## Data
[22 empty] | 19e kolom tov Productcode kolom E | 20 | 21 | 22 | 23 | 24 | 25 | 26 | 27 | 28 | 29 | 30 | 31 | 32 | 33 | 34 | 35 | 36 | noemer | 38 | 39 | 40 | (TaK+TrK)/2 |  | 43 | 44 | 45 | 46 | 47 | 48 | 49 | 50 | 51 | 52 | 53 | 54 | 55 | 56 | 57 | 58 | 59 | 60 | 61 | 62 | 63
[9 empty] | HEATING |  |  |  |  | COOLING (RH50%) | [11 empty] | max | max | [11 empty] | 16/18/27ºC | -9.9666 |  |  |  | 18
[9 empty] | 75 | ºC | Aanvoer |  |  | 17 | ºC | [10 empty] | stand. | med | [11 empty] | 7/12/25ºC | -15.3646
[9 empty] | 65 | ºC | Retour |  |  | 19 | ºC | [10 empty] | min | min | [11 empty] | 7/12/27ºC | -17.3803 |  |  | A = | 1.0091
[9 empty] | 20 | ºC | Omgeving |  |  | 26 | ºC | [11 empty] | teller | 49.8329 | [10 empty] | teller | -7.9582 |  |  | Td = | 14.7516 |  | 55: Briza 22, ventilatorcurve
[9 empty] | stand. | snelh. |  |  |  | max | snelh. | [11 empty] | noemer | 49.8329 | [17 empty] | 55: x4; 56: x3; 57: x2; 58: x1; 59: x0
[26 empty] | Kengetallen Heating 75/65/20º |  |  |  | N-waarden Heating |  |  |  | Pressure Drop |  |  |  |  | Kengetallen Sensible Cooling |  |  |  | N-Waarden Sensible Cooling |  |  | 44: Pressure Drop Cooling; 47: Geluidsdruk; 51: Geluidsvermogen; 55: Kengetallen luchtdebiet; 61: Opgen. elekt.verm
LA/2020-03-31 |  |  | Aantal resultaten | 31727 | [21 empty] | max | med | min |  | max | med | min |  | a | b |  |  |  | max | med | min |  | max | med | min |  | a | b |  | max | med | min |  | max | med | min |  | max |  | med |  | min |  | max | med | min
Uitvoering | Model | Elektr * | Kleur | Productcode | H in cm | L in cm | Typering | D in cm | Heating W | Flow l/h | Drukverlies kPa | Luchtdebiet m³/h | Geluidsdruk dB(A) ** | SensCool W | TotCool W | Flow l/h | Drukverlies kPa | Luchtdebiet m³/h | Geluidsdruk dB(A) ** | Verkoop groep | Bruto excl. BTW 2020-04 | Jaga Match1 | Jaga Match2 | EUR1 | EUR2 | x | x | x | Heating/ H+C-3speed | x | x | x | x | k1 | n | t | k2 | x | x | x | x | x | x | x | x | bar: 43 to 63
Verticaal Wand | Iguana Angula PLUS | Nee | Grijs 001 | ANPW.180040.001/CL | 180 | 40 | /CL | 12 | 1745 | 150.043 | [9 empty] | B01 | 1340.4 | ANPW0.180040/CL |  | 1340.4 |  | 1745 | 1745 | 1745 | H | 1.355 | 1.355 | 1.355
Verticaal Wand | Iguana Angula PLUS | Nee | Grijs 001 | ANPW.180040.001/CR | 180 | 40 | /CR | 12 | 1745 | 150.043 | [9 empty] | B01 | 1340.4 | ANPW0.180040/CR |  | 1340.4 |  | 1745 | 1745 | 1745 | H | 1.355 | 1.355 | 1.355
Verticaal Wand | Iguana Angula PLUS | Nee | RAL9016 | ANPW.180040.333/CL | 180 | 40 | /CL | 12 | 1745 | 150.043 | [9 empty] | B01 | 1340.4 | ANPW0.180040/CL |  | 1340.4 |  | 1745 | 1745 | 1745 | H | 1.355 | 1.355 | 1.355
Verticaal Wand | Iguana Angula PLUS | Nee | RAL9016 | ANPW.180040.333/CR | 180 | 40 | /CR | 12 | 1745 | 150.043 | [9 empty] | B01 | 1340.4 | ANPW0.180040/CR |  | 1340.4 |  | 1745 | 1745 | 1745 | H | 1.355 | 1.355 | 1.355
Verticaal Wand | Iguana Angula PLUS | Nee | Jaga kleur | ANPW.180040.klr/CL | 180 | 40 | /CL | 12 | 1745 | 150.043 | [9 empty] | B01 | 1608.4 | ANPW1.180040/CL |  | 1608.4 |  | 1745 | 1745 | 1745 | H | 1.355 | 1.355 | 1.355
Verticaal Wand | Iguana Angula PLUS | Nee | Jaga kleur | ANPW.180040.klr/CR | 180 | 40 | /CR | 12 | 1745 | 150.043 | [9 empty] | B01 | 1608.4 | ANPW1.180040/CR |  | 1608.4 |  | 1745 | 1745 | 1745 | H | 1.355 | 1.355 | 1.355
Verticaal Wand | Iguana Angula PLUS | Nee | Grijs 001 | ANPW.180046.001/CL | 180 | 46 | /CL | 12 | 2078 | 178.6758 | [9 empty] | B01 | 1559.3 | ANPW0.180046/CL |  | 1559.3 |  | 2078 | 2078 | 2078 | H | 1.355 | 1.355 | 1.355
Verticaal Wand | Iguana Angula PLUS | Nee | Grijs 001 | ANPW.180046.001/CR | 180 | 46 | /CR | 12 | 2078 | 178.6758 | [9 empty] | B01 | 1559.3 | ANPW0.180046/CR |  | 1559.3 |  | 2078 | 2078 | 2078 | H | 1.355 | 1.355 | 1.355
Verticaal Wand | Iguana Angula PLUS | Nee | RAL9016 | ANPW.180046.333/CL | 180 | 46 | /CL | 12 | 2078 | 178.6758 | [9 empty] | B01 | 1559.3 | ANPW0.180046/CL |  | 1559.3 |  | 2078 | 2078 | 2078 | H | 1.355 | 1.355 | 1.355
Verticaal Wand | Iguana Angula PLUS | Nee | RAL9016 | ANPW.180046.333/CR | 180 | 46 | /CR | 12 | 2078 | 178.6758 | [9 empty] | B01 | 1559.3 | ANPW0.180046/CR |  | 1559.3 |  | 2078 | 2078 | 2078 | H | 1.355 | 1.355 | 1.355
Verticaal Wand | Iguana Angula PLUS | Nee | Jaga kleur | ANPW.180046.klr/CL | 180 | 46 | /CL | 12 | 2078 | 178.6758 | [9 empty] | B01 | 1871.2 | ANPW1.180046/CL |  | 1871.2 |  | 2078 | 2078 | 2078 | H | 1.355 | 1.355 | 1.355
Verticaal Wand | Iguana Angula PLUS | Nee | Jaga kleur | ANPW.180046.klr/CR | 180 | 46 | /CR | 12 | 2078 | 178.6758 | [9 empty] | B01 | 1871.2 | ANPW1.180046/CR |  | 1871.2 |  | 2078 | 2078 | 2078 | H | 1.355 | 1.355 | 1.355
Verticaal Wand | Iguana Angula PLUS | Nee | Grijs 001 | ANPW.180051.001/CL | 180 | 51 | /CL | 12 | 2410 | 207.2227 | [9 empty] | B01 | 1777.2 | ANPW0.180051/CL |  | 1777.2 |  | 2410 | 2410 | 2410 | H | 1.355 | 1.355 | 1.355
Verticaal Wand | Iguana Angula PLUS | Nee | Grijs 001 | ANPW.180051.001/CR | 180 | 51 | /CR | 12 | 2410 | 207.2227 | [9 empty] | B01 | 1777.2 | ANPW0.180051/CR |  | 1777.2 |  | 2410 | 2410 | 2410 | H | 1.355 | 1.355 | 1.355
Verticaal Wand | Iguana Angula PLUS | Nee | RAL9016 | ANPW.180051.333/CL | 180 | 51 | /CL | 12 | 2410 | 207.2227 | [9 empty] | B01 | 1777.2 | ANPW0.180051/CL |  | 1777.2 |  | 2410 | 2410 | 2410 | H | 1.355 | 1.355 | 1.355
Verticaal Wand | Iguana Angula PLUS | Nee | RAL9016 | ANPW.180051.333/CR | 180 | 51 | /CR | 12 | 2410 | 207.2227 | [9 empty] | B01 | 1777.2 | ANPW0.180051/CR |  | 1777.2 |  | 2410 | 2410 | 2410 | H | 1.355 | 1.355 | 1.355
Verticaal Wand | Iguana Angula PLUS | Nee | Jaga kleur | ANPW.180051.klr/CL | 180 | 51 | /CL | 12 | 2410 | 207.2227 | [9 empty] | B01 | 2132.9 | ANPW1.180051/CL |  | 2132.9 |  | 2410 | 2410 | 2410 | H | 1.355 | 1.355 | 1.355
Verticaal Wand | Iguana Angula PLUS | Nee | Jaga kleur | ANPW.180051.klr/CR | 180 | 51 | /CR | 12 | 2410 | 207.2227 | [9 empty] | B01 | 2132.9 | ANPW1.180051/CR |  | 2132.9 |  | 2410 | 2410 | 2410 | H | 1.355 | 1.355 | 1.355
Verticaal Wand | Iguana Angula PLUS | Nee | Grijs 001 | ANPW.192040.001/CL | 192 | 40 | /CL | 12 | 1823 | 156.7498 | [9 empty] | B01 | 1424.5 | ANPW0.192040/CL |  | 1424.5 |  | 1823 | 1823 | 1823 | H | 1.343 | 1.343 | 1.343
Verticaal Wand | Iguana Angula PLUS | Nee | Grijs 001 | ANPW.192040.001/CR | 192 | 40 | /CR | 12 | 1823 | 156.7498 | [9 empty] | B01 | 1424.5 | ANPW0.192040/CR |  | 1424.5 |  | 1823 | 1823 | 1823 | H | 1.343 | 1.343 | 1.343
Verticaal Wand | Iguana Angula PLUS | Nee | RAL9016 | ANPW.192040.333/CL | 192 | 40 | /CL | 12 | 1823 | 156.7498 | [9 empty] | B01 | 1424.5 | ANPW0.192040/CL |  | 1424.5 |  | 1823 | 1823 | 1823 | H | 1.343 | 1.343 | 1.343
Verticaal Wand | Iguana Angula PLUS | Nee | RAL9016 | ANPW.192040.333/CR | 192 | 40 | /CR | 12 | 1823 | 156.7498 | [9 empty] | B01 | 1424.5 | ANPW0.192040/CR |  | 1424.5 |  | 1823 | 1823 | 1823 | H | 1.343 | 1.343 | 1.343
Verticaal Wand | Iguana Angula PLUS | Nee | Jaga kleur | ANPW.192040.klr/CL | 192 | 40 | /CL | 12 | 1823 | 156.7498 | [9 empty] | B01 | 1709.5 | ANPW1.192040/CL |  | 1709.5 |  | 1823 | 1823 | 1823 | H | 1.343 | 1.343 | 1.343
Verticaal Wand | Iguana Angula PLUS | Nee | Jaga kleur | ANPW.192040.klr/CR | 192 | 40 | /CR | 12 | 1823 | 156.7498 | [9 empty] | B01 | 1709.5 | ANPW1.192040/CR |  | 1709.5 |  | 1823 | 1823 | 1823 | H | 1.343 | 1.343 | 1.343
Verticaal Wand | Iguana Angula PLUS | Nee | Grijs 001 | ANPW.192046.001/CL | 192 | 46 | /CL | 12 | 2170 | 186.5864 | [9 empty] | B01 | 1641 | ANPW0.192046/CL |  | 1641 |  | 2170 | 2170 | 2170 | H | 1.343 | 1.343 | 1.343
Verticaal Wand | Iguana Angula PLUS | Nee | Grijs 001 | ANPW.192046.001/CR | 192 | 46 | /CR | 12 | 2170 | 186.5864 | [9 empty] | B01 | 1641 | ANPW0.192046/CR |  | 1641 |  | 2170 | 2170 | 2170 | H | 1.343 | 1.343 | 1.343
Verticaal Wand | Iguana Angula PLUS | Nee | RAL9016 | ANPW.192046.333/CL | 192 | 46 | /CL | 12 | 2170 | 186.5864 | [9 empty] | B01 | 1641 | ANPW0.192046/CL |  | 1641 |  | 2170 | 2170 | 2170 | H | 1.343 | 1.343 | 1.343
Verticaal Wand | Iguana Angula PLUS | Nee | RAL9016 | ANPW.192046.333/CR | 192 | 46 | /CR | 12 | 2170 | 186.5864 | [9 empty] | B01 | 1641 | ANPW0.192046/CR |  | 1641 |  | 2170 | 2170 | 2170 | H | 1.343 | 1.343 | 1.343
Verticaal Wand | Iguana Angula PLUS | Nee | Jaga kleur | ANPW.192046.klr/CL | 192 | 46 | /CL | 12 | 2170 | 186.5864 | [9 empty] | B01 | 1969 | ANPW1.192046/CL |  | 1969 |  | 2170 | 2170 | 2170 | H | 1.343 | 1.343 | 1.343
Verticaal Wand | Iguana Angula PLUS | Nee | Jaga kleur | ANPW.192046.klr/CR | 192 | 46 | /CR | 12 | 2170 | 186.5864 | [9 empty] | B01 | 1969 | ANPW1.192046/CR |  | 1969 |  | 2170 | 2170 | 2170 | H | 1.343 | 1.343 | 1.343
Verticaal Wand | Iguana Angula PLUS | Nee | Grijs 001 | ANPW.192051.001/CL | 192 | 51 | /CL | 12 | 2517 | 216.423 | [9 empty] | B01 | 1857.1 | ANPW0.192051/CL |  | 1857.1 |  | 2517 | 2517 | 2517 | H | 1.343 | 1.343 | 1.343
Verticaal Wand | Iguana Angula PLUS | Nee | Grijs 001 | ANPW.192051.001/CR | 192 | 51 | /CR | 12 | 2517 | 216.423 | [9 empty] | B01 | 1857.1 | ANPW0.192051/CR |  | 1857.1 |  | 2517 | 2517 | 2517 | H | 1.343 | 1.343 | 1.343
Verticaal Wand | Iguana Angula PLUS | Nee | RAL9016 | ANPW.192051.333/CL | 192 | 51 | /CL | 12 | 2517 | 216.423 | [9 empty] | B01 | 1857.1 | ANPW0.192051/CL |  | 1857.1 |  | 2517 | 2517 | 2517 | H | 1.343 | 1.343 | 1.343
Verticaal Wand | Iguana Angula PLUS | Nee | RAL9016 | ANPW.192051.333/CR | 192 | 51 | /CR | 12 | 2517 | 216.423 | [9 empty] | B01 | 1857.1 | ANPW0.192051/CR |  | 1857.1 |  | 2517 | 2517 | 2517 | H | 1.343 | 1.343 | 1.343
Verticaal Wand | Iguana Angula PLUS | Nee | Jaga kleur | ANPW.192051.klr/CL | 192 | 51 | /CL | 12 | 2517 | 216.423 | [9 empty] | B01 | 2228.3 | ANPW1.192051/CL |  | 2228.3 |  | 2517 | 2517 | 2517 | H | 1.343 | 1.343 | 1.343
Verticaal Wand | Iguana Angula PLUS | Nee | Jaga kleur | ANPW.192051.klr/CR | 192 | 51 | /CR | 12 | 2517 | 216.423 | [9 empty] | B01 | 2228.3 | ANPW1.192051/CR |  | 2228.3 |  | 2517 | 2517 | 2517 | H | 1.343 | 1.343 | 1.343
Verticaal Wand | Iguana Angula PLUS | Nee | Grijs 001 | ANPW.200040.001/CL | 200 | 40 | /CL | 12 | 1871 | 160.877 | [9 empty] | B01 | 1500.7 | ANPW0.200040/CL |  | 1500.7 |  | 1871 | 1871 | 1871 | H | 1.335 | 1.335 | 1.335
Verticaal Wand | Iguana Angula PLUS | Nee | Grijs 001 | ANPW.200040.001/CR | 200 | 40 | /CR | 12 | 1871 | 160.877 | [9 empty] | B01 | 1500.7 | ANPW0.200040/CR |  | 1500.7 |  | 1871 | 1871 | 1871 | H | 1.335 | 1.335 | 1.335
Verticaal Wand | Iguana Angula PLUS | Nee | RAL9016 | ANPW.200040.333/CL | 200 | 40 | /CL | 12 | 1871 | 160.877 | [9 empty] | B01 | 1500.7 | ANPW0.200040/CL |  | 1500.7 |  | 1871 | 1871 | 1871 | H | 1.335 | 1.335 | 1.335
Verticaal Wand | Iguana Angula PLUS | Nee | RAL9016 | ANPW.200040.333/CR | 200 | 40 | /CR | 12 | 1871 | 160.877 | [9 empty] | B01 | 1500.7 | ANPW0.200040/CR |  | 1500.7 |  | 1871 | 1871 | 1871 | H | 1.335 | 1.335 | 1.335
Verticaal Wand | Iguana Angula PLUS | Nee | Jaga kleur | ANPW.200040.klr/CL | 200 | 40 | /CL | 12 | 1871 | 160.877 | [9 empty] | B01 | 1801 | ANPW1.200040/CL |  | 1801 |  | 1871 | 1871 | 1871 | H | 1.335 | 1.335 | 1.335
Verticaal Wand | Iguana Angula PLUS | Nee | Jaga kleur | ANPW.200040.klr/CR | 200 | 40 | /CR | 12 | 1871 | 160.877 | [9 empty] | B01 | 1801 | ANPW1.200040/CR |  | 1801 |  | 1871 | 1871 | 1871 | H | 1.335 | 1.335 | 1.335
Verticaal Wand | Iguana Angula PLUS | Nee | Grijs 001 | ANPW.200046.001/CL | 200 | 46 | /CL | 12 | 2228 | 191.5735 | [9 empty] | B01 | 1718.7 | ANPW0.200046/CL |  | 1718.7 |  | 2228 | 2228 | 2228 | H | 1.335 | 1.335 | 1.335
Verticaal Wand | Iguana Angula PLUS | Nee | Grijs 001 | ANPW.200046.001/CR | 200 | 46 | /CR | 12 | 2228 | 191.5735 | [9 empty] | B01 | 1718.7 | ANPW0.200046/CR |  | 1718.7 |  | 2228 | 2228 | 2228 | H | 1.335 | 1.335 | 1.335
Verticaal Wand | Iguana Angula PLUS | Nee | RAL9016 | ANPW.200046.333/CL | 200 | 46 | /CL | 12 | 2228 | 191.5735 | [9 empty] | B01 | 1718.7 | ANPW0.200046/CL |  | 1718.7 |  | 2228 | 2228 | 2228 | H | 1.335 | 1.335 | 1.335
Verticaal Wand | Iguana Angula PLUS | Nee | RAL9016 | ANPW.200046.333/CR | 200 | 46 | /CR | 12 | 2228 | 191.5735 | [9 empty] | B01 | 1718.7 | ANPW0.200046/CR |  | 1718.7 |  | 2228 | 2228 | 2228 | H | 1.335 | 1.335 | 1.335
Verticaal Wand | Iguana Angula PLUS | Nee | Jaga kleur | ANPW.200046.klr/CL | 200 | 46 | /CL | 12 | 2228 | 191.5735 | [9 empty] | B01 | 2062.4 | ANPW1.200046/CL |  | 2062.4 |  | 2228 | 2228 | 2228 | H | 1.335 | 1.335 | 1.335
Verticaal Wand | Iguana Angula PLUS | Nee | Jaga kleur | ANPW.200046.klr/CR | 200 | 46 | /CR | 12 | 2228 | 191.5735 | [9 empty] | B01 | 2062.4 | ANPW1.200046/CR |  | 2062.4 |  | 2228 | 2228 | 2228 | H | 1.335 | 1.335 | 1.335
Verticaal Wand | Iguana Angula PLUS | Nee | Grijs 001 | ANPW.200051.001/CL | 200 | 51 | /CL | 12 | 2584 | 222.184 | [9 empty] | B01 | 1936.8 | ANPW0.200051/CL |  | 1936.8 |  | 2584 | 2584 | 2584 | H | 1.335 | 1.335 | 1.335
Verticaal Wand | Iguana Angula PLUS | Nee | Grijs 001 | ANPW.200051.001/CR | 200 | 51 | /CR | 12 | 2584 | 222.184 | [9 empty] | B01 | 1936.8 | ANPW0.200051/CR |  | 1936.8 |  | 2584 | 2584 | 2584 | H | 1.335 | 1.335 | 1.335
Verticaal Wand | Iguana Angula PLUS | Nee | RAL9016 | ANPW.200051.333/CL | 200 | 51 | /CL | 12 | 2584 | 222.184 | [9 empty] | B01 | 1936.8 | ANPW0.200051/CL |  | 1936.8 |  | 2584 | 2584 | 2584 | H | 1.335 | 1.335 | 1.335
Verticaal Wand | Iguana Angula PLUS | Nee | RAL9016 | ANPW.200051.333/CR | 200 | 51 | /CR | 12 | 2584 | 222.184 | [9 empty] | B01 | 1936.8 | ANPW0.200051/CR |  | 1936.8 |  | 2584 | 2584 | 2584 | H | 1.335 | 1.335 | 1.335
Verticaal Wand | Iguana Angula PLUS | Nee | Jaga kleur | ANPW.200051.klr/CL | 200 | 51 | /CL | 12 | 2584 | 222.184 | [9 empty] | B01 | 2324 | ANPW1.200051/CL |  | 2324 |  | 2584 | 2584 | 2584 | H | 1.335 | 1.335 | 1.335
Verticaal Wand | Iguana Angula PLUS | Nee | Jaga kleur | ANPW.200051.klr/CR | 200 | 51 | /CR | 12 | 2584 | 222.184 | [9 empty] | B01 | 2324 | ANPW1.200051/CR |  | 2324 |  | 2584 | 2584 | 2584 | H | 1.335 | 1.335 | 1.335
Verticaal Wand | Iguana Angula PLUS | Nee | Grijs 001 | ANPW.220040.001/CL | 220 | 40 | /CL | 12 | 1978 | 170.0774 | [9 empty] | B01 | 1588.5 | ANPW0.220040/CL |  | 1588.5 |  | 1978 | 1978 | 1978 | H | 1.315 | 1.315 | 1.315
Verticaal Wand | Iguana Angula PLUS | Nee | Grijs 001 | ANPW.220040.001/CR | 220 | 40 | /CR | 12 | 1978 | 170.0774 | [9 empty] | B01 | 1588.5 | ANPW0.220040/CR |  | 1588.5 |  | 1978 | 1978 | 1978 | H | 1.315 | 1.315 | 1.315
Verticaal Wand | Iguana Angula PLUS | Nee | RAL9016 | ANPW.220040.333/CL | 220 | 40 | /CL | 12 | 1978 | 170.0774 | [9 empty] | B01 | 1588.5 | ANPW0.220040/CL |  | 1588.5 |  | 1978 | 1978 | 1978 | H | 1.315 | 1.315 | 1.315
Verticaal Wand | Iguana Angula PLUS | Nee | RAL9016 | ANPW.220040.333/CR | 220 | 40 | /CR | 12 | 1978 | 170.0774 | [9 empty] | B01 | 1588.5 | ANPW0.220040/CR |  | 1588.5 |  | 1978 | 1978 | 1978 | H | 1.315 | 1.315 | 1.315
Verticaal Wand | Iguana Angula PLUS | Nee | Jaga kleur | ANPW.220040.klr/CL | 220 | 40 | /CL | 12 | 1978 | 170.0774 | [9 empty] | B01 | 1906.3 | ANPW1.220040/CL |  | 1906.3 |  | 1978 | 1978 | 1978 | H | 1.315 | 1.315 | 1.315
Verticaal Wand | Iguana Angula PLUS | Nee | Jaga kleur | ANPW.220040.klr/CR | 220 | 40 | /CR | 12 | 1978 | 170.0774 | [9 empty] | B01 | 1906.3 | ANPW1.220040/CR |  | 1906.3 |  | 1978 | 1978 | 1978 | H | 1.315 | 1.315 | 1.315
Verticaal Wand | Iguana Angula PLUS | Nee | Grijs 001 | ANPW.220046.001/CL | 220 | 46 | /CL | 12 | 2355 | 202.4936 | [9 empty] | B01 | 1817.7 | ANPW0.220046/CL |  | 1817.7 |  | 2355 | 2355 | 2355 | H | 1.315 | 1.315 | 1.315
Verticaal Wand | Iguana Angula PLUS | Nee | Grijs 001 | ANPW.220046.001/CR | 220 | 46 | /CR | 12 | 2355 | 202.4936 | [9 empty] | B01 | 1817.7 | ANPW0.220046/CR |  | 1817.7 |  | 2355 | 2355 | 2355 | H | 1.315 | 1.315 | 1.315
Verticaal Wand | Iguana Angula PLUS | Nee | RAL9016 | ANPW.220046.333/CL | 220 | 46 | /CL | 12 | 2355 | 202.4936 | [9 empty] | B01 | 1817.7 | ANPW0.220046/CL |  | 1817.7 |  | 2355 | 2355 | 2355 | H | 1.315 | 1.315 | 1.315
Verticaal Wand | Iguana Angula PLUS | Nee | RAL9016 | ANPW.220046.333/CR | 220 | 46 | /CR | 12 | 2355 | 202.4936 | [9 empty] | B01 | 1817.7 | ANPW0.220046/CR |  | 1817.7 |  | 2355 | 2355 | 2355 | H | 1.315 | 1.315 | 1.315
Verticaal Wand | Iguana Angula PLUS | Nee | Jaga kleur | ANPW.220046.klr/CL | 220 | 46 | /CL | 12 | 2355 | 202.4936 | [9 empty] | B01 | 2181.1 | ANPW1.220046/CL |  | 2181.1 |  | 2355 | 2355 | 2355 | H | 1.315 | 1.315 | 1.315
Verticaal Wand | Iguana Angula PLUS | Nee | Jaga kleur | ANPW.220046.klr/CR | 220 | 46 | /CR | 12 | 2355 | 202.4936 | [9 empty] | B01 | 2181.1 | ANPW1.220046/CR |  | 2181.1 |  | 2355 | 2355 | 2355 | H | 1.315 | 1.315 | 1.315
Verticaal Wand | Iguana Angula PLUS | Nee | Grijs 001 | ANPW.220051.001/CL | 220 | 51 | /CL | 12 | 2732 | 234.9097 | [9 empty] | B01 | 2047.6 | ANPW0.220051/CL |  | 2047.6 |  | 2732 | 2732 | 2732 | H | 1.315 | 1.315 | 1.315
Verticaal Wand | Iguana Angula PLUS | Nee | Grijs 001 | ANPW.220051.001/CR | 220 | 51 | /CR | 12 | 2732 | 234.9097 | [9 empty] | B01 | 2047.6 | ANPW0.220051/CR |  | 2047.6 |  | 2732 | 2732 | 2732 | H | 1.315 | 1.315 | 1.315
Verticaal Wand | Iguana Angula PLUS | Nee | RAL9016 | ANPW.220051.333/CL | 220 | 51 | /CL | 12 | 2732 | 234.9097 | [9 empty] | B01 | 2047.6 | ANPW0.220051/CL |  | 2047.6 |  | 2732 | 2732 | 2732 | H | 1.315 | 1.315 | 1.315
Verticaal Wand | Iguana Angula PLUS | Nee | RAL9016 | ANPW.220051.333/CR | 220 | 51 | /CR | 12 | 2732 | 234.9097 | [9 empty] | B01 | 2047.6 | ANPW0.220051/CR |  | 2047.6 |  | 2732 | 2732 | 2732 | H | 1.315 | 1.315 | 1.315
Verticaal Wand | Iguana Angula PLUS | Nee | Jaga kleur | ANPW.220051.klr/CL | 220 | 51 | /CL | 12 | 2732 | 234.9097 | [9 empty] | B01 | 2457 | ANPW1.220051/CL |  | 2457 |  | 2732 | 2732 | 2732 | H | 1.315 | 1.315 | 1.315
Verticaal Wand | Iguana Angula PLUS | Nee | Jaga kleur | ANPW.220051.klr/CR | 220 | 51 | /CR | 12 | 2732 | 234.9097 | [9 empty] | B01 | 2457 | ANPW1.220051/CR |  | 2457 |  | 2732 | 2732 | 2732 | H | 1.315 | 1.315 | 1.315
Verticaal Wand | Iguana Angula PLUS | Nee | Grijs 001 | ANPW.240040.001/CL | 240 | 40 | /CL | 12 | 2066 | 177.644 | [9 empty] | B01 | 1675.7 | ANPW0.240040/CL |  | 1675.7 |  | 2066 | 2066 | 2066 | H | 1.295 | 1.295 | 1.295
Verticaal Wand | Iguana Angula PLUS | Nee | Grijs 001 | ANPW.240040.001/CR | 240 | 40 | /CR | 12 | 2066 | 177.644 | [9 empty] | B01 | 1675.7 | ANPW0.240040/CR |  | 1675.7 |  | 2066 | 2066 | 2066 | H | 1.295 | 1.295 | 1.295
Verticaal Wand | Iguana Angula PLUS | Nee | RAL9016 | ANPW.240040.333/CL | 240 | 40 | /CL | 12 | 2066 | 177.644 | [9 empty] | B01 | 1675.7 | ANPW0.240040/CL |  | 1675.7 |  | 2066 | 2066 | 2066 | H | 1.295 | 1.295 | 1.295
Verticaal Wand | Iguana Angula PLUS | Nee | RAL9016 | ANPW.240040.333/CR | 240 | 40 | /CR | 12 | 2066 | 177.644 | [9 empty] | B01 | 1675.7 | ANPW0.240040/CR |  | 1675.7 |  | 2066 | 2066 | 2066 | H | 1.295 | 1.295 | 1.295
Verticaal Wand | Iguana Angula PLUS | Nee | Jaga kleur | ANPW.240040.klr/CL | 240 | 40 | /CL | 12 | 2066 | 177.644 | [9 empty] | B01 | 2010.7 | ANPW1.240040/CL |  | 2010.7 |  | 2066 | 2066 | 2066 | H | 1.295 | 1.295 | 1.295
Verticaal Wand | Iguana Angula PLUS | Nee | Jaga kleur | ANPW.240040.klr/CR | 240 | 40 | /CR | 12 | 2066 | 177.644 | [9 empty] | B01 | 2010.7 | ANPW1.240040/CR |  | 2010.7 |  | 2066 | 2066 | 2066 | H | 1.295 | 1.295 | 1.295
Verticaal Wand | Iguana Angula PLUS | Nee | Grijs 001 | ANPW.240046.001/CL | 240 | 46 | /CL | 12 | 2460 | 211.5219 | [9 empty] | B01 | 1917.5 | ANPW0.240046/CL |  | 1917.5 |  | 2460 | 2460 | 2460 | H | 1.295 | 1.295 | 1.295
Verticaal Wand | Iguana Angula PLUS | Nee | Grijs 001 | ANPW.240046.001/CR | 240 | 46 | /CR | 12 | 2460 | 211.5219 | [9 empty] | B01 | 1917.5 | ANPW0.240046/CR |  | 1917.5 |  | 2460 | 2460 | 2460 | H | 1.295 | 1.295 | 1.295
Verticaal Wand | Iguana Angula PLUS | Nee | RAL9016 | ANPW.240046.333/CL | 240 | 46 | /CL | 12 | 2460 | 211.5219 | [9 empty] | B01 | 1917.5 | ANPW0.240046/CL |  | 1917.5 |  | 2460 | 2460 | 2460 | H | 1.295 | 1.295 | 1.295
Verticaal Wand | Iguana Angula PLUS | Nee | RAL9016 | ANPW.240046.333/CR | 240 | 46 | /CR | 12 | 2460 | 211.5219 | [9 empty] | B01 | 1917.5 | ANPW0.240046/CR |  | 1917.5 |  | 2460 | 2460 | 2460 | H | 1.295 | 1.295 | 1.295
Verticaal Wand | Iguana Angula PLUS | Nee | Jaga kleur | ANPW.240046.klr/CL | 240 | 46 | /CL | 12 | 2460 | 211.5219 | [9 empty] | B01 | 2301 | ANPW1.240046/CL |  | 2301 |  | 2460 | 2460 | 2460 | H | 1.295 | 1.295 | 1.295
Verticaal Wand | Iguana Angula PLUS | Nee | Jaga kleur | ANPW.240046.klr/CR | 240 | 46 | /CR | 12 | 2460 | 211.5219 | [9 empty] | B01 | 2301 | ANPW1.240046/CR |  | 2301 |  | 2460 | 2460 | 2460 | H | 1.295 | 1.295 | 1.295
Verticaal Wand | Iguana Angula PLUS | Nee | Grijs 001 | ANPW.240051.001/CL | 240 | 51 | /CL | 12 | 2854 | 245.3998 | [9 empty] | B01 | 2158.4 | ANPW0.240051/CL |  | 2158.4 |  | 2854 | 2854 | 2854 | H | 1.295 | 1.295 | 1.295
Verticaal Wand | Iguana Angula PLUS | Nee | Grijs 001 | ANPW.240051.001/CR | 240 | 51 | /CR | 12 | 2854 | 245.3998 | [9 empty] | B01 | 2158.4 | ANPW0.240051/CR |  | 2158.4 |  | 2854 | 2854 | 2854 | H | 1.295 | 1.295 | 1.295
Verticaal Wand | Iguana Angula PLUS | Nee | RAL9016 | ANPW.240051.333/CL | 240 | 51 | /CL | 12 | 2854 | 245.3998 | [9 empty] | B01 | 2158.4 | ANPW0.240051/CL |  | 2158.4 |  | 2854 | 2854 | 2854 | H | 1.295 | 1.295 | 1.295
Verticaal Wand | Iguana Angula PLUS | Nee | RAL9016 | ANPW.240051.333/CR | 240 | 51 | /CR | 12 | 2854 | 245.3998 | [9 empty] | B01 | 2158.4 | ANPW0.240051/CR |  | 2158.4 |  | 2854 | 2854 | 2854 | H | 1.295 | 1.295 | 1.295
Verticaal Wand | Iguana Angula PLUS | Nee | Jaga kleur | ANPW.240051.klr/CL | 240 | 51 | /CL | 12 | 2854 | 245.3998 | [9 empty] | B01 | 2590 | ANPW1.240051/CL |  | 2590 |  | 2854 | 2854 | 2854 | H | 1.295 | 1.295 | 1.295
Verticaal Wand | Iguana Angula PLUS | Nee | Jaga kleur | ANPW.240051.klr/CR | 240 | 51 | /CR | 12 | 2854 | 245.3998 | [9 empty] | B01 | 2590 | ANPW1.240051/CR |  | 2590 |  | 2854 | 2854 | 2854 | H | 1.295 | 1.295 | 1.295
Verticaal Wand | Iguana Aplano | Nee | Grijs 001 | APLW.180030.001/MM | 180 | 30 | /MM | 8 | 700 | 60.1892 | [9 empty] | B01 | 528.1 | APLW0.180030 |  | 528.1 |  | 700 | 700 | 700 | H | 1.345 | 1.345 | 1.345
Verticaal Wand | Iguana Aplano | Nee | RAL9016 | APLW.180030.333/MM | 180 | 30 | /MM | 8 | 700 | 60.1892 | [9 empty] | B01 | 528.1 | APLW0.180030 |  | 528.1 |  | 700 | 700 | 700 | H | 1.345 | 1.345 | 1.345
Verticaal Wand | Iguana Aplano | Nee | Jaga kleur | APLW.180030.klr/MM | 180 | 30 | /MM | 8 | 700 | 60.1892 | [9 empty] | B01 | 633.7 | APLW1.180030 |  | 633.7 |  | 700 | 700 | 700 | H | 1.345 | 1.345 | 1.345
Verticaal Wand | Iguana Aplano | Nee | Grijs 001 | APLW.180041.001/MM | 180 | 41 | /MM | 8 | 954 | 82.0292 | [9 empty] | B01 | 689.5 | APLW0.180041 |  | 689.5 |  | 954 | 954 | 954 | H | 1.345 | 1.345 | 1.345
Verticaal Wand | Iguana Aplano | Nee | RAL9016 | APLW.180041.333/MM | 180 | 41 | /MM | 8 | 954 | 82.0292 | [9 empty] | B01 | 689.5 | APLW0.180041 |  | 689.5 |  | 954 | 954 | 954 | H | 1.345 | 1.345 | 1.345
Verticaal Wand | Iguana Aplano | Nee | Jaga kleur | APLW.180041.klr/MM | 180 | 41 | /MM | 8 | 954 | 82.0292 | [9 empty] | B01 | 827.4 | APLW1.180041 |  | 827.4 |  | 954 | 954 | 954 | H | 1.345 | 1.345 | 1.345
Verticaal Wand | Iguana Aplano | Nee | Grijs 001 | APLW.180052.001/MM | 180 | 52 | /MM | 8 | 1208 | 103.8693 | [9 empty] | B01 | 851.6 | APLW0.180052 |  | 851.6 |  | 1208 | 1208 | 1208 | H | 1.345 | 1.345 | 1.345
Verticaal Wand | Iguana Aplano | Nee | RAL9016 | APLW.180052.333/MM | 180 | 52 | /MM | 8 | 1208 | 103.8693 | [9 empty] | B01 | 851.6 | APLW0.180052 |  | 851.6 |  | 1208 | 1208 | 1208 | H | 1.345 | 1.345 | 1.345
Verticaal Wand | Iguana Aplano | Nee | Jaga kleur | APLW.180052.klr/MM | 180 | 52 | /MM | 8 | 1208 | 103.8693 | [9 empty] | B01 | 1021.8 | APLW1.180052 |  | 1021.8 |  | 1208 | 1208 | 1208 | H | 1.345 | 1.345 | 1.345
Verticaal Wand | Iguana Aplano | Nee | Grijs 001 | APLW.180063.001/MM | 180 | 63 | /MM | 8 | 1463 | 125.7954 | [9 empty] | B01 | 1012.5 | APLW0.180063 |  | 1012.5 |  | 1463 | 1463 | 1463 | H | 1.345 | 1.345 | 1.345
Verticaal Wand | Iguana Aplano | Nee | RAL9016 | APLW.180063.333/MM | 180 | 63 | /MM | 8 | 1463 | 125.7954 | [9 empty] | B01 | 1012.5 | APLW0.180063 |  | 1012.5 |  | 1463 | 1463 | 1463 | H | 1.345 | 1.345 | 1.345
Verticaal Wand | Iguana Aplano | Nee | Jaga kleur | APLW.180063.klr/MM | 180 | 63 | /MM | 8 | 1463 | 125.7954 | [9 empty] | B01 | 1215.3 | APLW1.180063 |  | 1215.3 |  | 1463 | 1463 | 1463 | H | 1.345 | 1.345 | 1.345
Verticaal Wand | Iguana Aplano | Nee | Grijs 001 | APLW.180074.001/MM | 180 | 74 | /MM | 8 | 1717 | 147.6354 | [9 empty] | B01 | 1174.1 | APLW0.180074 |  | 1174.1 |  | 1717 | 1717 | 1717 | H | 1.345 | 1.345 | 1.345
Verticaal Wand | Iguana Aplano | Nee | RAL9016 | APLW.180074.333/MM | 180 | 74 | /MM | 8 | 1717 | 147.6354 | [9 empty] | B01 | 1174.1 | APLW0.180074 |  | 1174.1 |  | 1717 | 1717 | 1717 | H | 1.345 | 1.345 | 1.345
Verticaal Wand | Iguana Aplano | Nee | Jaga kleur | APLW.180074.klr/MM | 180 | 74 | /MM | 8 | 1717 | 147.6354 | [9 empty] | B01 | 1408.8 | APLW1.180074 |  | 1408.8 |  | 1717 | 1717 | 1717 | H | 1.345 | 1.345 | 1.345
Verticaal Wand | Iguana Aplano | Nee | Grijs 001 | APLW.180085.001/MM | 180 | 85 | /MM | 8 | 1972 | 169.5615 | [9 empty] | B01 | 1335.6 | APLW0.180085 |  | 1335.6 |  | 1972 | 1972 | 1972 | H | 1.345 | 1.345 | 1.345
Verticaal Wand | Iguana Aplano | Nee | RAL9016 | APLW.180085.333/MM | 180 | 85 | /MM | 8 | 1972 | 169.5615 | [9 empty] | B01 | 1335.6 | APLW0.180085 |  | 1335.6 |  | 1972 | 1972 | 1972 | H | 1.345 | 1.345 | 1.345
Verticaal Wand | Iguana Aplano | Nee | Jaga kleur | APLW.180085.klr/MM | 180 | 85 | /MM | 8 | 1972 | 169.5615 | [9 empty] | B01 | 1602.7 | APLW1.180085 |  | 1602.7 |  | 1972 | 1972 | 1972 | H | 1.345 | 1.345 | 1.345
Verticaal Wand | Iguana Aplano | Nee | Grijs 001 | APLW.192030.001/MM | 192 | 30 | /MM | 8 | 733 | 63.0267 | [9 empty] | B01 | 547.8 | APLW0.192030 |  | 547.8 |  | 733 | 733 | 733 | H | 1.342 | 1.342 | 1.342
Verticaal Wand | Iguana Aplano | Nee | RAL9016 | APLW.192030.333/MM | 192 | 30 | /MM | 8 | 733 | 63.0267 | [9 empty] | B01 | 547.8 | APLW0.192030 |  | 547.8 |  | 733 | 733 | 733 | H | 1.342 | 1.342 | 1.342
Verticaal Wand | Iguana Aplano | Nee | Jaga kleur | APLW.192030.klr/MM | 192 | 30 | /MM | 8 | 733 | 63.0267 | [9 empty] | B01 | 657.3 | APLW1.192030 |  | 657.3 |  | 733 | 733 | 733 | H | 1.342 | 1.342 | 1.342
Verticaal Wand | Iguana Aplano | Nee | Grijs 001 | APLW.192041.001/MM | 192 | 41 | /MM | 8 | 999 | 85.8985 | [9 empty] | B01 | 716.3 | APLW0.192041 |  | 716.3 |  | 999 | 999 | 999 | H | 1.342 | 1.342 | 1.342
Verticaal Wand | Iguana Aplano | Nee | RAL9016 | APLW.192041.333/MM | 192 | 41 | /MM | 8 | 999 | 85.8985 | [9 empty] | B01 | 716.3 | APLW0.192041 |  | 716.3 |  | 999 | 999 | 999 | H | 1.342 | 1.342 | 1.342
Verticaal Wand | Iguana Aplano | Nee | Jaga kleur | APLW.192041.klr/MM | 192 | 41 | /MM | 8 | 999 | 85.8985 | [9 empty] | B01 | 859.7 | APLW1.192041 |  | 859.7 |  | 999 | 999 | 999 | H | 1.342 | 1.342 | 1.342
Verticaal Wand | Iguana Aplano | Nee | Grijs 001 | APLW.192052.001/MM | 192 | 52 | /MM | 8 | 1265 | 108.7704 | [9 empty] | B01 | 885.1 | APLW0.192052 |  | 885.1 |  | 1265 | 1265 | 1265 | H | 1.342 | 1.342 | 1.342
Verticaal Wand | Iguana Aplano | Nee | RAL9016 | APLW.192052.333/MM | 192 | 52 | /MM | 8 | 1265 | 108.7704 | [9 empty] | B01 | 885.1 | APLW0.192052 |  | 885.1 |  | 1265 | 1265 | 1265 | H | 1.342 | 1.342 | 1.342
Verticaal Wand | Iguana Aplano | Nee | Jaga kleur | APLW.192052.klr/MM | 192 | 52 | /MM | 8 | 1265 | 108.7704 | [9 empty] | B01 | 1062 | APLW1.192052 |  | 1062 |  | 1265 | 1265 | 1265 | H | 1.342 | 1.342 | 1.342
Verticaal Wand | Iguana Aplano | Nee | Grijs 001 | APLW.192063.001/MM | 192 | 63 | /MM | 8 | 1532 | 131.7283 | [9 empty] | B01 | 1053.7 | APLW0.192063 |  | 1053.7 |  | 1532 | 1532 | 1532 | H | 1.342 | 1.342 | 1.342
Verticaal Wand | Iguana Aplano | Nee | RAL9016 | APLW.192063.333/MM | 192 | 63 | /MM | 8 | 1532 | 131.7283 | [9 empty] | B01 | 1053.7 | APLW0.192063 |  | 1053.7 |  | 1532 | 1532 | 1532 | H | 1.342 | 1.342 | 1.342
Verticaal Wand | Iguana Aplano | Nee | Jaga kleur | APLW.192063.klr/MM | 192 | 63 | /MM | 8 | 1532 | 131.7283 | [9 empty] | B01 | 1264.6 | APLW1.192063 |  | 1264.6 |  | 1532 | 1532 | 1532 | H | 1.342 | 1.342 | 1.342
Verticaal Wand | Iguana Aplano | Nee | Grijs 001 | APLW.192074.001/MM | 192 | 74 | /MM | 8 | 1798 | 154.6002 | [9 empty] | B01 | 1222.4 | APLW0.192074 |  | 1222.4 |  | 1798 | 1798 | 1798 | H | 1.342 | 1.342 | 1.342
Verticaal Wand | Iguana Aplano | Nee | RAL9016 | APLW.192074.333/MM | 192 | 74 | /MM | 8 | 1798 | 154.6002 | [9 empty] | B01 | 1222.4 | APLW0.192074 |  | 1222.4 |  | 1798 | 1798 | 1798 | H | 1.342 | 1.342 | 1.342
Verticaal Wand | Iguana Aplano | Nee | Jaga kleur | APLW.192074.klr/MM | 192 | 74 | /MM | 8 | 1798 | 154.6002 | [9 empty] | B01 | 1466.8 | APLW1.192074 |  | 1466.8 |  | 1798 | 1798 | 1798 | H | 1.342 | 1.342 | 1.342
Verticaal Wand | Iguana Aplano | Nee | Grijs 001 | APLW.192085.001/MM | 192 | 85 | /MM | 8 | 2065 | 177.558 | [9 empty] | B01 | 1390.8 | APLW0.192085 |  | 1390.8 |  | 2065 | 2065 | 2065 | H | 1.342 | 1.342 | 1.342
Verticaal Wand | Iguana Aplano | Nee | RAL9016 | APLW.192085.333/MM | 192 | 85 | /MM | 8 | 2065 | 177.558 | [9 empty] | B01 | 1390.8 | APLW0.192085 |  | 1390.8 |  | 2065 | 2065 | 2065 | H | 1.342 | 1.342 | 1.342
Verticaal Wand | Iguana Aplano | Nee | Jaga kleur | APLW.192085.klr/MM | 192 | 85 | /MM | 8 | 2065 | 177.558 | [9 empty] | B01 | 1668.8 | APLW1.192085 |  | 1668.8 |  | 2065 | 2065 | 2065 | H | 1.342 | 1.342 | 1.342
Verticaal Wand | Iguana Aplano | Nee | Grijs 001 | APLW.200030.001/MM | 200 | 30 | /MM | 8 | 754 | 64.8323 | [9 empty] | B01 | 560.4 | APLW0.200030 |  | 560.4 |  | 754 | 754 | 754 | H | 1.339 | 1.339 | 1.339
Verticaal Wand | Iguana Aplano | Nee | RAL9016 | APLW.200030.333/MM | 200 | 30 | /MM | 8 | 754 | 64.8323 | [9 empty] | B01 | 560.4 | APLW0.200030 |  | 560.4 |  | 754 | 754 | 754 | H | 1.339 | 1.339 | 1.339
Verticaal Wand | Iguana Aplano | Nee | Jaga kleur | APLW.200030.klr/MM | 200 | 30 | /MM | 8 | 754 | 64.8323 | [9 empty] | B01 | 672.5 | APLW1.200030 |  | 672.5 |  | 754 | 754 | 754 | H | 1.339 | 1.339 | 1.339
Verticaal Wand | Iguana Aplano | Nee | Grijs 001 | APLW.200041.001/MM | 200 | 41 | /MM | 8 | 1028 | 88.3921 | [9 empty] | B01 | 733.9 | APLW0.200041 |  | 733.9 |  | 1028 | 1028 | 1028 | H | 1.339 | 1.339 | 1.339
Verticaal Wand | Iguana Aplano | Nee | RAL9016 | APLW.200041.333/MM | 200 | 41 | /MM | 8 | 1028 | 88.3921 | [9 empty] | B01 | 733.9 | APLW0.200041 |  | 733.9 |  | 1028 | 1028 | 1028 | H | 1.339 | 1.339 | 1.339
Verticaal Wand | Iguana Aplano | Nee | Jaga kleur | APLW.200041.klr/MM | 200 | 41 | /MM | 8 | 1028 | 88.3921 | [9 empty] | B01 | 880.6 | APLW1.200041 |  | 880.6 |  | 1028 | 1028 | 1028 | H | 1.339 | 1.339 | 1.339
Verticaal Wand | Iguana Aplano | Nee | Grijs 001 | APLW.200052.001/MM | 200 | 52 | /MM | 8 | 1302 | 111.9518 | [9 empty] | B01 | 907 | APLW0.200052 |  | 907 |  | 1302 | 1302 | 1302 | H | 1.339 | 1.339 | 1.339
Verticaal Wand | Iguana Aplano | Nee | RAL9016 | APLW.200052.333/MM | 200 | 52 | /MM | 8 | 1302 | 111.9518 | [9 empty] | B01 | 907 | APLW0.200052 |  | 907 |  | 1302 | 1302 | 1302 | H | 1.339 | 1.339 | 1.339
Verticaal Wand | Iguana Aplano | Nee | Jaga kleur | APLW.200052.klr/MM | 200 | 52 | /MM | 8 | 1302 | 111.9518 | [9 empty] | B01 | 1088.4 | APLW1.200052 |  | 1088.4 |  | 1302 | 1302 | 1302 | H | 1.339 | 1.339 | 1.339
Verticaal Wand | Iguana Aplano | Nee | Grijs 001 | APLW.200063.001/MM | 200 | 63 | /MM | 8 | 1576 | 135.5116 | [9 empty] | B01 | 1080.6 | APLW0.200063 |  | 1080.6 |  | 1576 | 1576 | 1576 | H | 1.339 | 1.339 | 1.339
Verticaal Wand | Iguana Aplano | Nee | RAL9016 | APLW.200063.333/MM | 200 | 63 | /MM | 8 | 1576 | 135.5116 | [9 empty] | B01 | 1080.6 | APLW0.200063 |  | 1080.6 |  | 1576 | 1576 | 1576 | H | 1.339 | 1.339 | 1.339
Verticaal Wand | Iguana Aplano | Nee | Jaga kleur | APLW.200063.klr/MM | 200 | 63 | /MM | 8 | 1576 | 135.5116 | [9 empty] | B01 | 1296.8 | APLW1.200063 |  | 1296.8 |  | 1576 | 1576 | 1576 | H | 1.339 | 1.339 | 1.339
Verticaal Wand | Iguana Aplano | Nee | Grijs 001 | APLW.200074.001/MM | 200 | 74 | /MM | 8 | 1850 | 159.0714 | [9 empty] | B01 | 1253.9 | APLW0.200074 |  | 1253.9 |  | 1850 | 1850 | 1850 | H | 1.339 | 1.339 | 1.339
Verticaal Wand | Iguana Aplano | Nee | RAL9016 | APLW.200074.333/MM | 200 | 74 | /MM | 8 | 1850 | 159.0714 | [9 empty] | B01 | 1253.9 | APLW0.200074 |  | 1253.9 |  | 1850 | 1850 | 1850 | H | 1.339 | 1.339 | 1.339
Verticaal Wand | Iguana Aplano | Nee | Jaga kleur | APLW.200074.klr/MM | 200 | 74 | /MM | 8 | 1850 | 159.0714 | [9 empty] | B01 | 1504.8 | APLW1.200074 |  | 1504.8 |  | 1850 | 1850 | 1850 | H | 1.339 | 1.339 | 1.339
Verticaal Wand | Iguana Aplano | Nee | Grijs 001 | APLW.200085.001/MM | 200 | 85 | /MM | 8 | 2124 | 182.6311 | [9 empty] | B01 | 1426.9 | APLW0.200085 |  | 1426.9 |  | 2124 | 2124 | 2124 | H | 1.339 | 1.339 | 1.339
Verticaal Wand | Iguana Aplano | Nee | RAL9016 | APLW.200085.333/MM | 200 | 85 | /MM | 8 | 2124 | 182.6311 | [9 empty] | B01 | 1426.9 | APLW0.200085 |  | 1426.9 |  | 2124 | 2124 | 2124 | H | 1.339 | 1.339 | 1.339
Verticaal Wand | Iguana Aplano | Nee | Jaga kleur | APLW.200085.klr/MM | 200 | 85 | /MM | 8 | 2124 | 182.6311 | [9 empty] | B01 | 1712.4 | APLW1.200085 |  | 1712.4 |  | 2124 | 2124 | 2124 | H | 1.339 | 1.339 | 1.339
Verticaal Wand | Iguana Aplano | Nee | Grijs 001 | APLW.220030.001/MM | 220 | 30 | /MM | 8 | 804 | 69.1316 | [9 empty] | B01 | 593 | APLW0.220030 |  | 593 |  | 804 | 804 | 804 | H | 1.334 | 1.334 | 1.334
Verticaal Wand | Iguana Aplano | Nee | RAL9016 | APLW.220030.333/MM | 220 | 30 | /MM | 8 | 804 | 69.1316 | [9 empty] | B01 | 593 | APLW0.220030 |  | 593 |  | 804 | 804 | 804 | H | 1.334 | 1.334 | 1.334
Verticaal Wand | Iguana Aplano | Nee | Jaga kleur | APLW.220030.klr/MM | 220 | 30 | /MM | 8 | 804 | 69.1316 | [9 empty] | B01 | 711.6 | APLW1.220030 |  | 711.6 |  | 804 | 804 | 804 | H | 1.334 | 1.334 | 1.334
Verticaal Wand | Iguana Aplano | Nee | Grijs 001 | APLW.220041.001/MM | 220 | 41 | /MM | 8 | 1097 | 94.325 | [9 empty] | B01 | 778.3 | APLW0.220041 |  | 778.3 |  | 1097 | 1097 | 1097 | H | 1.334 | 1.334 | 1.334
Verticaal Wand | Iguana Aplano | Nee | RAL9016 | APLW.220041.333/MM | 220 | 41 | /MM | 8 | 1097 | 94.325 | [9 empty] | B01 | 778.3 | APLW0.220041 |  | 778.3 |  | 1097 | 1097 | 1097 | H | 1.334 | 1.334 | 1.334
Verticaal Wand | Iguana Aplano | Nee | Jaga kleur | APLW.220041.klr/MM | 220 | 41 | /MM | 8 | 1097 | 94.325 | [9 empty] | B01 | 933.9 | APLW1.220041 |  | 933.9 |  | 1097 | 1097 | 1097 | H | 1.334 | 1.334 | 1.334
Verticaal Wand | Iguana Aplano | Nee | Grijs 001 | APLW.220052.001/MM | 220 | 52 | /MM | 8 | 1389 | 119.4325 | [9 empty] | B01 | 963.2 | APLW0.220052 |  | 963.2 |  | 1389 | 1389 | 1389 | H | 1.334 | 1.334 | 1.334
Verticaal Wand | Iguana Aplano | Nee | RAL9016 | APLW.220052.333/MM | 220 | 52 | /MM | 8 | 1389 | 119.4325 | [9 empty] | B01 | 963.2 | APLW0.220052 |  | 963.2 |  | 1389 | 1389 | 1389 | H | 1.334 | 1.334 | 1.334
Verticaal Wand | Iguana Aplano | Nee | Jaga kleur | APLW.220052.klr/MM | 220 | 52 | /MM | 8 | 1389 | 119.4325 | [9 empty] | B01 | 1155.9 | APLW1.220052 |  | 1155.9 |  | 1389 | 1389 | 1389 | H | 1.334 | 1.334 | 1.334
Verticaal Wand | Iguana Aplano | Nee | Grijs 001 | APLW.220063.001/MM | 220 | 63 | /MM | 8 | 1681 | 144.54 | [9 empty] | B01 | 1148.7 | APLW0.220063 |  | 1148.7 |  | 1681 | 1681 | 1681 | H | 1.334 | 1.334 | 1.334
Verticaal Wand | Iguana Aplano | Nee | RAL9016 | APLW.220063.333/MM | 220 | 63 | /MM | 8 | 1681 | 144.54 | [9 empty] | B01 | 1148.7 | APLW0.220063 |  | 1148.7 |  | 1681 | 1681 | 1681 | H | 1.334 | 1.334 | 1.334
Verticaal Wand | Iguana Aplano | Nee | Jaga kleur | APLW.220063.klr/MM | 220 | 63 | /MM | 8 | 1681 | 144.54 | [9 empty] | B01 | 1378.4 | APLW1.220063 |  | 1378.4 |  | 1681 | 1681 | 1681 | H | 1.334 | 1.334 | 1.334
Verticaal Wand | Iguana Aplano | Nee | Grijs 001 | APLW.220074.001/MM | 220 | 74 | /MM | 8 | 1974 | 169.7334 | [9 empty] | B01 | 1333.4 | APLW0.220074 |  | 1333.4 |  | 1974 | 1974 | 1974 | H | 1.334 | 1.334 | 1.334
Verticaal Wand | Iguana Aplano | Nee | RAL9016 | APLW.220074.333/MM | 220 | 74 | /MM | 8 | 1974 | 169.7334 | [9 empty] | B01 | 1333.4 | APLW0.220074 |  | 1333.4 |  | 1974 | 1974 | 1974 | H | 1.334 | 1.334 | 1.334
Verticaal Wand | Iguana Aplano | Nee | Jaga kleur | APLW.220074.klr/MM | 220 | 74 | /MM | 8 | 1974 | 169.7334 | [9 empty] | B01 | 1599.9 | APLW1.220074 |  | 1599.9 |  | 1974 | 1974 | 1974 | H | 1.334 | 1.334 | 1.334
Verticaal Wand | Iguana Aplano | Nee | Grijs 001 | APLW.220085.001/MM | 220 | 85 | /MM | 8 | 2266 | 194.8409 | [9 empty] | B01 | 1518.9 | APLW0.220085 |  | 1518.9 |  | 2266 | 2266 | 2266 | H | 1.334 | 1.334 | 1.334
Verticaal Wand | Iguana Aplano | Nee | RAL9016 | APLW.220085.333/MM | 220 | 85 | /MM | 8 | 2266 | 194.8409 | [9 empty] | B01 | 1518.9 | APLW0.220085 |  | 1518.9 |  | 2266 | 2266 | 2266 | H | 1.334 | 1.334 | 1.334
Verticaal Wand | Iguana Aplano | Nee | Jaga kleur | APLW.220085.klr/MM | 220 | 85 | /MM | 8 | 2266 | 194.8409 | [9 empty] | B01 | 1822.8 | APLW1.220085 |  | 1822.8 |  | 2266 | 2266 | 2266 | H | 1.334 | 1.334 | 1.334
Verticaal Wand | Iguana Aplano | Nee | Grijs 001 | APLW.240030.001/MM | 240 | 30 | /MM | 8 | 851 | 73.1728 | [9 empty] | B01 | 625.2 | APLW0.240030 |  | 625.2 |  | 851 | 851 | 851 | H | 1.328 | 1.328 | 1.328
Verticaal Wand | Iguana Aplano | Nee | RAL9016 | APLW.240030.333/MM | 240 | 30 | /MM | 8 | 851 | 73.1728 | [9 empty] | B01 | 625.2 | APLW0.240030 |  | 625.2 |  | 851 | 851 | 851 | H | 1.328 | 1.328 | 1.328
Verticaal Wand | Iguana Aplano | Nee | Jaga kleur | APLW.240030.klr/MM | 240 | 30 | /MM | 8 | 851 | 73.1728 | [9 empty] | B01 | 750.3 | APLW1.240030 |  | 750.3 |  | 851 | 851 | 851 | H | 1.328 | 1.328 | 1.328
Verticaal Wand | Iguana Aplano | Nee | Grijs 001 | APLW.240041.001/MM | 240 | 41 | /MM | 8 | 1161 | 99.828 | [9 empty] | B01 | 822.3 | APLW0.240041 |  | 822.3 |  | 1161 | 1161 | 1161 | H | 1.328 | 1.328 | 1.328
Verticaal Wand | Iguana Aplano | Nee | RAL9016 | APLW.240041.333/MM | 240 | 41 | /MM | 8 | 1161 | 99.828 | [9 empty] | B01 | 822.3 | APLW0.240041 |  | 822.3 |  | 1161 | 1161 | 1161 | H | 1.328 | 1.328 | 1.328
Verticaal Wand | Iguana Aplano | Nee | Jaga kleur | APLW.240041.klr/MM | 240 | 41 | /MM | 8 | 1161 | 99.828 | [9 empty] | B01 | 986.6 | APLW1.240041 |  | 986.6 |  | 1161 | 1161 | 1161 | H | 1.328 | 1.328 | 1.328
Verticaal Wand | Iguana Aplano | Nee | Grijs 001 | APLW.240052.001/MM | 240 | 52 | /MM | 8 | 1471 | 126.4832 | [9 empty] | B01 | 1019.4 | APLW0.240052 |  | 1019.4 |  | 1471 | 1471 | 1471 | H | 1.328 | 1.328 | 1.328
Verticaal Wand | Iguana Aplano | Nee | RAL9016 | APLW.240052.333/MM | 240 | 52 | /MM | 8 | 1471 | 126.4832 | [9 empty] | B01 | 1019.4 | APLW0.240052 |  | 1019.4 |  | 1471 | 1471 | 1471 | H | 1.328 | 1.328 | 1.328
Verticaal Wand | Iguana Aplano | Nee | Jaga kleur | APLW.240052.klr/MM | 240 | 52 | /MM | 8 | 1471 | 126.4832 | [9 empty] | B01 | 1223.3 | APLW1.240052 |  | 1223.3 |  | 1471 | 1471 | 1471 | H | 1.328 | 1.328 | 1.328
Verticaal Wand | Iguana Aplano | Nee | Grijs 001 | APLW.240063.001/MM | 240 | 63 | /MM | 8 | 1780 | 153.0525 | [9 empty] | B01 | 1215.9 | APLW0.240063 |  | 1215.9 |  | 1780 | 1780 | 1780 | H | 1.328 | 1.328 | 1.328
Verticaal Wand | Iguana Aplano | Nee | RAL9016 | APLW.240063.333/MM | 240 | 63 | /MM | 8 | 1780 | 153.0525 | [9 empty] | B01 | 1215.9 | APLW0.240063 |  | 1215.9 |  | 1780 | 1780 | 1780 | H | 1.328 | 1.328 | 1.328
Verticaal Wand | Iguana Aplano | Nee | Jaga kleur | APLW.240063.klr/MM | 240 | 63 | /MM | 8 | 1780 | 153.0525 | [9 empty] | B01 | 1459 | APLW1.240063 |  | 1459 |  | 1780 | 1780 | 1780 | H | 1.328 | 1.328 | 1.328
Verticaal Wand | Iguana Aplano | Nee | Grijs 001 | APLW.240074.001/MM | 240 | 74 | /MM | 8 | 2090 | 179.7077 | [9 empty] | B01 | 1413.2 | APLW0.240074 |  | 1413.2 |  | 2090 | 2090 | 2090 | H | 1.328 | 1.328 | 1.328
Verticaal Wand | Iguana Aplano | Nee | RAL9016 | APLW.240074.333/MM | 240 | 74 | /MM | 8 | 2090 | 179.7077 | [9 empty] | B01 | 1413.2 | APLW0.240074 |  | 1413.2 |  | 2090 | 2090 | 2090 | H | 1.328 | 1.328 | 1.328
Verticaal Wand | Iguana Aplano | Nee | Jaga kleur | APLW.240074.klr/MM | 240 | 74 | /MM | 8 | 2090 | 179.7077 | [9 empty] | B01 | 1695.8 | APLW1.240074 |  | 1695.8 |  | 2090 | 2090 | 2090 | H | 1.328 | 1.328 | 1.328
Verticaal Wand | Iguana Aplano | Nee | Grijs 001 | APLW.240085.001/MM | 240 | 85 | /MM | 8 | 2399 | 206.2769 | [9 empty] | B01 | 1610.1 | APLW0.240085 |  | 1610.1 |  | 2399 | 2399 | 2399 | H | 1.328 | 1.328 | 1.328
Verticaal Wand | Iguana Aplano | Nee | RAL9016 | APLW.240085.333/MM | 240 | 85 | /MM | 8 | 2399 | 206.2769 | [9 empty] | B01 | 1610.1 | APLW0.240085 |  | 1610.1 |  | 2399 | 2399 | 2399 | H | 1.328 | 1.328 | 1.328
Verticaal Wand | Iguana Aplano | Nee | Jaga kleur | APLW.240085.klr/MM | 240 | 85 | /MM | 8 | 2399 | 206.2769 | [9 empty] | B01 | 1932.1 | APLW1.240085 |  | 1932.1 |  | 2399 | 2399 | 2399 | H | 1.328 | 1.328 | 1.328
Verticaal Wand | Iguana Aplano PLUS | Nee | Grijs 001 | APPW.180030.001/MM | 180 | 30 | /MM | 12 | 964 | 82.8891 | [9 empty] | B01 | 624 | APPW0.180030 |  | 624 |  | 964 | 964 | 964 | H | 1.428 | 1.428 | 1.428
Verticaal Wand | Iguana Aplano PLUS | Nee | RAL9016 | APPW.180030.333/MM | 180 | 30 | /MM | 12 | 964 | 82.8891 | [9 empty] | B01 | 624 | APPW0.180030 |  | 624 |  | 964 | 964 | 964 | H | 1.428 | 1.428 | 1.428
Verticaal Wand | Iguana Aplano PLUS | Nee | Jaga kleur | APPW.180030.klr/MM | 180 | 30 | /MM | 12 | 964 | 82.8891 | [9 empty] | B01 | 748.6 | APPW1.180030 |  | 748.6 |  | 964 | 964 | 964 | H | 1.428 | 1.428 | 1.428
Verticaal Wand | Iguana Aplano PLUS | Nee | Grijs 001 | APPW.180041.001/MM | 180 | 41 | /MM | 12 | 1314 | 112.9837 | [9 empty] | B01 | 814.8 | APPW0.180041 |  | 814.8 |  | 1314 | 1314 | 1314 | H | 1.428 | 1.428 | 1.428
Verticaal Wand | Iguana Aplano PLUS | Nee | RAL9016 | APPW.180041.333/MM | 180 | 41 | /MM | 12 | 1314 | 112.9837 | [9 empty] | B01 | 814.8 | APPW0.180041 |  | 814.8 |  | 1314 | 1314 | 1314 | H | 1.428 | 1.428 | 1.428
Verticaal Wand | Iguana Aplano PLUS | Nee | Jaga kleur | APPW.180041.klr/MM | 180 | 41 | /MM | 12 | 1314 | 112.9837 | [9 empty] | B01 | 977.9 | APPW1.180041 |  | 977.9 |  | 1314 | 1314 | 1314 | H | 1.428 | 1.428 | 1.428
Verticaal Wand | Iguana Aplano PLUS | Nee | Grijs 001 | APPW.180052.001/MM | 180 | 52 | /MM | 12 | 1664 | 143.0782 | [9 empty] | B01 | 1006.3 | APPW0.180052 |  | 1006.3 |  | 1664 | 1664 | 1664 | H | 1.428 | 1.428 | 1.428
Verticaal Wand | Iguana Aplano PLUS | Nee | RAL9016 | APPW.180052.333/MM | 180 | 52 | /MM | 12 | 1664 | 143.0782 | [9 empty] | B01 | 1006.3 | APPW0.180052 |  | 1006.3 |  | 1664 | 1664 | 1664 | H | 1.428 | 1.428 | 1.428
Verticaal Wand | Iguana Aplano PLUS | Nee | Jaga kleur | APPW.180052.klr/MM | 180 | 52 | /MM | 12 | 1664 | 143.0782 | [9 empty] | B01 | 1207.5 | APPW1.180052 |  | 1207.5 |  | 1664 | 1664 | 1664 | H | 1.428 | 1.428 | 1.428
Verticaal Wand | Iguana Aplano PLUS | Nee | Grijs 001 | APPW.180063.001/MM | 180 | 63 | /MM | 12 | 2015 | 173.2588 | [9 empty] | B01 | 1196.7 | APPW0.180063 |  | 1196.7 |  | 2015 | 2015 | 2015 | H | 1.428 | 1.428 | 1.428
Verticaal Wand | Iguana Aplano PLUS | Nee | RAL9016 | APPW.180063.333/MM | 180 | 63 | /MM | 12 | 2015 | 173.2588 | [9 empty] | B01 | 1196.7 | APPW0.180063 |  | 1196.7 |  | 2015 | 2015 | 2015 | H | 1.428 | 1.428 | 1.428
Verticaal Wand | Iguana Aplano PLUS | Nee | Jaga kleur | APPW.180063.klr/MM | 180 | 63 | /MM | 12 | 2015 | 173.2588 | [9 empty] | B01 | 1436 | APPW1.180063 |  | 1436 |  | 2015 | 2015 | 2015 | H | 1.428 | 1.428 | 1.428
Verticaal Wand | Iguana Aplano PLUS | Nee | Grijs 001 | APPW.180074.001/MM | 180 | 74 | /MM | 12 | 2365 | 203.3534 | [9 empty] | B01 | 1387.3 | APPW0.180074 |  | 1387.3 |  | 2365 | 2365 | 2365 | H | 1.428 | 1.428 | 1.428
Verticaal Wand | Iguana Aplano PLUS | Nee | RAL9016 | APPW.180074.333/MM | 180 | 74 | /MM | 12 | 2365 | 203.3534 | [9 empty] | B01 | 1387.3 | APPW0.180074 |  | 1387.3 |  | 2365 | 2365 | 2365 | H | 1.428 | 1.428 | 1.428
Verticaal Wand | Iguana Aplano PLUS | Nee | Jaga kleur | APPW.180074.klr/MM | 180 | 74 | /MM | 12 | 2365 | 203.3534 | [9 empty] | B01 | 1665 | APPW1.180074 |  | 1665 |  | 2365 | 2365 | 2365 | H | 1.428 | 1.428 | 1.428
Verticaal Wand | Iguana Aplano PLUS | Nee | Grijs 001 | APPW.180085.001/MM | 180 | 85 | /MM | 12 | 2716 | 233.534 | [9 empty] | B01 | 1578.4 | APPW0.180085 |  | 1578.4 |  | 2716 | 2716 | 2716 | H | 1.428 | 1.428 | 1.428
Verticaal Wand | Iguana Aplano PLUS | Nee | RAL9016 | APPW.180085.333/MM | 180 | 85 | /MM | 12 | 2716 | 233.534 | [9 empty] | B01 | 1578.4 | APPW0.180085 |  | 1578.4 |  | 2716 | 2716 | 2716 | H | 1.428 | 1.428 | 1.428
Verticaal Wand | Iguana Aplano PLUS | Nee | Jaga kleur | APPW.180085.klr/MM | 180 | 85 | /MM | 12 | 2716 | 233.534 | [9 empty] | B01 | 1894.1 | APPW1.180085 |  | 1894.1 |  | 2716 | 2716 | 2716 | H | 1.428 | 1.428 | 1.428
Verticaal Wand | Iguana Aplano PLUS | Nee | Grijs 001 | APPW.192030.001/MM | 192 | 30 | /MM | 12 | 997 | 85.7266 | [9 empty] | B01 | 647.3 | APPW0.192030 |  | 647.3 |  | 997 | 997 | 997 | H | 1.429 | 1.429 | 1.429
Verticaal Wand | Iguana Aplano PLUS | Nee | RAL9016 | APPW.192030.333/MM | 192 | 30 | /MM | 12 | 997 | 85.7266 | [9 empty] | B01 | 647.3 | APPW0.192030 |  | 647.3 |  | 997 | 997 | 997 | H | 1.429 | 1.429 | 1.429
Verticaal Wand | Iguana Aplano PLUS | Nee | Jaga kleur | APPW.192030.klr/MM | 192 | 30 | /MM | 12 | 997 | 85.7266 | [9 empty] | B01 | 776.7 | APPW1.192030 |  | 776.7 |  | 997 | 997 | 997 | H | 1.429 | 1.429 | 1.429
Verticaal Wand | Iguana Aplano PLUS | Nee | Grijs 001 | APPW.192041.001/MM | 192 | 41 | /MM | 12 | 1359 | 116.853 | [9 empty] | B01 | 846.6 | APPW0.192041 |  | 846.6 |  | 1359 | 1359 | 1359 | H | 1.429 | 1.429 | 1.429
Verticaal Wand | Iguana Aplano PLUS | Nee | RAL9016 | APPW.192041.333/MM | 192 | 41 | /MM | 12 | 1359 | 116.853 | [9 empty] | B01 | 846.6 | APPW0.192041 |  | 846.6 |  | 1359 | 1359 | 1359 | H | 1.429 | 1.429 | 1.429
Verticaal Wand | Iguana Aplano PLUS | Nee | Jaga kleur | APPW.192041.klr/MM | 192 | 41 | /MM | 12 | 1359 | 116.853 | [9 empty] | B01 | 1015.9 | APPW1.192041 |  | 1015.9 |  | 1359 | 1359 | 1359 | H | 1.429 | 1.429 | 1.429
Verticaal Wand | Iguana Aplano PLUS | Nee | Grijs 001 | APPW.192052.001/MM | 192 | 52 | /MM | 12 | 1721 | 147.9794 | [9 empty] | B01 | 1046 | APPW0.192052 |  | 1046 |  | 1721 | 1721 | 1721 | H | 1.429 | 1.429 | 1.429
Verticaal Wand | Iguana Aplano PLUS | Nee | RAL9016 | APPW.192052.333/MM | 192 | 52 | /MM | 12 | 1721 | 147.9794 | [9 empty] | B01 | 1046 | APPW0.192052 |  | 1046 |  | 1721 | 1721 | 1721 | H | 1.429 | 1.429 | 1.429
Verticaal Wand | Iguana Aplano PLUS | Nee | Jaga kleur | APPW.192052.klr/MM | 192 | 52 | /MM | 12 | 1721 | 147.9794 | [9 empty] | B01 | 1255.3 | APPW1.192052 |  | 1255.3 |  | 1721 | 1721 | 1721 | H | 1.429 | 1.429 | 1.429
Verticaal Wand | Iguana Aplano PLUS | Nee | Grijs 001 | APPW.192063.001/MM | 192 | 63 | /MM | 12 | 2084 | 179.1917 | [9 empty] | B01 | 1245.5 | APPW0.192063 |  | 1245.5 |  | 2084 | 2084 | 2084 | H | 1.429 | 1.429 | 1.429
Verticaal Wand | Iguana Aplano PLUS | Nee | RAL9016 | APPW.192063.333/MM | 192 | 63 | /MM | 12 | 2084 | 179.1917 | [9 empty] | B01 | 1245.5 | APPW0.192063 |  | 1245.5 |  | 2084 | 2084 | 2084 | H | 1.429 | 1.429 | 1.429
Verticaal Wand | Iguana Aplano PLUS | Nee | Jaga kleur | APPW.192063.klr/MM | 192 | 63 | /MM | 12 | 2084 | 179.1917 | [9 empty] | B01 | 1494.7 | APPW1.192063 |  | 1494.7 |  | 2084 | 2084 | 2084 | H | 1.429 | 1.429 | 1.429
Verticaal Wand | Iguana Aplano PLUS | Nee | Grijs 001 | APPW.192074.001/MM | 192 | 74 | /MM | 12 | 2446 | 210.3181 | [9 empty] | B01 | 1444.5 | APPW0.192074 |  | 1444.5 |  | 2446 | 2446 | 2446 | H | 1.429 | 1.429 | 1.429
Verticaal Wand | Iguana Aplano PLUS | Nee | RAL9016 | APPW.192074.333/MM | 192 | 74 | /MM | 12 | 2446 | 210.3181 | [9 empty] | B01 | 1444.5 | APPW0.192074 |  | 1444.5 |  | 2446 | 2446 | 2446 | H | 1.429 | 1.429 | 1.429
Verticaal Wand | Iguana Aplano PLUS | Nee | Jaga kleur | APPW.192074.klr/MM | 192 | 74 | /MM | 12 | 2446 | 210.3181 | [9 empty] | B01 | 1733.4 | APPW1.192074 |  | 1733.4 |  | 2446 | 2446 | 2446 | H | 1.429 | 1.429 | 1.429
Verticaal Wand | Iguana Aplano PLUS | Nee | Grijs 001 | APPW.192085.001/MM | 192 | 85 | /MM | 12 | 2809 | 241.5305 | [9 empty] | B01 | 1643.4 | APPW0.192085 |  | 1643.4 |  | 2809 | 2809 | 2809 | H | 1.429 | 1.429 | 1.429
Verticaal Wand | Iguana Aplano PLUS | Nee | RAL9016 | APPW.192085.333/MM | 192 | 85 | /MM | 12 | 2809 | 241.5305 | [9 empty] | B01 | 1643.4 | APPW0.192085 |  | 1643.4 |  | 2809 | 2809 | 2809 | H | 1.429 | 1.429 | 1.429
Verticaal Wand | Iguana Aplano PLUS | Nee | Jaga kleur | APPW.192085.klr/MM | 192 | 85 | /MM | 12 | 2809 | 241.5305 | [9 empty] | B01 | 1972.2 | APPW1.192085 |  | 1972.2 |  | 2809 | 2809 | 2809 | H | 1.429 | 1.429 | 1.429
Verticaal Wand | Iguana Aplano PLUS | Nee | Grijs 001 | APPW.200030.001/MM | 200 | 30 | /MM | 12 | 1018 | 87.5322 | [9 empty] | B01 | 662.5 | APPW0.200030 |  | 662.5 |  | 1018 | 1018 | 1018 | H | 1.429 | 1.429 | 1.429
Verticaal Wand | Iguana Aplano PLUS | Nee | RAL9016 | APPW.200030.333/MM | 200 | 30 | /MM | 12 | 1018 | 87.5322 | [9 empty] | B01 | 662.5 | APPW0.200030 |  | 662.5 |  | 1018 | 1018 | 1018 | H | 1.429 | 1.429 | 1.429
Verticaal Wand | Iguana Aplano PLUS | Nee | Jaga kleur | APPW.200030.klr/MM | 200 | 30 | /MM | 12 | 1018 | 87.5322 | [9 empty] | B01 | 794.8 | APPW1.200030 |  | 794.8 |  | 1018 | 1018 | 1018 | H | 1.429 | 1.429 | 1.429
Verticaal Wand | Iguana Aplano PLUS | Nee | Grijs 001 | APPW.200041.001/MM | 200 | 41 | /MM | 12 | 1388 | 119.3465 | [9 empty] | B01 | 867.2 | APPW0.200041 |  | 867.2 |  | 1388 | 1388 | 1388 | H | 1.429 | 1.429 | 1.429
Verticaal Wand | Iguana Aplano PLUS | Nee | RAL9016 | APPW.200041.333/MM | 200 | 41 | /MM | 12 | 1388 | 119.3465 | [9 empty] | B01 | 867.2 | APPW0.200041 |  | 867.2 |  | 1388 | 1388 | 1388 | H | 1.429 | 1.429 | 1.429
Verticaal Wand | Iguana Aplano PLUS | Nee | Jaga kleur | APPW.200041.klr/MM | 200 | 41 | /MM | 12 | 1388 | 119.3465 | [9 empty] | B01 | 1040.7 | APPW1.200041 |  | 1040.7 |  | 1388 | 1388 | 1388 | H | 1.429 | 1.429 | 1.429
Verticaal Wand | Iguana Aplano PLUS | Nee | Grijs 001 | APPW.200052.001/MM | 200 | 52 | /MM | 12 | 1758 | 151.1608 | [9 empty] | B01 | 1071.8 | APPW0.200052 |  | 1071.8 |  | 1758 | 1758 | 1758 | H | 1.429 | 1.429 | 1.429
Verticaal Wand | Iguana Aplano PLUS | Nee | RAL9016 | APPW.200052.333/MM | 200 | 52 | /MM | 12 | 1758 | 151.1608 | [9 empty] | B01 | 1071.8 | APPW0.200052 |  | 1071.8 |  | 1758 | 1758 | 1758 | H | 1.429 | 1.429 | 1.429
Verticaal Wand | Iguana Aplano PLUS | Nee | Jaga kleur | APPW.200052.klr/MM | 200 | 52 | /MM | 12 | 1758 | 151.1608 | [9 empty] | B01 | 1286.1 | APPW1.200052 |  | 1286.1 |  | 1758 | 1758 | 1758 | H | 1.429 | 1.429 | 1.429
Verticaal Wand | Iguana Aplano PLUS | Nee | Grijs 001 | APPW.200063.001/MM | 200 | 63 | /MM | 12 | 2128 | 182.9751 | [9 empty] | B01 | 1277.1 | APPW0.200063 |  | 1277.1 |  | 2128 | 2128 | 2128 | H | 1.429 | 1.429 | 1.429
Verticaal Wand | Iguana Aplano PLUS | Nee | RAL9016 | APPW.200063.333/MM | 200 | 63 | /MM | 12 | 2128 | 182.9751 | [9 empty] | B01 | 1277.1 | APPW0.200063 |  | 1277.1 |  | 2128 | 2128 | 2128 | H | 1.429 | 1.429 | 1.429
Verticaal Wand | Iguana Aplano PLUS | Nee | Jaga kleur | APPW.200063.klr/MM | 200 | 63 | /MM | 12 | 2128 | 182.9751 | [9 empty] | B01 | 1532.6 | APPW1.200063 |  | 1532.6 |  | 2128 | 2128 | 2128 | H | 1.429 | 1.429 | 1.429
Verticaal Wand | Iguana Aplano PLUS | Nee | Grijs 001 | APPW.200074.001/MM | 200 | 74 | /MM | 12 | 2498 | 214.7893 | [9 empty] | B01 | 1481.9 | APPW0.200074 |  | 1481.9 |  | 2498 | 2498 | 2498 | H | 1.429 | 1.429 | 1.429
Verticaal Wand | Iguana Aplano PLUS | Nee | RAL9016 | APPW.200074.333/MM | 200 | 74 | /MM | 12 | 2498 | 214.7893 | [9 empty] | B01 | 1481.9 | APPW0.200074 |  | 1481.9 |  | 2498 | 2498 | 2498 | H | 1.429 | 1.429 | 1.429
Verticaal Wand | Iguana Aplano PLUS | Nee | Jaga kleur | APPW.200074.klr/MM | 200 | 74 | /MM | 12 | 2498 | 214.7893 | [9 empty] | B01 | 1778.3 | APPW1.200074 |  | 1778.3 |  | 2498 | 2498 | 2498 | H | 1.429 | 1.429 | 1.429
Verticaal Wand | Iguana Aplano PLUS | Nee | Grijs 001 | APPW.200085.001/MM | 200 | 85 | /MM | 12 | 2868 | 246.6036 | [9 empty] | B01 | 1686.5 | APPW0.200085 |  | 1686.5 |  | 2868 | 2868 | 2868 | H | 1.429 | 1.429 | 1.429
Verticaal Wand | Iguana Aplano PLUS | Nee | RAL9016 | APPW.200085.333/MM | 200 | 85 | /MM | 12 | 2868 | 246.6036 | [9 empty] | B01 | 1686.5 | APPW0.200085 |  | 1686.5 |  | 2868 | 2868 | 2868 | H | 1.429 | 1.429 | 1.429
Verticaal Wand | Iguana Aplano PLUS | Nee | Jaga kleur | APPW.200085.klr/MM | 200 | 85 | /MM | 12 | 2868 | 246.6036 | [9 empty] | B01 | 2023.9 | APPW1.200085 |  | 2023.9 |  | 2868 | 2868 | 2868 | H | 1.429 | 1.429 | 1.429
Verticaal Wand | Iguana Aplano PLUS | Nee | Grijs 001 | APPW.220030.001/MM | 220 | 30 | /MM | 12 | 1070 | 92.0034 | [9 empty] | B01 | 701.2 | APPW0.220030 |  | 701.2 |  | 1070 | 1070 | 1070 | H | 1.43 | 1.43 | 1.43
Verticaal Wand | Iguana Aplano PLUS | Nee | RAL9016 | APPW.220030.333/MM | 220 | 30 | /MM | 12 | 1070 | 92.0034 | [9 empty] | B01 | 701.2 | APPW0.220030 |  | 701.2 |  | 1070 | 1070 | 1070 | H | 1.43 | 1.43 | 1.43
Verticaal Wand | Iguana Aplano PLUS | Nee | Jaga kleur | APPW.220030.klr/MM | 220 | 30 | /MM | 12 | 1070 | 92.0034 | [9 empty] | B01 | 841.2 | APPW1.220030 |  | 841.2 |  | 1070 | 1070 | 1070 | H | 1.43 | 1.43 | 1.43
Verticaal Wand | Iguana Aplano PLUS | Nee | Grijs 001 | APPW.220041.001/MM | 220 | 41 | /MM | 12 | 1460 | 125.5374 | [9 empty] | B01 | 919.7 | APPW0.220041 |  | 919.7 |  | 1460 | 1460 | 1460 | H | 1.43 | 1.43 | 1.43
Verticaal Wand | Iguana Aplano PLUS | Nee | RAL9016 | APPW.220041.333/MM | 220 | 41 | /MM | 12 | 1460 | 125.5374 | [9 empty] | B01 | 919.7 | APPW0.220041 |  | 919.7 |  | 1460 | 1460 | 1460 | H | 1.43 | 1.43 | 1.43
Verticaal Wand | Iguana Aplano PLUS | Nee | Jaga kleur | APPW.220041.klr/MM | 220 | 41 | /MM | 12 | 1460 | 125.5374 | [9 empty] | B01 | 1103.6 | APPW1.220041 |  | 1103.6 |  | 1460 | 1460 | 1460 | H | 1.43 | 1.43 | 1.43
Verticaal Wand | Iguana Aplano PLUS | Nee | Grijs 001 | APPW.220052.001/MM | 220 | 52 | /MM | 12 | 1849 | 158.9854 | [9 empty] | B01 | 1138.2 | APPW0.220052 |  | 1138.2 |  | 1849 | 1849 | 1849 | H | 1.43 | 1.43 | 1.43
Verticaal Wand | Iguana Aplano PLUS | Nee | RAL9016 | APPW.220052.333/MM | 220 | 52 | /MM | 12 | 1849 | 158.9854 | [9 empty] | B01 | 1138.2 | APPW0.220052 |  | 1138.2 |  | 1849 | 1849 | 1849 | H | 1.43 | 1.43 | 1.43
Verticaal Wand | Iguana Aplano PLUS | Nee | Jaga kleur | APPW.220052.klr/MM | 220 | 52 | /MM | 12 | 1849 | 158.9854 | [9 empty] | B01 | 1365.7 | APPW1.220052 |  | 1365.7 |  | 1849 | 1849 | 1849 | H | 1.43 | 1.43 | 1.43
Verticaal Wand | Iguana Aplano PLUS | Nee | Grijs 001 | APPW.220063.001/MM | 220 | 63 | /MM | 12 | 2238 | 192.4334 | [9 empty] | B01 | 1357.6 | APPW0.220063 |  | 1357.6 |  | 2238 | 2238 | 2238 | H | 1.43 | 1.43 | 1.43
Verticaal Wand | Iguana Aplano PLUS | Nee | RAL9016 | APPW.220063.333/MM | 220 | 63 | /MM | 12 | 2238 | 192.4334 | [9 empty] | B01 | 1357.6 | APPW0.220063 |  | 1357.6 |  | 2238 | 2238 | 2238 | H | 1.43 | 1.43 | 1.43
Verticaal Wand | Iguana Aplano PLUS | Nee | Jaga kleur | APPW.220063.klr/MM | 220 | 63 | /MM | 12 | 2238 | 192.4334 | [9 empty] | B01 | 1628.9 | APPW1.220063 |  | 1628.9 |  | 2238 | 2238 | 2238 | H | 1.43 | 1.43 | 1.43
Verticaal Wand | Iguana Aplano PLUS | Nee | Grijs 001 | APPW.220074.001/MM | 220 | 74 | /MM | 12 | 2627 | 225.8813 | [9 empty] | B01 | 1575.8 | APPW0.220074 |  | 1575.8 |  | 2627 | 2627 | 2627 | H | 1.43 | 1.43 | 1.43
Verticaal Wand | Iguana Aplano PLUS | Nee | RAL9016 | APPW.220074.333/MM | 220 | 74 | /MM | 12 | 2627 | 225.8813 | [9 empty] | B01 | 1575.8 | APPW0.220074 |  | 1575.8 |  | 2627 | 2627 | 2627 | H | 1.43 | 1.43 | 1.43
Verticaal Wand | Iguana Aplano PLUS | Nee | Jaga kleur | APPW.220074.klr/MM | 220 | 74 | /MM | 12 | 2627 | 225.8813 | [9 empty] | B01 | 1890.9 | APPW1.220074 |  | 1890.9 |  | 2627 | 2627 | 2627 | H | 1.43 | 1.43 | 1.43
Verticaal Wand | Iguana Aplano PLUS | Nee | Grijs 001 | APPW.220085.001/MM | 220 | 85 | /MM | 12 | 3016 | 259.3293 | [9 empty] | B01 | 1795 | APPW0.220085 |  | 1795 |  | 3016 | 3016 | 3016 | H | 1.43 | 1.43 | 1.43
Verticaal Wand | Iguana Aplano PLUS | Nee | RAL9016 | APPW.220085.333/MM | 220 | 85 | /MM | 12 | 3016 | 259.3293 | [9 empty] | B01 | 1795 | APPW0.220085 |  | 1795 |  | 3016 | 3016 | 3016 | H | 1.43 | 1.43 | 1.43
Verticaal Wand | Iguana Aplano PLUS | Nee | Jaga kleur | APPW.220085.klr/MM | 220 | 85 | /MM | 12 | 3016 | 259.3293 | [9 empty] | B01 | 2154.1 | APPW1.220085 |  | 2154.1 |  | 3016 | 3016 | 3016 | H | 1.43 | 1.43 | 1.43
Verticaal Wand | Iguana Aplano PLUS | Nee | Grijs 001 | APPW.240030.001/MM | 240 | 30 | /MM | 12 | 1121 | 96.3887 | [9 empty] | B01 | 739.1 | APPW0.240030 |  | 739.1 |  | 1121 | 1121 | 1121 | H | 1.432 | 1.432 | 1.432
Verticaal Wand | Iguana Aplano PLUS | Nee | RAL9016 | APPW.240030.333/MM | 240 | 30 | /MM | 12 | 1121 | 96.3887 | [9 empty] | B01 | 739.1 | APPW0.240030 |  | 739.1 |  | 1121 | 1121 | 1121 | H | 1.432 | 1.432 | 1.432
Verticaal Wand | Iguana Aplano PLUS | Nee | Jaga kleur | APPW.240030.klr/MM | 240 | 30 | /MM | 12 | 1121 | 96.3887 | [9 empty] | B01 | 886.8 | APPW1.240030 |  | 886.8 |  | 1121 | 1121 | 1121 | H | 1.432 | 1.432 | 1.432
Verticaal Wand | Iguana Aplano PLUS | Nee | Grijs 001 | APPW.240041.001/MM | 240 | 41 | /MM | 12 | 1529 | 131.4703 | [9 empty] | B01 | 971.6 | APPW0.240041 |  | 971.6 |  | 1529 | 1529 | 1529 | H | 1.432 | 1.432 | 1.432
Verticaal Wand | Iguana Aplano PLUS | Nee | RAL9016 | APPW.240041.333/MM | 240 | 41 | /MM | 12 | 1529 | 131.4703 | [9 empty] | B01 | 971.6 | APPW0.240041 |  | 971.6 |  | 1529 | 1529 | 1529 | H | 1.432 | 1.432 | 1.432
Verticaal Wand | Iguana Aplano PLUS | Nee | Jaga kleur | APPW.240041.klr/MM | 240 | 41 | /MM | 12 | 1529 | 131.4703 | [9 empty] | B01 | 1165.9 | APPW1.240041 |  | 1165.9 |  | 1529 | 1529 | 1529 | H | 1.432 | 1.432 | 1.432
Verticaal Wand | Iguana Aplano PLUS | Nee | Grijs 001 | APPW.240052.001/MM | 240 | 52 | /MM | 12 | 1936 | 166.466 | [9 empty] | B01 | 1204.9 | APPW0.240052 |  | 1204.9 |  | 1936 | 1936 | 1936 | H | 1.432 | 1.432 | 1.432
Verticaal Wand | Iguana Aplano PLUS | Nee | RAL9016 | APPW.240052.333/MM | 240 | 52 | /MM | 12 | 1936 | 166.466 | [9 empty] | B01 | 1204.9 | APPW0.240052 |  | 1204.9 |  | 1936 | 1936 | 1936 | H | 1.432 | 1.432 | 1.432
Verticaal Wand | Iguana Aplano PLUS | Nee | Jaga kleur | APPW.240052.klr/MM | 240 | 52 | /MM | 12 | 1936 | 166.466 | [9 empty] | B01 | 1446 | APPW1.240052 |  | 1446 |  | 1936 | 1936 | 1936 | H | 1.432 | 1.432 | 1.432
Verticaal Wand | Iguana Aplano PLUS | Nee | Grijs 001 | APPW.240063.001/MM | 240 | 63 | /MM | 12 | 2344 | 201.5477 | [9 empty] | B01 | 1436.9 | APPW0.240063 |  | 1436.9 |  | 2344 | 2344 | 2344 | H | 1.432 | 1.432 | 1.432
Verticaal Wand | Iguana Aplano PLUS | Nee | RAL9016 | APPW.240063.333/MM | 240 | 63 | /MM | 12 | 2344 | 201.5477 | [9 empty] | B01 | 1436.9 | APPW0.240063 |  | 1436.9 |  | 2344 | 2344 | 2344 | H | 1.432 | 1.432 | 1.432
Verticaal Wand | Iguana Aplano PLUS | Nee | Jaga kleur | APPW.240063.klr/MM | 240 | 63 | /MM | 12 | 2344 | 201.5477 | [9 empty] | B01 | 1724.1 | APPW1.240063 |  | 1724.1 |  | 2344 | 2344 | 2344 | H | 1.432 | 1.432 | 1.432
Verticaal Wand | Iguana Aplano PLUS | Nee | Grijs 001 | APPW.240074.001/MM | 240 | 74 | /MM | 12 | 2751 | 236.5434 | [9 empty] | B01 | 1670 | APPW0.240074 |  | 1670 |  | 2751 | 2751 | 2751 | H | 1.432 | 1.432 | 1.432
Verticaal Wand | Iguana Aplano PLUS | Nee | RAL9016 | APPW.240074.333/MM | 240 | 74 | /MM | 12 | 2751 | 236.5434 | [9 empty] | B01 | 1670 | APPW0.240074 |  | 1670 |  | 2751 | 2751 | 2751 | H | 1.432 | 1.432 | 1.432
Verticaal Wand | Iguana Aplano PLUS | Nee | Jaga kleur | APPW.240074.klr/MM | 240 | 74 | /MM | 12 | 2751 | 236.5434 | [9 empty] | B01 | 2004.1 | APPW1.240074 |  | 2004.1 |  | 2751 | 2751 | 2751 | H | 1.432 | 1.432 | 1.432
Verticaal Wand | Iguana Aplano PLUS | Nee | Grijs 001 | APPW.240085.001/MM | 240 | 85 | /MM | 12 | 3159 | 271.6251 | [9 empty] | B01 | 1902.8 | APPW0.240085 |  | 1902.8 |  | 3159 | 3159 | 3159 | H | 1.432 | 1.432 | 1.432
Verticaal Wand | Iguana Aplano PLUS | Nee | RAL9016 | APPW.240085.333/MM | 240 | 85 | /MM | 12 | 3159 | 271.6251 | [9 empty] | B01 | 1902.8 | APPW0.240085 |  | 1902.8 |  | 3159 | 3159 | 3159 | H | 1.432 | 1.432 | 1.432
Verticaal Wand | Iguana Aplano PLUS | Nee | Jaga kleur | APPW.240085.klr/MM | 240 | 85 | /MM | 12 | 3159 | 271.6251 | [9 empty] | B01 | 2283.4 | APPW1.240085 |  | 2283.4 |  | 3159 | 3159 | 3159 | H | 1.432 | 1.432 | 1.432
Verticaal Wand | Iguana Arco | Nee | Grijs 001 | ARCW.180029.001/MM | 180 | 29 | /MM | 10 | 791 | 68.0138 | [9 empty] | B01 | 554.5 | ARCW0.180029 |  | 554.5 |  | 791 | 791 | 791 | H | 1.348 | 1.348 | 1.348
Verticaal Wand | Iguana Arco | Nee | RAL9016 | ARCW.180029.333/MM | 180 | 29 | /MM | 10 | 791 | 68.0138 | [9 empty] | B01 | 554.5 | ARCW0.180029 |  | 554.5 |  | 791 | 791 | 791 | H | 1.348 | 1.348 | 1.348
Verticaal Wand | Iguana Arco | Nee | Jaga kleur | ARCW.180029.klr/MM | 180 | 29 | /MM | 10 | 791 | 68.0138 | [9 empty] | B01 | 665.2 | ARCW1.180029 |  | 665.2 |  | 791 | 791 | 791 | H | 1.348 | 1.348 | 1.348
Verticaal Wand | Iguana Arco | Nee | Grijs 001 | ARCW.180041.001/MM | 180 | 41 | /MM | 11 | 1079 | 92.7773 | [9 empty] | B01 | 724.2 | ARCW0.180041 |  | 724.2 |  | 1079 | 1079 | 1079 | H | 1.348 | 1.348 | 1.348
Verticaal Wand | Iguana Arco | Nee | RAL9016 | ARCW.180041.333/MM | 180 | 41 | /MM | 11 | 1079 | 92.7773 | [9 empty] | B01 | 724.2 | ARCW0.180041 |  | 724.2 |  | 1079 | 1079 | 1079 | H | 1.348 | 1.348 | 1.348
Verticaal Wand | Iguana Arco | Nee | Jaga kleur | ARCW.180041.klr/MM | 180 | 41 | /MM | 11 | 1079 | 92.7773 | [9 empty] | B01 | 868.8 | ARCW1.180041 |  | 868.8 |  | 1079 | 1079 | 1079 | H | 1.348 | 1.348 | 1.348
Verticaal Wand | Iguana Arco | Nee | Grijs 001 | ARCW.180051.001/MM | 180 | 51 | /MM | 13 | 1366 | 117.4549 | [9 empty] | B01 | 893.7 | ARCW0.180051 |  | 893.7 |  | 1366 | 1366 | 1366 | H | 1.348 | 1.348 | 1.348
Verticaal Wand | Iguana Arco | Nee | RAL9016 | ARCW.180051.333/MM | 180 | 51 | /MM | 13 | 1366 | 117.4549 | [9 empty] | B01 | 893.7 | ARCW0.180051 |  | 893.7 |  | 1366 | 1366 | 1366 | H | 1.348 | 1.348 | 1.348
Verticaal Wand | Iguana Arco | Nee | Jaga kleur | ARCW.180051.klr/MM | 180 | 51 | /MM | 13 | 1366 | 117.4549 | [9 empty] | B01 | 1072.3 | ARCW1.180051 |  | 1072.3 |  | 1366 | 1366 | 1366 | H | 1.348 | 1.348 | 1.348
Verticaal Wand | Iguana Arco | Nee | Grijs 001 | ARCW.180062.001/MM | 180 | 62 | /MM | 12 | 1654 | 142.2184 | [9 empty] | B01 | 1063.3 | ARCW0.180062 |  | 1063.3 |  | 1654 | 1654 | 1654 | H | 1.348 | 1.348 | 1.348
Verticaal Wand | Iguana Arco | Nee | RAL9016 | ARCW.180062.333/MM | 180 | 62 | /MM | 12 | 1654 | 142.2184 | [9 empty] | B01 | 1063.3 | ARCW0.180062 |  | 1063.3 |  | 1654 | 1654 | 1654 | H | 1.348 | 1.348 | 1.348
Verticaal Wand | Iguana Arco | Nee | Jaga kleur | ARCW.180062.klr/MM | 180 | 62 | /MM | 12 | 1654 | 142.2184 | [9 empty] | B01 | 1275.9 | ARCW1.180062 |  | 1275.9 |  | 1654 | 1654 | 1654 | H | 1.348 | 1.348 | 1.348
Verticaal Wand | Iguana Arco | Nee | Grijs 001 | ARCW.180073.001/MM | 180 | 73 | /MM | 14 | 1941 | 166.896 | [9 empty] | B01 | 1233.1 | ARCW0.180073 |  | 1233.1 |  | 1941 | 1941 | 1941 | H | 1.348 | 1.348 | 1.348
Verticaal Wand | Iguana Arco | Nee | RAL9016 | ARCW.180073.333/MM | 180 | 73 | /MM | 14 | 1941 | 166.896 | [9 empty] | B01 | 1233.1 | ARCW0.180073 |  | 1233.1 |  | 1941 | 1941 | 1941 | H | 1.348 | 1.348 | 1.348
Verticaal Wand | Iguana Arco | Nee | Jaga kleur | ARCW.180073.klr/MM | 180 | 73 | /MM | 14 | 1941 | 166.896 | [9 empty] | B01 | 1479.5 | ARCW1.180073 |  | 1479.5 |  | 1941 | 1941 | 1941 | H | 1.348 | 1.348 | 1.348
Verticaal Wand | Iguana Arco | Nee | Grijs 001 | ARCW.180083.001/MM | 180 | 83 | /MM | 16 | 2229 | 191.6595 | [9 empty] | B01 | 1402.4 | ARCW0.180083 |  | 1402.4 |  | 2229 | 2229 | 2229 | H | 1.348 | 1.348 | 1.348
Verticaal Wand | Iguana Arco | Nee | RAL9016 | ARCW.180083.333/MM | 180 | 83 | /MM | 16 | 2229 | 191.6595 | [9 empty] | B01 | 1402.4 | ARCW0.180083 |  | 1402.4 |  | 2229 | 2229 | 2229 | H | 1.348 | 1.348 | 1.348
Verticaal Wand | Iguana Arco | Nee | Jaga kleur | ARCW.180083.klr/MM | 180 | 83 | /MM | 16 | 2229 | 191.6595 | [9 empty] | B01 | 1682.8 | ARCW1.180083 |  | 1682.8 |  | 2229 | 2229 | 2229 | H | 1.348 | 1.348 | 1.348
Verticaal Wand | Iguana Arco | Nee | Grijs 001 | ARCW.192029.001/MM | 192 | 29 | /MM | 10 | 813 | 69.9054 | [9 empty] | B01 | 575.2 | ARCW0.192029 |  | 575.2 |  | 813 | 813 | 813 | H | 1.344 | 1.344 | 1.344
Verticaal Wand | Iguana Arco | Nee | RAL9016 | ARCW.192029.333/MM | 192 | 29 | /MM | 10 | 813 | 69.9054 | [9 empty] | B01 | 575.2 | ARCW0.192029 |  | 575.2 |  | 813 | 813 | 813 | H | 1.344 | 1.344 | 1.344
Verticaal Wand | Iguana Arco | Nee | Jaga kleur | ARCW.192029.klr/MM | 192 | 29 | /MM | 10 | 813 | 69.9054 | [9 empty] | B01 | 690.3 | ARCW1.192029 |  | 690.3 |  | 813 | 813 | 813 | H | 1.344 | 1.344 | 1.344
Verticaal Wand | Iguana Arco | Nee | Grijs 001 | ARCW.192041.001/MM | 192 | 41 | /MM | 11 | 1109 | 95.3568 | [9 empty] | B01 | 752.6 | ARCW0.192041 |  | 752.6 |  | 1109 | 1109 | 1109 | H | 1.344 | 1.344 | 1.344
Verticaal Wand | Iguana Arco | Nee | RAL9016 | ARCW.192041.333/MM | 192 | 41 | /MM | 11 | 1109 | 95.3568 | [9 empty] | B01 | 752.6 | ARCW0.192041 |  | 752.6 |  | 1109 | 1109 | 1109 | H | 1.344 | 1.344 | 1.344
Verticaal Wand | Iguana Arco | Nee | Jaga kleur | ARCW.192041.klr/MM | 192 | 41 | /MM | 11 | 1109 | 95.3568 | [9 empty] | B01 | 902.9 | ARCW1.192041 |  | 902.9 |  | 1109 | 1109 | 1109 | H | 1.344 | 1.344 | 1.344
Verticaal Wand | Iguana Arco | Nee | Grijs 001 | ARCW.192051.001/MM | 192 | 51 | /MM | 13 | 1404 | 120.7223 | [9 empty] | B01 | 929.5 | ARCW0.192051 |  | 929.5 |  | 1404 | 1404 | 1404 | H | 1.344 | 1.344 | 1.344
Verticaal Wand | Iguana Arco | Nee | RAL9016 | ARCW.192051.333/MM | 192 | 51 | /MM | 13 | 1404 | 120.7223 | [9 empty] | B01 | 929.5 | ARCW0.192051 |  | 929.5 |  | 1404 | 1404 | 1404 | H | 1.344 | 1.344 | 1.344
Verticaal Wand | Iguana Arco | Nee | Jaga kleur | ARCW.192051.klr/MM | 192 | 51 | /MM | 13 | 1404 | 120.7223 | [9 empty] | B01 | 1115.5 | ARCW1.192051 |  | 1115.5 |  | 1404 | 1404 | 1404 | H | 1.344 | 1.344 | 1.344
Verticaal Wand | Iguana Arco | Nee | Grijs 001 | ARCW.192062.001/MM | 192 | 62 | /MM | 12 | 1700 | 146.1737 | [9 empty] | B01 | 1106.1 | ARCW0.192062 |  | 1106.1 |  | 1700 | 1700 | 1700 | H | 1.344 | 1.344 | 1.344
Verticaal Wand | Iguana Arco | Nee | RAL9016 | ARCW.192062.333/MM | 192 | 62 | /MM | 12 | 1700 | 146.1737 | [9 empty] | B01 | 1106.1 | ARCW0.192062 |  | 1106.1 |  | 1700 | 1700 | 1700 | H | 1.344 | 1.344 | 1.344
Verticaal Wand | Iguana Arco | Nee | Jaga kleur | ARCW.192062.klr/MM | 192 | 62 | /MM | 12 | 1700 | 146.1737 | [9 empty] | B01 | 1327.3 | ARCW1.192062 |  | 1327.3 |  | 1700 | 1700 | 1700 | H | 1.344 | 1.344 | 1.344
Verticaal Wand | Iguana Arco | Nee | Grijs 001 | ARCW.192073.001/MM | 192 | 73 | /MM | 14 | 1995 | 171.5391 | [9 empty] | B01 | 1283.7 | ARCW0.192073 |  | 1283.7 |  | 1995 | 1995 | 1995 | H | 1.344 | 1.344 | 1.344
Verticaal Wand | Iguana Arco | Nee | RAL9016 | ARCW.192073.333/MM | 192 | 73 | /MM | 14 | 1995 | 171.5391 | [9 empty] | B01 | 1283.7 | ARCW0.192073 |  | 1283.7 |  | 1995 | 1995 | 1995 | H | 1.344 | 1.344 | 1.344
Verticaal Wand | Iguana Arco | Nee | Jaga kleur | ARCW.192073.klr/MM | 192 | 73 | /MM | 14 | 1995 | 171.5391 | [9 empty] | B01 | 1540.5 | ARCW1.192073 |  | 1540.5 |  | 1995 | 1995 | 1995 | H | 1.344 | 1.344 | 1.344
Verticaal Wand | Iguana Arco | Nee | Grijs 001 | ARCW.192083.001/MM | 192 | 83 | /MM | 16 | 2291 | 196.9905 | [9 empty] | B01 | 1460.3 | ARCW0.192083 |  | 1460.3 |  | 2291 | 2291 | 2291 | H | 1.344 | 1.344 | 1.344
Verticaal Wand | Iguana Arco | Nee | RAL9016 | ARCW.192083.333/MM | 192 | 83 | /MM | 16 | 2291 | 196.9905 | [9 empty] | B01 | 1460.3 | ARCW0.192083 |  | 1460.3 |  | 2291 | 2291 | 2291 | H | 1.344 | 1.344 | 1.344
Verticaal Wand | Iguana Arco | Nee | Jaga kleur | ARCW.192083.klr/MM | 192 | 83 | /MM | 16 | 2291 | 196.9905 | [9 empty] | B01 | 1752.2 | ARCW1.192083 |  | 1752.2 |  | 2291 | 2291 | 2291 | H | 1.344 | 1.344 | 1.344
Verticaal Wand | Iguana Arco | Nee | Grijs 001 | ARCW.200029.001/MM | 200 | 29 | /MM | 10 | 826 | 71.0232 | [9 empty] | B01 | 588.9 | ARCW0.200029 |  | 588.9 |  | 826 | 826 | 826 | H | 1.341 | 1.341 | 1.341
Verticaal Wand | Iguana Arco | Nee | RAL9016 | ARCW.200029.333/MM | 200 | 29 | /MM | 10 | 826 | 71.0232 | [9 empty] | B01 | 588.9 | ARCW0.200029 |  | 588.9 |  | 826 | 826 | 826 | H | 1.341 | 1.341 | 1.341
Verticaal Wand | Iguana Arco | Nee | Jaga kleur | ARCW.200029.klr/MM | 200 | 29 | /MM | 10 | 826 | 71.0232 | [9 empty] | B01 | 706.5 | ARCW1.200029 |  | 706.5 |  | 826 | 826 | 826 | H | 1.341 | 1.341 | 1.341
Verticaal Wand | Iguana Arco | Nee | Grijs 001 | ARCW.200041.001/MM | 200 | 41 | /MM | 11 | 1127 | 96.9046 | [9 empty] | B01 | 770.8 | ARCW0.200041 |  | 770.8 |  | 1127 | 1127 | 1127 | H | 1.341 | 1.341 | 1.341
Verticaal Wand | Iguana Arco | Nee | RAL9016 | ARCW.200041.333/MM | 200 | 41 | /MM | 11 | 1127 | 96.9046 | [9 empty] | B01 | 770.8 | ARCW0.200041 |  | 770.8 |  | 1127 | 1127 | 1127 | H | 1.341 | 1.341 | 1.341
Verticaal Wand | Iguana Arco | Nee | Jaga kleur | ARCW.200041.klr/MM | 200 | 41 | /MM | 11 | 1127 | 96.9046 | [9 empty] | B01 | 925 | ARCW1.200041 |  | 925 |  | 1127 | 1127 | 1127 | H | 1.341 | 1.341 | 1.341
Verticaal Wand | Iguana Arco | Nee | Grijs 001 | ARCW.200051.001/MM | 200 | 51 | /MM | 13 | 1427 | 122.6999 | [9 empty] | B01 | 952.5 | ARCW0.200051 |  | 952.5 |  | 1427 | 1427 | 1427 | H | 1.341 | 1.341 | 1.341
Verticaal Wand | Iguana Arco | Nee | RAL9016 | ARCW.200051.333/MM | 200 | 51 | /MM | 13 | 1427 | 122.6999 | [9 empty] | B01 | 952.5 | ARCW0.200051 |  | 952.5 |  | 1427 | 1427 | 1427 | H | 1.341 | 1.341 | 1.341
Verticaal Wand | Iguana Arco | Nee | Jaga kleur | ARCW.200051.klr/MM | 200 | 51 | /MM | 13 | 1427 | 122.6999 | [9 empty] | B01 | 1143 | ARCW1.200051 |  | 1143 |  | 1427 | 1427 | 1427 | H | 1.341 | 1.341 | 1.341
Verticaal Wand | Iguana Arco | Nee | Grijs 001 | ARCW.200062.001/MM | 200 | 62 | /MM | 12 | 1727 | 148.4953 | [9 empty] | B01 | 1135 | ARCW0.200062 |  | 1135 |  | 1727 | 1727 | 1727 | H | 1.341 | 1.341 | 1.341
Verticaal Wand | Iguana Arco | Nee | RAL9016 | ARCW.200062.333/MM | 200 | 62 | /MM | 12 | 1727 | 148.4953 | [9 empty] | B01 | 1135 | ARCW0.200062 |  | 1135 |  | 1727 | 1727 | 1727 | H | 1.341 | 1.341 | 1.341
Verticaal Wand | Iguana Arco | Nee | Jaga kleur | ARCW.200062.klr/MM | 200 | 62 | /MM | 12 | 1727 | 148.4953 | [9 empty] | B01 | 1362.1 | ARCW1.200062 |  | 1362.1 |  | 1727 | 1727 | 1727 | H | 1.341 | 1.341 | 1.341
Verticaal Wand | Iguana Arco | Nee | Grijs 001 | ARCW.200073.001/MM | 200 | 73 | /MM | 14 | 2028 | 174.3766 | [9 empty] | B01 | 1316.7 | ARCW0.200073 |  | 1316.7 |  | 2028 | 2028 | 2028 | H | 1.341 | 1.341 | 1.341
Verticaal Wand | Iguana Arco | Nee | RAL9016 | ARCW.200073.333/MM | 200 | 73 | /MM | 14 | 2028 | 174.3766 | [9 empty] | B01 | 1316.7 | ARCW0.200073 |  | 1316.7 |  | 2028 | 2028 | 2028 | H | 1.341 | 1.341 | 1.341
Verticaal Wand | Iguana Arco | Nee | Jaga kleur | ARCW.200073.klr/MM | 200 | 73 | /MM | 14 | 2028 | 174.3766 | [9 empty] | B01 | 1580.1 | ARCW1.200073 |  | 1580.1 |  | 2028 | 2028 | 2028 | H | 1.341 | 1.341 | 1.341
Verticaal Wand | Iguana Arco | Nee | Grijs 001 | ARCW.200083.001/MM | 200 | 83 | /MM | 16 | 2328 | 200.172 | [9 empty] | B01 | 1498.6 | ARCW0.200083 |  | 1498.6 |  | 2328 | 2328 | 2328 | H | 1.341 | 1.341 | 1.341
Verticaal Wand | Iguana Arco | Nee | RAL9016 | ARCW.200083.333/MM | 200 | 83 | /MM | 16 | 2328 | 200.172 | [9 empty] | B01 | 1498.6 | ARCW0.200083 |  | 1498.6 |  | 2328 | 2328 | 2328 | H | 1.341 | 1.341 | 1.341
Verticaal Wand | Iguana Arco | Nee | Jaga kleur | ARCW.200083.klr/MM | 200 | 83 | /MM | 16 | 2328 | 200.172 | [9 empty] | B01 | 1798.1 | ARCW1.200083 |  | 1798.1 |  | 2328 | 2328 | 2328 | H | 1.341 | 1.341 | 1.341
Verticaal Wand | Iguana Arco | Nee | Grijs 001 | ARCW.220029.001/MM | 220 | 29 | /MM | 10 | 858 | 73.7747 | [9 empty] | B01 | 623 | ARCW0.220029 |  | 623 |  | 858 | 858 | 858 | H | 1.334 | 1.334 | 1.334
Verticaal Wand | Iguana Arco | Nee | RAL9016 | ARCW.220029.333/MM | 220 | 29 | /MM | 10 | 858 | 73.7747 | [9 empty] | B01 | 623 | ARCW0.220029 |  | 623 |  | 858 | 858 | 858 | H | 1.334 | 1.334 | 1.334
Verticaal Wand | Iguana Arco | Nee | Jaga kleur | ARCW.220029.klr/MM | 220 | 29 | /MM | 10 | 858 | 73.7747 | [9 empty] | B01 | 747.6 | ARCW1.220029 |  | 747.6 |  | 858 | 858 | 858 | H | 1.334 | 1.334 | 1.334
Verticaal Wand | Iguana Arco | Nee | Grijs 001 | ARCW.220041.001/MM | 220 | 41 | /MM | 11 | 1170 | 100.6019 | [9 empty] | B01 | 817.2 | ARCW0.220041 |  | 817.2 |  | 1170 | 1170 | 1170 | H | 1.334 | 1.334 | 1.334
Verticaal Wand | Iguana Arco | Nee | RAL9016 | ARCW.220041.333/MM | 220 | 41 | /MM | 11 | 1170 | 100.6019 | [9 empty] | B01 | 817.2 | ARCW0.220041 |  | 817.2 |  | 1170 | 1170 | 1170 | H | 1.334 | 1.334 | 1.334
Verticaal Wand | Iguana Arco | Nee | Jaga kleur | ARCW.220041.klr/MM | 220 | 41 | /MM | 11 | 1170 | 100.6019 | [9 empty] | B01 | 980.7 | ARCW1.220041 |  | 980.7 |  | 1170 | 1170 | 1170 | H | 1.334 | 1.334 | 1.334
Verticaal Wand | Iguana Arco | Nee | Grijs 001 | ARCW.220051.001/MM | 220 | 51 | /MM | 13 | 1482 | 127.4291 | [9 empty] | B01 | 1011.8 | ARCW0.220051 |  | 1011.8 |  | 1482 | 1482 | 1482 | H | 1.334 | 1.334 | 1.334
Verticaal Wand | Iguana Arco | Nee | RAL9016 | ARCW.220051.333/MM | 220 | 51 | /MM | 13 | 1482 | 127.4291 | [9 empty] | B01 | 1011.8 | ARCW0.220051 |  | 1011.8 |  | 1482 | 1482 | 1482 | H | 1.334 | 1.334 | 1.334
Verticaal Wand | Iguana Arco | Nee | Jaga kleur | ARCW.220051.klr/MM | 220 | 51 | /MM | 13 | 1482 | 127.4291 | [9 empty] | B01 | 1214 | ARCW1.220051 |  | 1214 |  | 1482 | 1482 | 1482 | H | 1.334 | 1.334 | 1.334
Verticaal Wand | Iguana Arco | Nee | Grijs 001 | ARCW.220062.001/MM | 220 | 62 | /MM | 12 | 1794 | 154.2562 | [9 empty] | B01 | 1205.6 | ARCW0.220062 |  | 1205.6 |  | 1794 | 1794 | 1794 | H | 1.334 | 1.334 | 1.334
Verticaal Wand | Iguana Arco | Nee | RAL9016 | ARCW.220062.333/MM | 220 | 62 | /MM | 12 | 1794 | 154.2562 | [9 empty] | B01 | 1205.6 | ARCW0.220062 |  | 1205.6 |  | 1794 | 1794 | 1794 | H | 1.334 | 1.334 | 1.334
Verticaal Wand | Iguana Arco | Nee | Jaga kleur | ARCW.220062.klr/MM | 220 | 62 | /MM | 12 | 1794 | 154.2562 | [9 empty] | B01 | 1446.8 | ARCW1.220062 |  | 1446.8 |  | 1794 | 1794 | 1794 | H | 1.334 | 1.334 | 1.334
Verticaal Wand | Iguana Arco | Nee | Grijs 001 | ARCW.220073.001/MM | 220 | 73 | /MM | 14 | 2106 | 181.0834 | [9 empty] | B01 | 1400.3 | ARCW0.220073 |  | 1400.3 |  | 2106 | 2106 | 2106 | H | 1.334 | 1.334 | 1.334
Verticaal Wand | Iguana Arco | Nee | RAL9016 | ARCW.220073.333/MM | 220 | 73 | /MM | 14 | 2106 | 181.0834 | [9 empty] | B01 | 1400.3 | ARCW0.220073 |  | 1400.3 |  | 2106 | 2106 | 2106 | H | 1.334 | 1.334 | 1.334
Verticaal Wand | Iguana Arco | Nee | Jaga kleur | ARCW.220073.klr/MM | 220 | 73 | /MM | 14 | 2106 | 181.0834 | [9 empty] | B01 | 1680.2 | ARCW1.220073 |  | 1680.2 |  | 2106 | 2106 | 2106 | H | 1.334 | 1.334 | 1.334
Verticaal Wand | Iguana Arco | Nee | Grijs 001 | ARCW.220083.001/MM | 220 | 83 | /MM | 16 | 2418 | 207.9106 | [9 empty] | B01 | 1594.6 | ARCW0.220083 |  | 1594.6 |  | 2418 | 2418 | 2418 | H | 1.334 | 1.334 | 1.334
Verticaal Wand | Iguana Arco | Nee | RAL9016 | ARCW.220083.333/MM | 220 | 83 | /MM | 16 | 2418 | 207.9106 | [9 empty] | B01 | 1594.6 | ARCW0.220083 |  | 1594.6 |  | 2418 | 2418 | 2418 | H | 1.334 | 1.334 | 1.334
Verticaal Wand | Iguana Arco | Nee | Jaga kleur | ARCW.220083.klr/MM | 220 | 83 | /MM | 16 | 2418 | 207.9106 | [9 empty] | B01 | 1913.4 | ARCW1.220083 |  | 1913.4 |  | 2418 | 2418 | 2418 | H | 1.334 | 1.334 | 1.334
Verticaal Wand | Iguana Arco | Nee | Grijs 001 | ARCW.240029.001/MM | 240 | 29 | /MM | 10 | 886 | 76.1823 | [9 empty] | B01 | 656.1 | ARCW0.240029 |  | 656.1 |  | 886 | 886 | 886 | H | 1.328 | 1.328 | 1.328
Verticaal Wand | Iguana Arco | Nee | RAL9016 | ARCW.240029.333/MM | 240 | 29 | /MM | 10 | 886 | 76.1823 | [9 empty] | B01 | 656.1 | ARCW0.240029 |  | 656.1 |  | 886 | 886 | 886 | H | 1.328 | 1.328 | 1.328
Verticaal Wand | Iguana Arco | Nee | Jaga kleur | ARCW.240029.klr/MM | 240 | 29 | /MM | 10 | 886 | 76.1823 | [9 empty] | B01 | 787.4 | ARCW1.240029 |  | 787.4 |  | 886 | 886 | 886 | H | 1.328 | 1.328 | 1.328
Verticaal Wand | Iguana Arco | Nee | Grijs 001 | ARCW.240041.001/MM | 240 | 41 | /MM | 11 | 1208 | 103.8693 | [9 empty] | B01 | 863.2 | ARCW0.240041 |  | 863.2 |  | 1208 | 1208 | 1208 | H | 1.328 | 1.328 | 1.328
Verticaal Wand | Iguana Arco | Nee | RAL9016 | ARCW.240041.333/MM | 240 | 41 | /MM | 11 | 1208 | 103.8693 | [9 empty] | B01 | 863.2 | ARCW0.240041 |  | 863.2 |  | 1208 | 1208 | 1208 | H | 1.328 | 1.328 | 1.328
Verticaal Wand | Iguana Arco | Nee | Jaga kleur | ARCW.240041.klr/MM | 240 | 41 | /MM | 11 | 1208 | 103.8693 | [9 empty] | B01 | 1035.9 | ARCW1.240041 |  | 1035.9 |  | 1208 | 1208 | 1208 | H | 1.328 | 1.328 | 1.328
Verticaal Wand | Iguana Arco | Nee | Grijs 001 | ARCW.240051.001/MM | 240 | 51 | /MM | 13 | 1530 | 131.5563 | [9 empty] | B01 | 1070.6 | ARCW0.240051 |  | 1070.6 |  | 1530 | 1530 | 1530 | H | 1.328 | 1.328 | 1.328
Verticaal Wand | Iguana Arco | Nee | RAL9016 | ARCW.240051.333/MM | 240 | 51 | /MM | 13 | 1530 | 131.5563 | [9 empty] | B01 | 1070.6 | ARCW0.240051 |  | 1070.6 |  | 1530 | 1530 | 1530 | H | 1.328 | 1.328 | 1.328
Verticaal Wand | Iguana Arco | Nee | Jaga kleur | ARCW.240051.klr/MM | 240 | 51 | /MM | 13 | 1530 | 131.5563 | [9 empty] | B01 | 1284.7 | ARCW1.240051 |  | 1284.7 |  | 1530 | 1530 | 1530 | H | 1.328 | 1.328 | 1.328
Verticaal Wand | Iguana Arco | Nee | Grijs 001 | ARCW.240062.001/MM | 240 | 62 | /MM | 12 | 1852 | 159.2433 | [9 empty] | B01 | 1276.9 | ARCW0.240062 |  | 1276.9 |  | 1852 | 1852 | 1852 | H | 1.328 | 1.328 | 1.328
Verticaal Wand | Iguana Arco | Nee | RAL9016 | ARCW.240062.333/MM | 240 | 62 | /MM | 12 | 1852 | 159.2433 | [9 empty] | B01 | 1276.9 | ARCW0.240062 |  | 1276.9 |  | 1852 | 1852 | 1852 | H | 1.328 | 1.328 | 1.328
Verticaal Wand | Iguana Arco | Nee | Jaga kleur | ARCW.240062.klr/MM | 240 | 62 | /MM | 12 | 1852 | 159.2433 | [9 empty] | B01 | 1532.3 | ARCW1.240062 |  | 1532.3 |  | 1852 | 1852 | 1852 | H | 1.328 | 1.328 | 1.328
Verticaal Wand | Iguana Arco | Nee | Grijs 001 | ARCW.240073.001/MM | 240 | 73 | /MM | 14 | 2174 | 186.9304 | [9 empty] | B01 | 1483.9 | ARCW0.240073 |  | 1483.9 |  | 2174 | 2174 | 2174 | H | 1.328 | 1.328 | 1.328
Verticaal Wand | Iguana Arco | Nee | RAL9016 | ARCW.240073.333/MM | 240 | 73 | /MM | 14 | 2174 | 186.9304 | [9 empty] | B01 | 1483.9 | ARCW0.240073 |  | 1483.9 |  | 2174 | 2174 | 2174 | H | 1.328 | 1.328 | 1.328
Verticaal Wand | Iguana Arco | Nee | Jaga kleur | ARCW.240073.klr/MM | 240 | 73 | /MM | 14 | 2174 | 186.9304 | [9 empty] | B01 | 1780.7 | ARCW1.240073 |  | 1780.7 |  | 2174 | 2174 | 2174 | H | 1.328 | 1.328 | 1.328
Verticaal Wand | Iguana Arco | Nee | Grijs 001 | ARCW.240083.001/MM | 240 | 83 | /MM | 16 | 2496 | 214.6174 | [9 empty] | B01 | 1690.3 | ARCW0.240083 |  | 1690.3 |  | 2496 | 2496 | 2496 | H | 1.328 | 1.328 | 1.328
Verticaal Wand | Iguana Arco | Nee | RAL9016 | ARCW.240083.333/MM | 240 | 83 | /MM | 16 | 2496 | 214.6174 | [9 empty] | B01 | 1690.3 | ARCW0.240083 |  | 1690.3 |  | 2496 | 2496 | 2496 | H | 1.328 | 1.328 | 1.328
Verticaal Wand | Iguana Arco | Nee | Jaga kleur | ARCW.240083.klr/MM | 240 | 83 | /MM | 16 | 2496 | 214.6174 | [9 empty] | B01 | 2028.1 | ARCW1.240083 |  | 2028.1 |  | 2496 | 2496 | 2496 | H | 1.328 | 1.328 | 1.328
Verticaal Wand | Iguana Arco PLUS | Nee | Grijs 001 | ARPW.180029.001/MM | 180 | 29 | /MM | 14 | 999 | 85.8985 | [9 empty] | B01 | 683.7 | ARPW0.180029 |  | 683.7 |  | 999 | 999 | 999 | H | 1.372 | 1.372 | 1.372
Verticaal Wand | Iguana Arco PLUS | Nee | RAL9016 | ARPW.180029.333/MM | 180 | 29 | /MM | 14 | 999 | 85.8985 | [9 empty] | B01 | 683.7 | ARPW0.180029 |  | 683.7 |  | 999 | 999 | 999 | H | 1.372 | 1.372 | 1.372
Verticaal Wand | Iguana Arco PLUS | Nee | Jaga kleur | ARPW.180029.klr/MM | 180 | 29 | /MM | 14 | 999 | 85.8985 | [9 empty] | B01 | 820.3 | ARPW1.180029 |  | 820.3 |  | 999 | 999 | 999 | H | 1.372 | 1.372 | 1.372
Verticaal Wand | Iguana Arco PLUS | Nee | Grijs 001 | ARPW.180041.001/MM | 180 | 41 | /MM | 16 | 1362 | 117.1109 | [9 empty] | B01 | 893 | ARPW0.180041 |  | 893 |  | 1362 | 1362 | 1362 | H | 1.372 | 1.372 | 1.372
Verticaal Wand | Iguana Arco PLUS | Nee | RAL9016 | ARPW.180041.333/MM | 180 | 41 | /MM | 16 | 1362 | 117.1109 | [9 empty] | B01 | 893 | ARPW0.180041 |  | 893 |  | 1362 | 1362 | 1362 | H | 1.372 | 1.372 | 1.372
Verticaal Wand | Iguana Arco PLUS | Nee | Jaga kleur | ARPW.180041.klr/MM | 180 | 41 | /MM | 16 | 1362 | 117.1109 | [9 empty] | B01 | 1071.5 | ARPW1.180041 |  | 1071.5 |  | 1362 | 1362 | 1362 | H | 1.372 | 1.372 | 1.372
Verticaal Wand | Iguana Arco PLUS | Nee | Grijs 001 | ARPW.180051.001/MM | 180 | 51 | /MM | 18 | 1725 | 148.3233 | [9 empty] | B01 | 1102 | ARPW0.180051 |  | 1102 |  | 1725 | 1725 | 1725 | H | 1.372 | 1.372 | 1.372
Verticaal Wand | Iguana Arco PLUS | Nee | RAL9016 | ARPW.180051.333/MM | 180 | 51 | /MM | 18 | 1725 | 148.3233 | [9 empty] | B01 | 1102 | ARPW0.180051 |  | 1102 |  | 1725 | 1725 | 1725 | H | 1.372 | 1.372 | 1.372
Verticaal Wand | Iguana Arco PLUS | Nee | Jaga kleur | ARPW.180051.klr/MM | 180 | 51 | /MM | 18 | 1725 | 148.3233 | [9 empty] | B01 | 1322.6 | ARPW1.180051 |  | 1322.6 |  | 1725 | 1725 | 1725 | H | 1.372 | 1.372 | 1.372
Verticaal Wand | Iguana Arco PLUS | Nee | Grijs 001 | ARPW.180062.001/MM | 180 | 62 | /MM | 17 | 2088 | 179.5357 | [9 empty] | B01 | 1311.1 | ARPW0.180062 |  | 1311.1 |  | 2088 | 2088 | 2088 | H | 1.372 | 1.372 | 1.372
Verticaal Wand | Iguana Arco PLUS | Nee | RAL9016 | ARPW.180062.333/MM | 180 | 62 | /MM | 17 | 2088 | 179.5357 | [9 empty] | B01 | 1311.1 | ARPW0.180062 |  | 1311.1 |  | 2088 | 2088 | 2088 | H | 1.372 | 1.372 | 1.372
Verticaal Wand | Iguana Arco PLUS | Nee | Jaga kleur | ARPW.180062.klr/MM | 180 | 62 | /MM | 17 | 2088 | 179.5357 | [9 empty] | B01 | 1573.4 | ARPW1.180062 |  | 1573.4 |  | 2088 | 2088 | 2088 | H | 1.372 | 1.372 | 1.372
Verticaal Wand | Iguana Arco PLUS | Nee | Grijs 001 | ARPW.180073.001/MM | 180 | 73 | /MM | 19 | 2452 | 210.834 | [9 empty] | B01 | 1520.6 | ARPW0.180073 |  | 1520.6 |  | 2452 | 2452 | 2452 | H | 1.372 | 1.372 | 1.372
Verticaal Wand | Iguana Arco PLUS | Nee | RAL9016 | ARPW.180073.333/MM | 180 | 73 | /MM | 19 | 2452 | 210.834 | [9 empty] | B01 | 1520.6 | ARPW0.180073 |  | 1520.6 |  | 2452 | 2452 | 2452 | H | 1.372 | 1.372 | 1.372
Verticaal Wand | Iguana Arco PLUS | Nee | Jaga kleur | ARPW.180073.klr/MM | 180 | 73 | /MM | 19 | 2452 | 210.834 | [9 empty] | B01 | 1824.6 | ARPW1.180073 |  | 1824.6 |  | 2452 | 2452 | 2452 | H | 1.372 | 1.372 | 1.372
Verticaal Wand | Iguana Arco PLUS | Nee | Grijs 001 | ARPW.180083.001/MM | 180 | 83 | /MM | 21 | 2815 | 242.0464 | [9 empty] | B01 | 1729.4 | ARPW0.180083 |  | 1729.4 |  | 2815 | 2815 | 2815 | H | 1.372 | 1.372 | 1.372
Verticaal Wand | Iguana Arco PLUS | Nee | RAL9016 | ARPW.180083.333/MM | 180 | 83 | /MM | 21 | 2815 | 242.0464 | [9 empty] | B01 | 1729.4 | ARPW0.180083 |  | 1729.4 |  | 2815 | 2815 | 2815 | H | 1.372 | 1.372 | 1.372
Verticaal Wand | Iguana Arco PLUS | Nee | Jaga kleur | ARPW.180083.klr/MM | 180 | 83 | /MM | 21 | 2815 | 242.0464 | [9 empty] | B01 | 2075.4 | ARPW1.180083 |  | 2075.4 |  | 2815 | 2815 | 2815 | H | 1.372 | 1.372 | 1.372
Verticaal Wand | Iguana Arco PLUS | Nee | Grijs 001 | ARPW.192029.001/MM | 192 | 29 | /MM | 14 | 1046 | 89.9398 | [9 empty] | B01 | 709.3 | ARPW0.192029 |  | 709.3 |  | 1046 | 1046 | 1046 | H | 1.366 | 1.366 | 1.366
Verticaal Wand | Iguana Arco PLUS | Nee | RAL9016 | ARPW.192029.333/MM | 192 | 29 | /MM | 14 | 1046 | 89.9398 | [9 empty] | B01 | 709.3 | ARPW0.192029 |  | 709.3 |  | 1046 | 1046 | 1046 | H | 1.366 | 1.366 | 1.366
Verticaal Wand | Iguana Arco PLUS | Nee | Jaga kleur | ARPW.192029.klr/MM | 192 | 29 | /MM | 14 | 1046 | 89.9398 | [9 empty] | B01 | 851 | ARPW1.192029 |  | 851 |  | 1046 | 1046 | 1046 | H | 1.366 | 1.366 | 1.366
Verticaal Wand | Iguana Arco PLUS | Nee | Grijs 001 | ARPW.192041.001/MM | 192 | 41 | /MM | 16 | 1427 | 122.6999 | [9 empty] | B01 | 928.1 | ARPW0.192041 |  | 928.1 |  | 1427 | 1427 | 1427 | H | 1.366 | 1.366 | 1.366
Verticaal Wand | Iguana Arco PLUS | Nee | RAL9016 | ARPW.192041.333/MM | 192 | 41 | /MM | 16 | 1427 | 122.6999 | [9 empty] | B01 | 928.1 | ARPW0.192041 |  | 928.1 |  | 1427 | 1427 | 1427 | H | 1.366 | 1.366 | 1.366
Verticaal Wand | Iguana Arco PLUS | Nee | Jaga kleur | ARPW.192041.klr/MM | 192 | 41 | /MM | 16 | 1427 | 122.6999 | [9 empty] | B01 | 1113.4 | ARPW1.192041 |  | 1113.4 |  | 1427 | 1427 | 1427 | H | 1.366 | 1.366 | 1.366
Verticaal Wand | Iguana Arco PLUS | Nee | Grijs 001 | ARPW.192051.001/MM | 192 | 51 | /MM | 18 | 1807 | 155.374 | [9 empty] | B01 | 1146.2 | ARPW0.192051 |  | 1146.2 |  | 1807 | 1807 | 1807 | H | 1.366 | 1.366 | 1.366
Verticaal Wand | Iguana Arco PLUS | Nee | RAL9016 | ARPW.192051.333/MM | 192 | 51 | /MM | 18 | 1807 | 155.374 | [9 empty] | B01 | 1146.2 | ARPW0.192051 |  | 1146.2 |  | 1807 | 1807 | 1807 | H | 1.366 | 1.366 | 1.366
Verticaal Wand | Iguana Arco PLUS | Nee | Jaga kleur | ARPW.192051.klr/MM | 192 | 51 | /MM | 18 | 1807 | 155.374 | [9 empty] | B01 | 1375.4 | ARPW1.192051 |  | 1375.4 |  | 1807 | 1807 | 1807 | H | 1.366 | 1.366 | 1.366
Verticaal Wand | Iguana Arco PLUS | Nee | Grijs 001 | ARPW.192062.001/MM | 192 | 62 | /MM | 17 | 2187 | 188.0482 | [9 empty] | B01 | 1363.9 | ARPW0.192062 |  | 1363.9 |  | 2187 | 2187 | 2187 | H | 1.366 | 1.366 | 1.366
Verticaal Wand | Iguana Arco PLUS | Nee | RAL9016 | ARPW.192062.333/MM | 192 | 62 | /MM | 17 | 2187 | 188.0482 | [9 empty] | B01 | 1363.9 | ARPW0.192062 |  | 1363.9 |  | 2187 | 2187 | 2187 | H | 1.366 | 1.366 | 1.366
Verticaal Wand | Iguana Arco PLUS | Nee | Jaga kleur | ARPW.192062.klr/MM | 192 | 62 | /MM | 17 | 2187 | 188.0482 | [9 empty] | B01 | 1636.7 | ARPW1.192062 |  | 1636.7 |  | 2187 | 2187 | 2187 | H | 1.366 | 1.366 | 1.366
Verticaal Wand | Iguana Arco PLUS | Nee | Grijs 001 | ARPW.192073.001/MM | 192 | 73 | /MM | 19 | 2568 | 220.8083 | [9 empty] | B01 | 1583.1 | ARPW0.192073 |  | 1583.1 |  | 2568 | 2568 | 2568 | H | 1.366 | 1.366 | 1.366
Verticaal Wand | Iguana Arco PLUS | Nee | RAL9016 | ARPW.192073.333/MM | 192 | 73 | /MM | 19 | 2568 | 220.8083 | [9 empty] | B01 | 1583.1 | ARPW0.192073 |  | 1583.1 |  | 2568 | 2568 | 2568 | H | 1.366 | 1.366 | 1.366
Verticaal Wand | Iguana Arco PLUS | Nee | Jaga kleur | ARPW.192073.klr/MM | 192 | 73 | /MM | 19 | 2568 | 220.8083 | [9 empty] | B01 | 1899.7 | ARPW1.192073 |  | 1899.7 |  | 2568 | 2568 | 2568 | H | 1.366 | 1.366 | 1.366
Verticaal Wand | Iguana Arco PLUS | Nee | Grijs 001 | ARPW.192083.001/MM | 192 | 83 | /MM | 21 | 2948 | 253.4824 | [9 empty] | B01 | 1801 | ARPW0.192083 |  | 1801 |  | 2948 | 2948 | 2948 | H | 1.366 | 1.366 | 1.366
Verticaal Wand | Iguana Arco PLUS | Nee | RAL9016 | ARPW.192083.333/MM | 192 | 83 | /MM | 21 | 2948 | 253.4824 | [9 empty] | B01 | 1801 | ARPW0.192083 |  | 1801 |  | 2948 | 2948 | 2948 | H | 1.366 | 1.366 | 1.366
Verticaal Wand | Iguana Arco PLUS | Nee | Jaga kleur | ARPW.192083.klr/MM | 192 | 83 | /MM | 21 | 2948 | 253.4824 | [9 empty] | B01 | 2161.1 | ARPW1.192083 |  | 2161.1 |  | 2948 | 2948 | 2948 | H | 1.366 | 1.366 | 1.366
Verticaal Wand | Iguana Arco PLUS | Nee | Grijs 001 | ARPW.200029.001/MM | 200 | 29 | /MM | 14 | 1076 | 92.5193 | [9 empty] | B01 | 726.1 | ARPW0.200029 |  | 726.1 |  | 1076 | 1076 | 1076 | H | 1.362 | 1.362 | 1.362
Verticaal Wand | Iguana Arco PLUS | Nee | RAL9016 | ARPW.200029.333/MM | 200 | 29 | /MM | 14 | 1076 | 92.5193 | [9 empty] | B01 | 726.1 | ARPW0.200029 |  | 726.1 |  | 1076 | 1076 | 1076 | H | 1.362 | 1.362 | 1.362
Verticaal Wand | Iguana Arco PLUS | Nee | Jaga kleur | ARPW.200029.klr/MM | 200 | 29 | /MM | 14 | 1076 | 92.5193 | [9 empty] | B01 | 871.3 | ARPW1.200029 |  | 871.3 |  | 1076 | 1076 | 1076 | H | 1.362 | 1.362 | 1.362
Verticaal Wand | Iguana Arco PLUS | Nee | Grijs 001 | ARPW.200041.001/MM | 200 | 41 | /MM | 16 | 1467 | 126.1393 | [9 empty] | B01 | 950.5 | ARPW0.200041 |  | 950.5 |  | 1467 | 1467 | 1467 | H | 1.362 | 1.362 | 1.362
Verticaal Wand | Iguana Arco PLUS | Nee | RAL9016 | ARPW.200041.333/MM | 200 | 41 | /MM | 16 | 1467 | 126.1393 | [9 empty] | B01 | 950.5 | ARPW0.200041 |  | 950.5 |  | 1467 | 1467 | 1467 | H | 1.362 | 1.362 | 1.362
Verticaal Wand | Iguana Arco PLUS | Nee | Jaga kleur | ARPW.200041.klr/MM | 200 | 41 | /MM | 16 | 1467 | 126.1393 | [9 empty] | B01 | 1140.7 | ARPW1.200041 |  | 1140.7 |  | 1467 | 1467 | 1467 | H | 1.362 | 1.362 | 1.362
Verticaal Wand | Iguana Arco PLUS | Nee | Grijs 001 | ARPW.200051.001/MM | 200 | 51 | /MM | 18 | 1858 | 159.7592 | [9 empty] | B01 | 1174.7 | ARPW0.200051 |  | 1174.7 |  | 1858 | 1858 | 1858 | H | 1.362 | 1.362 | 1.362
Verticaal Wand | Iguana Arco PLUS | Nee | RAL9016 | ARPW.200051.333/MM | 200 | 51 | /MM | 18 | 1858 | 159.7592 | [9 empty] | B01 | 1174.7 | ARPW0.200051 |  | 1174.7 |  | 1858 | 1858 | 1858 | H | 1.362 | 1.362 | 1.362
Verticaal Wand | Iguana Arco PLUS | Nee | Jaga kleur | ARPW.200051.klr/MM | 200 | 51 | /MM | 18 | 1858 | 159.7592 | [9 empty] | B01 | 1409.7 | ARPW1.200051 |  | 1409.7 |  | 1858 | 1858 | 1858 | H | 1.362 | 1.362 | 1.362
Verticaal Wand | Iguana Arco PLUS | Nee | Grijs 001 | ARPW.200062.001/MM | 200 | 62 | /MM | 17 | 2249 | 193.3792 | [9 empty] | B01 | 1399.6 | ARPW0.200062 |  | 1399.6 |  | 2249 | 2249 | 2249 | H | 1.362 | 1.362 | 1.362
Verticaal Wand | Iguana Arco PLUS | Nee | RAL9016 | ARPW.200062.333/MM | 200 | 62 | /MM | 17 | 2249 | 193.3792 | [9 empty] | B01 | 1399.6 | ARPW0.200062 |  | 1399.6 |  | 2249 | 2249 | 2249 | H | 1.362 | 1.362 | 1.362
Verticaal Wand | Iguana Arco PLUS | Nee | Jaga kleur | ARPW.200062.klr/MM | 200 | 62 | /MM | 17 | 2249 | 193.3792 | [9 empty] | B01 | 1679.4 | ARPW1.200062 |  | 1679.4 |  | 2249 | 2249 | 2249 | H | 1.362 | 1.362 | 1.362
Verticaal Wand | Iguana Arco PLUS | Nee | Grijs 001 | ARPW.200073.001/MM | 200 | 73 | /MM | 19 | 2641 | 227.0851 | [9 empty] | B01 | 1623.8 | ARPW0.200073 |  | 1623.8 |  | 2641 | 2641 | 2641 | H | 1.362 | 1.362 | 1.362
Verticaal Wand | Iguana Arco PLUS | Nee | RAL9016 | ARPW.200073.333/MM | 200 | 73 | /MM | 19 | 2641 | 227.0851 | [9 empty] | B01 | 1623.8 | ARPW0.200073 |  | 1623.8 |  | 2641 | 2641 | 2641 | H | 1.362 | 1.362 | 1.362
Verticaal Wand | Iguana Arco PLUS | Nee | Jaga kleur | ARPW.200073.klr/MM | 200 | 73 | /MM | 19 | 2641 | 227.0851 | [9 empty] | B01 | 1948.5 | ARPW1.200073 |  | 1948.5 |  | 2641 | 2641 | 2641 | H | 1.362 | 1.362 | 1.362
Verticaal Wand | Iguana Arco PLUS | Nee | Grijs 001 | ARPW.200083.001/MM | 200 | 83 | /MM | 21 | 3032 | 260.7051 | [9 empty] | B01 | 1848.1 | ARPW0.200083 |  | 1848.1 |  | 3032 | 3032 | 3032 | H | 1.362 | 1.362 | 1.362
Verticaal Wand | Iguana Arco PLUS | Nee | RAL9016 | ARPW.200083.333/MM | 200 | 83 | /MM | 21 | 3032 | 260.7051 | [9 empty] | B01 | 1848.1 | ARPW0.200083 |  | 1848.1 |  | 3032 | 3032 | 3032 | H | 1.362 | 1.362 | 1.362
Verticaal Wand | Iguana Arco PLUS | Nee | Jaga kleur | ARPW.200083.klr/MM | 200 | 83 | /MM | 21 | 3032 | 260.7051 | [9 empty] | B01 | 2217.7 | ARPW1.200083 |  | 2217.7 |  | 3032 | 3032 | 3032 | H | 1.362 | 1.362 | 1.362
Verticaal Wand | Iguana Arco PLUS | Nee | Grijs 001 | ARPW.220029.001/MM | 220 | 29 | /MM | 14 | 1146 | 98.5383 | [9 empty] | B01 | 768.2 | ARPW0.220029 |  | 768.2 |  | 1146 | 1146 | 1146 | H | 1.353 | 1.353 | 1.353
Verticaal Wand | Iguana Arco PLUS | Nee | RAL9016 | ARPW.220029.333/MM | 220 | 29 | /MM | 14 | 1146 | 98.5383 | [9 empty] | B01 | 768.2 | ARPW0.220029 |  | 768.2 |  | 1146 | 1146 | 1146 | H | 1.353 | 1.353 | 1.353
Verticaal Wand | Iguana Arco PLUS | Nee | Jaga kleur | ARPW.220029.klr/MM | 220 | 29 | /MM | 14 | 1146 | 98.5383 | [9 empty] | B01 | 921.9 | ARPW1.220029 |  | 921.9 |  | 1146 | 1146 | 1146 | H | 1.353 | 1.353 | 1.353
Verticaal Wand | Iguana Arco PLUS | Nee | Grijs 001 | ARPW.220041.001/MM | 220 | 41 | /MM | 16 | 1563 | 134.3938 | [9 empty] | B01 | 1007.6 | ARPW0.220041 |  | 1007.6 |  | 1563 | 1563 | 1563 | H | 1.353 | 1.353 | 1.353
Verticaal Wand | Iguana Arco PLUS | Nee | RAL9016 | ARPW.220041.333/MM | 220 | 41 | /MM | 16 | 1563 | 134.3938 | [9 empty] | B01 | 1007.6 | ARPW0.220041 |  | 1007.6 |  | 1563 | 1563 | 1563 | H | 1.353 | 1.353 | 1.353
Verticaal Wand | Iguana Arco PLUS | Nee | Jaga kleur | ARPW.220041.klr/MM | 220 | 41 | /MM | 16 | 1563 | 134.3938 | [9 empty] | B01 | 1209.2 | ARPW1.220041 |  | 1209.2 |  | 1563 | 1563 | 1563 | H | 1.353 | 1.353 | 1.353
Verticaal Wand | Iguana Arco PLUS | Nee | Grijs 001 | ARPW.220051.001/MM | 220 | 51 | /MM | 18 | 1980 | 170.2494 | [9 empty] | B01 | 1247.8 | ARPW0.220051 |  | 1247.8 |  | 1980 | 1980 | 1980 | H | 1.353 | 1.353 | 1.353
Verticaal Wand | Iguana Arco PLUS | Nee | RAL9016 | ARPW.220051.333/MM | 220 | 51 | /MM | 18 | 1980 | 170.2494 | [9 empty] | B01 | 1247.8 | ARPW0.220051 |  | 1247.8 |  | 1980 | 1980 | 1980 | H | 1.353 | 1.353 | 1.353
Verticaal Wand | Iguana Arco PLUS | Nee | Jaga kleur | ARPW.220051.klr/MM | 220 | 51 | /MM | 18 | 1980 | 170.2494 | [9 empty] | B01 | 1497.3 | ARPW1.220051 |  | 1497.3 |  | 1980 | 1980 | 1980 | H | 1.353 | 1.353 | 1.353
Verticaal Wand | Iguana Arco PLUS | Nee | Grijs 001 | ARPW.220062.001/MM | 220 | 62 | /MM | 17 | 2397 | 206.1049 | [9 empty] | B01 | 1486.9 | ARPW0.220062 |  | 1486.9 |  | 2397 | 2397 | 2397 | H | 1.353 | 1.353 | 1.353
Verticaal Wand | Iguana Arco PLUS | Nee | RAL9016 | ARPW.220062.333/MM | 220 | 62 | /MM | 17 | 2397 | 206.1049 | [9 empty] | B01 | 1486.9 | ARPW0.220062 |  | 1486.9 |  | 2397 | 2397 | 2397 | H | 1.353 | 1.353 | 1.353
Verticaal Wand | Iguana Arco PLUS | Nee | Jaga kleur | ARPW.220062.klr/MM | 220 | 62 | /MM | 17 | 2397 | 206.1049 | [9 empty] | B01 | 1784.3 | ARPW1.220062 |  | 1784.3 |  | 2397 | 2397 | 2397 | H | 1.353 | 1.353 | 1.353
Verticaal Wand | Iguana Arco PLUS | Nee | Grijs 001 | ARPW.220073.001/MM | 220 | 73 | /MM | 19 | 2813 | 241.8745 | [9 empty] | B01 | 1726.8 | ARPW0.220073 |  | 1726.8 |  | 2813 | 2813 | 2813 | H | 1.353 | 1.353 | 1.353
Verticaal Wand | Iguana Arco PLUS | Nee | RAL9016 | ARPW.220073.333/MM | 220 | 73 | /MM | 19 | 2813 | 241.8745 | [9 empty] | B01 | 1726.8 | ARPW0.220073 |  | 1726.8 |  | 2813 | 2813 | 2813 | H | 1.353 | 1.353 | 1.353
Verticaal Wand | Iguana Arco PLUS | Nee | Jaga kleur | ARPW.220073.klr/MM | 220 | 73 | /MM | 19 | 2813 | 241.8745 | [9 empty] | B01 | 2072 | ARPW1.220073 |  | 2072 |  | 2813 | 2813 | 2813 | H | 1.353 | 1.353 | 1.353
Verticaal Wand | Iguana Arco PLUS | Nee | Grijs 001 | ARPW.220083.001/MM | 220 | 83 | /MM | 21 | 3230 | 277.73 | [9 empty] | B01 | 1966.4 | ARPW0.220083 |  | 1966.4 |  | 3230 | 3230 | 3230 | H | 1.353 | 1.353 | 1.353
Verticaal Wand | Iguana Arco PLUS | Nee | RAL9016 | ARPW.220083.333/MM | 220 | 83 | /MM | 21 | 3230 | 277.73 | [9 empty] | B01 | 1966.4 | ARPW0.220083 |  | 1966.4 |  | 3230 | 3230 | 3230 | H | 1.353 | 1.353 | 1.353
Verticaal Wand | Iguana Arco PLUS | Nee | Jaga kleur | ARPW.220083.klr/MM | 220 | 83 | /MM | 21 | 3230 | 277.73 | [9 empty] | B01 | 2359.6 | ARPW1.220083 |  | 2359.6 |  | 3230 | 3230 | 3230 | H | 1.353 | 1.353 | 1.353
Verticaal Wand | Iguana Arco PLUS | Nee | Grijs 001 | ARPW.240029.001/MM | 240 | 29 | /MM | 14 | 1210 | 104.0413 | [9 empty] | B01 | 809 | ARPW0.240029 |  | 809 |  | 1210 | 1210 | 1210 | H | 1.344 | 1.344 | 1.344
Verticaal Wand | Iguana Arco PLUS | Nee | RAL9016 | ARPW.240029.333/MM | 240 | 29 | /MM | 14 | 1210 | 104.0413 | [9 empty] | B01 | 809 | ARPW0.240029 |  | 809 |  | 1210 | 1210 | 1210 | H | 1.344 | 1.344 | 1.344
Verticaal Wand | Iguana Arco PLUS | Nee | Jaga kleur | ARPW.240029.klr/MM | 240 | 29 | /MM | 14 | 1210 | 104.0413 | [9 empty] | B01 | 970.8 | ARPW1.240029 |  | 970.8 |  | 1210 | 1210 | 1210 | H | 1.344 | 1.344 | 1.344
Verticaal Wand | Iguana Arco PLUS | Nee | Grijs 001 | ARPW.240041.001/MM | 240 | 41 | /MM | 16 | 1650 | 141.8745 | [9 empty] | B01 | 1064.5 | ARPW0.240041 |  | 1064.5 |  | 1650 | 1650 | 1650 | H | 1.344 | 1.344 | 1.344
Verticaal Wand | Iguana Arco PLUS | Nee | RAL9016 | ARPW.240041.333/MM | 240 | 41 | /MM | 16 | 1650 | 141.8745 | [9 empty] | B01 | 1064.5 | ARPW0.240041 |  | 1064.5 |  | 1650 | 1650 | 1650 | H | 1.344 | 1.344 | 1.344
Verticaal Wand | Iguana Arco PLUS | Nee | Jaga kleur | ARPW.240041.klr/MM | 240 | 41 | /MM | 16 | 1650 | 141.8745 | [9 empty] | B01 | 1277.4 | ARPW1.240041 |  | 1277.4 |  | 1650 | 1650 | 1650 | H | 1.344 | 1.344 | 1.344
Verticaal Wand | Iguana Arco PLUS | Nee | Grijs 001 | ARPW.240051.001/MM | 240 | 51 | /MM | 18 | 2090 | 179.7077 | [9 empty] | B01 | 1320.4 | ARPW0.240051 |  | 1320.4 |  | 2090 | 2090 | 2090 | H | 1.344 | 1.344 | 1.344
Verticaal Wand | Iguana Arco PLUS | Nee | RAL9016 | ARPW.240051.333/MM | 240 | 51 | /MM | 18 | 2090 | 179.7077 | [9 empty] | B01 | 1320.4 | ARPW0.240051 |  | 1320.4 |  | 2090 | 2090 | 2090 | H | 1.344 | 1.344 | 1.344
Verticaal Wand | Iguana Arco PLUS | Nee | Jaga kleur | ARPW.240051.klr/MM | 240 | 51 | /MM | 18 | 2090 | 179.7077 | [9 empty] | B01 | 1584.3 | ARPW1.240051 |  | 1584.3 |  | 2090 | 2090 | 2090 | H | 1.344 | 1.344 | 1.344
Verticaal Wand | Iguana Arco PLUS | Nee | Grijs 001 | ARPW.240062.001/MM | 240 | 62 | /MM | 17 | 2530 | 217.5408 | [9 empty] | B01 | 1574.8 | ARPW0.240062 |  | 1574.8 |  | 2530 | 2530 | 2530 | H | 1.344 | 1.344 | 1.344
Verticaal Wand | Iguana Arco PLUS | Nee | RAL9016 | ARPW.240062.333/MM | 240 | 62 | /MM | 17 | 2530 | 217.5408 | [9 empty] | B01 | 1574.8 | ARPW0.240062 |  | 1574.8 |  | 2530 | 2530 | 2530 | H | 1.344 | 1.344 | 1.344
Verticaal Wand | Iguana Arco PLUS | Nee | Jaga kleur | ARPW.240062.klr/MM | 240 | 62 | /MM | 17 | 2530 | 217.5408 | [9 empty] | B01 | 1889.6 | ARPW1.240062 |  | 1889.6 |  | 2530 | 2530 | 2530 | H | 1.344 | 1.344 | 1.344
Verticaal Wand | Iguana Arco PLUS | Nee | Grijs 001 | ARPW.240073.001/MM | 240 | 73 | /MM | 19 | 2970 | 255.374 | [9 empty] | B01 | 1830 | ARPW0.240073 |  | 1830 |  | 2970 | 2970 | 2970 | H | 1.344 | 1.344 | 1.344
Verticaal Wand | Iguana Arco PLUS | Nee | RAL9016 | ARPW.240073.333/MM | 240 | 73 | /MM | 19 | 2970 | 255.374 | [9 empty] | B01 | 1830 | ARPW0.240073 |  | 1830 |  | 2970 | 2970 | 2970 | H | 1.344 | 1.344 | 1.344
Verticaal Wand | Iguana Arco PLUS | Nee | Jaga kleur | ARPW.240073.klr/MM | 240 | 73 | /MM | 19 | 2970 | 255.374 | [9 empty] | B01 | 2196.2 | ARPW1.240073 |  | 2196.2 |  | 2970 | 2970 | 2970 | H | 1.344 | 1.344 | 1.344
Verticaal Wand | Iguana Arco PLUS | Nee | Grijs 001 | ARPW.240083.001/MM | 240 | 83 | /MM | 21 | 3410 | 293.2072 | [9 empty] | B01 | 2084.5 | ARPW0.240083 |  | 2084.5 |  | 3410 | 3410 | 3410 | H | 1.344 | 1.344 | 1.344
Verticaal Wand | Iguana Arco PLUS | Nee | RAL9016 | ARPW.240083.333/MM | 240 | 83 | /MM | 21 | 3410 | 293.2072 | [9 empty] | B01 | 2084.5 | ARPW0.240083 |  | 2084.5 |  | 3410 | 3410 | 3410 | H | 1.344 | 1.344 | 1.344
Verticaal Wand | Iguana Arco PLUS | Nee | Jaga kleur | ARPW.240083.klr/MM | 240 | 83 | /MM | 21 | 3410 | 293.2072 | [9 empty] | B01 | 2501.4 | ARPW1.240083 |  | 2501.4 |  | 3410 | 3410 | 3410 | H | 1.344 | 1.344 | 1.344
Inbouw Plafond | Briza22 | Ja | n.v.t. | BABC.05505522/BT | 22 | 55 | 2P | 54.5 | 5122.4072 | 440.4477 | 1.9702 | 133.7683 | 25.5 | 925.384 | 925.384 | 397.8435 | 1.7146 | 500.1343 | 51 | D16 | 1320.4 | BABC0.05505522/BT/20 |  | 1320.4 |  | 6908.9791 | 5122.4072 | 2212.7041 | H+C-3sp | 1.0211 | 1.0211 | 1.0211 |  | 0.00048239 | 1.3658 |  |  |  | 2185.6774 | 1596.4665 | 718.7801 |  | 1.1003 | 1.1003 | 1.1003 |  | 0.00048239 | 1.3658 |  | 51 | 42.5 | 25.5 |  | 59 | 50.5 | 33.5 |  | 500.1343 |  | 354.9868 |  | 133.7683 |  | 41.0924 | 17.2004 | 3.6649
Inbouw Plafond | Briza22 | Ja | n.v.t. | BABC.05505522/BT/4 | 22 | 55 | 4P | 54.5 | 2278.7661 | 195.9386 | 0.32585 | 133.7683 | 25.5 | 925.384 | 925.384 | 397.8435 | 0.8573 | 500.1343 | 51 | D16 | 1590 | BABC0.05505522/BT/4/20 |  | 1590 |  | 2726.2472 | 2278.7661 | 1367.2455 | H+C-3sp | 1.1325 | 1.1325 | 1.1325 |  | 0.0002412 | 1.3658 |  |  |  | 2185.6774 | 1596.4665 | 718.7801 |  | 1.1003 | 1.1003 | 1.1003 |  | 0.0002412 | 1.3658 |  | 51 | 42.5 | 25.5 |  | 59 | 50.5 | 33.5 |  | 500.1343 |  | 354.9868 |  | 133.7683 |  | 41.0924 | 17.2004 | 3.6649
Inbouw Plafond | Briza22 | Ja | n.v.t. | BABC.05507522/BT | 22 | 75 | 2P | 54.5 | 6962.3258 | 598.6523 | 3.5018 | 178.4143 | 20.5 | 1143.1658 | 1143.1658 | 491.4728 | 2.4626 | 680.7967 | 49 | D16 | 1527.7 | BABC0.05507522/BT/20 |  | 1527.7 |  | 9327.9696 | 6962.3258 | 3016.6407 | H+C-3sp | 0.98023 | 0.98023 | 0.98023 |  | 3.8707e-05 | 1.7847 |  |  |  | 3131.642 | 2334.1924 | 1042.829 |  | 1.2901 | 1.2901 | 1.2901 |  | 3.8707e-05 | 1.7847 |  | 49 | 39 | 20.5 |  | 57 | 47 | 28.5 |  | 680.7967 |  | 456.2312 |  | 178.4143 |  | 46.3637 | 17.7162 | 3.6632
Inbouw Plafond | Briza22 | Ja | n.v.t. | BABC.05507522/BT/4 | 22 | 75 | 4P | 54.5 | 3194.6083 | 274.6869 | 0.43594 | 178.4143 | 20.5 | 1143.1658 | 1143.1658 | 491.4728 | 1.2313 | 680.7967 | 49 | D16 | 1818 | BABC0.05507522/BT/4/20 |  | 1818 |  | 3799.2706 | 3194.6083 | 1921.0405 | H+C-3sp | 1.1317 | 1.1317 | 1.1317 |  | 1.9354e-05 | 1.7847 |  |  |  | 3131.642 | 2334.1924 | 1042.829 |  | 1.2901 | 1.2901 | 1.2901 |  | 1.9354e-05 | 1.7847 |  | 49 | 39 | 20.5 |  | 57 | 47 | 28.5 |  | 680.7967 |  | 456.2312 |  | 178.4143 |  | 46.3637 | 17.7162 | 3.6632
Inbouw Plafond | Briza22 | Ja | n.v.t. | BABC.05509522/BT | 22 | 95 | 2P | 54.5 | 9220.9161 | 792.8561 | 5.7284 | 247.2202 | 22 | 1725.071 | 1725.071 | 741.647 | 5.0782 | 809.496 | 46.5 | D16 | 1677.4 | BABC0.05509522/BT/20 |  | 1677.4 |  | 12257.7132 | 9220.9161 | 4051.2351 | H+C-3sp | 1.0306 | 1.0306 | 1.0306 |  | 3.363e-05 | 1.8044 |  |  |  | 3988.563 | 3034.002 | 1356.6841 |  | 1.073 | 1.073 | 1.073 |  | 3.363e-05 | 1.8044 |  | 46.5 | 37 | 22 |  | 54.5 | 45 | 30 |  | 809.496 |  | 564.8413 |  | 247.2202 |  | 51.2226 | 20.5894 | 3.9322
Inbouw Plafond | Briza22 | Ja | n.v.t. | BABC.05509522/BT/4 | 22 | 95 | 4P | 54.5 | 4094.1941 | 352.0373 | 0.66185 | 247.2202 | 22 | 1725.071 | 1725.071 | 741.647 | 2.5391 | 809.496 | 46.5 | D16 | 2014.4 | BABC0.05509522/BT/4/20 |  | 2014.4 |  | 4833.6446 | 4094.1941 | 2495.5129 | H+C-3sp | 1.1415 | 1.1415 | 1.1415 |  | 1.6815e-05 | 1.8044 |  |  |  | 3988.563 | 3034.002 | 1356.6841 |  | 1.073 | 1.073 | 1.073 |  | 1.6815e-05 | 1.8044 |  | 46.5 | 37 | 22 |  | 54.5 | 45 | 30 |  | 809.496 |  | 564.8413 |  | 247.2202 |  | 51.2226 | 20.5894 | 3.9322
Inbouw Plafond | Briza22 | Ja | n.v.t. | BABC.05512522/BT | 22 | 125 | 2P | 54.5 | 12453.6401 | 1070.8203 | 11.0843 | 333.8637 | 28 | 2210.8691 | 2210.8691 | 950.5026 | 8.8916 | 1226.0764 | 52.5 | D16 | 2293.3 | BABC0.05512522/BT/20 |  | 2293.3 |  | 16761.7809 | 12453.6401 | 5243.0975 | H+C-3sp | 0.99324 | 0.99324 | 0.99324 |  | 2.7649e-05 | 1.8494 |  |  |  | 5803.4494 | 4301.6336 | 1888.3053 |  | 1.2355 | 1.2355 | 1.2355 |  | 2.7649e-05 | 1.8494 |  | 52.5 | 43 | 28 |  | 60.5 | 51 | 36 |  | 1226.0764 |  | 839.8525 |  | 333.8637 |  | 88.4698 | 35.661 | 7.2445
Inbouw Plafond | Briza22 | Ja | n.v.t. | BABC.05512522/BT/4 | 22 | 125 | 4P | 54.5 | 5534.1331 | 475.8498 | 1.2366 | 333.8637 | 28 | 2210.8691 | 2210.8691 | 950.5026 | 4.4458 | 1226.0764 | 52.5 | D16 | 2656.2 | BABC0.05512522/BT/4/20 |  | 2656.2 |  | 6610.021 | 5534.1331 | 3235.6106 | H+C-3sp | 1.1043 | 1.1043 | 1.1043 |  | 1.3824e-05 | 1.8494 |  |  |  | 5803.4494 | 4301.6336 | 1888.3053 |  | 1.2355 | 1.2355 | 1.2355 |  | 1.3824e-05 | 1.8494 |  | 52.5 | 43 | 28 |  | 60.5 | 51 | 36 |  | 1226.0764 |  | 839.8525 |  | 333.8637 |  | 88.4698 | 35.661 | 7.2445
Inbouw Plafond | Briza22 | Ja | n.v.t. | BABC.05515522/BT | 22 | 155 | 2P | 54.5 | 15667.2361 | 1347.1398 | 10.725 | 392.2019 | 25 | 2737.2996 | 2737.2996 | 1176.827 | 7.6345 | 1436.1352 | 51 | D16 | 2681.1 | BABC0.05515522/BT/20 |  | 2681.1 |  | 21142.7403 | 15667.2361 | 6570.6486 | H+C-3sp | 0.98023 | 0.98023 | 0.98023 |  | 1.4476e-07 | 2.5148 |  |  |  | 7498.687 | 5524.7722 | 2438.7702 |  | 1.2901 | 1.2901 | 1.2901 |  | 1.4476e-07 | 2.5148 |  | 51 | 41 | 25 |  | 59 | 49 | 33 |  | 1436.1352 |  | 990.0015 |  | 392.2019 |  | 95.034 | 37.074 | 7.2499
Inbouw Plafond | Briza22 | Ja | n.v.t. | BABC.05515522/BT/4 | 22 | 155 | 4P | 54.5 | 6949.4304 | 597.5435 | 0.69429 | 392.2019 | 25 | 2737.2996 | 2737.2996 | 1176.827 | 3.8172 | 1436.1352 | 51 | D16 | 3095.8 | BABC0.05515522/BT/4/20 |  | 3095.8 |  | 8325.0198 | 6949.4304 | 4031.751 | H+C-3sp | 1.0896 | 1.0896 | 1.0896 |  | 7.2379e-08 | 2.5148 |  |  |  | 7498.687 | 5524.7722 | 2438.7702 |  | 1.2901 | 1.2901 | 1.2901 |  | 7.2379e-08 | 2.5148 |  | 51 | 41 | 25 |  | 59 | 49 | 33 |  | 1436.1352 |  | 990.0015 |  | 392.2019 |  | 95.034 | 37.074 | 7.2499
Inbouw Wand | Briza22 | Ja | n.v.t. | BABW.05505522/BT | 54.5 | 55 | 2P | 22 | 5122.4072 | 440.4477 | 1.9702 | 133.7683 | 25.5 | 925.384 | 925.384 | 397.8435 | 1.7146 | 500.1343 | 51 | D16 | 1320.4 | BABW0.05505522/BT/20 |  | 1320.4 |  | 6908.9791 | 5122.4072 | 2212.7041 | H+C-3sp | 1.0211 | 1.0211 | 1.0211 |  | 0.00048239 | 1.3658 |  |  |  | 2185.6774 | 1596.4665 | 718.7801 |  | 1.1003 | 1.1003 | 1.1003 |  | 0.00048239 | 1.3658 |  | 51 | 42.5 | 25.5 |  | 59 | 50.5 | 33.5 |  | 500.1343 |  | 354.9868 |  | 133.7683 |  | 41.0924 | 17.2004 | 3.6649
Inbouw Wand | Briza22 | Ja | n.v.t. | BABW.05505522/BT/4 | 54.5 | 55 | 4P | 22 | 2278.7661 | 195.9386 | 0.32585 | 133.7683 | 25.5 | 925.384 | 925.384 | 397.8435 | 0.8573 | 500.1343 | 51 | D16 | 1590 | BABW0.05505522/BT/4/20 |  | 1590 |  | 2726.2472 | 2278.7661 | 1367.2455 | H+C-3sp | 1.1325 | 1.1325 | 1.1325 |  | 0.0002412 | 1.3658 |  |  |  | 2185.6774 | 1596.4665 | 718.7801 |  | 1.1003 | 1.1003 | 1.1003 |  | 0.0002412 | 1.3658 |  | 51 | 42.5 | 25.5 |  | 59 | 50.5 | 33.5 |  | 500.1343 |  | 354.9868 |  | 133.7683 |  | 41.0924 | 17.2004 | 3.6649
Inbouw Wand | Briza22 | Ja | n.v.t. | BABW.05507522/BT | 54.5 | 75 | 2P | 22 | 6962.3258 | 598.6523 | 3.5018 | 178.4143 | 20.5 | 1143.1658 | 1143.1658 | 491.4728 | 2.4626 | 680.7967 | 49 | D16 | 1527.7 | BABW0.05507522/BT/20 |  | 1527.7 |  | 9327.9696 | 6962.3258 | 3016.6407 | H+C-3sp | 0.98023 | 0.98023 | 0.98023 |  | 3.8707e-05 | 1.7847 |  |  |  | 3131.642 | 2334.1924 | 1042.829 |  | 1.2901 | 1.2901 | 1.2901 |  | 3.8707e-05 | 1.7847 |  | 49 | 39 | 20.5 |  | 57 | 47 | 28.5 |  | 680.7967 |  | 456.2312 |  | 178.4143 |  | 46.3637 | 17.7162 | 3.6632
Inbouw Wand | Briza22 | Ja | n.v.t. | BABW.05507522/BT/4 | 54.5 | 75 | 4P | 22 | 3194.6083 | 274.6869 | 0.43594 | 178.4143 | 20.5 | 1143.1658 | 1143.1658 | 491.4728 | 1.2313 | 680.7967 | 49 | D16 | 1818 | BABW0.05507522/BT/4/20 |  | 1818 |  | 3799.2706 | 3194.6083 | 1921.0405 | H+C-3sp | 1.1317 | 1.1317 | 1.1317 |  | 1.9354e-05 | 1.7847 |  |  |  | 3131.642 | 2334.1924 | 1042.829 |  | 1.2901 | 1.2901 | 1.2901 |  | 1.9354e-05 | 1.7847 |  | 49 | 39 | 20.5 |  | 57 | 47 | 28.5 |  | 680.7967 |  | 456.2312 |  | 178.4143 |  | 46.3637 | 17.7162 | 3.6632
Inbouw Wand | Briza22 | Ja | n.v.t. | BABW.05509522/BT | 54.5 | 95 | 2P | 22 | 9220.9161 | 792.8561 | 5.7284 | 247.2202 | 22 | 1725.071 | 1725.071 | 741.647 | 5.0782 | 809.496 | 46.5 | D16 | 1677.4 | BABW0.05509522/BT/20 |  | 1677.4 |  | 12257.7132 | 9220.9161 | 4051.2351 | H+C-3sp | 1.0306 | 1.0306 | 1.0306 |  | 3.363e-05 | 1.8044 |  |  |  | 3988.563 | 3034.002 | 1356.6841 |  | 1.073 | 1.073 | 1.073 |  | 3.363e-05 | 1.8044 |  | 46.5 | 37 | 22 |  | 54.5 | 45 | 30 |  | 809.496 |  | 564.8413 |  | 247.2202 |  | 51.2226 | 20.5894 | 3.9322
Inbouw Wand | Briza22 | Ja | n.v.t. | BABW.05509522/BT/4 | 54.5 | 95 | 4P | 22 | 4094.1941 | 352.0373 | 0.66185 | 247.2202 | 22 | 1725.071 | 1725.071 | 741.647 | 2.5391 | 809.496 | 46.5 | D16 | 2014.4 | BABW0.05509522/BT/4/20 |  | 2014.4 |  | 4833.6446 | 4094.1941 | 2495.5129 | H+C-3sp | 1.1415 | 1.1415 | 1.1415 |  | 1.6815e-05 | 1.8044 |  |  |  | 3988.563 | 3034.002 | 1356.6841 |  | 1.073 | 1.073 | 1.073 |  | 1.6815e-05 | 1.8044 |  | 46.5 | 37 | 22 |  | 54.5 | 45 | 30 |  | 809.496 |  | 564.8413 |  | 247.2202 |  | 51.2226 | 20.5894 | 3.9322
Inbouw Wand | Briza22 | Ja | n.v.t. | BABW.05512522/BT | 54.5 | 125 | 2P | 22 | 12453.6401 | 1070.8203 | 11.0843 | 333.8637 | 28 | 2210.8691 | 2210.8691 | 950.5026 | 8.8916 | 1226.0764 | 52.5 | D16 | 2293.3 | BABW0.05512522/BT/20 |  | 2293.3 |  | 16761.7809 | 12453.6401 | 5243.0975 | H+C-3sp | 0.99324 | 0.99324 | 0.99324 |  | 2.7649e-05 | 1.8494 |  |  |  | 5803.4494 | 4301.6336 | 1888.3053 |  | 1.2355 | 1.2355 | 1.2355 |  | 2.7649e-05 | 1.8494 |  | 52.5 | 43 | 28 |  | 60.5 | 51 | 36 |  | 1226.0764 |  | 839.8525 |  | 333.8637 |  | 88.4698 | 35.661 | 7.2445
Inbouw Wand | Briza22 | Ja | n.v.t. | BABW.05512522/BT/4 | 54.5 | 125 | 4P | 22 | 5534.1331 | 475.8498 | 1.2366 | 333.8637 | 28 | 2210.8691 | 2210.8691 | 950.5026 | 4.4458 | 1226.0764 | 52.5 | D16 | 2656.2 | BABW0.05512522/BT/4/20 |  | 2656.2 |  | 6610.021 | 5534.1331 | 3235.6106 | H+C-3sp | 1.1043 | 1.1043 | 1.1043 |  | 1.3824e-05 | 1.8494 |  |  |  | 5803.4494 | 4301.6336 | 1888.3053 |  | 1.2355 | 1.2355 | 1.2355 |  | 1.3824e-05 | 1.8494 |  | 52.5 | 43 | 28 |  | 60.5 | 51 | 36 |  | 1226.0764 |  | 839.8525 |  | 333.8637 |  | 88.4698 | 35.661 | 7.2445
Inbouw Wand | Briza22 | Ja | n.v.t. | BABW.05515522/BT | 54.5 | 155 | 2P | 22 | 15667.2361 | 1347.1398 | 10.725 | 392.2019 | 25 | 2737.2996 | 2737.2996 | 1176.827 | 7.6345 | 1436.1352 | 51 | D16 | 2681.1 | BABW0.05515522/BT/20 |  | 2681.1 |  | 21142.7403 | 15667.2361 | 6570.6486 | H+C-3sp | 0.98023 | 0.98023 | 0.98023 |  | 1.4476e-07 | 2.5148 |  |  |  | 7498.687 | 5524.7722 | 2438.7702 |  | 1.2901 | 1.2901 | 1.2901 |  | 1.4476e-07 | 2.5148 |  | 51 | 41 | 25 |  | 59 | 49 | 33 |  | 1436.1352 |  | 990.0015 |  | 392.2019 |  | 95.034 | 37.074 | 7.2499
Inbouw Wand | Briza22 | Ja | n.v.t. | BABW.05515522/BT/4 | 54.5 | 155 | 4P | 22 | 6949.4304 | 597.5435 | 0.69429 | 392.2019 | 25 | 2737.2996 | 2737.2996 | 1176.827 | 3.8172 | 1436.1352 | 51 | D16 | 3095.8 | BABW0.05515522/BT/4/20 |  | 3095.8 |  | 8325.0198 | 6949.4304 | 4031.751 | H+C-3sp | 1.0896 | 1.0896 | 1.0896 |  | 7.2379e-08 | 2.5148 |  |  |  | 7498.687 | 5524.7722 | 2438.7702 |  | 1.2901 | 1.2901 | 1.2901 |  | 7.2379e-08 | 2.5148 |  | 51 | 41 | 25 |  | 59 | 49 | 33 |  | 1436.1352 |  | 990.0015 |  | 392.2019 |  | 95.034 | 37.074 | 7.2499
Inbouw Vloer | Inbouw in bouwkundige put | Nee | n.v.t. | BIFF.02004010 | 20 | 40 | 10 | 13 | 218 | 18.7446 | 0.0014608 | [8 empty] | A06 | 93.8 | BIFF0.02004010 |  | 93.8 |  | 218 | 218 | 218 | H | 1.362 | 1.362 | 1.362 |  | 0.0003969 | 1.7346 | 2 | 0.00036735
Inbouw Vloer | Inbouw in bouwkundige put | Nee | n.v.t. | BIFF.02004015 | 20 | 40 | 15 | 18 | 363 | 31.2124 | 0.0046493 | [8 empty] | A06 | 115.6 | BIFF0.02004015 |  | 115.6 |  | 363 | 363 | 363 | H | 1.362 | 1.362 | 1.362 |  | 0.0002083 | 1.724 | 2 | 0.00046183
Inbouw Vloer | Inbouw in bouwkundige put | Nee | n.v.t. | BIFF.02004020 | 20 | 40 | 20 | 23 | 511 | 43.9381 | 0.0073883 | [8 empty] | A06 | 133.4 | BIFF0.02004020 |  | 133.4 |  | 511 | 511 | 511 | H | 1.362 | 1.362 | 1.362 |  | 0.0001276 | 1.7219 | 2 | 0.00037661
Inbouw Vloer | Inbouw in bouwkundige put | Nee | n.v.t. | BIFF.02005010 | 20 | 50 | 10 | 13 | 291 | 25.0215 | 0.0027844 | [8 empty] | A06 | 101.8 | BIFF0.02005010 |  | 101.8 |  | 291 | 291 | 291 | H | 1.362 | 1.362 | 1.362 |  | 0.0003969 | 1.7346 | 2 | 0.00036735
Inbouw Vloer | Inbouw in bouwkundige put | Nee | n.v.t. | BIFF.02005015 | 20 | 50 | 15 | 18 | 484 | 41.6165 | 0.0084854 | [8 empty] | A06 | 127.4 | BIFF0.02005015 |  | 127.4 |  | 484 | 484 | 484 | H | 1.362 | 1.362 | 1.362 |  | 0.0002083 | 1.724 | 2 | 0.00046183
Inbouw Vloer | Inbouw in bouwkundige put | Nee | n.v.t. | BIFF.02005020 | 20 | 50 | 20 | 23 | 681 | 58.5555 | 0.013363 | [8 empty] | A06 | 148 | BIFF0.02005020 |  | 148 |  | 681 | 681 | 681 | H | 1.362 | 1.362 | 1.362 |  | 0.0001276 | 1.7219 | 2 | 0.00037661
Inbouw Vloer | Inbouw in bouwkundige put | Nee | n.v.t. | BIFF.02006010 | 20 | 60 | 10 | 13 | 364 | 31.2984 | 0.0046142 | [8 empty] | A06 | 108.7 | BIFF0.02006010 |  | 108.7 |  | 364 | 364 | 364 | H | 1.362 | 1.362 | 1.362 |  | 0.0003969 | 1.7346 | 2 | 0.00036735
Inbouw Vloer | Inbouw in bouwkundige put | Nee | n.v.t. | BIFF.02006015 | 20 | 60 | 15 | 18 | 606 | 52.1066 | 0.013614 | [8 empty] | A06 | 137.8 | BIFF0.02006015 |  | 137.8 |  | 606 | 606 | 606 | H | 1.362 | 1.362 | 1.362 |  | 0.0002083 | 1.724 | 2 | 0.00046183
Inbouw Vloer | Inbouw in bouwkundige put | Nee | n.v.t. | BIFF.02006020 | 20 | 60 | 20 | 23 | 851 | 73.1728 | 0.021206 | [8 empty] | A06 | 161.3 | BIFF0.02006020 |  | 161.3 |  | 851 | 851 | 851 | H | 1.362 | 1.362 | 1.362 |  | 0.0001276 | 1.7219 | 2 | 0.00037661
Inbouw Vloer | Inbouw in bouwkundige put | Nee | n.v.t. | BIFF.02007010 | 20 | 70 | 10 | 13 | 437 | 37.5752 | 0.0069959 | [8 empty] | A06 | 123.3 | BIFF0.02007010 |  | 123.3 |  | 437 | 437 | 437 | H | 1.362 | 1.362 | 1.362 |  | 0.0003969 | 1.7346 | 2 | 0.00036735
Inbouw Vloer | Inbouw in bouwkundige put | Nee | n.v.t. | BIFF.02007015 | 20 | 70 | 15 | 18 | 727 | 62.5107 | 0.020009 | [8 empty] | A06 | 159.9 | BIFF0.02007015 |  | 159.9 |  | 727 | 727 | 727 | H | 1.362 | 1.362 | 1.362 |  | 0.0002083 | 1.724 | 2 | 0.00046183
Inbouw Vloer | Inbouw in bouwkundige put | Nee | n.v.t. | BIFF.02007020 | 20 | 70 | 20 | 23 | 1021 | 87.7902 | 0.030978 | [8 empty] | A06 | 188.6 | BIFF0.02007020 |  | 188.6 |  | 1021 | 1021 | 1021 | H | 1.362 | 1.362 | 1.362 |  | 0.0001276 | 1.7219 | 2 | 0.00037661
Inbouw Vloer | Inbouw in bouwkundige put | Nee | n.v.t. | BIFF.02008010 | 20 | 80 | 10 | 13 | 509 | 43.7661 | 0.0099347 | [8 empty] | A06 | 131.6 | BIFF0.02008010 |  | 131.6 |  | 509 | 509 | 509 | H | 1.362 | 1.362 | 1.362 |  | 0.0003969 | 1.7346 | 2 | 0.00036735
Inbouw Vloer | Inbouw in bouwkundige put | Nee | n.v.t. | BIFF.02008015 | 20 | 80 | 15 | 18 | 848 | 72.9149 | 0.027757 | [8 empty] | A06 | 171.7 | BIFF0.02008015 |  | 171.7 |  | 848 | 848 | 848 | H | 1.362 | 1.362 | 1.362 |  | 0.0002083 | 1.724 | 2 | 0.00046183
Inbouw Vloer | Inbouw in bouwkundige put | Nee | n.v.t. | BIFF.02008020 | 20 | 80 | 20 | 23 | 1192 | 102.4936 | 0.042802 | [8 empty] | A06 | 204.4 | BIFF0.02008020 |  | 204.4 |  | 1192 | 1192 | 1192 | H | 1.362 | 1.362 | 1.362 |  | 0.0001276 | 1.7219 | 2 | 0.00037661
Inbouw Vloer | Inbouw in bouwkundige put | Nee | n.v.t. | BIFF.02009010 | 20 | 90 | 10 | 13 | 582 | 50.043 | 0.013539 | [8 empty] | A06 | 144.7 | BIFF0.02009010 |  | 144.7 |  | 582 | 582 | 582 | H | 1.362 | 1.362 | 1.362 |  | 0.0003969 | 1.7346 | 2 | 0.00036735
Inbouw Vloer | Inbouw in bouwkundige put | Nee | n.v.t. | BIFF.02009015 | 20 | 90 | 15 | 18 | 969 | 83.319 | 0.036905 | [8 empty] | A06 | 189.1 | BIFF0.02009015 |  | 189.1 |  | 969 | 969 | 969 | H | 1.362 | 1.362 | 1.362 |  | 0.0002083 | 1.724 | 2 | 0.00046183
Inbouw Vloer | Inbouw in bouwkundige put | Nee | n.v.t. | BIFF.02009020 | 20 | 90 | 20 | 23 | 1362 | 117.1109 | 0.056602 | [8 empty] | A06 | 224.4 | BIFF0.02009020 |  | 224.4 |  | 1362 | 1362 | 1362 | H | 1.362 | 1.362 | 1.362 |  | 0.0001276 | 1.7219 | 2 | 0.00037661
Inbouw Vloer | Inbouw in bouwkundige put | Nee | n.v.t. | BIFF.02010010 | 20 | 100 | 10 | 13 | 655 | 56.3199 | 0.017819 | [8 empty] | A06 | 157.2 | BIFF0.02010010 |  | 157.2 |  | 655 | 655 | 655 | H | 1.362 | 1.362 | 1.362 |  | 0.0003969 | 1.7346 | 2 | 0.00036735
Inbouw Vloer | Inbouw in bouwkundige put | Nee | n.v.t. | BIFF.02010015 | 20 | 100 | 15 | 18 | 1090 | 93.7231 | 0.047499 | [8 empty] | A06 | 207.7 | BIFF0.02010015 |  | 207.7 |  | 1090 | 1090 | 1090 | H | 1.362 | 1.362 | 1.362 |  | 0.0002083 | 1.724 | 2 | 0.00046183
Inbouw Vloer | Inbouw in bouwkundige put | Nee | n.v.t. | BIFF.02010020 | 20 | 100 | 20 | 23 | 1532 | 131.7283 | 0.072487 | [8 empty] | A06 | 248.3 | BIFF0.02010020 |  | 248.3 |  | 1532 | 1532 | 1532 | H | 1.362 | 1.362 | 1.362 |  | 0.0001276 | 1.7219 | 2 | 0.00037661
Inbouw Vloer | Inbouw in bouwkundige put | Nee | n.v.t. | BIFF.02011010 | 20 | 110 | 10 | 13 | 728 | 62.5967 | 0.02281 | [8 empty] | A06 | 167.1 | BIFF0.02011010 |  | 167.1 |  | 728 | 728 | 728 | H | 1.362 | 1.362 | 1.362 |  | 0.0003969 | 1.7346 | 2 | 0.00036735
Inbouw Vloer | Inbouw in bouwkundige put | Nee | n.v.t. | BIFF.02011015 | 20 | 110 | 15 | 18 | 1211 | 104.1273 | 0.059585 | [8 empty] | A06 | 221.9 | BIFF0.02011015 |  | 221.9 |  | 1211 | 1211 | 1211 | H | 1.362 | 1.362 | 1.362 |  | 0.0002083 | 1.724 | 2 | 0.00046183
Inbouw Vloer | Inbouw in bouwkundige put | Nee | n.v.t. | BIFF.02011020 | 20 | 110 | 20 | 23 | 1702 | 146.3457 | 0.090505 | [8 empty] | A06 | 267.1 | BIFF0.02011020 |  | 267.1 |  | 1702 | 1702 | 1702 | H | 1.362 | 1.362 | 1.362 |  | 0.0001276 | 1.7219 | 2 | 0.00037661
Inbouw Vloer | Inbouw in bouwkundige put | Nee | n.v.t. | BIFF.02012010 | 20 | 120 | 10 | 13 | 801 | 68.8736 | 0.02855 | [8 empty] | A06 | 174.7 | BIFF0.02012010 |  | 174.7 |  | 801 | 801 | 801 | H | 1.362 | 1.362 | 1.362 |  | 0.0003969 | 1.7346 | 2 | 0.00036735
Inbouw Vloer | Inbouw in bouwkundige put | Nee | n.v.t. | BIFF.02012015 | 20 | 120 | 15 | 18 | 1332 | 114.5314 | 0.073204 | [8 empty] | A06 | 234.3 | BIFF0.02012015 |  | 234.3 |  | 1332 | 1332 | 1332 | H | 1.362 | 1.362 | 1.362 |  | 0.0002083 | 1.724 | 2 | 0.00046183
Inbouw Vloer | Inbouw in bouwkundige put | Nee | n.v.t. | BIFF.02012020 | 20 | 120 | 20 | 23 | 1872 | 160.963 | 0.1107 | [8 empty] | A06 | 282.6 | BIFF0.02012020 |  | 282.6 |  | 1872 | 1872 | 1872 | H | 1.362 | 1.362 | 1.362 |  | 0.0001276 | 1.7219 | 2 | 0.00037661
Inbouw Vloer | Inbouw in bouwkundige put | Nee | n.v.t. | BIFF.02014010 | 20 | 140 | 10 | 13 | 946 | 81.3414 | 0.042334 | [8 empty] | A06 | 204.9 | BIFF0.02014010 |  | 204.9 |  | 946 | 946 | 946 | H | 1.362 | 1.362 | 1.362 |  | 0.0003969 | 1.7346 | 2 | 0.00036735
Inbouw Vloer | Inbouw in bouwkundige put | Nee | n.v.t. | BIFF.02014015 | 20 | 140 | 15 | 18 | 1574 | 135.3396 | 0.10521 | [8 empty] | A06 | 272.1 | BIFF0.02014015 |  | 272.1 |  | 1574 | 1574 | 1574 | H | 1.362 | 1.362 | 1.362 |  | 0.0002083 | 1.724 | 2 | 0.00046183
Inbouw Vloer | Inbouw in bouwkundige put | Nee | n.v.t. | BIFF.02014020 | 20 | 140 | 20 | 23 | 2213 | 190.2837 | 0.15796 | [8 empty] | A06 | 348 | BIFF0.02014020 |  | 348 |  | 2213 | 2213 | 2213 | H | 1.362 | 1.362 | 1.362 |  | 0.0001276 | 1.7219 | 2 | 0.00037661
Inbouw Vloer | Inbouw in bouwkundige put | Nee | n.v.t. | BIFF.02016010 | 20 | 160 | 10 | 13 | 1092 | 93.8951 | 0.059596 | [8 empty] | A06 | 237.5 | BIFF0.02016010 |  | 237.5 |  | 1092 | 1092 | 1092 | H | 1.362 | 1.362 | 1.362 |  | 0.0003969 | 1.7346 | 2 | 0.00036735
Inbouw Vloer | Inbouw in bouwkundige put | Nee | n.v.t. | BIFF.02016015 | 20 | 160 | 15 | 18 | 1817 | 156.2339 | 0.14399 | [8 empty] | A06 | 318.8 | BIFF0.02016015 |  | 318.8 |  | 1817 | 1817 | 1817 | H | 1.362 | 1.362 | 1.362 |  | 0.0002083 | 1.724 | 2 | 0.00046183
Inbouw Vloer | Inbouw in bouwkundige put | Nee | n.v.t. | BIFF.02016020 | 20 | 160 | 20 | 23 | 2553 | 219.5185 | 0.21434 | [8 empty] | A06 | 409.4 | BIFF0.02016020 |  | 409.4 |  | 2553 | 2553 | 2553 | H | 1.362 | 1.362 | 1.362 |  | 0.0001276 | 1.7219 | 2 | 0.00037661
Inbouw Vloer | Inbouw in bouwkundige put | Nee | n.v.t. | BIFF.02018010 | 20 | 180 | 10 | 13 | 1237 | 106.3629 | 0.080411 | [8 empty] | A06 | 254 | BIFF0.02018010 |  | 254 |  | 1237 | 1237 | 1237 | H | 1.362 | 1.362 | 1.362 |  | 0.0003969 | 1.7346 | 2 | 0.00036735
Inbouw Vloer | Inbouw in bouwkundige put | Nee | n.v.t. | BIFF.02018015 | 20 | 180 | 15 | 18 | 2059 | 177.0421 | 0.18957 | [8 empty] | A06 | 345.1 | BIFF0.02018015 |  | 345.1 |  | 2059 | 2059 | 2059 | H | 1.362 | 1.362 | 1.362 |  | 0.0002083 | 1.724 | 2 | 0.00046183
Inbouw Vloer | Inbouw in bouwkundige put | Nee | n.v.t. | BIFF.02018020 | 20 | 180 | 20 | 23 | 2894 | 248.8392 | 0.28049 | [8 empty] | A06 | 443.1 | BIFF0.02018020 |  | 443.1 |  | 2894 | 2894 | 2894 | H | 1.362 | 1.362 | 1.362 |  | 0.0001276 | 1.7219 | 2 | 0.00037661
Inbouw Vloer | Inbouw in bouwkundige put | Nee | n.v.t. | BIFF.02020010 | 20 | 200 | 10 | 13 | 1383 | 118.9166 | 0.10526 | [8 empty] | A06 | 271.6 | BIFF0.02020010 |  | 271.6 |  | 1383 | 1383 | 1383 | H | 1.362 | 1.362 | 1.362 |  | 0.0003969 | 1.7346 | 2 | 0.00036735
Inbouw Vloer | Inbouw in bouwkundige put | Nee | n.v.t. | BIFF.02020015 | 20 | 200 | 15 | 18 | 2301 | 197.8504 | 0.24238 | [8 empty] | A06 | 392.4 | BIFF0.02020015 |  | 392.4 |  | 2301 | 2301 | 2301 | H | 1.362 | 1.362 | 1.362 |  | 0.0002083 | 1.724 | 2 | 0.00046183
Inbouw Vloer | Inbouw in bouwkundige put | Nee | n.v.t. | BIFF.02020020 | 20 | 200 | 20 | 23 | 3234 | 278.0739 | 0.35639 | [8 empty] | A06 | 476.9 | BIFF0.02020020 |  | 476.9 |  | 3234 | 3234 | 3234 | H | 1.362 | 1.362 | 1.362 |  | 0.0001276 | 1.7219 | 2 | 0.00037661
Inbouw Vloer | Inbouw in bouwkundige put | Nee | n.v.t. | BIFF.02022010 | 20 | 220 | 10 | 13 | 1528 | 131.3844 | 0.13411 | [8 empty] | A06 | 307.3 | BIFF0.02022010 |  | 307.3 |  | 1528 | 1528 | 1528 | H | 1.362 | 1.362 | 1.362 |  | 0.0003969 | 1.7346 | 2 | 0.00036735
Inbouw Vloer | Inbouw in bouwkundige put | Nee | n.v.t. | BIFF.02022015 | 20 | 220 | 15 | 18 | 2543 | 218.6586 | 0.3027 | [8 empty] | A06 | 448.4 | BIFF0.02022015 |  | 448.4 |  | 2543 | 2543 | 2543 | H | 1.362 | 1.362 | 1.362 |  | 0.0002083 | 1.724 | 2 | 0.00046183
Inbouw Vloer | Inbouw in bouwkundige put | Nee | n.v.t. | BIFF.02022020 | 20 | 220 | 20 | 23 | 3575 | 307.3947 | 0.44273 | [8 empty] | A06 | 548.9 | BIFF0.02022020 |  | 548.9 |  | 3575 | 3575 | 3575 | H | 1.362 | 1.362 | 1.362 |  | 0.0001276 | 1.7219 | 2 | 0.00037661
Inbouw Vloer | Inbouw in bouwkundige put | Nee | n.v.t. | BIFF.02024010 | 20 | 240 | 10 | 13 | 1674 | 143.9381 | 0.16752 | [8 empty] | A06 | 340.6 | BIFF0.02024010 |  | 340.6 |  | 1674 | 1674 | 1674 | H | 1.362 | 1.362 | 1.362 |  | 0.0003969 | 1.7346 | 2 | 0.00036735
Inbouw Vloer | Inbouw in bouwkundige put | Nee | n.v.t. | BIFF.02024015 | 20 | 240 | 15 | 18 | 2786 | 239.5529 | 0.37107 | [8 empty] | A06 | 491.7 | BIFF0.02024015 |  | 491.7 |  | 2786 | 2786 | 2786 | H | 1.362 | 1.362 | 1.362 |  | 0.0002083 | 1.724 | 2 | 0.00046183
Inbouw Vloer | Inbouw in bouwkundige put | Nee | n.v.t. | BIFF.02024020 | 20 | 240 | 20 | 23 | 3915 | 336.6294 | 0.53937 | [8 empty] | A06 | 601.4 | BIFF0.02024020 |  | 601.4 |  | 3915 | 3915 | 3915 | H | 1.362 | 1.362 | 1.362 |  | 0.0001276 | 1.7219 | 2 | 0.00037661
Inbouw Vloer | Inbouw in bouwkundige put | Nee | n.v.t. | BIFF.02026010 | 20 | 260 | 10 | 13 | 1819 | 156.4058 | 0.20536 | [8 empty] | A06 | 366.6 | BIFF0.02026010 |  | 366.6 |  | 1819 | 1819 | 1819 | H | 1.362 | 1.362 | 1.362 |  | 0.0003969 | 1.7346 | 2 | 0.00036735
Inbouw Vloer | Inbouw in bouwkundige put | Nee | n.v.t. | BIFF.02026015 | 20 | 260 | 15 | 18 | 3028 | 260.3611 | 0.44727 | [8 empty] | A06 | 526.8 | BIFF0.02026015 |  | 526.8 |  | 3028 | 3028 | 3028 | H | 1.362 | 1.362 | 1.362 |  | 0.0002083 | 1.724 | 2 | 0.00046183
Inbouw Vloer | Inbouw in bouwkundige put | Nee | n.v.t. | BIFF.02026020 | 20 | 260 | 20 | 23 | 4256 | 365.9501 | 0.64711 | [8 empty] | A06 | 644.3 | BIFF0.02026020 |  | 644.3 |  | 4256 | 4256 | 4256 | H | 1.362 | 1.362 | 1.362 |  | 0.0001276 | 1.7219 | 2 | 0.00037661
Inbouw Vloer | Inbouw in bouwkundige put | Nee | n.v.t. | BIFF.02028010 | 20 | 280 | 10 | 13 | 1965 | 168.9596 | 0.24825 | [8 empty] | A06 | 384.9 | BIFF0.02028010 |  | 384.9 |  | 1965 | 1965 | 1965 | H | 1.362 | 1.362 | 1.362 |  | 0.0003969 | 1.7346 | 2 | 0.00036735
Inbouw Vloer | Inbouw in bouwkundige put | Nee | n.v.t. | BIFF.02028015 | 20 | 280 | 15 | 18 | 3270 | 281.1694 | 0.53179 | [8 empty] | A06 | 554.7 | BIFF0.02028015 |  | 554.7 |  | 3270 | 3270 | 3270 | H | 1.362 | 1.362 | 1.362 |  | 0.0002083 | 1.724 | 2 | 0.00046183
Inbouw Vloer | Inbouw in bouwkundige put | Nee | n.v.t. | BIFF.02028020 | 20 | 280 | 20 | 23 | 4596 | 395.1849 | 0.76567 | [8 empty] | A06 | 681.4 | BIFF0.02028020 |  | 681.4 |  | 4596 | 4596 | 4596 | H | 1.362 | 1.362 | 1.362 |  | 0.0001276 | 1.7219 | 2 | 0.00037661
Inbouw Vloer | Inbouw in bouwkundige put | Nee | n.v.t. | BIFF.02030010 | 20 | 300 | 10 | 13 | 2111 | 181.5133 | 0.29624 | [8 empty] | A06 | 405.4 | BIFF0.02030010 |  | 405.4 |  | 2111 | 2111 | 2111 | H | 1.362 | 1.362 | 1.362 |  | 0.0003969 | 1.7346 | 2 | 0.00036735
Inbouw Vloer | Inbouw in bouwkundige put | Nee | n.v.t. | BIFF.02030015 | 20 | 300 | 15 | 18 | 3512 | 301.9776 | 0.6249 | [8 empty] | A06 | 585.1 | BIFF0.02030015 |  | 585.1 |  | 3512 | 3512 | 3512 | H | 1.362 | 1.362 | 1.362 |  | 0.0002083 | 1.724 | 2 | 0.00046183
Inbouw Vloer | Inbouw in bouwkundige put | Nee | n.v.t. | BIFF.02030020 | 20 | 300 | 20 | 23 | 4936 | 424.4196 | 0.8956 | [8 empty] | A06 | 719.4 | BIFF0.02030020 |  | 719.4 |  | 4936 | 4936 | 4936 | H | 1.362 | 1.362 | 1.362 |  | 0.0001276 | 1.7219 | 2 | 0.00037661
Inbouw Vloer | Inbouw in bouwkundige put | Nee | n.v.t. | BIFF.03004010 | 30 | 40 | 10 | 13 | 275 | 23.6457 | 0.0023059 | [8 empty] | A06 | 99.4 | BIFF0.03004010 |  | 99.4 |  | 275 | 275 | 275 | H | 1.362 | 1.362 | 1.362 |  | 0.0003969 | 1.7346 | 2 | 0.00036735
Inbouw Vloer | Inbouw in bouwkundige put | Nee | n.v.t. | BIFF.03004011 | 30 | 40 | 11 | 13 | 374 | 32.1582 | 0.0068194 | [8 empty] | A06 | 165.5 | BIFF0.03004011 |  | 165.5 |  | 374 | 374 | 374 | H | 1.362 | 1.362 | 1.362 |  | 0.0003969 | 1.7346 | 4 | 0.00057429
Inbouw Vloer | Inbouw in bouwkundige put | Nee | n.v.t. | BIFF.03004015 | 30 | 40 | 15 | 18 | 453 | 38.951 | 0.0072183 | [8 empty] | A06 | 122.4 | BIFF0.03004015 |  | 122.4 |  | 453 | 453 | 453 | H | 1.362 | 1.362 | 1.362 |  | 0.0002083 | 1.724 | 2 | 0.00046183
Inbouw Vloer | Inbouw in bouwkundige put | Nee | n.v.t. | BIFF.03004016 | 30 | 40 | 16 | 18 | 493 | 42.3904 | 0.025341 | [8 empty] | A06 | 207.4 | BIFF0.03004016 |  | 207.4 |  | 493 | 493 | 493 | H | 1.362 | 1.362 | 1.362 |  | 0.0002083 | 1.724 | 4 | 0.0013928
Inbouw Vloer | Inbouw in bouwkundige put | Nee | n.v.t. | BIFF.03004020 | 30 | 40 | 20 | 23 | 635 | 54.6002 | 0.011385 | [8 empty] | A06 | 140.1 | BIFF0.03004020 |  | 140.1 |  | 635 | 635 | 635 | H | 1.362 | 1.362 | 1.362 |  | 0.0001276 | 1.7219 | 2 | 0.00037661
Inbouw Vloer | Inbouw in bouwkundige put | Nee | n.v.t. | BIFF.03004021 | 30 | 40 | 21 | 23 | 649 | 55.804 | 0.016486 | [8 empty] | A06 | 218.1 | BIFF0.03004021 |  | 218.1 |  | 649 | 649 | 649 | H | 1.362 | 1.362 | 1.362 |  | 0.0001276 | 1.7219 | 4 | 0.0005142
Inbouw Vloer | Inbouw in bouwkundige put | Nee | n.v.t. | BIFF.03005010 | 30 | 50 | 10 | 13 | 367 | 31.5563 | 0.0043783 | [8 empty] | A06 | 108.7 | BIFF0.03005010 |  | 108.7 |  | 367 | 367 | 367 | H | 1.362 | 1.362 | 1.362 |  | 0.0003969 | 1.7346 | 2 | 0.00036735
Inbouw Vloer | Inbouw in bouwkundige put | Nee | n.v.t. | BIFF.03005011 | 30 | 50 | 11 | 13 | 498 | 42.8203 | 0.013014 | [8 empty] | A06 | 179.9 | BIFF0.03005011 |  | 179.9 |  | 498 | 498 | 498 | H | 1.362 | 1.362 | 1.362 |  | 0.0003969 | 1.7346 | 4 | 0.00057429
Inbouw Vloer | Inbouw in bouwkundige put | Nee | n.v.t. | BIFF.03005015 | 30 | 50 | 15 | 18 | 604 | 51.9347 | 0.013155 | [8 empty] | A06 | 135.2 | BIFF0.03005015 |  | 135.2 |  | 604 | 604 | 604 | H | 1.362 | 1.362 | 1.362 |  | 0.0002083 | 1.724 | 2 | 0.00046183
Inbouw Vloer | Inbouw in bouwkundige put | Nee | n.v.t. | BIFF.03005016 | 30 | 50 | 16 | 18 | 658 | 56.5778 | 0.045889 | [8 empty] | A06 | 228.1 | BIFF0.03005016 |  | 228.1 |  | 658 | 658 | 658 | H | 1.362 | 1.362 | 1.362 |  | 0.0002083 | 1.724 | 4 | 0.0013928
Inbouw Vloer | Inbouw in bouwkundige put | Nee | n.v.t. | BIFF.03005020 | 30 | 50 | 20 | 23 | 847 | 72.8289 | 0.020607 | [8 empty] | A06 | 155.7 | BIFF0.03005020 |  | 155.7 |  | 847 | 847 | 847 | H | 1.362 | 1.362 | 1.362 |  | 0.0001276 | 1.7219 | 2 | 0.00037661
Inbouw Vloer | Inbouw in bouwkundige put | Nee | n.v.t. | BIFF.03005021 | 30 | 50 | 21 | 23 | 866 | 74.4626 | 0.030082 | [8 empty] | A06 | 240.9 | BIFF0.03005021 |  | 240.9 |  | 866 | 866 | 866 | H | 1.362 | 1.362 | 1.362 |  | 0.0001276 | 1.7219 | 4 | 0.0005142
Inbouw Vloer | Inbouw in bouwkundige put | Nee | n.v.t. | BIFF.03006010 | 30 | 60 | 10 | 13 | 459 | 39.4669 | 0.0072338 | [8 empty] | A06 | 116 | BIFF0.03006010 |  | 116 |  | 459 | 459 | 459 | H | 1.362 | 1.362 | 1.362 |  | 0.0003969 | 1.7346 | 2 | 0.00036735
Inbouw Vloer | Inbouw in bouwkundige put | Nee | n.v.t. | BIFF.03006011 | 30 | 60 | 11 | 13 | 623 | 53.5684 | 0.021676 | [8 empty] | A06 | 191 | BIFF0.03006011 |  | 191 |  | 623 | 623 | 623 | H | 1.362 | 1.362 | 1.362 |  | 0.0003969 | 1.7346 | 4 | 0.00057429
Inbouw Vloer | Inbouw in bouwkundige put | Nee | n.v.t. | BIFF.03006015 | 30 | 60 | 15 | 18 | 755 | 64.9183 | 0.02101 | [8 empty] | A06 | 146.5 | BIFF0.03006015 |  | 146.5 |  | 755 | 755 | 755 | H | 1.362 | 1.362 | 1.362 |  | 0.0002083 | 1.724 | 2 | 0.00046183
Inbouw Vloer | Inbouw in bouwkundige put | Nee | n.v.t. | BIFF.03006016 | 30 | 60 | 16 | 18 | 822 | 70.6793 | 0.07267 | [8 empty] | A06 | 253.3 | BIFF0.03006016 |  | 253.3 |  | 822 | 822 | 822 | H | 1.362 | 1.362 | 1.362 |  | 0.0002083 | 1.724 | 4 | 0.0013928
Inbouw Vloer | Inbouw in bouwkundige put | Nee | n.v.t. | BIFF.03006020 | 30 | 60 | 20 | 23 | 1059 | 91.0576 | 0.032707 | [8 empty] | A06 | 169.8 | BIFF0.03006020 |  | 169.8 |  | 1059 | 1059 | 1059 | H | 1.362 | 1.362 | 1.362 |  | 0.0001276 | 1.7219 | 2 | 0.00037661
Inbouw Vloer | Inbouw in bouwkundige put | Nee | n.v.t. | BIFF.03006021 | 30 | 60 | 21 | 23 | 1082 | 93.0353 | 0.047986 | [8 empty] | A06 | 262.1 | BIFF0.03006021 |  | 262.1 |  | 1082 | 1082 | 1082 | H | 1.362 | 1.362 | 1.362 |  | 0.0001276 | 1.7219 | 4 | 0.0005142
Inbouw Vloer | Inbouw in bouwkundige put | Nee | n.v.t. | BIFF.03007010 | 30 | 70 | 10 | 13 | 551 | 47.3775 | 0.010941 | [8 empty] | A06 | 131.8 | BIFF0.03007010 |  | 131.8 |  | 551 | 551 | 551 | H | 1.362 | 1.362 | 1.362 |  | 0.0003969 | 1.7346 | 2 | 0.00036735
Inbouw Vloer | Inbouw in bouwkundige put | Nee | n.v.t. | BIFF.03007011 | 30 | 70 | 11 | 13 | 747 | 64.2304 | 0.032916 | [8 empty] | A06 | 217.3 | BIFF0.03007011 |  | 217.3 |  | 747 | 747 | 747 | H | 1.362 | 1.362 | 1.362 |  | 0.0003969 | 1.7346 | 4 | 0.00057429
Inbouw Vloer | Inbouw in bouwkundige put | Nee | n.v.t. | BIFF.03007015 | 30 | 70 | 15 | 18 | 906 | 77.902 | 0.030862 | [8 empty] | A06 | 169.4 | BIFF0.03007015 |  | 169.4 |  | 906 | 906 | 906 | H | 1.362 | 1.362 | 1.362 |  | 0.0002083 | 1.724 | 2 | 0.00046183
Inbouw Vloer | Inbouw in bouwkundige put | Nee | n.v.t. | BIFF.03007016 | 30 | 70 | 16 | 18 | 987 | 84.8667 | 0.10618 | [8 empty] | A06 | 292.4 | BIFF0.03007016 |  | 292.4 |  | 987 | 987 | 987 | H | 1.362 | 1.362 | 1.362 |  | 0.0002083 | 1.724 | 4 | 0.0013928
Inbouw Vloer | Inbouw in bouwkundige put | Nee | n.v.t. | BIFF.03007020 | 30 | 70 | 20 | 23 | 1271 | 109.2863 | 0.047773 | [8 empty] | A06 | 198 | BIFF0.03007020 |  | 198 |  | 1271 | 1271 | 1271 | H | 1.362 | 1.362 | 1.362 |  | 0.0001276 | 1.7219 | 2 | 0.00037661
Inbouw Vloer | Inbouw in bouwkundige put | Nee | n.v.t. | BIFF.03007021 | 30 | 70 | 21 | 23 | 1299 | 111.6939 | 0.070533 | [8 empty] | A06 | 305.9 | BIFF0.03007021 |  | 305.9 |  | 1299 | 1299 | 1299 | H | 1.362 | 1.362 | 1.362 |  | 0.0001276 | 1.7219 | 4 | 0.0005142
Inbouw Vloer | Inbouw in bouwkundige put | Nee | n.v.t. | BIFF.03008010 | 30 | 80 | 10 | 13 | 642 | 55.2021 | 0.015516 | [8 empty] | A06 | 141 | BIFF0.03008010 |  | 141 |  | 642 | 642 | 642 | H | 1.362 | 1.362 | 1.362 |  | 0.0003969 | 1.7346 | 2 | 0.00036735
Inbouw Vloer | Inbouw in bouwkundige put | Nee | n.v.t. | BIFF.03008011 | 30 | 80 | 11 | 13 | 872 | 74.9785 | 0.047103 | [8 empty] | A06 | 231.8 | BIFF0.03008011 |  | 231.8 |  | 872 | 872 | 872 | H | 1.362 | 1.362 | 1.362 |  | 0.0003969 | 1.7346 | 4 | 0.00057429
Inbouw Vloer | Inbouw in bouwkundige put | Nee | n.v.t. | BIFF.03008015 | 30 | 80 | 15 | 18 | 1057 | 90.8856 | 0.042786 | [8 empty] | A06 | 182 | BIFF0.03008015 |  | 182 |  | 1057 | 1057 | 1057 | H | 1.362 | 1.362 | 1.362 |  | 0.0002083 | 1.724 | 2 | 0.00046183
Inbouw Vloer | Inbouw in bouwkundige put | Nee | n.v.t. | BIFF.03008016 | 30 | 80 | 16 | 18 | 1151 | 98.9682 | 0.1462 | [8 empty] | A06 | 313.3 | BIFF0.03008016 |  | 313.3 |  | 1151 | 1151 | 1151 | H | 1.362 | 1.362 | 1.362 |  | 0.0002083 | 1.724 | 4 | 0.0013928
Inbouw Vloer | Inbouw in bouwkundige put | Nee | n.v.t. | BIFF.03008020 | 30 | 80 | 20 | 23 | 1482 | 127.4291 | 0.065796 | [8 empty] | A06 | 214.7 | BIFF0.03008020 |  | 214.7 |  | 1482 | 1482 | 1482 | H | 1.362 | 1.362 | 1.362 |  | 0.0001276 | 1.7219 | 2 | 0.00037661
Inbouw Vloer | Inbouw in bouwkundige put | Nee | n.v.t. | BIFF.03008021 | 30 | 80 | 21 | 23 | 1515 | 130.2666 | 0.097694 | [8 empty] | A06 | 330.4 | BIFF0.03008021 |  | 330.4 |  | 1515 | 1515 | 1515 | H | 1.362 | 1.362 | 1.362 |  | 0.0001276 | 1.7219 | 4 | 0.0005142
Inbouw Vloer | Inbouw in bouwkundige put | Nee | n.v.t. | BIFF.03009010 | 30 | 90 | 10 | 13 | 734 | 63.1126 | 0.021105 | [8 empty] | A06 | 158.2 | BIFF0.03009010 |  | 158.2 |  | 734 | 734 | 734 | H | 1.362 | 1.362 | 1.362 |  | 0.0003969 | 1.7346 | 2 | 0.00036735
Inbouw Vloer | Inbouw in bouwkundige put | Nee | n.v.t. | BIFF.03009011 | 30 | 90 | 11 | 13 | 996 | 85.6406 | 0.064255 | [8 empty] | A06 | 253.3 | BIFF0.03009011 |  | 253.3 |  | 996 | 996 | 996 | H | 1.362 | 1.362 | 1.362 |  | 0.0003969 | 1.7346 | 4 | 0.00057429
Inbouw Vloer | Inbouw in bouwkundige put | Nee | n.v.t. | BIFF.03009015 | 30 | 90 | 15 | 18 | 1208 | 103.8693 | 0.056851 | [8 empty] | A06 | 203.5 | BIFF0.03009015 |  | 203.5 |  | 1208 | 1208 | 1208 | H | 1.362 | 1.362 | 1.362 |  | 0.0002083 | 1.724 | 2 | 0.00046183
Inbouw Vloer | Inbouw in bouwkundige put | Nee | n.v.t. | BIFF.03009016 | 30 | 90 | 16 | 18 | 1316 | 113.1556 | 0.19337 | [8 empty] | A06 | 342.3 | BIFF0.03009016 |  | 342.3 |  | 1316 | 1316 | 1316 | H | 1.362 | 1.362 | 1.362 |  | 0.0002083 | 1.724 | 4 | 0.0013928
Inbouw Vloer | Inbouw in bouwkundige put | Nee | n.v.t. | BIFF.03009020 | 30 | 90 | 20 | 23 | 1694 | 145.6578 | 0.087015 | [8 empty] | A06 | 238.8 | BIFF0.03009020 |  | 238.8 |  | 1694 | 1694 | 1694 | H | 1.362 | 1.362 | 1.362 |  | 0.0001276 | 1.7219 | 2 | 0.00037661
Inbouw Vloer | Inbouw in bouwkundige put | Nee | n.v.t. | BIFF.03009021 | 30 | 90 | 21 | 23 | 1732 | 148.9252 | 0.12986 | [8 empty] | A06 | 362 | BIFF0.03009021 |  | 362 |  | 1732 | 1732 | 1732 | H | 1.362 | 1.362 | 1.362 |  | 0.0001276 | 1.7219 | 4 | 0.0005142
Inbouw Vloer | Inbouw in bouwkundige put | Nee | n.v.t. | BIFF.03010010 | 30 | 100 | 10 | 13 | 826 | 71.0232 | 0.027729 | [8 empty] | A06 | 171.5 | BIFF0.03010010 |  | 171.5 |  | 826 | 826 | 826 | H | 1.362 | 1.362 | 1.362 |  | 0.0003969 | 1.7346 | 2 | 0.00036735
Inbouw Vloer | Inbouw in bouwkundige put | Nee | n.v.t. | BIFF.03010011 | 30 | 100 | 11 | 13 | 1121 | 96.3887 | 0.084796 | [8 empty] | A06 | 275.1 | BIFF0.03010011 |  | 275.1 |  | 1121 | 1121 | 1121 | H | 1.362 | 1.362 | 1.362 |  | 0.0003969 | 1.7346 | 4 | 0.00057429
Inbouw Vloer | Inbouw in bouwkundige put | Nee | n.v.t. | BIFF.03010015 | 30 | 100 | 15 | 18 | 1359 | 116.853 | 0.073126 | [8 empty] | A06 | 222.9 | BIFF0.03010015 |  | 222.9 |  | 1359 | 1359 | 1359 | H | 1.362 | 1.362 | 1.362 |  | 0.0002083 | 1.724 | 2 | 0.00046183
Inbouw Vloer | Inbouw in bouwkundige put | Nee | n.v.t. | BIFF.03010016 | 30 | 100 | 16 | 18 | 1480 | 127.2571 | 0.24728 | [8 empty] | A06 | 375.1 | BIFF0.03010016 |  | 375.1 |  | 1480 | 1480 | 1480 | H | 1.362 | 1.362 | 1.362 |  | 0.0002083 | 1.724 | 4 | 0.0013928
Inbouw Vloer | Inbouw in bouwkundige put | Nee | n.v.t. | BIFF.03010020 | 30 | 100 | 20 | 23 | 1906 | 163.8865 | 0.11143 | [8 empty] | A06 | 263.7 | BIFF0.03010020 |  | 263.7 |  | 1906 | 1906 | 1906 | H | 1.362 | 1.362 | 1.362 |  | 0.0001276 | 1.7219 | 2 | 0.00037661
Inbouw Vloer | Inbouw in bouwkundige put | Nee | n.v.t. | BIFF.03010021 | 30 | 100 | 21 | 23 | 1948 | 167.4979 | 0.16691 | [8 empty] | A06 | 399.9 | BIFF0.03010021 |  | 399.9 |  | 1948 | 1948 | 1948 | H | 1.362 | 1.362 | 1.362 |  | 0.0001276 | 1.7219 | 4 | 0.0005142
Inbouw Vloer | Inbouw in bouwkundige put | Nee | n.v.t. | BIFF.03011010 | 30 | 110 | 10 | 13 | 918 | 78.9338 | 0.035444 | [8 empty] | A06 | 183.3 | BIFF0.03011010 |  | 183.3 |  | 918 | 918 | 918 | H | 1.362 | 1.362 | 1.362 |  | 0.0003969 | 1.7346 | 2 | 0.00036735
Inbouw Vloer | Inbouw in bouwkundige put | Nee | n.v.t. | BIFF.03011011 | 30 | 110 | 11 | 13 | 1246 | 107.1367 | 0.10882 | [8 empty] | A06 | 291.9 | BIFF0.03011011 |  | 291.9 |  | 1246 | 1246 | 1246 | H | 1.362 | 1.362 | 1.362 |  | 0.0003969 | 1.7346 | 4 | 0.00057429
Inbouw Vloer | Inbouw in bouwkundige put | Nee | n.v.t. | BIFF.03011015 | 30 | 110 | 15 | 18 | 1510 | 129.8366 | 0.091675 | [8 empty] | A06 | 239.1 | BIFF0.03011015 |  | 239.1 |  | 1510 | 1510 | 1510 | H | 1.362 | 1.362 | 1.362 |  | 0.0002083 | 1.724 | 2 | 0.00046183
Inbouw Vloer | Inbouw in bouwkundige put | Nee | n.v.t. | BIFF.03011016 | 30 | 110 | 16 | 18 | 1644 | 141.3586 | 0.30836 | [8 empty] | A06 | 399.1 | BIFF0.03011016 |  | 399.1 |  | 1644 | 1644 | 1644 | H | 1.362 | 1.362 | 1.362 |  | 0.0002083 | 1.724 | 4 | 0.0013928
Inbouw Vloer | Inbouw in bouwkundige put | Nee | n.v.t. | BIFF.03011020 | 30 | 110 | 20 | 23 | 2118 | 182.1152 | 0.13911 | [8 empty] | A06 | 284 | BIFF0.03011020 |  | 284 |  | 2118 | 2118 | 2118 | H | 1.362 | 1.362 | 1.362 |  | 0.0001276 | 1.7219 | 2 | 0.00037661
Inbouw Vloer | Inbouw in bouwkundige put | Nee | n.v.t. | BIFF.03011021 | 30 | 110 | 21 | 23 | 2164 | 186.0705 | 0.20912 | [8 empty] | A06 | 429.1 | BIFF0.03011021 |  | 429.1 |  | 2164 | 2164 | 2164 | H | 1.362 | 1.362 | 1.362 |  | 0.0001276 | 1.7219 | 4 | 0.0005142
Inbouw Vloer | Inbouw in bouwkundige put | Nee | n.v.t. | BIFF.03012010 | 30 | 120 | 10 | 13 | 1010 | 86.8444 | 0.044304 | [8 empty] | A06 | 191.7 | BIFF0.03012010 |  | 191.7 |  | 1010 | 1010 | 1010 | H | 1.362 | 1.362 | 1.362 |  | 0.0003969 | 1.7346 | 2 | 0.00036735
Inbouw Vloer | Inbouw in bouwkundige put | Nee | n.v.t. | BIFF.03012011 | 30 | 120 | 11 | 13 | 1370 | 117.7988 | 0.13631 | [8 empty] | A06 | 305.1 | BIFF0.03012011 |  | 305.1 |  | 1370 | 1370 | 1370 | H | 1.362 | 1.362 | 1.362 |  | 0.0003969 | 1.7346 | 4 | 0.00057429
Inbouw Vloer | Inbouw in bouwkundige put | Nee | n.v.t. | BIFF.03012015 | 30 | 120 | 15 | 18 | 1661 | 142.8203 | 0.11256 | [8 empty] | A06 | 252.4 | BIFF0.03012015 |  | 252.4 |  | 1661 | 1661 | 1661 | H | 1.362 | 1.362 | 1.362 |  | 0.0002083 | 1.724 | 2 | 0.00046183
Inbouw Vloer | Inbouw in bouwkundige put | Nee | n.v.t. | BIFF.03012016 | 30 | 120 | 16 | 18 | 1809 | 155.546 | 0.37714 | [8 empty] | A06 | 420.8 | BIFF0.03012016 |  | 420.8 |  | 1809 | 1809 | 1809 | H | 1.362 | 1.362 | 1.362 |  | 0.0002083 | 1.724 | 4 | 0.0013928
Inbouw Vloer | Inbouw in bouwkundige put | Nee | n.v.t. | BIFF.03012020 | 30 | 120 | 20 | 23 | 2330 | 200.3439 | 0.17012 | [8 empty] | A06 | 300.4 | BIFF0.03012020 |  | 300.4 |  | 2330 | 2330 | 2330 | H | 1.362 | 1.362 | 1.362 |  | 0.0001276 | 1.7219 | 2 | 0.00037661
Inbouw Vloer | Inbouw in bouwkundige put | Nee | n.v.t. | BIFF.03012021 | 30 | 120 | 21 | 23 | 2381 | 204.7291 | 0.25684 | [8 empty] | A06 | 454.3 | BIFF0.03012021 |  | 454.3 |  | 2381 | 2381 | 2381 | H | 1.362 | 1.362 | 1.362 |  | 0.0001276 | 1.7219 | 4 | 0.0005142
Inbouw Vloer | Inbouw in bouwkundige put | Nee | n.v.t. | BIFF.03014010 | 30 | 140 | 10 | 13 | 1193 | 102.5795 | 0.065569 | [8 empty] | A06 | 224.5 | BIFF0.03014010 |  | 224.5 |  | 1193 | 1193 | 1193 | H | 1.362 | 1.362 | 1.362 |  | 0.0003969 | 1.7346 | 2 | 0.00036735
Inbouw Vloer | Inbouw in bouwkundige put | Nee | n.v.t. | BIFF.03014011 | 30 | 140 | 11 | 13 | 1619 | 139.2089 | 0.20311 | [8 empty] | A06 | 349.1 | BIFF0.03014011 |  | 349.1 |  | 1619 | 1619 | 1619 | H | 1.362 | 1.362 | 1.362 |  | 0.0003969 | 1.7346 | 4 | 0.00057429
Inbouw Vloer | Inbouw in bouwkundige put | Nee | n.v.t. | BIFF.03014015 | 30 | 140 | 15 | 18 | 1963 | 168.7876 | 0.16159 | [8 empty] | A06 | 293 | BIFF0.03014015 |  | 293 |  | 1963 | 1963 | 1963 | H | 1.362 | 1.362 | 1.362 |  | 0.0002083 | 1.724 | 2 | 0.00046183
Inbouw Vloer | Inbouw in bouwkundige put | Nee | n.v.t. | BIFF.03014016 | 30 | 140 | 16 | 18 | 2138 | 183.8349 | 0.53693 | [8 empty] | A06 | 479.9 | BIFF0.03014016 |  | 479.9 |  | 2138 | 2138 | 2138 | H | 1.362 | 1.362 | 1.362 |  | 0.0002083 | 1.724 | 4 | 0.0013928
Inbouw Vloer | Inbouw in bouwkundige put | Nee | n.v.t. | BIFF.03014020 | 30 | 140 | 20 | 23 | 2753 | 236.7154 | 0.24223 | [8 empty] | A06 | 368.8 | BIFF0.03014020 |  | 368.8 |  | 2753 | 2753 | 2753 | H | 1.362 | 1.362 | 1.362 |  | 0.0001276 | 1.7219 | 2 | 0.00037661
Inbouw Vloer | Inbouw in bouwkundige put | Nee | n.v.t. | BIFF.03014021 | 30 | 140 | 21 | 23 | 2814 | 241.9604 | 0.36858 | [8 empty] | A06 | 552.8 | BIFF0.03014021 |  | 552.8 |  | 2814 | 2814 | 2814 | H | 1.362 | 1.362 | 1.362 |  | 0.0001276 | 1.7219 | 4 | 0.0005142
Inbouw Vloer | Inbouw in bouwkundige put | Nee | n.v.t. | BIFF.03016010 | 30 | 160 | 10 | 13 | 1377 | 118.4007 | 0.09212 | [8 empty] | A06 | 259.8 | BIFF0.03016010 |  | 259.8 |  | 1377 | 1377 | 1377 | H | 1.362 | 1.362 | 1.362 |  | 0.0003969 | 1.7346 | 2 | 0.00036735
Inbouw Vloer | Inbouw in bouwkundige put | Nee | n.v.t. | BIFF.03016011 | 30 | 160 | 11 | 13 | 1868 | 160.6191 | 0.28658 | [8 empty] | A06 | 406.7 | BIFF0.03016011 |  | 406.7 |  | 1868 | 1868 | 1868 | H | 1.362 | 1.362 | 1.362 |  | 0.0003969 | 1.7346 | 4 | 0.00057429
Inbouw Vloer | Inbouw in bouwkundige put | Nee | n.v.t. | BIFF.03016015 | 30 | 160 | 15 | 18 | 2265 | 194.7549 | 0.22068 | [8 empty] | A06 | 342.6 | BIFF0.03016015 |  | 342.6 |  | 2265 | 2265 | 2265 | H | 1.362 | 1.362 | 1.362 |  | 0.0002083 | 1.724 | 2 | 0.00046183
Inbouw Vloer | Inbouw in bouwkundige put | Nee | n.v.t. | BIFF.03016016 | 30 | 160 | 16 | 18 | 2467 | 212.1238 | 0.72775 | [8 empty] | A06 | 555.7 | BIFF0.03016016 |  | 555.7 |  | 2467 | 2467 | 2467 | H | 1.362 | 1.362 | 1.362 |  | 0.0002083 | 1.724 | 4 | 0.0013928
Inbouw Vloer | Inbouw in bouwkundige put | Nee | n.v.t. | BIFF.03016020 | 30 | 160 | 20 | 23 | 3177 | 273.1728 | 0.32859 | [8 empty] | A06 | 433.2 | BIFF0.03016020 |  | 433.2 |  | 3177 | 3177 | 3177 | H | 1.362 | 1.362 | 1.362 |  | 0.0001276 | 1.7219 | 2 | 0.00037661
Inbouw Vloer | Inbouw in bouwkundige put | Nee | n.v.t. | BIFF.03016021 | 30 | 160 | 21 | 23 | 3247 | 279.1917 | 0.5032 | [8 empty] | A06 | 651.1 | BIFF0.03016021 |  | 651.1 |  | 3247 | 3247 | 3247 | H | 1.362 | 1.362 | 1.362 |  | 0.0001276 | 1.7219 | 4 | 0.0005142
Inbouw Vloer | Inbouw in bouwkundige put | Nee | n.v.t. | BIFF.03018010 | 30 | 180 | 10 | 13 | 1560 | 134.1359 | 0.12412 | [8 empty] | A06 | 278.4 | BIFF0.03018010 |  | 278.4 |  | 1560 | 1560 | 1560 | H | 1.362 | 1.362 | 1.362 |  | 0.0003969 | 1.7346 | 2 | 0.00036735
Inbouw Vloer | Inbouw in bouwkundige put | Nee | n.v.t. | BIFF.03018011 | 30 | 180 | 11 | 13 | 2117 | 182.0292 | 0.38805 | [8 empty] | A06 | 434.5 | BIFF0.03018011 |  | 434.5 |  | 2117 | 2117 | 2117 | H | 1.362 | 1.362 | 1.362 |  | 0.0003969 | 1.7346 | 4 | 0.00057429
Inbouw Vloer | Inbouw in bouwkundige put | Nee | n.v.t. | BIFF.03018015 | 30 | 180 | 15 | 18 | 2567 | 220.7223 | 0.29028 | [8 empty] | A06 | 370.7 | BIFF0.03018015 |  | 370.7 |  | 2567 | 2567 | 2567 | H | 1.362 | 1.362 | 1.362 |  | 0.0002083 | 1.724 | 2 | 0.00046183
Inbouw Vloer | Inbouw in bouwkundige put | Nee | n.v.t. | BIFF.03018016 | 30 | 180 | 16 | 18 | 2796 | 240.4127 | 0.95063 | [8 empty] | A06 | 601 | BIFF0.03018016 |  | 601 |  | 2796 | 2796 | 2796 | H | 1.362 | 1.362 | 1.362 |  | 0.0002083 | 1.724 | 4 | 0.0013928
Inbouw Vloer | Inbouw in bouwkundige put | Nee | n.v.t. | BIFF.03018020 | 30 | 180 | 20 | 23 | 3600 | 309.5443 | 0.42931 | [8 empty] | A06 | 468.8 | BIFF0.03018020 |  | 468.8 |  | 3600 | 3600 | 3600 | H | 1.362 | 1.362 | 1.362 |  | 0.0001276 | 1.7219 | 2 | 0.00037661
Inbouw Vloer | Inbouw in bouwkundige put | Nee | n.v.t. | BIFF.03018021 | 30 | 180 | 21 | 23 | 3680 | 316.423 | 0.66171 | [8 empty] | A06 | 704.9 | BIFF0.03018021 |  | 704.9 |  | 3680 | 3680 | 3680 | H | 1.362 | 1.362 | 1.362 |  | 0.0001276 | 1.7219 | 4 | 0.0005142
Inbouw Vloer | Inbouw in bouwkundige put | Nee | n.v.t. | BIFF.03020010 | 30 | 200 | 10 | 13 | 1744 | 149.957 | 0.16222 | [8 empty] | A06 | 297.9 | BIFF0.03020010 |  | 297.9 |  | 1744 | 1744 | 1744 | H | 1.362 | 1.362 | 1.362 |  | 0.0003969 | 1.7346 | 2 | 0.00036735
Inbouw Vloer | Inbouw in bouwkundige put | Nee | n.v.t. | BIFF.03020011 | 30 | 200 | 11 | 13 | 2367 | 203.5254 | 0.5092 | [8 empty] | A06 | 465.3 | BIFF0.03020011 |  | 465.3 |  | 2367 | 2367 | 2367 | H | 1.362 | 1.362 | 1.362 |  | 0.0003969 | 1.7346 | 4 | 0.00057429
Inbouw Vloer | Inbouw in bouwkundige put | Nee | n.v.t. | BIFF.03020015 | 30 | 200 | 15 | 18 | 2869 | 246.6896 | 0.37083 | [8 empty] | A06 | 420 | BIFF0.03020015 |  | 420 |  | 2869 | 2869 | 2869 | H | 1.362 | 1.362 | 1.362 |  | 0.0002083 | 1.724 | 2 | 0.00046183
Inbouw Vloer | Inbouw in bouwkundige put | Nee | n.v.t. | BIFF.03020016 | 30 | 200 | 16 | 18 | 3124 | 268.6156 | 1.2058 | [8 empty] | A06 | 685.5 | BIFF0.03020016 |  | 685.5 |  | 3124 | 3124 | 3124 | H | 1.362 | 1.362 | 1.362 |  | 0.0002083 | 1.724 | 4 | 0.0013928
Inbouw Vloer | Inbouw in bouwkundige put | Nee | n.v.t. | BIFF.03020020 | 30 | 200 | 20 | 23 | 4024 | 346.0017 | 0.54529 | [8 empty] | A06 | 504.6 | BIFF0.03020020 |  | 504.6 |  | 4024 | 4024 | 4024 | H | 1.362 | 1.362 | 1.362 |  | 0.0001276 | 1.7219 | 2 | 0.00037661
Inbouw Vloer | Inbouw in bouwkundige put | Nee | n.v.t. | BIFF.03020021 | 30 | 200 | 21 | 23 | 4112 | 353.5684 | 0.84467 | [8 empty] | A06 | 758.4 | BIFF0.03020021 |  | 758.4 |  | 4112 | 4112 | 4112 | H | 1.362 | 1.362 | 1.362 |  | 0.0001276 | 1.7219 | 4 | 0.0005142
Inbouw Vloer | Inbouw in bouwkundige put | Nee | n.v.t. | BIFF.03022010 | 30 | 220 | 10 | 13 | 1927 | 165.6922 | 0.20646 | [8 empty] | A06 | 336.4 | BIFF0.03022010 |  | 336.4 |  | 1927 | 1927 | 1927 | H | 1.362 | 1.362 | 1.362 |  | 0.0003969 | 1.7346 | 2 | 0.00036735
Inbouw Vloer | Inbouw in bouwkundige put | Nee | n.v.t. | BIFF.03022011 | 30 | 220 | 11 | 13 | 2616 | 224.9355 | 0.65053 | [8 empty] | A06 | 528 | BIFF0.03022011 |  | 528 |  | 2616 | 2616 | 2616 | H | 1.362 | 1.362 | 1.362 |  | 0.0003969 | 1.7346 | 4 | 0.00057429
Inbouw Vloer | Inbouw in bouwkundige put | Nee | n.v.t. | BIFF.03022015 | 30 | 220 | 15 | 18 | 3171 | 272.6569 | 0.46274 | [8 empty] | A06 | 478.7 | BIFF0.03022015 |  | 478.7 |  | 3171 | 3171 | 3171 | H | 1.362 | 1.362 | 1.362 |  | 0.0002083 | 1.724 | 2 | 0.00046183
Inbouw Vloer | Inbouw in bouwkundige put | Nee | n.v.t. | BIFF.03022016 | 30 | 220 | 16 | 18 | 3453 | 296.9046 | 1.4957 | [8 empty] | A06 | 784.2 | BIFF0.03022016 |  | 784.2 |  | 3453 | 3453 | 3453 | H | 1.362 | 1.362 | 1.362 |  | 0.0002083 | 1.724 | 4 | 0.0013928
Inbouw Vloer | Inbouw in bouwkundige put | Nee | n.v.t. | BIFF.03022020 | 30 | 220 | 20 | 23 | 4447 | 382.3732 | 0.67648 | [8 empty] | A06 | 579.7 | BIFF0.03022020 |  | 579.7 |  | 4447 | 4447 | 4447 | H | 1.362 | 1.362 | 1.362 |  | 0.0001276 | 1.7219 | 2 | 0.00037661
Inbouw Vloer | Inbouw in bouwkundige put | Nee | n.v.t. | BIFF.03022021 | 30 | 220 | 21 | 23 | 4545 | 390.7997 | 1.0538 | [8 empty] | A06 | 872.7 | BIFF0.03022021 |  | 872.7 |  | 4545 | 4545 | 4545 | H | 1.362 | 1.362 | 1.362 |  | 0.0001276 | 1.7219 | 4 | 0.0005142
Inbouw Vloer | Inbouw in bouwkundige put | Nee | n.v.t. | BIFF.03024010 | 30 | 240 | 10 | 13 | 2111 | 181.5133 | 0.25757 | [8 empty] | A06 | 373.1 | BIFF0.03024010 |  | 373.1 |  | 2111 | 2111 | 2111 | H | 1.362 | 1.362 | 1.362 |  | 0.0003969 | 1.7346 | 2 | 0.00036735
Inbouw Vloer | Inbouw in bouwkundige put | Nee | n.v.t. | BIFF.03024011 | 30 | 240 | 11 | 13 | 2865 | 246.3457 | 0.8136 | [8 empty] | A06 | 577.9 | BIFF0.03024011 |  | 577.9 |  | 2865 | 2865 | 2865 | H | 1.362 | 1.362 | 1.362 |  | 0.0003969 | 1.7346 | 4 | 0.00057429
Inbouw Vloer | Inbouw in bouwkundige put | Nee | n.v.t. | BIFF.03024015 | 30 | 240 | 15 | 18 | 3473 | 298.6242 | 0.56643 | [8 empty] | A06 | 525.8 | BIFF0.03024015 |  | 525.8 |  | 3473 | 3473 | 3473 | H | 1.362 | 1.362 | 1.362 |  | 0.0002083 | 1.724 | 2 | 0.00046183
Inbouw Vloer | Inbouw in bouwkundige put | Nee | n.v.t. | BIFF.03024016 | 30 | 240 | 16 | 18 | 3782 | 325.1935 | 1.8206 | [8 empty] | A06 | 853.3 | BIFF0.03024016 |  | 853.3 |  | 3782 | 3782 | 3782 | H | 1.362 | 1.362 | 1.362 |  | 0.0002083 | 1.724 | 4 | 0.0013928
Inbouw Vloer | Inbouw in bouwkundige put | Nee | n.v.t. | BIFF.03024020 | 30 | 240 | 20 | 23 | 4871 | 418.8306 | 0.82389 | [8 empty] | A06 | 635.7 | BIFF0.03024020 |  | 635.7 |  | 4871 | 4871 | 4871 | H | 1.362 | 1.362 | 1.362 |  | 0.0001276 | 1.7219 | 2 | 0.00037661
Inbouw Vloer | Inbouw in bouwkundige put | Nee | n.v.t. | BIFF.03024021 | 30 | 240 | 21 | 23 | 4978 | 428.031 | 1.2896 | [8 empty] | A06 | 951 | BIFF0.03024021 |  | 951 |  | 4978 | 4978 | 4978 | H | 1.362 | 1.362 | 1.362 |  | 0.0001276 | 1.7219 | 4 | 0.0005142
Inbouw Vloer | Inbouw in bouwkundige put | Nee | n.v.t. | BIFF.03026010 | 30 | 260 | 10 | 13 | 2294 | 197.2485 | 0.31547 | [8 empty] | A06 | 403.8 | BIFF0.03026010 |  | 403.8 |  | 2294 | 2294 | 2294 | H | 1.362 | 1.362 | 1.362 |  | 0.0003969 | 1.7346 | 2 | 0.00036735
Inbouw Vloer | Inbouw in bouwkundige put | Nee | n.v.t. | BIFF.03026011 | 30 | 260 | 11 | 13 | 3114 | 267.7558 | 0.99956 | [8 empty] | A06 | 621.1 | BIFF0.03026011 |  | 621.1 |  | 3114 | 3114 | 3114 | H | 1.362 | 1.362 | 1.362 |  | 0.0003969 | 1.7346 | 4 | 0.00057429
Inbouw Vloer | Inbouw in bouwkundige put | Nee | n.v.t. | BIFF.03026015 | 30 | 260 | 15 | 18 | 3775 | 324.5916 | 0.68228 | [8 empty] | A06 | 565.9 | BIFF0.03026015 |  | 565.9 |  | 3775 | 3775 | 3775 | H | 1.362 | 1.362 | 1.362 |  | 0.0002083 | 1.724 | 2 | 0.00046183
Inbouw Vloer | Inbouw in bouwkundige put | Nee | n.v.t. | BIFF.03026016 | 30 | 260 | 16 | 18 | 4111 | 353.4824 | 2.1814 | [8 empty] | A06 | 912.8 | BIFF0.03026016 |  | 912.8 |  | 4111 | 4111 | 4111 | H | 1.362 | 1.362 | 1.362 |  | 0.0002083 | 1.724 | 4 | 0.0013928
Inbouw Vloer | Inbouw in bouwkundige put | Nee | n.v.t. | BIFF.03026020 | 30 | 260 | 20 | 23 | 5294 | 455.2021 | 0.98732 | [8 empty] | A06 | 683.4 | BIFF0.03026020 |  | 683.4 |  | 5294 | 5294 | 5294 | H | 1.362 | 1.362 | 1.362 |  | 0.0001276 | 1.7219 | 2 | 0.00037661
Inbouw Vloer | Inbouw in bouwkundige put | Nee | n.v.t. | BIFF.03026021 | 30 | 260 | 21 | 23 | 5411 | 465.2623 | 1.553 | [8 empty] | A06 | 1018.7 | BIFF0.03026021 |  | 1018.7 |  | 5411 | 5411 | 5411 | H | 1.362 | 1.362 | 1.362 |  | 0.0001276 | 1.7219 | 4 | 0.0005142
Inbouw Vloer | Inbouw in bouwkundige put | Nee | n.v.t. | BIFF.03028010 | 30 | 280 | 10 | 13 | 2478 | 213.0696 | 0.38098 | [8 empty] | A06 | 424.1 | BIFF0.03028010 |  | 424.1 |  | 2478 | 2478 | 2478 | H | 1.362 | 1.362 | 1.362 |  | 0.0003969 | 1.7346 | 2 | 0.00036735
Inbouw Vloer | Inbouw in bouwkundige put | Nee | n.v.t. | BIFF.03028011 | 30 | 280 | 11 | 13 | 3363 | 289.166 | 1.2096 | [8 empty] | A06 | 653.5 | BIFF0.03028011 |  | 653.5 |  | 3363 | 3363 | 3363 | H | 1.362 | 1.362 | 1.362 |  | 0.0003969 | 1.7346 | 4 | 0.00057429
Inbouw Vloer | Inbouw in bouwkundige put | Nee | n.v.t. | BIFF.03028015 | 30 | 280 | 15 | 18 | 4077 | 350.5589 | 0.81069 | [8 empty] | A06 | 595.7 | BIFF0.03028015 |  | 595.7 |  | 4077 | 4077 | 4077 | H | 1.362 | 1.362 | 1.362 |  | 0.0002083 | 1.724 | 2 | 0.00046183
Inbouw Vloer | Inbouw in bouwkundige put | Nee | n.v.t. | BIFF.03028016 | 30 | 280 | 16 | 18 | 4440 | 381.7713 | 2.579 | [8 empty] | A06 | 962.8 | BIFF0.03028016 |  | 962.8 |  | 4440 | 4440 | 4440 | H | 1.362 | 1.362 | 1.362 |  | 0.0002083 | 1.724 | 4 | 0.0013928
Inbouw Vloer | Inbouw in bouwkundige put | Nee | n.v.t. | BIFF.03028020 | 30 | 280 | 20 | 23 | 5718 | 491.6595 | 1.1679 | [8 empty] | A06 | 722.2 | BIFF0.03028020 |  | 722.2 |  | 5718 | 5718 | 5718 | H | 1.362 | 1.362 | 1.362 |  | 0.0001276 | 1.7219 | 2 | 0.00037661
Inbouw Vloer | Inbouw in bouwkundige put | Nee | n.v.t. | BIFF.03028021 | 30 | 280 | 21 | 23 | 5844 | 502.4936 | 1.8449 | [8 empty] | A06 | 1076.7 | BIFF0.03028021 |  | 1076.7 |  | 5844 | 5844 | 5844 | H | 1.362 | 1.362 | 1.362 |  | 0.0001276 | 1.7219 | 4 | 0.0005142
Inbouw Vloer | Inbouw in bouwkundige put | Nee | n.v.t. | BIFF.03030010 | 30 | 300 | 10 | 13 | 2662 | 228.8908 | 0.45421 | [8 empty] | A06 | 447.4 | BIFF0.03030010 |  | 447.4 |  | 2662 | 2662 | 2662 | H | 1.362 | 1.362 | 1.362 |  | 0.0003969 | 1.7346 | 2 | 0.00036735
Inbouw Vloer | Inbouw in bouwkundige put | Nee | n.v.t. | BIFF.03030011 | 30 | 300 | 11 | 13 | 3612 | 310.5761 | 1.4448 | [8 empty] | A06 | 688.2 | BIFF0.03030011 |  | 688.2 |  | 3612 | 3612 | 3612 | H | 1.362 | 1.362 | 1.362 |  | 0.0003969 | 1.7346 | 4 | 0.00057429
Inbouw Vloer | Inbouw in bouwkundige put | Nee | n.v.t. | BIFF.03030015 | 30 | 300 | 15 | 18 | 4379 | 376.5262 | 0.95203 | [8 empty] | A06 | 629 | BIFF0.03030015 |  | 629 |  | 4379 | 4379 | 4379 | H | 1.362 | 1.362 | 1.362 |  | 0.0002083 | 1.724 | 2 | 0.00046183
Inbouw Vloer | Inbouw in bouwkundige put | Nee | n.v.t. | BIFF.03030016 | 30 | 300 | 16 | 18 | 4769 | 410.0602 | 3.0143 | [8 empty] | A06 | 1014.8 | BIFF0.03030016 |  | 1014.8 |  | 4769 | 4769 | 4769 | H | 1.362 | 1.362 | 1.362 |  | 0.0002083 | 1.724 | 4 | 0.0013928
Inbouw Vloer | Inbouw in bouwkundige put | Nee | n.v.t. | BIFF.03030020 | 30 | 300 | 20 | 23 | 6142 | 528.1169 | 1.3656 | [8 empty] | A06 | 763.2 | BIFF0.03030020 |  | 763.2 |  | 6142 | 6142 | 6142 | H | 1.362 | 1.362 | 1.362 |  | 0.0001276 | 1.7219 | 2 | 0.00037661
Inbouw Vloer | Inbouw in bouwkundige put | Nee | n.v.t. | BIFF.03030021 | 30 | 300 | 21 | 23 | 6277 | 539.7248 | 2.1661 | [8 empty] | A06 | 1137.4 | BIFF0.03030021 |  | 1137.4 |  | 6277 | 6277 | 6277 | H | 1.362 | 1.362 | 1.362 |  | 0.0001276 | 1.7219 | 4 | 0.0005142
Inbouw Vloer | Inbouw in bouwkundige put | Nee | n.v.t. | BIFF.04004010 | 40 | 40 | 10 | 13 | 321 | 27.601 | 0.0031258 | [8 empty] | A06 | 105.3 | BIFF0.04004010 |  | 105.3 |  | 321 | 321 | 321 | H | 1.362 | 1.362 | 1.362 |  | 0.0003969 | 1.7346 | 2 | 0.00036735
Inbouw Vloer | Inbouw in bouwkundige put | Nee | n.v.t. | BIFF.04004011 | 40 | 40 | 11 | 13 | 421 | 36.1995 | 0.0086019 | [8 empty] | A06 | 172.3 | BIFF0.04004011 |  | 172.3 |  | 421 | 421 | 421 | H | 1.362 | 1.362 | 1.362 |  | 0.0003969 | 1.7346 | 4 | 0.00057429
Inbouw Vloer | Inbouw in bouwkundige put | Nee | n.v.t. | BIFF.04004015 | 40 | 40 | 15 | 18 | 523 | 44.9699 | 0.0096033 | [8 empty] | A06 | 128.1 | BIFF0.04004015 |  | 128.1 |  | 523 | 523 | 523 | H | 1.362 | 1.362 | 1.362 |  | 0.0002083 | 1.724 | 2 | 0.00046183
Inbouw Vloer | Inbouw in bouwkundige put | Nee | n.v.t. | BIFF.04004016 | 40 | 40 | 16 | 18 | 567 | 48.7532 | 0.033479 | [8 empty] | A06 | 213.3 | BIFF0.04004016 |  | 213.3 |  | 567 | 567 | 567 | H | 1.362 | 1.362 | 1.362 |  | 0.0002083 | 1.724 | 4 | 0.0013928
Inbouw Vloer | Inbouw in bouwkundige put | Nee | n.v.t. | BIFF.04004020 | 40 | 40 | 20 | 23 | 732 | 62.9407 | 0.01511 | [8 empty] | A06 | 146.8 | BIFF0.04004020 |  | 146.8 |  | 732 | 732 | 732 | H | 1.362 | 1.362 | 1.362 |  | 0.0001276 | 1.7219 | 2 | 0.00037661
Inbouw Vloer | Inbouw in bouwkundige put | Nee | n.v.t. | BIFF.04004021 | 40 | 40 | 21 | 23 | 758 | 65.1763 | 0.022444 | [8 empty] | A06 | 224.8 | BIFF0.04004021 |  | 224.8 |  | 758 | 758 | 758 | H | 1.362 | 1.362 | 1.362 |  | 0.0001276 | 1.7219 | 4 | 0.0005142
Inbouw Vloer | Inbouw in bouwkundige put | Nee | n.v.t. | BIFF.04005010 | 40 | 50 | 10 | 13 | 428 | 36.8014 | 0.0059115 | [8 empty] | A06 | 115.3 | BIFF0.04005010 |  | 115.3 |  | 428 | 428 | 428 | H | 1.362 | 1.362 | 1.362 |  | 0.0003969 | 1.7346 | 2 | 0.00036735
Inbouw Vloer | Inbouw in bouwkundige put | Nee | n.v.t. | BIFF.04005011 | 40 | 50 | 11 | 13 | 562 | 48.3233 | 0.016465 | [8 empty] | A06 | 187.3 | BIFF0.04005011 |  | 187.3 |  | 562 | 562 | 562 | H | 1.362 | 1.362 | 1.362 |  | 0.0003969 | 1.7346 | 4 | 0.00057429
Inbouw Vloer | Inbouw in bouwkundige put | Nee | n.v.t. | BIFF.04005015 | 40 | 50 | 15 | 18 | 697 | 59.9312 | 0.017469 | [8 empty] | A06 | 141.8 | BIFF0.04005015 |  | 141.8 |  | 697 | 697 | 697 | H | 1.362 | 1.362 | 1.362 |  | 0.0002083 | 1.724 | 2 | 0.00046183
Inbouw Vloer | Inbouw in bouwkundige put | Nee | n.v.t. | BIFF.04005016 | 40 | 50 | 16 | 18 | 756 | 65.0043 | 0.060467 | [8 empty] | A06 | 235 | BIFF0.04005016 |  | 235 |  | 756 | 756 | 756 | H | 1.362 | 1.362 | 1.362 |  | 0.0002083 | 1.724 | 4 | 0.0013928
Inbouw Vloer | Inbouw in bouwkundige put | Nee | n.v.t. | BIFF.04005020 | 40 | 50 | 20 | 23 | 976 | 83.9209 | 0.027309 | [8 empty] | A06 | 163.3 | BIFF0.04005020 |  | 163.3 |  | 976 | 976 | 976 | H | 1.362 | 1.362 | 1.362 |  | 0.0001276 | 1.7219 | 2 | 0.00037661
Inbouw Vloer | Inbouw in bouwkundige put | Nee | n.v.t. | BIFF.04005021 | 40 | 50 | 21 | 23 | 1011 | 86.9304 | 0.040876 | [8 empty] | A06 | 248.3 | BIFF0.04005021 |  | 248.3 |  | 1011 | 1011 | 1011 | H | 1.362 | 1.362 | 1.362 |  | 0.0001276 | 1.7219 | 4 | 0.0005142
Inbouw Vloer | Inbouw in bouwkundige put | Nee | n.v.t. | BIFF.04006010 | 40 | 60 | 10 | 13 | 535 | 46.0017 | 0.0097396 | [8 empty] | A06 | 123.7 | BIFF0.04006010 |  | 123.7 |  | 535 | 535 | 535 | H | 1.362 | 1.362 | 1.362 |  | 0.0003969 | 1.7346 | 2 | 0.00036735
Inbouw Vloer | Inbouw in bouwkundige put | Nee | n.v.t. | BIFF.04006011 | 40 | 60 | 11 | 13 | 702 | 60.3611 | 0.027303 | [8 empty] | A06 | 199.6 | BIFF0.04006011 |  | 199.6 |  | 702 | 702 | 702 | H | 1.362 | 1.362 | 1.362 |  | 0.0003969 | 1.7346 | 4 | 0.00057429
Inbouw Vloer | Inbouw in bouwkundige put | Nee | n.v.t. | BIFF.04006015 | 40 | 60 | 15 | 18 | 871 | 74.8925 | 0.027862 | [8 empty] | A06 | 154 | BIFF0.04006015 |  | 154 |  | 871 | 871 | 871 | H | 1.362 | 1.362 | 1.362 |  | 0.0002083 | 1.724 | 2 | 0.00046183
Inbouw Vloer | Inbouw in bouwkundige put | Nee | n.v.t. | BIFF.04006016 | 40 | 60 | 16 | 18 | 944 | 81.1694 | 0.09562 | [8 empty] | A06 | 261.1 | BIFF0.04006016 |  | 261.1 |  | 944 | 944 | 944 | H | 1.362 | 1.362 | 1.362 |  | 0.0002083 | 1.724 | 4 | 0.0013928
Inbouw Vloer | Inbouw in bouwkundige put | Nee | n.v.t. | BIFF.04006020 | 40 | 60 | 20 | 23 | 1220 | 104.9011 | 0.043301 | [8 empty] | A06 | 178.3 | BIFF0.04006020 |  | 178.3 |  | 1220 | 1220 | 1220 | H | 1.362 | 1.362 | 1.362 |  | 0.0001276 | 1.7219 | 2 | 0.00037661
Inbouw Vloer | Inbouw in bouwkundige put | Nee | n.v.t. | BIFF.04006021 | 40 | 60 | 21 | 23 | 1263 | 108.5985 | 0.065133 | [8 empty] | A06 | 270.6 | BIFF0.04006021 |  | 270.6 |  | 1263 | 1263 | 1263 | H | 1.362 | 1.362 | 1.362 |  | 0.0001276 | 1.7219 | 4 | 0.0005142
Inbouw Vloer | Inbouw in bouwkundige put | Nee | n.v.t. | BIFF.04007010 | 40 | 70 | 10 | 13 | 642 | 55.2021 | 0.014698 | [8 empty] | A06 | 140.3 | BIFF0.04007010 |  | 140.3 |  | 642 | 642 | 642 | H | 1.362 | 1.362 | 1.362 |  | 0.0003969 | 1.7346 | 2 | 0.00036735
Inbouw Vloer | Inbouw in bouwkundige put | Nee | n.v.t. | BIFF.04007011 | 40 | 70 | 11 | 13 | 843 | 72.485 | 0.04153 | [8 empty] | A06 | 226.6 | BIFF0.04007011 |  | 226.6 |  | 843 | 843 | 843 | H | 1.362 | 1.362 | 1.362 |  | 0.0003969 | 1.7346 | 4 | 0.00057429
Inbouw Vloer | Inbouw in bouwkundige put | Nee | n.v.t. | BIFF.04007015 | 40 | 70 | 15 | 18 | 1045 | 89.8538 | 0.040884 | [8 empty] | A06 | 177.9 | BIFF0.04007015 |  | 177.9 |  | 1045 | 1045 | 1045 | H | 1.362 | 1.362 | 1.362 |  | 0.0002083 | 1.724 | 2 | 0.00046183
Inbouw Vloer | Inbouw in bouwkundige put | Nee | n.v.t. | BIFF.04007016 | 40 | 70 | 16 | 18 | 1133 | 97.4205 | 0.13953 | [8 empty] | A06 | 301.2 | BIFF0.04007016 |  | 301.2 |  | 1133 | 1133 | 1133 | H | 1.362 | 1.362 | 1.362 |  | 0.0002083 | 1.724 | 4 | 0.0013928
Inbouw Vloer | Inbouw in bouwkundige put | Nee | n.v.t. | BIFF.04007020 | 40 | 70 | 20 | 23 | 1464 | 125.8813 | 0.063194 | [8 empty] | A06 | 207.5 | BIFF0.04007020 |  | 207.5 |  | 1464 | 1464 | 1464 | H | 1.362 | 1.362 | 1.362 |  | 0.0001276 | 1.7219 | 2 | 0.00037661
Inbouw Vloer | Inbouw in bouwkundige put | Nee | n.v.t. | BIFF.04007021 | 40 | 70 | 21 | 23 | 1516 | 130.3525 | 0.095627 | [8 empty] | A06 | 315.5 | BIFF0.04007021 |  | 315.5 |  | 1516 | 1516 | 1516 | H | 1.362 | 1.362 | 1.362 |  | 0.0001276 | 1.7219 | 4 | 0.0005142
Inbouw Vloer | Inbouw in bouwkundige put | Nee | n.v.t. | BIFF.04008010 | 40 | 80 | 10 | 13 | 749 | 64.4024 | 0.020871 | [8 empty] | A06 | 150.5 | BIFF0.04008010 |  | 150.5 |  | 749 | 749 | 749 | H | 1.362 | 1.362 | 1.362 |  | 0.0003969 | 1.7346 | 2 | 0.00036735
Inbouw Vloer | Inbouw in bouwkundige put | Nee | n.v.t. | BIFF.04008011 | 40 | 80 | 11 | 13 | 983 | 84.5228 | 0.059243 | [8 empty] | A06 | 242 | BIFF0.04008011 |  | 242 |  | 983 | 983 | 983 | H | 1.362 | 1.362 | 1.362 |  | 0.0003969 | 1.7346 | 4 | 0.00057429
Inbouw Vloer | Inbouw in bouwkundige put | Nee | n.v.t. | BIFF.04008015 | 40 | 80 | 15 | 18 | 1220 | 104.9011 | 0.05672 | [8 empty] | A06 | 191.5 | BIFF0.04008015 |  | 191.5 |  | 1220 | 1220 | 1220 | H | 1.362 | 1.362 | 1.362 |  | 0.0002083 | 1.724 | 2 | 0.00046183
Inbouw Vloer | Inbouw in bouwkundige put | Nee | n.v.t. | BIFF.04008016 | 40 | 80 | 16 | 18 | 1322 | 113.6715 | 0.19225 | [8 empty] | A06 | 322.7 | BIFF0.04008016 |  | 322.7 |  | 1322 | 1322 | 1322 | H | 1.362 | 1.362 | 1.362 |  | 0.0002083 | 1.724 | 4 | 0.0013928
Inbouw Vloer | Inbouw in bouwkundige put | Nee | n.v.t. | BIFF.04008020 | 40 | 80 | 20 | 23 | 1708 | 146.8616 | 0.087092 | [8 empty] | A06 | 225.2 | BIFF0.04008020 |  | 225.2 |  | 1708 | 1708 | 1708 | H | 1.362 | 1.362 | 1.362 |  | 0.0001276 | 1.7219 | 2 | 0.00037661
Inbouw Vloer | Inbouw in bouwkundige put | Nee | n.v.t. | BIFF.04008021 | 40 | 80 | 21 | 23 | 1769 | 152.1066 | 0.1325 | [8 empty] | A06 | 340.9 | BIFF0.04008021 |  | 340.9 |  | 1769 | 1769 | 1769 | H | 1.362 | 1.362 | 1.362 |  | 0.0001276 | 1.7219 | 4 | 0.0005142
Inbouw Vloer | Inbouw in bouwkundige put | Nee | n.v.t. | BIFF.04009010 | 40 | 90 | 10 | 13 | 856 | 73.6028 | 0.028336 | [8 empty] | A06 | 171.5 | BIFF0.04009010 |  | 171.5 |  | 856 | 856 | 856 | H | 1.362 | 1.362 | 1.362 |  | 0.0003969 | 1.7346 | 2 | 0.00036735
Inbouw Vloer | Inbouw in bouwkundige put | Nee | n.v.t. | BIFF.04009011 | 40 | 90 | 11 | 13 | 1124 | 96.6466 | 0.080907 | [8 empty] | A06 | 267.6 | BIFF0.04009011 |  | 267.6 |  | 1124 | 1124 | 1124 | H | 1.362 | 1.362 | 1.362 |  | 0.0003969 | 1.7346 | 4 | 0.00057429
Inbouw Vloer | Inbouw in bouwkundige put | Nee | n.v.t. | BIFF.04009015 | 40 | 90 | 15 | 18 | 1394 | 119.8624 | 0.075292 | [8 empty] | A06 | 216.7 | BIFF0.04009015 |  | 216.7 |  | 1394 | 1394 | 1394 | H | 1.362 | 1.362 | 1.362 |  | 0.0002083 | 1.724 | 2 | 0.00046183
Inbouw Vloer | Inbouw in bouwkundige put | Nee | n.v.t. | BIFF.04009016 | 40 | 90 | 16 | 18 | 1511 | 129.9226 | 0.254 | [8 empty] | A06 | 356 | BIFF0.04009016 |  | 356 |  | 1511 | 1511 | 1511 | H | 1.362 | 1.362 | 1.362 |  | 0.0002083 | 1.724 | 4 | 0.0013928
Inbouw Vloer | Inbouw in bouwkundige put | Nee | n.v.t. | BIFF.04009020 | 40 | 90 | 20 | 23 | 1952 | 167.8418 | 0.11509 | [8 empty] | A06 | 253 | BIFF0.04009020 |  | 253 |  | 1952 | 1952 | 1952 | H | 1.362 | 1.362 | 1.362 |  | 0.0001276 | 1.7219 | 2 | 0.00037661
Inbouw Vloer | Inbouw in bouwkundige put | Nee | n.v.t. | BIFF.04009021 | 40 | 90 | 21 | 23 | 2021 | 173.7747 | 0.17578 | [8 empty] | A06 | 376.4 | BIFF0.04009021 |  | 376.4 |  | 2021 | 2021 | 2021 | H | 1.362 | 1.362 | 1.362 |  | 0.0001276 | 1.7219 | 4 | 0.0005142
Inbouw Vloer | Inbouw in bouwkundige put | Nee | n.v.t. | BIFF.04010010 | 40 | 100 | 10 | 13 | 963 | 82.8031 | 0.037171 | [8 empty] | A06 | 185.9 | BIFF0.04010010 |  | 185.9 |  | 963 | 963 | 963 | H | 1.362 | 1.362 | 1.362 |  | 0.0003969 | 1.7346 | 2 | 0.00036735
Inbouw Vloer | Inbouw in bouwkundige put | Nee | n.v.t. | BIFF.04010011 | 40 | 100 | 11 | 13 | 1264 | 108.6844 | 0.10651 | [8 empty] | A06 | 290.3 | BIFF0.04010011 |  | 290.3 |  | 1264 | 1264 | 1264 | H | 1.362 | 1.362 | 1.362 |  | 0.0003969 | 1.7346 | 4 | 0.00057429
Inbouw Vloer | Inbouw in bouwkundige put | Nee | n.v.t. | BIFF.04010015 | 40 | 100 | 15 | 18 | 1568 | 134.8237 | 0.096764 | [8 empty] | A06 | 237.2 | BIFF0.04010015 |  | 237.2 |  | 1568 | 1568 | 1568 | H | 1.362 | 1.362 | 1.362 |  | 0.0002083 | 1.724 | 2 | 0.00046183
Inbouw Vloer | Inbouw in bouwkundige put | Nee | n.v.t. | BIFF.04010016 | 40 | 100 | 16 | 18 | 1700 | 146.1737 | 0.32497 | [8 empty] | A06 | 389.6 | BIFF0.04010016 |  | 389.6 |  | 1700 | 1700 | 1700 | H | 1.362 | 1.362 | 1.362 |  | 0.0002083 | 1.724 | 4 | 0.0013928
Inbouw Vloer | Inbouw in bouwkundige put | Nee | n.v.t. | BIFF.04010020 | 40 | 100 | 20 | 23 | 2196 | 188.822 | 0.14729 | [8 empty] | A06 | 278.8 | BIFF0.04010020 |  | 278.8 |  | 2196 | 2196 | 2196 | H | 1.362 | 1.362 | 1.362 |  | 0.0001276 | 1.7219 | 2 | 0.00037661
Inbouw Vloer | Inbouw in bouwkundige put | Nee | n.v.t. | BIFF.04010021 | 40 | 100 | 21 | 23 | 2274 | 195.5288 | 0.22599 | [8 empty] | A06 | 415.1 | BIFF0.04010021 |  | 415.1 |  | 2274 | 2274 | 2274 | H | 1.362 | 1.362 | 1.362 |  | 0.0001276 | 1.7219 | 4 | 0.0005142
Inbouw Vloer | Inbouw in bouwkundige put | Nee | n.v.t. | BIFF.04011010 | 40 | 110 | 10 | 13 | 1070 | 92.0034 | 0.047448 | [8 empty] | A06 | 199.4 | BIFF0.04011010 |  | 199.4 |  | 1070 | 1070 | 1070 | H | 1.362 | 1.362 | 1.362 |  | 0.0003969 | 1.7346 | 2 | 0.00036735
Inbouw Vloer | Inbouw in bouwkundige put | Nee | n.v.t. | BIFF.04011011 | 40 | 110 | 11 | 13 | 1404 | 120.7223 | 0.13641 | [8 empty] | A06 | 308.9 | BIFF0.04011011 |  | 308.9 |  | 1404 | 1404 | 1404 | H | 1.362 | 1.362 | 1.362 |  | 0.0003969 | 1.7346 | 4 | 0.00057429
Inbouw Vloer | Inbouw in bouwkundige put | Nee | n.v.t. | BIFF.04011015 | 40 | 110 | 15 | 18 | 1742 | 149.785 | 0.12122 | [8 empty] | A06 | 255.3 | BIFF0.04011015 |  | 255.3 |  | 1742 | 1742 | 1742 | H | 1.362 | 1.362 | 1.362 |  | 0.0002083 | 1.724 | 2 | 0.00046183
Inbouw Vloer | Inbouw in bouwkundige put | Nee | n.v.t. | BIFF.04011016 | 40 | 110 | 16 | 18 | 1889 | 162.4248 | 0.40535 | [8 empty] | A06 | 415.2 | BIFF0.04011016 |  | 415.2 |  | 1889 | 1889 | 1889 | H | 1.362 | 1.362 | 1.362 |  | 0.0002083 | 1.724 | 4 | 0.0013928
Inbouw Vloer | Inbouw in bouwkundige put | Nee | n.v.t. | BIFF.04011020 | 40 | 110 | 20 | 23 | 2440 | 209.8022 | 0.18376 | [8 empty] | A06 | 301.2 | BIFF0.04011020 |  | 301.2 |  | 2440 | 2440 | 2440 | H | 1.362 | 1.362 | 1.362 |  | 0.0001276 | 1.7219 | 2 | 0.00037661
Inbouw Vloer | Inbouw in bouwkundige put | Nee | n.v.t. | BIFF.04011021 | 40 | 110 | 21 | 23 | 2527 | 217.2829 | 0.28317 | [8 empty] | A06 | 446.1 | BIFF0.04011021 |  | 446.1 |  | 2527 | 2527 | 2527 | H | 1.362 | 1.362 | 1.362 |  | 0.0001276 | 1.7219 | 4 | 0.0005142
Inbouw Vloer | Inbouw in bouwkundige put | Nee | n.v.t. | BIFF.04012010 | 40 | 120 | 10 | 13 | 1177 | 101.2038 | 0.059239 | [8 empty] | A06 | 208.8 | BIFF0.04012010 |  | 208.8 |  | 1177 | 1177 | 1177 | H | 1.362 | 1.362 | 1.362 |  | 0.0003969 | 1.7346 | 2 | 0.00036735
Inbouw Vloer | Inbouw in bouwkundige put | Nee | n.v.t. | BIFF.04012011 | 40 | 120 | 11 | 13 | 1545 | 132.8461 | 0.17103 | [8 empty] | A06 | 323.1 | BIFF0.04012011 |  | 323.1 |  | 1545 | 1545 | 1545 | H | 1.362 | 1.362 | 1.362 |  | 0.0003969 | 1.7346 | 4 | 0.00057429
Inbouw Vloer | Inbouw in bouwkundige put | Nee | n.v.t. | BIFF.04012015 | 40 | 120 | 15 | 18 | 1916 | 164.7463 | 0.14873 | [8 empty] | A06 | 269.4 | BIFF0.04012015 |  | 269.4 |  | 1916 | 1916 | 1916 | H | 1.362 | 1.362 | 1.362 |  | 0.0002083 | 1.724 | 2 | 0.00046183
Inbouw Vloer | Inbouw in bouwkundige put | Nee | n.v.t. | BIFF.04012016 | 40 | 120 | 16 | 18 | 2078 | 178.6758 | 0.49532 | [8 empty] | A06 | 438 | BIFF0.04012016 |  | 438 |  | 2078 | 2078 | 2078 | H | 1.362 | 1.362 | 1.362 |  | 0.0002083 | 1.724 | 4 | 0.0013928
Inbouw Vloer | Inbouw in bouwkundige put | Nee | n.v.t. | BIFF.04012020 | 40 | 120 | 20 | 23 | 2684 | 230.7825 | 0.22461 | [8 empty] | A06 | 318.5 | BIFF0.04012020 |  | 318.5 |  | 2684 | 2684 | 2684 | H | 1.362 | 1.362 | 1.362 |  | 0.0001276 | 1.7219 | 2 | 0.00037661
Inbouw Vloer | Inbouw in bouwkundige put | Nee | n.v.t. | BIFF.04012021 | 40 | 120 | 21 | 23 | 2779 | 238.951 | 0.34726 | [8 empty] | A06 | 472.3 | BIFF0.04012021 |  | 472.3 |  | 2779 | 2779 | 2779 | H | 1.362 | 1.362 | 1.362 |  | 0.0001276 | 1.7219 | 4 | 0.0005142
Inbouw Vloer | Inbouw in bouwkundige put | Nee | n.v.t. | BIFF.04014010 | 40 | 140 | 10 | 13 | 1391 | 119.6045 | 0.087636 | [8 empty] | A06 | 244.2 | BIFF0.04014010 |  | 244.2 |  | 1391 | 1391 | 1391 | H | 1.362 | 1.362 | 1.362 |  | 0.0003969 | 1.7346 | 2 | 0.00036735
Inbouw Vloer | Inbouw in bouwkundige put | Nee | n.v.t. | BIFF.04014011 | 40 | 140 | 11 | 13 | 1826 | 157.0077 | 0.25461 | [8 empty] | A06 | 370.2 | BIFF0.04014011 |  | 370.2 |  | 1826 | 1826 | 1826 | H | 1.362 | 1.362 | 1.362 |  | 0.0003969 | 1.7346 | 4 | 0.00057429
Inbouw Vloer | Inbouw in bouwkundige put | Nee | n.v.t. | BIFF.04014015 | 40 | 140 | 15 | 18 | 2265 | 194.7549 | 0.21345 | [8 empty] | A06 | 312.8 | BIFF0.04014015 |  | 312.8 |  | 2265 | 2265 | 2265 | H | 1.362 | 1.362 | 1.362 |  | 0.0002083 | 1.724 | 2 | 0.00046183
Inbouw Vloer | Inbouw in bouwkundige put | Nee | n.v.t. | BIFF.04014016 | 40 | 140 | 16 | 18 | 2456 | 211.178 | 0.70479 | [8 empty] | A06 | 499.8 | BIFF0.04014016 |  | 499.8 |  | 2456 | 2456 | 2456 | H | 1.362 | 1.362 | 1.362 |  | 0.0002083 | 1.724 | 4 | 0.0013928
Inbouw Vloer | Inbouw in bouwkundige put | Nee | n.v.t. | BIFF.04014020 | 40 | 140 | 20 | 23 | 3172 | 272.7429 | 0.31976 | [8 empty] | A06 | 389.9 | BIFF0.04014020 |  | 389.9 |  | 3172 | 3172 | 3172 | H | 1.362 | 1.362 | 1.362 |  | 0.0001276 | 1.7219 | 2 | 0.00037661
Inbouw Vloer | Inbouw in bouwkundige put | Nee | n.v.t. | BIFF.04014021 | 40 | 140 | 21 | 23 | 3285 | 282.4592 | 0.49807 | [8 empty] | A06 | 573.6 | BIFF0.04014021 |  | 573.6 |  | 3285 | 3285 | 3285 | H | 1.362 | 1.362 | 1.362 |  | 0.0001276 | 1.7219 | 4 | 0.0005142
Inbouw Vloer | Inbouw in bouwkundige put | Nee | n.v.t. | BIFF.04016010 | 40 | 160 | 10 | 13 | 1605 | 138.0052 | 0.1229 | [8 empty] | A06 | 282.4 | BIFF0.04016010 |  | 282.4 |  | 1605 | 1605 | 1605 | H | 1.362 | 1.362 | 1.362 |  | 0.0003969 | 1.7346 | 2 | 0.00036735
Inbouw Vloer | Inbouw in bouwkundige put | Nee | n.v.t. | BIFF.04016011 | 40 | 160 | 11 | 13 | 2107 | 181.1694 | 0.35895 | [8 empty] | A06 | 430.6 | BIFF0.04016011 |  | 430.6 |  | 2107 | 2107 | 2107 | H | 1.362 | 1.362 | 1.362 |  | 0.0003969 | 1.7346 | 4 | 0.00057429
Inbouw Vloer | Inbouw in bouwkundige put | Nee | n.v.t. | BIFF.04016015 | 40 | 160 | 15 | 18 | 2613 | 224.6776 | 0.29117 | [8 empty] | A06 | 364.9 | BIFF0.04016015 |  | 364.9 |  | 2613 | 2613 | 2613 | H | 1.362 | 1.362 | 1.362 |  | 0.0002083 | 1.724 | 2 | 0.00046183
Inbouw Vloer | Inbouw in bouwkundige put | Nee | n.v.t. | BIFF.04016016 | 40 | 160 | 16 | 18 | 2833 | 243.5942 | 0.95409 | [8 empty] | A06 | 578.4 | BIFF0.04016016 |  | 578.4 |  | 2833 | 2833 | 2833 | H | 1.362 | 1.362 | 1.362 |  | 0.0002083 | 1.724 | 4 | 0.0013928
Inbouw Vloer | Inbouw in bouwkundige put | Nee | n.v.t. | BIFF.04016020 | 40 | 160 | 20 | 23 | 3660 | 314.7034 | 0.43337 | [8 empty] | A06 | 457 | BIFF0.04016020 |  | 457 |  | 3660 | 3660 | 3660 | H | 1.362 | 1.362 | 1.362 |  | 0.0001276 | 1.7219 | 2 | 0.00037661
Inbouw Vloer | Inbouw in bouwkundige put | Nee | n.v.t. | BIFF.04016021 | 40 | 160 | 21 | 23 | 3790 | 325.8813 | 0.67924 | [8 empty] | A06 | 675.1 | BIFF0.04016021 |  | 675.1 |  | 3790 | 3790 | 3790 | H | 1.362 | 1.362 | 1.362 |  | 0.0001276 | 1.7219 | 4 | 0.0005142
Inbouw Vloer | Inbouw in bouwkundige put | Nee | n.v.t. | BIFF.04018010 | 40 | 180 | 10 | 13 | 1819 | 156.4058 | 0.16553 | [8 empty] | A06 | 302.4 | BIFF0.04018010 |  | 302.4 |  | 1819 | 1819 | 1819 | H | 1.362 | 1.362 | 1.362 |  | 0.0003969 | 1.7346 | 2 | 0.00036735
Inbouw Vloer | Inbouw in bouwkundige put | Nee | n.v.t. | BIFF.04018011 | 40 | 180 | 11 | 13 | 2388 | 205.331 | 0.48569 | [8 empty] | A06 | 460.2 | BIFF0.04018011 |  | 460.2 |  | 2388 | 2388 | 2388 | H | 1.362 | 1.362 | 1.362 |  | 0.0003969 | 1.7346 | 4 | 0.00057429
Inbouw Vloer | Inbouw in bouwkundige put | Nee | n.v.t. | BIFF.04018015 | 40 | 180 | 15 | 18 | 2962 | 254.6862 | 0.38289 | [8 empty] | A06 | 394.8 | BIFF0.04018015 |  | 394.8 |  | 2962 | 2962 | 2962 | H | 1.362 | 1.362 | 1.362 |  | 0.0002083 | 1.724 | 2 | 0.00046183
Inbouw Vloer | Inbouw in bouwkundige put | Nee | n.v.t. | BIFF.04018016 | 40 | 180 | 16 | 18 | 3211 | 276.0963 | 1.2458 | [8 empty] | A06 | 625.3 | BIFF0.04018016 |  | 625.3 |  | 3211 | 3211 | 3211 | H | 1.362 | 1.362 | 1.362 |  | 0.0002083 | 1.724 | 4 | 0.0013928
Inbouw Vloer | Inbouw in bouwkundige put | Nee | n.v.t. | BIFF.04018020 | 40 | 180 | 20 | 23 | 4148 | 356.6638 | 0.56607 | [8 empty] | A06 | 494.4 | BIFF0.04018020 |  | 494.4 |  | 4148 | 4148 | 4148 | H | 1.362 | 1.362 | 1.362 |  | 0.0001276 | 1.7219 | 2 | 0.00037661
Inbouw Vloer | Inbouw in bouwkundige put | Nee | n.v.t. | BIFF.04018021 | 40 | 180 | 21 | 23 | 4295 | 369.3035 | 0.89235 | [8 empty] | A06 | 730.5 | BIFF0.04018021 |  | 730.5 |  | 4295 | 4295 | 4295 | H | 1.362 | 1.362 | 1.362 |  | 0.0001276 | 1.7219 | 4 | 0.0005142
Inbouw Vloer | Inbouw in bouwkundige put | Nee | n.v.t. | BIFF.04020010 | 40 | 200 | 10 | 13 | 2033 | 174.8065 | 0.21603 | [8 empty] | A06 | 324.3 | BIFF0.04020010 |  | 324.3 |  | 2033 | 2033 | 2033 | H | 1.362 | 1.362 | 1.362 |  | 0.0003969 | 1.7346 | 2 | 0.00036735
Inbouw Vloer | Inbouw in bouwkundige put | Nee | n.v.t. | BIFF.04020011 | 40 | 200 | 11 | 13 | 2668 | 229.4067 | 0.63597 | [8 empty] | A06 | 493 | BIFF0.04020011 |  | 493 |  | 2668 | 2668 | 2668 | H | 1.362 | 1.362 | 1.362 |  | 0.0003969 | 1.7346 | 4 | 0.00057429
Inbouw Vloer | Inbouw in bouwkundige put | Nee | n.v.t. | BIFF.04020015 | 40 | 200 | 15 | 18 | 3310 | 284.6088 | 0.48868 | [8 empty] | A06 | 446.3 | BIFF0.04020015 |  | 446.3 |  | 3310 | 3310 | 3310 | H | 1.362 | 1.362 | 1.362 |  | 0.0002083 | 1.724 | 2 | 0.00046183
Inbouw Vloer | Inbouw in bouwkundige put | Nee | n.v.t. | BIFF.04020016 | 40 | 200 | 16 | 18 | 3589 | 308.5985 | 1.5806 | [8 empty] | A06 | 712.2 | BIFF0.04020016 |  | 712.2 |  | 3589 | 3589 | 3589 | H | 1.362 | 1.362 | 1.362 |  | 0.0002083 | 1.724 | 4 | 0.0013928
Inbouw Vloer | Inbouw in bouwkundige put | Nee | n.v.t. | BIFF.04020020 | 40 | 200 | 20 | 23 | 4636 | 398.6242 | 0.71846 | [8 empty] | A06 | 532.3 | BIFF0.04020020 |  | 532.3 |  | 4636 | 4636 | 4636 | H | 1.362 | 1.362 | 1.362 |  | 0.0001276 | 1.7219 | 2 | 0.00037661
Inbouw Vloer | Inbouw in bouwkundige put | Nee | n.v.t. | BIFF.04020021 | 40 | 200 | 21 | 23 | 4801 | 412.8117 | 1.1391 | [8 empty] | A06 | 785.9 | BIFF0.04020021 |  | 785.9 |  | 4801 | 4801 | 4801 | H | 1.362 | 1.362 | 1.362 |  | 0.0001276 | 1.7219 | 4 | 0.0005142
Inbouw Vloer | Inbouw in bouwkundige put | Nee | n.v.t. | BIFF.04022010 | 40 | 220 | 10 | 13 | 2247 | 193.2072 | 0.27487 | [8 empty] | A06 | 365.5 | BIFF0.04022010 |  | 365.5 |  | 2247 | 2247 | 2247 | H | 1.362 | 1.362 | 1.362 |  | 0.0003969 | 1.7346 | 2 | 0.00036735
Inbouw Vloer | Inbouw in bouwkundige put | Nee | n.v.t. | BIFF.04022011 | 40 | 220 | 11 | 13 | 2949 | 253.5684 | 0.81214 | [8 empty] | A06 | 558.2 | BIFF0.04022011 |  | 558.2 |  | 2949 | 2949 | 2949 | H | 1.362 | 1.362 | 1.362 |  | 0.0003969 | 1.7346 | 4 | 0.00057429
Inbouw Vloer | Inbouw in bouwkundige put | Nee | n.v.t. | BIFF.04022015 | 40 | 220 | 15 | 18 | 3659 | 314.6174 | 0.60961 | [8 empty] | A06 | 507.9 | BIFF0.04022015 |  | 507.9 |  | 3659 | 3659 | 3659 | H | 1.362 | 1.362 | 1.362 |  | 0.0002083 | 1.724 | 2 | 0.00046183
Inbouw Vloer | Inbouw in bouwkundige put | Nee | n.v.t. | BIFF.04022016 | 40 | 220 | 16 | 18 | 3967 | 341.1006 | 1.9597 | [8 empty] | A06 | 813.6 | BIFF0.04022016 |  | 813.6 |  | 3967 | 3967 | 3967 | H | 1.362 | 1.362 | 1.362 |  | 0.0002083 | 1.724 | 4 | 0.0013928
Inbouw Vloer | Inbouw in bouwkundige put | Nee | n.v.t. | BIFF.04022020 | 40 | 220 | 20 | 23 | 5124 | 440.5847 | 0.89111 | [8 empty] | A06 | 610 | BIFF0.04022020 |  | 610 |  | 5124 | 5124 | 5124 | H | 1.362 | 1.362 | 1.362 |  | 0.0001276 | 1.7219 | 2 | 0.00037661
Inbouw Vloer | Inbouw in bouwkundige put | Nee | n.v.t. | BIFF.04022021 | 40 | 220 | 21 | 23 | 5306 | 456.2339 | 1.4199 | [8 empty] | A06 | 903.3 | BIFF0.04022021 |  | 903.3 |  | 5306 | 5306 | 5306 | H | 1.362 | 1.362 | 1.362 |  | 0.0001276 | 1.7219 | 4 | 0.0005142
Inbouw Vloer | Inbouw in bouwkundige put | Nee | n.v.t. | BIFF.04024010 | 40 | 240 | 10 | 13 | 2461 | 211.6079 | 0.34252 | [8 empty] | A06 | 405.4 | BIFF0.04024010 |  | 405.4 |  | 2461 | 2461 | 2461 | H | 1.362 | 1.362 | 1.362 |  | 0.0003969 | 1.7346 | 2 | 0.00036735
Inbouw Vloer | Inbouw in bouwkundige put | Nee | n.v.t. | BIFF.04024011 | 40 | 240 | 11 | 13 | 3230 | 277.73 | 1.0153 | [8 empty] | A06 | 612.2 | BIFF0.04024011 |  | 612.2 |  | 3230 | 3230 | 3230 | H | 1.362 | 1.362 | 1.362 |  | 0.0003969 | 1.7346 | 4 | 0.00057429
Inbouw Vloer | Inbouw in bouwkundige put | Nee | n.v.t. | BIFF.04024015 | 40 | 240 | 15 | 18 | 4007 | 344.54 | 0.74561 | [8 empty] | A06 | 558.1 | BIFF0.04024015 |  | 558.1 |  | 4007 | 4007 | 4007 | H | 1.362 | 1.362 | 1.362 |  | 0.0002083 | 1.724 | 2 | 0.00046183
Inbouw Vloer | Inbouw in bouwkundige put | Nee | n.v.t. | BIFF.04024016 | 40 | 240 | 16 | 18 | 4344 | 373.5168 | 2.3832 | [8 empty] | A06 | 885.8 | BIFF0.04024016 |  | 885.8 |  | 4344 | 4344 | 4344 | H | 1.362 | 1.362 | 1.362 |  | 0.0002083 | 1.724 | 4 | 0.0013928
Inbouw Vloer | Inbouw in bouwkundige put | Nee | n.v.t. | BIFF.04024020 | 40 | 240 | 20 | 23 | 5612 | 482.5451 | 1.0846 | [8 empty] | A06 | 669.8 | BIFF0.04024020 |  | 669.8 |  | 5612 | 5612 | 5612 | H | 1.362 | 1.362 | 1.362 |  | 0.0001276 | 1.7219 | 2 | 0.00037661
Inbouw Vloer | Inbouw in bouwkundige put | Nee | n.v.t. | BIFF.04024021 | 40 | 240 | 21 | 23 | 5811 | 499.6561 | 1.7363 | [8 empty] | A06 | 985.3 | BIFF0.04024021 |  | 985.3 |  | 5811 | 5811 | 5811 | H | 1.362 | 1.362 | 1.362 |  | 0.0001276 | 1.7219 | 4 | 0.0005142
Inbouw Vloer | Inbouw in bouwkundige put | Nee | n.v.t. | BIFF.04026010 | 40 | 260 | 10 | 13 | 2675 | 230.0086 | 0.41943 | [8 empty] | A06 | 440.9 | BIFF0.04026010 |  | 440.9 |  | 2675 | 2675 | 2675 | H | 1.362 | 1.362 | 1.362 |  | 0.0003969 | 1.7346 | 2 | 0.00036735
Inbouw Vloer | Inbouw in bouwkundige put | Nee | n.v.t. | BIFF.04026011 | 40 | 260 | 11 | 13 | 3511 | 301.8917 | 1.2469 | [8 empty] | A06 | 660.2 | BIFF0.04026011 |  | 660.2 |  | 3511 | 3511 | 3511 | H | 1.362 | 1.362 | 1.362 |  | 0.0003969 | 1.7346 | 4 | 0.00057429
Inbouw Vloer | Inbouw in bouwkundige put | Nee | n.v.t. | BIFF.04026015 | 40 | 260 | 15 | 18 | 4356 | 374.5486 | 0.89786 | [8 empty] | A06 | 603 | BIFF0.04026015 |  | 603 |  | 4356 | 4356 | 4356 | H | 1.362 | 1.362 | 1.362 |  | 0.0002083 | 1.724 | 2 | 0.00046183
Inbouw Vloer | Inbouw in bouwkundige put | Nee | n.v.t. | BIFF.04026016 | 40 | 260 | 16 | 18 | 4722 | 406.0189 | 2.8545 | [8 empty] | A06 | 950.2 | BIFF0.04026016 |  | 950.2 |  | 4722 | 4722 | 4722 | H | 1.362 | 1.362 | 1.362 |  | 0.0002083 | 1.724 | 4 | 0.0013928
Inbouw Vloer | Inbouw in bouwkundige put | Nee | n.v.t. | BIFF.04026020 | 40 | 260 | 20 | 23 | 6100 | 524.5056 | 1.2994 | [8 empty] | A06 | 722.2 | BIFF0.04026020 |  | 722.2 |  | 6100 | 6100 | 6100 | H | 1.362 | 1.362 | 1.362 |  | 0.0001276 | 1.7219 | 2 | 0.00037661
Inbouw Vloer | Inbouw in bouwkundige put | Nee | n.v.t. | BIFF.04026021 | 40 | 260 | 21 | 23 | 6317 | 543.1642 | 2.0901 | [8 empty] | A06 | 1057.9 | BIFF0.04026021 |  | 1057.9 |  | 6317 | 6317 | 6317 | H | 1.362 | 1.362 | 1.362 |  | 0.0001276 | 1.7219 | 4 | 0.0005142
Inbouw Vloer | Inbouw in bouwkundige put | Nee | n.v.t. | BIFF.04028010 | 40 | 280 | 10 | 13 | 2889 | 248.4093 | 0.50604 | [8 empty] | A06 | 463.2 | BIFF0.04028010 |  | 463.2 |  | 2889 | 2889 | 2889 | H | 1.362 | 1.362 | 1.362 |  | 0.0003969 | 1.7346 | 2 | 0.00036735
Inbouw Vloer | Inbouw in bouwkundige put | Nee | n.v.t. | BIFF.04028011 | 40 | 280 | 11 | 13 | 3792 | 326.0533 | 1.5084 | [8 empty] | A06 | 694.4 | BIFF0.04028011 |  | 694.4 |  | 3792 | 3792 | 3792 | H | 1.362 | 1.362 | 1.362 |  | 0.0003969 | 1.7346 | 4 | 0.00057429
Inbouw Vloer | Inbouw in bouwkundige put | Nee | n.v.t. | BIFF.04028015 | 40 | 280 | 15 | 18 | 4704 | 404.4712 | 1.0661 | [8 empty] | A06 | 634.8 | BIFF0.04028015 |  | 634.8 |  | 4704 | 4704 | 4704 | H | 1.362 | 1.362 | 1.362 |  | 0.0002083 | 1.724 | 2 | 0.00046183
Inbouw Vloer | Inbouw in bouwkundige put | Nee | n.v.t. | BIFF.04028016 | 40 | 280 | 16 | 18 | 5100 | 438.5211 | 3.3735 | [8 empty] | A06 | 1002.3 | BIFF0.04028016 |  | 1002.3 |  | 5100 | 5100 | 5100 | H | 1.362 | 1.362 | 1.362 |  | 0.0002083 | 1.724 | 4 | 0.0013928
Inbouw Vloer | Inbouw in bouwkundige put | Nee | n.v.t. | BIFF.04028020 | 40 | 280 | 20 | 23 | 6588 | 566.466 | 1.5362 | [8 empty] | A06 | 763.3 | BIFF0.04028020 |  | 763.3 |  | 6588 | 6588 | 6588 | H | 1.362 | 1.362 | 1.362 |  | 0.0001276 | 1.7219 | 2 | 0.00037661
Inbouw Vloer | Inbouw in bouwkundige put | Nee | n.v.t. | BIFF.04028021 | 40 | 280 | 21 | 23 | 6822 | 586.5864 | 2.4812 | [8 empty] | A06 | 1117.7 | BIFF0.04028021 |  | 1117.7 |  | 6822 | 6822 | 6822 | H | 1.362 | 1.362 | 1.362 |  | 0.0001276 | 1.7219 | 4 | 0.0005142
Inbouw Vloer | Inbouw in bouwkundige put | Nee | n.v.t. | BIFF.04030010 | 40 | 300 | 10 | 13 | 3103 | 266.81 | 0.60278 | [8 empty] | A06 | 489.2 | BIFF0.04030010 |  | 489.2 |  | 3103 | 3103 | 3103 | H | 1.362 | 1.362 | 1.362 |  | 0.0003969 | 1.7346 | 2 | 0.00036735
Inbouw Vloer | Inbouw in bouwkundige put | Nee | n.v.t. | BIFF.04030011 | 40 | 300 | 11 | 13 | 4073 | 350.215 | 1.8011 | [8 empty] | A06 | 732.1 | BIFF0.04030011 |  | 732.1 |  | 4073 | 4073 | 4073 | H | 1.362 | 1.362 | 1.362 |  | 0.0003969 | 1.7346 | 4 | 0.00057429
Inbouw Vloer | Inbouw in bouwkundige put | Nee | n.v.t. | BIFF.04030015 | 40 | 300 | 15 | 18 | 4965 | 426.9132 | 1.2103 | [8 empty] | A06 | 670.9 | BIFF0.04030015 |  | 670.9 |  | 4965 | 4965 | 4965 | H | 1.362 | 1.362 | 1.362 |  | 0.0002083 | 1.724 | 2 | 0.00046183
Inbouw Vloer | Inbouw in bouwkundige put | Nee | n.v.t. | BIFF.04030016 | 40 | 300 | 16 | 18 | 5478 | 471.0232 | 3.9415 | [8 empty] | A06 | 1057.2 | BIFF0.04030016 |  | 1057.2 |  | 5478 | 5478 | 5478 | H | 1.362 | 1.362 | 1.362 |  | 0.0002083 | 1.724 | 4 | 0.0013928
Inbouw Vloer | Inbouw in bouwkundige put | Nee | n.v.t. | BIFF.04030020 | 40 | 300 | 20 | 23 | 7076 | 608.4265 | 1.7953 | [8 empty] | A06 | 807.1 | BIFF0.04030020 |  | 807.1 |  | 7076 | 7076 | 7076 | H | 1.362 | 1.362 | 1.362 |  | 0.0001276 | 1.7219 | 2 | 0.00037661
Inbouw Vloer | Inbouw in bouwkundige put | Nee | n.v.t. | BIFF.04030021 | 40 | 300 | 21 | 23 | 7327 | 630.0086 | 2.9113 | [8 empty] | A06 | 1181.3 | BIFF0.04030021 |  | 1181.3 |  | 7327 | 7327 | 7327 | H | 1.362 | 1.362 | 1.362 |  | 0.0001276 | 1.7219 | 4 | 0.0005142
Inbouw Vloer | Inbouw in bouwkundige put | Nee | n.v.t. | BIFF.05004010 | 50 | 40 | 10 | 13 | 310 | 26.6552 | 0.0029186 | [8 empty] | A06 | 111 | BIFF0.05004010 |  | 111 |  | 310 | 310 | 310 | H | 1.362 | 1.362 | 1.362 |  | 0.0003969 | 1.7346 | 2 | 0.00036735
Inbouw Vloer | Inbouw in bouwkundige put | Nee | n.v.t. | BIFF.05004011 | 50 | 40 | 11 | 13 | 439 | 37.7472 | 0.0093384 | [8 empty] | A06 | 178.2 | BIFF0.05004011 |  | 178.2 |  | 439 | 439 | 439 | H | 1.362 | 1.362 | 1.362 |  | 0.0003969 | 1.7346 | 4 | 0.00057429
Inbouw Vloer | Inbouw in bouwkundige put | Nee | n.v.t. | BIFF.05004015 | 50 | 40 | 15 | 18 | 523 | 44.9699 | 0.0096033 | [8 empty] | A06 | 134.8 | BIFF0.05004015 |  | 134.8 |  | 523 | 523 | 523 | H | 1.362 | 1.362 | 1.362 |  | 0.0002083 | 1.724 | 2 | 0.00046183
Inbouw Vloer | Inbouw in bouwkundige put | Nee | n.v.t. | BIFF.05004016 | 50 | 40 | 16 | 18 | 601 | 51.6767 | 0.037596 | [8 empty] | A06 | 220.1 | BIFF0.05004016 |  | 220.1 |  | 601 | 601 | 601 | H | 1.362 | 1.362 | 1.362 |  | 0.0002083 | 1.724 | 4 | 0.0013928
Inbouw Vloer | Inbouw in bouwkundige put | Nee | n.v.t. | BIFF.05004020 | 50 | 40 | 20 | 23 | 753 | 64.7463 | 0.015985 | [8 empty] | A06 | 156.4 | BIFF0.05004020 |  | 156.4 |  | 753 | 753 | 753 | H | 1.362 | 1.362 | 1.362 |  | 0.0001276 | 1.7219 | 2 | 0.00037661
Inbouw Vloer | Inbouw in bouwkundige put | Nee | n.v.t. | BIFF.05004021 | 50 | 40 | 21 | 23 | 818 | 70.3353 | 0.026112 | [8 empty] | A06 | 233.3 | BIFF0.05004021 |  | 233.3 |  | 818 | 818 | 818 | H | 1.362 | 1.362 | 1.362 |  | 0.0001276 | 1.7219 | 4 | 0.0005142
Inbouw Vloer | Inbouw in bouwkundige put | Nee | n.v.t. | BIFF.05005010 | 50 | 50 | 10 | 13 | 413 | 35.5116 | 0.0055136 | [8 empty] | A06 | 122 | BIFF0.05005010 |  | 122 |  | 413 | 413 | 413 | H | 1.362 | 1.362 | 1.362 |  | 0.0003969 | 1.7346 | 2 | 0.00036735
Inbouw Vloer | Inbouw in bouwkundige put | Nee | n.v.t. | BIFF.05005011 | 50 | 50 | 11 | 13 | 585 | 50.3009 | 0.017802 | [8 empty] | A06 | 194.4 | BIFF0.05005011 |  | 194.4 |  | 585 | 585 | 585 | H | 1.362 | 1.362 | 1.362 |  | 0.0003969 | 1.7346 | 4 | 0.00057429
Inbouw Vloer | Inbouw in bouwkundige put | Nee | n.v.t. | BIFF.05005015 | 50 | 50 | 15 | 18 | 698 | 60.0172 | 0.017519 | [8 empty] | A06 | 149.3 | BIFF0.05005015 |  | 149.3 |  | 698 | 698 | 698 | H | 1.362 | 1.362 | 1.362 |  | 0.0002083 | 1.724 | 2 | 0.00046183
Inbouw Vloer | Inbouw in bouwkundige put | Nee | n.v.t. | BIFF.05005016 | 50 | 50 | 16 | 18 | 801 | 68.8736 | 0.06783 | [8 empty] | A06 | 242.6 | BIFF0.05005016 |  | 242.6 |  | 801 | 801 | 801 | H | 1.362 | 1.362 | 1.362 |  | 0.0002083 | 1.724 | 4 | 0.0013928
Inbouw Vloer | Inbouw in bouwkundige put | Nee | n.v.t. | BIFF.05005020 | 50 | 50 | 20 | 23 | 1005 | 86.4144 | 0.028944 | [8 empty] | A06 | 173.8 | BIFF0.05005020 |  | 173.8 |  | 1005 | 1005 | 1005 | H | 1.362 | 1.362 | 1.362 |  | 0.0001276 | 1.7219 | 2 | 0.00037661
Inbouw Vloer | Inbouw in bouwkundige put | Nee | n.v.t. | BIFF.05005021 | 50 | 50 | 21 | 23 | 1090 | 93.7231 | 0.047446 | [8 empty] | A06 | 258.1 | BIFF0.05005021 |  | 258.1 |  | 1090 | 1090 | 1090 | H | 1.362 | 1.362 | 1.362 |  | 0.0001276 | 1.7219 | 4 | 0.0005142
Inbouw Vloer | Inbouw in bouwkundige put | Nee | n.v.t. | BIFF.05006010 | 50 | 60 | 10 | 13 | 535 | 46.0017 | 0.0097396 | [8 empty] | A06 | 131.5 | BIFF0.05006010 |  | 131.5 |  | 535 | 535 | 535 | H | 1.362 | 1.362 | 1.362 |  | 0.0003969 | 1.7346 | 2 | 0.00036735
Inbouw Vloer | Inbouw in bouwkundige put | Nee | n.v.t. | BIFF.05006011 | 50 | 60 | 11 | 13 | 732 | 62.9407 | 0.029604 | [8 empty] | A06 | 207.4 | BIFF0.05006011 |  | 207.4 |  | 732 | 732 | 732 | H | 1.362 | 1.362 | 1.362 |  | 0.0003969 | 1.7346 | 4 | 0.00057429
Inbouw Vloer | Inbouw in bouwkundige put | Nee | n.v.t. | BIFF.05006015 | 50 | 60 | 15 | 18 | 892 | 76.6982 | 0.029205 | [8 empty] | A06 | 162.6 | BIFF0.05006015 |  | 162.6 |  | 892 | 892 | 892 | H | 1.362 | 1.362 | 1.362 |  | 0.0002083 | 1.724 | 2 | 0.00046183
Inbouw Vloer | Inbouw in bouwkundige put | Nee | n.v.t. | BIFF.05006016 | 50 | 60 | 16 | 18 | 1002 | 86.1565 | 0.10763 | [8 empty] | A06 | 269.7 | BIFF0.05006016 |  | 269.7 |  | 1002 | 1002 | 1002 | H | 1.362 | 1.362 | 1.362 |  | 0.0002083 | 1.724 | 4 | 0.0013928
Inbouw Vloer | Inbouw in bouwkundige put | Nee | n.v.t. | BIFF.05006020 | 50 | 60 | 20 | 23 | 1289 | 110.834 | 0.048291 | [8 empty] | A06 | 189.9 | BIFF0.05006020 |  | 189.9 |  | 1289 | 1289 | 1289 | H | 1.362 | 1.362 | 1.362 |  | 0.0001276 | 1.7219 | 2 | 0.00037661
Inbouw Vloer | Inbouw in bouwkundige put | Nee | n.v.t. | BIFF.05006021 | 50 | 60 | 21 | 23 | 1363 | 117.1969 | 0.075716 | [8 empty] | A06 | 281.2 | BIFF0.05006021 |  | 281.2 |  | 1363 | 1363 | 1363 | H | 1.362 | 1.362 | 1.362 |  | 0.0001276 | 1.7219 | 4 | 0.0005142
Inbouw Vloer | Inbouw in bouwkundige put | Nee | n.v.t. | BIFF.05007010 | 50 | 70 | 10 | 13 | 657 | 56.4918 | 0.015369 | [8 empty] | A06 | 148.9 | BIFF0.05007010 |  | 148.9 |  | 657 | 657 | 657 | H | 1.362 | 1.362 | 1.362 |  | 0.0003969 | 1.7346 | 2 | 0.00036735
Inbouw Vloer | Inbouw in bouwkundige put | Nee | n.v.t. | BIFF.05007011 | 50 | 70 | 11 | 13 | 878 | 75.4944 | 0.04491 | [8 empty] | A06 | 235.4 | BIFF0.05007011 |  | 235.4 |  | 878 | 878 | 878 | H | 1.362 | 1.362 | 1.362 |  | 0.0003969 | 1.7346 | 4 | 0.00057429
Inbouw Vloer | Inbouw in bouwkundige put | Nee | n.v.t. | BIFF.05007015 | 50 | 70 | 15 | 18 | 1087 | 93.4652 | 0.044186 | [8 empty] | A06 | 187.2 | BIFF0.05007015 |  | 187.2 |  | 1087 | 1087 | 1087 | H | 1.362 | 1.362 | 1.362 |  | 0.0002083 | 1.724 | 2 | 0.00046183
Inbouw Vloer | Inbouw in bouwkundige put | Nee | n.v.t. | BIFF.05007016 | 50 | 70 | 16 | 18 | 1202 | 103.3534 | 0.15686 | [8 empty] | A06 | 310.7 | BIFF0.05007016 |  | 310.7 |  | 1202 | 1202 | 1202 | H | 1.362 | 1.362 | 1.362 |  | 0.0002083 | 1.724 | 4 | 0.0013928
Inbouw Vloer | Inbouw in bouwkundige put | Nee | n.v.t. | BIFF.05007020 | 50 | 70 | 20 | 23 | 1572 | 135.1677 | 0.072756 | [8 empty] | A06 | 220.1 | BIFF0.05007020 |  | 220.1 |  | 1572 | 1572 | 1572 | H | 1.362 | 1.362 | 1.362 |  | 0.0001276 | 1.7219 | 2 | 0.00037661
Inbouw Vloer | Inbouw in bouwkundige put | Nee | n.v.t. | BIFF.05007021 | 50 | 70 | 21 | 23 | 1635 | 140.5847 | 0.11099 | [8 empty] | A06 | 327 | BIFF0.05007021 |  | 327 |  | 1635 | 1635 | 1635 | H | 1.362 | 1.362 | 1.362 |  | 0.0001276 | 1.7219 | 4 | 0.0005142
Inbouw Vloer | Inbouw in bouwkundige put | Nee | n.v.t. | BIFF.05008010 | 50 | 80 | 10 | 13 | 778 | 66.896 | 0.022454 | [8 empty] | A06 | 160 | BIFF0.05008010 |  | 160 |  | 778 | 778 | 778 | H | 1.362 | 1.362 | 1.362 |  | 0.0003969 | 1.7346 | 2 | 0.00036735
Inbouw Vloer | Inbouw in bouwkundige put | Nee | n.v.t. | BIFF.05008011 | 50 | 80 | 11 | 13 | 1024 | 88.0482 | 0.064065 | [8 empty] | A06 | 251.7 | BIFF0.05008011 |  | 251.7 |  | 1024 | 1024 | 1024 | H | 1.362 | 1.362 | 1.362 |  | 0.0003969 | 1.7346 | 4 | 0.00057429
Inbouw Vloer | Inbouw in bouwkundige put | Nee | n.v.t. | BIFF.05008015 | 50 | 80 | 15 | 18 | 1279 | 109.9742 | 0.06224 | [8 empty] | A06 | 201.9 | BIFF0.05008015 |  | 201.9 |  | 1279 | 1279 | 1279 | H | 1.362 | 1.362 | 1.362 |  | 0.0002083 | 1.724 | 2 | 0.00046183
Inbouw Vloer | Inbouw in bouwkundige put | Nee | n.v.t. | BIFF.05008016 | 50 | 80 | 16 | 18 | 1402 | 120.5503 | 0.21594 | [8 empty] | A06 | 333.4 | BIFF0.05008016 |  | 333.4 |  | 1402 | 1402 | 1402 | H | 1.362 | 1.362 | 1.362 |  | 0.0002083 | 1.724 | 4 | 0.0013928
Inbouw Vloer | Inbouw in bouwkundige put | Nee | n.v.t. | BIFF.05008020 | 50 | 80 | 20 | 23 | 1855 | 159.5013 | 0.10253 | [8 empty] | A06 | 238.6 | BIFF0.05008020 |  | 238.6 |  | 1855 | 1855 | 1855 | H | 1.362 | 1.362 | 1.362 |  | 0.0001276 | 1.7219 | 2 | 0.00037661
Inbouw Vloer | Inbouw in bouwkundige put | Nee | n.v.t. | BIFF.05008021 | 50 | 80 | 21 | 23 | 1908 | 164.0585 | 0.15375 | [8 empty] | A06 | 353.3 | BIFF0.05008021 |  | 353.3 |  | 1908 | 1908 | 1908 | H | 1.362 | 1.362 | 1.362 |  | 0.0001276 | 1.7219 | 4 | 0.0005142
Inbouw Vloer | Inbouw in bouwkundige put | Nee | n.v.t. | BIFF.05009010 | 50 | 90 | 10 | 13 | 898 | 77.2141 | 0.031063 | [8 empty] | A06 | 184.8 | BIFF0.05009010 |  | 184.8 |  | 898 | 898 | 898 | H | 1.362 | 1.362 | 1.362 |  | 0.0003969 | 1.7346 | 2 | 0.00036735
Inbouw Vloer | Inbouw in bouwkundige put | Nee | n.v.t. | BIFF.05009011 | 50 | 90 | 11 | 13 | 1171 | 100.6879 | 0.087482 | [8 empty] | A06 | 281.2 | BIFF0.05009011 |  | 281.2 |  | 1171 | 1171 | 1171 | H | 1.362 | 1.362 | 1.362 |  | 0.0003969 | 1.7346 | 4 | 0.00057429
Inbouw Vloer | Inbouw in bouwkundige put | Nee | n.v.t. | BIFF.05009015 | 50 | 90 | 15 | 18 | 1472 | 126.5692 | 0.083783 | [8 empty] | A06 | 231 | BIFF0.05009015 |  | 231 |  | 1472 | 1472 | 1472 | H | 1.362 | 1.362 | 1.362 |  | 0.0002083 | 1.724 | 2 | 0.00046183
Inbouw Vloer | Inbouw in bouwkundige put | Nee | n.v.t. | BIFF.05009016 | 50 | 90 | 16 | 18 | 1603 | 137.8332 | 0.28544 | [8 empty] | A06 | 370.2 | BIFF0.05009016 |  | 370.2 |  | 1603 | 1603 | 1603 | H | 1.362 | 1.362 | 1.362 |  | 0.0002083 | 1.724 | 4 | 0.0013928
Inbouw Vloer | Inbouw in bouwkundige put | Nee | n.v.t. | BIFF.05009020 | 50 | 90 | 20 | 23 | 2136 | 183.6629 | 0.13748 | [8 empty] | A06 | 270.2 | BIFF0.05009020 |  | 270.2 |  | 2136 | 2136 | 2136 | H | 1.362 | 1.362 | 1.362 |  | 0.0001276 | 1.7219 | 2 | 0.00037661
Inbouw Vloer | Inbouw in bouwkundige put | Nee | n.v.t. | BIFF.05009021 | 50 | 90 | 21 | 23 | 2180 | 187.4463 | 0.20395 | [8 empty] | A06 | 392.7 | BIFF0.05009021 |  | 392.7 |  | 2180 | 2180 | 2180 | H | 1.362 | 1.362 | 1.362 |  | 0.0001276 | 1.7219 | 4 | 0.0005142
Inbouw Vloer | Inbouw in bouwkundige put | Nee | n.v.t. | BIFF.05010010 | 50 | 100 | 10 | 13 | 1016 | 87.3603 | 0.041179 | [8 empty] | A06 | 200.1 | BIFF0.05010010 |  | 200.1 |  | 1016 | 1016 | 1016 | H | 1.362 | 1.362 | 1.362 |  | 0.0003969 | 1.7346 | 2 | 0.00036735
Inbouw Vloer | Inbouw in bouwkundige put | Nee | n.v.t. | BIFF.05010011 | 50 | 100 | 11 | 13 | 1317 | 113.2416 | 0.11516 | [8 empty] | A06 | 304.8 | BIFF0.05010011 |  | 304.8 |  | 1317 | 1317 | 1317 | H | 1.362 | 1.362 | 1.362 |  | 0.0003969 | 1.7346 | 4 | 0.00057429
Inbouw Vloer | Inbouw in bouwkundige put | Nee | n.v.t. | BIFF.05010015 | 50 | 100 | 15 | 18 | 1663 | 142.9923 | 0.10858 | [8 empty] | A06 | 252.6 | BIFF0.05010015 |  | 252.6 |  | 1663 | 1663 | 1663 | H | 1.362 | 1.362 | 1.362 |  | 0.0002083 | 1.724 | 2 | 0.00046183
Inbouw Vloer | Inbouw in bouwkundige put | Nee | n.v.t. | BIFF.05010016 | 50 | 100 | 16 | 18 | 1803 | 155.0301 | 0.36493 | [8 empty] | A06 | 404.7 | BIFF0.05010016 |  | 404.7 |  | 1803 | 1803 | 1803 | H | 1.362 | 1.362 | 1.362 |  | 0.0002083 | 1.724 | 4 | 0.0013928
Inbouw Vloer | Inbouw in bouwkundige put | Nee | n.v.t. | BIFF.05010020 | 50 | 100 | 20 | 23 | 2414 | 207.5666 | 0.17749 | [8 empty] | A06 | 297 | BIFF0.05010020 |  | 297 |  | 2414 | 2414 | 2414 | H | 1.362 | 1.362 | 1.362 |  | 0.0001276 | 1.7219 | 2 | 0.00037661
Inbouw Vloer | Inbouw in bouwkundige put | Nee | n.v.t. | BIFF.05010021 | 50 | 100 | 21 | 23 | 2453 | 210.92 | 0.26216 | [8 empty] | A06 | 432.4 | BIFF0.05010021 |  | 432.4 |  | 2453 | 2453 | 2453 | H | 1.362 | 1.362 | 1.362 |  | 0.0001276 | 1.7219 | 4 | 0.0005142
Inbouw Vloer | Inbouw in bouwkundige put | Nee | n.v.t. | BIFF.05011010 | 50 | 110 | 10 | 13 | 1134 | 97.5064 | 0.053002 | [8 empty] | A06 | 215.6 | BIFF0.05011010 |  | 215.6 |  | 1134 | 1134 | 1134 | H | 1.362 | 1.362 | 1.362 |  | 0.0003969 | 1.7346 | 2 | 0.00036735
Inbouw Vloer | Inbouw in bouwkundige put | Nee | n.v.t. | BIFF.05011011 | 50 | 110 | 11 | 13 | 1463 | 125.7954 | 0.14747 | [8 empty] | A06 | 325.2 | BIFF0.05011011 |  | 325.2 |  | 1463 | 1463 | 1463 | H | 1.362 | 1.362 | 1.362 |  | 0.0003969 | 1.7346 | 4 | 0.00057429
Inbouw Vloer | Inbouw in bouwkundige put | Nee | n.v.t. | BIFF.05011015 | 50 | 110 | 15 | 18 | 1855 | 159.5013 | 0.13707 | [8 empty] | A06 | 272.3 | BIFF0.05011015 |  | 272.3 |  | 1855 | 1855 | 1855 | H | 1.362 | 1.362 | 1.362 |  | 0.0002083 | 1.724 | 2 | 0.00046183
Inbouw Vloer | Inbouw in bouwkundige put | Nee | n.v.t. | BIFF.05011016 | 50 | 110 | 16 | 18 | 2003 | 172.227 | 0.45493 | [8 empty] | A06 | 432.4 | BIFF0.05011016 |  | 432.4 |  | 2003 | 2003 | 2003 | H | 1.362 | 1.362 | 1.362 |  | 0.0002083 | 1.724 | 4 | 0.0013928
Inbouw Vloer | Inbouw in bouwkundige put | Nee | n.v.t. | BIFF.05011020 | 50 | 110 | 20 | 23 | 2692 | 231.4703 | 0.22298 | [8 empty] | A06 | 321.2 | BIFF0.05011020 |  | 321.2 |  | 2692 | 2692 | 2692 | H | 1.362 | 1.362 | 1.362 |  | 0.0001276 | 1.7219 | 2 | 0.00037661
Inbouw Vloer | Inbouw in bouwkundige put | Nee | n.v.t. | BIFF.05011021 | 50 | 110 | 21 | 23 | 2726 | 234.3938 | 0.32843 | [8 empty] | A06 | 465.3 | BIFF0.05011021 |  | 465.3 |  | 2726 | 2726 | 2726 | H | 1.362 | 1.362 | 1.362 |  | 0.0001276 | 1.7219 | 4 | 0.0005142
Inbouw Vloer | Inbouw in bouwkundige put | Nee | n.v.t. | BIFF.05012010 | 50 | 120 | 10 | 13 | 1253 | 107.7386 | 0.066719 | [8 empty] | A06 | 225.9 | BIFF0.05012010 |  | 225.9 |  | 1253 | 1253 | 1253 | H | 1.362 | 1.362 | 1.362 |  | 0.0003969 | 1.7346 | 2 | 0.00036735
Inbouw Vloer | Inbouw in bouwkundige put | Nee | n.v.t. | BIFF.05012011 | 50 | 120 | 11 | 13 | 1610 | 138.4351 | 0.18488 | [8 empty] | A06 | 340.5 | BIFF0.05012011 |  | 340.5 |  | 1610 | 1610 | 1610 | H | 1.362 | 1.362 | 1.362 |  | 0.0003969 | 1.7346 | 4 | 0.00057429
Inbouw Vloer | Inbouw in bouwkundige put | Nee | n.v.t. | BIFF.05012015 | 50 | 120 | 15 | 18 | 2047 | 176.0103 | 0.16923 | [8 empty] | A06 | 287.4 | BIFF0.05012015 |  | 287.4 |  | 2047 | 2047 | 2047 | H | 1.362 | 1.362 | 1.362 |  | 0.0002083 | 1.724 | 2 | 0.00046183
Inbouw Vloer | Inbouw in bouwkundige put | Nee | n.v.t. | BIFF.05012016 | 50 | 120 | 16 | 18 | 2204 | 189.5099 | 0.55613 | [8 empty] | A06 | 456 | BIFF0.05012016 |  | 456 |  | 2204 | 2204 | 2204 | H | 1.362 | 1.362 | 1.362 |  | 0.0002083 | 1.724 | 4 | 0.0013928
Inbouw Vloer | Inbouw in bouwkundige put | Nee | n.v.t. | BIFF.05012020 | 50 | 120 | 20 | 23 | 2968 | 255.2021 | 0.27371 | [8 empty] | A06 | 339.6 | BIFF0.05012020 |  | 339.6 |  | 2968 | 2968 | 2968 | H | 1.362 | 1.362 | 1.362 |  | 0.0001276 | 1.7219 | 2 | 0.00037661
Inbouw Vloer | Inbouw in bouwkundige put | Nee | n.v.t. | BIFF.05012021 | 50 | 120 | 21 | 23 | 2998 | 257.7816 | 0.40271 | [8 empty] | A06 | 492.4 | BIFF0.05012021 |  | 492.4 |  | 2998 | 2998 | 2998 | H | 1.362 | 1.362 | 1.362 |  | 0.0001276 | 1.7219 | 4 | 0.0005142
Inbouw Vloer | Inbouw in bouwkundige put | Nee | n.v.t. | BIFF.05014010 | 50 | 140 | 10 | 13 | 1490 | 128.1169 | 0.099805 | [8 empty] | A06 | 263.9 | BIFF0.05014010 |  | 263.9 |  | 1490 | 1490 | 1490 | H | 1.362 | 1.362 | 1.362 |  | 0.0003969 | 1.7346 | 2 | 0.00036735
Inbouw Vloer | Inbouw in bouwkundige put | Nee | n.v.t. | BIFF.05014011 | 50 | 140 | 11 | 13 | 1902 | 163.5426 | 0.27489 | [8 empty] | A06 | 390.1 | BIFF0.05014011 |  | 390.1 |  | 1902 | 1902 | 1902 | H | 1.362 | 1.362 | 1.362 |  | 0.0003969 | 1.7346 | 4 | 0.00057429
Inbouw Vloer | Inbouw in bouwkundige put | Nee | n.v.t. | BIFF.05014015 | 50 | 140 | 15 | 18 | 2432 | 209.1144 | 0.24515 | [8 empty] | A06 | 333.7 | BIFF0.05014015 |  | 333.7 |  | 2432 | 2432 | 2432 | H | 1.362 | 1.362 | 1.362 |  | 0.0002083 | 1.724 | 2 | 0.00046183
Inbouw Vloer | Inbouw in bouwkundige put | Nee | n.v.t. | BIFF.05014016 | 50 | 140 | 16 | 18 | 2604 | 223.9037 | 0.79056 | [8 empty] | A06 | 520.6 | BIFF0.05014016 |  | 520.6 |  | 2604 | 2604 | 2604 | H | 1.362 | 1.362 | 1.362 |  | 0.0002083 | 1.724 | 4 | 0.0013928
Inbouw Vloer | Inbouw in bouwkundige put | Nee | n.v.t. | BIFF.05014020 | 50 | 140 | 20 | 23 | 3303 | 284.0069 | 0.34617 | [8 empty] | A06 | 415.2 | BIFF0.05014020 |  | 415.2 |  | 3303 | 3303 | 3303 | H | 1.362 | 1.362 | 1.362 |  | 0.0001276 | 1.7219 | 2 | 0.00037661
Inbouw Vloer | Inbouw in bouwkundige put | Nee | n.v.t. | BIFF.05014021 | 50 | 140 | 21 | 23 | 3543 | 304.6432 | 0.57705 | [8 empty] | A06 | 597.7 | BIFF0.05014021 |  | 597.7 |  | 3543 | 3543 | 3543 | H | 1.362 | 1.362 | 1.362 |  | 0.0001276 | 1.7219 | 4 | 0.0005142
Inbouw Vloer | Inbouw in bouwkundige put | Nee | n.v.t. | BIFF.05016010 | 50 | 160 | 10 | 13 | 1726 | 148.4093 | 0.14092 | [8 empty] | A06 | 304.7 | BIFF0.05016010 |  | 304.7 |  | 1726 | 1726 | 1726 | H | 1.362 | 1.362 | 1.362 |  | 0.0003969 | 1.7346 | 2 | 0.00036735
Inbouw Vloer | Inbouw in bouwkundige put | Nee | n.v.t. | BIFF.05016011 | 50 | 160 | 11 | 13 | 2195 | 188.736 | 0.38751 | [8 empty] | A06 | 453.4 | BIFF0.05016011 |  | 453.4 |  | 2195 | 2195 | 2195 | H | 1.362 | 1.362 | 1.362 |  | 0.0003969 | 1.7346 | 4 | 0.00057429
Inbouw Vloer | Inbouw in bouwkundige put | Nee | n.v.t. | BIFF.05016015 | 50 | 160 | 15 | 18 | 2820 | 242.4764 | 0.33761 | [8 empty] | A06 | 388.7 | BIFF0.05016015 |  | 388.7 |  | 2820 | 2820 | 2820 | H | 1.362 | 1.362 | 1.362 |  | 0.0002083 | 1.724 | 2 | 0.00046183
Inbouw Vloer | Inbouw in bouwkundige put | Nee | n.v.t. | BIFF.05016016 | 50 | 160 | 16 | 18 | 3005 | 258.3835 | 1.0708 | [8 empty] | A06 | 602.1 | BIFF0.05016016 |  | 602.1 |  | 3005 | 3005 | 3005 | H | 1.362 | 1.362 | 1.362 |  | 0.0002083 | 1.724 | 4 | 0.0013928
Inbouw Vloer | Inbouw in bouwkundige put | Nee | n.v.t. | BIFF.05016020 | 50 | 160 | 20 | 23 | 3881 | 333.7059 | 0.48605 | [8 empty] | A06 | 485.3 | BIFF0.05016020 |  | 485.3 |  | 3881 | 3881 | 3881 | H | 1.362 | 1.362 | 1.362 |  | 0.0001276 | 1.7219 | 2 | 0.00037661
Inbouw Vloer | Inbouw in bouwkundige put | Nee | n.v.t. | BIFF.05016021 | 50 | 160 | 21 | 23 | 4088 | 351.5047 | 0.78677 | [8 empty] | A06 | 701.8 | BIFF0.05016021 |  | 701.8 |  | 4088 | 4088 | 4088 | H | 1.362 | 1.362 | 1.362 |  | 0.0001276 | 1.7219 | 4 | 0.0005142
Inbouw Vloer | Inbouw in bouwkundige put | Nee | n.v.t. | BIFF.05018010 | 50 | 180 | 10 | 13 | 1964 | 168.8736 | 0.19115 | [8 empty] | A06 | 326.9 | BIFF0.05018010 |  | 326.9 |  | 1964 | 1964 | 1964 | H | 1.362 | 1.362 | 1.362 |  | 0.0003969 | 1.7346 | 2 | 0.00036735
Inbouw Vloer | Inbouw in bouwkundige put | Nee | n.v.t. | BIFF.05018011 | 50 | 180 | 11 | 13 | 2488 | 213.9295 | 0.5243 | [8 empty] | A06 | 484.5 | BIFF0.05018011 |  | 484.5 |  | 2488 | 2488 | 2488 | H | 1.362 | 1.362 | 1.362 |  | 0.0003969 | 1.7346 | 4 | 0.00057429
Inbouw Vloer | Inbouw in bouwkundige put | Nee | n.v.t. | BIFF.05018015 | 50 | 180 | 15 | 18 | 3210 | 276.0103 | 0.44738 | [8 empty] | A06 | 420.6 | BIFF0.05018015 |  | 420.6 |  | 3210 | 3210 | 3210 | H | 1.362 | 1.362 | 1.362 |  | 0.0002083 | 1.724 | 2 | 0.00046183
Inbouw Vloer | Inbouw in bouwkundige put | Nee | n.v.t. | BIFF.05018016 | 50 | 180 | 16 | 18 | 3406 | 292.8633 | 1.398 | [8 empty] | A06 | 651 | BIFF0.05018016 |  | 651 |  | 3406 | 3406 | 3406 | H | 1.362 | 1.362 | 1.362 |  | 0.0002083 | 1.724 | 4 | 0.0013928
Inbouw Vloer | Inbouw in bouwkundige put | Nee | n.v.t. | BIFF.05018020 | 50 | 180 | 20 | 23 | 4454 | 382.9751 | 0.65049 | [8 empty] | A06 | 524.6 | BIFF0.05018020 |  | 524.6 |  | 4454 | 4454 | 4454 | H | 1.362 | 1.362 | 1.362 |  | 0.0001276 | 1.7219 | 2 | 0.00037661
Inbouw Vloer | Inbouw in bouwkundige put | Nee | n.v.t. | BIFF.05018021 | 50 | 180 | 21 | 23 | 4633 | 398.3663 | 1.0333 | [8 empty] | A06 | 759.3 | BIFF0.05018021 |  | 759.3 |  | 4633 | 4633 | 4633 | H | 1.362 | 1.362 | 1.362 |  | 0.0001276 | 1.7219 | 4 | 0.0005142
Inbouw Vloer | Inbouw in bouwkundige put | Nee | n.v.t. | BIFF.05020010 | 50 | 200 | 10 | 13 | 2204 | 189.5099 | 0.25126 | [8 empty] | A06 | 350.5 | BIFF0.05020010 |  | 350.5 |  | 2204 | 2204 | 2204 | H | 1.362 | 1.362 | 1.362 |  | 0.0003969 | 1.7346 | 2 | 0.00036735
Inbouw Vloer | Inbouw in bouwkundige put | Nee | n.v.t. | BIFF.05020011 | 50 | 200 | 11 | 13 | 2780 | 239.037 | 0.68648 | [8 empty] | A06 | 519.7 | BIFF0.05020011 |  | 519.7 |  | 2780 | 2780 | 2780 | H | 1.362 | 1.362 | 1.362 |  | 0.0003969 | 1.7346 | 4 | 0.00057429
Inbouw Vloer | Inbouw in bouwkundige put | Nee | n.v.t. | BIFF.05020015 | 50 | 200 | 15 | 18 | 3544 | 304.7291 | 0.5576 | [8 empty] | A06 | 474.1 | BIFF0.05020015 |  | 474.1 |  | 3544 | 3544 | 3544 | H | 1.362 | 1.362 | 1.362 |  | 0.0002083 | 1.724 | 2 | 0.00046183
Inbouw Vloer | Inbouw in bouwkundige put | Nee | n.v.t. | BIFF.05020016 | 50 | 200 | 16 | 18 | 3806 | 327.2571 | 1.7724 | [8 empty] | A06 | 739.8 | BIFF0.05020016 |  | 739.8 |  | 3806 | 3806 | 3806 | H | 1.362 | 1.362 | 1.362 |  | 0.0002083 | 1.724 | 4 | 0.0013928
Inbouw Vloer | Inbouw in bouwkundige put | Nee | n.v.t. | BIFF.05020020 | 50 | 200 | 20 | 23 | 5026 | 432.1582 | 0.84098 | [8 empty] | A06 | 564.4 | BIFF0.05020020 |  | 564.4 |  | 5026 | 5026 | 5026 | H | 1.362 | 1.362 | 1.362 |  | 0.0001276 | 1.7219 | 2 | 0.00037661
Inbouw Vloer | Inbouw in bouwkundige put | Nee | n.v.t. | BIFF.05020021 | 50 | 200 | 21 | 23 | 5179 | 445.3138 | 1.3187 | [8 empty] | A06 | 816.9 | BIFF0.05020021 |  | 816.9 |  | 5179 | 5179 | 5179 | H | 1.362 | 1.362 | 1.362 |  | 0.0001276 | 1.7219 | 4 | 0.0005142
Inbouw Vloer | Inbouw in bouwkundige put | Nee | n.v.t. | BIFF.05022010 | 50 | 220 | 10 | 13 | 2445 | 210.2322 | 0.32176 | [8 empty] | A06 | 394.5 | BIFF0.05022010 |  | 394.5 |  | 2445 | 2445 | 2445 | H | 1.362 | 1.362 | 1.362 |  | 0.0003969 | 1.7346 | 2 | 0.00036735
Inbouw Vloer | Inbouw in bouwkundige put | Nee | n.v.t. | BIFF.05022011 | 50 | 220 | 11 | 13 | 3073 | 264.2304 | 0.87656 | [8 empty] | A06 | 587.7 | BIFF0.05022011 |  | 587.7 |  | 3073 | 3073 | 3073 | H | 1.362 | 1.362 | 1.362 |  | 0.0003969 | 1.7346 | 4 | 0.00057429
Inbouw Vloer | Inbouw in bouwkundige put | Nee | n.v.t. | BIFF.05022015 | 50 | 220 | 15 | 18 | 3901 | 335.4256 | 0.6897 | [8 empty] | A06 | 538.3 | BIFF0.05022015 |  | 538.3 |  | 3901 | 3901 | 3901 | H | 1.362 | 1.362 | 1.362 |  | 0.0002083 | 1.724 | 2 | 0.00046183
Inbouw Vloer | Inbouw in bouwkundige put | Nee | n.v.t. | BIFF.05022016 | 50 | 220 | 16 | 18 | 4207 | 361.7369 | 2.1972 | [8 empty] | A06 | 843.9 | BIFF0.05022016 |  | 843.9 |  | 4207 | 4207 | 4207 | H | 1.362 | 1.362 | 1.362 |  | 0.0002083 | 1.724 | 4 | 0.0013928
Inbouw Vloer | Inbouw in bouwkundige put | Nee | n.v.t. | BIFF.05022020 | 50 | 220 | 20 | 23 | 5577 | 479.5357 | 1.0508 | [8 empty] | A06 | 645 | BIFF0.05022020 |  | 645 |  | 5577 | 5577 | 5577 | H | 1.362 | 1.362 | 1.362 |  | 0.0001276 | 1.7219 | 2 | 0.00037661
Inbouw Vloer | Inbouw in bouwkundige put | Nee | n.v.t. | BIFF.05022021 | 50 | 220 | 21 | 23 | 5724 | 492.1754 | 1.6434 | [8 empty] | A06 | 936.8 | BIFF0.05022021 |  | 936.8 |  | 5724 | 5724 | 5724 | H | 1.362 | 1.362 | 1.362 |  | 0.0001276 | 1.7219 | 4 | 0.0005142
Inbouw Vloer | Inbouw in bouwkundige put | Nee | n.v.t. | BIFF.05024010 | 50 | 240 | 10 | 13 | 2688 | 231.1264 | 0.40362 | [8 empty] | A06 | 437.5 | BIFF0.05024010 |  | 437.5 |  | 2688 | 2688 | 2688 | H | 1.362 | 1.362 | 1.362 |  | 0.0003969 | 1.7346 | 2 | 0.00036735
Inbouw Vloer | Inbouw in bouwkundige put | Nee | n.v.t. | BIFF.05024011 | 50 | 240 | 11 | 13 | 3366 | 289.4239 | 1.0957 | [8 empty] | A06 | 644.7 | BIFF0.05024011 |  | 644.7 |  | 3366 | 3366 | 3366 | H | 1.362 | 1.362 | 1.362 |  | 0.0003969 | 1.7346 | 4 | 0.00057429
Inbouw Vloer | Inbouw in bouwkundige put | Nee | n.v.t. | BIFF.05024015 | 50 | 240 | 15 | 18 | 4232 | 363.8865 | 0.82822 | [8 empty] | A06 | 592.4 | BIFF0.05024015 |  | 592.4 |  | 4232 | 4232 | 4232 | H | 1.362 | 1.362 | 1.362 |  | 0.0002083 | 1.724 | 2 | 0.00046183
Inbouw Vloer | Inbouw in bouwkundige put | Nee | n.v.t. | BIFF.05024016 | 50 | 240 | 16 | 18 | 4608 | 396.2167 | 2.673 | [8 empty] | A06 | 920 | BIFF0.05024016 |  | 920 |  | 4608 | 4608 | 4608 | H | 1.362 | 1.362 | 1.362 |  | 0.0002083 | 1.724 | 4 | 0.0013928
Inbouw Vloer | Inbouw in bouwkundige put | Nee | n.v.t. | BIFF.05024020 | 50 | 240 | 20 | 23 | 6115 | 525.7954 | 1.2814 | [8 empty] | A06 | 710 | BIFF0.05024020 |  | 710 |  | 6115 | 6115 | 6115 | H | 1.362 | 1.362 | 1.362 |  | 0.0001276 | 1.7219 | 2 | 0.00037661
Inbouw Vloer | Inbouw in bouwkundige put | Nee | n.v.t. | BIFF.05024021 | 50 | 240 | 21 | 23 | 6269 | 539.037 | 2.0091 | [8 empty] | A06 | 1023.4 | BIFF0.05024021 |  | 1023.4 |  | 6269 | 6269 | 6269 | H | 1.362 | 1.362 | 1.362 |  | 0.0001276 | 1.7219 | 4 | 0.0005142
Inbouw Vloer | Inbouw in bouwkundige put | Nee | n.v.t. | BIFF.05026010 | 50 | 260 | 10 | 13 | 2931 | 252.0206 | 0.49697 | [8 empty] | A06 | 478.2 | BIFF0.05026010 |  | 478.2 |  | 2931 | 2931 | 2931 | H | 1.362 | 1.362 | 1.362 |  | 0.0003969 | 1.7346 | 2 | 0.00036735
Inbouw Vloer | Inbouw in bouwkundige put | Nee | n.v.t. | BIFF.05026011 | 50 | 260 | 11 | 13 | 3658 | 314.5314 | 1.3449 | [8 empty] | A06 | 697.6 | BIFF0.05026011 |  | 697.6 |  | 3658 | 3658 | 3658 | H | 1.362 | 1.362 | 1.362 |  | 0.0003969 | 1.7346 | 4 | 0.00057429
Inbouw Vloer | Inbouw in bouwkundige put | Nee | n.v.t. | BIFF.05026015 | 50 | 260 | 15 | 18 | 4563 | 392.3474 | 0.98155 | [8 empty] | A06 | 642 | BIFF0.05026015 |  | 642 |  | 4563 | 4563 | 4563 | H | 1.362 | 1.362 | 1.362 |  | 0.0002083 | 1.724 | 2 | 0.00046183
Inbouw Vloer | Inbouw in bouwkundige put | Nee | n.v.t. | BIFF.05026016 | 50 | 260 | 16 | 18 | 5008 | 430.6105 | 3.1998 | [8 empty] | A06 | 989.4 | BIFF0.05026016 |  | 989.4 |  | 5008 | 5008 | 5008 | H | 1.362 | 1.362 | 1.362 |  | 0.0002083 | 1.724 | 4 | 0.0013928
Inbouw Vloer | Inbouw in bouwkundige put | Nee | n.v.t. | BIFF.05026020 | 50 | 260 | 20 | 23 | 6632 | 570.2494 | 1.5282 | [8 empty] | A06 | 767.3 | BIFF0.05026020 |  | 767.3 |  | 6632 | 6632 | 6632 | H | 1.362 | 1.362 | 1.362 |  | 0.0001276 | 1.7219 | 2 | 0.00037661
Inbouw Vloer | Inbouw in bouwkundige put | Nee | n.v.t. | BIFF.05026021 | 50 | 260 | 21 | 23 | 6814 | 585.8985 | 2.4173 | [8 empty] | A06 | 1100.9 | BIFF0.05026021 |  | 1100.9 |  | 6814 | 6814 | 6814 | H | 1.362 | 1.362 | 1.362 |  | 0.0001276 | 1.7219 | 4 | 0.0005142
Inbouw Vloer | Inbouw in bouwkundige put | Nee | n.v.t. | BIFF.05028010 | 50 | 280 | 10 | 13 | 3179 | 273.3448 | 0.60412 | [8 empty] | A06 | 502.4 | BIFF0.05028010 |  | 502.4 |  | 3179 | 3179 | 3179 | H | 1.362 | 1.362 | 1.362 |  | 0.0003969 | 1.7346 | 2 | 0.00036735
Inbouw Vloer | Inbouw in bouwkundige put | Nee | n.v.t. | BIFF.05028011 | 50 | 280 | 11 | 13 | 3951 | 339.7248 | 1.6268 | [8 empty] | A06 | 733.9 | BIFF0.05028011 |  | 733.9 |  | 3951 | 3951 | 3951 | H | 1.362 | 1.362 | 1.362 |  | 0.0003969 | 1.7346 | 4 | 0.00057429
Inbouw Vloer | Inbouw in bouwkundige put | Nee | n.v.t. | BIFF.05028015 | 50 | 280 | 15 | 18 | 4882 | 419.7764 | 1.1447 | [8 empty] | A06 | 675.8 | BIFF0.05028015 |  | 675.8 |  | 4882 | 4882 | 4882 | H | 1.362 | 1.362 | 1.362 |  | 0.0002083 | 1.724 | 2 | 0.00046183
Inbouw Vloer | Inbouw in bouwkundige put | Nee | n.v.t. | BIFF.05028016 | 50 | 280 | 16 | 18 | 5409 | 465.0903 | 3.7811 | [8 empty] | A06 | 1043.3 | BIFF0.05028016 |  | 1043.3 |  | 5409 | 5409 | 5409 | H | 1.362 | 1.362 | 1.362 |  | 0.0002083 | 1.724 | 4 | 0.0013928
Inbouw Vloer | Inbouw in bouwkundige put | Nee | n.v.t. | BIFF.05028020 | 50 | 280 | 20 | 23 | 7142 | 614.1015 | 1.7962 | [8 empty] | A06 | 810.4 | BIFF0.05028020 |  | 810.4 |  | 7142 | 7142 | 7142 | H | 1.362 | 1.362 | 1.362 |  | 0.0001276 | 1.7219 | 2 | 0.00037661
Inbouw Vloer | Inbouw in bouwkundige put | Nee | n.v.t. | BIFF.05028021 | 50 | 280 | 21 | 23 | 7359 | 632.7601 | 2.869 | [8 empty] | A06 | 1162.9 | BIFF0.05028021 |  | 1162.9 |  | 7359 | 7359 | 7359 | H | 1.362 | 1.362 | 1.362 |  | 0.0001276 | 1.7219 | 4 | 0.0005142
Inbouw Vloer | Inbouw in bouwkundige put | Nee | n.v.t. | BIFF.05030010 | 50 | 300 | 10 | 13 | 3426 | 294.583 | 0.72384 | [8 empty] | A06 | 531.3 | BIFF0.05030010 |  | 531.3 |  | 3426 | 3426 | 3426 | H | 1.362 | 1.362 | 1.362 |  | 0.0003969 | 1.7346 | 2 | 0.00036735
Inbouw Vloer | Inbouw in bouwkundige put | Nee | n.v.t. | BIFF.05030011 | 50 | 300 | 11 | 13 | 4244 | 364.9183 | 1.9424 | [8 empty] | A06 | 774.3 | BIFF0.05030011 |  | 774.3 |  | 4244 | 4244 | 4244 | H | 1.362 | 1.362 | 1.362 |  | 0.0003969 | 1.7346 | 4 | 0.00057429
Inbouw Vloer | Inbouw in bouwkundige put | Nee | n.v.t. | BIFF.05030015 | 50 | 300 | 15 | 18 | 5039 | 433.276 | 1.245 | [8 empty] | A06 | 714.7 | BIFF0.05030015 |  | 714.7 |  | 5039 | 5039 | 5039 | H | 1.362 | 1.362 | 1.362 |  | 0.0002083 | 1.724 | 2 | 0.00046183
Inbouw Vloer | Inbouw in bouwkundige put | Nee | n.v.t. | BIFF.05030016 | 50 | 300 | 16 | 18 | 5810 | 499.5701 | 4.4172 | [8 empty] | A06 | 1101.1 | BIFF0.05030016 |  | 1101.1 |  | 5810 | 5810 | 5810 | H | 1.362 | 1.362 | 1.362 |  | 0.0002083 | 1.724 | 4 | 0.0013928
Inbouw Vloer | Inbouw in bouwkundige put | Nee | n.v.t. | BIFF.05030020 | 50 | 300 | 20 | 23 | 7646 | 657.4377 | 2.0855 | [8 empty] | A06 | 856.8 | BIFF0.05030020 |  | 856.8 |  | 7646 | 7646 | 7646 | H | 1.362 | 1.362 | 1.362 |  | 0.0001276 | 1.7219 | 2 | 0.00037661
Inbouw Vloer | Inbouw in bouwkundige put | Nee | n.v.t. | BIFF.05030021 | 50 | 300 | 21 | 23 | 7904 | 679.6217 | 3.3658 | [8 empty] | A06 | 1229 | BIFF0.05030021 |  | 1229 |  | 7904 | 7904 | 7904 | H | 1.362 | 1.362 | 1.362 |  | 0.0001276 | 1.7219 | 4 | 0.0005142
Inbouw Vloer | Inbouw in bouwkundige put | Nee | n.v.t. | BIFW.02004010 | 20 | 40 | 10 | 12 | 218 | 18.7446 | 0.0014608 | [8 empty] | A06 | 64.8 | BIFW0.02004010 |  | 64.8 |  | 218 | 218 | 218 | H | 1.362 | 1.362 | 1.362 |  | 0.0003969 | 1.7346 | 2 | 0.00036735
Inbouw Vloer | Inbouw in bouwkundige put | Nee | n.v.t. | BIFW.02004015 | 20 | 40 | 15 | 17 | 363 | 31.2124 | 0.0046493 | [8 empty] | A06 | 86.5 | BIFW0.02004015 |  | 86.5 |  | 363 | 363 | 363 | H | 1.362 | 1.362 | 1.362 |  | 0.0002083 | 1.724 | 2 | 0.00046183
Inbouw Vloer | Inbouw in bouwkundige put | Nee | n.v.t. | BIFW.02004020 | 20 | 40 | 20 | 22 | 511 | 43.9381 | 0.0073883 | [8 empty] | A06 | 104.4 | BIFW0.02004020 |  | 104.4 |  | 511 | 511 | 511 | H | 1.362 | 1.362 | 1.362 |  | 0.0001276 | 1.7219 | 2 | 0.00037661
Inbouw Vloer | Inbouw in bouwkundige put | Nee | n.v.t. | BIFW.02005010 | 20 | 50 | 10 | 12 | 291 | 25.0215 | 0.0027844 | [8 empty] | A06 | 72 | BIFW0.02005010 |  | 72 |  | 291 | 291 | 291 | H | 1.362 | 1.362 | 1.362 |  | 0.0003969 | 1.7346 | 2 | 0.00036735
Inbouw Vloer | Inbouw in bouwkundige put | Nee | n.v.t. | BIFW.02005015 | 20 | 50 | 15 | 17 | 484 | 41.6165 | 0.0084854 | [8 empty] | A06 | 97.5 | BIFW0.02005015 |  | 97.5 |  | 484 | 484 | 484 | H | 1.362 | 1.362 | 1.362 |  | 0.0002083 | 1.724 | 2 | 0.00046183
Inbouw Vloer | Inbouw in bouwkundige put | Nee | n.v.t. | BIFW.02005020 | 20 | 50 | 20 | 22 | 681 | 58.5555 | 0.013363 | [8 empty] | A06 | 118.2 | BIFW0.02005020 |  | 118.2 |  | 681 | 681 | 681 | H | 1.362 | 1.362 | 1.362 |  | 0.0001276 | 1.7219 | 2 | 0.00037661
Inbouw Vloer | Inbouw in bouwkundige put | Nee | n.v.t. | BIFW.02006010 | 20 | 60 | 10 | 12 | 364 | 31.2984 | 0.0046142 | [8 empty] | A06 | 77.6 | BIFW0.02006010 |  | 77.6 |  | 364 | 364 | 364 | H | 1.362 | 1.362 | 1.362 |  | 0.0003969 | 1.7346 | 2 | 0.00036735
Inbouw Vloer | Inbouw in bouwkundige put | Nee | n.v.t. | BIFW.02006015 | 20 | 60 | 15 | 17 | 606 | 52.1066 | 0.013614 | [8 empty] | A06 | 107 | BIFW0.02006015 |  | 107 |  | 606 | 606 | 606 | H | 1.362 | 1.362 | 1.362 |  | 0.0002083 | 1.724 | 2 | 0.00046183
Inbouw Vloer | Inbouw in bouwkundige put | Nee | n.v.t. | BIFW.02006020 | 20 | 60 | 20 | 22 | 851 | 73.1728 | 0.021206 | [8 empty] | A06 | 130.4 | BIFW0.02006020 |  | 130.4 |  | 851 | 851 | 851 | H | 1.362 | 1.362 | 1.362 |  | 0.0001276 | 1.7219 | 2 | 0.00037661
Inbouw Vloer | Inbouw in bouwkundige put | Nee | n.v.t. | BIFW.02007010 | 20 | 70 | 10 | 12 | 437 | 37.5752 | 0.0069959 | [8 empty] | A06 | 91.4 | BIFW0.02007010 |  | 91.4 |  | 437 | 437 | 437 | H | 1.362 | 1.362 | 1.362 |  | 0.0003969 | 1.7346 | 2 | 0.00036735
Inbouw Vloer | Inbouw in bouwkundige put | Nee | n.v.t. | BIFW.02007015 | 20 | 70 | 15 | 17 | 727 | 62.5107 | 0.020009 | [8 empty] | A06 | 128.1 | BIFW0.02007015 |  | 128.1 |  | 727 | 727 | 727 | H | 1.362 | 1.362 | 1.362 |  | 0.0002083 | 1.724 | 2 | 0.00046183
Inbouw Vloer | Inbouw in bouwkundige put | Nee | n.v.t. | BIFW.02007020 | 20 | 70 | 20 | 22 | 1021 | 87.7902 | 0.030978 | [8 empty] | A06 | 156.6 | BIFW0.02007020 |  | 156.6 |  | 1021 | 1021 | 1021 | H | 1.362 | 1.362 | 1.362 |  | 0.0001276 | 1.7219 | 2 | 0.00037661
Inbouw Vloer | Inbouw in bouwkundige put | Nee | n.v.t. | BIFW.02008010 | 20 | 80 | 10 | 12 | 509 | 43.7661 | 0.0099347 | [8 empty] | A06 | 98.9 | BIFW0.02008010 |  | 98.9 |  | 509 | 509 | 509 | H | 1.362 | 1.362 | 1.362 |  | 0.0003969 | 1.7346 | 2 | 0.00036735
Inbouw Vloer | Inbouw in bouwkundige put | Nee | n.v.t. | BIFW.02008015 | 20 | 80 | 15 | 17 | 848 | 72.9149 | 0.027757 | [8 empty] | A06 | 138.9 | BIFW0.02008015 |  | 138.9 |  | 848 | 848 | 848 | H | 1.362 | 1.362 | 1.362 |  | 0.0002083 | 1.724 | 2 | 0.00046183
Inbouw Vloer | Inbouw in bouwkundige put | Nee | n.v.t. | BIFW.02008020 | 20 | 80 | 20 | 22 | 1192 | 102.4936 | 0.042802 | [8 empty] | A06 | 171.7 | BIFW0.02008020 |  | 171.7 |  | 1192 | 1192 | 1192 | H | 1.362 | 1.362 | 1.362 |  | 0.0001276 | 1.7219 | 2 | 0.00037661
Inbouw Vloer | Inbouw in bouwkundige put | Nee | n.v.t. | BIFW.02009010 | 20 | 90 | 10 | 12 | 582 | 50.043 | 0.013539 | [8 empty] | A06 | 108.1 | BIFW0.02009010 |  | 108.1 |  | 582 | 582 | 582 | H | 1.362 | 1.362 | 1.362 |  | 0.0003969 | 1.7346 | 2 | 0.00036735
Inbouw Vloer | Inbouw in bouwkundige put | Nee | n.v.t. | BIFW.02009015 | 20 | 90 | 15 | 17 | 969 | 83.319 | 0.036905 | [8 empty] | A06 | 152.4 | BIFW0.02009015 |  | 152.4 |  | 969 | 969 | 969 | H | 1.362 | 1.362 | 1.362 |  | 0.0002083 | 1.724 | 2 | 0.00046183
Inbouw Vloer | Inbouw in bouwkundige put | Nee | n.v.t. | BIFW.02009020 | 20 | 90 | 20 | 22 | 1362 | 117.1109 | 0.056602 | [8 empty] | A06 | 187.9 | BIFW0.02009020 |  | 187.9 |  | 1362 | 1362 | 1362 | H | 1.362 | 1.362 | 1.362 |  | 0.0001276 | 1.7219 | 2 | 0.00037661
Inbouw Vloer | Inbouw in bouwkundige put | Nee | n.v.t. | BIFW.02010010 | 20 | 100 | 10 | 12 | 655 | 56.3199 | 0.017819 | [8 empty] | A06 | 119.7 | BIFW0.02010010 |  | 119.7 |  | 655 | 655 | 655 | H | 1.362 | 1.362 | 1.362 |  | 0.0003969 | 1.7346 | 2 | 0.00036735
Inbouw Vloer | Inbouw in bouwkundige put | Nee | n.v.t. | BIFW.02010015 | 20 | 100 | 15 | 17 | 1090 | 93.7231 | 0.047499 | [8 empty] | A06 | 170.2 | BIFW0.02010015 |  | 170.2 |  | 1090 | 1090 | 1090 | H | 1.362 | 1.362 | 1.362 |  | 0.0002083 | 1.724 | 2 | 0.00046183
Inbouw Vloer | Inbouw in bouwkundige put | Nee | n.v.t. | BIFW.02010020 | 20 | 100 | 20 | 22 | 1532 | 131.7283 | 0.072487 | [8 empty] | A06 | 210.9 | BIFW0.02010020 |  | 210.9 |  | 1532 | 1532 | 1532 | H | 1.362 | 1.362 | 1.362 |  | 0.0001276 | 1.7219 | 2 | 0.00037661
Inbouw Vloer | Inbouw in bouwkundige put | Nee | n.v.t. | BIFW.02011010 | 20 | 110 | 10 | 12 | 728 | 62.5967 | 0.02281 | [8 empty] | A06 | 127.5 | BIFW0.02011010 |  | 127.5 |  | 728 | 728 | 728 | H | 1.362 | 1.362 | 1.362 |  | 0.0003969 | 1.7346 | 2 | 0.00036735
Inbouw Vloer | Inbouw in bouwkundige put | Nee | n.v.t. | BIFW.02011015 | 20 | 110 | 15 | 17 | 1211 | 104.1273 | 0.059585 | [8 empty] | A06 | 182.6 | BIFW0.02011015 |  | 182.6 |  | 1211 | 1211 | 1211 | H | 1.362 | 1.362 | 1.362 |  | 0.0002083 | 1.724 | 2 | 0.00046183
Inbouw Vloer | Inbouw in bouwkundige put | Nee | n.v.t. | BIFW.02011020 | 20 | 110 | 20 | 22 | 1702 | 146.3457 | 0.090505 | [8 empty] | A06 | 227.6 | BIFW0.02011020 |  | 227.6 |  | 1702 | 1702 | 1702 | H | 1.362 | 1.362 | 1.362 |  | 0.0001276 | 1.7219 | 2 | 0.00037661
Inbouw Vloer | Inbouw in bouwkundige put | Nee | n.v.t. | BIFW.02012010 | 20 | 120 | 10 | 12 | 801 | 68.8736 | 0.02855 | [8 empty] | A06 | 134.3 | BIFW0.02012010 |  | 134.3 |  | 801 | 801 | 801 | H | 1.362 | 1.362 | 1.362 |  | 0.0003969 | 1.7346 | 2 | 0.00036735
Inbouw Vloer | Inbouw in bouwkundige put | Nee | n.v.t. | BIFW.02012015 | 20 | 120 | 15 | 17 | 1332 | 114.5314 | 0.073204 | [8 empty] | A06 | 193.7 | BIFW0.02012015 |  | 193.7 |  | 1332 | 1332 | 1332 | H | 1.362 | 1.362 | 1.362 |  | 0.0002083 | 1.724 | 2 | 0.00046183
Inbouw Vloer | Inbouw in bouwkundige put | Nee | n.v.t. | BIFW.02012020 | 20 | 120 | 20 | 22 | 1872 | 160.963 | 0.1107 | [8 empty] | A06 | 242.1 | BIFW0.02012020 |  | 242.1 |  | 1872 | 1872 | 1872 | H | 1.362 | 1.362 | 1.362 |  | 0.0001276 | 1.7219 | 2 | 0.00037661
Inbouw Vloer | Inbouw in bouwkundige put | Nee | n.v.t. | BIFW.02014010 | 20 | 140 | 10 | 12 | 946 | 81.3414 | 0.042334 | [8 empty] | A06 | 150.5 | BIFW0.02014010 |  | 150.5 |  | 946 | 946 | 946 | H | 1.362 | 1.362 | 1.362 |  | 0.0003969 | 1.7346 | 2 | 0.00036735
Inbouw Vloer | Inbouw in bouwkundige put | Nee | n.v.t. | BIFW.02014015 | 20 | 140 | 15 | 17 | 1574 | 135.3396 | 0.10521 | [8 empty] | A06 | 217.6 | BIFW0.02014015 |  | 217.6 |  | 1574 | 1574 | 1574 | H | 1.362 | 1.362 | 1.362 |  | 0.0002083 | 1.724 | 2 | 0.00046183
Inbouw Vloer | Inbouw in bouwkundige put | Nee | n.v.t. | BIFW.02014020 | 20 | 140 | 20 | 22 | 2213 | 190.2837 | 0.15796 | [8 empty] | A06 | 293.4 | BIFW0.02014020 |  | 293.4 |  | 2213 | 2213 | 2213 | H | 1.362 | 1.362 | 1.362 |  | 0.0001276 | 1.7219 | 2 | 0.00037661
Inbouw Vloer | Inbouw in bouwkundige put | Nee | n.v.t. | BIFW.02016010 | 20 | 160 | 10 | 12 | 1092 | 93.8951 | 0.059596 | [8 empty] | A06 | 180.3 | BIFW0.02016010 |  | 180.3 |  | 1092 | 1092 | 1092 | H | 1.362 | 1.362 | 1.362 |  | 0.0003969 | 1.7346 | 2 | 0.00036735
Inbouw Vloer | Inbouw in bouwkundige put | Nee | n.v.t. | BIFW.02016015 | 20 | 160 | 15 | 17 | 1817 | 156.2339 | 0.14399 | [8 empty] | A06 | 261.6 | BIFW0.02016015 |  | 261.6 |  | 1817 | 1817 | 1817 | H | 1.362 | 1.362 | 1.362 |  | 0.0002083 | 1.724 | 2 | 0.00046183
Inbouw Vloer | Inbouw in bouwkundige put | Nee | n.v.t. | BIFW.02016020 | 20 | 160 | 20 | 22 | 2553 | 219.5185 | 0.21434 | [8 empty] | A06 | 352.1 | BIFW0.02016020 |  | 352.1 |  | 2553 | 2553 | 2553 | H | 1.362 | 1.362 | 1.362 |  | 0.0001276 | 1.7219 | 2 | 0.00037661
Inbouw Vloer | Inbouw in bouwkundige put | Nee | n.v.t. | BIFW.02018010 | 20 | 180 | 10 | 12 | 1237 | 106.3629 | 0.080411 | [8 empty] | A06 | 195 | BIFW0.02018010 |  | 195 |  | 1237 | 1237 | 1237 | H | 1.362 | 1.362 | 1.362 |  | 0.0003969 | 1.7346 | 2 | 0.00036735
Inbouw Vloer | Inbouw in bouwkundige put | Nee | n.v.t. | BIFW.02018015 | 20 | 180 | 15 | 17 | 2059 | 177.0421 | 0.18957 | [8 empty] | A06 | 285.8 | BIFW0.02018015 |  | 285.8 |  | 2059 | 2059 | 2059 | H | 1.362 | 1.362 | 1.362 |  | 0.0002083 | 1.724 | 2 | 0.00046183
Inbouw Vloer | Inbouw in bouwkundige put | Nee | n.v.t. | BIFW.02018020 | 20 | 180 | 20 | 22 | 2894 | 248.8392 | 0.28049 | [8 empty] | A06 | 384.2 | BIFW0.02018020 |  | 384.2 |  | 2894 | 2894 | 2894 | H | 1.362 | 1.362 | 1.362 |  | 0.0001276 | 1.7219 | 2 | 0.00037661
Inbouw Vloer | Inbouw in bouwkundige put | Nee | n.v.t. | BIFW.02020010 | 20 | 200 | 10 | 12 | 1383 | 118.9166 | 0.10526 | [8 empty] | A06 | 210.6 | BIFW0.02020010 |  | 210.6 |  | 1383 | 1383 | 1383 | H | 1.362 | 1.362 | 1.362 |  | 0.0003969 | 1.7346 | 2 | 0.00036735
Inbouw Vloer | Inbouw in bouwkundige put | Nee | n.v.t. | BIFW.02020015 | 20 | 200 | 15 | 17 | 2301 | 197.8504 | 0.24238 | [8 empty] | A06 | 331.3 | BIFW0.02020015 |  | 331.3 |  | 2301 | 2301 | 2301 | H | 1.362 | 1.362 | 1.362 |  | 0.0002083 | 1.724 | 2 | 0.00046183
Inbouw Vloer | Inbouw in bouwkundige put | Nee | n.v.t. | BIFW.02020020 | 20 | 200 | 20 | 22 | 3234 | 278.0739 | 0.35639 | [8 empty] | A06 | 416 | BIFW0.02020020 |  | 416 |  | 3234 | 3234 | 3234 | H | 1.362 | 1.362 | 1.362 |  | 0.0001276 | 1.7219 | 2 | 0.00037661
Inbouw Vloer | Inbouw in bouwkundige put | Nee | n.v.t. | BIFW.02022010 | 20 | 220 | 10 | 12 | 1528 | 131.3844 | 0.13411 | [8 empty] | A06 | 243.5 | BIFW0.02022010 |  | 243.5 |  | 1528 | 1528 | 1528 | H | 1.362 | 1.362 | 1.362 |  | 0.0003969 | 1.7346 | 2 | 0.00036735
Inbouw Vloer | Inbouw in bouwkundige put | Nee | n.v.t. | BIFW.02022015 | 20 | 220 | 15 | 17 | 2543 | 218.6586 | 0.3027 | [8 empty] | A06 | 384.5 | BIFW0.02022015 |  | 384.5 |  | 2543 | 2543 | 2543 | H | 1.362 | 1.362 | 1.362 |  | 0.0002083 | 1.724 | 2 | 0.00046183
Inbouw Vloer | Inbouw in bouwkundige put | Nee | n.v.t. | BIFW.02022020 | 20 | 220 | 20 | 22 | 3575 | 307.3947 | 0.44273 | [8 empty] | A06 | 485.2 | BIFW0.02022020 |  | 485.2 |  | 3575 | 3575 | 3575 | H | 1.362 | 1.362 | 1.362 |  | 0.0001276 | 1.7219 | 2 | 0.00037661
Inbouw Vloer | Inbouw in bouwkundige put | Nee | n.v.t. | BIFW.02024010 | 20 | 240 | 10 | 12 | 1674 | 143.9381 | 0.16752 | [8 empty] | A06 | 262 | BIFW0.02024010 |  | 262 |  | 1674 | 1674 | 1674 | H | 1.362 | 1.362 | 1.362 |  | 0.0003969 | 1.7346 | 2 | 0.00036735
Inbouw Vloer | Inbouw in bouwkundige put | Nee | n.v.t. | BIFW.02024015 | 20 | 240 | 15 | 17 | 2786 | 239.5529 | 0.37107 | [8 empty] | A06 | 412.9 | BIFW0.02024015 |  | 412.9 |  | 2786 | 2786 | 2786 | H | 1.362 | 1.362 | 1.362 |  | 0.0002083 | 1.724 | 2 | 0.00046183
Inbouw Vloer | Inbouw in bouwkundige put | Nee | n.v.t. | BIFW.02024020 | 20 | 240 | 20 | 22 | 3915 | 336.6294 | 0.53937 | [8 empty] | A06 | 522.7 | BIFW0.02024020 |  | 522.7 |  | 3915 | 3915 | 3915 | H | 1.362 | 1.362 | 1.362 |  | 0.0001276 | 1.7219 | 2 | 0.00037661
Inbouw Vloer | Inbouw in bouwkundige put | Nee | n.v.t. | BIFW.02026010 | 20 | 260 | 10 | 12 | 1819 | 156.4058 | 0.20536 | [8 empty] | A06 | 283 | BIFW0.02026010 |  | 283 |  | 1819 | 1819 | 1819 | H | 1.362 | 1.362 | 1.362 |  | 0.0003969 | 1.7346 | 2 | 0.00036735
Inbouw Vloer | Inbouw in bouwkundige put | Nee | n.v.t. | BIFW.02026015 | 20 | 260 | 15 | 17 | 3028 | 260.3611 | 0.44727 | [8 empty] | A06 | 443.1 | BIFW0.02026015 |  | 443.1 |  | 3028 | 3028 | 3028 | H | 1.362 | 1.362 | 1.362 |  | 0.0002083 | 1.724 | 2 | 0.00046183
Inbouw Vloer | Inbouw in bouwkundige put | Nee | n.v.t. | BIFW.02026020 | 20 | 260 | 20 | 22 | 4256 | 365.9501 | 0.64711 | [8 empty] | A06 | 560.7 | BIFW0.02026020 |  | 560.7 |  | 4256 | 4256 | 4256 | H | 1.362 | 1.362 | 1.362 |  | 0.0001276 | 1.7219 | 2 | 0.00037661
Inbouw Vloer | Inbouw in bouwkundige put | Nee | n.v.t. | BIFW.02028010 | 20 | 280 | 10 | 12 | 1965 | 168.9596 | 0.24825 | [8 empty] | A06 | 299.2 | BIFW0.02028010 |  | 299.2 |  | 1965 | 1965 | 1965 | H | 1.362 | 1.362 | 1.362 |  | 0.0003969 | 1.7346 | 2 | 0.00036735
Inbouw Vloer | Inbouw in bouwkundige put | Nee | n.v.t. | BIFW.02028015 | 20 | 280 | 15 | 17 | 3270 | 281.1694 | 0.53179 | [8 empty] | A06 | 469.1 | BIFW0.02028015 |  | 469.1 |  | 3270 | 3270 | 3270 | H | 1.362 | 1.362 | 1.362 |  | 0.0002083 | 1.724 | 2 | 0.00046183
Inbouw Vloer | Inbouw in bouwkundige put | Nee | n.v.t. | BIFW.02028020 | 20 | 280 | 20 | 22 | 4596 | 395.1849 | 0.76567 | [8 empty] | A06 | 595.7 | BIFW0.02028020 |  | 595.7 |  | 4596 | 4596 | 4596 | H | 1.362 | 1.362 | 1.362 |  | 0.0001276 | 1.7219 | 2 | 0.00037661
Inbouw Vloer | Inbouw in bouwkundige put | Nee | n.v.t. | BIFW.02030010 | 20 | 300 | 10 | 12 | 2111 | 181.5133 | 0.29624 | [8 empty] | A06 | 316.8 | BIFW0.02030010 |  | 316.8 |  | 2111 | 2111 | 2111 | H | 1.362 | 1.362 | 1.362 |  | 0.0003969 | 1.7346 | 2 | 0.00036735
Inbouw Vloer | Inbouw in bouwkundige put | Nee | n.v.t. | BIFW.02030015 | 20 | 300 | 15 | 17 | 3512 | 301.9776 | 0.6249 | [8 empty] | A06 | 496.7 | BIFW0.02030015 |  | 496.7 |  | 3512 | 3512 | 3512 | H | 1.362 | 1.362 | 1.362 |  | 0.0002083 | 1.724 | 2 | 0.00046183
Inbouw Vloer | Inbouw in bouwkundige put | Nee | n.v.t. | BIFW.02030020 | 20 | 300 | 20 | 22 | 4936 | 424.4196 | 0.8956 | [8 empty] | A06 | 631 | BIFW0.02030020 |  | 631 |  | 4936 | 4936 | 4936 | H | 1.362 | 1.362 | 1.362 |  | 0.0001276 | 1.7219 | 2 | 0.00037661
Inbouw Vloer | Inbouw in bouwkundige put | Nee | n.v.t. | BIFW.03004010 | 30 | 40 | 10 | 12 | 275 | 23.6457 | 0.0023059 | [8 empty] | A06 | 68 | BIFW0.03004010 |  | 68 |  | 275 | 275 | 275 | H | 1.362 | 1.362 | 1.362 |  | 0.0003969 | 1.7346 | 2 | 0.00036735
Inbouw Vloer | Inbouw in bouwkundige put | Nee | n.v.t. | BIFW.03004011 | 30 | 40 | 11 | 12 | 374 | 32.1582 | 0.0068194 | [8 empty] | A06 | 134.1 | BIFW0.03004011 |  | 134.1 |  | 374 | 374 | 374 | H | 1.362 | 1.362 | 1.362 |  | 0.0003969 | 1.7346 | 4 | 0.00057429
Inbouw Vloer | Inbouw in bouwkundige put | Nee | n.v.t. | BIFW.03004015 | 30 | 40 | 15 | 17 | 453 | 38.951 | 0.0072183 | [8 empty] | A06 | 90.8 | BIFW0.03004015 |  | 90.8 |  | 453 | 453 | 453 | H | 1.362 | 1.362 | 1.362 |  | 0.0002083 | 1.724 | 2 | 0.00046183
Inbouw Vloer | Inbouw in bouwkundige put | Nee | n.v.t. | BIFW.03004016 | 30 | 40 | 16 | 17 | 493 | 42.3904 | 0.025341 | [8 empty] | A06 | 175.9 | BIFW0.03004016 |  | 175.9 |  | 493 | 493 | 493 | H | 1.362 | 1.362 | 1.362 |  | 0.0002083 | 1.724 | 4 | 0.0013928
Inbouw Vloer | Inbouw in bouwkundige put | Nee | n.v.t. | BIFW.03004020 | 30 | 40 | 20 | 22 | 635 | 54.6002 | 0.011385 | [8 empty] | A06 | 108.8 | BIFW0.03004020 |  | 108.8 |  | 635 | 635 | 635 | H | 1.362 | 1.362 | 1.362 |  | 0.0001276 | 1.7219 | 2 | 0.00037661
Inbouw Vloer | Inbouw in bouwkundige put | Nee | n.v.t. | BIFW.03004021 | 30 | 40 | 21 | 22 | 649 | 55.804 | 0.016486 | [8 empty] | A06 | 186.6 | BIFW0.03004021 |  | 186.6 |  | 649 | 649 | 649 | H | 1.362 | 1.362 | 1.362 |  | 0.0001276 | 1.7219 | 4 | 0.0005142
Inbouw Vloer | Inbouw in bouwkundige put | Nee | n.v.t. | BIFW.03005010 | 30 | 50 | 10 | 12 | 367 | 31.5563 | 0.0043783 | [8 empty] | A06 | 75.8 | BIFW0.03005010 |  | 75.8 |  | 367 | 367 | 367 | H | 1.362 | 1.362 | 1.362 |  | 0.0003969 | 1.7346 | 2 | 0.00036735
Inbouw Vloer | Inbouw in bouwkundige put | Nee | n.v.t. | BIFW.03005011 | 30 | 50 | 11 | 12 | 498 | 42.8203 | 0.013014 | [8 empty] | A06 | 147 | BIFW0.03005011 |  | 147 |  | 498 | 498 | 498 | H | 1.362 | 1.362 | 1.362 |  | 0.0003969 | 1.7346 | 4 | 0.00057429
Inbouw Vloer | Inbouw in bouwkundige put | Nee | n.v.t. | BIFW.03005015 | 30 | 50 | 15 | 17 | 604 | 51.9347 | 0.013155 | [8 empty] | A06 | 102.3 | BIFW0.03005015 |  | 102.3 |  | 604 | 604 | 604 | H | 1.362 | 1.362 | 1.362 |  | 0.0002083 | 1.724 | 2 | 0.00046183
Inbouw Vloer | Inbouw in bouwkundige put | Nee | n.v.t. | BIFW.03005016 | 30 | 50 | 16 | 17 | 658 | 56.5778 | 0.045889 | [8 empty] | A06 | 195.3 | BIFW0.03005016 |  | 195.3 |  | 658 | 658 | 658 | H | 1.362 | 1.362 | 1.362 |  | 0.0002083 | 1.724 | 4 | 0.0013928
Inbouw Vloer | Inbouw in bouwkundige put | Nee | n.v.t. | BIFW.03005020 | 30 | 50 | 20 | 22 | 847 | 72.8289 | 0.020607 | [8 empty] | A06 | 122.8 | BIFW0.03005020 |  | 122.8 |  | 847 | 847 | 847 | H | 1.362 | 1.362 | 1.362 |  | 0.0001276 | 1.7219 | 2 | 0.00037661
Inbouw Vloer | Inbouw in bouwkundige put | Nee | n.v.t. | BIFW.03005021 | 30 | 50 | 21 | 22 | 866 | 74.4626 | 0.030082 | [8 empty] | A06 | 208 | BIFW0.03005021 |  | 208 |  | 866 | 866 | 866 | H | 1.362 | 1.362 | 1.362 |  | 0.0001276 | 1.7219 | 4 | 0.0005142
Inbouw Vloer | Inbouw in bouwkundige put | Nee | n.v.t. | BIFW.03006010 | 30 | 60 | 10 | 12 | 459 | 39.4669 | 0.0072338 | [8 empty] | A06 | 81.9 | BIFW0.03006010 |  | 81.9 |  | 459 | 459 | 459 | H | 1.362 | 1.362 | 1.362 |  | 0.0003969 | 1.7346 | 2 | 0.00036735
Inbouw Vloer | Inbouw in bouwkundige put | Nee | n.v.t. | BIFW.03006011 | 30 | 60 | 11 | 12 | 623 | 53.5684 | 0.021676 | [8 empty] | A06 | 156.6 | BIFW0.03006011 |  | 156.6 |  | 623 | 623 | 623 | H | 1.362 | 1.362 | 1.362 |  | 0.0003969 | 1.7346 | 4 | 0.00057429
Inbouw Vloer | Inbouw in bouwkundige put | Nee | n.v.t. | BIFW.03006015 | 30 | 60 | 15 | 17 | 755 | 64.9183 | 0.02101 | [8 empty] | A06 | 112.2 | BIFW0.03006015 |  | 112.2 |  | 755 | 755 | 755 | H | 1.362 | 1.362 | 1.362 |  | 0.0002083 | 1.724 | 2 | 0.00046183
Inbouw Vloer | Inbouw in bouwkundige put | Nee | n.v.t. | BIFW.03006016 | 30 | 60 | 16 | 17 | 822 | 70.6793 | 0.07267 | [8 empty] | A06 | 219.2 | BIFW0.03006016 |  | 219.2 |  | 822 | 822 | 822 | H | 1.362 | 1.362 | 1.362 |  | 0.0002083 | 1.724 | 4 | 0.0013928
Inbouw Vloer | Inbouw in bouwkundige put | Nee | n.v.t. | BIFW.03006020 | 30 | 60 | 20 | 22 | 1059 | 91.0576 | 0.032707 | [8 empty] | A06 | 135.6 | BIFW0.03006020 |  | 135.6 |  | 1059 | 1059 | 1059 | H | 1.362 | 1.362 | 1.362 |  | 0.0001276 | 1.7219 | 2 | 0.00037661
Inbouw Vloer | Inbouw in bouwkundige put | Nee | n.v.t. | BIFW.03006021 | 30 | 60 | 21 | 22 | 1082 | 93.0353 | 0.047986 | [8 empty] | A06 | 227.9 | BIFW0.03006021 |  | 227.9 |  | 1082 | 1082 | 1082 | H | 1.362 | 1.362 | 1.362 |  | 0.0001276 | 1.7219 | 4 | 0.0005142
Inbouw Vloer | Inbouw in bouwkundige put | Nee | n.v.t. | BIFW.03007010 | 30 | 70 | 10 | 12 | 551 | 47.3775 | 0.010941 | [8 empty] | A06 | 96.1 | BIFW0.03007010 |  | 96.1 |  | 551 | 551 | 551 | H | 1.362 | 1.362 | 1.362 |  | 0.0003969 | 1.7346 | 2 | 0.00036735
Inbouw Vloer | Inbouw in bouwkundige put | Nee | n.v.t. | BIFW.03007011 | 30 | 70 | 11 | 12 | 747 | 64.2304 | 0.032916 | [8 empty] | A06 | 181.6 | BIFW0.03007011 |  | 181.6 |  | 747 | 747 | 747 | H | 1.362 | 1.362 | 1.362 |  | 0.0003969 | 1.7346 | 4 | 0.00057429
Inbouw Vloer | Inbouw in bouwkundige put | Nee | n.v.t. | BIFW.03007015 | 30 | 70 | 15 | 17 | 906 | 77.902 | 0.030862 | [8 empty] | A06 | 133.7 | BIFW0.03007015 |  | 133.7 |  | 906 | 906 | 906 | H | 1.362 | 1.362 | 1.362 |  | 0.0002083 | 1.724 | 2 | 0.00046183
Inbouw Vloer | Inbouw in bouwkundige put | Nee | n.v.t. | BIFW.03007016 | 30 | 70 | 16 | 17 | 987 | 84.8667 | 0.10618 | [8 empty] | A06 | 256.7 | BIFW0.03007016 |  | 256.7 |  | 987 | 987 | 987 | H | 1.362 | 1.362 | 1.362 |  | 0.0002083 | 1.724 | 4 | 0.0013928
Inbouw Vloer | Inbouw in bouwkundige put | Nee | n.v.t. | BIFW.03007020 | 30 | 70 | 20 | 22 | 1271 | 109.2863 | 0.047773 | [8 empty] | A06 | 162.3 | BIFW0.03007020 |  | 162.3 |  | 1271 | 1271 | 1271 | H | 1.362 | 1.362 | 1.362 |  | 0.0001276 | 1.7219 | 2 | 0.00037661
Inbouw Vloer | Inbouw in bouwkundige put | Nee | n.v.t. | BIFW.03007021 | 30 | 70 | 21 | 22 | 1299 | 111.6939 | 0.070533 | [8 empty] | A06 | 270.3 | BIFW0.03007021 |  | 270.3 |  | 1299 | 1299 | 1299 | H | 1.362 | 1.362 | 1.362 |  | 0.0001276 | 1.7219 | 4 | 0.0005142
Inbouw Vloer | Inbouw in bouwkundige put | Nee | n.v.t. | BIFW.03008010 | 30 | 80 | 10 | 12 | 642 | 55.2021 | 0.015516 | [8 empty] | A06 | 104 | BIFW0.03008010 |  | 104 |  | 642 | 642 | 642 | H | 1.362 | 1.362 | 1.362 |  | 0.0003969 | 1.7346 | 2 | 0.00036735
Inbouw Vloer | Inbouw in bouwkundige put | Nee | n.v.t. | BIFW.03008011 | 30 | 80 | 11 | 12 | 872 | 74.9785 | 0.047103 | [8 empty] | A06 | 194.8 | BIFW0.03008011 |  | 194.8 |  | 872 | 872 | 872 | H | 1.362 | 1.362 | 1.362 |  | 0.0003969 | 1.7346 | 4 | 0.00057429
Inbouw Vloer | Inbouw in bouwkundige put | Nee | n.v.t. | BIFW.03008015 | 30 | 80 | 15 | 17 | 1057 | 90.8856 | 0.042786 | [8 empty] | A06 | 145 | BIFW0.03008015 |  | 145 |  | 1057 | 1057 | 1057 | H | 1.362 | 1.362 | 1.362 |  | 0.0002083 | 1.724 | 2 | 0.00046183
Inbouw Vloer | Inbouw in bouwkundige put | Nee | n.v.t. | BIFW.03008016 | 30 | 80 | 16 | 17 | 1151 | 98.9682 | 0.1462 | [8 empty] | A06 | 276.2 | BIFW0.03008016 |  | 276.2 |  | 1151 | 1151 | 1151 | H | 1.362 | 1.362 | 1.362 |  | 0.0002083 | 1.724 | 4 | 0.0013928
Inbouw Vloer | Inbouw in bouwkundige put | Nee | n.v.t. | BIFW.03008020 | 30 | 80 | 20 | 22 | 1482 | 127.4291 | 0.065796 | [8 empty] | A06 | 177.9 | BIFW0.03008020 |  | 177.9 |  | 1482 | 1482 | 1482 | H | 1.362 | 1.362 | 1.362 |  | 0.0001276 | 1.7219 | 2 | 0.00037661
Inbouw Vloer | Inbouw in bouwkundige put | Nee | n.v.t. | BIFW.03008021 | 30 | 80 | 21 | 22 | 1515 | 130.2666 | 0.097694 | [8 empty] | A06 | 293.4 | BIFW0.03008021 |  | 293.4 |  | 1515 | 1515 | 1515 | H | 1.362 | 1.362 | 1.362 |  | 0.0001276 | 1.7219 | 4 | 0.0005142
Inbouw Vloer | Inbouw in bouwkundige put | Nee | n.v.t. | BIFW.03009010 | 30 | 90 | 10 | 12 | 734 | 63.1126 | 0.021105 | [8 empty] | A06 | 115.4 | BIFW0.03009010 |  | 115.4 |  | 734 | 734 | 734 | H | 1.362 | 1.362 | 1.362 |  | 0.0003969 | 1.7346 | 2 | 0.00036735
Inbouw Vloer | Inbouw in bouwkundige put | Nee | n.v.t. | BIFW.03009011 | 30 | 90 | 11 | 12 | 996 | 85.6406 | 0.064255 | [8 empty] | A06 | 210.6 | BIFW0.03009011 |  | 210.6 |  | 996 | 996 | 996 | H | 1.362 | 1.362 | 1.362 |  | 0.0003969 | 1.7346 | 4 | 0.00057429
Inbouw Vloer | Inbouw in bouwkundige put | Nee | n.v.t. | BIFW.03009015 | 30 | 90 | 15 | 17 | 1208 | 103.8693 | 0.056851 | [8 empty] | A06 | 160.6 | BIFW0.03009015 |  | 160.6 |  | 1208 | 1208 | 1208 | H | 1.362 | 1.362 | 1.362 |  | 0.0002083 | 1.724 | 2 | 0.00046183
Inbouw Vloer | Inbouw in bouwkundige put | Nee | n.v.t. | BIFW.03009016 | 30 | 90 | 16 | 17 | 1316 | 113.1556 | 0.19337 | [8 empty] | A06 | 299.4 | BIFW0.03009016 |  | 299.4 |  | 1316 | 1316 | 1316 | H | 1.362 | 1.362 | 1.362 |  | 0.0002083 | 1.724 | 4 | 0.0013928
Inbouw Vloer | Inbouw in bouwkundige put | Nee | n.v.t. | BIFW.03009020 | 30 | 90 | 20 | 22 | 1694 | 145.6578 | 0.087015 | [8 empty] | A06 | 195.8 | BIFW0.03009020 |  | 195.8 |  | 1694 | 1694 | 1694 | H | 1.362 | 1.362 | 1.362 |  | 0.0001276 | 1.7219 | 2 | 0.00037661
Inbouw Vloer | Inbouw in bouwkundige put | Nee | n.v.t. | BIFW.03009021 | 30 | 90 | 21 | 22 | 1732 | 148.9252 | 0.12986 | [8 empty] | A06 | 319.1 | BIFW0.03009021 |  | 319.1 |  | 1732 | 1732 | 1732 | H | 1.362 | 1.362 | 1.362 |  | 0.0001276 | 1.7219 | 4 | 0.0005142
Inbouw Vloer | Inbouw in bouwkundige put | Nee | n.v.t. | BIFW.03010010 | 30 | 100 | 10 | 12 | 826 | 71.0232 | 0.027729 | [8 empty] | A06 | 127.2 | BIFW0.03010010 |  | 127.2 |  | 826 | 826 | 826 | H | 1.362 | 1.362 | 1.362 |  | 0.0003969 | 1.7346 | 2 | 0.00036735
Inbouw Vloer | Inbouw in bouwkundige put | Nee | n.v.t. | BIFW.03010011 | 30 | 100 | 11 | 12 | 1121 | 96.3887 | 0.084796 | [8 empty] | A06 | 230.8 | BIFW0.03010011 |  | 230.8 |  | 1121 | 1121 | 1121 | H | 1.362 | 1.362 | 1.362 |  | 0.0003969 | 1.7346 | 4 | 0.00057429
Inbouw Vloer | Inbouw in bouwkundige put | Nee | n.v.t. | BIFW.03010015 | 30 | 100 | 15 | 17 | 1359 | 116.853 | 0.073126 | [8 empty] | A06 | 178.7 | BIFW0.03010015 |  | 178.7 |  | 1359 | 1359 | 1359 | H | 1.362 | 1.362 | 1.362 |  | 0.0002083 | 1.724 | 2 | 0.00046183
Inbouw Vloer | Inbouw in bouwkundige put | Nee | n.v.t. | BIFW.03010016 | 30 | 100 | 16 | 17 | 1480 | 127.2571 | 0.24728 | [8 empty] | A06 | 330.8 | BIFW0.03010016 |  | 330.8 |  | 1480 | 1480 | 1480 | H | 1.362 | 1.362 | 1.362 |  | 0.0002083 | 1.724 | 4 | 0.0013928
Inbouw Vloer | Inbouw in bouwkundige put | Nee | n.v.t. | BIFW.03010020 | 30 | 100 | 20 | 22 | 1906 | 163.8865 | 0.11143 | [8 empty] | A06 | 219.3 | BIFW0.03010020 |  | 219.3 |  | 1906 | 1906 | 1906 | H | 1.362 | 1.362 | 1.362 |  | 0.0001276 | 1.7219 | 2 | 0.00037661
Inbouw Vloer | Inbouw in bouwkundige put | Nee | n.v.t. | BIFW.03010021 | 30 | 100 | 21 | 22 | 1948 | 167.4979 | 0.16691 | [8 empty] | A06 | 355.6 | BIFW0.03010021 |  | 355.6 |  | 1948 | 1948 | 1948 | H | 1.362 | 1.362 | 1.362 |  | 0.0001276 | 1.7219 | 4 | 0.0005142
Inbouw Vloer | Inbouw in bouwkundige put | Nee | n.v.t. | BIFW.03011010 | 30 | 110 | 10 | 12 | 918 | 78.9338 | 0.035444 | [8 empty] | A06 | 136.1 | BIFW0.03011010 |  | 136.1 |  | 918 | 918 | 918 | H | 1.362 | 1.362 | 1.362 |  | 0.0003969 | 1.7346 | 2 | 0.00036735
Inbouw Vloer | Inbouw in bouwkundige put | Nee | n.v.t. | BIFW.03011011 | 30 | 110 | 11 | 12 | 1246 | 107.1367 | 0.10882 | [8 empty] | A06 | 244.8 | BIFW0.03011011 |  | 244.8 |  | 1246 | 1246 | 1246 | H | 1.362 | 1.362 | 1.362 |  | 0.0003969 | 1.7346 | 4 | 0.00057429
Inbouw Vloer | Inbouw in bouwkundige put | Nee | n.v.t. | BIFW.03011015 | 30 | 110 | 15 | 17 | 1510 | 129.8366 | 0.091675 | [8 empty] | A06 | 192.1 | BIFW0.03011015 |  | 192.1 |  | 1510 | 1510 | 1510 | H | 1.362 | 1.362 | 1.362 |  | 0.0002083 | 1.724 | 2 | 0.00046183
Inbouw Vloer | Inbouw in bouwkundige put | Nee | n.v.t. | BIFW.03011016 | 30 | 110 | 16 | 17 | 1644 | 141.3586 | 0.30836 | [8 empty] | A06 | 351.9 | BIFW0.03011016 |  | 351.9 |  | 1644 | 1644 | 1644 | H | 1.362 | 1.362 | 1.362 |  | 0.0002083 | 1.724 | 4 | 0.0013928
Inbouw Vloer | Inbouw in bouwkundige put | Nee | n.v.t. | BIFW.03011020 | 30 | 110 | 20 | 22 | 2118 | 182.1152 | 0.13911 | [8 empty] | A06 | 236.9 | BIFW0.03011020 |  | 236.9 |  | 2118 | 2118 | 2118 | H | 1.362 | 1.362 | 1.362 |  | 0.0001276 | 1.7219 | 2 | 0.00037661
Inbouw Vloer | Inbouw in bouwkundige put | Nee | n.v.t. | BIFW.03011021 | 30 | 110 | 21 | 22 | 2164 | 186.0705 | 0.20912 | [8 empty] | A06 | 382.1 | BIFW0.03011021 |  | 382.1 |  | 2164 | 2164 | 2164 | H | 1.362 | 1.362 | 1.362 |  | 0.0001276 | 1.7219 | 4 | 0.0005142
Inbouw Vloer | Inbouw in bouwkundige put | Nee | n.v.t. | BIFW.03012010 | 30 | 120 | 10 | 12 | 1010 | 86.8444 | 0.044304 | [8 empty] | A06 | 143.3 | BIFW0.03012010 |  | 143.3 |  | 1010 | 1010 | 1010 | H | 1.362 | 1.362 | 1.362 |  | 0.0003969 | 1.7346 | 2 | 0.00036735
Inbouw Vloer | Inbouw in bouwkundige put | Nee | n.v.t. | BIFW.03012011 | 30 | 120 | 11 | 12 | 1370 | 117.7988 | 0.13631 | [8 empty] | A06 | 256.7 | BIFW0.03012011 |  | 256.7 |  | 1370 | 1370 | 1370 | H | 1.362 | 1.362 | 1.362 |  | 0.0003969 | 1.7346 | 4 | 0.00057429
Inbouw Vloer | Inbouw in bouwkundige put | Nee | n.v.t. | BIFW.03012015 | 30 | 120 | 15 | 17 | 1661 | 142.8203 | 0.11256 | [8 empty] | A06 | 203.8 | BIFW0.03012015 |  | 203.8 |  | 1661 | 1661 | 1661 | H | 1.362 | 1.362 | 1.362 |  | 0.0002083 | 1.724 | 2 | 0.00046183
Inbouw Vloer | Inbouw in bouwkundige put | Nee | n.v.t. | BIFW.03012016 | 30 | 120 | 16 | 17 | 1809 | 155.546 | 0.37714 | [8 empty] | A06 | 372.3 | BIFW0.03012016 |  | 372.3 |  | 1809 | 1809 | 1809 | H | 1.362 | 1.362 | 1.362 |  | 0.0002083 | 1.724 | 4 | 0.0013928
Inbouw Vloer | Inbouw in bouwkundige put | Nee | n.v.t. | BIFW.03012020 | 30 | 120 | 20 | 22 | 2330 | 200.3439 | 0.17012 | [8 empty] | A06 | 252.2 | BIFW0.03012020 |  | 252.2 |  | 2330 | 2330 | 2330 | H | 1.362 | 1.362 | 1.362 |  | 0.0001276 | 1.7219 | 2 | 0.00037661
Inbouw Vloer | Inbouw in bouwkundige put | Nee | n.v.t. | BIFW.03012021 | 30 | 120 | 21 | 22 | 2381 | 204.7291 | 0.25684 | [8 empty] | A06 | 405.9 | BIFW0.03012021 |  | 405.9 |  | 2381 | 2381 | 2381 | H | 1.362 | 1.362 | 1.362 |  | 0.0001276 | 1.7219 | 4 | 0.0005142
Inbouw Vloer | Inbouw in bouwkundige put | Nee | n.v.t. | BIFW.03014010 | 30 | 140 | 10 | 12 | 1193 | 102.5795 | 0.065569 | [8 empty] | A06 | 161 | BIFW0.03014010 |  | 161 |  | 1193 | 1193 | 1193 | H | 1.362 | 1.362 | 1.362 |  | 0.0003969 | 1.7346 | 2 | 0.00036735
Inbouw Vloer | Inbouw in bouwkundige put | Nee | n.v.t. | BIFW.03014011 | 30 | 140 | 11 | 12 | 1619 | 139.2089 | 0.20311 | [8 empty] | A06 | 285.6 | BIFW0.03014011 |  | 285.6 |  | 1619 | 1619 | 1619 | H | 1.362 | 1.362 | 1.362 |  | 0.0003969 | 1.7346 | 4 | 0.00057429
Inbouw Vloer | Inbouw in bouwkundige put | Nee | n.v.t. | BIFW.03014015 | 30 | 140 | 15 | 17 | 1963 | 168.7876 | 0.16159 | [8 empty] | A06 | 229.6 | BIFW0.03014015 |  | 229.6 |  | 1963 | 1963 | 1963 | H | 1.362 | 1.362 | 1.362 |  | 0.0002083 | 1.724 | 2 | 0.00046183
Inbouw Vloer | Inbouw in bouwkundige put | Nee | n.v.t. | BIFW.03014016 | 30 | 140 | 16 | 17 | 2138 | 183.8349 | 0.53693 | [8 empty] | A06 | 416.3 | BIFW0.03014016 |  | 416.3 |  | 2138 | 2138 | 2138 | H | 1.362 | 1.362 | 1.362 |  | 0.0002083 | 1.724 | 4 | 0.0013928
Inbouw Vloer | Inbouw in bouwkundige put | Nee | n.v.t. | BIFW.03014020 | 30 | 140 | 20 | 22 | 2753 | 236.7154 | 0.24223 | [8 empty] | A06 | 305.3 | BIFW0.03014020 |  | 305.3 |  | 2753 | 2753 | 2753 | H | 1.362 | 1.362 | 1.362 |  | 0.0001276 | 1.7219 | 2 | 0.00037661
Inbouw Vloer | Inbouw in bouwkundige put | Nee | n.v.t. | BIFW.03014021 | 30 | 140 | 21 | 22 | 2814 | 241.9604 | 0.36858 | [8 empty] | A06 | 489.2 | BIFW0.03014021 |  | 489.2 |  | 2814 | 2814 | 2814 | H | 1.362 | 1.362 | 1.362 |  | 0.0001276 | 1.7219 | 4 | 0.0005142
Inbouw Vloer | Inbouw in bouwkundige put | Nee | n.v.t. | BIFW.03016010 | 30 | 160 | 10 | 12 | 1377 | 118.4007 | 0.09212 | [8 empty] | A06 | 192.2 | BIFW0.03016010 |  | 192.2 |  | 1377 | 1377 | 1377 | H | 1.362 | 1.362 | 1.362 |  | 0.0003969 | 1.7346 | 2 | 0.00036735
Inbouw Vloer | Inbouw in bouwkundige put | Nee | n.v.t. | BIFW.03016011 | 30 | 160 | 11 | 12 | 1868 | 160.6191 | 0.28658 | [8 empty] | A06 | 339.1 | BIFW0.03016011 |  | 339.1 |  | 1868 | 1868 | 1868 | H | 1.362 | 1.362 | 1.362 |  | 0.0003969 | 1.7346 | 4 | 0.00057429
Inbouw Vloer | Inbouw in bouwkundige put | Nee | n.v.t. | BIFW.03016015 | 30 | 160 | 15 | 17 | 2265 | 194.7549 | 0.22068 | [8 empty] | A06 | 274.9 | BIFW0.03016015 |  | 274.9 |  | 2265 | 2265 | 2265 | H | 1.362 | 1.362 | 1.362 |  | 0.0002083 | 1.724 | 2 | 0.00046183
Inbouw Vloer | Inbouw in bouwkundige put | Nee | n.v.t. | BIFW.03016016 | 30 | 160 | 16 | 17 | 2467 | 212.1238 | 0.72775 | [8 empty] | A06 | 488.1 | BIFW0.03016016 |  | 488.1 |  | 2467 | 2467 | 2467 | H | 1.362 | 1.362 | 1.362 |  | 0.0002083 | 1.724 | 4 | 0.0013928
Inbouw Vloer | Inbouw in bouwkundige put | Nee | n.v.t. | BIFW.03016020 | 30 | 160 | 20 | 22 | 3177 | 273.1728 | 0.32859 | [8 empty] | A06 | 365.5 | BIFW0.03016020 |  | 365.5 |  | 3177 | 3177 | 3177 | H | 1.362 | 1.362 | 1.362 |  | 0.0001276 | 1.7219 | 2 | 0.00037661
Inbouw Vloer | Inbouw in bouwkundige put | Nee | n.v.t. | BIFW.03016021 | 30 | 160 | 21 | 22 | 3247 | 279.1917 | 0.5032 | [8 empty] | A06 | 583.4 | BIFW0.03016021 |  | 583.4 |  | 3247 | 3247 | 3247 | H | 1.362 | 1.362 | 1.362 |  | 0.0001276 | 1.7219 | 4 | 0.0005142
Inbouw Vloer | Inbouw in bouwkundige put | Nee | n.v.t. | BIFW.03018010 | 30 | 180 | 10 | 12 | 1560 | 134.1359 | 0.12412 | [8 empty] | A06 | 207.7 | BIFW0.03018010 |  | 207.7 |  | 1560 | 1560 | 1560 | H | 1.362 | 1.362 | 1.362 |  | 0.0003969 | 1.7346 | 2 | 0.00036735
Inbouw Vloer | Inbouw in bouwkundige put | Nee | n.v.t. | BIFW.03018011 | 30 | 180 | 11 | 12 | 2117 | 182.0292 | 0.38805 | [8 empty] | A06 | 364 | BIFW0.03018011 |  | 364 |  | 2117 | 2117 | 2117 | H | 1.362 | 1.362 | 1.362 |  | 0.0003969 | 1.7346 | 4 | 0.00057429
Inbouw Vloer | Inbouw in bouwkundige put | Nee | n.v.t. | BIFW.03018015 | 30 | 180 | 15 | 17 | 2567 | 220.7223 | 0.29028 | [8 empty] | A06 | 300.1 | BIFW0.03018015 |  | 300.1 |  | 2567 | 2567 | 2567 | H | 1.362 | 1.362 | 1.362 |  | 0.0002083 | 1.724 | 2 | 0.00046183
Inbouw Vloer | Inbouw in bouwkundige put | Nee | n.v.t. | BIFW.03018016 | 30 | 180 | 16 | 17 | 2796 | 240.4127 | 0.95063 | [8 empty] | A06 | 530.3 | BIFW0.03018016 |  | 530.3 |  | 2796 | 2796 | 2796 | H | 1.362 | 1.362 | 1.362 |  | 0.0002083 | 1.724 | 4 | 0.0013928
Inbouw Vloer | Inbouw in bouwkundige put | Nee | n.v.t. | BIFW.03018020 | 30 | 180 | 20 | 22 | 3600 | 309.5443 | 0.42931 | [8 empty] | A06 | 398.5 | BIFW0.03018020 |  | 398.5 |  | 3600 | 3600 | 3600 | H | 1.362 | 1.362 | 1.362 |  | 0.0001276 | 1.7219 | 2 | 0.00037661
Inbouw Vloer | Inbouw in bouwkundige put | Nee | n.v.t. | BIFW.03018021 | 30 | 180 | 21 | 22 | 3680 | 316.423 | 0.66171 | [8 empty] | A06 | 634.3 | BIFW0.03018021 |  | 634.3 |  | 3680 | 3680 | 3680 | H | 1.362 | 1.362 | 1.362 |  | 0.0001276 | 1.7219 | 4 | 0.0005142
Inbouw Vloer | Inbouw in bouwkundige put | Nee | n.v.t. | BIFW.03020010 | 30 | 200 | 10 | 12 | 1744 | 149.957 | 0.16222 | [8 empty] | A06 | 224.4 | BIFW0.03020010 |  | 224.4 |  | 1744 | 1744 | 1744 | H | 1.362 | 1.362 | 1.362 |  | 0.0003969 | 1.7346 | 2 | 0.00036735
Inbouw Vloer | Inbouw in bouwkundige put | Nee | n.v.t. | BIFW.03020011 | 30 | 200 | 11 | 12 | 2367 | 203.5254 | 0.5092 | [8 empty] | A06 | 391.8 | BIFW0.03020011 |  | 391.8 |  | 2367 | 2367 | 2367 | H | 1.362 | 1.362 | 1.362 |  | 0.0003969 | 1.7346 | 4 | 0.00057429
Inbouw Vloer | Inbouw in bouwkundige put | Nee | n.v.t. | BIFW.03020015 | 30 | 200 | 15 | 17 | 2869 | 246.6896 | 0.37083 | [8 empty] | A06 | 346.4 | BIFW0.03020015 |  | 346.4 |  | 2869 | 2869 | 2869 | H | 1.362 | 1.362 | 1.362 |  | 0.0002083 | 1.724 | 2 | 0.00046183
Inbouw Vloer | Inbouw in bouwkundige put | Nee | n.v.t. | BIFW.03020016 | 30 | 200 | 16 | 17 | 3124 | 268.6156 | 1.2058 | [8 empty] | A06 | 612.1 | BIFW0.03020016 |  | 612.1 |  | 3124 | 3124 | 3124 | H | 1.362 | 1.362 | 1.362 |  | 0.0002083 | 1.724 | 4 | 0.0013928
Inbouw Vloer | Inbouw in bouwkundige put | Nee | n.v.t. | BIFW.03020020 | 30 | 200 | 20 | 22 | 4024 | 346.0017 | 0.54529 | [8 empty] | A06 | 431.1 | BIFW0.03020020 |  | 431.1 |  | 4024 | 4024 | 4024 | H | 1.362 | 1.362 | 1.362 |  | 0.0001276 | 1.7219 | 2 | 0.00037661
Inbouw Vloer | Inbouw in bouwkundige put | Nee | n.v.t. | BIFW.03020021 | 30 | 200 | 21 | 22 | 4112 | 353.5684 | 0.84467 | [8 empty] | A06 | 684.8 | BIFW0.03020021 |  | 684.8 |  | 4112 | 4112 | 4112 | H | 1.362 | 1.362 | 1.362 |  | 0.0001276 | 1.7219 | 4 | 0.0005142
Inbouw Vloer | Inbouw in bouwkundige put | Nee | n.v.t. | BIFW.03022010 | 30 | 220 | 10 | 12 | 1927 | 165.6922 | 0.20646 | [8 empty] | A06 | 258.6 | BIFW0.03022010 |  | 258.6 |  | 1927 | 1927 | 1927 | H | 1.362 | 1.362 | 1.362 |  | 0.0003969 | 1.7346 | 2 | 0.00036735
Inbouw Vloer | Inbouw in bouwkundige put | Nee | n.v.t. | BIFW.03022011 | 30 | 220 | 11 | 12 | 2616 | 224.9355 | 0.65053 | [8 empty] | A06 | 450.2 | BIFW0.03022011 |  | 450.2 |  | 2616 | 2616 | 2616 | H | 1.362 | 1.362 | 1.362 |  | 0.0003969 | 1.7346 | 4 | 0.00057429
Inbouw Vloer | Inbouw in bouwkundige put | Nee | n.v.t. | BIFW.03022015 | 30 | 220 | 15 | 17 | 3171 | 272.6569 | 0.46274 | [8 empty] | A06 | 401 | BIFW0.03022015 |  | 401 |  | 3171 | 3171 | 3171 | H | 1.362 | 1.362 | 1.362 |  | 0.0002083 | 1.724 | 2 | 0.00046183
Inbouw Vloer | Inbouw in bouwkundige put | Nee | n.v.t. | BIFW.03022016 | 30 | 220 | 16 | 17 | 3453 | 296.9046 | 1.4957 | [8 empty] | A06 | 706.5 | BIFW0.03022016 |  | 706.5 |  | 3453 | 3453 | 3453 | H | 1.362 | 1.362 | 1.362 |  | 0.0002083 | 1.724 | 4 | 0.0013928
Inbouw Vloer | Inbouw in bouwkundige put | Nee | n.v.t. | BIFW.03022020 | 30 | 220 | 20 | 22 | 4447 | 382.3732 | 0.67648 | [8 empty] | A06 | 501.8 | BIFW0.03022020 |  | 501.8 |  | 4447 | 4447 | 4447 | H | 1.362 | 1.362 | 1.362 |  | 0.0001276 | 1.7219 | 2 | 0.00037661
Inbouw Vloer | Inbouw in bouwkundige put | Nee | n.v.t. | BIFW.03022021 | 30 | 220 | 21 | 22 | 4545 | 390.7997 | 1.0538 | [8 empty] | A06 | 794.9 | BIFW0.03022021 |  | 794.9 |  | 4545 | 4545 | 4545 | H | 1.362 | 1.362 | 1.362 |  | 0.0001276 | 1.7219 | 4 | 0.0005142
Inbouw Vloer | Inbouw in bouwkundige put | Nee | n.v.t. | BIFW.03024010 | 30 | 240 | 10 | 12 | 2111 | 181.5133 | 0.25757 | [8 empty] | A06 | 279 | BIFW0.03024010 |  | 279 |  | 2111 | 2111 | 2111 | H | 1.362 | 1.362 | 1.362 |  | 0.0003969 | 1.7346 | 2 | 0.00036735
Inbouw Vloer | Inbouw in bouwkundige put | Nee | n.v.t. | BIFW.03024011 | 30 | 240 | 11 | 12 | 2865 | 246.3457 | 0.8136 | [8 empty] | A06 | 483.7 | BIFW0.03024011 |  | 483.7 |  | 2865 | 2865 | 2865 | H | 1.362 | 1.362 | 1.362 |  | 0.0003969 | 1.7346 | 4 | 0.00057429
Inbouw Vloer | Inbouw in bouwkundige put | Nee | n.v.t. | BIFW.03024015 | 30 | 240 | 15 | 17 | 3473 | 298.6242 | 0.56643 | [8 empty] | A06 | 431.9 | BIFW0.03024015 |  | 431.9 |  | 3473 | 3473 | 3473 | H | 1.362 | 1.362 | 1.362 |  | 0.0002083 | 1.724 | 2 | 0.00046183
Inbouw Vloer | Inbouw in bouwkundige put | Nee | n.v.t. | BIFW.03024016 | 30 | 240 | 16 | 17 | 3782 | 325.1935 | 1.8206 | [8 empty] | A06 | 759.3 | BIFW0.03024016 |  | 759.3 |  | 3782 | 3782 | 3782 | H | 1.362 | 1.362 | 1.362 |  | 0.0002083 | 1.724 | 4 | 0.0013928
Inbouw Vloer | Inbouw in bouwkundige put | Nee | n.v.t. | BIFW.03024020 | 30 | 240 | 20 | 22 | 4871 | 418.8306 | 0.82389 | [8 empty] | A06 | 541.6 | BIFW0.03024020 |  | 541.6 |  | 4871 | 4871 | 4871 | H | 1.362 | 1.362 | 1.362 |  | 0.0001276 | 1.7219 | 2 | 0.00037661
Inbouw Vloer | Inbouw in bouwkundige put | Nee | n.v.t. | BIFW.03024021 | 30 | 240 | 21 | 22 | 4978 | 428.031 | 1.2896 | [8 empty] | A06 | 857 | BIFW0.03024021 |  | 857 |  | 4978 | 4978 | 4978 | H | 1.362 | 1.362 | 1.362 |  | 0.0001276 | 1.7219 | 4 | 0.0005142
Inbouw Vloer | Inbouw in bouwkundige put | Nee | n.v.t. | BIFW.03026010 | 30 | 260 | 10 | 12 | 2294 | 197.2485 | 0.31547 | [8 empty] | A06 | 302.5 | BIFW0.03026010 |  | 302.5 |  | 2294 | 2294 | 2294 | H | 1.362 | 1.362 | 1.362 |  | 0.0003969 | 1.7346 | 2 | 0.00036735
Inbouw Vloer | Inbouw in bouwkundige put | Nee | n.v.t. | BIFW.03026011 | 30 | 260 | 11 | 12 | 3114 | 267.7558 | 0.99956 | [8 empty] | A06 | 520 | BIFW0.03026011 |  | 520 |  | 3114 | 3114 | 3114 | H | 1.362 | 1.362 | 1.362 |  | 0.0003969 | 1.7346 | 4 | 0.00057429
Inbouw Vloer | Inbouw in bouwkundige put | Nee | n.v.t. | BIFW.03026015 | 30 | 260 | 15 | 17 | 3775 | 324.5916 | 0.68228 | [8 empty] | A06 | 464.6 | BIFW0.03026015 |  | 464.6 |  | 3775 | 3775 | 3775 | H | 1.362 | 1.362 | 1.362 |  | 0.0002083 | 1.724 | 2 | 0.00046183
Inbouw Vloer | Inbouw in bouwkundige put | Nee | n.v.t. | BIFW.03026016 | 30 | 260 | 16 | 17 | 4111 | 353.4824 | 2.1814 | [8 empty] | A06 | 811.5 | BIFW0.03026016 |  | 811.5 |  | 4111 | 4111 | 4111 | H | 1.362 | 1.362 | 1.362 |  | 0.0002083 | 1.724 | 4 | 0.0013928
Inbouw Vloer | Inbouw in bouwkundige put | Nee | n.v.t. | BIFW.03026020 | 30 | 260 | 20 | 22 | 5294 | 455.2021 | 0.98732 | [8 empty] | A06 | 582 | BIFW0.03026020 |  | 582 |  | 5294 | 5294 | 5294 | H | 1.362 | 1.362 | 1.362 |  | 0.0001276 | 1.7219 | 2 | 0.00037661
Inbouw Vloer | Inbouw in bouwkundige put | Nee | n.v.t. | BIFW.03026021 | 30 | 260 | 21 | 22 | 5411 | 465.2623 | 1.553 | [8 empty] | A06 | 917.5 | BIFW0.03026021 |  | 917.5 |  | 5411 | 5411 | 5411 | H | 1.362 | 1.362 | 1.362 |  | 0.0001276 | 1.7219 | 4 | 0.0005142
Inbouw Vloer | Inbouw in bouwkundige put | Nee | n.v.t. | BIFW.03028010 | 30 | 280 | 10 | 12 | 2478 | 213.0696 | 0.38098 | [8 empty] | A06 | 319.9 | BIFW0.03028010 |  | 319.9 |  | 2478 | 2478 | 2478 | H | 1.362 | 1.362 | 1.362 |  | 0.0003969 | 1.7346 | 2 | 0.00036735
Inbouw Vloer | Inbouw in bouwkundige put | Nee | n.v.t. | BIFW.03028011 | 30 | 280 | 11 | 12 | 3363 | 289.166 | 1.2096 | [8 empty] | A06 | 549.1 | BIFW0.03028011 |  | 549.1 |  | 3363 | 3363 | 3363 | H | 1.362 | 1.362 | 1.362 |  | 0.0003969 | 1.7346 | 4 | 0.00057429
Inbouw Vloer | Inbouw in bouwkundige put | Nee | n.v.t. | BIFW.03028015 | 30 | 280 | 15 | 17 | 4077 | 350.5589 | 0.81069 | [8 empty] | A06 | 491.4 | BIFW0.03028015 |  | 491.4 |  | 4077 | 4077 | 4077 | H | 1.362 | 1.362 | 1.362 |  | 0.0002083 | 1.724 | 2 | 0.00046183
Inbouw Vloer | Inbouw in bouwkundige put | Nee | n.v.t. | BIFW.03028016 | 30 | 280 | 16 | 17 | 4440 | 381.7713 | 2.579 | [8 empty] | A06 | 858.4 | BIFW0.03028016 |  | 858.4 |  | 4440 | 4440 | 4440 | H | 1.362 | 1.362 | 1.362 |  | 0.0002083 | 1.724 | 4 | 0.0013928
Inbouw Vloer | Inbouw in bouwkundige put | Nee | n.v.t. | BIFW.03028020 | 30 | 280 | 20 | 22 | 5718 | 491.6595 | 1.1679 | [8 empty] | A06 | 618 | BIFW0.03028020 |  | 618 |  | 5718 | 5718 | 5718 | H | 1.362 | 1.362 | 1.362 |  | 0.0001276 | 1.7219 | 2 | 0.00037661
Inbouw Vloer | Inbouw in bouwkundige put | Nee | n.v.t. | BIFW.03028021 | 30 | 280 | 21 | 22 | 5844 | 502.4936 | 1.8449 | [8 empty] | A06 | 972.4 | BIFW0.03028021 |  | 972.4 |  | 5844 | 5844 | 5844 | H | 1.362 | 1.362 | 1.362 |  | 0.0001276 | 1.7219 | 4 | 0.0005142
Inbouw Vloer | Inbouw in bouwkundige put | Nee | n.v.t. | BIFW.03030010 | 30 | 300 | 10 | 12 | 2662 | 228.8908 | 0.45421 | [8 empty] | A06 | 338.8 | BIFW0.03030010 |  | 338.8 |  | 2662 | 2662 | 2662 | H | 1.362 | 1.362 | 1.362 |  | 0.0003969 | 1.7346 | 2 | 0.00036735
Inbouw Vloer | Inbouw in bouwkundige put | Nee | n.v.t. | BIFW.03030011 | 30 | 300 | 11 | 12 | 3612 | 310.5761 | 1.4448 | [8 empty] | A06 | 579.8 | BIFW0.03030011 |  | 579.8 |  | 3612 | 3612 | 3612 | H | 1.362 | 1.362 | 1.362 |  | 0.0003969 | 1.7346 | 4 | 0.00057429
Inbouw Vloer | Inbouw in bouwkundige put | Nee | n.v.t. | BIFW.03030015 | 30 | 300 | 15 | 17 | 4379 | 376.5262 | 0.95203 | [8 empty] | A06 | 520.4 | BIFW0.03030015 |  | 520.4 |  | 4379 | 4379 | 4379 | H | 1.362 | 1.362 | 1.362 |  | 0.0002083 | 1.724 | 2 | 0.00046183
Inbouw Vloer | Inbouw in bouwkundige put | Nee | n.v.t. | BIFW.03030016 | 30 | 300 | 16 | 17 | 4769 | 410.0602 | 3.0143 | [8 empty] | A06 | 906.3 | BIFW0.03030016 |  | 906.3 |  | 4769 | 4769 | 4769 | H | 1.362 | 1.362 | 1.362 |  | 0.0002083 | 1.724 | 4 | 0.0013928
Inbouw Vloer | Inbouw in bouwkundige put | Nee | n.v.t. | BIFW.03030020 | 30 | 300 | 20 | 22 | 6142 | 528.1169 | 1.3656 | [8 empty] | A06 | 654.6 | BIFW0.03030020 |  | 654.6 |  | 6142 | 6142 | 6142 | H | 1.362 | 1.362 | 1.362 |  | 0.0001276 | 1.7219 | 2 | 0.00037661
Inbouw Vloer | Inbouw in bouwkundige put | Nee | n.v.t. | BIFW.03030021 | 30 | 300 | 21 | 22 | 6277 | 539.7248 | 2.1661 | [8 empty] | A06 | 1029 | BIFW0.03030021 |  | 1029 |  | 6277 | 6277 | 6277 | H | 1.362 | 1.362 | 1.362 |  | 0.0001276 | 1.7219 | 4 | 0.0005142
Inbouw Vloer | Inbouw in bouwkundige put | Nee | n.v.t. | BIFW.04004010 | 40 | 40 | 10 | 12 | 321 | 27.601 | 0.0031258 | [8 empty] | A06 | 71.4 | BIFW0.04004010 |  | 71.4 |  | 321 | 321 | 321 | H | 1.362 | 1.362 | 1.362 |  | 0.0003969 | 1.7346 | 2 | 0.00036735
Inbouw Vloer | Inbouw in bouwkundige put | Nee | n.v.t. | BIFW.04004011 | 40 | 40 | 11 | 12 | 421 | 36.1995 | 0.0086019 | [8 empty] | A06 | 138.4 | BIFW0.04004011 |  | 138.4 |  | 421 | 421 | 421 | H | 1.362 | 1.362 | 1.362 |  | 0.0003969 | 1.7346 | 4 | 0.00057429
Inbouw Vloer | Inbouw in bouwkundige put | Nee | n.v.t. | BIFW.04004015 | 40 | 40 | 15 | 17 | 523 | 44.9699 | 0.0096033 | [8 empty] | A06 | 94.3 | BIFW0.04004015 |  | 94.3 |  | 523 | 523 | 523 | H | 1.362 | 1.362 | 1.362 |  | 0.0002083 | 1.724 | 2 | 0.00046183
Inbouw Vloer | Inbouw in bouwkundige put | Nee | n.v.t. | BIFW.04004016 | 40 | 40 | 16 | 17 | 567 | 48.7532 | 0.033479 | [8 empty] | A06 | 179.4 | BIFW0.04004016 |  | 179.4 |  | 567 | 567 | 567 | H | 1.362 | 1.362 | 1.362 |  | 0.0002083 | 1.724 | 4 | 0.0013928
Inbouw Vloer | Inbouw in bouwkundige put | Nee | n.v.t. | BIFW.04004020 | 40 | 40 | 20 | 22 | 732 | 62.9407 | 0.01511 | [8 empty] | A06 | 112.9 | BIFW0.04004020 |  | 112.9 |  | 732 | 732 | 732 | H | 1.362 | 1.362 | 1.362 |  | 0.0001276 | 1.7219 | 2 | 0.00037661
Inbouw Vloer | Inbouw in bouwkundige put | Nee | n.v.t. | BIFW.04004021 | 40 | 40 | 21 | 22 | 758 | 65.1763 | 0.022444 | [8 empty] | A06 | 190.9 | BIFW0.04004021 |  | 190.9 |  | 758 | 758 | 758 | H | 1.362 | 1.362 | 1.362 |  | 0.0001276 | 1.7219 | 4 | 0.0005142
Inbouw Vloer | Inbouw in bouwkundige put | Nee | n.v.t. | BIFW.04005010 | 40 | 50 | 10 | 12 | 428 | 36.8014 | 0.0059115 | [8 empty] | A06 | 79.5 | BIFW0.04005010 |  | 79.5 |  | 428 | 428 | 428 | H | 1.362 | 1.362 | 1.362 |  | 0.0003969 | 1.7346 | 2 | 0.00036735
Inbouw Vloer | Inbouw in bouwkundige put | Nee | n.v.t. | BIFW.04005011 | 40 | 50 | 11 | 12 | 562 | 48.3233 | 0.016465 | [8 empty] | A06 | 151.8 | BIFW0.04005011 |  | 151.8 |  | 562 | 562 | 562 | H | 1.362 | 1.362 | 1.362 |  | 0.0003969 | 1.7346 | 4 | 0.00057429
Inbouw Vloer | Inbouw in bouwkundige put | Nee | n.v.t. | BIFW.04005015 | 40 | 50 | 15 | 17 | 697 | 59.9312 | 0.017469 | [8 empty] | A06 | 106.1 | BIFW0.04005015 |  | 106.1 |  | 697 | 697 | 697 | H | 1.362 | 1.362 | 1.362 |  | 0.0002083 | 1.724 | 2 | 0.00046183
Inbouw Vloer | Inbouw in bouwkundige put | Nee | n.v.t. | BIFW.04005016 | 40 | 50 | 16 | 17 | 756 | 65.0043 | 0.060467 | [8 empty] | A06 | 199.4 | BIFW0.04005016 |  | 199.4 |  | 756 | 756 | 756 | H | 1.362 | 1.362 | 1.362 |  | 0.0002083 | 1.724 | 4 | 0.0013928
Inbouw Vloer | Inbouw in bouwkundige put | Nee | n.v.t. | BIFW.04005020 | 40 | 50 | 20 | 22 | 976 | 83.9209 | 0.027309 | [8 empty] | A06 | 127.5 | BIFW0.04005020 |  | 127.5 |  | 976 | 976 | 976 | H | 1.362 | 1.362 | 1.362 |  | 0.0001276 | 1.7219 | 2 | 0.00037661
Inbouw Vloer | Inbouw in bouwkundige put | Nee | n.v.t. | BIFW.04005021 | 40 | 50 | 21 | 22 | 1011 | 86.9304 | 0.040876 | [8 empty] | A06 | 212.7 | BIFW0.04005021 |  | 212.7 |  | 1011 | 1011 | 1011 | H | 1.362 | 1.362 | 1.362 |  | 0.0001276 | 1.7219 | 4 | 0.0005142
Inbouw Vloer | Inbouw in bouwkundige put | Nee | n.v.t. | BIFW.04006010 | 40 | 60 | 10 | 12 | 535 | 46.0017 | 0.0097396 | [8 empty] | A06 | 86.1 | BIFW0.04006010 |  | 86.1 |  | 535 | 535 | 535 | H | 1.362 | 1.362 | 1.362 |  | 0.0003969 | 1.7346 | 2 | 0.00036735
Inbouw Vloer | Inbouw in bouwkundige put | Nee | n.v.t. | BIFW.04006011 | 40 | 60 | 11 | 12 | 702 | 60.3611 | 0.027303 | [8 empty] | A06 | 162 | BIFW0.04006011 |  | 162 |  | 702 | 702 | 702 | H | 1.362 | 1.362 | 1.362 |  | 0.0003969 | 1.7346 | 4 | 0.00057429
Inbouw Vloer | Inbouw in bouwkundige put | Nee | n.v.t. | BIFW.04006015 | 40 | 60 | 15 | 17 | 871 | 74.8925 | 0.027862 | [8 empty] | A06 | 116.6 | BIFW0.04006015 |  | 116.6 |  | 871 | 871 | 871 | H | 1.362 | 1.362 | 1.362 |  | 0.0002083 | 1.724 | 2 | 0.00046183
Inbouw Vloer | Inbouw in bouwkundige put | Nee | n.v.t. | BIFW.04006016 | 40 | 60 | 16 | 17 | 944 | 81.1694 | 0.09562 | [8 empty] | A06 | 223.6 | BIFW0.04006016 |  | 223.6 |  | 944 | 944 | 944 | H | 1.362 | 1.362 | 1.362 |  | 0.0002083 | 1.724 | 4 | 0.0013928
Inbouw Vloer | Inbouw in bouwkundige put | Nee | n.v.t. | BIFW.04006020 | 40 | 60 | 20 | 22 | 1220 | 104.9011 | 0.043301 | [8 empty] | A06 | 140.8 | BIFW0.04006020 |  | 140.8 |  | 1220 | 1220 | 1220 | H | 1.362 | 1.362 | 1.362 |  | 0.0001276 | 1.7219 | 2 | 0.00037661
Inbouw Vloer | Inbouw in bouwkundige put | Nee | n.v.t. | BIFW.04006021 | 40 | 60 | 21 | 22 | 1263 | 108.5985 | 0.065133 | [8 empty] | A06 | 233 | BIFW0.04006021 |  | 233 |  | 1263 | 1263 | 1263 | H | 1.362 | 1.362 | 1.362 |  | 0.0001276 | 1.7219 | 4 | 0.0005142
Inbouw Vloer | Inbouw in bouwkundige put | Nee | n.v.t. | BIFW.04007010 | 40 | 70 | 10 | 12 | 642 | 55.2021 | 0.014698 | [8 empty] | A06 | 100.8 | BIFW0.04007010 |  | 100.8 |  | 642 | 642 | 642 | H | 1.362 | 1.362 | 1.362 |  | 0.0003969 | 1.7346 | 2 | 0.00036735
Inbouw Vloer | Inbouw in bouwkundige put | Nee | n.v.t. | BIFW.04007011 | 40 | 70 | 11 | 12 | 843 | 72.485 | 0.04153 | [8 empty] | A06 | 187.2 | BIFW0.04007011 |  | 187.2 |  | 843 | 843 | 843 | H | 1.362 | 1.362 | 1.362 |  | 0.0003969 | 1.7346 | 4 | 0.00057429
Inbouw Vloer | Inbouw in bouwkundige put | Nee | n.v.t. | BIFW.04007015 | 40 | 70 | 15 | 17 | 1045 | 89.8538 | 0.040884 | [8 empty] | A06 | 138.4 | BIFW0.04007015 |  | 138.4 |  | 1045 | 1045 | 1045 | H | 1.362 | 1.362 | 1.362 |  | 0.0002083 | 1.724 | 2 | 0.00046183
Inbouw Vloer | Inbouw in bouwkundige put | Nee | n.v.t. | BIFW.04007016 | 40 | 70 | 16 | 17 | 1133 | 97.4205 | 0.13953 | [8 empty] | A06 | 261.7 | BIFW0.04007016 |  | 261.7 |  | 1133 | 1133 | 1133 | H | 1.362 | 1.362 | 1.362 |  | 0.0002083 | 1.724 | 4 | 0.0013928
Inbouw Vloer | Inbouw in bouwkundige put | Nee | n.v.t. | BIFW.04007020 | 40 | 70 | 20 | 22 | 1464 | 125.8813 | 0.063194 | [8 empty] | A06 | 168.1 | BIFW0.04007020 |  | 168.1 |  | 1464 | 1464 | 1464 | H | 1.362 | 1.362 | 1.362 |  | 0.0001276 | 1.7219 | 2 | 0.00037661
Inbouw Vloer | Inbouw in bouwkundige put | Nee | n.v.t. | BIFW.04007021 | 40 | 70 | 21 | 22 | 1516 | 130.3525 | 0.095627 | [8 empty] | A06 | 276.1 | BIFW0.04007021 |  | 276.1 |  | 1516 | 1516 | 1516 | H | 1.362 | 1.362 | 1.362 |  | 0.0001276 | 1.7219 | 4 | 0.0005142
Inbouw Vloer | Inbouw in bouwkundige put | Nee | n.v.t. | BIFW.04008010 | 40 | 80 | 10 | 12 | 749 | 64.4024 | 0.020871 | [8 empty] | A06 | 109.2 | BIFW0.04008010 |  | 109.2 |  | 749 | 749 | 749 | H | 1.362 | 1.362 | 1.362 |  | 0.0003969 | 1.7346 | 2 | 0.00036735
Inbouw Vloer | Inbouw in bouwkundige put | Nee | n.v.t. | BIFW.04008011 | 40 | 80 | 11 | 12 | 983 | 84.5228 | 0.059243 | [8 empty] | A06 | 200.8 | BIFW0.04008011 |  | 200.8 |  | 983 | 983 | 983 | H | 1.362 | 1.362 | 1.362 |  | 0.0003969 | 1.7346 | 4 | 0.00057429
Inbouw Vloer | Inbouw in bouwkundige put | Nee | n.v.t. | BIFW.04008015 | 40 | 80 | 15 | 17 | 1220 | 104.9011 | 0.05672 | [8 empty] | A06 | 150.2 | BIFW0.04008015 |  | 150.2 |  | 1220 | 1220 | 1220 | H | 1.362 | 1.362 | 1.362 |  | 0.0002083 | 1.724 | 2 | 0.00046183
Inbouw Vloer | Inbouw in bouwkundige put | Nee | n.v.t. | BIFW.04008016 | 40 | 80 | 16 | 17 | 1322 | 113.6715 | 0.19225 | [8 empty] | A06 | 281.6 | BIFW0.04008016 |  | 281.6 |  | 1322 | 1322 | 1322 | H | 1.362 | 1.362 | 1.362 |  | 0.0002083 | 1.724 | 4 | 0.0013928
Inbouw Vloer | Inbouw in bouwkundige put | Nee | n.v.t. | BIFW.04008020 | 40 | 80 | 20 | 22 | 1708 | 146.8616 | 0.087092 | [8 empty] | A06 | 183.9 | BIFW0.04008020 |  | 183.9 |  | 1708 | 1708 | 1708 | H | 1.362 | 1.362 | 1.362 |  | 0.0001276 | 1.7219 | 2 | 0.00037661
Inbouw Vloer | Inbouw in bouwkundige put | Nee | n.v.t. | BIFW.04008021 | 40 | 80 | 21 | 22 | 1769 | 152.1066 | 0.1325 | [8 empty] | A06 | 299.6 | BIFW0.04008021 |  | 299.6 |  | 1769 | 1769 | 1769 | H | 1.362 | 1.362 | 1.362 |  | 0.0001276 | 1.7219 | 4 | 0.0005142
Inbouw Vloer | Inbouw in bouwkundige put | Nee | n.v.t. | BIFW.04009010 | 40 | 90 | 10 | 12 | 856 | 73.6028 | 0.028336 | [8 empty] | A06 | 122.5 | BIFW0.04009010 |  | 122.5 |  | 856 | 856 | 856 | H | 1.362 | 1.362 | 1.362 |  | 0.0003969 | 1.7346 | 2 | 0.00036735
Inbouw Vloer | Inbouw in bouwkundige put | Nee | n.v.t. | BIFW.04009011 | 40 | 90 | 11 | 12 | 1124 | 96.6466 | 0.080907 | [8 empty] | A06 | 218.6 | BIFW0.04009011 |  | 218.6 |  | 1124 | 1124 | 1124 | H | 1.362 | 1.362 | 1.362 |  | 0.0003969 | 1.7346 | 4 | 0.00057429
Inbouw Vloer | Inbouw in bouwkundige put | Nee | n.v.t. | BIFW.04009015 | 40 | 90 | 15 | 17 | 1394 | 119.8624 | 0.075292 | [8 empty] | A06 | 167.7 | BIFW0.04009015 |  | 167.7 |  | 1394 | 1394 | 1394 | H | 1.362 | 1.362 | 1.362 |  | 0.0002083 | 1.724 | 2 | 0.00046183
Inbouw Vloer | Inbouw in bouwkundige put | Nee | n.v.t. | BIFW.04009016 | 40 | 90 | 16 | 17 | 1511 | 129.9226 | 0.254 | [8 empty] | A06 | 306.9 | BIFW0.04009016 |  | 306.9 |  | 1511 | 1511 | 1511 | H | 1.362 | 1.362 | 1.362 |  | 0.0002083 | 1.724 | 4 | 0.0013928
Inbouw Vloer | Inbouw in bouwkundige put | Nee | n.v.t. | BIFW.04009020 | 40 | 90 | 20 | 22 | 1952 | 167.8418 | 0.11509 | [8 empty] | A06 | 204.1 | BIFW0.04009020 |  | 204.1 |  | 1952 | 1952 | 1952 | H | 1.362 | 1.362 | 1.362 |  | 0.0001276 | 1.7219 | 2 | 0.00037661
Inbouw Vloer | Inbouw in bouwkundige put | Nee | n.v.t. | BIFW.04009021 | 40 | 90 | 21 | 22 | 2021 | 173.7747 | 0.17578 | [8 empty] | A06 | 327.3 | BIFW0.04009021 |  | 327.3 |  | 2021 | 2021 | 2021 | H | 1.362 | 1.362 | 1.362 |  | 0.0001276 | 1.7219 | 4 | 0.0005142
Inbouw Vloer | Inbouw in bouwkundige put | Nee | n.v.t. | BIFW.04010010 | 40 | 100 | 10 | 12 | 963 | 82.8031 | 0.037171 | [8 empty] | A06 | 135 | BIFW0.04010010 |  | 135 |  | 963 | 963 | 963 | H | 1.362 | 1.362 | 1.362 |  | 0.0003969 | 1.7346 | 2 | 0.00036735
Inbouw Vloer | Inbouw in bouwkundige put | Nee | n.v.t. | BIFW.04010011 | 40 | 100 | 11 | 12 | 1264 | 108.6844 | 0.10651 | [8 empty] | A06 | 239.4 | BIFW0.04010011 |  | 239.4 |  | 1264 | 1264 | 1264 | H | 1.362 | 1.362 | 1.362 |  | 0.0003969 | 1.7346 | 4 | 0.00057429
Inbouw Vloer | Inbouw in bouwkundige put | Nee | n.v.t. | BIFW.04010015 | 40 | 100 | 15 | 17 | 1568 | 134.8237 | 0.096764 | [8 empty] | A06 | 186.4 | BIFW0.04010015 |  | 186.4 |  | 1568 | 1568 | 1568 | H | 1.362 | 1.362 | 1.362 |  | 0.0002083 | 1.724 | 2 | 0.00046183
Inbouw Vloer | Inbouw in bouwkundige put | Nee | n.v.t. | BIFW.04010016 | 40 | 100 | 16 | 17 | 1700 | 146.1737 | 0.32497 | [8 empty] | A06 | 338.6 | BIFW0.04010016 |  | 338.6 |  | 1700 | 1700 | 1700 | H | 1.362 | 1.362 | 1.362 |  | 0.0002083 | 1.724 | 4 | 0.0013928
Inbouw Vloer | Inbouw in bouwkundige put | Nee | n.v.t. | BIFW.04010020 | 40 | 100 | 20 | 22 | 2196 | 188.822 | 0.14729 | [8 empty] | A06 | 227.9 | BIFW0.04010020 |  | 227.9 |  | 2196 | 2196 | 2196 | H | 1.362 | 1.362 | 1.362 |  | 0.0001276 | 1.7219 | 2 | 0.00037661
Inbouw Vloer | Inbouw in bouwkundige put | Nee | n.v.t. | BIFW.04010021 | 40 | 100 | 21 | 22 | 2274 | 195.5288 | 0.22599 | [8 empty] | A06 | 364.3 | BIFW0.04010021 |  | 364.3 |  | 2274 | 2274 | 2274 | H | 1.362 | 1.362 | 1.362 |  | 0.0001276 | 1.7219 | 4 | 0.0005142
Inbouw Vloer | Inbouw in bouwkundige put | Nee | n.v.t. | BIFW.04011010 | 40 | 110 | 10 | 12 | 1070 | 92.0034 | 0.047448 | [8 empty] | A06 | 144.7 | BIFW0.04011010 |  | 144.7 |  | 1070 | 1070 | 1070 | H | 1.362 | 1.362 | 1.362 |  | 0.0003969 | 1.7346 | 2 | 0.00036735
Inbouw Vloer | Inbouw in bouwkundige put | Nee | n.v.t. | BIFW.04011011 | 40 | 110 | 11 | 12 | 1404 | 120.7223 | 0.13641 | [8 empty] | A06 | 254.2 | BIFW0.04011011 |  | 254.2 |  | 1404 | 1404 | 1404 | H | 1.362 | 1.362 | 1.362 |  | 0.0003969 | 1.7346 | 4 | 0.00057429
Inbouw Vloer | Inbouw in bouwkundige put | Nee | n.v.t. | BIFW.04011015 | 40 | 110 | 15 | 17 | 1742 | 149.785 | 0.12122 | [8 empty] | A06 | 200.6 | BIFW0.04011015 |  | 200.6 |  | 1742 | 1742 | 1742 | H | 1.362 | 1.362 | 1.362 |  | 0.0002083 | 1.724 | 2 | 0.00046183
Inbouw Vloer | Inbouw in bouwkundige put | Nee | n.v.t. | BIFW.04011016 | 40 | 110 | 16 | 17 | 1889 | 162.4248 | 0.40535 | [8 empty] | A06 | 360.6 | BIFW0.04011016 |  | 360.6 |  | 1889 | 1889 | 1889 | H | 1.362 | 1.362 | 1.362 |  | 0.0002083 | 1.724 | 4 | 0.0013928
Inbouw Vloer | Inbouw in bouwkundige put | Nee | n.v.t. | BIFW.04011020 | 40 | 110 | 20 | 22 | 2440 | 209.8022 | 0.18376 | [8 empty] | A06 | 246.4 | BIFW0.04011020 |  | 246.4 |  | 2440 | 2440 | 2440 | H | 1.362 | 1.362 | 1.362 |  | 0.0001276 | 1.7219 | 2 | 0.00037661
Inbouw Vloer | Inbouw in bouwkundige put | Nee | n.v.t. | BIFW.04011021 | 40 | 110 | 21 | 22 | 2527 | 217.2829 | 0.28317 | [8 empty] | A06 | 391.5 | BIFW0.04011021 |  | 391.5 |  | 2527 | 2527 | 2527 | H | 1.362 | 1.362 | 1.362 |  | 0.0001276 | 1.7219 | 4 | 0.0005142
Inbouw Vloer | Inbouw in bouwkundige put | Nee | n.v.t. | BIFW.04012010 | 40 | 120 | 10 | 12 | 1177 | 101.2038 | 0.059239 | [8 empty] | A06 | 152.3 | BIFW0.04012010 |  | 152.3 |  | 1177 | 1177 | 1177 | H | 1.362 | 1.362 | 1.362 |  | 0.0003969 | 1.7346 | 2 | 0.00036735
Inbouw Vloer | Inbouw in bouwkundige put | Nee | n.v.t. | BIFW.04012011 | 40 | 120 | 11 | 12 | 1545 | 132.8461 | 0.17103 | [8 empty] | A06 | 266.9 | BIFW0.04012011 |  | 266.9 |  | 1545 | 1545 | 1545 | H | 1.362 | 1.362 | 1.362 |  | 0.0003969 | 1.7346 | 4 | 0.00057429
Inbouw Vloer | Inbouw in bouwkundige put | Nee | n.v.t. | BIFW.04012015 | 40 | 120 | 15 | 17 | 1916 | 164.7463 | 0.14873 | [8 empty] | A06 | 212.9 | BIFW0.04012015 |  | 212.9 |  | 1916 | 1916 | 1916 | H | 1.362 | 1.362 | 1.362 |  | 0.0002083 | 1.724 | 2 | 0.00046183
Inbouw Vloer | Inbouw in bouwkundige put | Nee | n.v.t. | BIFW.04012016 | 40 | 120 | 16 | 17 | 2078 | 178.6758 | 0.49532 | [8 empty] | A06 | 381.6 | BIFW0.04012016 |  | 381.6 |  | 2078 | 2078 | 2078 | H | 1.362 | 1.362 | 1.362 |  | 0.0002083 | 1.724 | 4 | 0.0013928
Inbouw Vloer | Inbouw in bouwkundige put | Nee | n.v.t. | BIFW.04012020 | 40 | 120 | 20 | 22 | 2684 | 230.7825 | 0.22461 | [8 empty] | A06 | 262.1 | BIFW0.04012020 |  | 262.1 |  | 2684 | 2684 | 2684 | H | 1.362 | 1.362 | 1.362 |  | 0.0001276 | 1.7219 | 2 | 0.00037661
Inbouw Vloer | Inbouw in bouwkundige put | Nee | n.v.t. | BIFW.04012021 | 40 | 120 | 21 | 22 | 2779 | 238.951 | 0.34726 | [8 empty] | A06 | 416 | BIFW0.04012021 |  | 416 |  | 2779 | 2779 | 2779 | H | 1.362 | 1.362 | 1.362 |  | 0.0001276 | 1.7219 | 4 | 0.0005142
Inbouw Vloer | Inbouw in bouwkundige put | Nee | n.v.t. | BIFW.04014010 | 40 | 140 | 10 | 12 | 1391 | 119.6045 | 0.087636 | [8 empty] | A06 | 171.5 | BIFW0.04014010 |  | 171.5 |  | 1391 | 1391 | 1391 | H | 1.362 | 1.362 | 1.362 |  | 0.0003969 | 1.7346 | 2 | 0.00036735
Inbouw Vloer | Inbouw in bouwkundige put | Nee | n.v.t. | BIFW.04014011 | 40 | 140 | 11 | 12 | 1826 | 157.0077 | 0.25461 | [8 empty] | A06 | 297.5 | BIFW0.04014011 |  | 297.5 |  | 1826 | 1826 | 1826 | H | 1.362 | 1.362 | 1.362 |  | 0.0003969 | 1.7346 | 4 | 0.00057429
Inbouw Vloer | Inbouw in bouwkundige put | Nee | n.v.t. | BIFW.04014015 | 40 | 140 | 15 | 17 | 2265 | 194.7549 | 0.21345 | [8 empty] | A06 | 239.8 | BIFW0.04014015 |  | 239.8 |  | 2265 | 2265 | 2265 | H | 1.362 | 1.362 | 1.362 |  | 0.0002083 | 1.724 | 2 | 0.00046183
Inbouw Vloer | Inbouw in bouwkundige put | Nee | n.v.t. | BIFW.04014016 | 40 | 140 | 16 | 17 | 2456 | 211.178 | 0.70479 | [8 empty] | A06 | 427 | BIFW0.04014016 |  | 427 |  | 2456 | 2456 | 2456 | H | 1.362 | 1.362 | 1.362 |  | 0.0002083 | 1.724 | 4 | 0.0013928
Inbouw Vloer | Inbouw in bouwkundige put | Nee | n.v.t. | BIFW.04014020 | 40 | 140 | 20 | 22 | 3172 | 272.7429 | 0.31976 | [8 empty] | A06 | 317.3 | BIFW0.04014020 |  | 317.3 |  | 3172 | 3172 | 3172 | H | 1.362 | 1.362 | 1.362 |  | 0.0001276 | 1.7219 | 2 | 0.00037661
Inbouw Vloer | Inbouw in bouwkundige put | Nee | n.v.t. | BIFW.04014021 | 40 | 140 | 21 | 22 | 3285 | 282.4592 | 0.49807 | [8 empty] | A06 | 501 | BIFW0.04014021 |  | 501 |  | 3285 | 3285 | 3285 | H | 1.362 | 1.362 | 1.362 |  | 0.0001276 | 1.7219 | 4 | 0.0005142
Inbouw Vloer | Inbouw in bouwkundige put | Nee | n.v.t. | BIFW.04016010 | 40 | 160 | 10 | 12 | 1605 | 138.0052 | 0.1229 | [8 empty] | A06 | 204.2 | BIFW0.04016010 |  | 204.2 |  | 1605 | 1605 | 1605 | H | 1.362 | 1.362 | 1.362 |  | 0.0003969 | 1.7346 | 2 | 0.00036735
Inbouw Vloer | Inbouw in bouwkundige put | Nee | n.v.t. | BIFW.04016011 | 40 | 160 | 11 | 12 | 2107 | 181.1694 | 0.35895 | [8 empty] | A06 | 352.3 | BIFW0.04016011 |  | 352.3 |  | 2107 | 2107 | 2107 | H | 1.362 | 1.362 | 1.362 |  | 0.0003969 | 1.7346 | 4 | 0.00057429
Inbouw Vloer | Inbouw in bouwkundige put | Nee | n.v.t. | BIFW.04016015 | 40 | 160 | 15 | 17 | 2613 | 224.6776 | 0.29117 | [8 empty] | A06 | 287 | BIFW0.04016015 |  | 287 |  | 2613 | 2613 | 2613 | H | 1.362 | 1.362 | 1.362 |  | 0.0002083 | 1.724 | 2 | 0.00046183
Inbouw Vloer | Inbouw in bouwkundige put | Nee | n.v.t. | BIFW.04016016 | 40 | 160 | 16 | 17 | 2833 | 243.5942 | 0.95409 | [8 empty] | A06 | 500.2 | BIFW0.04016016 |  | 500.2 |  | 2833 | 2833 | 2833 | H | 1.362 | 1.362 | 1.362 |  | 0.0002083 | 1.724 | 4 | 0.0013928
Inbouw Vloer | Inbouw in bouwkundige put | Nee | n.v.t. | BIFW.04016020 | 40 | 160 | 20 | 22 | 3660 | 314.7034 | 0.43337 | [8 empty] | A06 | 378.7 | BIFW0.04016020 |  | 378.7 |  | 3660 | 3660 | 3660 | H | 1.362 | 1.362 | 1.362 |  | 0.0001276 | 1.7219 | 2 | 0.00037661
Inbouw Vloer | Inbouw in bouwkundige put | Nee | n.v.t. | BIFW.04016021 | 40 | 160 | 21 | 22 | 3790 | 325.8813 | 0.67924 | [8 empty] | A06 | 596.7 | BIFW0.04016021 |  | 596.7 |  | 3790 | 3790 | 3790 | H | 1.362 | 1.362 | 1.362 |  | 0.0001276 | 1.7219 | 4 | 0.0005142
Inbouw Vloer | Inbouw in bouwkundige put | Nee | n.v.t. | BIFW.04018010 | 40 | 180 | 10 | 12 | 1819 | 156.4058 | 0.16553 | [8 empty] | A06 | 220.7 | BIFW0.04018010 |  | 220.7 |  | 1819 | 1819 | 1819 | H | 1.362 | 1.362 | 1.362 |  | 0.0003969 | 1.7346 | 2 | 0.00036735
Inbouw Vloer | Inbouw in bouwkundige put | Nee | n.v.t. | BIFW.04018011 | 40 | 180 | 11 | 12 | 2388 | 205.331 | 0.48569 | [8 empty] | A06 | 378.1 | BIFW0.04018011 |  | 378.1 |  | 2388 | 2388 | 2388 | H | 1.362 | 1.362 | 1.362 |  | 0.0003969 | 1.7346 | 4 | 0.00057429
Inbouw Vloer | Inbouw in bouwkundige put | Nee | n.v.t. | BIFW.04018015 | 40 | 180 | 15 | 17 | 2962 | 254.6862 | 0.38289 | [8 empty] | A06 | 313.1 | BIFW0.04018015 |  | 313.1 |  | 2962 | 2962 | 2962 | H | 1.362 | 1.362 | 1.362 |  | 0.0002083 | 1.724 | 2 | 0.00046183
Inbouw Vloer | Inbouw in bouwkundige put | Nee | n.v.t. | BIFW.04018016 | 40 | 180 | 16 | 17 | 3211 | 276.0963 | 1.2458 | [8 empty] | A06 | 543.5 | BIFW0.04018016 |  | 543.5 |  | 3211 | 3211 | 3211 | H | 1.362 | 1.362 | 1.362 |  | 0.0002083 | 1.724 | 4 | 0.0013928
Inbouw Vloer | Inbouw in bouwkundige put | Nee | n.v.t. | BIFW.04018020 | 40 | 180 | 20 | 22 | 4148 | 356.6638 | 0.56607 | [8 empty] | A06 | 412.5 | BIFW0.04018020 |  | 412.5 |  | 4148 | 4148 | 4148 | H | 1.362 | 1.362 | 1.362 |  | 0.0001276 | 1.7219 | 2 | 0.00037661
Inbouw Vloer | Inbouw in bouwkundige put | Nee | n.v.t. | BIFW.04018021 | 40 | 180 | 21 | 22 | 4295 | 369.3035 | 0.89235 | [8 empty] | A06 | 648.5 | BIFW0.04018021 |  | 648.5 |  | 4295 | 4295 | 4295 | H | 1.362 | 1.362 | 1.362 |  | 0.0001276 | 1.7219 | 4 | 0.0005142
Inbouw Vloer | Inbouw in bouwkundige put | Nee | n.v.t. | BIFW.04020010 | 40 | 200 | 10 | 12 | 2033 | 174.8065 | 0.21603 | [8 empty] | A06 | 238.3 | BIFW0.04020010 |  | 238.3 |  | 2033 | 2033 | 2033 | H | 1.362 | 1.362 | 1.362 |  | 0.0003969 | 1.7346 | 2 | 0.00036735
Inbouw Vloer | Inbouw in bouwkundige put | Nee | n.v.t. | BIFW.04020011 | 40 | 200 | 11 | 12 | 2668 | 229.4067 | 0.63597 | [8 empty] | A06 | 406.8 | BIFW0.04020011 |  | 406.8 |  | 2668 | 2668 | 2668 | H | 1.362 | 1.362 | 1.362 |  | 0.0003969 | 1.7346 | 4 | 0.00057429
Inbouw Vloer | Inbouw in bouwkundige put | Nee | n.v.t. | BIFW.04020015 | 40 | 200 | 15 | 17 | 3310 | 284.6088 | 0.48868 | [8 empty] | A06 | 360.2 | BIFW0.04020015 |  | 360.2 |  | 3310 | 3310 | 3310 | H | 1.362 | 1.362 | 1.362 |  | 0.0002083 | 1.724 | 2 | 0.00046183
Inbouw Vloer | Inbouw in bouwkundige put | Nee | n.v.t. | BIFW.04020016 | 40 | 200 | 16 | 17 | 3589 | 308.5985 | 1.5806 | [8 empty] | A06 | 626.1 | BIFW0.04020016 |  | 626.1 |  | 3589 | 3589 | 3589 | H | 1.362 | 1.362 | 1.362 |  | 0.0002083 | 1.724 | 4 | 0.0013928
Inbouw Vloer | Inbouw in bouwkundige put | Nee | n.v.t. | BIFW.04020020 | 40 | 200 | 20 | 22 | 4636 | 398.6242 | 0.71846 | [8 empty] | A06 | 446.2 | BIFW0.04020020 |  | 446.2 |  | 4636 | 4636 | 4636 | H | 1.362 | 1.362 | 1.362 |  | 0.0001276 | 1.7219 | 2 | 0.00037661
Inbouw Vloer | Inbouw in bouwkundige put | Nee | n.v.t. | BIFW.04020021 | 40 | 200 | 21 | 22 | 4801 | 412.8117 | 1.1391 | [8 empty] | A06 | 700 | BIFW0.04020021 |  | 700 |  | 4801 | 4801 | 4801 | H | 1.362 | 1.362 | 1.362 |  | 0.0001276 | 1.7219 | 4 | 0.0005142
Inbouw Vloer | Inbouw in bouwkundige put | Nee | n.v.t. | BIFW.04022010 | 40 | 220 | 10 | 12 | 2247 | 193.2072 | 0.27487 | [8 empty] | A06 | 273.9 | BIFW0.04022010 |  | 273.9 |  | 2247 | 2247 | 2247 | H | 1.362 | 1.362 | 1.362 |  | 0.0003969 | 1.7346 | 2 | 0.00036735
Inbouw Vloer | Inbouw in bouwkundige put | Nee | n.v.t. | BIFW.04022011 | 40 | 220 | 11 | 12 | 2949 | 253.5684 | 0.81214 | [8 empty] | A06 | 466.8 | BIFW0.04022011 |  | 466.8 |  | 2949 | 2949 | 2949 | H | 1.362 | 1.362 | 1.362 |  | 0.0003969 | 1.7346 | 4 | 0.00057429
Inbouw Vloer | Inbouw in bouwkundige put | Nee | n.v.t. | BIFW.04022015 | 40 | 220 | 15 | 17 | 3659 | 314.6174 | 0.60961 | [8 empty] | A06 | 416.3 | BIFW0.04022015 |  | 416.3 |  | 3659 | 3659 | 3659 | H | 1.362 | 1.362 | 1.362 |  | 0.0002083 | 1.724 | 2 | 0.00046183
Inbouw Vloer | Inbouw in bouwkundige put | Nee | n.v.t. | BIFW.04022016 | 40 | 220 | 16 | 17 | 3967 | 341.1006 | 1.9597 | [8 empty] | A06 | 721.9 | BIFW0.04022016 |  | 721.9 |  | 3967 | 3967 | 3967 | H | 1.362 | 1.362 | 1.362 |  | 0.0002083 | 1.724 | 4 | 0.0013928
Inbouw Vloer | Inbouw in bouwkundige put | Nee | n.v.t. | BIFW.04022020 | 40 | 220 | 20 | 22 | 5124 | 440.5847 | 0.89111 | [8 empty] | A06 | 518.3 | BIFW0.04022020 |  | 518.3 |  | 5124 | 5124 | 5124 | H | 1.362 | 1.362 | 1.362 |  | 0.0001276 | 1.7219 | 2 | 0.00037661
Inbouw Vloer | Inbouw in bouwkundige put | Nee | n.v.t. | BIFW.04022021 | 40 | 220 | 21 | 22 | 5306 | 456.2339 | 1.4199 | [8 empty] | A06 | 811.5 | BIFW0.04022021 |  | 811.5 |  | 5306 | 5306 | 5306 | H | 1.362 | 1.362 | 1.362 |  | 0.0001276 | 1.7219 | 4 | 0.0005142
Inbouw Vloer | Inbouw in bouwkundige put | Nee | n.v.t. | BIFW.04024010 | 40 | 240 | 10 | 12 | 2461 | 211.6079 | 0.34252 | [8 empty] | A06 | 296.2 | BIFW0.04024010 |  | 296.2 |  | 2461 | 2461 | 2461 | H | 1.362 | 1.362 | 1.362 |  | 0.0003969 | 1.7346 | 2 | 0.00036735
Inbouw Vloer | Inbouw in bouwkundige put | Nee | n.v.t. | BIFW.04024011 | 40 | 240 | 11 | 12 | 3230 | 277.73 | 1.0153 | [8 empty] | A06 | 502.9 | BIFW0.04024011 |  | 502.9 |  | 3230 | 3230 | 3230 | H | 1.362 | 1.362 | 1.362 |  | 0.0003969 | 1.7346 | 4 | 0.00057429
Inbouw Vloer | Inbouw in bouwkundige put | Nee | n.v.t. | BIFW.04024015 | 40 | 240 | 15 | 17 | 4007 | 344.54 | 0.74561 | [8 empty] | A06 | 449 | BIFW0.04024015 |  | 449 |  | 4007 | 4007 | 4007 | H | 1.362 | 1.362 | 1.362 |  | 0.0002083 | 1.724 | 2 | 0.00046183
Inbouw Vloer | Inbouw in bouwkundige put | Nee | n.v.t. | BIFW.04024016 | 40 | 240 | 16 | 17 | 4344 | 373.5168 | 2.3832 | [8 empty] | A06 | 776.6 | BIFW0.04024016 |  | 776.6 |  | 4344 | 4344 | 4344 | H | 1.362 | 1.362 | 1.362 |  | 0.0002083 | 1.724 | 4 | 0.0013928
Inbouw Vloer | Inbouw in bouwkundige put | Nee | n.v.t. | BIFW.04024020 | 40 | 240 | 20 | 22 | 5612 | 482.5451 | 1.0846 | [8 empty] | A06 | 560.4 | BIFW0.04024020 |  | 560.4 |  | 5612 | 5612 | 5612 | H | 1.362 | 1.362 | 1.362 |  | 0.0001276 | 1.7219 | 2 | 0.00037661
Inbouw Vloer | Inbouw in bouwkundige put | Nee | n.v.t. | BIFW.04024021 | 40 | 240 | 21 | 22 | 5811 | 499.6561 | 1.7363 | [8 empty] | A06 | 875.8 | BIFW0.04024021 |  | 875.8 |  | 5811 | 5811 | 5811 | H | 1.362 | 1.362 | 1.362 |  | 0.0001276 | 1.7219 | 4 | 0.0005142
Inbouw Vloer | Inbouw in bouwkundige put | Nee | n.v.t. | BIFW.04026010 | 40 | 260 | 10 | 12 | 2675 | 230.0086 | 0.41943 | [8 empty] | A06 | 322.1 | BIFW0.04026010 |  | 322.1 |  | 2675 | 2675 | 2675 | H | 1.362 | 1.362 | 1.362 |  | 0.0003969 | 1.7346 | 2 | 0.00036735
Inbouw Vloer | Inbouw in bouwkundige put | Nee | n.v.t. | BIFW.04026011 | 40 | 260 | 11 | 12 | 3511 | 301.8917 | 1.2469 | [8 empty] | A06 | 541.3 | BIFW0.04026011 |  | 541.3 |  | 3511 | 3511 | 3511 | H | 1.362 | 1.362 | 1.362 |  | 0.0003969 | 1.7346 | 4 | 0.00057429
Inbouw Vloer | Inbouw in bouwkundige put | Nee | n.v.t. | BIFW.04026015 | 40 | 260 | 15 | 17 | 4356 | 374.5486 | 0.89786 | [8 empty] | A06 | 484 | BIFW0.04026015 |  | 484 |  | 4356 | 4356 | 4356 | H | 1.362 | 1.362 | 1.362 |  | 0.0002083 | 1.724 | 2 | 0.00046183
Inbouw Vloer | Inbouw in bouwkundige put | Nee | n.v.t. | BIFW.04026016 | 40 | 260 | 16 | 17 | 4722 | 406.0189 | 2.8545 | [8 empty] | A06 | 831.6 | BIFW0.04026016 |  | 831.6 |  | 4722 | 4722 | 4722 | H | 1.362 | 1.362 | 1.362 |  | 0.0002083 | 1.724 | 4 | 0.0013928
Inbouw Vloer | Inbouw in bouwkundige put | Nee | n.v.t. | BIFW.04026020 | 40 | 260 | 20 | 22 | 6100 | 524.5056 | 1.2994 | [8 empty] | A06 | 603.4 | BIFW0.04026020 |  | 603.4 |  | 6100 | 6100 | 6100 | H | 1.362 | 1.362 | 1.362 |  | 0.0001276 | 1.7219 | 2 | 0.00037661
Inbouw Vloer | Inbouw in bouwkundige put | Nee | n.v.t. | BIFW.04026021 | 40 | 260 | 21 | 22 | 6317 | 543.1642 | 2.0901 | [8 empty] | A06 | 938.8 | BIFW0.04026021 |  | 938.8 |  | 6317 | 6317 | 6317 | H | 1.362 | 1.362 | 1.362 |  | 0.0001276 | 1.7219 | 4 | 0.0005142
Inbouw Vloer | Inbouw in bouwkundige put | Nee | n.v.t. | BIFW.04028010 | 40 | 280 | 10 | 12 | 2889 | 248.4093 | 0.50604 | [8 empty] | A06 | 340.3 | BIFW0.04028010 |  | 340.3 |  | 2889 | 2889 | 2889 | H | 1.362 | 1.362 | 1.362 |  | 0.0003969 | 1.7346 | 2 | 0.00036735
Inbouw Vloer | Inbouw in bouwkundige put | Nee | n.v.t. | BIFW.04028011 | 40 | 280 | 11 | 12 | 3792 | 326.0533 | 1.5084 | [8 empty] | A06 | 571.5 | BIFW0.04028011 |  | 571.5 |  | 3792 | 3792 | 3792 | H | 1.362 | 1.362 | 1.362 |  | 0.0003969 | 1.7346 | 4 | 0.00057429
Inbouw Vloer | Inbouw in bouwkundige put | Nee | n.v.t. | BIFW.04028015 | 40 | 280 | 15 | 17 | 4704 | 404.4712 | 1.0661 | [8 empty] | A06 | 511.8 | BIFW0.04028015 |  | 511.8 |  | 4704 | 4704 | 4704 | H | 1.362 | 1.362 | 1.362 |  | 0.0002083 | 1.724 | 2 | 0.00046183
Inbouw Vloer | Inbouw in bouwkundige put | Nee | n.v.t. | BIFW.04028016 | 40 | 280 | 16 | 17 | 5100 | 438.5211 | 3.3735 | [8 empty] | A06 | 879.3 | BIFW0.04028016 |  | 879.3 |  | 5100 | 5100 | 5100 | H | 1.362 | 1.362 | 1.362 |  | 0.0002083 | 1.724 | 4 | 0.0013928
Inbouw Vloer | Inbouw in bouwkundige put | Nee | n.v.t. | BIFW.04028020 | 40 | 280 | 20 | 22 | 6588 | 566.466 | 1.5362 | [8 empty] | A06 | 640.5 | BIFW0.04028020 |  | 640.5 |  | 6588 | 6588 | 6588 | H | 1.362 | 1.362 | 1.362 |  | 0.0001276 | 1.7219 | 2 | 0.00037661
Inbouw Vloer | Inbouw in bouwkundige put | Nee | n.v.t. | BIFW.04028021 | 40 | 280 | 21 | 22 | 6822 | 586.5864 | 2.4812 | [8 empty] | A06 | 994.7 | BIFW0.04028021 |  | 994.7 |  | 6822 | 6822 | 6822 | H | 1.362 | 1.362 | 1.362 |  | 0.0001276 | 1.7219 | 4 | 0.0005142
Inbouw Vloer | Inbouw in bouwkundige put | Nee | n.v.t. | BIFW.04030010 | 40 | 300 | 10 | 12 | 3103 | 266.81 | 0.60278 | [8 empty] | A06 | 360.6 | BIFW0.04030010 |  | 360.6 |  | 3103 | 3103 | 3103 | H | 1.362 | 1.362 | 1.362 |  | 0.0003969 | 1.7346 | 2 | 0.00036735
Inbouw Vloer | Inbouw in bouwkundige put | Nee | n.v.t. | BIFW.04030011 | 40 | 300 | 11 | 12 | 4073 | 350.215 | 1.8011 | [8 empty] | A06 | 603.4 | BIFW0.04030011 |  | 603.4 |  | 4073 | 4073 | 4073 | H | 1.362 | 1.362 | 1.362 |  | 0.0003969 | 1.7346 | 4 | 0.00057429
Inbouw Vloer | Inbouw in bouwkundige put | Nee | n.v.t. | BIFW.04030015 | 40 | 300 | 15 | 17 | 4965 | 426.9132 | 1.2103 | [8 empty] | A06 | 542.3 | BIFW0.04030015 |  | 542.3 |  | 4965 | 4965 | 4965 | H | 1.362 | 1.362 | 1.362 |  | 0.0002083 | 1.724 | 2 | 0.00046183
Inbouw Vloer | Inbouw in bouwkundige put | Nee | n.v.t. | BIFW.04030016 | 40 | 300 | 16 | 17 | 5478 | 471.0232 | 3.9415 | [8 empty] | A06 | 928.6 | BIFW0.04030016 |  | 928.6 |  | 5478 | 5478 | 5478 | H | 1.362 | 1.362 | 1.362 |  | 0.0002083 | 1.724 | 4 | 0.0013928
Inbouw Vloer | Inbouw in bouwkundige put | Nee | n.v.t. | BIFW.04030020 | 40 | 300 | 20 | 22 | 7076 | 608.4265 | 1.7953 | [8 empty] | A06 | 678.4 | BIFW0.04030020 |  | 678.4 |  | 7076 | 7076 | 7076 | H | 1.362 | 1.362 | 1.362 |  | 0.0001276 | 1.7219 | 2 | 0.00037661
Inbouw Vloer | Inbouw in bouwkundige put | Nee | n.v.t. | BIFW.04030021 | 40 | 300 | 21 | 22 | 7327 | 630.0086 | 2.9113 | [8 empty] | A06 | 1052.8 | BIFW0.04030021 |  | 1052.8 |  | 7327 | 7327 | 7327 | H | 1.362 | 1.362 | 1.362 |  | 0.0001276 | 1.7219 | 4 | 0.0005142
Inbouw Vloer | Inbouw in bouwkundige put | Nee | n.v.t. | BIFW.05004010 | 50 | 40 | 10 | 12 | 310 | 26.6552 | 0.0029186 | [8 empty] | A06 | 74.6 | BIFW0.05004010 |  | 74.6 |  | 310 | 310 | 310 | H | 1.362 | 1.362 | 1.362 |  | 0.0003969 | 1.7346 | 2 | 0.00036735
Inbouw Vloer | Inbouw in bouwkundige put | Nee | n.v.t. | BIFW.05004011 | 50 | 40 | 11 | 12 | 439 | 37.7472 | 0.0093384 | [8 empty] | A06 | 142 | BIFW0.05004011 |  | 142 |  | 439 | 439 | 439 | H | 1.362 | 1.362 | 1.362 |  | 0.0003969 | 1.7346 | 4 | 0.00057429
Inbouw Vloer | Inbouw in bouwkundige put | Nee | n.v.t. | BIFW.05004015 | 50 | 40 | 15 | 17 | 523 | 44.9699 | 0.0096033 | [8 empty] | A06 | 98.5 | BIFW0.05004015 |  | 98.5 |  | 523 | 523 | 523 | H | 1.362 | 1.362 | 1.362 |  | 0.0002083 | 1.724 | 2 | 0.00046183
Inbouw Vloer | Inbouw in bouwkundige put | Nee | n.v.t. | BIFW.05004016 | 50 | 40 | 16 | 17 | 601 | 51.6767 | 0.037596 | [8 empty] | A06 | 183.7 | BIFW0.05004016 |  | 183.7 |  | 601 | 601 | 601 | H | 1.362 | 1.362 | 1.362 |  | 0.0002083 | 1.724 | 4 | 0.0013928
Inbouw Vloer | Inbouw in bouwkundige put | Nee | n.v.t. | BIFW.05004020 | 50 | 40 | 20 | 22 | 753 | 64.7463 | 0.015985 | [8 empty] | A06 | 120.3 | BIFW0.05004020 |  | 120.3 |  | 753 | 753 | 753 | H | 1.362 | 1.362 | 1.362 |  | 0.0001276 | 1.7219 | 2 | 0.00037661
Inbouw Vloer | Inbouw in bouwkundige put | Nee | n.v.t. | BIFW.05004021 | 50 | 40 | 21 | 22 | 818 | 70.3353 | 0.026112 | [8 empty] | A06 | 197.3 | BIFW0.05004021 |  | 197.3 |  | 818 | 818 | 818 | H | 1.362 | 1.362 | 1.362 |  | 0.0001276 | 1.7219 | 4 | 0.0005142
Inbouw Vloer | Inbouw in bouwkundige put | Nee | n.v.t. | BIFW.05005010 | 50 | 50 | 10 | 12 | 413 | 35.5116 | 0.0055136 | [8 empty] | A06 | 83.3 | BIFW0.05005010 |  | 83.3 |  | 413 | 413 | 413 | H | 1.362 | 1.362 | 1.362 |  | 0.0003969 | 1.7346 | 2 | 0.00036735
Inbouw Vloer | Inbouw in bouwkundige put | Nee | n.v.t. | BIFW.05005011 | 50 | 50 | 11 | 12 | 585 | 50.3009 | 0.017802 | [8 empty] | A06 | 155.7 | BIFW0.05005011 |  | 155.7 |  | 585 | 585 | 585 | H | 1.362 | 1.362 | 1.362 |  | 0.0003969 | 1.7346 | 4 | 0.00057429
Inbouw Vloer | Inbouw in bouwkundige put | Nee | n.v.t. | BIFW.05005015 | 50 | 50 | 15 | 17 | 698 | 60.0172 | 0.017519 | [8 empty] | A06 | 110.9 | BIFW0.05005015 |  | 110.9 |  | 698 | 698 | 698 | H | 1.362 | 1.362 | 1.362 |  | 0.0002083 | 1.724 | 2 | 0.00046183
Inbouw Vloer | Inbouw in bouwkundige put | Nee | n.v.t. | BIFW.05005016 | 50 | 50 | 16 | 17 | 801 | 68.8736 | 0.06783 | [8 empty] | A06 | 204.2 | BIFW0.05005016 |  | 204.2 |  | 801 | 801 | 801 | H | 1.362 | 1.362 | 1.362 |  | 0.0002083 | 1.724 | 4 | 0.0013928
Inbouw Vloer | Inbouw in bouwkundige put | Nee | n.v.t. | BIFW.05005020 | 50 | 50 | 20 | 22 | 1005 | 86.4144 | 0.028944 | [8 empty] | A06 | 135.4 | BIFW0.05005020 |  | 135.4 |  | 1005 | 1005 | 1005 | H | 1.362 | 1.362 | 1.362 |  | 0.0001276 | 1.7219 | 2 | 0.00037661
Inbouw Vloer | Inbouw in bouwkundige put | Nee | n.v.t. | BIFW.05005021 | 50 | 50 | 21 | 22 | 1090 | 93.7231 | 0.047446 | [8 empty] | A06 | 219.5 | BIFW0.05005021 |  | 219.5 |  | 1090 | 1090 | 1090 | H | 1.362 | 1.362 | 1.362 |  | 0.0001276 | 1.7219 | 4 | 0.0005142
Inbouw Vloer | Inbouw in bouwkundige put | Nee | n.v.t. | BIFW.05006010 | 50 | 60 | 10 | 12 | 535 | 46.0017 | 0.0097396 | [8 empty] | A06 | 90.4 | BIFW0.05006010 |  | 90.4 |  | 535 | 535 | 535 | H | 1.362 | 1.362 | 1.362 |  | 0.0003969 | 1.7346 | 2 | 0.00036735
Inbouw Vloer | Inbouw in bouwkundige put | Nee | n.v.t. | BIFW.05006011 | 50 | 60 | 11 | 12 | 732 | 62.9407 | 0.029604 | [8 empty] | A06 | 166.5 | BIFW0.05006011 |  | 166.5 |  | 732 | 732 | 732 | H | 1.362 | 1.362 | 1.362 |  | 0.0003969 | 1.7346 | 4 | 0.00057429
Inbouw Vloer | Inbouw in bouwkundige put | Nee | n.v.t. | BIFW.05006015 | 50 | 60 | 15 | 17 | 892 | 76.6982 | 0.029205 | [8 empty] | A06 | 121.6 | BIFW0.05006015 |  | 121.6 |  | 892 | 892 | 892 | H | 1.362 | 1.362 | 1.362 |  | 0.0002083 | 1.724 | 2 | 0.00046183
Inbouw Vloer | Inbouw in bouwkundige put | Nee | n.v.t. | BIFW.05006016 | 50 | 60 | 16 | 17 | 1002 | 86.1565 | 0.10763 | [8 empty] | A06 | 228.9 | BIFW0.05006016 |  | 228.9 |  | 1002 | 1002 | 1002 | H | 1.362 | 1.362 | 1.362 |  | 0.0002083 | 1.724 | 4 | 0.0013928
Inbouw Vloer | Inbouw in bouwkundige put | Nee | n.v.t. | BIFW.05006020 | 50 | 60 | 20 | 22 | 1289 | 110.834 | 0.048291 | [8 empty] | A06 | 149 | BIFW0.05006020 |  | 149 |  | 1289 | 1289 | 1289 | H | 1.362 | 1.362 | 1.362 |  | 0.0001276 | 1.7219 | 2 | 0.00037661
Inbouw Vloer | Inbouw in bouwkundige put | Nee | n.v.t. | BIFW.05006021 | 50 | 60 | 21 | 22 | 1363 | 117.1969 | 0.075716 | [8 empty] | A06 | 240.5 | BIFW0.05006021 |  | 240.5 |  | 1363 | 1363 | 1363 | H | 1.362 | 1.362 | 1.362 |  | 0.0001276 | 1.7219 | 4 | 0.0005142
Inbouw Vloer | Inbouw in bouwkundige put | Nee | n.v.t. | BIFW.05007010 | 50 | 70 | 10 | 12 | 657 | 56.4918 | 0.015369 | [8 empty] | A06 | 105.6 | BIFW0.05007010 |  | 105.6 |  | 657 | 657 | 657 | H | 1.362 | 1.362 | 1.362 |  | 0.0003969 | 1.7346 | 2 | 0.00036735
Inbouw Vloer | Inbouw in bouwkundige put | Nee | n.v.t. | BIFW.05007011 | 50 | 70 | 11 | 12 | 878 | 75.4944 | 0.04491 | [8 empty] | A06 | 192.2 | BIFW0.05007011 |  | 192.2 |  | 878 | 878 | 878 | H | 1.362 | 1.362 | 1.362 |  | 0.0003969 | 1.7346 | 4 | 0.00057429
Inbouw Vloer | Inbouw in bouwkundige put | Nee | n.v.t. | BIFW.05007015 | 50 | 70 | 15 | 17 | 1087 | 93.4652 | 0.044186 | [8 empty] | A06 | 144.1 | BIFW0.05007015 |  | 144.1 |  | 1087 | 1087 | 1087 | H | 1.362 | 1.362 | 1.362 |  | 0.0002083 | 1.724 | 2 | 0.00046183
Inbouw Vloer | Inbouw in bouwkundige put | Nee | n.v.t. | BIFW.05007016 | 50 | 70 | 16 | 17 | 1202 | 103.3534 | 0.15686 | [8 empty] | A06 | 267.4 | BIFW0.05007016 |  | 267.4 |  | 1202 | 1202 | 1202 | H | 1.362 | 1.362 | 1.362 |  | 0.0002083 | 1.724 | 4 | 0.0013928
Inbouw Vloer | Inbouw in bouwkundige put | Nee | n.v.t. | BIFW.05007020 | 50 | 70 | 20 | 22 | 1572 | 135.1677 | 0.072756 | [8 empty] | A06 | 176.8 | BIFW0.05007020 |  | 176.8 |  | 1572 | 1572 | 1572 | H | 1.362 | 1.362 | 1.362 |  | 0.0001276 | 1.7219 | 2 | 0.00037661
Inbouw Vloer | Inbouw in bouwkundige put | Nee | n.v.t. | BIFW.05007021 | 50 | 70 | 21 | 22 | 1635 | 140.5847 | 0.11099 | [8 empty] | A06 | 283.7 | BIFW0.05007021 |  | 283.7 |  | 1635 | 1635 | 1635 | H | 1.362 | 1.362 | 1.362 |  | 0.0001276 | 1.7219 | 4 | 0.0005142
Inbouw Vloer | Inbouw in bouwkundige put | Nee | n.v.t. | BIFW.05008010 | 50 | 80 | 10 | 12 | 778 | 66.896 | 0.022454 | [8 empty] | A06 | 114.4 | BIFW0.05008010 |  | 114.4 |  | 778 | 778 | 778 | H | 1.362 | 1.362 | 1.362 |  | 0.0003969 | 1.7346 | 2 | 0.00036735
Inbouw Vloer | Inbouw in bouwkundige put | Nee | n.v.t. | BIFW.05008011 | 50 | 80 | 11 | 12 | 1024 | 88.0482 | 0.064065 | [8 empty] | A06 | 206.3 | BIFW0.05008011 |  | 206.3 |  | 1024 | 1024 | 1024 | H | 1.362 | 1.362 | 1.362 |  | 0.0003969 | 1.7346 | 4 | 0.00057429
Inbouw Vloer | Inbouw in bouwkundige put | Nee | n.v.t. | BIFW.05008015 | 50 | 80 | 15 | 17 | 1279 | 109.9742 | 0.06224 | [8 empty] | A06 | 156.3 | BIFW0.05008015 |  | 156.3 |  | 1279 | 1279 | 1279 | H | 1.362 | 1.362 | 1.362 |  | 0.0002083 | 1.724 | 2 | 0.00046183
Inbouw Vloer | Inbouw in bouwkundige put | Nee | n.v.t. | BIFW.05008016 | 50 | 80 | 16 | 17 | 1402 | 120.5503 | 0.21594 | [8 empty] | A06 | 287.7 | BIFW0.05008016 |  | 287.7 |  | 1402 | 1402 | 1402 | H | 1.362 | 1.362 | 1.362 |  | 0.0002083 | 1.724 | 4 | 0.0013928
Inbouw Vloer | Inbouw in bouwkundige put | Nee | n.v.t. | BIFW.05008020 | 50 | 80 | 20 | 22 | 1855 | 159.5013 | 0.10253 | [8 empty] | A06 | 193 | BIFW0.05008020 |  | 193 |  | 1855 | 1855 | 1855 | H | 1.362 | 1.362 | 1.362 |  | 0.0001276 | 1.7219 | 2 | 0.00037661
Inbouw Vloer | Inbouw in bouwkundige put | Nee | n.v.t. | BIFW.05008021 | 50 | 80 | 21 | 22 | 1908 | 164.0585 | 0.15375 | [8 empty] | A06 | 307.8 | BIFW0.05008021 |  | 307.8 |  | 1908 | 1908 | 1908 | H | 1.362 | 1.362 | 1.362 |  | 0.0001276 | 1.7219 | 4 | 0.0005142
Inbouw Vloer | Inbouw in bouwkundige put | Nee | n.v.t. | BIFW.05009010 | 50 | 90 | 10 | 12 | 898 | 77.2141 | 0.031063 | [8 empty] | A06 | 129.5 | BIFW0.05009010 |  | 129.5 |  | 898 | 898 | 898 | H | 1.362 | 1.362 | 1.362 |  | 0.0003969 | 1.7346 | 2 | 0.00036735
Inbouw Vloer | Inbouw in bouwkundige put | Nee | n.v.t. | BIFW.05009011 | 50 | 90 | 11 | 12 | 1171 | 100.6879 | 0.087482 | [8 empty] | A06 | 226 | BIFW0.05009011 |  | 226 |  | 1171 | 1171 | 1171 | H | 1.362 | 1.362 | 1.362 |  | 0.0003969 | 1.7346 | 4 | 0.00057429
Inbouw Vloer | Inbouw in bouwkundige put | Nee | n.v.t. | BIFW.05009015 | 50 | 90 | 15 | 17 | 1472 | 126.5692 | 0.083783 | [8 empty] | A06 | 175.7 | BIFW0.05009015 |  | 175.7 |  | 1472 | 1472 | 1472 | H | 1.362 | 1.362 | 1.362 |  | 0.0002083 | 1.724 | 2 | 0.00046183
Inbouw Vloer | Inbouw in bouwkundige put | Nee | n.v.t. | BIFW.05009016 | 50 | 90 | 16 | 17 | 1603 | 137.8332 | 0.28544 | [8 empty] | A06 | 315 | BIFW0.05009016 |  | 315 |  | 1603 | 1603 | 1603 | H | 1.362 | 1.362 | 1.362 |  | 0.0002083 | 1.724 | 4 | 0.0013928
Inbouw Vloer | Inbouw in bouwkundige put | Nee | n.v.t. | BIFW.05009020 | 50 | 90 | 20 | 22 | 2136 | 183.6629 | 0.13748 | [8 empty] | A06 | 215 | BIFW0.05009020 |  | 215 |  | 2136 | 2136 | 2136 | H | 1.362 | 1.362 | 1.362 |  | 0.0001276 | 1.7219 | 2 | 0.00037661
Inbouw Vloer | Inbouw in bouwkundige put | Nee | n.v.t. | BIFW.05009021 | 50 | 90 | 21 | 22 | 2180 | 187.4463 | 0.20395 | [8 empty] | A06 | 337.3 | BIFW0.05009021 |  | 337.3 |  | 2180 | 2180 | 2180 | H | 1.362 | 1.362 | 1.362 |  | 0.0001276 | 1.7219 | 4 | 0.0005142
Inbouw Vloer | Inbouw in bouwkundige put | Nee | n.v.t. | BIFW.05010010 | 50 | 100 | 10 | 12 | 1016 | 87.3603 | 0.041179 | [8 empty] | A06 | 142.5 | BIFW0.05010010 |  | 142.5 |  | 1016 | 1016 | 1016 | H | 1.362 | 1.362 | 1.362 |  | 0.0003969 | 1.7346 | 2 | 0.00036735
Inbouw Vloer | Inbouw in bouwkundige put | Nee | n.v.t. | BIFW.05010011 | 50 | 100 | 11 | 12 | 1317 | 113.2416 | 0.11516 | [8 empty] | A06 | 247.2 | BIFW0.05010011 |  | 247.2 |  | 1317 | 1317 | 1317 | H | 1.362 | 1.362 | 1.362 |  | 0.0003969 | 1.7346 | 4 | 0.00057429
Inbouw Vloer | Inbouw in bouwkundige put | Nee | n.v.t. | BIFW.05010015 | 50 | 100 | 15 | 17 | 1663 | 142.9923 | 0.10858 | [8 empty] | A06 | 195 | BIFW0.05010015 |  | 195 |  | 1663 | 1663 | 1663 | H | 1.362 | 1.362 | 1.362 |  | 0.0002083 | 1.724 | 2 | 0.00046183
Inbouw Vloer | Inbouw in bouwkundige put | Nee | n.v.t. | BIFW.05010016 | 50 | 100 | 16 | 17 | 1803 | 155.0301 | 0.36493 | [8 empty] | A06 | 347.1 | BIFW0.05010016 |  | 347.1 |  | 1803 | 1803 | 1803 | H | 1.362 | 1.362 | 1.362 |  | 0.0002083 | 1.724 | 4 | 0.0013928
Inbouw Vloer | Inbouw in bouwkundige put | Nee | n.v.t. | BIFW.05010020 | 50 | 100 | 20 | 22 | 2414 | 207.5666 | 0.17749 | [8 empty] | A06 | 239.4 | BIFW0.05010020 |  | 239.4 |  | 2414 | 2414 | 2414 | H | 1.362 | 1.362 | 1.362 |  | 0.0001276 | 1.7219 | 2 | 0.00037661
Inbouw Vloer | Inbouw in bouwkundige put | Nee | n.v.t. | BIFW.05010021 | 50 | 100 | 21 | 22 | 2453 | 210.92 | 0.26216 | [8 empty] | A06 | 374.8 | BIFW0.05010021 |  | 374.8 |  | 2453 | 2453 | 2453 | H | 1.362 | 1.362 | 1.362 |  | 0.0001276 | 1.7219 | 4 | 0.0005142
Inbouw Vloer | Inbouw in bouwkundige put | Nee | n.v.t. | BIFW.05011010 | 50 | 110 | 10 | 12 | 1134 | 97.5064 | 0.053002 | [8 empty] | A06 | 153.3 | BIFW0.05011010 |  | 153.3 |  | 1134 | 1134 | 1134 | H | 1.362 | 1.362 | 1.362 |  | 0.0003969 | 1.7346 | 2 | 0.00036735
Inbouw Vloer | Inbouw in bouwkundige put | Nee | n.v.t. | BIFW.05011011 | 50 | 110 | 11 | 12 | 1463 | 125.7954 | 0.14747 | [8 empty] | A06 | 262.9 | BIFW0.05011011 |  | 262.9 |  | 1463 | 1463 | 1463 | H | 1.362 | 1.362 | 1.362 |  | 0.0003969 | 1.7346 | 4 | 0.00057429
Inbouw Vloer | Inbouw in bouwkundige put | Nee | n.v.t. | BIFW.05011015 | 50 | 110 | 15 | 17 | 1855 | 159.5013 | 0.13707 | [8 empty] | A06 | 210 | BIFW0.05011015 |  | 210 |  | 1855 | 1855 | 1855 | H | 1.362 | 1.362 | 1.362 |  | 0.0002083 | 1.724 | 2 | 0.00046183
Inbouw Vloer | Inbouw in bouwkundige put | Nee | n.v.t. | BIFW.05011016 | 50 | 110 | 16 | 17 | 2003 | 172.227 | 0.45493 | [8 empty] | A06 | 370.2 | BIFW0.05011016 |  | 370.2 |  | 2003 | 2003 | 2003 | H | 1.362 | 1.362 | 1.362 |  | 0.0002083 | 1.724 | 4 | 0.0013928
Inbouw Vloer | Inbouw in bouwkundige put | Nee | n.v.t. | BIFW.05011020 | 50 | 110 | 20 | 22 | 2692 | 231.4703 | 0.22298 | [8 empty] | A06 | 259 | BIFW0.05011020 |  | 259 |  | 2692 | 2692 | 2692 | H | 1.362 | 1.362 | 1.362 |  | 0.0001276 | 1.7219 | 2 | 0.00037661
Inbouw Vloer | Inbouw in bouwkundige put | Nee | n.v.t. | BIFW.05011021 | 50 | 110 | 21 | 22 | 2726 | 234.3938 | 0.32843 | [8 empty] | A06 | 403.1 | BIFW0.05011021 |  | 403.1 |  | 2726 | 2726 | 2726 | H | 1.362 | 1.362 | 1.362 |  | 0.0001276 | 1.7219 | 4 | 0.0005142
Inbouw Vloer | Inbouw in bouwkundige put | Nee | n.v.t. | BIFW.05012010 | 50 | 120 | 10 | 12 | 1253 | 107.7386 | 0.066719 | [8 empty] | A06 | 161.5 | BIFW0.05012010 |  | 161.5 |  | 1253 | 1253 | 1253 | H | 1.362 | 1.362 | 1.362 |  | 0.0003969 | 1.7346 | 2 | 0.00036735
Inbouw Vloer | Inbouw in bouwkundige put | Nee | n.v.t. | BIFW.05012011 | 50 | 120 | 11 | 12 | 1610 | 138.4351 | 0.18488 | [8 empty] | A06 | 276 | BIFW0.05012011 |  | 276 |  | 1610 | 1610 | 1610 | H | 1.362 | 1.362 | 1.362 |  | 0.0003969 | 1.7346 | 4 | 0.00057429
Inbouw Vloer | Inbouw in bouwkundige put | Nee | n.v.t. | BIFW.05012015 | 50 | 120 | 15 | 17 | 2047 | 176.0103 | 0.16923 | [8 empty] | A06 | 222.8 | BIFW0.05012015 |  | 222.8 |  | 2047 | 2047 | 2047 | H | 1.362 | 1.362 | 1.362 |  | 0.0002083 | 1.724 | 2 | 0.00046183
Inbouw Vloer | Inbouw in bouwkundige put | Nee | n.v.t. | BIFW.05012016 | 50 | 120 | 16 | 17 | 2204 | 189.5099 | 0.55613 | [8 empty] | A06 | 391.4 | BIFW0.05012016 |  | 391.4 |  | 2204 | 2204 | 2204 | H | 1.362 | 1.362 | 1.362 |  | 0.0002083 | 1.724 | 4 | 0.0013928
Inbouw Vloer | Inbouw in bouwkundige put | Nee | n.v.t. | BIFW.05012020 | 50 | 120 | 20 | 22 | 2968 | 255.2021 | 0.27371 | [8 empty] | A06 | 275 | BIFW0.05012020 |  | 275 |  | 2968 | 2968 | 2968 | H | 1.362 | 1.362 | 1.362 |  | 0.0001276 | 1.7219 | 2 | 0.00037661
Inbouw Vloer | Inbouw in bouwkundige put | Nee | n.v.t. | BIFW.05012021 | 50 | 120 | 21 | 22 | 2998 | 257.7816 | 0.40271 | [8 empty] | A06 | 427.9 | BIFW0.05012021 |  | 427.9 |  | 2998 | 2998 | 2998 | H | 1.362 | 1.362 | 1.362 |  | 0.0001276 | 1.7219 | 4 | 0.0005142
Inbouw Vloer | Inbouw in bouwkundige put | Nee | n.v.t. | BIFW.05014010 | 50 | 140 | 10 | 12 | 1490 | 128.1169 | 0.099805 | [8 empty] | A06 | 182 | BIFW0.05014010 |  | 182 |  | 1490 | 1490 | 1490 | H | 1.362 | 1.362 | 1.362 |  | 0.0003969 | 1.7346 | 2 | 0.00036735
Inbouw Vloer | Inbouw in bouwkundige put | Nee | n.v.t. | BIFW.05014011 | 50 | 140 | 11 | 12 | 1902 | 163.5426 | 0.27489 | [8 empty] | A06 | 308.4 | BIFW0.05014011 |  | 308.4 |  | 1902 | 1902 | 1902 | H | 1.362 | 1.362 | 1.362 |  | 0.0003969 | 1.7346 | 4 | 0.00057429
Inbouw Vloer | Inbouw in bouwkundige put | Nee | n.v.t. | BIFW.05014015 | 50 | 140 | 15 | 17 | 2432 | 209.1144 | 0.24515 | [8 empty] | A06 | 251.9 | BIFW0.05014015 |  | 251.9 |  | 2432 | 2432 | 2432 | H | 1.362 | 1.362 | 1.362 |  | 0.0002083 | 1.724 | 2 | 0.00046183
Inbouw Vloer | Inbouw in bouwkundige put | Nee | n.v.t. | BIFW.05014016 | 50 | 140 | 16 | 17 | 2604 | 223.9037 | 0.79056 | [8 empty] | A06 | 439 | BIFW0.05014016 |  | 439 |  | 2604 | 2604 | 2604 | H | 1.362 | 1.362 | 1.362 |  | 0.0002083 | 1.724 | 4 | 0.0013928
Inbouw Vloer | Inbouw in bouwkundige put | Nee | n.v.t. | BIFW.05014020 | 50 | 140 | 20 | 22 | 3303 | 284.0069 | 0.34617 | [8 empty] | A06 | 333.6 | BIFW0.05014020 |  | 333.6 |  | 3303 | 3303 | 3303 | H | 1.362 | 1.362 | 1.362 |  | 0.0001276 | 1.7219 | 2 | 0.00037661
Inbouw Vloer | Inbouw in bouwkundige put | Nee | n.v.t. | BIFW.05014021 | 50 | 140 | 21 | 22 | 3543 | 304.6432 | 0.57705 | [8 empty] | A06 | 515.9 | BIFW0.05014021 |  | 515.9 |  | 3543 | 3543 | 3543 | H | 1.362 | 1.362 | 1.362 |  | 0.0001276 | 1.7219 | 4 | 0.0005142
Inbouw Vloer | Inbouw in bouwkundige put | Nee | n.v.t. | BIFW.05016010 | 50 | 160 | 10 | 12 | 1726 | 148.4093 | 0.14092 | [8 empty] | A06 | 215.9 | BIFW0.05016010 |  | 215.9 |  | 1726 | 1726 | 1726 | H | 1.362 | 1.362 | 1.362 |  | 0.0003969 | 1.7346 | 2 | 0.00036735
Inbouw Vloer | Inbouw in bouwkundige put | Nee | n.v.t. | BIFW.05016011 | 50 | 160 | 11 | 12 | 2195 | 188.736 | 0.38751 | [8 empty] | A06 | 364.5 | BIFW0.05016011 |  | 364.5 |  | 2195 | 2195 | 2195 | H | 1.362 | 1.362 | 1.362 |  | 0.0003969 | 1.7346 | 4 | 0.00057429
Inbouw Vloer | Inbouw in bouwkundige put | Nee | n.v.t. | BIFW.05016015 | 50 | 160 | 15 | 17 | 2820 | 242.4764 | 0.33761 | [8 empty] | A06 | 300 | BIFW0.05016015 |  | 300 |  | 2820 | 2820 | 2820 | H | 1.362 | 1.362 | 1.362 |  | 0.0002083 | 1.724 | 2 | 0.00046183
Inbouw Vloer | Inbouw in bouwkundige put | Nee | n.v.t. | BIFW.05016016 | 50 | 160 | 16 | 17 | 3005 | 258.3835 | 1.0708 | [8 empty] | A06 | 513.5 | BIFW0.05016016 |  | 513.5 |  | 3005 | 3005 | 3005 | H | 1.362 | 1.362 | 1.362 |  | 0.0002083 | 1.724 | 4 | 0.0013928
Inbouw Vloer | Inbouw in bouwkundige put | Nee | n.v.t. | BIFW.05016020 | 50 | 160 | 20 | 22 | 3881 | 333.7059 | 0.48605 | [8 empty] | A06 | 396.5 | BIFW0.05016020 |  | 396.5 |  | 3881 | 3881 | 3881 | H | 1.362 | 1.362 | 1.362 |  | 0.0001276 | 1.7219 | 2 | 0.00037661
Inbouw Vloer | Inbouw in bouwkundige put | Nee | n.v.t. | BIFW.05016021 | 50 | 160 | 21 | 22 | 4088 | 351.5047 | 0.78677 | [8 empty] | A06 | 613 | BIFW0.05016021 |  | 613 |  | 4088 | 4088 | 4088 | H | 1.362 | 1.362 | 1.362 |  | 0.0001276 | 1.7219 | 4 | 0.0005142
Inbouw Vloer | Inbouw in bouwkundige put | Nee | n.v.t. | BIFW.05018010 | 50 | 180 | 10 | 12 | 1964 | 168.8736 | 0.19115 | [8 empty] | A06 | 233.2 | BIFW0.05018010 |  | 233.2 |  | 1964 | 1964 | 1964 | H | 1.362 | 1.362 | 1.362 |  | 0.0003969 | 1.7346 | 2 | 0.00036735
Inbouw Vloer | Inbouw in bouwkundige put | Nee | n.v.t. | BIFW.05018011 | 50 | 180 | 11 | 12 | 2488 | 213.9295 | 0.5243 | [8 empty] | A06 | 391.2 | BIFW0.05018011 |  | 391.2 |  | 2488 | 2488 | 2488 | H | 1.362 | 1.362 | 1.362 |  | 0.0003969 | 1.7346 | 4 | 0.00057429
Inbouw Vloer | Inbouw in bouwkundige put | Nee | n.v.t. | BIFW.05018015 | 50 | 180 | 15 | 17 | 3210 | 276.0103 | 0.44738 | [8 empty] | A06 | 327.2 | BIFW0.05018015 |  | 327.2 |  | 3210 | 3210 | 3210 | H | 1.362 | 1.362 | 1.362 |  | 0.0002083 | 1.724 | 2 | 0.00046183
Inbouw Vloer | Inbouw in bouwkundige put | Nee | n.v.t. | BIFW.05018016 | 50 | 180 | 16 | 17 | 3406 | 292.8633 | 1.398 | [8 empty] | A06 | 557.7 | BIFW0.05018016 |  | 557.7 |  | 3406 | 3406 | 3406 | H | 1.362 | 1.362 | 1.362 |  | 0.0002083 | 1.724 | 4 | 0.0013928
Inbouw Vloer | Inbouw in bouwkundige put | Nee | n.v.t. | BIFW.05018020 | 50 | 180 | 20 | 22 | 4454 | 382.9751 | 0.65049 | [8 empty] | A06 | 431.3 | BIFW0.05018020 |  | 431.3 |  | 4454 | 4454 | 4454 | H | 1.362 | 1.362 | 1.362 |  | 0.0001276 | 1.7219 | 2 | 0.00037661
Inbouw Vloer | Inbouw in bouwkundige put | Nee | n.v.t. | BIFW.05018021 | 50 | 180 | 21 | 22 | 4633 | 398.3663 | 1.0333 | [8 empty] | A06 | 665.9 | BIFW0.05018021 |  | 665.9 |  | 4633 | 4633 | 4633 | H | 1.362 | 1.362 | 1.362 |  | 0.0001276 | 1.7219 | 4 | 0.0005142
Inbouw Vloer | Inbouw in bouwkundige put | Nee | n.v.t. | BIFW.05020010 | 50 | 200 | 10 | 12 | 2204 | 189.5099 | 0.25126 | [8 empty] | A06 | 252.1 | BIFW0.05020010 |  | 252.1 |  | 2204 | 2204 | 2204 | H | 1.362 | 1.362 | 1.362 |  | 0.0003969 | 1.7346 | 2 | 0.00036735
Inbouw Vloer | Inbouw in bouwkundige put | Nee | n.v.t. | BIFW.05020011 | 50 | 200 | 11 | 12 | 2780 | 239.037 | 0.68648 | [8 empty] | A06 | 421 | BIFW0.05020011 |  | 421 |  | 2780 | 2780 | 2780 | H | 1.362 | 1.362 | 1.362 |  | 0.0003969 | 1.7346 | 4 | 0.00057429
Inbouw Vloer | Inbouw in bouwkundige put | Nee | n.v.t. | BIFW.05020015 | 50 | 200 | 15 | 17 | 3544 | 304.7291 | 0.5576 | [8 empty] | A06 | 375.6 | BIFW0.05020015 |  | 375.6 |  | 3544 | 3544 | 3544 | H | 1.362 | 1.362 | 1.362 |  | 0.0002083 | 1.724 | 2 | 0.00046183
Inbouw Vloer | Inbouw in bouwkundige put | Nee | n.v.t. | BIFW.05020016 | 50 | 200 | 16 | 17 | 3806 | 327.2571 | 1.7724 | [8 empty] | A06 | 641.2 | BIFW0.05020016 |  | 641.2 |  | 3806 | 3806 | 3806 | H | 1.362 | 1.362 | 1.362 |  | 0.0002083 | 1.724 | 4 | 0.0013928
Inbouw Vloer | Inbouw in bouwkundige put | Nee | n.v.t. | BIFW.05020020 | 50 | 200 | 20 | 22 | 5026 | 432.1582 | 0.84098 | [8 empty] | A06 | 466 | BIFW0.05020020 |  | 466 |  | 5026 | 5026 | 5026 | H | 1.362 | 1.362 | 1.362 |  | 0.0001276 | 1.7219 | 2 | 0.00037661
Inbouw Vloer | Inbouw in bouwkundige put | Nee | n.v.t. | BIFW.05020021 | 50 | 200 | 21 | 22 | 5179 | 445.3138 | 1.3187 | [8 empty] | A06 | 718.3 | BIFW0.05020021 |  | 718.3 |  | 5179 | 5179 | 5179 | H | 1.362 | 1.362 | 1.362 |  | 0.0001276 | 1.7219 | 4 | 0.0005142
Inbouw Vloer | Inbouw in bouwkundige put | Nee | n.v.t. | BIFW.05022010 | 50 | 220 | 10 | 12 | 2445 | 210.2322 | 0.32176 | [8 empty] | A06 | 289.3 | BIFW0.05022010 |  | 289.3 |  | 2445 | 2445 | 2445 | H | 1.362 | 1.362 | 1.362 |  | 0.0003969 | 1.7346 | 2 | 0.00036735
Inbouw Vloer | Inbouw in bouwkundige put | Nee | n.v.t. | BIFW.05022011 | 50 | 220 | 11 | 12 | 3073 | 264.2304 | 0.87656 | [8 empty] | A06 | 482.3 | BIFW0.05022011 |  | 482.3 |  | 3073 | 3073 | 3073 | H | 1.362 | 1.362 | 1.362 |  | 0.0003969 | 1.7346 | 4 | 0.00057429
Inbouw Vloer | Inbouw in bouwkundige put | Nee | n.v.t. | BIFW.05022015 | 50 | 220 | 15 | 17 | 3901 | 335.4256 | 0.6897 | [8 empty] | A06 | 432.7 | BIFW0.05022015 |  | 432.7 |  | 3901 | 3901 | 3901 | H | 1.362 | 1.362 | 1.362 |  | 0.0002083 | 1.724 | 2 | 0.00046183
Inbouw Vloer | Inbouw in bouwkundige put | Nee | n.v.t. | BIFW.05022016 | 50 | 220 | 16 | 17 | 4207 | 361.7369 | 2.1972 | [8 empty] | A06 | 738.6 | BIFW0.05022016 |  | 738.6 |  | 4207 | 4207 | 4207 | H | 1.362 | 1.362 | 1.362 |  | 0.0002083 | 1.724 | 4 | 0.0013928
Inbouw Vloer | Inbouw in bouwkundige put | Nee | n.v.t. | BIFW.05022020 | 50 | 220 | 20 | 22 | 5577 | 479.5357 | 1.0508 | [8 empty] | A06 | 539.5 | BIFW0.05022020 |  | 539.5 |  | 5577 | 5577 | 5577 | H | 1.362 | 1.362 | 1.362 |  | 0.0001276 | 1.7219 | 2 | 0.00037661
Inbouw Vloer | Inbouw in bouwkundige put | Nee | n.v.t. | BIFW.05022021 | 50 | 220 | 21 | 22 | 5724 | 492.1754 | 1.6434 | [8 empty] | A06 | 831.3 | BIFW0.05022021 |  | 831.3 |  | 5724 | 5724 | 5724 | H | 1.362 | 1.362 | 1.362 |  | 0.0001276 | 1.7219 | 4 | 0.0005142
Inbouw Vloer | Inbouw in bouwkundige put | Nee | n.v.t. | BIFW.05024010 | 50 | 240 | 10 | 12 | 2688 | 231.1264 | 0.40362 | [8 empty] | A06 | 313.3 | BIFW0.05024010 |  | 313.3 |  | 2688 | 2688 | 2688 | H | 1.362 | 1.362 | 1.362 |  | 0.0003969 | 1.7346 | 2 | 0.00036735
Inbouw Vloer | Inbouw in bouwkundige put | Nee | n.v.t. | BIFW.05024011 | 50 | 240 | 11 | 12 | 3366 | 289.4239 | 1.0957 | [8 empty] | A06 | 520.3 | BIFW0.05024011 |  | 520.3 |  | 3366 | 3366 | 3366 | H | 1.362 | 1.362 | 1.362 |  | 0.0003969 | 1.7346 | 4 | 0.00057429
Inbouw Vloer | Inbouw in bouwkundige put | Nee | n.v.t. | BIFW.05024015 | 50 | 240 | 15 | 17 | 4232 | 363.8865 | 0.82822 | [8 empty] | A06 | 467.8 | BIFW0.05024015 |  | 467.8 |  | 4232 | 4232 | 4232 | H | 1.362 | 1.362 | 1.362 |  | 0.0002083 | 1.724 | 2 | 0.00046183
Inbouw Vloer | Inbouw in bouwkundige put | Nee | n.v.t. | BIFW.05024016 | 50 | 240 | 16 | 17 | 4608 | 396.2167 | 2.673 | [8 empty] | A06 | 795.8 | BIFW0.05024016 |  | 795.8 |  | 4608 | 4608 | 4608 | H | 1.362 | 1.362 | 1.362 |  | 0.0002083 | 1.724 | 4 | 0.0013928
Inbouw Vloer | Inbouw in bouwkundige put | Nee | n.v.t. | BIFW.05024020 | 50 | 240 | 20 | 22 | 6115 | 525.7954 | 1.2814 | [8 empty] | A06 | 585.5 | BIFW0.05024020 |  | 585.5 |  | 6115 | 6115 | 6115 | H | 1.362 | 1.362 | 1.362 |  | 0.0001276 | 1.7219 | 2 | 0.00037661
Inbouw Vloer | Inbouw in bouwkundige put | Nee | n.v.t. | BIFW.05024021 | 50 | 240 | 21 | 22 | 6269 | 539.037 | 2.0091 | [8 empty] | A06 | 898.9 | BIFW0.05024021 |  | 898.9 |  | 6269 | 6269 | 6269 | H | 1.362 | 1.362 | 1.362 |  | 0.0001276 | 1.7219 | 4 | 0.0005142
Inbouw Vloer | Inbouw in bouwkundige put | Nee | n.v.t. | BIFW.05026010 | 50 | 260 | 10 | 12 | 2931 | 252.0206 | 0.49697 | [8 empty] | A06 | 341.6 | BIFW0.05026010 |  | 341.6 |  | 2931 | 2931 | 2931 | H | 1.362 | 1.362 | 1.362 |  | 0.0003969 | 1.7346 | 2 | 0.00036735
Inbouw Vloer | Inbouw in bouwkundige put | Nee | n.v.t. | BIFW.05026011 | 50 | 260 | 11 | 12 | 3658 | 314.5314 | 1.3449 | [8 empty] | A06 | 561.2 | BIFW0.05026011 |  | 561.2 |  | 3658 | 3658 | 3658 | H | 1.362 | 1.362 | 1.362 |  | 0.0003969 | 1.7346 | 4 | 0.00057429
Inbouw Vloer | Inbouw in bouwkundige put | Nee | n.v.t. | BIFW.05026015 | 50 | 260 | 15 | 17 | 4563 | 392.3474 | 0.98155 | [8 empty] | A06 | 505.4 | BIFW0.05026015 |  | 505.4 |  | 4563 | 4563 | 4563 | H | 1.362 | 1.362 | 1.362 |  | 0.0002083 | 1.724 | 2 | 0.00046183
Inbouw Vloer | Inbouw in bouwkundige put | Nee | n.v.t. | BIFW.05026016 | 50 | 260 | 16 | 17 | 5008 | 430.6105 | 3.1998 | [8 empty] | A06 | 853 | BIFW0.05026016 |  | 853 |  | 5008 | 5008 | 5008 | H | 1.362 | 1.362 | 1.362 |  | 0.0002083 | 1.724 | 4 | 0.0013928
Inbouw Vloer | Inbouw in bouwkundige put | Nee | n.v.t. | BIFW.05026020 | 50 | 260 | 20 | 22 | 6632 | 570.2494 | 1.5282 | [8 empty] | A06 | 630.7 | BIFW0.05026020 |  | 630.7 |  | 6632 | 6632 | 6632 | H | 1.362 | 1.362 | 1.362 |  | 0.0001276 | 1.7219 | 2 | 0.00037661
Inbouw Vloer | Inbouw in bouwkundige put | Nee | n.v.t. | BIFW.05026021 | 50 | 260 | 21 | 22 | 6814 | 585.8985 | 2.4173 | [8 empty] | A06 | 964.3 | BIFW0.05026021 |  | 964.3 |  | 6814 | 6814 | 6814 | H | 1.362 | 1.362 | 1.362 |  | 0.0001276 | 1.7219 | 4 | 0.0005142
Inbouw Vloer | Inbouw in bouwkundige put | Nee | n.v.t. | BIFW.05028010 | 50 | 280 | 10 | 12 | 3179 | 273.3448 | 0.60412 | [8 empty] | A06 | 360.7 | BIFW0.05028010 |  | 360.7 |  | 3179 | 3179 | 3179 | H | 1.362 | 1.362 | 1.362 |  | 0.0003969 | 1.7346 | 2 | 0.00036735
Inbouw Vloer | Inbouw in bouwkundige put | Nee | n.v.t. | BIFW.05028011 | 50 | 280 | 11 | 12 | 3951 | 339.7248 | 1.6268 | [8 empty] | A06 | 592.4 | BIFW0.05028011 |  | 592.4 |  | 3951 | 3951 | 3951 | H | 1.362 | 1.362 | 1.362 |  | 0.0003969 | 1.7346 | 4 | 0.00057429
Inbouw Vloer | Inbouw in bouwkundige put | Nee | n.v.t. | BIFW.05028015 | 50 | 280 | 15 | 17 | 4882 | 419.7764 | 1.1447 | [8 empty] | A06 | 534.4 | BIFW0.05028015 |  | 534.4 |  | 4882 | 4882 | 4882 | H | 1.362 | 1.362 | 1.362 |  | 0.0002083 | 1.724 | 2 | 0.00046183
Inbouw Vloer | Inbouw in bouwkundige put | Nee | n.v.t. | BIFW.05028016 | 50 | 280 | 16 | 17 | 5409 | 465.0903 | 3.7811 | [8 empty] | A06 | 901.5 | BIFW0.05028016 |  | 901.5 |  | 5409 | 5409 | 5409 | H | 1.362 | 1.362 | 1.362 |  | 0.0002083 | 1.724 | 4 | 0.0013928
Inbouw Vloer | Inbouw in bouwkundige put | Nee | n.v.t. | BIFW.05028020 | 50 | 280 | 20 | 22 | 7142 | 614.1015 | 1.7962 | [8 empty] | A06 | 668.8 | BIFW0.05028020 |  | 668.8 |  | 7142 | 7142 | 7142 | H | 1.362 | 1.362 | 1.362 |  | 0.0001276 | 1.7219 | 2 | 0.00037661
Inbouw Vloer | Inbouw in bouwkundige put | Nee | n.v.t. | BIFW.05028021 | 50 | 280 | 21 | 22 | 7359 | 632.7601 | 2.869 | [8 empty] | A06 | 1021.1 | BIFW0.05028021 |  | 1021.1 |  | 7359 | 7359 | 7359 | H | 1.362 | 1.362 | 1.362 |  | 0.0001276 | 1.7219 | 4 | 0.0005142
Inbouw Vloer | Inbouw in bouwkundige put | Nee | n.v.t. | BIFW.05030010 | 50 | 300 | 10 | 12 | 3426 | 294.583 | 0.72384 | [8 empty] | A06 | 382.6 | BIFW0.05030010 |  | 382.6 |  | 3426 | 3426 | 3426 | H | 1.362 | 1.362 | 1.362 |  | 0.0003969 | 1.7346 | 2 | 0.00036735
Inbouw Vloer | Inbouw in bouwkundige put | Nee | n.v.t. | BIFW.05030011 | 50 | 300 | 11 | 12 | 4244 | 364.9183 | 1.9424 | [8 empty] | A06 | 625.9 | BIFW0.05030011 |  | 625.9 |  | 4244 | 4244 | 4244 | H | 1.362 | 1.362 | 1.362 |  | 0.0003969 | 1.7346 | 4 | 0.00057429
Inbouw Vloer | Inbouw in bouwkundige put | Nee | n.v.t. | BIFW.05030015 | 50 | 300 | 15 | 17 | 5039 | 433.276 | 1.245 | [8 empty] | A06 | 566.2 | BIFW0.05030015 |  | 566.2 |  | 5039 | 5039 | 5039 | H | 1.362 | 1.362 | 1.362 |  | 0.0002083 | 1.724 | 2 | 0.00046183
Inbouw Vloer | Inbouw in bouwkundige put | Nee | n.v.t. | BIFW.05030016 | 50 | 300 | 16 | 17 | 5810 | 499.5701 | 4.4172 | [8 empty] | A06 | 952.4 | BIFW0.05030016 |  | 952.4 |  | 5810 | 5810 | 5810 | H | 1.362 | 1.362 | 1.362 |  | 0.0002083 | 1.724 | 4 | 0.0013928
Inbouw Vloer | Inbouw in bouwkundige put | Nee | n.v.t. | BIFW.05030020 | 50 | 300 | 20 | 22 | 7646 | 657.4377 | 2.0855 | [8 empty] | A06 | 708.2 | BIFW0.05030020 |  | 708.2 |  | 7646 | 7646 | 7646 | H | 1.362 | 1.362 | 1.362 |  | 0.0001276 | 1.7219 | 2 | 0.00037661
Inbouw Vloer | Inbouw in bouwkundige put | Nee | n.v.t. | BIFW.05030021 | 50 | 300 | 21 | 22 | 7904 | 679.6217 | 3.3658 | [8 empty] | A06 | 1080.5 | BIFW0.05030021 |  | 1080.5 |  | 7904 | 7904 | 7904 | H | 1.362 | 1.362 | 1.362 |  | 0.0001276 | 1.7219 | 4 | 0.0005142
Inbouw Wand | Wandinbouw | Nee | n.v.t. | BIWW.02004010 | 20 | 40 | 10 | 12 | 262 | 22.5279 | 0.0020965 | [8 empty] | A06 | 64.8 | BIWW0.02004010 |  | 64.8 |  | 262 | 262 | 262 | H | 1.413 | 1.413 | 1.413 |  | 0.0003969 | 1.7346 | 2 | 0.00036735
Inbouw Wand | Wandinbouw | Nee | n.v.t. | BIWW.02004015 | 20 | 40 | 15 | 17 | 436 | 37.4893 | 0.0066902 | [8 empty] | A06 | 86.5 | BIWW0.02004015 |  | 86.5 |  | 436 | 436 | 436 | H | 1.408 | 1.408 | 1.408 |  | 0.0002083 | 1.724 | 2 | 0.00046183
Inbouw Wand | Wandinbouw | Nee | n.v.t. | BIWW.02004020 | 20 | 40 | 20 | 22 | 613 | 52.7085 | 0.010614 | [8 empty] | A06 | 104.4 | BIWW0.02004020 |  | 104.4 |  | 613 | 613 | 613 | H | 1.408 | 1.408 | 1.408 |  | 0.0001276 | 1.7219 | 2 | 0.00037661
Inbouw Wand | Wandinbouw | Nee | n.v.t. | BIWW.02005010 | 20 | 50 | 10 | 12 | 328 | 28.2029 | 0.0035164 | [8 empty] | A06 | 71.9 | BIWW0.02005010 |  | 71.9 |  | 328 | 328 | 328 | H | 1.413 | 1.413 | 1.413 |  | 0.0003969 | 1.7346 | 2 | 0.00036735
Inbouw Wand | Wandinbouw | Nee | n.v.t. | BIWW.02005015 | 20 | 50 | 15 | 17 | 545 | 46.8616 | 0.010733 | [8 empty] | A06 | 97.4 | BIWW0.02005015 |  | 97.4 |  | 545 | 545 | 545 | H | 1.408 | 1.408 | 1.408 |  | 0.0002083 | 1.724 | 2 | 0.00046183
Inbouw Wand | Wandinbouw | Nee | n.v.t. | BIWW.02005020 | 20 | 50 | 20 | 22 | 766 | 65.8641 | 0.016878 | [8 empty] | A06 | 118 | BIWW0.02005020 |  | 118 |  | 766 | 766 | 766 | H | 1.408 | 1.408 | 1.408 |  | 0.0001276 | 1.7219 | 2 | 0.00037661
Inbouw Wand | Wandinbouw | Nee | n.v.t. | BIWW.02006010 | 20 | 60 | 10 | 12 | 393 | 33.7919 | 0.0053532 | [8 empty] | A06 | 77.6 | BIWW0.02006010 |  | 77.6 |  | 393 | 393 | 393 | H | 1.413 | 1.413 | 1.413 |  | 0.0003969 | 1.7346 | 2 | 0.00036735
Inbouw Wand | Wandinbouw | Nee | n.v.t. | BIWW.02006015 | 20 | 60 | 15 | 17 | 654 | 56.2339 | 0.015824 | [8 empty] | A06 | 107 | BIWW0.02006015 |  | 107 |  | 654 | 654 | 654 | H | 1.408 | 1.408 | 1.408 |  | 0.0002083 | 1.724 | 2 | 0.00046183
Inbouw Wand | Wandinbouw | Nee | n.v.t. | BIWW.02006020 | 20 | 60 | 20 | 22 | 919 | 79.0198 | 0.024695 | [8 empty] | A06 | 130.3 | BIWW0.02006020 |  | 130.3 |  | 919 | 919 | 919 | H | 1.408 | 1.408 | 1.408 |  | 0.0001276 | 1.7219 | 2 | 0.00037661
Inbouw Wand | Wandinbouw | Nee | n.v.t. | BIWW.02007010 | 20 | 70 | 10 | 12 | 459 | 39.4669 | 0.0076907 | [8 empty] | A06 | 91.3 | BIWW0.02007010 |  | 91.3 |  | 459 | 459 | 459 | H | 1.413 | 1.413 | 1.413 |  | 0.0003969 | 1.7346 | 2 | 0.00036735
Inbouw Wand | Wandinbouw | Nee | n.v.t. | BIWW.02007015 | 20 | 70 | 15 | 17 | 763 | 65.6062 | 0.022006 | [8 empty] | A06 | 127.7 | BIWW0.02007015 |  | 127.7 |  | 763 | 763 | 763 | H | 1.408 | 1.408 | 1.408 |  | 0.0002083 | 1.724 | 2 | 0.00046183
Inbouw Wand | Wandinbouw | Nee | n.v.t. | BIWW.02007020 | 20 | 70 | 20 | 22 | 1072 | 92.1754 | 0.034112 | [8 empty] | A06 | 156.5 | BIWW0.02007020 |  | 156.5 |  | 1072 | 1072 | 1072 | H | 1.408 | 1.408 | 1.408 |  | 0.0001276 | 1.7219 | 2 | 0.00037661
Inbouw Wand | Wandinbouw | Nee | n.v.t. | BIWW.02008010 | 20 | 80 | 10 | 12 | 524 | 45.0559 | 0.010504 | [8 empty] | A06 | 98.8 | BIWW0.02008010 |  | 98.8 |  | 524 | 524 | 524 | H | 1.413 | 1.413 | 1.413 |  | 0.0003969 | 1.7346 | 2 | 0.00036735
Inbouw Wand | Wandinbouw | Nee | n.v.t. | BIWW.02008015 | 20 | 80 | 15 | 17 | 872 | 74.9785 | 0.02932 | [8 empty] | A06 | 138.8 | BIWW0.02008015 |  | 138.8 |  | 872 | 872 | 872 | H | 1.408 | 1.408 | 1.408 |  | 0.0002083 | 1.724 | 2 | 0.00046183
Inbouw Wand | Wandinbouw | Nee | n.v.t. | BIWW.02008020 | 20 | 80 | 20 | 22 | 1226 | 105.417 | 0.045246 | [8 empty] | A06 | 171.7 | BIWW0.02008020 |  | 171.7 |  | 1226 | 1226 | 1226 | H | 1.408 | 1.408 | 1.408 |  | 0.0001276 | 1.7219 | 2 | 0.00037661
Inbouw Wand | Wandinbouw | Nee | n.v.t. | BIWW.02009010 | 20 | 90 | 10 | 12 | 590 | 50.7309 | 0.013897 | [8 empty] | A06 | 108.1 | BIWW0.02009010 |  | 108.1 |  | 590 | 590 | 590 | H | 1.413 | 1.413 | 1.413 |  | 0.0003969 | 1.7346 | 2 | 0.00036735
Inbouw Wand | Wandinbouw | Nee | n.v.t. | BIWW.02009015 | 20 | 90 | 15 | 17 | 981 | 84.3508 | 0.037805 | [8 empty] | A06 | 152.4 | BIWW0.02009015 |  | 152.4 |  | 981 | 981 | 981 | H | 1.408 | 1.408 | 1.408 |  | 0.0002083 | 1.724 | 2 | 0.00046183
Inbouw Wand | Wandinbouw | Nee | n.v.t. | BIWW.02009020 | 20 | 90 | 20 | 22 | 1379 | 118.5727 | 0.058003 | [8 empty] | A06 | 187.7 | BIWW0.02009020 |  | 187.7 |  | 1379 | 1379 | 1379 | H | 1.408 | 1.408 | 1.408 |  | 0.0001276 | 1.7219 | 2 | 0.00037661
Inbouw Wand | Wandinbouw | Nee | n.v.t. | BIWW.02010010 | 20 | 100 | 10 | 12 | 655 | 56.3199 | 0.017819 | [8 empty] | A06 | 119.9 | BIWW0.02010010 |  | 119.9 |  | 655 | 655 | 655 | H | 1.413 | 1.413 | 1.413 |  | 0.0003969 | 1.7346 | 2 | 0.00036735
Inbouw Wand | Wandinbouw | Nee | n.v.t. | BIWW.02010015 | 20 | 100 | 15 | 17 | 1090 | 93.7231 | 0.047499 | [8 empty] | A06 | 170.2 | BIWW0.02010015 |  | 170.2 |  | 1090 | 1090 | 1090 | H | 1.408 | 1.408 | 1.408 |  | 0.0002083 | 1.724 | 2 | 0.00046183
Inbouw Wand | Wandinbouw | Nee | n.v.t. | BIWW.02010020 | 20 | 100 | 20 | 22 | 1532 | 131.7283 | 0.072487 | [8 empty] | A06 | 210.9 | BIWW0.02010020 |  | 210.9 |  | 1532 | 1532 | 1532 | H | 1.408 | 1.408 | 1.408 |  | 0.0001276 | 1.7219 | 2 | 0.00037661
Inbouw Wand | Wandinbouw | Nee | n.v.t. | BIWW.02011010 | 20 | 110 | 10 | 12 | 721 | 61.9948 | 0.022395 | [8 empty] | A06 | 127.5 | BIWW0.02011010 |  | 127.5 |  | 721 | 721 | 721 | H | 1.413 | 1.413 | 1.413 |  | 0.0003969 | 1.7346 | 2 | 0.00036735
Inbouw Wand | Wandinbouw | Nee | n.v.t. | BIWW.02011015 | 20 | 110 | 15 | 17 | 1199 | 103.0954 | 0.058438 | [8 empty] | A06 | 182.6 | BIWW0.02011015 |  | 182.6 |  | 1199 | 1199 | 1199 | H | 1.408 | 1.408 | 1.408 |  | 0.0002083 | 1.724 | 2 | 0.00046183
Inbouw Wand | Wandinbouw | Nee | n.v.t. | BIWW.02011020 | 20 | 110 | 20 | 22 | 1685 | 144.8839 | 0.088737 | [8 empty] | A06 | 227.6 | BIWW0.02011020 |  | 227.6 |  | 1685 | 1685 | 1685 | H | 1.408 | 1.408 | 1.408 |  | 0.0001276 | 1.7219 | 2 | 0.00037661
Inbouw Wand | Wandinbouw | Nee | n.v.t. | BIWW.02012010 | 20 | 120 | 10 | 12 | 786 | 67.5838 | 0.027546 | [8 empty] | A06 | 134.1 | BIWW0.02012010 |  | 134.1 |  | 786 | 786 | 786 | H | 1.413 | 1.413 | 1.413 |  | 0.0003969 | 1.7346 | 2 | 0.00036735
Inbouw Wand | Wandinbouw | Nee | n.v.t. | BIWW.02012015 | 20 | 120 | 15 | 17 | 1308 | 112.4678 | 0.070657 | [8 empty] | A06 | 193.6 | BIWW0.02012015 |  | 193.6 |  | 1308 | 1308 | 1308 | H | 1.408 | 1.408 | 1.408 |  | 0.0002083 | 1.724 | 2 | 0.00046183
Inbouw Wand | Wandinbouw | Nee | n.v.t. | BIWW.02012020 | 20 | 120 | 20 | 22 | 1838 | 158.0396 | 0.10679 | [8 empty] | A06 | 242 | BIWW0.02012020 |  | 242 |  | 1838 | 1838 | 1838 | H | 1.408 | 1.408 | 1.408 |  | 0.0001276 | 1.7219 | 2 | 0.00037661
Inbouw Wand | Wandinbouw | Nee | n.v.t. | BIWW.02014010 | 20 | 140 | 10 | 12 | 917 | 78.8478 | 0.039923 | [8 empty] | A06 | 150.4 | BIWW0.02014010 |  | 150.4 |  | 917 | 917 | 917 | H | 1.413 | 1.413 | 1.413 |  | 0.0003969 | 1.7346 | 2 | 0.00036735
Inbouw Wand | Wandinbouw | Nee | n.v.t. | BIWW.02014015 | 20 | 140 | 15 | 17 | 1526 | 131.2124 | 0.099071 | [8 empty] | A06 | 217.5 | BIWW0.02014015 |  | 217.5 |  | 1526 | 1526 | 1526 | H | 1.408 | 1.408 | 1.408 |  | 0.0002083 | 1.724 | 2 | 0.00046183
Inbouw Wand | Wandinbouw | Nee | n.v.t. | BIWW.02014020 | 20 | 140 | 20 | 22 | 2145 | 184.4368 | 0.1486 | [8 empty] | A06 | 293.4 | BIWW0.02014020 |  | 293.4 |  | 2145 | 2145 | 2145 | H | 1.408 | 1.408 | 1.408 |  | 0.0001276 | 1.7219 | 2 | 0.00037661
Inbouw Wand | Wandinbouw | Nee | n.v.t. | BIWW.02016010 | 20 | 160 | 10 | 12 | 1048 | 90.1118 | 0.055172 | [8 empty] | A06 | 180.2 | BIWW0.02016010 |  | 180.2 |  | 1048 | 1048 | 1048 | H | 1.413 | 1.413 | 1.413 |  | 0.0003969 | 1.7346 | 2 | 0.00036735
Inbouw Wand | Wandinbouw | Nee | n.v.t. | BIWW.02016015 | 20 | 160 | 15 | 17 | 1744 | 149.957 | 0.133 | [8 empty] | A06 | 261.6 | BIWW0.02016015 |  | 261.6 |  | 1744 | 1744 | 1744 | H | 1.408 | 1.408 | 1.408 |  | 0.0002083 | 1.724 | 2 | 0.00046183
Inbouw Wand | Wandinbouw | Nee | n.v.t. | BIWW.02016020 | 20 | 160 | 20 | 22 | 2451 | 210.7481 | 0.19794 | [8 empty] | A06 | 352.1 | BIWW0.02016020 |  | 352.1 |  | 2451 | 2451 | 2451 | H | 1.408 | 1.408 | 1.408 |  | 0.0001276 | 1.7219 | 2 | 0.00037661
Inbouw Wand | Wandinbouw | Nee | n.v.t. | BIWW.02018010 | 20 | 180 | 10 | 12 | 1179 | 101.3758 | 0.07351 | [8 empty] | A06 | 194.9 | BIWW0.02018010 |  | 194.9 |  | 1179 | 1179 | 1179 | H | 1.413 | 1.413 | 1.413 |  | 0.0003969 | 1.7346 | 2 | 0.00036735
Inbouw Wand | Wandinbouw | Nee | n.v.t. | BIWW.02018015 | 20 | 180 | 15 | 17 | 1962 | 168.7016 | 0.17271 | [8 empty] | A06 | 285.7 | BIWW0.02018015 |  | 285.7 |  | 1962 | 1962 | 1962 | H | 1.408 | 1.408 | 1.408 |  | 0.0002083 | 1.724 | 2 | 0.00046183
Inbouw Wand | Wandinbouw | Nee | n.v.t. | BIWW.02018020 | 20 | 180 | 20 | 22 | 2758 | 237.1453 | 0.25539 | [8 empty] | A06 | 384.1 | BIWW0.02018020 |  | 384.1 |  | 2758 | 2758 | 2758 | H | 1.408 | 1.408 | 1.408 |  | 0.0001276 | 1.7219 | 2 | 0.00037661
Inbouw Wand | Wandinbouw | Nee | n.v.t. | BIWW.02020010 | 20 | 200 | 10 | 12 | 1310 | 112.6397 | 0.095144 | [8 empty] | A06 | 210.4 | BIWW0.02020010 |  | 210.4 |  | 1310 | 1310 | 1310 | H | 1.413 | 1.413 | 1.413 |  | 0.0003969 | 1.7346 | 2 | 0.00036735
Inbouw Wand | Wandinbouw | Nee | n.v.t. | BIWW.02020015 | 20 | 200 | 15 | 17 | 2180 | 187.4463 | 0.21844 | [8 empty] | A06 | 331.3 | BIWW0.02020015 |  | 331.3 |  | 2180 | 2180 | 2180 | H | 1.408 | 1.408 | 1.408 |  | 0.0002083 | 1.724 | 2 | 0.00046183
Inbouw Wand | Wandinbouw | Nee | n.v.t. | BIWW.02020020 | 20 | 200 | 20 | 22 | 3064 | 263.4566 | 0.32087 | [8 empty] | A06 | 416 | BIWW0.02020020 |  | 416 |  | 3064 | 3064 | 3064 | H | 1.408 | 1.408 | 1.408 |  | 0.0001276 | 1.7219 | 2 | 0.00037661
Inbouw Wand | Wandinbouw | Nee | n.v.t. | BIWW.02022010 | 20 | 220 | 10 | 12 | 1441 | 123.9037 | 0.12028 | [8 empty] | A06 | 243.4 | BIWW0.02022010 |  | 243.4 |  | 1441 | 1441 | 1441 | H | 1.413 | 1.413 | 1.413 |  | 0.0003969 | 1.7346 | 2 | 0.00036735
Inbouw Wand | Wandinbouw | Nee | n.v.t. | BIWW.02022015 | 20 | 220 | 15 | 17 | 2398 | 206.1909 | 0.27042 | [8 empty] | A06 | 384.5 | BIWW0.02022015 |  | 384.5 |  | 2398 | 2398 | 2398 | H | 1.408 | 1.408 | 1.408 |  | 0.0002083 | 1.724 | 2 | 0.00046183
Inbouw Wand | Wandinbouw | Nee | n.v.t. | BIWW.02022020 | 20 | 220 | 20 | 22 | 3370 | 289.7678 | 0.39479 | [8 empty] | A06 | 485.2 | BIWW0.02022020 |  | 485.2 |  | 3370 | 3370 | 3370 | H | 1.408 | 1.408 | 1.408 |  | 0.0001276 | 1.7219 | 2 | 0.00037661
Inbouw Wand | Wandinbouw | Nee | n.v.t. | BIWW.02024010 | 20 | 240 | 10 | 12 | 1572 | 135.1677 | 0.1491 | [8 empty] | A06 | 262 | BIWW0.02024010 |  | 262 |  | 1572 | 1572 | 1572 | H | 1.413 | 1.413 | 1.413 |  | 0.0003969 | 1.7346 | 2 | 0.00036735
Inbouw Wand | Wandinbouw | Nee | n.v.t. | BIWW.02024015 | 20 | 240 | 15 | 17 | 2616 | 224.9355 | 0.32889 | [8 empty] | A06 | 412.9 | BIWW0.02024015 |  | 412.9 |  | 2616 | 2616 | 2616 | H | 1.408 | 1.408 | 1.408 |  | 0.0002083 | 1.724 | 2 | 0.00046183
Inbouw Wand | Wandinbouw | Nee | n.v.t. | BIWW.02024020 | 20 | 240 | 20 | 22 | 3677 | 316.1651 | 0.47766 | [8 empty] | A06 | 522.7 | BIWW0.02024020 |  | 522.7 |  | 3677 | 3677 | 3677 | H | 1.408 | 1.408 | 1.408 |  | 0.0001276 | 1.7219 | 2 | 0.00037661
Inbouw Wand | Wandinbouw | Nee | n.v.t. | BIWW.02026010 | 20 | 260 | 10 | 12 | 1703 | 146.4316 | 0.18181 | [8 empty] | A06 | 282.9 | BIWW0.02026010 |  | 282.9 |  | 1703 | 1703 | 1703 | H | 1.413 | 1.413 | 1.413 |  | 0.0003969 | 1.7346 | 2 | 0.00036735
Inbouw Wand | Wandinbouw | Nee | n.v.t. | BIWW.02026015 | 20 | 260 | 15 | 17 | 2834 | 243.6801 | 0.39406 | [8 empty] | A06 | 443 | BIWW0.02026015 |  | 443 |  | 2834 | 2834 | 2834 | H | 1.408 | 1.408 | 1.408 |  | 0.0002083 | 1.724 | 2 | 0.00046183
Inbouw Wand | Wandinbouw | Nee | n.v.t. | BIWW.02026020 | 20 | 260 | 20 | 22 | 3983 | 342.4764 | 0.56924 | [8 empty] | A06 | 560.4 | BIWW0.02026020 |  | 560.4 |  | 3983 | 3983 | 3983 | H | 1.408 | 1.408 | 1.408 |  | 0.0001276 | 1.7219 | 2 | 0.00037661
Inbouw Wand | Wandinbouw | Nee | n.v.t. | BIWW.02028010 | 20 | 280 | 10 | 12 | 1834 | 157.6956 | 0.2186 | [8 empty] | A06 | 299.1 | BIWW0.02028010 |  | 299.1 |  | 1834 | 1834 | 1834 | H | 1.413 | 1.413 | 1.413 |  | 0.0003969 | 1.7346 | 2 | 0.00036735
Inbouw Wand | Wandinbouw | Nee | n.v.t. | BIWW.02028015 | 20 | 280 | 15 | 17 | 3052 | 262.4248 | 0.46617 | [8 empty] | A06 | 469 | BIWW0.02028015 |  | 469 |  | 3052 | 3052 | 3052 | H | 1.408 | 1.408 | 1.408 |  | 0.0002083 | 1.724 | 2 | 0.00046183
Inbouw Wand | Wandinbouw | Nee | n.v.t. | BIWW.02028020 | 20 | 280 | 20 | 22 | 4290 | 368.8736 | 0.6703 | [8 empty] | A06 | 595.4 | BIWW0.02028020 |  | 595.4 |  | 4290 | 4290 | 4290 | H | 1.408 | 1.408 | 1.408 |  | 0.0001276 | 1.7219 | 2 | 0.00037661
Inbouw Wand | Wandinbouw | Nee | n.v.t. | BIWW.02030010 | 20 | 300 | 10 | 12 | 1965 | 168.9596 | 0.25964 | [8 empty] | A06 | 316.8 | BIWW0.02030010 |  | 316.8 |  | 1965 | 1965 | 1965 | H | 1.413 | 1.413 | 1.413 |  | 0.0003969 | 1.7346 | 2 | 0.00036735
Inbouw Wand | Wandinbouw | Nee | n.v.t. | BIWW.02030015 | 20 | 300 | 15 | 17 | 3270 | 281.1694 | 0.54541 | [8 empty] | A06 | 496.7 | BIWW0.02030015 |  | 496.7 |  | 3270 | 3270 | 3270 | H | 1.408 | 1.408 | 1.408 |  | 0.0002083 | 1.724 | 2 | 0.00046183
Inbouw Wand | Wandinbouw | Nee | n.v.t. | BIWW.02030020 | 20 | 300 | 20 | 22 | 4596 | 395.1849 | 0.78048 | [8 empty] | A06 | 630.8 | BIWW0.02030020 |  | 630.8 |  | 4596 | 4596 | 4596 | H | 1.408 | 1.408 | 1.408 |  | 0.0001276 | 1.7219 | 2 | 0.00037661
Inbouw Wand | Wandinbouw | Nee | n.v.t. | BIWW.03004010 | 30 | 40 | 10 | 12 | 330 | 28.3749 | 0.0033006 | [8 empty] | A06 | 68.1 | BIWW0.03004010 |  | 68.1 |  | 330 | 330 | 330 | H | 1.403 | 1.403 | 1.403 |  | 0.0003969 | 1.7346 | 2 | 0.00036735
Inbouw Wand | Wandinbouw | Nee | n.v.t. | BIWW.03004011 | 30 | 40 | 11 | 12 | 448 | 38.5211 | 0.0097179 | [8 empty] | A06 | 140.7 | BIWW0.03004011 |  | 140.7 |  | 448 | 448 | 448 | H | 1.44 | 1.44 | 1.44 |  | 0.0003969 | 1.7346 | 4 | 0.00057429
Inbouw Wand | Wandinbouw | Nee | n.v.t. | BIWW.03004015 | 30 | 40 | 15 | 17 | 544 | 46.7756 | 0.010385 | [8 empty] | A06 | 90.8 | BIWW0.03004015 |  | 90.8 |  | 544 | 544 | 544 | H | 1.396 | 1.396 | 1.396 |  | 0.0002083 | 1.724 | 2 | 0.00046183
Inbouw Wand | Wandinbouw | Nee | n.v.t. | BIWW.03004016 | 30 | 40 | 16 | 17 | 592 | 50.9028 | 0.036483 | [8 empty] | A06 | 182.4 | BIWW0.03004016 |  | 182.4 |  | 592 | 592 | 592 | H | 1.456 | 1.456 | 1.456 |  | 0.0002083 | 1.724 | 4 | 0.0013928
Inbouw Wand | Wandinbouw | Nee | n.v.t. | BIWW.03004020 | 30 | 40 | 20 | 22 | 762 | 65.5202 | 0.016368 | [8 empty] | A06 | 108.9 | BIWW0.03004020 |  | 108.9 |  | 762 | 762 | 762 | H | 1.396 | 1.396 | 1.396 |  | 0.0001276 | 1.7219 | 2 | 0.00037661
Inbouw Wand | Wandinbouw | Nee | n.v.t. | BIWW.03004021 | 30 | 40 | 21 | 22 | 779 | 66.9819 | 0.023696 | [8 empty] | A06 | 193.2 | BIWW0.03004021 |  | 193.2 |  | 779 | 779 | 779 | H | 1.468 | 1.468 | 1.468 |  | 0.0001276 | 1.7219 | 4 | 0.0005142
Inbouw Wand | Wandinbouw | Nee | n.v.t. | BIWW.03005010 | 30 | 50 | 10 | 12 | 413 | 35.5116 | 0.0055136 | [8 empty] | A06 | 75.6 | BIWW0.03005010 |  | 75.6 |  | 413 | 413 | 413 | H | 1.403 | 1.403 | 1.403 |  | 0.0003969 | 1.7346 | 2 | 0.00036735
Inbouw Wand | Wandinbouw | Nee | n.v.t. | BIWW.03005011 | 30 | 50 | 11 | 12 | 561 | 48.2373 | 0.016408 | [8 empty] | A06 | 153.4 | BIWW0.03005011 |  | 153.4 |  | 561 | 561 | 561 | H | 1.44 | 1.44 | 1.44 |  | 0.0003969 | 1.7346 | 4 | 0.00057429
Inbouw Wand | Wandinbouw | Nee | n.v.t. | BIWW.03005015 | 30 | 50 | 15 | 17 | 680 | 58.4695 | 0.016635 | [8 empty] | A06 | 102.2 | BIWW0.03005015 |  | 102.2 |  | 680 | 680 | 680 | H | 1.396 | 1.396 | 1.396 |  | 0.0002083 | 1.724 | 2 | 0.00046183
Inbouw Wand | Wandinbouw | Nee | n.v.t. | BIWW.03005016 | 30 | 50 | 16 | 17 | 740 | 63.6285 | 0.057951 | [8 empty] | A06 | 201.7 | BIWW0.03005016 |  | 201.7 |  | 740 | 740 | 740 | H | 1.456 | 1.456 | 1.456 |  | 0.0002083 | 1.724 | 4 | 0.0013928
Inbouw Wand | Wandinbouw | Nee | n.v.t. | BIWW.03005020 | 30 | 50 | 20 | 22 | 953 | 81.9433 | 0.026045 | [8 empty] | A06 | 122.8 | BIWW0.03005020 |  | 122.8 |  | 953 | 953 | 953 | H | 1.396 | 1.396 | 1.396 |  | 0.0001276 | 1.7219 | 2 | 0.00037661
Inbouw Wand | Wandinbouw | Nee | n.v.t. | BIWW.03005021 | 30 | 50 | 21 | 22 | 974 | 83.7489 | 0.037966 | [8 empty] | A06 | 214.4 | BIWW0.03005021 |  | 214.4 |  | 974 | 974 | 974 | H | 1.468 | 1.468 | 1.468 |  | 0.0001276 | 1.7219 | 4 | 0.0005142
Inbouw Wand | Wandinbouw | Nee | n.v.t. | BIWW.03006010 | 30 | 60 | 10 | 12 | 496 | 42.6483 | 0.0084084 | [8 empty] | A06 | 81.9 | BIWW0.03006010 |  | 81.9 |  | 496 | 496 | 496 | H | 1.403 | 1.403 | 1.403 |  | 0.0003969 | 1.7346 | 2 | 0.00036735
Inbouw Wand | Wandinbouw Hybrid | Ja | n.v.t. | BIWW.03006010/ACO | 30 | 60 | 10DBH | 12 | 901.3595 | 77.503 | 0.026867 |  | 26 | 118.5805 | 118.5805 | 50.9804 | 0.36337 |  | 40 | A06* | 335.8 | BIWW0.03006010 | DBHS0.06010/ACO/EU | 81.9 | 253.9 | 1066.38 | 901.3595 | 841.6923 | H+C-3sp | 1.08 | 1.08 | 1.08 |  | 0.0003969 | 1.7346 | 2 | 0.00036735 |  | 147.84 | 124.962 | 116.6899 |  | 0.98 | 0.98 | 0.98 | 44: 0.0003969; 45: 1.7346; 47: 40; 48: 30; 49: 26; 51: 48; 52: 38; 53: 34; 61: 6.8; 62: 5.4; 63: 4.8
Inbouw Wand | Wandinbouw | Nee | n.v.t. | BIWW.03006011 | 30 | 60 | 11 | 12 | 673 | 57.8676 | 0.025164 | [8 empty] | A06 | 163.3 | BIWW0.03006011 |  | 163.3 |  | 673 | 673 | 673 | H | 1.44 | 1.44 | 1.44 |  | 0.0003969 | 1.7346 | 4 | 0.00057429
Inbouw Wand | Wandinbouw Hybrid | Ja | n.v.t. | BIWW.03006011/ACO | 30 | 60 | 11DBH | 12 | 1222.9947 | 105.1586 | 0.08004 |  | 26 | 195.6944 | 195.6944 | 84.1334 | 0.86643 |  | 40 | A06* | 417.2 | BIWW0.03006011 | DBHS0.06010/ACO/EU | 163.3 | 253.9 | 1446.9 | 1222.9947 | 1142.0362 | H+C-3sp | 1.1 | 1.1 | 1.1 |  | 0.0003969 | 1.7346 | 4 | 0.00057429 |  | 242.34 | 204.8383 | 191.2786 |  | 0.95 | 0.95 | 0.95 | 44: 0.0003969; 45: 1.7346; 47: 40; 48: 30; 49: 26; 51: 48; 52: 38; 53: 34; 61: 6.8; 62: 5.4; 63: 4.8
Inbouw Wand | Wandinbouw | Nee | n.v.t. | BIWW.03006015 | 30 | 60 | 15 | 17 | 815 | 70.0774 | 0.024435 | [8 empty] | A06 | 112.2 | BIWW0.03006015 |  | 112.2 |  | 815 | 815 | 815 | H | 1.396 | 1.396 | 1.396 |  | 0.0002083 | 1.724 | 2 | 0.00046183
Inbouw Wand | Wandinbouw Hybrid | Ja | n.v.t. | BIWW.03006015/ACO | 30 | 60 | 15DBH | 17 | 1027.5251 | 88.3513 | 0.038623 |  | 26 | 147.8975 | 147.8975 | 63.5845 | 0.26771 |  | 41.1 | A06* | 367.2 | BIWW0.03006015 | DBHS0.06015/ACO/EU | 112.2 | 255 | 1359.96 | 1027.5251 | 957.1926 | H+C-3sp | 1.08 | 1.08 | 1.08 |  | 0.0002083 | 1.724 | 2 | 0.00046183 |  | 185.64 | 140.2613 | 130.6606 |  | 1.01 | 1.01 | 1.01 | 44: 0.0002083; 45: 1.724; 47: 41.1; 48: 30; 49: 26; 51: 49.1; 52: 38; 53: 34; 61: 7.2; 62: 5.5; 63: 4.8
Inbouw Wand | Wandinbouw | Nee | n.v.t. | BIWW.03006016 | 30 | 60 | 16 | 17 | 888 | 76.3543 | 0.084698 | [8 empty] | A06 | 225.6 | BIWW0.03006016 |  | 225.6 |  | 888 | 888 | 888 | H | 1.456 | 1.456 | 1.456 |  | 0.0002083 | 1.724 | 4 | 0.0013928
Inbouw Wand | Wandinbouw Hybrid | Ja | n.v.t. | BIWW.03006016/ACO | 30 | 60 | 16DBH | 17 | 1502.5729 | 129.198 | 0.24052 |  | 26 | 245.8898 | 245.8898 | 105.7136 | 0.64312 |  | 41.1 | A06* | 480.6 | BIWW0.03006016 | DBHS0.06015/ACO/EU | 225.6 | 255 | 1988.7 | 1502.5729 | 1399.7242 | H+C-3sp | 1.1 | 1.1 | 1.1 |  | 0.0002083 | 1.724 | 4 | 0.0013928 |  | 304.5 | 230.0666 | 214.3189 |  | 0.95 | 0.95 | 0.95 | 44: 0.0002083; 45: 1.724; 47: 41.1; 48: 30; 49: 26; 51: 49.1; 52: 38; 53: 34; 61: 7.2; 62: 5.5; 63: 4.8
Inbouw Wand | Wandinbouw | Nee | n.v.t. | BIWW.03006020 | 30 | 60 | 20 | 22 | 1144 | 98.3663 | 0.038116 | [8 empty] | A06 | 135.6 | BIWW0.03006020 |  | 135.6 |  | 1144 | 1144 | 1144 | H | 1.396 | 1.396 | 1.396 |  | 0.0001276 | 1.7219 | 2 | 0.00037661
Inbouw Wand | Wandinbouw Hybrid | Ja | n.v.t. | BIWW.03006020/ACO | 30 | 60 | 20DBH | 22 | 1442.0332 | 123.9925 | 0.060325 |  | 26 | 170.2575 | 170.2575 | 73.1975 | 0.20717 |  | 41.1 | A06* | 390.6 | BIWW0.03006020 | DBHS0.06015/ACO/EU | 135.6 | 255 | 1706.04 | 1442.0332 | 1346.575 | H+C-3sp | 1.08 | 1.08 | 1.08 |  | 0.0001276 | 1.7219 | 2 | 0.00037661 |  | 210.84 | 178.2129 | 166.4157 |  | 0.95 | 0.95 | 0.95 | 44: 0.0001276; 45: 1.7219; 47: 41.1; 48: 30; 49: 26; 51: 49.1; 52: 38; 53: 34; 61: 7.2; 62: 5.5; 63: 4.8
Inbouw Wand | Wandinbouw | Nee | n.v.t. | BIWW.03006021 | 30 | 60 | 21 | 22 | 1169 | 100.5159 | 0.055905 | [8 empty] | A06 | 234.4 | BIWW0.03006021 |  | 234.4 |  | 1169 | 1169 | 1169 | H | 1.468 | 1.468 | 1.468 |  | 0.0001276 | 1.7219 | 4 | 0.0005142
Inbouw Wand | Wandinbouw Hybrid | Ja | n.v.t. | BIWW.03006021/ACO | 30 | 60 | 21DBH | 22 | 1935.0981 | 166.3885 | 0.1514 |  | 26 | 274.3799 | 274.3799 | 117.9621 | 0.47118 |  | 41.1 | A06* | 489.4 | BIWW0.03006021 | DBHS0.06015/ACO/EU | 234.4 | 255 | 2561.16 | 1935.0981 | 1802.6437 | H+C-3sp | 1.05 | 1.05 | 1.05 |  | 0.0001276 | 1.7219 | 4 | 0.0005142 |  | 332.22 | 251.0106 | 233.8293 |  | 0.85 | 0.85 | 0.85 | 44: 0.0001276; 45: 1.7219; 47: 41.1; 48: 30; 49: 26; 51: 49.1; 52: 38; 53: 34; 61: 7.2; 62: 5.5; 63: 4.8
Inbouw Wand | Wandinbouw | Nee | n.v.t. | BIWW.03007010 | 30 | 70 | 10 | 12 | 578 | 49.6991 | 0.011999 | [8 empty] | A06 | 95.9 | BIWW0.03007010 |  | 95.9 |  | 578 | 578 | 578 | H | 1.403 | 1.403 | 1.403 |  | 0.0003969 | 1.7346 | 2 | 0.00036735
Inbouw Wand | Wandinbouw Hybrid | Ja | n.v.t. | BIWW.03007010/ACO | 30 | 70 | 10DBH | 12 | 1104.286 | 94.9515 | 0.042008 |  | 26 | 146.8139 | 146.8139 | 63.1186 | 0.5263 |  | 41 | A06* | 360.3 | BIWW0.03007010 | DBHS0.07010/ACO/EU | 95.9 | 264.4 | 1320.28 | 1104.286 | 1029.7404 | H+C-3sp | 1.08 | 1.08 | 1.08 |  | 0.0003969 | 1.7346 | 2 | 0.00036735 |  | 183.04 | 153.0952 | 142.7604 |  | 0.98 | 0.98 | 0.98 | 44: 0.0003969; 45: 1.7346; 47: 41; 48: 30; 49: 26; 51: 49; 52: 38; 53: 34; 61: 7.9; 62: 5.9; 63: 5.5
Inbouw Wand | Wandinbouw | Nee | n.v.t. | BIWW.03007011 | 30 | 70 | 11 | 12 | 785 | 67.4979 | 0.03621 | [8 empty] | A06 | 187.9 | BIWW0.03007011 |  | 187.9 |  | 785 | 785 | 785 | H | 1.44 | 1.44 | 1.44 |  | 0.0003969 | 1.7346 | 4 | 0.00057429
Inbouw Wand | Wandinbouw Hybrid | Ja | n.v.t. | BIWW.03007011/ACO | 30 | 70 | 11DBH | 12 | 1498.3321 | 128.8334 | 0.12585 |  | 26 | 242.2883 | 242.2883 | 104.1652 | 1.2549 |  | 41 | A06* | 452.3 | BIWW0.03007011 | DBHS0.07010/ACO/EU | 187.9 | 264.4 | 1791.4 | 1498.3321 | 1397.1862 | H+C-3sp | 1.1 | 1.1 | 1.1 |  | 0.0003969 | 1.7346 | 4 | 0.00057429 |  | 300.04 | 250.9543 | 234.0135 |  | 0.95 | 0.95 | 0.95 | 44: 0.0003969; 45: 1.7346; 47: 41; 48: 30; 49: 26; 51: 49; 52: 38; 53: 34; 61: 7.9; 62: 5.9; 63: 5.5
Inbouw Wand | Wandinbouw | Nee | n.v.t. | BIWW.03007015 | 30 | 70 | 15 | 17 | 951 | 81.7713 | 0.033955 | [8 empty] | A06 | 133.4 | BIWW0.03007015 |  | 133.4 |  | 951 | 951 | 951 | H | 1.396 | 1.396 | 1.396 |  | 0.0002083 | 1.724 | 2 | 0.00046183
Inbouw Wand | Wandinbouw Hybrid | Ja | n.v.t. | BIWW.03007015/ACO | 30 | 70 | 15DBH | 17 | 1149.5095 | 98.84 | 0.049334 |  | 26 | 152.9166 | 152.9166 | 65.7423 | 0.28357 |  | 41.1 | A06* | 388.4 | BIWW0.03007015 | DBHS0.07015/ACO/EU | 133.4 | 255 | 1521.41 | 1149.5095 | 1070.8274 | H+C-3sp | 1.08 | 1.08 | 1.08 |  | 0.0002083 | 1.724 | 2 | 0.00046183 |  | 191.94 | 145.0213 | 135.0948 |  | 1.01 | 1.01 | 1.01 | 44: 0.0002083; 45: 1.724; 47: 41.1; 48: 30; 49: 26; 51: 49.1; 52: 38; 53: 34; 61: 7.2; 62: 5.6; 63: 5.1
Inbouw Wand | Wandinbouw | Nee | n.v.t. | BIWW.03007016 | 30 | 70 | 16 | 17 | 1036 | 89.08 | 0.11687 | [8 empty] | A06 | 262.9 | BIWW0.03007016 |  | 262.9 |  | 1036 | 1036 | 1036 | H | 1.456 | 1.456 | 1.456 |  | 0.0002083 | 1.724 | 4 | 0.0013928
Inbouw Wand | Wandinbouw Hybrid | Ja | n.v.t. | BIWW.03007016/ACO | 30 | 70 | 16DBH | 17 | 1747.2217 | 150.234 | 0.32914 |  | 26 | 251.9462 | 251.9462 | 108.3174 | 0.67067 |  | 41.1 | A06* | 517.9 | BIWW0.03007016 | DBHS0.07015/ACO/EU | 262.9 | 255 | 2312.5 | 1747.2217 | 1627.6272 | H+C-3sp | 1.1 | 1.1 | 1.1 |  | 0.0002083 | 1.724 | 4 | 0.0013928 |  | 312 | 235.7333 | 219.5977 |  | 0.95 | 0.95 | 0.95 | 44: 0.0002083; 45: 1.724; 47: 41.1; 48: 30; 49: 26; 51: 49.1; 52: 38; 53: 34; 61: 7.2; 62: 5.6; 63: 5.1
Inbouw Wand | Wandinbouw | Nee | n.v.t. | BIWW.03007020 | 30 | 70 | 20 | 22 | 1334 | 114.7034 | 0.052572 | [8 empty] | A06 | 162.2 | BIWW0.03007020 |  | 162.2 |  | 1334 | 1334 | 1334 | H | 1.396 | 1.396 | 1.396 |  | 0.0001276 | 1.7219 | 2 | 0.00037661
Inbouw Wand | Wandinbouw Hybrid | Ja | n.v.t. | BIWW.03007020/ACO | 30 | 70 | 20DBH | 22 | 1619.1421 | 139.2212 | 0.077138 |  | 26 | 176.5561 | 176.5561 | 75.9055 | 0.22054 |  | 41.1 | A06* | 417.2 | BIWW0.03007020 | DBHS0.07015/ACO/EU | 162.2 | 255 | 1935.84 | 1619.1421 | 1509.8408 | H+C-3sp | 1.08 | 1.08 | 1.08 |  | 0.0001276 | 1.7219 | 2 | 0.00037661 |  | 218.64 | 182.8711 | 170.5263 |  | 0.95 | 0.95 | 0.95 | 44: 0.0001276; 45: 1.7219; 47: 41.1; 48: 30; 49: 26; 51: 49.1; 52: 38; 53: 34; 61: 7.2; 62: 5.6; 63: 5.1
Inbouw Wand | Wandinbouw | Nee | n.v.t. | BIWW.03007021 | 30 | 70 | 21 | 22 | 1364 | 117.2829 | 0.077654 | [8 empty] | A06 | 276.5 | BIWW0.03007021 |  | 276.5 |  | 1364 | 1364 | 1364 | H | 1.468 | 1.468 | 1.468 |  | 0.0001276 | 1.7219 | 4 | 0.0005142
Inbouw Wand | Wandinbouw Hybrid | Ja | n.v.t. | BIWW.03007021/ACO | 30 | 70 | 21DBH | 22 | 2123.1559 | 182.5585 | 0.18581 |  | 26 | 281.9782 | 281.9782 | 121.2288 | 0.49387 |  | 41.1 | A06* | 531.5 | BIWW0.03007021 | DBHS0.07015/ACO/EU | 276.5 | 255 | 2810.06 | 2123.1559 | 1977.8292 | H+C-3sp | 1.05 | 1.05 | 1.05 |  | 0.0001276 | 1.7219 | 4 | 0.0005142 |  | 341.42 | 257.9617 | 240.3046 |  | 0.85 | 0.85 | 0.85 | 44: 0.0001276; 45: 1.7219; 47: 41.1; 48: 30; 49: 26; 51: 49.1; 52: 38; 53: 34; 61: 7.2; 62: 5.6; 63: 5.1
Inbouw Wand | Wandinbouw | Nee | n.v.t. | BIWW.03008010 | 30 | 80 | 10 | 12 | 661 | 56.8358 | 0.016411 | [8 empty] | A06 | 103.9 | BIWW0.03008010 |  | 103.9 |  | 661 | 661 | 661 | H | 1.403 | 1.403 | 1.403 |  | 0.0003969 | 1.7346 | 2 | 0.00036735
Inbouw Wand | Wandinbouw Hybrid | Ja | n.v.t. | BIWW.03008010/ACO | 30 | 80 | 10DBH | 12 | 1304.1434 | 112.1361 | 0.06081 |  | 26 | 175.0474 | 175.0474 | 75.2568 | 0.71406 |  | 41.8 | A06* | 387.1 | BIWW0.03008010 | DBHS0.08010/ACO/EU | 103.9 | 283.2 | 1574.18 | 1304.1434 | 1214.227 | H+C-3sp | 1.08 | 1.08 | 1.08 |  | 0.0003969 | 1.7346 | 2 | 0.00036735 |  | 218.24 | 180.8029 | 168.3371 |  | 0.98 | 0.98 | 0.98 | 44: 0.0003969; 45: 1.7346; 47: 41.8; 48: 30; 49: 26; 51: 49.8; 52: 38; 53: 34; 61: 9.1; 62: 6.8; 63: 6.3
Inbouw Wand | Wandinbouw | Nee | n.v.t. | BIWW.03008011 | 30 | 80 | 11 | 12 | 897 | 77.1281 | 0.04972 | [8 empty] | A06 | 201.2 | BIWW0.03008011 |  | 201.2 |  | 897 | 897 | 897 | H | 1.44 | 1.44 | 1.44 |  | 0.0003969 | 1.7346 | 4 | 0.00057429
Inbouw Wand | Wandinbouw Hybrid | Ja | n.v.t. | BIWW.03008011/ACO | 30 | 80 | 11DBH | 12 | 1769.5053 | 152.1501 | 0.18306 |  | 26 | 288.8822 | 288.8822 | 124.197 | 1.7027 |  | 41.8 | A06* | 484.4 | BIWW0.03008011 | DBHS0.08010/ACO/EU | 201.2 | 283.2 | 2135.9 | 1769.5053 | 1647.5037 | H+C-3sp | 1.1 | 1.1 | 1.1 |  | 0.0003969 | 1.7346 | 4 | 0.00057429 |  | 357.74 | 296.3729 | 275.9389 |  | 0.95 | 0.95 | 0.95 | 44: 0.0003969; 45: 1.7346; 47: 41.8; 48: 30; 49: 26; 51: 49.8; 52: 38; 53: 34; 61: 9.1; 62: 6.8; 63: 6.3
Inbouw Wand | Wandinbouw | Nee | n.v.t. | BIWW.03008015 | 30 | 80 | 15 | 17 | 1087 | 93.4652 | 0.045205 | [8 empty] | A06 | 144.9 | BIWW0.03008015 |  | 144.9 |  | 1087 | 1087 | 1087 | H | 1.396 | 1.396 | 1.396 |  | 0.0002083 | 1.724 | 2 | 0.00046183
Inbouw Wand | Wandinbouw Hybrid | Ja | n.v.t. | BIWW.03008015/ACO | 30 | 80 | 15DBH | 17 | 1496.2563 | 128.6549 | 0.084746 |  | 26 | 218.3248 | 218.3248 | 93.8628 | 0.52392 |  | 42.4 | A06* | 429.1 | BIWW0.03008015 | DBHS0.08015/ACO/EU | 144.9 | 284.2 | 2007.56 | 1496.2563 | 1395.3374 | H+C-3sp | 1.08 | 1.08 | 1.08 |  | 0.0002083 | 1.724 | 2 | 0.00046183 |  | 274.04 | 204.245 | 190.4692 |  | 1.01 | 1.01 | 1.01 | 44: 0.0002083; 45: 1.724; 47: 42.4; 48: 30; 49: 26; 51: 50.4; 52: 38; 53: 34; 61: 9; 62: 6.7; 63: 6
Inbouw Wand | Wandinbouw | Nee | n.v.t. | BIWW.03008016 | 30 | 80 | 16 | 17 | 1184 | 101.8057 | 0.1546 | [8 empty] | A06 | 282.6 | BIWW0.03008016 |  | 282.6 |  | 1184 | 1184 | 1184 | H | 1.456 | 1.456 | 1.456 |  | 0.0002083 | 1.724 | 4 | 0.0013928
Inbouw Wand | Wandinbouw Hybrid | Ja | n.v.t. | BIWW.03008016/ACO | 30 | 80 | 16DBH | 17 | 2188.0092 | 188.1349 | 0.52098 |  | 26 | 362.9802 | 362.9802 | 156.0534 | 1.2586 |  | 42.4 | A06* | 566.8 | BIWW0.03008016 | DBHS0.08015/ACO/EU | 282.6 | 284.2 | 2935.7 | 2188.0092 | 2040.4332 | H+C-3sp | 1.1 | 1.1 | 1.1 |  | 0.0002083 | 1.724 | 4 | 0.0013928 |  | 449.5 | 335.0172 | 312.4211 |  | 0.95 | 0.95 | 0.95 | 44: 0.0002083; 45: 1.724; 47: 42.4; 48: 30; 49: 26; 51: 50.4; 52: 38; 53: 34; 61: 9; 62: 6.7; 63: 6
Inbouw Wand | Wandinbouw | Nee | n.v.t. | BIWW.03008020 | 30 | 80 | 20 | 22 | 1525 | 131.1264 | 0.069621 | [8 empty] | A06 | 177.9 | BIWW0.03008020 |  | 177.9 |  | 1525 | 1525 | 1525 | H | 1.396 | 1.396 | 1.396 |  | 0.0001276 | 1.7219 | 2 | 0.00037661
Inbouw Wand | Wandinbouw Hybrid | Ja | n.v.t. | BIWW.03008020/ACO | 30 | 80 | 20DBH | 22 | 2086.4239 | 179.4002 | 0.12935 |  | 26 | 251.3325 | 251.3325 | 108.0535 | 0.40511 |  | 42.4 | A06* | 462.1 | BIWW0.03008020 | DBHS0.08015/ACO/EU | 177.9 | 284.2 | 2518.44 | 2086.4239 | 1942.5719 | H+C-3sp | 1.08 | 1.08 | 1.08 |  | 0.0001276 | 1.7219 | 2 | 0.00037661 |  | 311.24 | 257.8495 | 240.0717 |  | 0.95 | 0.95 | 0.95 | 44: 0.0001276; 45: 1.7219; 47: 42.4; 48: 30; 49: 26; 51: 50.4; 52: 38; 53: 34; 61: 9; 62: 6.7; 63: 6
Inbouw Wand | Wandinbouw | Nee | n.v.t. | BIWW.03008021 | 30 | 80 | 21 | 22 | 1558 | 133.9639 | 0.10322 | [8 empty] | A06 | 299.9 | BIWW0.03008021 |  | 299.9 |  | 1558 | 1558 | 1558 | H | 1.468 | 1.468 | 1.468 |  | 0.0001276 | 1.7219 | 4 | 0.0005142
Inbouw Wand | Wandinbouw Hybrid | Ja | n.v.t. | BIWW.03008021/ACO | 30 | 80 | 21DBH | 22 | 2817.8416 | 242.2908 | 0.33129 |  | 26 | 405.037 | 405.037 | 174.1346 | 0.92136 |  | 42.4 | A06* | 584.1 | BIWW0.03008021 | DBHS0.08015/ACO/EU | 299.9 | 284.2 | 3780.76 | 2817.8416 | 2627.7849 | H+C-3sp | 1.05 | 1.05 | 1.05 |  | 0.0001276 | 1.7219 | 4 | 0.0005142 |  | 490.42 | 365.5154 | 340.8622 |  | 0.85 | 0.85 | 0.85 | 44: 0.0001276; 45: 1.7219; 47: 42.4; 48: 30; 49: 26; 51: 50.4; 52: 38; 53: 34; 61: 9; 62: 6.7; 63: 6
Inbouw Wand | Wandinbouw | Nee | n.v.t. | BIWW.03009010 | 30 | 90 | 10 | 12 | 743 | 63.8865 | 0.021604 | [8 empty] | A06 | 115.3 | BIWW0.03009010 |  | 115.3 |  | 743 | 743 | 743 | H | 1.403 | 1.403 | 1.403 |  | 0.0003969 | 1.7346 | 2 | 0.00036735
Inbouw Wand | Wandinbouw Hybrid | Ja | n.v.t. | BIWW.03009010/ACO | 30 | 90 | 10DBH | 12 | 1501.3 | 129.0886 | 0.083399 |  | 26 | 203.2808 | 203.2808 | 87.395 | 0.92552 |  | 42.4 | A06* | 439.3 | BIWW0.03009010 | DBHS0.09010/ACO/EU | 115.3 | 324 | 1828.08 | 1501.3 | 1395.6272 | H+C-3sp | 1.08 | 1.08 | 1.08 |  | 0.0003969 | 1.7346 | 2 | 0.00036735 |  | 253.44 | 208.1361 | 193.4859 |  | 0.98 | 0.98 | 0.98 | 44: 0.0003969; 45: 1.7346; 47: 42.4; 48: 30; 49: 26; 51: 50.4; 52: 38; 53: 34; 61: 10.3; 62: 7.4; 63: 6.7
Inbouw Wand | Wandinbouw | Nee | n.v.t. | BIWW.03009011 | 30 | 90 | 11 | 12 | 1009 | 86.7584 | 0.065862 | [8 empty] | A06 | 216.8 | BIWW0.03009011 |  | 216.8 |  | 1009 | 1009 | 1009 | H | 1.44 | 1.44 | 1.44 |  | 0.0003969 | 1.7346 | 4 | 0.00057429
Inbouw Wand | Wandinbouw Hybrid | Ja | n.v.t. | BIWW.03009011/ACO | 30 | 90 | 11DBH | 12 | 2037.014 | 175.1517 | 0.25214 |  | 26 | 335.476 | 335.476 | 144.2287 | 2.2068 |  | 42.4 | A06* | 540.8 | BIWW0.03009011 | DBHS0.09010/ACO/EU | 216.8 | 324 | 2480.4 | 2037.014 | 1893.6336 | H+C-3sp | 1.1 | 1.1 | 1.1 |  | 0.0003969 | 1.7346 | 4 | 0.00057429 |  | 415.44 | 341.1777 | 317.163 |  | 0.95 | 0.95 | 0.95 | 44: 0.0003969; 45: 1.7346; 47: 42.4; 48: 30; 49: 26; 51: 50.4; 52: 38; 53: 34; 61: 10.3; 62: 7.4; 63: 6.7
Inbouw Wand | Wandinbouw | Nee | n.v.t. | BIWW.03009015 | 30 | 90 | 15 | 17 | 1223 | 105.1591 | 0.058244 | [8 empty] | A06 | 160.5 | BIWW0.03009015 |  | 160.5 |  | 1223 | 1223 | 1223 | H | 1.396 | 1.396 | 1.396 |  | 0.0002083 | 1.724 | 2 | 0.00046183
Inbouw Wand | Wandinbouw Hybrid | Ja | n.v.t. | BIWW.03009015/ACO | 30 | 90 | 15DBH | 17 | 1711.9131 | 147.198 | 0.1127 |  | 26 | 253.5385 | 253.5385 | 109.0019 | 0.67799 |  | 43.3 | A06* | 500.1 | BIWW0.03009015 | DBHS0.09015/ACO/EU | 160.5 | 339.6 | 2331.36 | 1711.9131 | 1597.9168 | H+C-3sp | 1.08 | 1.08 | 1.08 |  | 0.0002083 | 1.724 | 2 | 0.00046183 |  | 318.24 | 233.683 | 218.1221 |  | 1.01 | 1.01 | 1.01 | 44: 0.0002083; 45: 1.724; 47: 43.3; 48: 30; 49: 26; 51: 51.3; 52: 38; 53: 34; 61: 10.7; 62: 7.7; 63: 7
Inbouw Wand | Wandinbouw | Nee | n.v.t. | BIWW.03009016 | 30 | 90 | 16 | 17 | 1332 | 114.5314 | 0.19803 | [8 empty] | A06 | 305.8 | BIWW0.03009016 |  | 305.8 |  | 1332 | 1332 | 1332 | H | 1.456 | 1.456 | 1.456 |  | 0.0002083 | 1.724 | 4 | 0.0013928
Inbouw Wand | Wandinbouw Hybrid | Ja | n.v.t. | BIWW.03009016/ACO | 30 | 90 | 16DBH | 17 | 2503.3688 | 215.251 | 0.68877 |  | 26 | 421.5254 | 421.5254 | 181.2233 | 1.6287 |  | 43.3 | A06* | 645.4 | BIWW0.03009016 | DBHS0.09015/ACO/EU | 305.8 | 339.6 | 3409.2 | 2503.3688 | 2336.6695 | H+C-3sp | 1.1 | 1.1 | 1.1 |  | 0.0002083 | 1.724 | 4 | 0.0013928 |  | 522 | 383.3036 | 357.7794 |  | 0.95 | 0.95 | 0.95 | 44: 0.0002083; 45: 1.724; 47: 43.3; 48: 30; 49: 26; 51: 51.3; 52: 38; 53: 34; 61: 10.7; 62: 7.7; 63: 7
Inbouw Wand | Wandinbouw | Nee | n.v.t. | BIWW.03009020 | 30 | 90 | 20 | 22 | 1715 | 147.4635 | 0.089155 | [8 empty] | A06 | 195.8 | BIWW0.03009020 |  | 195.8 |  | 1715 | 1715 | 1715 | H | 1.396 | 1.396 | 1.396 |  | 0.0001276 | 1.7219 | 2 | 0.00037661
Inbouw Wand | Wandinbouw Hybrid | Ja | n.v.t. | BIWW.03009020/ACO | 30 | 90 | 20DBH | 22 | 2401.8435 | 206.5214 | 0.17331 |  | 26 | 291.87 | 291.87 | 125.4815 | 0.52408 |  | 43.3 | A06* | 535.4 | BIWW0.03009020 | DBHS0.09015/ACO/EU | 195.8 | 339.6 | 2924.64 | 2401.8435 | 2232.7837 | H+C-3sp | 1.08 | 1.08 | 1.08 |  | 0.0001276 | 1.7219 | 2 | 0.00037661 |  | 361.44 | 296.8305 | 275.9373 |  | 0.95 | 0.95 | 0.95 | 44: 0.0001276; 45: 1.7219; 47: 43.3; 48: 30; 49: 26; 51: 51.3; 52: 38; 53: 34; 61: 10.7; 62: 7.7; 63: 7
Inbouw Wand | Wandinbouw | Nee | n.v.t. | BIWW.03009021 | 30 | 90 | 21 | 22 | 1753 | 150.7309 | 0.13297 | [8 empty] | A06 | 325.5 | BIWW0.03009021 |  | 325.5 |  | 1753 | 1753 | 1753 | H | 1.468 | 1.468 | 1.468 |  | 0.0001276 | 1.7219 | 4 | 0.0005142
Inbouw Wand | Wandinbouw Hybrid | Ja | n.v.t. | BIWW.03009021/ACO | 30 | 90 | 21DBH | 22 | 3223.9796 | 277.2123 | 0.44001 |  | 26 | 470.3656 | 470.3656 | 202.2208 | 1.1919 |  | 43.3 | A06* | 665.1 | BIWW0.03009021 | DBHS0.09015/ACO/EU | 325.5 | 339.6 | 4390.56 | 3223.9796 | 3009.2948 | H+C-3sp | 1.05 | 1.05 | 1.05 |  | 0.0001276 | 1.7219 | 4 | 0.0005142 |  | 569.52 | 418.1974 | 390.3496 |  | 0.85 | 0.85 | 0.85 | 44: 0.0001276; 45: 1.7219; 47: 43.3; 48: 30; 49: 26; 51: 51.3; 52: 38; 53: 34; 61: 10.7; 62: 7.7; 63: 7
Inbouw Wand | Wandinbouw | Nee | n.v.t. | BIWW.03010010 | 30 | 100 | 10 | 12 | 826 | 71.0232 | 0.027729 | [8 empty] | A06 | 127.3 | BIWW0.03010010 |  | 127.3 |  | 826 | 826 | 826 | H | 1.403 | 1.403 | 1.403 |  | 0.0003969 | 1.7346 | 2 | 0.00036735
Inbouw Wand | Wandinbouw Hybrid | Ja | n.v.t. | BIWW.03010010/ACO | 30 | 100 | 10DBH | 12 | 1696.1266 | 145.8406 | 0.10991 |  | 26 | 231.5142 | 231.5142 | 99.5332 | 1.1597 |  | 43 | A06* | 473.2 | BIWW0.03010010 | DBHS0.10010/ACO/EU | 127.3 | 345.9 | 2081.98 | 1696.1266 | 1574.3905 | H+C-3sp | 1.08 | 1.08 | 1.08 |  | 0.0003969 | 1.7346 | 2 | 0.00036735 |  | 288.64 | 235.1463 | 218.2692 |  | 0.98 | 0.98 | 0.98 | 44: 0.0003969; 45: 1.7346; 47: 43; 48: 30; 49: 26; 51: 51; 52: 38; 53: 34; 61: 12.2; 62: 8.7; 63: 7.8
Inbouw Wand | Wandinbouw | Nee | n.v.t. | BIWW.03010011 | 30 | 100 | 11 | 12 | 1121 | 96.3887 | 0.084796 | [8 empty] | A06 | 237.5 | BIWW0.03010011 |  | 237.5 |  | 1121 | 1121 | 1121 | H | 1.44 | 1.44 | 1.44 |  | 0.0003969 | 1.7346 | 4 | 0.00057429
Inbouw Wand | Wandinbouw Hybrid | Ja | n.v.t. | BIWW.03010011/ACO | 30 | 100 | 11DBH | 12 | 2301.3612 | 197.8814 | 0.33357 |  | 26 | 382.0699 | 382.0699 | 164.2605 | 2.7653 |  | 43 | A06* | 583.4 | BIWW0.03010011 | DBHS0.10010/ACO/EU | 237.5 | 345.9 | 2824.9 | 2301.3612 | 2136.1857 | H+C-3sp | 1.1 | 1.1 | 1.1 |  | 0.0003969 | 1.7346 | 4 | 0.00057429 |  | 473.14 | 385.4529 | 357.7878 |  | 0.95 | 0.95 | 0.95 | 44: 0.0003969; 45: 1.7346; 47: 43; 48: 30; 49: 26; 51: 51; 52: 38; 53: 34; 61: 12.2; 62: 8.7; 63: 7.8
Inbouw Wand | Wandinbouw | Nee | n.v.t. | BIWW.03010015 | 30 | 100 | 15 | 17 | 1359 | 116.853 | 0.073126 | [8 empty] | A06 | 178.7 | BIWW0.03010015 |  | 178.7 |  | 1359 | 1359 | 1359 | H | 1.396 | 1.396 | 1.396 |  | 0.0002083 | 1.724 | 2 | 0.00046183
Inbouw Wand | Wandinbouw Hybrid | Ja | n.v.t. | BIWW.03010015/ACO | 30 | 100 | 15DBH | 17 | 1926.0892 | 165.6139 | 0.1448 |  | 26 | 288.7522 | 288.7522 | 124.1411 | 0.8484 |  | 44.1 | A06* | 530.9 | BIWW0.03010015 | DBHS0.10015/ACO/EU | 178.7 | 352.2 | 2655.16 | 1926.0892 | 1798.7737 | H+C-3sp | 1.08 | 1.08 | 1.08 |  | 0.0002083 | 1.724 | 2 | 0.00046183 |  | 362.44 | 262.9189 | 245.5398 |  | 1.01 | 1.01 | 1.01 | 44: 0.0002083; 45: 1.724; 47: 44.1; 48: 30; 49: 26; 51: 52.1; 52: 38; 53: 34; 61: 10.7; 62: 7.7; 63: 7
Inbouw Wand | Wandinbouw | Nee | n.v.t. | BIWW.03010016 | 30 | 100 | 16 | 17 | 1480 | 127.2571 | 0.24728 | [8 empty] | A06 | 337.2 | BIWW0.03010016 |  | 337.2 |  | 1480 | 1480 | 1480 | H | 1.456 | 1.456 | 1.456 |  | 0.0002083 | 1.724 | 4 | 0.0013928
Inbouw Wand | Wandinbouw Hybrid | Ja | n.v.t. | BIWW.03010016/ACO | 30 | 100 | 16DBH | 17 | 2816.5634 | 242.1809 | 0.88013 |  | 26 | 480.0706 | 480.0706 | 206.3932 | 2.0381 |  | 44.1 | A06* | 689.4 | BIWW0.03010016 | DBHS0.10015/ACO/EU | 337.2 | 352.2 | 3882.7 | 2816.5634 | 2630.3871 | H+C-3sp | 1.1 | 1.1 | 1.1 |  | 0.0002083 | 1.724 | 4 | 0.0013928 |  | 594.5 | 431.2584 | 402.752 |  | 0.95 | 0.95 | 0.95 | 44: 0.0002083; 45: 1.724; 47: 44.1; 48: 30; 49: 26; 51: 52.1; 52: 38; 53: 34; 61: 10.7; 62: 7.7; 63: 7
Inbouw Wand | Wandinbouw | Nee | n.v.t. | BIWW.03010020 | 30 | 100 | 20 | 22 | 1906 | 163.8865 | 0.11143 | [8 empty] | A06 | 219.5 | BIWW0.03010020 |  | 219.5 |  | 1906 | 1906 | 1906 | H | 1.396 | 1.396 | 1.396 |  | 0.0001276 | 1.7219 | 2 | 0.00037661
Inbouw Wand | Wandinbouw Hybrid | Ja | n.v.t. | BIWW.03010020/ACO | 30 | 100 | 20DBH | 22 | 2713.5353 | 233.322 | 0.22352 |  | 26 | 332.4075 | 332.4075 | 142.9095 | 0.65562 |  | 44.1 | A06* | 571.7 | BIWW0.03010020 | DBHS0.10015/ACO/EU | 219.5 | 352.2 | 3330.84 | 2713.5353 | 2518.7768 | H+C-3sp | 1.08 | 1.08 | 1.08 |  | 0.0001276 | 1.7219 | 2 | 0.00037661 |  | 411.64 | 335.3507 | 311.2816 |  | 0.95 | 0.95 | 0.95 | 44: 0.0001276; 45: 1.7219; 47: 44.1; 48: 30; 49: 26; 51: 52.1; 52: 38; 53: 34; 61: 10.7; 62: 7.7; 63: 7
Inbouw Wand | Wandinbouw | Nee | n.v.t. | BIWW.03010021 | 30 | 100 | 21 | 22 | 1948 | 167.4979 | 0.16691 | [8 empty] | A06 | 362.2 | BIWW0.03010021 |  | 362.2 |  | 1948 | 1948 | 1948 | H | 1.468 | 1.468 | 1.468 |  | 0.0001276 | 1.7219 | 4 | 0.0005142
Inbouw Wand | Wandinbouw Hybrid | Ja | n.v.t. | BIWW.03010021/ACO | 30 | 100 | 21DBH | 22 | 3627.3291 | 311.8942 | 0.56469 |  | 26 | 535.6941 | 535.6941 | 230.307 | 1.4911 |  | 44.1 | A06* | 714.4 | BIWW0.03010021 | DBHS0.10015/ACO/EU | 362.2 | 352.2 | 5000.36 | 3627.3291 | 3387.5609 | H+C-3sp | 1.05 | 1.05 | 1.05 |  | 0.0001276 | 1.7219 | 4 | 0.0005142 |  | 648.62 | 470.5178 | 439.4163 |  | 0.85 | 0.85 | 0.85 | 44: 0.0001276; 45: 1.7219; 47: 44.1; 48: 30; 49: 26; 51: 52.1; 52: 38; 53: 34; 61: 10.7; 62: 7.7; 63: 7
Inbouw Wand | Wandinbouw | Nee | n.v.t. | BIWW.03011010 | 30 | 110 | 10 | 12 | 909 | 78.1599 | 0.034786 | [8 empty] | A06 | 136.1 | BIWW0.03011010 |  | 136.1 |  | 909 | 909 | 909 | H | 1.403 | 1.403 | 1.403 |  | 0.0003969 | 1.7346 | 2 | 0.00036735
Inbouw Wand | Wandinbouw Hybrid | Ja | n.v.t. | BIWW.03011010/ACO | 30 | 110 | 10DBH | 12 | 1902.9713 | 163.6261 | 0.14247 |  | 26 | 259.7477 | 259.7477 | 111.6714 | 1.4159 |  | 43.5 | A06* | 490.4 | BIWW0.03011010 | DBHS0.11010/ACO/EU | 136.1 | 354.3 | 2335.88 | 1902.9713 | 1766.3894 | H+C-3sp | 1.08 | 1.08 | 1.08 |  | 0.0003969 | 1.7346 | 2 | 0.00036735 |  | 323.84 | 263.8227 | 244.8874 |  | 0.98 | 0.98 | 0.98 | 44: 0.0003969; 45: 1.7346; 47: 43.5; 48: 30; 49: 26; 51: 51.5; 52: 38; 53: 34; 61: 14; 62: 9.3; 63: 8.4
Inbouw Wand | Wandinbouw | Nee | n.v.t. | BIWW.03011011 | 30 | 110 | 11 | 12 | 1233 | 106.0189 | 0.10668 | [8 empty] | A06 | 251.3 | BIWW0.03011011 |  | 251.3 |  | 1233 | 1233 | 1233 | H | 1.44 | 1.44 | 1.44 |  | 0.0003969 | 1.7346 | 4 | 0.00057429
Inbouw Wand | Wandinbouw Hybrid | Ja | n.v.t. | BIWW.03011011/ACO | 30 | 110 | 11DBH | 12 | 2582.015 | 222.0133 | 0.43389 |  | 26 | 428.6638 | 428.6638 | 184.2923 | 3.3762 |  | 43.5 | A06* | 605.6 | BIWW0.03011011 | DBHS0.11010/ACO/EU | 251.3 | 354.3 | 3169.4 | 2582.015 | 2396.6961 | H+C-3sp | 1.1 | 1.1 | 1.1 |  | 0.0003969 | 1.7346 | 4 | 0.00057429 |  | 530.84 | 432.4594 | 401.4205 |  | 0.95 | 0.95 | 0.95 | 44: 0.0003969; 45: 1.7346; 47: 43.5; 48: 30; 49: 26; 51: 51.5; 52: 38; 53: 34; 61: 14; 62: 9.3; 63: 8.4
Inbouw Wand | Wandinbouw | Nee | n.v.t. | BIWW.03011015 | 30 | 110 | 15 | 17 | 1495 | 128.5469 | 0.089904 | [8 empty] | A06 | 192.1 | BIWW0.03011015 |  | 192.1 |  | 1495 | 1495 | 1495 | H | 1.396 | 1.396 | 1.396 |  | 0.0002083 | 1.724 | 2 | 0.00046183
Inbouw Wand | Wandinbouw Hybrid | Ja | n.v.t. | BIWW.03011015/ACO | 30 | 110 | 15DBH | 17 | 2043.2072 | 175.6842 | 0.16559 |  | 26 | 293.7714 | 293.7714 | 126.2989 | 0.87398 |  | 44.1 | A06* | 544.3 | BIWW0.03011015 | DBHS0.11015/ACO/EU | 192.1 | 352.2 | 2816.61 | 2043.2072 | 1908.1502 | H+C-3sp | 1.08 | 1.08 | 1.08 |  | 0.0002083 | 1.724 | 2 | 0.00046183 |  | 368.74 | 267.489 | 249.8079 |  | 1.01 | 1.01 | 1.01 | 44: 0.0002083; 45: 1.724; 47: 44.1; 48: 30; 49: 26; 51: 52.1; 52: 38; 53: 34; 61: 12.5; 62: 8.8; 63: 7.9
Inbouw Wand | Wandinbouw | Nee | n.v.t. | BIWW.03011016 | 30 | 110 | 16 | 17 | 1628 | 139.9828 | 0.30248 | [8 empty] | A06 | 358.4 | BIWW0.03011016 |  | 358.4 |  | 1628 | 1628 | 1628 | H | 1.456 | 1.456 | 1.456 |  | 0.0002083 | 1.724 | 4 | 0.0013928
Inbouw Wand | Wandinbouw Hybrid | Ja | n.v.t. | BIWW.03011016/ACO | 30 | 110 | 16DBH | 17 | 3051.4523 | 262.3777 | 1.0431 |  | 26 | 486.1269 | 486.1269 | 208.997 | 2.0826 |  | 44.1 | A06* | 710.6 | BIWW0.03011016 | DBHS0.11015/ACO/EU | 358.4 | 352.2 | 4206.5 | 3051.4523 | 2849.7498 | H+C-3sp | 1.1 | 1.1 | 1.1 |  | 0.0002083 | 1.724 | 4 | 0.0013928 |  | 602 | 436.699 | 407.833 |  | 0.95 | 0.95 | 0.95 | 44: 0.0002083; 45: 1.724; 47: 44.1; 48: 30; 49: 26; 51: 52.1; 52: 38; 53: 34; 61: 12.5; 62: 8.8; 63: 7.9
Inbouw Wand | Wandinbouw | Nee | n.v.t. | BIWW.03011020 | 30 | 110 | 20 | 22 | 2097 | 180.3095 | 0.13641 | [8 empty] | A06 | 237.1 | BIWW0.03011020 |  | 237.1 |  | 2097 | 2097 | 2097 | H | 1.396 | 1.396 | 1.396 |  | 0.0001276 | 1.7219 | 2 | 0.00037661
Inbouw Wand | Wandinbouw Hybrid | Ja | n.v.t. | BIWW.03011020/ACO | 30 | 110 | 20DBH | 22 | 2900.7465 | 249.4193 | 0.2583 |  | 26 | 338.7061 | 338.7061 | 145.6174 | 0.67715 |  | 44.1 | A06* | 589.3 | BIWW0.03011020 | DBHS0.11015/ACO/EU | 237.1 | 352.2 | 3560.64 | 2900.7465 | 2692.5513 | H+C-3sp | 1.08 | 1.08 | 1.08 |  | 0.0001276 | 1.7219 | 2 | 0.00037661 |  | 419.44 | 341.7052 | 317.18 |  | 0.95 | 0.95 | 0.95 | 44: 0.0001276; 45: 1.7219; 47: 44.1; 48: 30; 49: 26; 51: 52.1; 52: 38; 53: 34; 61: 12.5; 62: 8.8; 63: 7.9
Inbouw Wand | Wandinbouw | Nee | n.v.t. | BIWW.03011021 | 30 | 110 | 21 | 22 | 2143 | 184.2648 | 0.20518 | [8 empty] | A06 | 388.5 | BIWW0.03011021 |  | 388.5 |  | 2143 | 2143 | 2143 | H | 1.468 | 1.468 | 1.468 |  | 0.0001276 | 1.7219 | 4 | 0.0005142
Inbouw Wand | Wandinbouw Hybrid | Ja | n.v.t. | BIWW.03011021/ACO | 30 | 110 | 21DBH | 22 | 3807.8846 | 327.4191 | 0.63192 |  | 26 | 543.2924 | 543.2924 | 233.5737 | 1.5277 |  | 44.1 | A06* | 740.7 | BIWW0.03011021 | DBHS0.11015/ACO/EU | 388.5 | 352.2 | 5249.26 | 3807.8846 | 3556.1815 | H+C-3sp | 1.05 | 1.05 | 1.05 |  | 0.0001276 | 1.7219 | 4 | 0.0005142 |  | 657.82 | 477.1916 | 445.649 |  | 0.85 | 0.85 | 0.85 | 44: 0.0001276; 45: 1.7219; 47: 44.1; 48: 30; 49: 26; 51: 52.1; 52: 38; 53: 34; 61: 12.5; 62: 8.8; 63: 7.9
Inbouw Wand | Wandinbouw | Nee | n.v.t. | BIWW.03012010 | 30 | 120 | 10 | 12 | 991 | 85.2107 | 0.042736 | [8 empty] | A06 | 143.1 | BIWW0.03012010 |  | 143.1 |  | 991 | 991 | 991 | H | 1.403 | 1.403 | 1.403 |  | 0.0003969 | 1.7346 | 2 | 0.00036735
Inbouw Wand | Wandinbouw Hybrid | Ja | n.v.t. | BIWW.03012010/ACO | 30 | 120 | 10DBH | 12 | 2079.6202 | 178.8152 | 0.17515 |  | 26 | 287.9811 | 287.9811 | 123.8096 | 1.6935 |  | 44 | A06* | 508.9 | BIWW0.03012010 | DBHS0.12010/ACO/EU | 143.1 | 365.8 | 2589.78 | 2079.6202 | 1924.9914 | H+C-3sp | 1.08 | 1.08 | 1.08 |  | 0.0003969 | 1.7346 | 2 | 0.00036735 |  | 359.04 | 288.3128 | 266.8755 |  | 0.98 | 0.98 | 0.98 | 44: 0.0003969; 45: 1.7346; 47: 44; 48: 30; 49: 26; 51: 52; 52: 38; 53: 34; 61: 14.8; 62: 9.9; 63: 8.9
Inbouw Wand | Wandinbouw | Nee | n.v.t. | BIWW.03012011 | 30 | 120 | 11 | 12 | 1345 | 115.6492 | 0.13166 | [8 empty] | A06 | 263 | BIWW0.03012011 |  | 263 |  | 1345 | 1345 | 1345 | H | 1.44 | 1.44 | 1.44 |  | 0.0003969 | 1.7346 | 4 | 0.00057429
Inbouw Wand | Wandinbouw Hybrid | Ja | n.v.t. | BIWW.03012011/ACO | 30 | 120 | 11DBH | 12 | 2821.6982 | 242.6224 | 0.53515 |  | 26 | 475.2577 | 475.2577 | 204.324 | 4.038 |  | 44 | A06* | 628.8 | BIWW0.03012011 | DBHS0.12010/ACO/EU | 263 | 365.8 | 3513.9 | 2821.6982 | 2611.8926 | H+C-3sp | 1.1 | 1.1 | 1.1 |  | 0.0003969 | 1.7346 | 4 | 0.00057429 |  | 588.54 | 472.6037 | 437.4636 |  | 0.95 | 0.95 | 0.95 | 44: 0.0003969; 45: 1.7346; 47: 44; 48: 30; 49: 26; 51: 52; 52: 38; 53: 34; 61: 14.8; 62: 9.9; 63: 8.9
Inbouw Wand | Wandinbouw | Nee | n.v.t. | BIWW.03012015 | 30 | 120 | 15 | 17 | 1631 | 140.2408 | 0.10863 | [8 empty] | A06 | 203.6 | BIWW0.03012015 |  | 203.6 |  | 1631 | 1631 | 1631 | H | 1.396 | 1.396 | 1.396 |  | 0.0002083 | 1.724 | 2 | 0.00046183
Inbouw Wand | Wandinbouw Hybrid | Ja | n.v.t. | BIWW.03012015/ACO | 30 | 120 | 15DBH | 17 | 2373.9949 | 204.1268 | 0.22605 |  | 26 | 359.1796 | 359.1796 | 154.4194 | 1.236 |  | 44.8 | A06* | 591.3 | BIWW0.03012015 | DBHS0.12015/ACO/EU | 203.6 | 387.7 | 3302.76 | 2373.9949 | 2216.9074 | H+C-3sp | 1.08 | 1.08 | 1.08 |  | 0.0002083 | 1.724 | 2 | 0.00046183 |  | 450.84 | 324.0598 | 302.6168 |  | 1.01 | 1.01 | 1.01 | 44: 0.0002083; 45: 1.724; 47: 44.8; 48: 30; 49: 26; 51: 52.8; 52: 38; 53: 34; 61: 14.3; 62: 9.8; 63: 8.7
Inbouw Wand | Wandinbouw | Nee | n.v.t. | BIWW.03012016 | 30 | 120 | 16 | 17 | 1776 | 152.7085 | 0.36374 | [8 empty] | A06 | 378.6 | BIWW0.03012016 |  | 378.6 |  | 1776 | 1776 | 1776 | H | 1.456 | 1.456 | 1.456 |  | 0.0002083 | 1.724 | 4 | 0.0013928
Inbouw Wand | Wandinbouw Hybrid | Ja | n.v.t. | BIWW.03012016/ACO | 30 | 120 | 16DBH | 17 | 3471.546 | 298.4992 | 1.3605 |  | 26 | 597.1609 | 597.1609 | 256.733 | 2.9692 |  | 44.8 | A06* | 766.3 | BIWW0.03012016 | DBHS0.12015/ACO/EU | 378.6 | 387.7 | 4829.7 | 3471.546 | 3241.8334 | H+C-3sp | 1.1 | 1.1 | 1.1 |  | 0.0002083 | 1.724 | 4 | 0.0013928 |  | 739.5 | 531.5461 | 496.3736 |  | 0.95 | 0.95 | 0.95 | 44: 0.0002083; 45: 1.724; 47: 44.8; 48: 30; 49: 26; 51: 52.8; 52: 38; 53: 34; 61: 14.3; 62: 9.8; 63: 8.7
Inbouw Wand | Wandinbouw | Nee | n.v.t. | BIWW.03012020 | 30 | 120 | 20 | 22 | 2287 | 196.6466 | 0.16401 | [8 empty] | A06 | 252.1 | BIWW0.03012020 |  | 252.1 |  | 2287 | 2287 | 2287 | H | 1.396 | 1.396 | 1.396 |  | 0.0001276 | 1.7219 | 2 | 0.00037661
Inbouw Wand | Wandinbouw Hybrid | Ja | n.v.t. | BIWW.03012020/ACO | 30 | 120 | 20DBH | 22 | 3327.0648 | 286.0761 | 0.34264 |  | 26 | 413.4825 | 413.4825 | 177.7655 | 0.95469 |  | 44.8 | A06* | 639.8 | BIWW0.03012020 | DBHS0.12015/ACO/EU | 252.1 | 387.7 | 4143.24 | 3327.0648 | 3079.683 | H+C-3sp | 1.08 | 1.08 | 1.08 |  | 0.0001276 | 1.7219 | 2 | 0.00037661 |  | 512.04 | 411.1734 | 380.6009 |  | 0.95 | 0.95 | 0.95 | 44: 0.0001276; 45: 1.7219; 47: 44.8; 48: 30; 49: 26; 51: 52.8; 52: 38; 53: 34; 61: 14.3; 62: 9.8; 63: 8.7
Inbouw Wand | Wandinbouw | Nee | n.v.t. | BIWW.03012021 | 30 | 120 | 21 | 22 | 2338 | 201.0318 | 0.24787 | [8 empty] | A06 | 412.3 | BIWW0.03012021 |  | 412.3 |  | 2338 | 2338 | 2338 | H | 1.468 | 1.468 | 1.468 |  | 0.0001276 | 1.7219 | 4 | 0.0005142
Inbouw Wand | Wandinbouw Hybrid | Ja | n.v.t. | BIWW.03012021/ACO | 30 | 120 | 21DBH | 22 | 4470.8527 | 384.4241 | 0.87971 |  | 26 | 666.3512 | 666.3512 | 286.4795 | 2.1713 |  | 44.8 | A06* | 800 | BIWW0.03012021 | DBHS0.12015/ACO/EU | 412.3 | 387.7 | 6219.96 | 4470.8527 | 4175.0158 | H+C-3sp | 1.05 | 1.05 | 1.05 |  | 0.0001276 | 1.7219 | 4 | 0.0005142 |  | 806.82 | 579.9351 | 541.5608 |  | 0.85 | 0.85 | 0.85 | 44: 0.0001276; 45: 1.7219; 47: 44.8; 48: 30; 49: 26; 51: 52.8; 52: 38; 53: 34; 61: 14.3; 62: 9.8; 63: 8.7
Inbouw Wand | Wandinbouw | Nee | n.v.t. | BIWW.03014010 | 30 | 140 | 10 | 12 | 1156 | 99.3981 | 0.061783 | [8 empty] | A06 | 160.8 | BIWW0.03014010 |  | 160.8 |  | 1156 | 1156 | 1156 | H | 1.403 | 1.403 | 1.403 |  | 0.0003969 | 1.7346 | 2 | 0.00036735
Inbouw Wand | Wandinbouw Hybrid | Ja | n.v.t. | BIWW.03014010/ACO | 30 | 140 | 10DBH | 12 | 2456.1428 | 211.1903 | 0.25745 |  | 26 | 344.448 | 344.448 | 148.086 | 2.3102 |  | 44.8 | A06* | 616.4 | BIWW0.03014010 | DBHS0.14010/ACO/EU | 160.8 | 455.6 | 3097.58 | 2456.1428 | 2267.7915 | H+C-3sp | 1.08 | 1.08 | 1.08 |  | 0.0003969 | 1.7346 | 2 | 0.00036735 |  | 429.44 | 340.5129 | 314.4004 |  | 0.98 | 0.98 | 0.98 | 44: 0.0003969; 45: 1.7346; 47: 44.8; 48: 30; 49: 26; 51: 52.8; 52: 38; 53: 34; 61: 17.5; 62: 11.2; 63: 10.1
Inbouw Wand | Wandinbouw | Nee | n.v.t. | BIWW.03014011 | 30 | 140 | 11 | 12 | 1569 | 134.9097 | 0.1915 | [8 empty] | A06 | 292.1 | BIWW0.03014011 |  | 292.1 |  | 1569 | 1569 | 1569 | H | 1.44 | 1.44 | 1.44 |  | 0.0003969 | 1.7346 | 4 | 0.00057429
Inbouw Wand | Wandinbouw Hybrid | Ja | n.v.t. | BIWW.03014011/ACO | 30 | 140 | 11DBH | 12 | 3332.5766 | 286.55 | 0.79111 |  | 26 | 568.4455 | 568.4455 | 244.3876 | 5.5086 |  | 44.8 | A06* | 747.7 | BIWW0.03014011 | DBHS0.14010/ACO/EU | 292.1 | 455.6 | 4202.9 | 3332.5766 | 3077.0153 | H+C-3sp | 1.1 | 1.1 | 1.1 |  | 0.0003969 | 1.7346 | 4 | 0.00057429 |  | 703.94 | 558.1703 | 515.3666 |  | 0.95 | 0.95 | 0.95 | 44: 0.0003969; 45: 1.7346; 47: 44.8; 48: 30; 49: 26; 51: 52.8; 52: 38; 53: 34; 61: 17.5; 62: 11.2; 63: 10.1
Inbouw Wand | Wandinbouw | Nee | n.v.t. | BIWW.03014015 | 30 | 140 | 15 | 17 | 1903 | 163.6285 | 0.15212 | [8 empty] | A06 | 229.4 | BIWW0.03014015 |  | 229.4 |  | 1903 | 1903 | 1903 | H | 1.396 | 1.396 | 1.396 |  | 0.0002083 | 1.724 | 2 | 0.00046183
Inbouw Wand | Wandinbouw Hybrid | Ja | n.v.t. | BIWW.03014015/ACO | 30 | 140 | 15DBH | 17 | 2815.4585 | 242.0859 | 0.32604 |  | 26 | 429.6069 | 429.6069 | 184.6977 | 1.6829 |  | 45.4 | A06* | 647.4 | BIWW0.03014015 | DBHS0.14015/ACO/EU | 229.4 | 418 | 3950.36 | 2815.4585 | 2628.9846 | H+C-3sp | 1.08 | 1.08 | 1.08 |  | 0.0002083 | 1.724 | 2 | 0.00046183 |  | 539.24 | 384.3214 | 358.867 |  | 1.01 | 1.01 | 1.01 | 44: 0.0002083; 45: 1.724; 47: 45.4; 48: 30; 49: 26; 51: 53.4; 52: 38; 53: 34; 61: 14.4; 62: 10.5; 63: 9.6
Inbouw Wand | Wandinbouw | Nee | n.v.t. | BIWW.03014016 | 30 | 140 | 16 | 17 | 2072 | 178.1599 | 0.50491 | [8 empty] | A06 | 422.5 | BIWW0.03014016 |  | 422.5 |  | 2072 | 2072 | 2072 | H | 1.456 | 1.456 | 1.456 |  | 0.0002083 | 1.724 | 4 | 0.0013928
Inbouw Wand | Wandinbouw Hybrid | Ja | n.v.t. | BIWW.03014016/ACO | 30 | 140 | 16DBH | 17 | 4117.108 | 354.0076 | 1.9447 |  | 26 | 714.2513 | 714.2513 | 307.0728 | 4.0429 |  | 45.4 | A06* | 840.5 | BIWW0.03014016 | DBHS0.14015/ACO/EU | 422.5 | 418 | 5776.7 | 4117.108 | 3844.4231 | H+C-3sp | 1.1 | 1.1 | 1.1 |  | 0.0002083 | 1.724 | 4 | 0.0013928 |  | 884.5 | 630.3914 | 588.6392 |  | 0.95 | 0.95 | 0.95 | 44: 0.0002083; 45: 1.724; 47: 45.4; 48: 30; 49: 26; 51: 53.4; 52: 38; 53: 34; 61: 14.4; 62: 10.5; 63: 9.6
Inbouw Wand | Wandinbouw | Nee | n.v.t. | BIWW.03014020 | 30 | 140 | 20 | 22 | 2668 | 229.4067 | 0.22779 | [8 empty] | A06 | 305.3 | BIWW0.03014020 |  | 305.3 |  | 2668 | 2668 | 2668 | H | 1.396 | 1.396 | 1.396 |  | 0.0001276 | 1.7219 | 2 | 0.00037661
Inbouw Wand | Wandinbouw Hybrid | Ja | n.v.t. | BIWW.03014020/ACO | 30 | 140 | 20DBH | 22 | 3929.4416 | 337.8712 | 0.48669 |  | 26 | 494.5575 | 494.5575 | 212.6214 | 1.2994 |  | 45.4 | A06* | 723.3 | BIWW0.03014020 | DBHS0.14015/ACO/EU | 305.3 | 418 | 4955.64 | 3929.4416 | 3628.1092 | H+C-3sp | 1.08 | 1.08 | 1.08 |  | 0.0001276 | 1.7219 | 2 | 0.00037661 |  | 612.44 | 485.6178 | 448.3778 |  | 0.95 | 0.95 | 0.95 | 44: 0.0001276; 45: 1.7219; 47: 45.4; 48: 30; 49: 26; 51: 53.4; 52: 38; 53: 34; 61: 14.4; 62: 10.5; 63: 9.6
Inbouw Wand | Wandinbouw | Nee | n.v.t. | BIWW.03014021 | 30 | 140 | 21 | 22 | 2727 | 234.4798 | 0.34675 | [8 empty] | A06 | 495.5 | BIWW0.03014021 |  | 495.5 |  | 2727 | 2727 | 2727 | H | 1.468 | 1.468 | 1.468 |  | 0.0001276 | 1.7219 | 4 | 0.0005142
Inbouw Wand | Wandinbouw Hybrid | Ja | n.v.t. | BIWW.03014021/ACO | 30 | 140 | 21DBH | 22 | 5302.2439 | 455.9109 | 1.2664 |  | 26 | 797.0083 | 797.0083 | 342.6519 | 2.9554 |  | 45.4 | A06* | 913.5 | BIWW0.03014021 | DBHS0.14015/ACO/EU | 495.5 | 418 | 7439.56 | 5302.2439 | 4951.0649 | H+C-3sp | 1.05 | 1.05 | 1.05 |  | 0.0001276 | 1.7219 | 4 | 0.0005142 |  | 965.02 | 687.7788 | 642.2257 |  | 0.85 | 0.85 | 0.85 | 44: 0.0001276; 45: 1.7219; 47: 45.4; 48: 30; 49: 26; 51: 53.4; 52: 38; 53: 34; 61: 14.4; 62: 10.5; 63: 9.6
Inbouw Wand | Wandinbouw | Nee | n.v.t. | BIWW.03016010 | 30 | 160 | 10 | 12 | 1322 | 113.6715 | 0.085325 | [8 empty] | A06 | 192.1 | BIWW0.03016010 |  | 192.1 |  | 1322 | 1322 | 1322 | H | 1.403 | 1.403 | 1.403 |  | 0.0003969 | 1.7346 | 2 | 0.00036735
Inbouw Wand | Wandinbouw Hybrid | Ja | n.v.t. | BIWW.03016010/ACO | 30 | 160 | 10DBH | 12 | 2826.6988 | 243.0523 | 0.35769 |  | 26 | 400.9149 | 400.9149 | 172.3624 | 3.0062 |  | 45.5 | A06* | 691.6 | BIWW0.03016010 | DBHS0.16010/ACO/EU | 192.1 | 499.5 | 3605.38 | 2826.6988 | 2603.9362 | H+C-3sp | 1.08 | 1.08 | 1.08 |  | 0.0003969 | 1.7346 | 2 | 0.00036735 |  | 499.84 | 391.8858 | 361.0026 |  | 0.98 | 0.98 | 0.98 | 44: 0.0003969; 45: 1.7346; 47: 45.5; 48: 30; 49: 26; 51: 53.5; 52: 38; 53: 34; 61: 19.2; 62: 12.4; 63: 11
Inbouw Wand | Wandinbouw | Nee | n.v.t. | BIWW.03016011 | 30 | 160 | 11 | 12 | 1794 | 154.2562 | 0.26573 | [8 empty] | A06 | 345.4 | BIWW0.03016011 |  | 345.4 |  | 1794 | 1794 | 1794 | H | 1.44 | 1.44 | 1.44 |  | 0.0003969 | 1.7346 | 4 | 0.00057429
Inbouw Wand | Wandinbouw Hybrid | Ja | n.v.t. | BIWW.03016011/ACO | 30 | 160 | 11DBH | 12 | 3835.3593 | 329.7815 | 1.1045 |  | 26 | 661.6333 | 661.6333 | 284.4511 | 7.1681 |  | 45.5 | A06* | 844.9 | BIWW0.03016011 | DBHS0.16010/ACO/EU | 345.4 | 499.5 | 4891.9 | 3835.3593 | 3533.1076 | H+C-3sp | 1.1 | 1.1 | 1.1 |  | 0.0003969 | 1.7346 | 4 | 0.00057429 |  | 819.34 | 642.3809 | 591.7571 |  | 0.95 | 0.95 | 0.95 | 44: 0.0003969; 45: 1.7346; 47: 45.5; 48: 30; 49: 26; 51: 53.5; 52: 38; 53: 34; 61: 19.2; 62: 12.4; 63: 11
Inbouw Wand | Wandinbouw | Nee | n.v.t. | BIWW.03016015 | 30 | 160 | 15 | 17 | 2174 | 186.9304 | 0.20381 | [8 empty] | A06 | 274.7 | BIWW0.03016015 |  | 274.7 |  | 2174 | 2174 | 2174 | H | 1.396 | 1.396 | 1.396 |  | 0.0002083 | 1.724 | 2 | 0.00046183
Inbouw Wand | Wandinbouw Hybrid | Ja | n.v.t. | BIWW.03016015/ACO | 30 | 160 | 15DBH | 17 | 3225.612 | 277.3527 | 0.43831 |  | 26 | 500.0343 | 500.0343 | 214.9761 | 2.1864 |  | 46.4 | A06* | 817.1 | BIWW0.03016015 | DBHS0.16015/ACO/EU | 274.7 | 542.4 | 4597.96 | 3225.612 | 3021.1784 | H+C-3sp | 1.08 | 1.08 | 1.08 |  | 0.0002083 | 1.724 | 2 | 0.00046183 |  | 627.64 | 440.309 | 412.403 |  | 1.01 | 1.01 | 1.01 | 44: 0.0002083; 45: 1.724; 47: 46.4; 48: 30; 49: 26; 51: 54.4; 52: 38; 53: 34; 61: 19.6; 62: 12.8; 63: 11.5
Inbouw Wand | Wandinbouw | Nee | n.v.t. | BIWW.03016016 | 30 | 160 | 16 | 17 | 2368 | 203.6113 | 0.6717 | [8 empty] | A06 | 494.4 | BIWW0.03016016 |  | 494.4 |  | 2368 | 2368 | 2368 | H | 1.456 | 1.456 | 1.456 |  | 0.0002083 | 1.724 | 4 | 0.0013928
Inbouw Wand | Wandinbouw Hybrid | Ja | n.v.t. | BIWW.03016016/ACO | 30 | 160 | 16DBH | 17 | 4716.8848 | 405.5791 | 2.5924 |  | 26 | 831.3417 | 831.3417 | 357.4126 | 5.2524 |  | 46.4 | A06* | 1036.8 | BIWW0.03016016 | DBHS0.16015/ACO/EU | 494.4 | 542.4 | 6723.7 | 4716.8848 | 4417.9369 | H+C-3sp | 1.1 | 1.1 | 1.1 |  | 0.0002083 | 1.724 | 4 | 0.0013928 |  | 1029.5 | 722.2263 | 676.4528 |  | 0.95 | 0.95 | 0.95 | 44: 0.0002083; 45: 1.724; 47: 46.4; 48: 30; 49: 26; 51: 54.4; 52: 38; 53: 34; 61: 19.6; 62: 12.8; 63: 11.5
Inbouw Wand | Wandinbouw | Nee | n.v.t. | BIWW.03016020 | 30 | 160 | 20 | 22 | 3050 | 262.2528 | 0.3034 | [8 empty] | A06 | 365.5 | BIWW0.03016020 |  | 365.5 |  | 3050 | 3050 | 3050 | H | 1.396 | 1.396 | 1.396 |  | 0.0001276 | 1.7219 | 2 | 0.00037661
Inbouw Wand | Wandinbouw Hybrid | Ja | n.v.t. | BIWW.03016020/ACO | 30 | 160 | 20DBH | 22 | 4522.2728 | 388.8455 | 0.65571 |  | 26 | 575.6324 | 575.6324 | 247.4774 | 1.6876 |  | 46.4 | A06* | 907.9 | BIWW0.03016020 | DBHS0.16015/ACO/EU | 365.5 | 542.4 | 5768.04 | 4522.2728 | 4165.8877 | H+C-3sp | 1.08 | 1.08 | 1.08 |  | 0.0001276 | 1.7219 | 2 | 0.00037661 |  | 712.84 | 558.8826 | 514.8389 |  | 0.95 | 0.95 | 0.95 | 44: 0.0001276; 45: 1.7219; 47: 46.4; 48: 30; 49: 26; 51: 54.4; 52: 38; 53: 34; 61: 19.6; 62: 12.8; 63: 11.5
Inbouw Wand | Wandinbouw | Nee | n.v.t. | BIWW.03016021 | 30 | 160 | 21 | 22 | 3117 | 268.0138 | 0.46488 | [8 empty] | A06 | 589.9 | BIWW0.03016021 |  | 589.9 |  | 3117 | 3117 | 3117 | H | 1.468 | 1.468 | 1.468 |  | 0.0001276 | 1.7219 | 4 | 0.0005142
Inbouw Wand | Wandinbouw Hybrid | Ja | n.v.t. | BIWW.03016021/ACO | 30 | 160 | 21DBH | 22 | 6074.6702 | 522.3276 | 1.6995 |  | 26 | 927.6654 | 927.6654 | 398.8244 | 3.8383 |  | 46.4 | A06* | 1132.3 | BIWW0.03016021 | DBHS0.16015/ACO/EU | 589.9 | 542.4 | 8659.16 | 6074.6702 | 5689.6682 | H+C-3sp | 1.05 | 1.05 | 1.05 |  | 0.0001276 | 1.7219 | 4 | 0.0005142 |  | 1123.22 | 787.9738 | 738.0334 |  | 0.85 | 0.85 | 0.85 | 44: 0.0001276; 45: 1.7219; 47: 46.4; 48: 30; 49: 26; 51: 54.4; 52: 38; 53: 34; 61: 19.6; 62: 12.8; 63: 11.5
Inbouw Wand | Wandinbouw | Nee | n.v.t. | BIWW.03018010 | 30 | 180 | 10 | 12 | 1487 | 127.859 | 0.11346 | [8 empty] | A06 | 207.6 | BIWW0.03018010 |  | 207.6 |  | 1487 | 1487 | 1487 | H | 1.403 | 1.403 | 1.403 |  | 0.0003969 | 1.7346 | 2 | 0.00036735
Inbouw Wand | Wandinbouw Hybrid | Ja | n.v.t. | BIWW.03018010/ACO | 30 | 180 | 10DBH | 12 | 3224.8254 | 277.2851 | 0.48594 |  | 26 | 457.3818 | 457.3818 | 196.6388 | 3.7782 |  | 46 | A06* | 750 | BIWW0.03018010 | DBHS0.18010/ACO/EU | 207.6 | 542.4 | 4113.18 | 3224.8254 | 2970.6878 | H+C-3sp | 1.08 | 1.08 | 1.08 |  | 0.0003969 | 1.7346 | 2 | 0.00036735 |  | 570.24 | 447.081 | 411.848 |  | 0.98 | 0.98 | 0.98 | 44: 0.0003969; 45: 1.7346; 47: 46; 48: 30; 49: 26; 51: 54; 52: 38; 53: 34; 61: 22; 62: 13.7; 63: 12.2
Inbouw Wand | Wandinbouw | Nee | n.v.t. | BIWW.03018011 | 30 | 180 | 11 | 12 | 2018 | 173.5168 | 0.35495 | [8 empty] | A06 | 370.3 | BIWW0.03018011 |  | 370.3 |  | 2018 | 2018 | 2018 | H | 1.44 | 1.44 | 1.44 |  | 0.0003969 | 1.7346 | 4 | 0.00057429
Inbouw Wand | Wandinbouw Hybrid | Ja | n.v.t. | BIWW.03018011/ACO | 30 | 180 | 11DBH | 12 | 4375.5508 | 376.2296 | 1.5068 |  | 26 | 754.8211 | 754.8211 | 324.5147 | 9.0088 |  | 46 | A06* | 912.7 | BIWW0.03018011 | DBHS0.18010/ACO/EU | 370.3 | 542.4 | 5580.9 | 4375.5508 | 4030.7284 | H+C-3sp | 1.1 | 1.1 | 1.1 |  | 0.0003969 | 1.7346 | 4 | 0.00057429 |  | 934.74 | 732.8571 | 675.1031 |  | 0.95 | 0.95 | 0.95 | 44: 0.0003969; 45: 1.7346; 47: 46; 48: 30; 49: 26; 51: 54; 52: 38; 53: 34; 61: 22; 62: 13.7; 63: 12.2
Inbouw Wand | Wandinbouw | Nee | n.v.t. | BIWW.03018015 | 30 | 180 | 15 | 17 | 2446 | 210.3181 | 0.26441 | [8 empty] | A06 | 299.9 | BIWW0.03018015 |  | 299.9 |  | 2446 | 2446 | 2446 | H | 1.396 | 1.396 | 1.396 |  | 0.0002083 | 1.724 | 2 | 0.00046183
Inbouw Wand | Wandinbouw Hybrid | Ja | n.v.t. | BIWW.03018015/ACO | 30 | 180 | 15DBH | 17 | 3452.1364 | 296.8303 | 0.51507 |  | 26 | 510.0726 | 510.0726 | 219.2917 | 2.2626 |  | 46.4 | A06* | 842.3 | BIWW0.03018015 | DBHS0.18015/ACO/EU | 299.9 | 542.4 | 4920.86 | 3452.1364 | 3233.3461 | H+C-3sp | 1.08 | 1.08 | 1.08 |  | 0.0002083 | 1.724 | 2 | 0.00046183 |  | 640.24 | 449.1483 | 420.6821 |  | 1.01 | 1.01 | 1.01 | 44: 0.0002083; 45: 1.724; 47: 46.4; 48: 30; 49: 26; 51: 54.4; 52: 38; 53: 34; 61: 19.6; 62: 12.8; 63: 11.5
Inbouw Wand | Wandinbouw | Nee | n.v.t. | BIWW.03018016 | 30 | 180 | 16 | 17 | 2664 | 229.0628 | 0.86496 | [8 empty] | A06 | 536.7 | BIWW0.03018016 |  | 536.7 |  | 2664 | 2664 | 2664 | H | 1.456 | 1.456 | 1.456 |  | 0.0002083 | 1.724 | 4 | 0.0013928
Inbouw Wand | Wandinbouw Hybrid | Ja | n.v.t. | BIWW.03018016/ACO | 30 | 180 | 16DBH | 17 | 5171.1964 | 444.6429 | 3.1654 |  | 26 | 843.4545 | 843.4545 | 362.6202 | 5.385 |  | 46.4 | A06* | 1079.1 | BIWW0.03018016 | DBHS0.18015/ACO/EU | 536.7 | 542.4 | 7371.3 | 5171.1964 | 4843.455 | H+C-3sp | 1.1 | 1.1 | 1.1 |  | 0.0002083 | 1.724 | 4 | 0.0013928 |  | 1044.5 | 732.7493 | 686.3089 |  | 0.95 | 0.95 | 0.95 | 44: 0.0002083; 45: 1.724; 47: 46.4; 48: 30; 49: 26; 51: 54.4; 52: 38; 53: 34; 61: 19.6; 62: 12.8; 63: 11.5
Inbouw Wand | Wandinbouw | Nee | n.v.t. | BIWW.03018020 | 30 | 180 | 20 | 22 | 3431 | 295.0129 | 0.39087 | [8 empty] | A06 | 398.1 | BIWW0.03018020 |  | 398.1 |  | 3431 | 3431 | 3431 | H | 1.396 | 1.396 | 1.396 |  | 0.0001276 | 1.7219 | 2 | 0.00037661
Inbouw Wand | Wandinbouw Hybrid | Ja | n.v.t. | BIWW.03018020/ACO | 30 | 180 | 20DBH | 22 | 4882.6095 | 419.8288 | 0.7784 |  | 26 | 588.2298 | 588.2298 | 252.8933 | 1.7517 |  | 46.4 | A06* | 940.5 | BIWW0.03018020 | DBHS0.18015/ACO/EU | 398.1 | 542.4 | 6227.64 | 4882.6095 | 4497.8275 | H+C-3sp | 1.08 | 1.08 | 1.08 |  | 0.0001276 | 1.7219 | 2 | 0.00037661 |  | 728.44 | 571.1133 | 526.1058 |  | 0.95 | 0.95 | 0.95 | 44: 0.0001276; 45: 1.7219; 47: 46.4; 48: 30; 49: 26; 51: 54.4; 52: 38; 53: 34; 61: 19.6; 62: 12.8; 63: 11.5
Inbouw Wand | Wandinbouw | Nee | n.v.t. | BIWW.03018021 | 30 | 180 | 21 | 22 | 3506 | 301.4617 | 0.60254 | [8 empty] | A06 | 640.8 | BIWW0.03018021 |  | 640.8 |  | 3506 | 3506 | 3506 | H | 1.468 | 1.468 | 1.468 |  | 0.0001276 | 1.7219 | 4 | 0.0005142
Inbouw Wand | Wandinbouw Hybrid | Ja | n.v.t. | BIWW.03018021/ACO | 30 | 180 | 21DBH | 22 | 6423.8924 | 552.3553 | 1.9476 |  | 26 | 942.862 | 942.862 | 405.3577 | 3.9472 |  | 46.4 | A06* | 1183.2 | BIWW0.03018021 | DBHS0.18015/ACO/EU | 640.8 | 542.4 | 9156.96 | 6423.8924 | 6016.7573 | H+C-3sp | 1.05 | 1.05 | 1.05 |  | 0.0001276 | 1.7219 | 4 | 0.0005142 |  | 1141.62 | 800.882 | 750.1235 |  | 0.85 | 0.85 | 0.85 | 44: 0.0001276; 45: 1.7219; 47: 46.4; 48: 30; 49: 26; 51: 54.4; 52: 38; 53: 34; 61: 19.6; 62: 12.8; 63: 11.5
Inbouw Wand | Wandinbouw | Nee | n.v.t. | BIWW.03020010 | 30 | 200 | 10 | 12 | 1652 | 142.0464 | 0.14661 | [8 empty] | A06 | 224.3 | BIWW0.03020010 |  | 224.3 |  | 1652 | 1652 | 1652 | H | 1.403 | 1.403 | 1.403 |  | 0.0003969 | 1.7346 | 2 | 0.00036735
Inbouw Wand | Wandinbouw Hybrid | Ja | n.v.t. | BIWW.03020010/ACO | 30 | 200 | 10DBH | 12 | 3552.8678 | 305.4916 | 0.61519 |  | 26 | 513.8487 | 513.8487 | 220.9152 | 4.6235 |  | 46.5 | A06* | 782.3 | BIWW0.03020010 | DBHS0.20010/ACO/EU | 224.3 | 558 | 4620.98 | 3552.8678 | 3259.5786 | H+C-3sp | 1.08 | 1.08 | 1.08 |  | 0.0003969 | 1.7346 | 2 | 0.00036735 |  | 640.64 | 492.5599 | 451.899 |  | 0.98 | 0.98 | 0.98 | 44: 0.0003969; 45: 1.7346; 47: 46.5; 48: 30; 49: 26; 51: 54.5; 52: 38; 53: 34; 61: 24; 62: 14.8; 63: 13.4
Inbouw Wand | Wandinbouw | Nee | n.v.t. | BIWW.03020011 | 30 | 200 | 11 | 12 | 2242 | 192.7773 | 0.46043 | [8 empty] | A06 | 398 | BIWW0.03020011 |  | 398 |  | 2242 | 2242 | 2242 | H | 1.44 | 1.44 | 1.44 |  | 0.0003969 | 1.7346 | 4 | 0.00057429
Inbouw Wand | Wandinbouw Hybrid | Ja | n.v.t. | BIWW.03020011/ACO | 30 | 200 | 11DBH | 12 | 4820.6497 | 414.5013 | 1.9151 |  | 26 | 848.0089 | 848.0089 | 364.5782 | 11.0246 |  | 46.5 | A06* | 956 | BIWW0.03020011 | DBHS0.20010/ACO/EU | 398 | 558 | 6269.9 | 4820.6497 | 4422.7051 | H+C-3sp | 1.1 | 1.1 | 1.1 |  | 0.0003969 | 1.7346 | 4 | 0.00057429 |  | 1050.14 | 807.4063 | 740.755 |  | 0.95 | 0.95 | 0.95 | 44: 0.0003969; 45: 1.7346; 47: 46.5; 48: 30; 49: 26; 51: 54.5; 52: 38; 53: 34; 61: 24; 62: 14.8; 63: 13.4
Inbouw Wand | Wandinbouw | Nee | n.v.t. | BIWW.03020015 | 30 | 200 | 15 | 17 | 2718 | 233.7059 | 0.33411 | [8 empty] | A06 | 346.3 | BIWW0.03020015 |  | 346.3 |  | 2718 | 2718 | 2718 | H | 1.396 | 1.396 | 1.396 |  | 0.0002083 | 1.724 | 2 | 0.00046183
Inbouw Wand | Wandinbouw Hybrid | Ja | n.v.t. | BIWW.03020015/ACO | 30 | 200 | 15DBH | 17 | 4083.4736 | 351.1155 | 0.73328 |  | 26 | 640.8891 | 640.8891 | 275.5327 | 3.3539 |  | 47.1 | A06* | 913.7 | BIWW0.03020015 | DBHS0.20015/ACO/EU | 346.3 | 567.4 | 5893.16 | 4083.4736 | 3875.4624 | H+C-3sp | 1.08 | 1.08 | 1.08 |  | 0.0002083 | 1.724 | 2 | 0.00046183 |  | 804.44 | 557.4105 | 529.0162 |  | 1.01 | 1.01 | 1.01 | 44: 0.0002083; 45: 1.724; 47: 47.1; 48: 30; 49: 26; 51: 55.1; 52: 38; 53: 34; 61: 23.5; 62: 14.7; 63: 13.2
Inbouw Wand | Wandinbouw | Nee | n.v.t. | BIWW.03020016 | 30 | 200 | 16 | 17 | 2960 | 254.5142 | 1.0855 | [8 empty] | A06 | 618.2 | BIWW0.03020016 |  | 618.2 |  | 2960 | 2960 | 2960 | H | 1.456 | 1.456 | 1.456 |  | 0.0002083 | 1.724 | 4 | 0.0013928
Inbouw Wand | Wandinbouw Hybrid | Ja | n.v.t. | BIWW.03020016/ACO | 30 | 200 | 16DBH | 17 | 5971.3549 | 513.4441 | 4.2735 |  | 26 | 1065.5224 | 1065.5224 | 458.0922 | 8.057 |  | 47.1 | A06* | 1185.6 | BIWW0.03020016 | DBHS0.20015/ACO/EU | 618.2 | 567.4 | 8617.7 | 5971.3549 | 5667.1756 | H+C-3sp | 1.1 | 1.1 | 1.1 |  | 0.0002083 | 1.724 | 4 | 0.0013928 |  | 1319.5 | 914.3046 | 867.7302 |  | 0.95 | 0.95 | 0.95 | 44: 0.0002083; 45: 1.724; 47: 47.1; 48: 30; 49: 26; 51: 55.1; 52: 38; 53: 34; 61: 23.5; 62: 14.7; 63: 13.2
Inbouw Wand | Wandinbouw | Nee | n.v.t. | BIWW.03020020 | 30 | 200 | 20 | 22 | 3812 | 327.773 | 0.49075 | [8 empty] | A06 | 431.1 | BIWW0.03020020 |  | 431.1 |  | 3812 | 3812 | 3812 | H | 1.396 | 1.396 | 1.396 |  | 0.0001276 | 1.7219 | 2 | 0.00037661
Inbouw Wand | Wandinbouw Hybrid | Ja | n.v.t. | BIWW.03020020/ACO | 30 | 200 | 20DBH | 22 | 5684.0287 | 488.7385 | 1.0691 |  | 26 | 737.7824 | 737.7824 | 317.1894 | 2.5874 |  | 47.1 | A06* | 998.5 | BIWW0.03020020 | DBHS0.20015/ACO/EU | 431.1 | 567.4 | 7392.84 | 5684.0287 | 5214.8122 | H+C-3sp | 1.08 | 1.08 | 1.08 |  | 0.0001276 | 1.7219 | 2 | 0.00037661 |  | 913.64 | 702.4575 | 644.4696 |  | 0.95 | 0.95 | 0.95 | 44: 0.0001276; 45: 1.7219; 47: 47.1; 48: 30; 49: 26; 51: 55.1; 52: 38; 53: 34; 61: 23.5; 62: 14.7; 63: 13.2
Inbouw Wand | Wandinbouw | Nee | n.v.t. | BIWW.03020021 | 30 | 200 | 21 | 22 | 3896 | 334.9957 | 0.76118 | [8 empty] | A06 | 691.3 | BIWW0.03020021 |  | 691.3 |  | 3896 | 3896 | 3896 | H | 1.468 | 1.468 | 1.468 |  | 0.0001276 | 1.7219 | 4 | 0.0005142
Inbouw Wand | Wandinbouw Hybrid | Ja | n.v.t. | BIWW.03020021/ACO | 30 | 200 | 21DBH | 22 | 7690.2476 | 661.2423 | 2.8343 |  | 26 | 1188.9797 | 1188.9797 | 511.1692 | 5.8848 |  | 47.1 | A06* | 1258.7 | BIWW0.03020021 | DBHS0.20015/ACO/EU | 691.3 | 567.4 | 11098.36 | 7690.2476 | 7298.5083 | H+C-3sp | 1.05 | 1.05 | 1.05 |  | 0.0001276 | 1.7219 | 4 | 0.0005142 |  | 1439.62 | 997.5379 | 946.7235 |  | 0.85 | 0.85 | 0.85 | 44: 0.0001276; 45: 1.7219; 47: 47.1; 48: 30; 49: 26; 51: 55.1; 52: 38; 53: 34; 61: 23.5; 62: 14.7; 63: 13.2
Inbouw Wand | Wandinbouw | Nee | n.v.t. | BIWW.03022010 | 30 | 220 | 10 | 12 | 1817 | 156.2339 | 0.18506 | [8 empty] | A06 | 258.6 | BIWW0.03022010 |  | 258.6 |  | 1817 | 1817 | 1817 | H | 1.403 | 1.403 | 1.403 |  | 0.0003969 | 1.7346 | 2 | 0.00036735
Inbouw Wand | Wandinbouw Hybrid | Ja | n.v.t. | BIWW.03022010/ACO | 30 | 220 | 10DBH | 12 | 3890.5075 | 334.5234 | 0.76692 |  | 26 | 570.3156 | 570.3156 | 245.1916 | 5.5401 |  | 46.9 | A06* | 886.6 | BIWW0.03022010 | DBHS0.22010/ACO/EU | 258.6 | 628 | 5128.78 | 3890.5075 | 3560.7045 | H+C-3sp | 1.08 | 1.08 | 1.08 |  | 0.0003969 | 1.7346 | 2 | 0.00036735 |  | 711.04 | 539.3693 | 493.6463 |  | 0.98 | 0.98 | 0.98 | 44: 0.0003969; 45: 1.7346; 47: 46.9; 48: 30; 49: 26; 51: 54.9; 52: 38; 53: 34; 61: 24; 62: 14.8; 63: 13.4
Inbouw Wand | Wandinbouw | Nee | n.v.t. | BIWW.03022011 | 30 | 220 | 11 | 12 | 2466 | 212.0378 | 0.5832 | [8 empty] | A06 | 456.7 | BIWW0.03022011 |  | 456.7 |  | 2466 | 2466 | 2466 | H | 1.44 | 1.44 | 1.44 |  | 0.0003969 | 1.7346 | 4 | 0.00057429
Inbouw Wand | Wandinbouw Hybrid | Ja | n.v.t. | BIWW.03022011/ACO | 30 | 220 | 11DBH | 12 | 5278.7706 | 453.8926 | 2.3957 |  | 26 | 941.1967 | 941.1967 | 404.6417 | 13.2101 |  | 46.9 | A06* | 1084.7 | BIWW0.03022011 | DBHS0.22010/ACO/EU | 456.7 | 628 | 6958.9 | 5278.7706 | 4831.2828 | H+C-3sp | 1.1 | 1.1 | 1.1 |  | 0.0003969 | 1.7346 | 4 | 0.00057429 |  | 1165.54 | 884.1366 | 809.1873 |  | 0.95 | 0.95 | 0.95 | 44: 0.0003969; 45: 1.7346; 47: 46.9; 48: 30; 49: 26; 51: 54.9; 52: 38; 53: 34; 61: 24; 62: 14.8; 63: 13.4
Inbouw Wand | Wandinbouw | Nee | n.v.t. | BIWW.03022015 | 30 | 220 | 15 | 17 | 2990 | 257.0937 | 0.41326 | [8 empty] | A06 | 401 | BIWW0.03022015 |  | 401 |  | 2990 | 2990 | 2990 | H | 1.396 | 1.396 | 1.396 |  | 0.0002083 | 1.724 | 2 | 0.00046183
Inbouw Wand | Wandinbouw Hybrid | Ja | n.v.t. | BIWW.03022015/ACO | 30 | 220 | 15DBH | 17 | 4481.7989 | 385.3653 | 0.9014 |  | 26 | 711.3164 | 711.3164 | 305.811 | 4.0143 |  | 47.8 | A06* | 1039.5 | BIWW0.03022015 | DBHS0.22015/ACO/EU | 401 | 638.5 | 6540.76 | 4481.7989 | 4302.5567 | H+C-3sp | 1.08 | 1.08 | 1.08 |  | 0.0002083 | 1.724 | 2 | 0.00046183 |  | 892.84 | 611.7835 | 587.3163 |  | 1.01 | 1.01 | 1.01 | 44: 0.0002083; 45: 1.724; 47: 47.8; 48: 30; 49: 26; 51: 55.8; 52: 38; 53: 34; 61: 27.5; 62: 16.8; 63: 15.5
Inbouw Wand | Wandinbouw | Nee | n.v.t. | BIWW.03022016 | 30 | 220 | 16 | 17 | 3256 | 279.9656 | 1.3342 | [8 empty] | A06 | 712.9 | BIWW0.03022016 |  | 712.9 |  | 3256 | 3256 | 3256 | H | 1.456 | 1.456 | 1.456 |  | 0.0002083 | 1.724 | 4 | 0.0013928
Inbouw Wand | Wandinbouw Hybrid | Ja | n.v.t. | BIWW.03022016/ACO | 30 | 220 | 16DBH | 17 | 6553.835 | 563.5284 | 5.2175 |  | 26 | 1182.6128 | 1182.6128 | 508.432 | 9.6435 |  | 47.8 | A06* | 1351.4 | BIWW0.03022016 | DBHS0.22015/ACO/EU | 712.9 | 638.5 | 9564.7 | 6553.835 | 6291.7252 | H+C-3sp | 1.1 | 1.1 | 1.1 |  | 0.0002083 | 1.724 | 4 | 0.0013928 |  | 1464.5 | 1003.4911 | 963.3581 |  | 0.95 | 0.95 | 0.95 | 44: 0.0002083; 45: 1.724; 47: 47.8; 48: 30; 49: 26; 51: 55.8; 52: 38; 53: 34; 61: 27.5; 62: 16.8; 63: 15.5
Inbouw Wand | Wandinbouw | Nee | n.v.t. | BIWW.03022020 | 30 | 220 | 20 | 22 | 4193 | 360.5331 | 0.60342 | [8 empty] | A06 | 501.8 | BIWW0.03022020 |  | 501.8 |  | 4193 | 4193 | 4193 | H | 1.396 | 1.396 | 1.396 |  | 0.0001276 | 1.7219 | 2 | 0.00037661
Inbouw Wand | Wandinbouw Hybrid | Ja | n.v.t. | BIWW.03022020/ACO | 30 | 220 | 20DBH | 22 | 6224.1991 | 535.1848 | 1.3013 |  | 26 | 818.8574 | 818.8574 | 352.0453 | 3.0963 |  | 47.8 | A06* | 1140.3 | BIWW0.03022020 | DBHS0.22015/ACO/EU | 501.8 | 638.5 | 8205.24 | 6224.1991 | 5696.5662 | H+C-3sp | 1.08 | 1.08 | 1.08 |  | 0.0001276 | 1.7219 | 2 | 0.00037661 |  | 1014.04 | 769.2142 | 704.007 |  | 0.95 | 0.95 | 0.95 | 44: 0.0001276; 45: 1.7219; 47: 47.8; 48: 30; 49: 26; 51: 55.8; 52: 38; 53: 34; 61: 27.5; 62: 16.8; 63: 15.5
Inbouw Wand | Wandinbouw | Nee | n.v.t. | BIWW.03022021 | 30 | 220 | 21 | 22 | 4286 | 368.5297 | 0.94126 | [8 empty] | A06 | 801.5 | BIWW0.03022021 |  | 801.5 |  | 4286 | 4286 | 4286 | H | 1.468 | 1.468 | 1.468 |  | 0.0001276 | 1.7219 | 4 | 0.0005142
Inbouw Wand | Wandinbouw Hybrid | Ja | n.v.t. | BIWW.03022021/ACO | 30 | 220 | 21DBH | 22 | 8440.3982 | 725.7436 | 3.4792 |  | 26 | 1319.6368 | 1319.6368 | 567.3417 | 7.042 |  | 47.8 | A06* | 1440 | BIWW0.03022021 | DBHS0.22015/ACO/EU | 801.5 | 638.5 | 12317.96 | 8440.3982 | 8102.8385 | H+C-3sp | 1.05 | 1.05 | 1.05 |  | 0.0001276 | 1.7219 | 4 | 0.0005142 |  | 1597.82 | 1094.8434 | 1051.0569 |  | 0.85 | 0.85 | 0.85 | 44: 0.0001276; 45: 1.7219; 47: 47.8; 48: 30; 49: 26; 51: 55.8; 52: 38; 53: 34; 61: 27.5; 62: 16.8; 63: 15.5
Inbouw Wand | Wandinbouw | Nee | n.v.t. | BIWW.03024010 | 30 | 240 | 10 | 12 | 1982 | 170.4213 | 0.22912 | [8 empty] | A06 | 279 | BIWW0.03024010 |  | 279 |  | 1982 | 1982 | 1982 | H | 1.403 | 1.403 | 1.403 |  | 0.0003969 | 1.7346 | 2 | 0.00036735
Inbouw Wand | Wandinbouw Hybrid | Ja | n.v.t. | BIWW.03024010/ACO | 30 | 240 | 10DBH | 12 | 4228.9856 | 363.6273 | 0.93978 |  | 26 | 626.7825 | 626.7825 | 269.468 | 6.5259 |  | 47.2 | A06* | 960.3 | BIWW0.03024010 | DBHS0.24010/ACO/EU | 279 | 681.3 | 5636.58 | 4228.9856 | 3860.4189 | H+C-3sp | 1.08 | 1.08 | 1.08 |  | 0.0003969 | 1.7346 | 2 | 0.00036735 |  | 781.44 | 586.295 | 535.1979 |  | 0.98 | 0.98 | 0.98 | 44: 0.0003969; 45: 1.7346; 47: 47.2; 48: 30; 49: 26; 51: 55.2; 52: 38; 53: 34; 61: 28; 62: 16.6; 63: 14.8
Inbouw Wand | Wandinbouw | Nee | n.v.t. | BIWW.03024011 | 30 | 240 | 11 | 12 | 2690 | 231.2984 | 0.72426 | [8 empty] | A06 | 490.5 | BIWW0.03024011 |  | 490.5 |  | 2690 | 2690 | 2690 | H | 1.44 | 1.44 | 1.44 |  | 0.0003969 | 1.7346 | 4 | 0.00057429
Inbouw Wand | Wandinbouw Hybrid | Ja | n.v.t. | BIWW.03024011/ACO | 30 | 240 | 11DBH | 12 | 5738.0289 | 493.3817 | 2.9448 |  | 26 | 1034.3845 | 1034.3845 | 444.7053 | 15.5606 |  | 47.2 | A06* | 1171.8 | BIWW0.03024011 | DBHS0.24010/ACO/EU | 490.5 | 681.3 | 7647.9 | 5738.0289 | 5237.9453 | H+C-3sp | 1.1 | 1.1 | 1.1 |  | 0.0003969 | 1.7346 | 4 | 0.00057429 |  | 1280.94 | 961.0574 | 877.2988 |  | 0.95 | 0.95 | 0.95 | 44: 0.0003969; 45: 1.7346; 47: 47.2; 48: 30; 49: 26; 51: 55.2; 52: 38; 53: 34; 61: 28; 62: 16.6; 63: 14.8
Inbouw Wand | Wandinbouw | Nee | n.v.t. | BIWW.03024015 | 30 | 240 | 15 | 17 | 3262 | 280.4815 | 0.5022 | [8 empty] | A06 | 431.7 | BIWW0.03024015 |  | 431.7 |  | 3262 | 3262 | 3262 | H | 1.396 | 1.396 | 1.396 |  | 0.0002083 | 1.724 | 2 | 0.00046183
Inbouw Wand | Wandinbouw Hybrid | Ja | n.v.t. | BIWW.03024015/ACO | 30 | 240 | 15DBH | 17 | 4901.7743 | 421.4767 | 1.0989 |  | 26 | 781.7438 | 781.7438 | 336.0893 | 4.7239 |  | 48.1 | A06* | 1161.1 | BIWW0.03024015 | DBHS0.24015/ACO/EU | 431.7 | 729.4 | 7188.36 | 4901.7743 | 4729.7153 | H+C-3sp | 1.08 | 1.08 | 1.08 |  | 0.0002083 | 1.724 | 2 | 0.00046183 |  | 981.24 | 669.1119 | 645.6251 |  | 1.01 | 1.01 | 1.01 | 44: 0.0002083; 45: 1.724; 47: 48.1; 48: 30; 49: 26; 51: 56.1; 52: 38; 53: 34; 61: 29.7; 62: 17.7; 63: 16.4
Inbouw Wand | Wandinbouw | Nee | n.v.t. | BIWW.03024016 | 30 | 240 | 16 | 17 | 3552 | 305.417 | 1.6117 | [8 empty] | A06 | 765.7 | BIWW0.03024016 |  | 765.7 |  | 3552 | 3552 | 3552 | H | 1.456 | 1.456 | 1.456 |  | 0.0002083 | 1.724 | 4 | 0.0013928
Inbouw Wand | Wandinbouw Hybrid | Ja | n.v.t. | BIWW.03024016/ACO | 30 | 240 | 16DBH | 17 | 7167.9745 | 616.3349 | 6.3207 |  | 26 | 1299.7032 | 1299.7032 | 558.7718 | 11.3481 |  | 48.1 | A06* | 1495.1 | BIWW0.03024016 | DBHS0.24015/ACO/EU | 765.7 | 729.4 | 10511.7 | 7167.9745 | 6916.3687 | H+C-3sp | 1.1 | 1.1 | 1.1 |  | 0.0002083 | 1.724 | 4 | 0.0013928 |  | 1609.5 | 1097.5251 | 1059.0005 |  | 0.95 | 0.95 | 0.95 | 44: 0.0002083; 45: 1.724; 47: 48.1; 48: 30; 49: 26; 51: 56.1; 52: 38; 53: 34; 61: 29.7; 62: 17.7; 63: 16.4
Inbouw Wand | Wandinbouw | Nee | n.v.t. | BIWW.03024020 | 30 | 240 | 20 | 22 | 4574 | 393.2932 | 0.72923 | [8 empty] | A06 | 541.7 | BIWW0.03024020 |  | 541.7 |  | 4574 | 4574 | 4574 | H | 1.396 | 1.396 | 1.396 |  | 0.0001276 | 1.7219 | 2 | 0.00037661
Inbouw Wand | Wandinbouw Hybrid | Ja | n.v.t. | BIWW.03024020/ACO | 30 | 240 | 20DBH | 22 | 6765.7107 | 581.7464 | 1.5598 |  | 26 | 899.9324 | 899.9324 | 386.9013 | 3.6428 |  | 48.1 | A06* | 1271.1 | BIWW0.03024020 | DBHS0.24015/ACO/EU | 541.7 | 729.4 | 9017.64 | 6765.7107 | 6176.062 | H+C-3sp | 1.08 | 1.08 | 1.08 |  | 0.0001276 | 1.7219 | 2 | 0.00037661 |  | 1114.44 | 836.1366 | 763.2652 |  | 0.95 | 0.95 | 0.95 | 44: 0.0001276; 45: 1.7219; 47: 48.1; 48: 30; 49: 26; 51: 56.1; 52: 38; 53: 34; 61: 29.7; 62: 17.7; 63: 16.4
Inbouw Wand | Wandinbouw | Nee | n.v.t. | BIWW.03024021 | 30 | 240 | 21 | 22 | 4675 | 401.9776 | 1.1431 | [8 empty] | A06 | 863.6 | BIWW0.03024021 |  | 863.6 |  | 4675 | 4675 | 4675 | H | 1.468 | 1.468 | 1.468 |  | 0.0001276 | 1.7219 | 4 | 0.0005142
Inbouw Wand | Wandinbouw Hybrid | Ja | n.v.t. | BIWW.03024021/ACO | 30 | 240 | 21DBH | 22 | 9231.3218 | 793.7508 | 4.236 |  | 26 | 1450.2939 | 1450.2939 | 623.5141 | 8.2851 |  | 48.1 | A06* | 1593 | BIWW0.03024021 | DBHS0.24015/ACO/EU | 863.6 | 729.4 | 13537.56 | 9231.3218 | 8907.2896 | H+C-3sp | 1.05 | 1.05 | 1.05 |  | 0.0001276 | 1.7219 | 4 | 0.0005142 |  | 1756.02 | 1197.4378 | 1155.406 |  | 0.85 | 0.85 | 0.85 | 44: 0.0001276; 45: 1.7219; 47: 48.1; 48: 30; 49: 26; 51: 56.1; 52: 38; 53: 34; 61: 29.7; 62: 17.7; 63: 16.4
Inbouw Wand | Wandinbouw | Nee | n.v.t. | BIWW.03026010 | 30 | 260 | 10 | 12 | 2148 | 184.6948 | 0.2793 | [8 empty] | A06 | 302.3 | BIWW0.03026010 |  | 302.3 |  | 2148 | 2148 | 2148 | H | 1.403 | 1.403 | 1.403 |  | 0.0003969 | 1.7346 | 2 | 0.00036735
Inbouw Wand | Wandinbouw Hybrid | Ja | n.v.t. | BIWW.03026010/ACO | 30 | 260 | 10DBH | 12 | 4608.285 | 396.2412 | 1.1534 |  | 26 | 683.2494 | 683.2494 | 293.7443 | 7.5792 |  | 47.8 | A06* | 1049.5 | BIWW0.03026010 | DBHS0.26010/ACO/EU | 302.3 | 747.2 | 6144.38 | 4608.285 | 4178.1784 | H+C-3sp | 1.08 | 1.08 | 1.08 |  | 0.0003969 | 1.7346 | 2 | 0.00036735 |  | 851.84 | 638.88 | 579.2512 |  | 0.98 | 0.98 | 0.98 | 44: 0.0003969; 45: 1.7346; 47: 47.8; 48: 30; 49: 26; 51: 55.8; 52: 38; 53: 34; 61: 31.4; 62: 18.6; 63: 16.2
Inbouw Wand | Wandinbouw | Nee | n.v.t. | BIWW.03026011 | 30 | 260 | 11 | 12 | 2915 | 250.6449 | 0.88513 | [8 empty] | A06 | 526.2 | BIWW0.03026011 |  | 526.2 |  | 2915 | 2915 | 2915 | H | 1.44 | 1.44 | 1.44 |  | 0.0003969 | 1.7346 | 4 | 0.00057429
Inbouw Wand | Wandinbouw Hybrid | Ja | n.v.t. | BIWW.03026011/ACO | 30 | 260 | 11DBH | 12 | 6252.675 | 537.6333 | 3.6241 |  | 26 | 1127.5723 | 1127.5723 | 484.7688 | 18.0721 |  | 47.8 | A06* | 1273.4 | BIWW0.03026011 | DBHS0.26010/ACO/EU | 526.2 | 747.2 | 8336.9 | 6252.675 | 5669.092 | H+C-3sp | 1.1 | 1.1 | 1.1 |  | 0.0003969 | 1.7346 | 4 | 0.00057429 |  | 1396.34 | 1047.255 | 949.5112 |  | 0.95 | 0.95 | 0.95 | 44: 0.0003969; 45: 1.7346; 47: 47.8; 48: 30; 49: 26; 51: 55.8; 52: 38; 53: 34; 61: 31.4; 62: 18.6; 63: 16.2
Inbouw Wand | Wandinbouw | Nee | n.v.t. | BIWW.03026015 | 30 | 260 | 15 | 17 | 3533 | 303.7833 | 0.60093 | [8 empty] | A06 | 464.2 | BIWW0.03026015 |  | 464.2 |  | 3533 | 3533 | 3533 | H | 1.396 | 1.396 | 1.396 |  | 0.0002083 | 1.724 | 2 | 0.00046183
Inbouw Wand | Wandinbouw Hybrid | Ja | n.v.t. | BIWW.03026015/ACO | 30 | 260 | 15DBH | 17 | 5121.9619 | 440.4095 | 1.2255 |  | 26 | 791.7821 | 791.7821 | 340.405 | 4.8289 |  | 48.1 | A06* | 1193.6 | BIWW0.03026015 | DBHS0.26015/ACO/EU | 464.2 | 729.4 | 7511.26 | 5121.9619 | 4942.1733 | H+C-3sp | 1.08 | 1.08 | 1.08 |  | 0.0002083 | 1.724 | 2 | 0.00046183 |  | 993.84 | 677.704 | 653.9155 |  | 1.01 | 1.01 | 1.01 | 44: 0.0002083; 45: 1.724; 47: 48.1; 48: 30; 49: 26; 51: 56.1; 52: 38; 53: 34; 61: 29.7; 62: 17.7; 63: 16.4
Inbouw Wand | Wandinbouw | Nee | n.v.t. | BIWW.03026016 | 30 | 260 | 16 | 17 | 3848 | 330.8684 | 1.9189 | [8 empty] | A06 | 817.8 | BIWW0.03026016 |  | 817.8 |  | 3848 | 3848 | 3848 | H | 1.456 | 1.456 | 1.456 |  | 0.0002083 | 1.724 | 4 | 0.0013928
Inbouw Wand | Wandinbouw Hybrid | Ja | n.v.t. | BIWW.03026016/ACO | 30 | 260 | 16DBH | 17 | 7609.5768 | 654.3058 | 7.2193 |  | 26 | 1311.816 | 1311.816 | 563.9794 | 11.531 |  | 48.1 | A06* | 1547.2 | BIWW0.03026016 | DBHS0.26015/ACO/EU | 817.8 | 729.4 | 11159.3 | 7609.5768 | 7342.4692 | H+C-3sp | 1.1 | 1.1 | 1.1 |  | 0.0002083 | 1.724 | 4 | 0.0013928 |  | 1624.5 | 1107.7539 | 1068.87 |  | 0.95 | 0.95 | 0.95 | 44: 0.0002083; 45: 1.724; 47: 48.1; 48: 30; 49: 26; 51: 56.1; 52: 38; 53: 34; 61: 29.7; 62: 17.7; 63: 16.4
Inbouw Wand | Wandinbouw | Nee | n.v.t. | BIWW.03026020 | 30 | 260 | 20 | 22 | 4956 | 426.1393 | 0.86889 | [8 empty] | A06 | 582 | BIWW0.03026020 |  | 582 |  | 4956 | 4956 | 4956 | H | 1.396 | 1.396 | 1.396 |  | 0.0001276 | 1.7219 | 2 | 0.00037661
Inbouw Wand | Wandinbouw Hybrid | Ja | n.v.t. | BIWW.03026020/ACO | 30 | 260 | 20DBH | 22 | 7107.93 | 611.172 | 1.7483 |  | 26 | 912.5297 | 912.5297 | 392.3172 | 3.7311 |  | 48.1 | A06* | 1311.4 | BIWW0.03026020 | DBHS0.26015/ACO/EU | 582 | 729.4 | 9477.24 | 7107.93 | 6444.5232 | H+C-3sp | 1.08 | 1.08 | 1.08 |  | 0.0001276 | 1.7219 | 2 | 0.00037661 |  | 1130.04 | 847.53 | 768.4272 |  | 0.95 | 0.95 | 0.95 | 44: 0.0001276; 45: 1.7219; 47: 48.1; 48: 30; 49: 26; 51: 56.1; 52: 38; 53: 34; 61: 29.7; 62: 17.7; 63: 16.4
Inbouw Wand | Wandinbouw | Nee | n.v.t. | BIWW.03026021 | 30 | 260 | 21 | 22 | 5065 | 435.5116 | 1.3683 | [8 empty] | A06 | 923.8 | BIWW0.03026021 |  | 923.8 |  | 5065 | 5065 | 5065 | H | 1.468 | 1.468 | 1.468 |  | 0.0001276 | 1.7219 | 4 | 0.0005142
Inbouw Wand | Wandinbouw Hybrid | Ja | n.v.t. | BIWW.03026021/ACO | 30 | 260 | 21DBH | 22 | 9570.7751 | 822.9385 | 4.6466 |  | 26 | 1465.4904 | 1465.4904 | 630.0475 | 8.4351 |  | 48.1 | A06* | 1653.2 | BIWW0.03026021 | DBHS0.26015/ACO/EU | 923.8 | 729.4 | 14035.36 | 9570.7751 | 9234.8264 | H+C-3sp | 1.05 | 1.05 | 1.05 |  | 0.0001276 | 1.7219 | 4 | 0.0005142 |  | 1774.42 | 1209.985 | 1167.5127 |  | 0.85 | 0.85 | 0.85 | 44: 0.0001276; 45: 1.7219; 47: 48.1; 48: 30; 49: 26; 51: 56.1; 52: 38; 53: 34; 61: 29.7; 62: 17.7; 63: 16.4
Inbouw Wand | Wandinbouw | Nee | n.v.t. | BIWW.03028010 | 30 | 280 | 10 | 12 | 2313 | 198.8822 | 0.33543 | [8 empty] | A06 | 319.7 | BIWW0.03028010 |  | 319.7 |  | 2313 | 2313 | 2313 | H | 1.403 | 1.403 | 1.403 |  | 0.0003969 | 1.7346 | 2 | 0.00036735
Inbouw Wand | Wandinbouw Hybrid | Ja | n.v.t. | BIWW.03028010/ACO | 30 | 280 | 10DBH | 12 | 4782.2249 | 411.1973 | 1.2892 |  | 26 | 693.1952 | 693.1952 | 298.0203 | 7.7716 |  | 47.8 | A06* | 1066.9 | BIWW0.03028010 | DBHS0.28010/ACO/EU | 319.7 | 747.2 | 6369.68 | 4782.2249 | 4331.3824 | H+C-3sp | 1.08 | 1.08 | 1.08 |  | 0.0003969 | 1.7346 | 2 | 0.00036735 |  | 864.24 | 648.8536 | 587.6832 |  | 0.98 | 0.98 | 0.98 | 44: 0.0003969; 45: 1.7346; 47: 47.8; 48: 30; 49: 26; 51: 55.8; 52: 38; 53: 34; 61: 31.4; 62: 18.6; 63: 16.2
Inbouw Wand | Wandinbouw | Nee | n.v.t. | BIWW.03028011 | 30 | 280 | 11 | 12 | 3139 | 269.9054 | 1.0657 | [8 empty] | A06 | 555.4 | BIWW0.03028011 |  | 555.4 |  | 3139 | 3139 | 3139 | H | 1.44 | 1.44 | 1.44 |  | 0.0003969 | 1.7346 | 4 | 0.00057429
Inbouw Wand | Wandinbouw Hybrid | Ja | n.v.t. | BIWW.03028011/ACO | 30 | 280 | 11DBH | 12 | 6598.9761 | 567.4098 | 4.1912 |  | 26 | 1135.6475 | 1135.6475 | 488.2405 | 18.2972 |  | 47.8 | A06* | 1302.6 | BIWW0.03028011 | DBHS0.28010/ACO/EU | 555.4 | 747.2 | 8789.5 | 6598.9761 | 5976.86 | H+C-3sp | 1.1 | 1.1 | 1.1 |  | 0.0003969 | 1.7346 | 4 | 0.00057429 |  | 1406.34 | 1055.8512 | 956.3112 |  | 0.95 | 0.95 | 0.95 | 44: 0.0003969; 45: 1.7346; 47: 47.8; 48: 30; 49: 26; 51: 55.8; 52: 38; 53: 34; 61: 31.4; 62: 18.6; 63: 16.2
Inbouw Wand | Wandinbouw | Nee | n.v.t. | BIWW.03028015 | 30 | 280 | 15 | 17 | 3805 | 327.1711 | 0.71039 | [8 empty] | A06 | 491.2 | BIWW0.03028015 |  | 491.2 |  | 3805 | 3805 | 3805 | H | 1.396 | 1.396 | 1.396 |  | 0.0002083 | 1.724 | 2 | 0.00046183
Inbouw Wand | Wandinbouw Hybrid | Ja | n.v.t. | BIWW.03028015/ACO | 30 | 280 | 15DBH | 17 | 5708.9475 | 490.8811 | 1.5453 |  | 26 | 922.5985 | 922.5985 | 396.646 | 6.2854 |  | 48.9 | A06* | 1273.9 | BIWW0.03028015 | DBHS0.28015/ACO/EU | 491.2 | 782.7 | 8483.56 | 5708.9475 | 5583.9636 | H+C-3sp | 1.08 | 1.08 | 1.08 |  | 0.0002083 | 1.724 | 2 | 0.00046183 |  | 1158.04 | 779.2943 | 762.2334 |  | 1.01 | 1.01 | 1.01 | 44: 0.0002083; 45: 1.724; 47: 48.9; 48: 30; 49: 26; 51: 56.9; 52: 38; 53: 34; 61: 34.5; 62: 20.4; 63: 19.3
Inbouw Wand | Wandinbouw | Nee | n.v.t. | BIWW.03028016 | 30 | 280 | 16 | 17 | 4144 | 356.3199 | 2.2565 | [8 empty] | A06 | 864.6 | BIWW0.03028016 |  | 864.6 |  | 4144 | 4144 | 4144 | H | 1.456 | 1.456 | 1.456 |  | 0.0002083 | 1.724 | 4 | 0.0013928
Inbouw Wand | Wandinbouw Hybrid | Ja | n.v.t. | BIWW.03028016/ACO | 30 | 280 | 16DBH | 17 | 8348.322 | 717.8265 | 8.7843 |  | 26 | 1533.884 | 1533.884 | 659.4514 | 15.0994 |  | 48.9 | A06* | 1647.3 | BIWW0.03028016 | DBHS0.28015/ACO/EU | 864.6 | 782.7 | 12405.7 | 8348.322 | 8165.5551 | H+C-3sp | 1.1 | 1.1 | 1.1 |  | 0.0002083 | 1.724 | 4 | 0.0013928 |  | 1899.5 | 1278.2542 | 1250.2698 |  | 0.95 | 0.95 | 0.95 | 44: 0.0002083; 45: 1.724; 47: 48.9; 48: 30; 49: 26; 51: 56.9; 52: 38; 53: 34; 61: 34.5; 62: 20.4; 63: 19.3
Inbouw Wand | Wandinbouw | Nee | n.v.t. | BIWW.03028020 | 30 | 280 | 20 | 22 | 5337 | 458.8994 | 1.0221 | [8 empty] | A06 | 618 | BIWW0.03028020 |  | 618 |  | 5337 | 5337 | 5337 | H | 1.396 | 1.396 | 1.396 |  | 0.0001276 | 1.7219 | 2 | 0.00037661
Inbouw Wand | Wandinbouw Hybrid | Ja | n.v.t. | BIWW.03028020/ACO | 30 | 280 | 20DBH | 22 | 7990.1254 | 687.0271 | 2.2326 |  | 26 | 1062.0824 | 1062.0824 | 456.6132 | 4.8454 |  | 48.9 | A06* | 1400.7 | BIWW0.03028020 | DBHS0.28015/ACO/EU | 618 | 782.7 | 10642.44 | 7990.1254 | 7236.8592 | H+C-3sp | 1.08 | 1.08 | 1.08 |  | 0.0001276 | 1.7219 | 2 | 0.00037661 |  | 1315.24 | 987.4552 | 894.3632 |  | 0.95 | 0.95 | 0.95 | 44: 0.0001276; 45: 1.7219; 47: 48.9; 48: 30; 49: 26; 51: 56.9; 52: 38; 53: 34; 61: 34.5; 62: 20.4; 63: 19.3
Inbouw Wand | Wandinbouw | Nee | n.v.t. | BIWW.03028021 | 30 | 280 | 21 | 22 | 5454 | 468.9596 | 1.6165 | [8 empty] | A06 | 978.7 | BIWW0.03028021 |  | 978.7 |  | 5454 | 5454 | 5454 | H | 1.468 | 1.468 | 1.468 |  | 0.0001276 | 1.7219 | 4 | 0.0005142
Inbouw Wand | Wandinbouw Hybrid | Ja | n.v.t. | BIWW.03028021/ACO | 30 | 280 | 21DBH | 22 | 10751.4398 | 924.4574 | 5.9421 |  | 26 | 1711.6081 | 1711.6081 | 735.859 | 11.0201 |  | 48.9 | A06* | 1761.4 | BIWW0.03028021 | DBHS0.28015/ACO/EU | 978.7 | 782.7 | 15976.76 | 10751.4398 | 10516.0623 | H+C-3sp | 1.05 | 1.05 | 1.05 |  | 0.0001276 | 1.7219 | 4 | 0.0005142 |  | 2072.42 | 1394.6194 | 1364.0875 |  | 0.85 | 0.85 | 0.85 | 44: 0.0001276; 45: 1.7219; 47: 48.9; 48: 30; 49: 26; 51: 56.9; 52: 38; 53: 34; 61: 34.5; 62: 20.4; 63: 19.3
Inbouw Wand | Wandinbouw | Nee | n.v.t. | BIWW.03030010 | 30 | 300 | 10 | 12 | 2478 | 213.0696 | 0.398 | [8 empty] | A06 | 338.7 | BIWW0.03030010 |  | 338.7 |  | 2478 | 2478 | 2478 | H | 1.403 | 1.403 | 1.403 |  | 0.0003969 | 1.7346 | 2 | 0.00036735
Inbouw Wand | Wandinbouw Hybrid | Ja | n.v.t. | BIWW.03030010/ACO | 30 | 300 | 10DBH | 12 | 4951.3755 | 425.7417 | 1.4319 |  | 26 | 703.1411 | 703.1411 | 302.2963 | 7.966 |  | 47.8 | A06* | 1085.9 | BIWW0.03030010 | DBHS0.28010/ACO/EU | 338.7 | 747.2 | 6594.98 | 4951.3755 | 4484.5864 | H+C-3sp | 1.08 | 1.08 | 1.08 |  | 0.0003969 | 1.7346 | 2 | 0.00036735 |  | 876.64 | 658.1633 | 596.1152 |  | 0.98 | 0.98 | 0.98 | 44: 0.0003969; 45: 1.7346; 47: 47.8; 48: 30; 49: 26; 51: 55.8; 52: 38; 53: 34; 61: 31.4; 62: 18.6; 63: 16.2
Inbouw Wand | Wandinbouw | Nee | n.v.t. | BIWW.03030011 | 30 | 300 | 11 | 12 | 3363 | 289.166 | 1.2674 | [8 empty] | A06 | 586.1 | BIWW0.03030011 |  | 586.1 |  | 3363 | 3363 | 3363 | H | 1.44 | 1.44 | 1.44 |  | 0.0003969 | 1.7346 | 4 | 0.00057429
Inbouw Wand | Wandinbouw Hybrid | Ja | n.v.t. | BIWW.03030011/ACO | 30 | 300 | 11DBH | 12 | 6938.7789 | 596.6276 | 4.8022 |  | 26 | 1143.7227 | 1143.7227 | 491.7122 | 18.5235 |  | 47.8 | A06* | 1333.3 | BIWW0.03030011 | DBHS0.28010/ACO/EU | 586.1 | 747.2 | 9242.1 | 6938.7789 | 6284.628 | H+C-3sp | 1.1 | 1.1 | 1.1 |  | 0.0003969 | 1.7346 | 4 | 0.00057429 |  | 1416.34 | 1063.359 | 963.1112 |  | 0.95 | 0.95 | 0.95 | 44: 0.0003969; 45: 1.7346; 47: 47.8; 48: 30; 49: 26; 51: 55.8; 52: 38; 53: 34; 61: 31.4; 62: 18.6; 63: 16.2
Inbouw Wand | Wandinbouw | Nee | n.v.t. | BIWW.03030015 | 30 | 300 | 15 | 17 | 4077 | 350.5589 | 0.8306 | [8 empty] | A06 | 520.3 | BIWW0.03030015 |  | 520.3 |  | 4077 | 4077 | 4077 | H | 1.396 | 1.396 | 1.396 |  | 0.0002083 | 1.724 | 2 | 0.00046183
Inbouw Wand | Wandinbouw Hybrid | Ja | n.v.t. | BIWW.03030015/ACO | 30 | 300 | 15DBH | 17 | 5926.2407 | 509.565 | 1.6981 |  | 26 | 932.6368 | 932.6368 | 400.9617 | 6.4038 |  | 48.9 | A06* | 1303 | BIWW0.03030015 | DBHS0.28015/ACO/EU | 520.3 | 782.7 | 8806.46 | 5926.2407 | 5796.4996 | H+C-3sp | 1.08 | 1.08 | 1.08 |  | 0.0002083 | 1.724 | 2 | 0.00046183 |  | 1170.64 | 787.7733 | 770.5269 |  | 1.01 | 1.01 | 1.01 | 44: 0.0002083; 45: 1.724; 47: 48.9; 48: 30; 49: 26; 51: 56.9; 52: 38; 53: 34; 61: 34.5; 62: 20.4; 63: 19.3
Inbouw Wand | Wandinbouw | Nee | n.v.t. | BIWW.03030016 | 30 | 300 | 16 | 17 | 4440 | 381.7713 | 2.6251 | [8 empty] | A06 | 912.7 | BIWW0.03030016 |  | 912.7 |  | 4440 | 4440 | 4440 | H | 1.456 | 1.456 | 1.456 |  | 0.0002083 | 1.724 | 4 | 0.0013928
Inbouw Wand | Wandinbouw Hybrid | Ja | n.v.t. | BIWW.03030016/ACO | 30 | 300 | 16DBH | 17 | 8784.1195 | 755.2983 | 9.8479 |  | 26 | 1545.9968 | 1545.9968 | 664.659 | 15.3056 |  | 48.9 | A06* | 1695.4 | BIWW0.03030016 | DBHS0.28015/ACO/EU | 912.7 | 782.7 | 13053.3 | 8784.1195 | 8591.8119 | H+C-3sp | 1.1 | 1.1 | 1.1 |  | 0.0002083 | 1.724 | 4 | 0.0013928 |  | 1914.5 | 1288.3483 | 1260.1429 |  | 0.95 | 0.95 | 0.95 | 44: 0.0002083; 45: 1.724; 47: 48.9; 48: 30; 49: 26; 51: 56.9; 52: 38; 53: 34; 61: 34.5; 62: 20.4; 63: 19.3
Inbouw Wand | Wandinbouw | Nee | n.v.t. | BIWW.03030020 | 30 | 300 | 20 | 22 | 5718 | 491.6595 | 1.1894 | [8 empty] | A06 | 654.8 | BIWW0.03030020 |  | 654.8 |  | 5718 | 5718 | 5718 | H | 1.396 | 1.396 | 1.396 |  | 0.0001276 | 1.7219 | 2 | 0.00037661
Inbouw Wand | Wandinbouw Hybrid | Ja | n.v.t. | BIWW.03030020/ACO | 30 | 300 | 20DBH | 22 | 4769.7176 | 410.1219 | 0.83834 |  | 26 | 1074.6797 | 1074.6797 | 462.0291 | 4.9448 |  | 48.9 | A06* | 1437.5 | BIWW0.03030020 | DBHS0.28015/ACO/EU | 654.8 | 782.7 | 6353.0209 | 4769.7176 | 4320.0542 | H+C-3sp | 1.08 | 1.08 | 1.08 |  | 0.0001276 | 1.7219 | 2 | 0.00037661 |  | 1330.84 | 999.1673 | 904.9712 |  | 0.95 | 0.95 | 0.95 | 44: 0.0001276; 45: 1.7219; 47: 48.9; 48: 30; 49: 26; 51: 56.9; 52: 38; 53: 34; 61: 34.5; 62: 20.4; 63: 19.3
Inbouw Wand | Wandinbouw | Nee | n.v.t. | BIWW.03030021 | 30 | 300 | 21 | 22 | 5844 | 502.4936 | 1.8897 | [8 empty] | A06 | 1035.4 | BIWW0.03030021 |  | 1035.4 |  | 5844 | 5844 | 5844 | H | 1.468 | 1.468 | 1.468 |  | 0.0001276 | 1.7219 | 4 | 0.0005142
Inbouw Wand | Wandinbouw Hybrid | Ja | n.v.t. | BIWW.03030021/ACO | 30 | 300 | 21DBH | 22 | 6443.2235 | 554.0175 | 2.277 |  | 26 | 1842.2652 | 1842.2652 | 792.0315 | 12.5082 |  | 48.9 | A06* | 1818.1 | BIWW0.03030021 | DBHS0.28015/ACO/EU | 1035.4 | 782.7 | 9574.7023 | 6443.2235 | 6302.1643 | H+C-3sp | 1.05 | 1.05 | 1.05 |  | 0.0001276 | 1.7219 | 4 | 0.0005142 |  | 2230.62 | 1501.0789 | 1468.2163 |  | 0.85 | 0.85 | 0.85 | 44: 0.0001276; 45: 1.7219; 47: 48.9; 48: 30; 49: 26; 51: 56.9; 52: 38; 53: 34; 61: 34.5; 62: 20.4; 63: 19.3
Inbouw Wand | Wandinbouw | Nee | n.v.t. | BIWW.04004010 | 40 | 40 | 10 | 12 | 385 | 33.104 | 0.0044705 | [8 empty] | A06 | 71.5 | BIWW0.04004010 |  | 71.5 |  | 385 | 385 | 385 | H | 1.394 | 1.394 | 1.394 |  | 0.0003969 | 1.7346 | 2 | 0.00036735
Inbouw Wand | Wandinbouw | Nee | n.v.t. | BIWW.04004011 | 40 | 40 | 11 | 12 | 506 | 43.5082 | 0.012342 | [8 empty] | A06 | 145.6 | BIWW0.04004011 |  | 145.6 |  | 506 | 506 | 506 | H | 1.439 | 1.439 | 1.439 |  | 0.0003969 | 1.7346 | 4 | 0.00057429
Inbouw Wand | Wandinbouw | Nee | n.v.t. | BIWW.04004015 | 40 | 40 | 15 | 17 | 627 | 53.9123 | 0.013771 | [8 empty] | A06 | 94.4 | BIWW0.04004015 |  | 94.4 |  | 627 | 627 | 627 | H | 1.385 | 1.385 | 1.385 |  | 0.0002083 | 1.724 | 2 | 0.00046183
Inbouw Wand | Wandinbouw | Nee | n.v.t. | BIWW.04004016 | 40 | 40 | 16 | 17 | 680 | 58.4695 | 0.04808 | [8 empty] | A06 | 186.7 | BIWW0.04004016 |  | 186.7 |  | 680 | 680 | 680 | H | 1.46 | 1.46 | 1.46 |  | 0.0002083 | 1.724 | 4 | 0.0013928
Inbouw Wand | Wandinbouw | Nee | n.v.t. | BIWW.04004020 | 40 | 40 | 20 | 22 | 878 | 75.4944 | 0.021703 | [8 empty] | A06 | 113.1 | BIWW0.04004020 |  | 113.1 |  | 878 | 878 | 878 | H | 1.384 | 1.384 | 1.384 |  | 0.0001276 | 1.7219 | 2 | 0.00037661
Inbouw Wand | Wandinbouw | Nee | n.v.t. | BIWW.04004021 | 40 | 40 | 21 | 22 | 910 | 78.2459 | 0.032273 | [8 empty] | A06 | 198.1 | BIWW0.04004021 |  | 198.1 |  | 910 | 910 | 910 | H | 1.477 | 1.477 | 1.477 |  | 0.0001276 | 1.7219 | 4 | 0.0005142
Inbouw Wand | Wandinbouw | Nee | n.v.t. | BIWW.04005010 | 40 | 50 | 10 | 12 | 482 | 41.4445 | 0.0074566 | [8 empty] | A06 | 79.3 | BIWW0.04005010 |  | 79.3 |  | 482 | 482 | 482 | H | 1.394 | 1.394 | 1.394 |  | 0.0003969 | 1.7346 | 2 | 0.00036735
Inbouw Wand | Wandinbouw | Nee | n.v.t. | BIWW.04005011 | 40 | 50 | 11 | 12 | 632 | 54.3422 | 0.020694 | [8 empty] | A06 | 158.6 | BIWW0.04005011 |  | 158.6 |  | 632 | 632 | 632 | H | 1.439 | 1.439 | 1.439 |  | 0.0003969 | 1.7346 | 4 | 0.00057429
Inbouw Wand | Wandinbouw | Nee | n.v.t. | BIWW.04005015 | 40 | 50 | 15 | 17 | 784 | 67.4119 | 0.022053 | [8 empty] | A06 | 106 | BIWW0.04005015 |  | 106 |  | 784 | 784 | 784 | H | 1.385 | 1.385 | 1.385 |  | 0.0002083 | 1.724 | 2 | 0.00046183
Inbouw Wand | Wandinbouw | Nee | n.v.t. | BIWW.04005016 | 40 | 50 | 16 | 17 | 850 | 73.0868 | 0.076326 | [8 empty] | A06 | 206.4 | BIWW0.04005016 |  | 206.4 |  | 850 | 850 | 850 | H | 1.46 | 1.46 | 1.46 |  | 0.0002083 | 1.724 | 4 | 0.0013928
Inbouw Wand | Wandinbouw | Nee | n.v.t. | BIWW.04005020 | 40 | 50 | 20 | 22 | 1098 | 94.411 | 0.034509 | [8 empty] | A06 | 127.4 | BIWW0.04005020 |  | 127.4 |  | 1098 | 1098 | 1098 | H | 1.384 | 1.384 | 1.384 |  | 0.0001276 | 1.7219 | 2 | 0.00037661
Inbouw Wand | Wandinbouw | Nee | n.v.t. | BIWW.04005021 | 40 | 50 | 21 | 22 | 1137 | 97.7644 | 0.051586 | [8 empty] | A06 | 219.6 | BIWW0.04005021 |  | 219.6 |  | 1137 | 1137 | 1137 | H | 1.477 | 1.477 | 1.477 |  | 0.0001276 | 1.7219 | 4 | 0.0005142
Inbouw Wand | Wandinbouw | Nee | n.v.t. | BIWW.04006010 | 40 | 60 | 10 | 12 | 578 | 49.6991 | 0.011318 | [8 empty] | A06 | 86.1 | BIWW0.04006010 |  | 86.1 |  | 578 | 578 | 578 | H | 1.394 | 1.394 | 1.394 |  | 0.0003969 | 1.7346 | 2 | 0.00036735
Inbouw Wand | Wandinbouw Hybrid | Ja | n.v.t. | BIWW.04006010/ACO | 40 | 60 | 10DBH | 12 | 901.3595 | 77.503 | 0.026867 |  | 26 | 118.5805 | 118.5805 | 50.9804 | 0.36337 |  | 40 | A06* | 340 | BIWW0.04006010 | DBHS0.06010/ACO/EU | 86.1 | 253.9 | 1066.38 | 901.3595 | 841.6923 | H+C-3sp | 1.08 | 1.08 | 1.08 |  | 0.0003969 | 1.7346 | 2 | 0.00036735 |  | 147.84 | 124.962 | 116.6899 |  | 0.98 | 0.98 | 0.98 | 44: 0.0003969; 45: 1.7346; 47: 40; 48: 30; 49: 26; 51: 48; 52: 38; 53: 34; 61: 6.8; 62: 5.4; 63: 4.8
Inbouw Wand | Wandinbouw | Nee | n.v.t. | BIWW.04006011 | 40 | 60 | 11 | 12 | 758 | 65.1763 | 0.031672 | [8 empty] | A06 | 169.1 | BIWW0.04006011 |  | 169.1 |  | 758 | 758 | 758 | H | 1.439 | 1.439 | 1.439 |  | 0.0003969 | 1.7346 | 4 | 0.00057429
Inbouw Wand | Wandinbouw Hybrid | Ja | n.v.t. | BIWW.04006011/ACO | 40 | 60 | 11DBH | 12 | 1222.9947 | 105.1586 | 0.08004 |  | 26 | 195.6944 | 195.6944 | 84.1334 | 0.86643 |  | 40 | A06* | 423 | BIWW0.04006011 | DBHS0.06010/ACO/EU | 169.1 | 253.9 | 1446.9 | 1222.9947 | 1142.0362 | H+C-3sp | 1.1 | 1.1 | 1.1 |  | 0.0003969 | 1.7346 | 4 | 0.00057429 |  | 242.34 | 204.8383 | 191.2786 |  | 0.95 | 0.95 | 0.95 | 44: 0.0003969; 45: 1.7346; 47: 40; 48: 30; 49: 26; 51: 48; 52: 38; 53: 34; 61: 6.8; 62: 5.4; 63: 4.8
Inbouw Wand | Wandinbouw | Nee | n.v.t. | BIWW.04006015 | 40 | 60 | 15 | 17 | 941 | 80.9114 | 0.03246 | [8 empty] | A06 | 116.7 | BIWW0.04006015 |  | 116.7 |  | 941 | 941 | 941 | H | 1.385 | 1.385 | 1.385 |  | 0.0002083 | 1.724 | 2 | 0.00046183
Inbouw Wand | Wandinbouw Hybrid | Ja | n.v.t. | BIWW.04006015/ACO | 40 | 60 | 15DBH | 17 | 1027.5251 | 88.3513 | 0.038623 |  | 26 | 147.8975 | 147.8975 | 63.5845 | 0.26771 |  | 41.1 | A06* | 371.7 | BIWW0.04006015 | DBHS0.06015/ACO/EU | 116.7 | 255 | 1359.96 | 1027.5251 | 957.1926 | H+C-3sp | 1.08 | 1.08 | 1.08 |  | 0.0002083 | 1.724 | 2 | 0.00046183 |  | 185.64 | 140.2613 | 130.6606 |  | 1.01 | 1.01 | 1.01 | 44: 0.0002083; 45: 1.724; 47: 41.1; 48: 30; 49: 26; 51: 49.1; 52: 38; 53: 34; 61: 7.2; 62: 5.5; 63: 4.8
Inbouw Wand | Wandinbouw | Nee | n.v.t. | BIWW.04006016 | 40 | 60 | 16 | 17 | 1020 | 87.7042 | 0.1115 | [8 empty] | A06 | 230.7 | BIWW0.04006016 |  | 230.7 |  | 1020 | 1020 | 1020 | H | 1.46 | 1.46 | 1.46 |  | 0.0002083 | 1.724 | 4 | 0.0013928
Inbouw Wand | Wandinbouw Hybrid | Ja | n.v.t. | BIWW.04006016/ACO | 40 | 60 | 16DBH | 17 | 1502.5729 | 129.198 | 0.24052 |  | 26 | 245.8898 | 245.8898 | 105.7136 | 0.64312 |  | 41.1 | A06* | 485.7 | BIWW0.04006016 | DBHS0.06015/ACO/EU | 230.7 | 255 | 1988.7 | 1502.5729 | 1399.7242 | H+C-3sp | 1.1 | 1.1 | 1.1 |  | 0.0002083 | 1.724 | 4 | 0.0013928 |  | 304.5 | 230.0666 | 214.3189 |  | 0.95 | 0.95 | 0.95 | 44: 0.0002083; 45: 1.724; 47: 41.1; 48: 30; 49: 26; 51: 49.1; 52: 38; 53: 34; 61: 7.2; 62: 5.5; 63: 4.8
Inbouw Wand | Wandinbouw | Nee | n.v.t. | BIWW.04006020 | 40 | 60 | 20 | 22 | 1318 | 113.3276 | 0.05047 | [8 empty] | A06 | 140.8 | BIWW0.04006020 |  | 140.8 |  | 1318 | 1318 | 1318 | H | 1.384 | 1.384 | 1.384 |  | 0.0001276 | 1.7219 | 2 | 0.00037661
Inbouw Wand | Wandinbouw Hybrid | Ja | n.v.t. | BIWW.04006020/ACO | 40 | 60 | 20DBH | 22 | 1442.0332 | 123.9925 | 0.060325 |  | 26 | 170.2575 | 170.2575 | 73.1975 | 0.20717 |  | 41.1 | A06* | 395.8 | BIWW0.04006020 | DBHS0.06015/ACO/EU | 140.8 | 255 | 1706.04 | 1442.0332 | 1346.575 | H+C-3sp | 1.08 | 1.08 | 1.08 |  | 0.0001276 | 1.7219 | 2 | 0.00037661 |  | 210.84 | 178.2129 | 166.4157 |  | 0.95 | 0.95 | 0.95 | 44: 0.0001276; 45: 1.7219; 47: 41.1; 48: 30; 49: 26; 51: 49.1; 52: 38; 53: 34; 61: 7.2; 62: 5.5; 63: 4.8
Inbouw Wand | Wandinbouw | Nee | n.v.t. | BIWW.04006021 | 40 | 60 | 21 | 22 | 1364 | 117.2829 | 0.075825 | [8 empty] | A06 | 240.4 | BIWW0.04006021 |  | 240.4 |  | 1364 | 1364 | 1364 | H | 1.477 | 1.477 | 1.477 |  | 0.0001276 | 1.7219 | 4 | 0.0005142
Inbouw Wand | Wandinbouw Hybrid | Ja | n.v.t. | BIWW.04006021/ACO | 40 | 60 | 21DBH | 22 | 1935.0981 | 166.3885 | 0.1514 |  | 26 | 274.3799 | 274.3799 | 117.9621 | 0.47118 |  | 41.1 | A06* | 495.4 | BIWW0.04006021 | DBHS0.06015/ACO/EU | 240.4 | 255 | 2561.16 | 1935.0981 | 1802.6437 | H+C-3sp | 1.05 | 1.05 | 1.05 |  | 0.0001276 | 1.7219 | 4 | 0.0005142 |  | 332.22 | 251.0106 | 233.8293 |  | 0.85 | 0.85 | 0.85 | 44: 0.0001276; 45: 1.7219; 47: 41.1; 48: 30; 49: 26; 51: 49.1; 52: 38; 53: 34; 61: 7.2; 62: 5.5; 63: 4.8
Inbouw Wand | Wandinbouw | Nee | n.v.t. | BIWW.04007010 | 40 | 70 | 10 | 12 | 674 | 57.9536 | 0.016147 | [8 empty] | A06 | 100.6 | BIWW0.04007010 |  | 100.6 |  | 674 | 674 | 674 | H | 1.394 | 1.394 | 1.394 |  | 0.0003969 | 1.7346 | 2 | 0.00036735
Inbouw Wand | Wandinbouw Hybrid | Ja | n.v.t. | BIWW.04007010/ACO | 40 | 70 | 10DBH | 12 | 1104.286 | 94.9515 | 0.042008 |  | 26 | 146.8139 | 146.8139 | 63.1186 | 0.5263 |  | 41 | A06* | 365 | BIWW0.04007010 | DBHS0.07010/ACO/EU | 100.6 | 264.4 | 1320.28 | 1104.286 | 1029.7404 | H+C-3sp | 1.08 | 1.08 | 1.08 |  | 0.0003969 | 1.7346 | 2 | 0.00036735 |  | 183.04 | 153.0952 | 142.7604 |  | 0.98 | 0.98 | 0.98 | 44: 0.0003969; 45: 1.7346; 47: 41; 48: 30; 49: 26; 51: 49; 52: 38; 53: 34; 61: 7.9; 62: 5.9; 63: 5.5
Inbouw Wand | Wandinbouw | Nee | n.v.t. | BIWW.04007011 | 40 | 70 | 11 | 12 | 885 | 76.0963 | 0.045602 | [8 empty] | A06 | 193.8 | BIWW0.04007011 |  | 193.8 |  | 885 | 885 | 885 | H | 1.439 | 1.439 | 1.439 |  | 0.0003969 | 1.7346 | 4 | 0.00057429
Inbouw Wand | Wandinbouw Hybrid | Ja | n.v.t. | BIWW.04007011/ACO | 40 | 70 | 11DBH | 12 | 1498.3321 | 128.8334 | 0.12585 |  | 26 | 242.2883 | 242.2883 | 104.1652 | 1.2549 |  | 41 | A06* | 458.2 | BIWW0.04007011 | DBHS0.07010/ACO/EU | 193.8 | 264.4 | 1791.4 | 1498.3321 | 1397.1862 | H+C-3sp | 1.1 | 1.1 | 1.1 |  | 0.0003969 | 1.7346 | 4 | 0.00057429 |  | 300.04 | 250.9543 | 234.0135 |  | 0.95 | 0.95 | 0.95 | 44: 0.0003969; 45: 1.7346; 47: 41; 48: 30; 49: 26; 51: 49; 52: 38; 53: 34; 61: 7.9; 62: 5.9; 63: 5.5
Inbouw Wand | Wandinbouw | Nee | n.v.t. | BIWW.04007015 | 40 | 70 | 15 | 17 | 1098 | 94.411 | 0.045071 | [8 empty] | A06 | 138.3 | BIWW0.04007015 |  | 138.3 |  | 1098 | 1098 | 1098 | H | 1.385 | 1.385 | 1.385 |  | 0.0002083 | 1.724 | 2 | 0.00046183
Inbouw Wand | Wandinbouw Hybrid | Ja | n.v.t. | BIWW.04007015/ACO | 40 | 70 | 15DBH | 17 | 1149.5095 | 98.84 | 0.049334 |  | 26 | 152.9166 | 152.9166 | 65.7423 | 0.28357 |  | 41.1 | A06* | 393.3 | BIWW0.04007015 | DBHS0.07015/ACO/EU | 138.3 | 255 | 1521.41 | 1149.5095 | 1070.8274 | H+C-3sp | 1.08 | 1.08 | 1.08 |  | 0.0002083 | 1.724 | 2 | 0.00046183 |  | 191.94 | 145.0213 | 135.0948 |  | 1.01 | 1.01 | 1.01 | 44: 0.0002083; 45: 1.724; 47: 41.1; 48: 30; 49: 26; 51: 49.1; 52: 38; 53: 34; 61: 7.2; 62: 5.6; 63: 5.1
Inbouw Wand | Wandinbouw | Nee | n.v.t. | BIWW.04007016 | 40 | 70 | 16 | 17 | 1190 | 102.3216 | 0.15377 | [8 empty] | A06 | 268.6 | BIWW0.04007016 |  | 268.6 |  | 1190 | 1190 | 1190 | H | 1.46 | 1.46 | 1.46 |  | 0.0002083 | 1.724 | 4 | 0.0013928
Inbouw Wand | Wandinbouw Hybrid | Ja | n.v.t. | BIWW.04007016/ACO | 40 | 70 | 16DBH | 17 | 1747.2217 | 150.234 | 0.32914 |  | 26 | 251.9462 | 251.9462 | 108.3174 | 0.67067 |  | 41.1 | A06* | 523.6 | BIWW0.04007016 | DBHS0.07015/ACO/EU | 268.6 | 255 | 2312.5 | 1747.2217 | 1627.6272 | H+C-3sp | 1.1 | 1.1 | 1.1 |  | 0.0002083 | 1.724 | 4 | 0.0013928 |  | 312 | 235.7333 | 219.5977 |  | 0.95 | 0.95 | 0.95 | 44: 0.0002083; 45: 1.724; 47: 41.1; 48: 30; 49: 26; 51: 49.1; 52: 38; 53: 34; 61: 7.2; 62: 5.6; 63: 5.1
Inbouw Wand | Wandinbouw | Nee | n.v.t. | BIWW.04007020 | 40 | 70 | 20 | 22 | 1537 | 132.1582 | 0.069584 | [8 empty] | A06 | 167.9 | BIWW0.04007020 |  | 167.9 |  | 1537 | 1537 | 1537 | H | 1.384 | 1.384 | 1.384 |  | 0.0001276 | 1.7219 | 2 | 0.00037661
Inbouw Wand | Wandinbouw Hybrid | Ja | n.v.t. | BIWW.04007020/ACO | 40 | 70 | 20DBH | 22 | 1619.1421 | 139.2212 | 0.077138 |  | 26 | 176.5561 | 176.5561 | 75.9055 | 0.22054 |  | 41.1 | A06* | 422.9 | BIWW0.04007020 | DBHS0.07015/ACO/EU | 167.9 | 255 | 1935.84 | 1619.1421 | 1509.8408 | H+C-3sp | 1.08 | 1.08 | 1.08 |  | 0.0001276 | 1.7219 | 2 | 0.00037661 |  | 218.64 | 182.8711 | 170.5263 |  | 0.95 | 0.95 | 0.95 | 44: 0.0001276; 45: 1.7219; 47: 41.1; 48: 30; 49: 26; 51: 49.1; 52: 38; 53: 34; 61: 7.2; 62: 5.6; 63: 5.1
Inbouw Wand | Wandinbouw | Nee | n.v.t. | BIWW.04007021 | 40 | 70 | 21 | 22 | 1592 | 136.8874 | 0.10531 | [8 empty] | A06 | 282.8 | BIWW0.04007021 |  | 282.8 |  | 1592 | 1592 | 1592 | H | 1.477 | 1.477 | 1.477 |  | 0.0001276 | 1.7219 | 4 | 0.0005142
Inbouw Wand | Wandinbouw Hybrid | Ja | n.v.t. | BIWW.04007021/ACO | 40 | 70 | 21DBH | 22 | 2123.1559 | 182.5585 | 0.18581 |  | 26 | 281.9782 | 281.9782 | 121.2288 | 0.49387 |  | 41.1 | A06* | 537.8 | BIWW0.04007021 | DBHS0.07015/ACO/EU | 282.8 | 255 | 2810.06 | 2123.1559 | 1977.8292 | H+C-3sp | 1.05 | 1.05 | 1.05 |  | 0.0001276 | 1.7219 | 4 | 0.0005142 |  | 341.42 | 257.9617 | 240.3046 |  | 0.85 | 0.85 | 0.85 | 44: 0.0001276; 45: 1.7219; 47: 41.1; 48: 30; 49: 26; 51: 49.1; 52: 38; 53: 34; 61: 7.2; 62: 5.6; 63: 5.1
Inbouw Wand | Wandinbouw | Nee | n.v.t. | BIWW.04008010 | 40 | 80 | 10 | 12 | 770 | 66.2081 | 0.022012 | [8 empty] | A06 | 109.1 | BIWW0.04008010 |  | 109.1 |  | 770 | 770 | 770 | H | 1.394 | 1.394 | 1.394 |  | 0.0003969 | 1.7346 | 2 | 0.00036735
Inbouw Wand | Wandinbouw Hybrid | Ja | n.v.t. | BIWW.04008010/ACO | 40 | 80 | 10DBH | 12 | 1304.1434 | 112.1361 | 0.06081 |  | 26 | 175.0474 | 175.0474 | 75.2568 | 0.71406 |  | 41.8 | A06* | 392.3 | BIWW0.04008010 | DBHS0.08010/ACO/EU | 109.1 | 283.2 | 1574.18 | 1304.1434 | 1214.227 | H+C-3sp | 1.08 | 1.08 | 1.08 |  | 0.0003969 | 1.7346 | 2 | 0.00036735 |  | 218.24 | 180.8029 | 168.3371 |  | 0.98 | 0.98 | 0.98 | 44: 0.0003969; 45: 1.7346; 47: 41.8; 48: 30; 49: 26; 51: 49.8; 52: 38; 53: 34; 61: 9.1; 62: 6.8; 63: 6.3
Inbouw Wand | Wandinbouw | Nee | n.v.t. | BIWW.04008011 | 40 | 80 | 11 | 12 | 1011 | 86.9304 | 0.062516 | [8 empty] | A06 | 207.9 | BIWW0.04008011 |  | 207.9 |  | 1011 | 1011 | 1011 | H | 1.439 | 1.439 | 1.439 |  | 0.0003969 | 1.7346 | 4 | 0.00057429
Inbouw Wand | Wandinbouw Hybrid | Ja | n.v.t. | BIWW.04008011/ACO | 40 | 80 | 11DBH | 12 | 1769.5053 | 152.1501 | 0.18306 |  | 26 | 288.8822 | 288.8822 | 124.197 | 1.7027 |  | 41.8 | A06* | 491.1 | BIWW0.04008011 | DBHS0.08010/ACO/EU | 207.9 | 283.2 | 2135.9 | 1769.5053 | 1647.5037 | H+C-3sp | 1.1 | 1.1 | 1.1 |  | 0.0003969 | 1.7346 | 4 | 0.00057429 |  | 357.74 | 296.3729 | 275.9389 |  | 0.95 | 0.95 | 0.95 | 44: 0.0003969; 45: 1.7346; 47: 41.8; 48: 30; 49: 26; 51: 49.8; 52: 38; 53: 34; 61: 9.1; 62: 6.8; 63: 6.3
Inbouw Wand | Wandinbouw | Nee | n.v.t. | BIWW.04008015 | 40 | 80 | 15 | 17 | 1254 | 107.8246 | 0.059871 | [8 empty] | A06 | 150.2 | BIWW0.04008015 |  | 150.2 |  | 1254 | 1254 | 1254 | H | 1.385 | 1.385 | 1.385 |  | 0.0002083 | 1.724 | 2 | 0.00046183
Inbouw Wand | Wandinbouw Hybrid | Ja | n.v.t. | BIWW.04008015/ACO | 40 | 80 | 15DBH | 17 | 1496.2563 | 128.6549 | 0.084746 |  | 26 | 218.3248 | 218.3248 | 93.8628 | 0.52392 |  | 42.4 | A06* | 434.4 | BIWW0.04008015 | DBHS0.08015/ACO/EU | 150.2 | 284.2 | 2007.56 | 1496.2563 | 1395.3374 | H+C-3sp | 1.08 | 1.08 | 1.08 |  | 0.0002083 | 1.724 | 2 | 0.00046183 |  | 274.04 | 204.245 | 190.4692 |  | 1.01 | 1.01 | 1.01 | 44: 0.0002083; 45: 1.724; 47: 42.4; 48: 30; 49: 26; 51: 50.4; 52: 38; 53: 34; 61: 9; 62: 6.7; 63: 6
Inbouw Wand | Wandinbouw | Nee | n.v.t. | BIWW.04008016 | 40 | 80 | 16 | 17 | 1360 | 116.939 | 0.20333 | [8 empty] | A06 | 288.6 | BIWW0.04008016 |  | 288.6 |  | 1360 | 1360 | 1360 | H | 1.46 | 1.46 | 1.46 |  | 0.0002083 | 1.724 | 4 | 0.0013928
Inbouw Wand | Wandinbouw Hybrid | Ja | n.v.t. | BIWW.04008016/ACO | 40 | 80 | 16DBH | 17 | 2188.0092 | 188.1349 | 0.52098 |  | 26 | 362.9802 | 362.9802 | 156.0534 | 1.2586 |  | 42.4 | A06* | 572.8 | BIWW0.04008016 | DBHS0.08015/ACO/EU | 288.6 | 284.2 | 2935.7 | 2188.0092 | 2040.4332 | H+C-3sp | 1.1 | 1.1 | 1.1 |  | 0.0002083 | 1.724 | 4 | 0.0013928 |  | 449.5 | 335.0172 | 312.4211 |  | 0.95 | 0.95 | 0.95 | 44: 0.0002083; 45: 1.724; 47: 42.4; 48: 30; 49: 26; 51: 50.4; 52: 38; 53: 34; 61: 9; 62: 6.7; 63: 6
Inbouw Wand | Wandinbouw | Nee | n.v.t. | BIWW.04008020 | 40 | 80 | 20 | 22 | 1757 | 151.0748 | 0.092099 | [8 empty] | A06 | 183.9 | BIWW0.04008020 |  | 183.9 |  | 1757 | 1757 | 1757 | H | 1.384 | 1.384 | 1.384 |  | 0.0001276 | 1.7219 | 2 | 0.00037661
Inbouw Wand | Wandinbouw Hybrid | Ja | n.v.t. | BIWW.04008020/ACO | 40 | 80 | 20DBH | 22 | 2086.4239 | 179.4002 | 0.12935 |  | 26 | 251.3325 | 251.3325 | 108.0535 | 0.40511 |  | 42.4 | A06* | 468.1 | BIWW0.04008020 | DBHS0.08015/ACO/EU | 183.9 | 284.2 | 2518.44 | 2086.4239 | 1942.5719 | H+C-3sp | 1.08 | 1.08 | 1.08 |  | 0.0001276 | 1.7219 | 2 | 0.00037661 |  | 311.24 | 257.8495 | 240.0717 |  | 0.95 | 0.95 | 0.95 | 44: 0.0001276; 45: 1.7219; 47: 42.4; 48: 30; 49: 26; 51: 50.4; 52: 38; 53: 34; 61: 9; 62: 6.7; 63: 6
Inbouw Wand | Wandinbouw | Nee | n.v.t. | BIWW.04008021 | 40 | 80 | 21 | 22 | 1819 | 156.4058 | 0.13996 | [8 empty] | A06 | 306.7 | BIWW0.04008021 |  | 306.7 |  | 1819 | 1819 | 1819 | H | 1.477 | 1.477 | 1.477 |  | 0.0001276 | 1.7219 | 4 | 0.0005142
Inbouw Wand | Wandinbouw Hybrid | Ja | n.v.t. | BIWW.04008021/ACO | 40 | 80 | 21DBH | 22 | 2817.8416 | 242.2908 | 0.33129 |  | 26 | 405.037 | 405.037 | 174.1346 | 0.92136 |  | 42.4 | A06* | 590.9 | BIWW0.04008021 | DBHS0.08015/ACO/EU | 306.7 | 284.2 | 3780.76 | 2817.8416 | 2627.7849 | H+C-3sp | 1.05 | 1.05 | 1.05 |  | 0.0001276 | 1.7219 | 4 | 0.0005142 |  | 490.42 | 365.5154 | 340.8622 |  | 0.85 | 0.85 | 0.85 | 44: 0.0001276; 45: 1.7219; 47: 42.4; 48: 30; 49: 26; 51: 50.4; 52: 38; 53: 34; 61: 9; 62: 6.7; 63: 6
Inbouw Wand | Wandinbouw | Nee | n.v.t. | BIWW.04009010 | 40 | 90 | 10 | 12 | 867 | 74.5486 | 0.029039 | [8 empty] | A06 | 122.4 | BIWW0.04009010 |  | 122.4 |  | 867 | 867 | 867 | H | 1.394 | 1.394 | 1.394 |  | 0.0003969 | 1.7346 | 2 | 0.00036735
Inbouw Wand | Wandinbouw Hybrid | Ja | n.v.t. | BIWW.04009010/ACO | 40 | 90 | 10DBH | 12 | 1501.3 | 129.0886 | 0.083399 |  | 26 | 203.2808 | 203.2808 | 87.395 | 0.92552 |  | 42.4 | A06* | 446.4 | BIWW0.04009010 | DBHS0.09010/ACO/EU | 122.4 | 324 | 1828.08 | 1501.3 | 1395.6272 | H+C-3sp | 1.08 | 1.08 | 1.08 |  | 0.0003969 | 1.7346 | 2 | 0.00036735 |  | 253.44 | 208.1361 | 193.4859 |  | 0.98 | 0.98 | 0.98 | 44: 0.0003969; 45: 1.7346; 47: 42.4; 48: 30; 49: 26; 51: 50.4; 52: 38; 53: 34; 61: 10.3; 62: 7.4; 63: 6.7
Inbouw Wand | Wandinbouw | Nee | n.v.t. | BIWW.04009011 | 40 | 90 | 11 | 12 | 1138 | 97.8504 | 0.08284 | [8 empty] | A06 | 225.6 | BIWW0.04009011 |  | 225.6 |  | 1138 | 1138 | 1138 | H | 1.439 | 1.439 | 1.439 |  | 0.0003969 | 1.7346 | 4 | 0.00057429
Inbouw Wand | Wandinbouw Hybrid | Ja | n.v.t. | BIWW.04009011/ACO | 40 | 90 | 11DBH | 12 | 2037.014 | 175.1517 | 0.25214 |  | 26 | 335.476 | 335.476 | 144.2287 | 2.2068 |  | 42.4 | A06* | 549.6 | BIWW0.04009011 | DBHS0.09010/ACO/EU | 225.6 | 324 | 2480.4 | 2037.014 | 1893.6336 | H+C-3sp | 1.1 | 1.1 | 1.1 |  | 0.0003969 | 1.7346 | 4 | 0.00057429 |  | 415.44 | 341.1777 | 317.163 |  | 0.95 | 0.95 | 0.95 | 44: 0.0003969; 45: 1.7346; 47: 42.4; 48: 30; 49: 26; 51: 50.4; 52: 38; 53: 34; 61: 10.3; 62: 7.4; 63: 6.7
Inbouw Wand | Wandinbouw | Nee | n.v.t. | BIWW.04009015 | 40 | 90 | 15 | 17 | 1411 | 121.3242 | 0.077105 | [8 empty] | A06 | 167.7 | BIWW0.04009015 |  | 167.7 |  | 1411 | 1411 | 1411 | H | 1.385 | 1.385 | 1.385 |  | 0.0002083 | 1.724 | 2 | 0.00046183
Inbouw Wand | Wandinbouw Hybrid | Ja | n.v.t. | BIWW.04009015/ACO | 40 | 90 | 15DBH | 17 | 1711.9131 | 147.198 | 0.1127 |  | 26 | 253.5385 | 253.5385 | 109.0019 | 0.67799 |  | 43.3 | A06* | 507.3 | BIWW0.04009015 | DBHS0.09015/ACO/EU | 167.7 | 339.6 | 2331.36 | 1711.9131 | 1597.9168 | H+C-3sp | 1.08 | 1.08 | 1.08 |  | 0.0002083 | 1.724 | 2 | 0.00046183 |  | 318.24 | 233.683 | 218.1221 |  | 1.01 | 1.01 | 1.01 | 44: 0.0002083; 45: 1.724; 47: 43.3; 48: 30; 49: 26; 51: 51.3; 52: 38; 53: 34; 61: 10.7; 62: 7.7; 63: 7
Inbouw Wand | Wandinbouw | Nee | n.v.t. | BIWW.04009016 | 40 | 90 | 16 | 17 | 1530 | 131.5563 | 0.26034 | [8 empty] | A06 | 313.8 | BIWW0.04009016 |  | 313.8 |  | 1530 | 1530 | 1530 | H | 1.46 | 1.46 | 1.46 |  | 0.0002083 | 1.724 | 4 | 0.0013928
Inbouw Wand | Wandinbouw Hybrid | Ja | n.v.t. | BIWW.04009016/ACO | 40 | 90 | 16DBH | 17 | 2503.3688 | 215.251 | 0.68877 |  | 26 | 421.5254 | 421.5254 | 181.2233 | 1.6287 |  | 43.3 | A06* | 653.4 | BIWW0.04009016 | DBHS0.09015/ACO/EU | 313.8 | 339.6 | 3409.2 | 2503.3688 | 2336.6695 | H+C-3sp | 1.1 | 1.1 | 1.1 |  | 0.0002083 | 1.724 | 4 | 0.0013928 |  | 522 | 383.3036 | 357.7794 |  | 0.95 | 0.95 | 0.95 | 44: 0.0002083; 45: 1.724; 47: 43.3; 48: 30; 49: 26; 51: 51.3; 52: 38; 53: 34; 61: 10.7; 62: 7.7; 63: 7
Inbouw Wand | Wandinbouw | Nee | n.v.t. | BIWW.04009020 | 40 | 90 | 20 | 22 | 1976 | 169.9054 | 0.1179 | [8 empty] | A06 | 203.8 | BIWW0.04009020 |  | 203.8 |  | 1976 | 1976 | 1976 | H | 1.384 | 1.384 | 1.384 |  | 0.0001276 | 1.7219 | 2 | 0.00037661
Inbouw Wand | Wandinbouw Hybrid | Ja | n.v.t. | BIWW.04009020/ACO | 40 | 90 | 20DBH | 22 | 2401.8435 | 206.5214 | 0.17331 |  | 26 | 291.87 | 291.87 | 125.4815 | 0.52408 |  | 43.3 | A06* | 543.4 | BIWW0.04009020 | DBHS0.09015/ACO/EU | 203.8 | 339.6 | 2924.64 | 2401.8435 | 2232.7837 | H+C-3sp | 1.08 | 1.08 | 1.08 |  | 0.0001276 | 1.7219 | 2 | 0.00037661 |  | 361.44 | 296.8305 | 275.9373 |  | 0.95 | 0.95 | 0.95 | 44: 0.0001276; 45: 1.7219; 47: 43.3; 48: 30; 49: 26; 51: 51.3; 52: 38; 53: 34; 61: 10.7; 62: 7.7; 63: 7
Inbouw Wand | Wandinbouw | Nee | n.v.t. | BIWW.04009021 | 40 | 90 | 21 | 22 | 2047 | 176.0103 | 0.18025 | [8 empty] | A06 | 334.2 | BIWW0.04009021 |  | 334.2 |  | 2047 | 2047 | 2047 | H | 1.477 | 1.477 | 1.477 |  | 0.0001276 | 1.7219 | 4 | 0.0005142
Inbouw Wand | Wandinbouw Hybrid | Ja | n.v.t. | BIWW.04009021/ACO | 40 | 90 | 21DBH | 22 | 3223.9796 | 277.2123 | 0.44001 |  | 26 | 470.3656 | 470.3656 | 202.2208 | 1.1919 |  | 43.3 | A06* | 673.8 | BIWW0.04009021 | DBHS0.09015/ACO/EU | 334.2 | 339.6 | 4390.56 | 3223.9796 | 3009.2948 | H+C-3sp | 1.05 | 1.05 | 1.05 |  | 0.0001276 | 1.7219 | 4 | 0.0005142 |  | 569.52 | 418.1974 | 390.3496 |  | 0.85 | 0.85 | 0.85 | 44: 0.0001276; 45: 1.7219; 47: 43.3; 48: 30; 49: 26; 51: 51.3; 52: 38; 53: 34; 61: 10.7; 62: 7.7; 63: 7
Inbouw Wand | Wandinbouw | Nee | n.v.t. | BIWW.04010010 | 40 | 100 | 10 | 12 | 963 | 82.8031 | 0.037171 | [8 empty] | A06 | 135.1 | BIWW0.04010010 |  | 135.1 |  | 963 | 963 | 963 | H | 1.394 | 1.394 | 1.394 |  | 0.0003969 | 1.7346 | 2 | 0.00036735
Inbouw Wand | Wandinbouw Hybrid | Ja | n.v.t. | BIWW.04010010/ACO | 40 | 100 | 10DBH | 12 | 1696.1266 | 145.8406 | 0.10991 |  | 26 | 231.5142 | 231.5142 | 99.5332 | 1.1597 |  | 43 | A06* | 481 | BIWW0.04010010 | DBHS0.10010/ACO/EU | 135.1 | 345.9 | 2081.98 | 1696.1266 | 1574.3905 | H+C-3sp | 1.08 | 1.08 | 1.08 |  | 0.0003969 | 1.7346 | 2 | 0.00036735 |  | 288.64 | 235.1463 | 218.2692 |  | 0.98 | 0.98 | 0.98 | 44: 0.0003969; 45: 1.7346; 47: 43; 48: 30; 49: 26; 51: 51; 52: 38; 53: 34; 61: 12.2; 62: 8.7; 63: 7.8
Inbouw Wand | Wandinbouw | Nee | n.v.t. | BIWW.04010011 | 40 | 100 | 11 | 12 | 1264 | 108.6844 | 0.10651 | [8 empty] | A06 | 246.6 | BIWW0.04010011 |  | 246.6 |  | 1264 | 1264 | 1264 | H | 1.439 | 1.439 | 1.439 |  | 0.0003969 | 1.7346 | 4 | 0.00057429
Inbouw Wand | Wandinbouw Hybrid | Ja | n.v.t. | BIWW.04010011/ACO | 40 | 100 | 11DBH | 12 | 2301.3612 | 197.8814 | 0.33357 |  | 26 | 382.0699 | 382.0699 | 164.2605 | 2.7653 |  | 43 | A06* | 592.5 | BIWW0.04010011 | DBHS0.10010/ACO/EU | 246.6 | 345.9 | 2824.9 | 2301.3612 | 2136.1857 | H+C-3sp | 1.1 | 1.1 | 1.1 |  | 0.0003969 | 1.7346 | 4 | 0.00057429 |  | 473.14 | 385.4529 | 357.7878 |  | 0.95 | 0.95 | 0.95 | 44: 0.0003969; 45: 1.7346; 47: 43; 48: 30; 49: 26; 51: 51; 52: 38; 53: 34; 61: 12.2; 62: 8.7; 63: 7.8
Inbouw Wand | Wandinbouw | Nee | n.v.t. | BIWW.04010015 | 40 | 100 | 15 | 17 | 1568 | 134.8237 | 0.096764 | [8 empty] | A06 | 186.5 | BIWW0.04010015 |  | 186.5 |  | 1568 | 1568 | 1568 | H | 1.385 | 1.385 | 1.385 |  | 0.0002083 | 1.724 | 2 | 0.00046183
Inbouw Wand | Wandinbouw Hybrid | Ja | n.v.t. | BIWW.04010015/ACO | 40 | 100 | 15DBH | 17 | 1926.0892 | 165.6139 | 0.1448 |  | 26 | 288.7522 | 288.7522 | 124.1411 | 0.8484 |  | 44.1 | A06* | 538.7 | BIWW0.04010015 | DBHS0.10015/ACO/EU | 186.5 | 352.2 | 2655.16 | 1926.0892 | 1798.7737 | H+C-3sp | 1.08 | 1.08 | 1.08 |  | 0.0002083 | 1.724 | 2 | 0.00046183 |  | 362.44 | 262.9189 | 245.5398 |  | 1.01 | 1.01 | 1.01 | 44: 0.0002083; 45: 1.724; 47: 44.1; 48: 30; 49: 26; 51: 52.1; 52: 38; 53: 34; 61: 10.7; 62: 7.7; 63: 7
Inbouw Wand | Wandinbouw | Nee | n.v.t. | BIWW.04010016 | 40 | 100 | 16 | 17 | 1700 | 146.1737 | 0.32497 | [8 empty] | A06 | 345.8 | BIWW0.04010016 |  | 345.8 |  | 1700 | 1700 | 1700 | H | 1.46 | 1.46 | 1.46 |  | 0.0002083 | 1.724 | 4 | 0.0013928
Inbouw Wand | Wandinbouw Hybrid | Ja | n.v.t. | BIWW.04010016/ACO | 40 | 100 | 16DBH | 17 | 2816.5634 | 242.1809 | 0.88013 |  | 26 | 480.0706 | 480.0706 | 206.3932 | 2.0381 |  | 44.1 | A06* | 698 | BIWW0.04010016 | DBHS0.10015/ACO/EU | 345.8 | 352.2 | 3882.7 | 2816.5634 | 2630.3871 | H+C-3sp | 1.1 | 1.1 | 1.1 |  | 0.0002083 | 1.724 | 4 | 0.0013928 |  | 594.5 | 431.2584 | 402.752 |  | 0.95 | 0.95 | 0.95 | 44: 0.0002083; 45: 1.724; 47: 44.1; 48: 30; 49: 26; 51: 52.1; 52: 38; 53: 34; 61: 10.7; 62: 7.7; 63: 7
Inbouw Wand | Wandinbouw | Nee | n.v.t. | BIWW.04010020 | 40 | 100 | 20 | 22 | 2196 | 188.822 | 0.14729 | [8 empty] | A06 | 228 | BIWW0.04010020 |  | 228 |  | 2196 | 2196 | 2196 | H | 1.384 | 1.384 | 1.384 |  | 0.0001276 | 1.7219 | 2 | 0.00037661
Inbouw Wand | Wandinbouw Hybrid | Ja | n.v.t. | BIWW.04010020/ACO | 40 | 100 | 20DBH | 22 | 2713.5353 | 233.322 | 0.22352 |  | 26 | 332.4075 | 332.4075 | 142.9095 | 0.65562 |  | 44.1 | A06* | 580.2 | BIWW0.04010020 | DBHS0.10015/ACO/EU | 228 | 352.2 | 3330.84 | 2713.5353 | 2518.7768 | H+C-3sp | 1.08 | 1.08 | 1.08 |  | 0.0001276 | 1.7219 | 2 | 0.00037661 |  | 411.64 | 335.3507 | 311.2816 |  | 0.95 | 0.95 | 0.95 | 44: 0.0001276; 45: 1.7219; 47: 44.1; 48: 30; 49: 26; 51: 52.1; 52: 38; 53: 34; 61: 10.7; 62: 7.7; 63: 7
Inbouw Wand | Wandinbouw | Nee | n.v.t. | BIWW.04010021 | 40 | 100 | 21 | 22 | 2274 | 195.5288 | 0.22599 | [8 empty] | A06 | 371.4 | BIWW0.04010021 |  | 371.4 |  | 2274 | 2274 | 2274 | H | 1.477 | 1.477 | 1.477 |  | 0.0001276 | 1.7219 | 4 | 0.0005142
Inbouw Wand | Wandinbouw Hybrid | Ja | n.v.t. | BIWW.04010021/ACO | 40 | 100 | 21DBH | 22 | 3627.3291 | 311.8942 | 0.56469 |  | 26 | 535.6941 | 535.6941 | 230.307 | 1.4911 |  | 44.1 | A06* | 723.6 | BIWW0.04010021 | DBHS0.10015/ACO/EU | 371.4 | 352.2 | 5000.36 | 3627.3291 | 3387.5609 | H+C-3sp | 1.05 | 1.05 | 1.05 |  | 0.0001276 | 1.7219 | 4 | 0.0005142 |  | 648.62 | 470.5178 | 439.4163 |  | 0.85 | 0.85 | 0.85 | 44: 0.0001276; 45: 1.7219; 47: 44.1; 48: 30; 49: 26; 51: 52.1; 52: 38; 53: 34; 61: 10.7; 62: 7.7; 63: 7
Inbouw Wand | Wandinbouw | Nee | n.v.t. | BIWW.04011010 | 40 | 110 | 10 | 12 | 1059 | 91.0576 | 0.046523 | [8 empty] | A06 | 144.7 | BIWW0.04011010 |  | 144.7 |  | 1059 | 1059 | 1059 | H | 1.394 | 1.394 | 1.394 |  | 0.0003969 | 1.7346 | 2 | 0.00036735
Inbouw Wand | Wandinbouw Hybrid | Ja | n.v.t. | BIWW.04011010/ACO | 40 | 110 | 10DBH | 12 | 1902.9713 | 163.6261 | 0.14247 |  | 26 | 259.7477 | 259.7477 | 111.6714 | 1.4159 |  | 43.5 | A06* | 499 | BIWW0.04011010 | DBHS0.11010/ACO/EU | 144.7 | 354.3 | 2335.88 | 1902.9713 | 1766.3894 | H+C-3sp | 1.08 | 1.08 | 1.08 |  | 0.0003969 | 1.7346 | 2 | 0.00036735 |  | 323.84 | 263.8227 | 244.8874 |  | 0.98 | 0.98 | 0.98 | 44: 0.0003969; 45: 1.7346; 47: 43.5; 48: 30; 49: 26; 51: 51.5; 52: 38; 53: 34; 61: 14; 62: 9.3; 63: 8.4
Inbouw Wand | Wandinbouw | Nee | n.v.t. | BIWW.04011011 | 40 | 110 | 11 | 12 | 1390 | 119.5185 | 0.13385 | [8 empty] | A06 | 261.4 | BIWW0.04011011 |  | 261.4 |  | 1390 | 1390 | 1390 | H | 1.439 | 1.439 | 1.439 |  | 0.0003969 | 1.7346 | 4 | 0.00057429
Inbouw Wand | Wandinbouw Hybrid | Ja | n.v.t. | BIWW.04011011/ACO | 40 | 110 | 11DBH | 12 | 2582.015 | 222.0133 | 0.43389 |  | 26 | 428.6638 | 428.6638 | 184.2923 | 3.3762 |  | 43.5 | A06* | 615.7 | BIWW0.04011011 | DBHS0.11010/ACO/EU | 261.4 | 354.3 | 3169.4 | 2582.015 | 2396.6961 | H+C-3sp | 1.1 | 1.1 | 1.1 |  | 0.0003969 | 1.7346 | 4 | 0.00057429 |  | 530.84 | 432.4594 | 401.4205 |  | 0.95 | 0.95 | 0.95 | 44: 0.0003969; 45: 1.7346; 47: 43.5; 48: 30; 49: 26; 51: 51.5; 52: 38; 53: 34; 61: 14; 62: 9.3; 63: 8.4
Inbouw Wand | Wandinbouw | Nee | n.v.t. | BIWW.04011015 | 40 | 110 | 15 | 17 | 1725 | 148.3233 | 0.11892 | [8 empty] | A06 | 200.8 | BIWW0.04011015 |  | 200.8 |  | 1725 | 1725 | 1725 | H | 1.385 | 1.385 | 1.385 |  | 0.0002083 | 1.724 | 2 | 0.00046183
Inbouw Wand | Wandinbouw Hybrid | Ja | n.v.t. | BIWW.04011015/ACO | 40 | 110 | 15DBH | 17 | 2043.2072 | 175.6842 | 0.16559 |  | 26 | 293.7714 | 293.7714 | 126.2989 | 0.87398 |  | 44.1 | A06* | 553 | BIWW0.04011015 | DBHS0.11015/ACO/EU | 200.8 | 352.2 | 2816.61 | 2043.2072 | 1908.1502 | H+C-3sp | 1.08 | 1.08 | 1.08 |  | 0.0002083 | 1.724 | 2 | 0.00046183 |  | 368.74 | 267.489 | 249.8079 |  | 1.01 | 1.01 | 1.01 | 44: 0.0002083; 45: 1.724; 47: 44.1; 48: 30; 49: 26; 51: 52.1; 52: 38; 53: 34; 61: 12.5; 62: 8.8; 63: 7.9
Inbouw Wand | Wandinbouw | Nee | n.v.t. | BIWW.04011016 | 40 | 110 | 16 | 17 | 1870 | 160.7911 | 0.39736 | [8 empty] | A06 | 367.9 | BIWW0.04011016 |  | 367.9 |  | 1870 | 1870 | 1870 | H | 1.46 | 1.46 | 1.46 |  | 0.0002083 | 1.724 | 4 | 0.0013928
Inbouw Wand | Wandinbouw Hybrid | Ja | n.v.t. | BIWW.04011016/ACO | 40 | 110 | 16DBH | 17 | 3051.4523 | 262.3777 | 1.0431 |  | 26 | 486.1269 | 486.1269 | 208.997 | 2.0826 |  | 44.1 | A06* | 720.1 | BIWW0.04011016 | DBHS0.11015/ACO/EU | 367.9 | 352.2 | 4206.5 | 3051.4523 | 2849.7498 | H+C-3sp | 1.1 | 1.1 | 1.1 |  | 0.0002083 | 1.724 | 4 | 0.0013928 |  | 602 | 436.699 | 407.833 |  | 0.95 | 0.95 | 0.95 | 44: 0.0002083; 45: 1.724; 47: 44.1; 48: 30; 49: 26; 51: 52.1; 52: 38; 53: 34; 61: 12.5; 62: 8.8; 63: 7.9
Inbouw Wand | Wandinbouw | Nee | n.v.t. | BIWW.04011020 | 40 | 110 | 20 | 22 | 2416 | 207.7386 | 0.18022 | [8 empty] | A06 | 246.5 | BIWW0.04011020 |  | 246.5 |  | 2416 | 2416 | 2416 | H | 1.384 | 1.384 | 1.384 |  | 0.0001276 | 1.7219 | 2 | 0.00037661
Inbouw Wand | Wandinbouw Hybrid | Ja | n.v.t. | BIWW.04011020/ACO | 40 | 110 | 20DBH | 22 | 2900.7465 | 249.4193 | 0.2583 |  | 26 | 338.7061 | 338.7061 | 145.6174 | 0.67715 |  | 44.1 | A06* | 598.7 | BIWW0.04011020 | DBHS0.11015/ACO/EU | 246.5 | 352.2 | 3560.64 | 2900.7465 | 2692.5513 | H+C-3sp | 1.08 | 1.08 | 1.08 |  | 0.0001276 | 1.7219 | 2 | 0.00037661 |  | 419.44 | 341.7052 | 317.18 |  | 0.95 | 0.95 | 0.95 | 44: 0.0001276; 45: 1.7219; 47: 44.1; 48: 30; 49: 26; 51: 52.1; 52: 38; 53: 34; 61: 12.5; 62: 8.8; 63: 7.9
Inbouw Wand | Wandinbouw | Nee | n.v.t. | BIWW.04011021 | 40 | 110 | 21 | 22 | 2501 | 215.0473 | 0.2775 | [8 empty] | A06 | 398.7 | BIWW0.04011021 |  | 398.7 |  | 2501 | 2501 | 2501 | H | 1.477 | 1.477 | 1.477 |  | 0.0001276 | 1.7219 | 4 | 0.0005142
Inbouw Wand | Wandinbouw Hybrid | Ja | n.v.t. | BIWW.04011021/ACO | 40 | 110 | 21DBH | 22 | 3807.8846 | 327.4191 | 0.63192 |  | 26 | 543.2924 | 543.2924 | 233.5737 | 1.5277 |  | 44.1 | A06* | 750.9 | BIWW0.04011021 | DBHS0.11015/ACO/EU | 398.7 | 352.2 | 5249.26 | 3807.8846 | 3556.1815 | H+C-3sp | 1.05 | 1.05 | 1.05 |  | 0.0001276 | 1.7219 | 4 | 0.0005142 |  | 657.82 | 477.1916 | 445.649 |  | 0.85 | 0.85 | 0.85 | 44: 0.0001276; 45: 1.7219; 47: 44.1; 48: 30; 49: 26; 51: 52.1; 52: 38; 53: 34; 61: 12.5; 62: 8.8; 63: 7.9
Inbouw Wand | Wandinbouw | Nee | n.v.t. | BIWW.04012010 | 40 | 120 | 10 | 12 | 1156 | 99.3981 | 0.057247 | [8 empty] | A06 | 151.9 | BIWW0.04012010 |  | 151.9 |  | 1156 | 1156 | 1156 | H | 1.394 | 1.394 | 1.394 |  | 0.0003969 | 1.7346 | 2 | 0.00036735
Inbouw Wand | Wandinbouw Hybrid | Ja | n.v.t. | BIWW.04012010/ACO | 40 | 120 | 10DBH | 12 | 2079.6202 | 178.8152 | 0.17515 |  | 26 | 287.9811 | 287.9811 | 123.8096 | 1.6935 |  | 44 | A06* | 517.7 | BIWW0.04012010 | DBHS0.12010/ACO/EU | 151.9 | 365.8 | 2589.78 | 2079.6202 | 1924.9914 | H+C-3sp | 1.08 | 1.08 | 1.08 |  | 0.0003969 | 1.7346 | 2 | 0.00036735 |  | 359.04 | 288.3128 | 266.8755 |  | 0.98 | 0.98 | 0.98 | 44: 0.0003969; 45: 1.7346; 47: 44; 48: 30; 49: 26; 51: 52; 52: 38; 53: 34; 61: 14.8; 62: 9.9; 63: 8.9
Inbouw Wand | Wandinbouw | Nee | n.v.t. | BIWW.04012011 | 40 | 120 | 11 | 12 | 1517 | 130.4385 | 0.16523 | [8 empty] | A06 | 273.7 | BIWW0.04012011 |  | 273.7 |  | 1517 | 1517 | 1517 | H | 1.439 | 1.439 | 1.439 |  | 0.0003969 | 1.7346 | 4 | 0.00057429
Inbouw Wand | Wandinbouw Hybrid | Ja | n.v.t. | BIWW.04012011/ACO | 40 | 120 | 11DBH | 12 | 2821.6982 | 242.6224 | 0.53515 |  | 26 | 475.2577 | 475.2577 | 204.324 | 4.038 |  | 44 | A06* | 639.5 | BIWW0.04012011 | DBHS0.12010/ACO/EU | 273.7 | 365.8 | 3513.9 | 2821.6982 | 2611.8926 | H+C-3sp | 1.1 | 1.1 | 1.1 |  | 0.0003969 | 1.7346 | 4 | 0.00057429 |  | 588.54 | 472.6037 | 437.4636 |  | 0.95 | 0.95 | 0.95 | 44: 0.0003969; 45: 1.7346; 47: 44; 48: 30; 49: 26; 51: 52; 52: 38; 53: 34; 61: 14.8; 62: 9.9; 63: 8.9
Inbouw Wand | Wandinbouw | Nee | n.v.t. | BIWW.04012015 | 40 | 120 | 15 | 17 | 1882 | 161.8229 | 0.14363 | [8 empty] | A06 | 212.7 | BIWW0.04012015 |  | 212.7 |  | 1882 | 1882 | 1882 | H | 1.385 | 1.385 | 1.385 |  | 0.0002083 | 1.724 | 2 | 0.00046183
Inbouw Wand | Wandinbouw Hybrid | Ja | n.v.t. | BIWW.04012015/ACO | 40 | 120 | 15DBH | 17 | 2373.9949 | 204.1268 | 0.22605 |  | 26 | 359.1796 | 359.1796 | 154.4194 | 1.236 |  | 44.8 | A06* | 600.4 | BIWW0.04012015 | DBHS0.12015/ACO/EU | 212.7 | 387.7 | 3302.76 | 2373.9949 | 2216.9074 | H+C-3sp | 1.08 | 1.08 | 1.08 |  | 0.0002083 | 1.724 | 2 | 0.00046183 |  | 450.84 | 324.0598 | 302.6168 |  | 1.01 | 1.01 | 1.01 | 44: 0.0002083; 45: 1.724; 47: 44.8; 48: 30; 49: 26; 51: 52.8; 52: 38; 53: 34; 61: 14.3; 62: 9.8; 63: 8.7
Inbouw Wand | Wandinbouw | Nee | n.v.t. | BIWW.04012016 | 40 | 120 | 16 | 17 | 2040 | 175.4084 | 0.47767 | [8 empty] | A06 | 388.4 | BIWW0.04012016 |  | 388.4 |  | 2040 | 2040 | 2040 | H | 1.46 | 1.46 | 1.46 |  | 0.0002083 | 1.724 | 4 | 0.0013928
Inbouw Wand | Wandinbouw Hybrid | Ja | n.v.t. | BIWW.04012016/ACO | 40 | 120 | 16DBH | 17 | 3471.546 | 298.4992 | 1.3605 |  | 26 | 597.1609 | 597.1609 | 256.733 | 2.9692 |  | 44.8 | A06* | 776.1 | BIWW0.04012016 | DBHS0.12015/ACO/EU | 388.4 | 387.7 | 4829.7 | 3471.546 | 3241.8334 | H+C-3sp | 1.1 | 1.1 | 1.1 |  | 0.0002083 | 1.724 | 4 | 0.0013928 |  | 739.5 | 531.5461 | 496.3736 |  | 0.95 | 0.95 | 0.95 | 44: 0.0002083; 45: 1.724; 47: 44.8; 48: 30; 49: 26; 51: 52.8; 52: 38; 53: 34; 61: 14.3; 62: 9.8; 63: 8.7
Inbouw Wand | Wandinbouw | Nee | n.v.t. | BIWW.04012020 | 40 | 120 | 20 | 22 | 2635 | 226.5692 | 0.21662 | [8 empty] | A06 | 261.9 | BIWW0.04012020 |  | 261.9 |  | 2635 | 2635 | 2635 | H | 1.384 | 1.384 | 1.384 |  | 0.0001276 | 1.7219 | 2 | 0.00037661
Inbouw Wand | Wandinbouw Hybrid | Ja | n.v.t. | BIWW.04012020/ACO | 40 | 120 | 20DBH | 22 | 3327.0648 | 286.0761 | 0.34264 |  | 26 | 413.4825 | 413.4825 | 177.7655 | 0.95469 |  | 44.8 | A06* | 649.6 | BIWW0.04012020 | DBHS0.12015/ACO/EU | 261.9 | 387.7 | 4143.24 | 3327.0648 | 3079.683 | H+C-3sp | 1.08 | 1.08 | 1.08 |  | 0.0001276 | 1.7219 | 2 | 0.00037661 |  | 512.04 | 411.1734 | 380.6009 |  | 0.95 | 0.95 | 0.95 | 44: 0.0001276; 45: 1.7219; 47: 44.8; 48: 30; 49: 26; 51: 52.8; 52: 38; 53: 34; 61: 14.3; 62: 9.8; 63: 8.7
Inbouw Wand | Wandinbouw | Nee | n.v.t. | BIWW.04012021 | 40 | 120 | 21 | 22 | 2729 | 234.6518 | 0.33517 | [8 empty] | A06 | 422.7 | BIWW0.04012021 |  | 422.7 |  | 2729 | 2729 | 2729 | H | 1.477 | 1.477 | 1.477 |  | 0.0001276 | 1.7219 | 4 | 0.0005142
Inbouw Wand | Wandinbouw Hybrid | Ja | n.v.t. | BIWW.04012021/ACO | 40 | 120 | 21DBH | 22 | 4470.8527 | 384.4241 | 0.87971 |  | 26 | 666.3512 | 666.3512 | 286.4795 | 2.1713 |  | 44.8 | A06* | 810.4 | BIWW0.04012021 | DBHS0.12015/ACO/EU | 422.7 | 387.7 | 6219.96 | 4470.8527 | 4175.0158 | H+C-3sp | 1.05 | 1.05 | 1.05 |  | 0.0001276 | 1.7219 | 4 | 0.0005142 |  | 806.82 | 579.9351 | 541.5608 |  | 0.85 | 0.85 | 0.85 | 44: 0.0001276; 45: 1.7219; 47: 44.8; 48: 30; 49: 26; 51: 52.8; 52: 38; 53: 34; 61: 14.3; 62: 9.8; 63: 8.7
Inbouw Wand | Wandinbouw | Nee | n.v.t. | BIWW.04014010 | 40 | 140 | 10 | 12 | 1348 | 115.9071 | 0.082586 | [8 empty] | A06 | 171.3 | BIWW0.04014010 |  | 171.3 |  | 1348 | 1348 | 1348 | H | 1.394 | 1.394 | 1.394 |  | 0.0003969 | 1.7346 | 2 | 0.00036735
Inbouw Wand | Wandinbouw Hybrid | Ja | n.v.t. | BIWW.04014010/ACO | 40 | 140 | 10DBH | 12 | 2456.1428 | 211.1903 | 0.25745 |  | 26 | 344.448 | 344.448 | 148.086 | 2.3102 |  | 44.8 | A06* | 626.9 | BIWW0.04014010 | DBHS0.14010/ACO/EU | 171.3 | 455.6 | 3097.58 | 2456.1428 | 2267.7915 | H+C-3sp | 1.08 | 1.08 | 1.08 |  | 0.0003969 | 1.7346 | 2 | 0.00036735 |  | 429.44 | 340.5129 | 314.4004 |  | 0.98 | 0.98 | 0.98 | 44: 0.0003969; 45: 1.7346; 47: 44.8; 48: 30; 49: 26; 51: 52.8; 52: 38; 53: 34; 61: 17.5; 62: 11.2; 63: 10.1
Inbouw Wand | Wandinbouw | Nee | n.v.t. | BIWW.04014011 | 40 | 140 | 11 | 12 | 1770 | 152.1926 | 0.24013 | [8 empty] | A06 | 304.4 | BIWW0.04014011 |  | 304.4 |  | 1770 | 1770 | 1770 | H | 1.439 | 1.439 | 1.439 |  | 0.0003969 | 1.7346 | 4 | 0.00057429
Inbouw Wand | Wandinbouw Hybrid | Ja | n.v.t. | BIWW.04014011/ACO | 40 | 140 | 11DBH | 12 | 3332.5766 | 286.55 | 0.79111 |  | 26 | 568.4455 | 568.4455 | 244.3876 | 5.5086 |  | 44.8 | A06* | 760 | BIWW0.04014011 | DBHS0.14010/ACO/EU | 304.4 | 455.6 | 4202.9 | 3332.5766 | 3077.0153 | H+C-3sp | 1.1 | 1.1 | 1.1 |  | 0.0003969 | 1.7346 | 4 | 0.00057429 |  | 703.94 | 558.1703 | 515.3666 |  | 0.95 | 0.95 | 0.95 | 44: 0.0003969; 45: 1.7346; 47: 44.8; 48: 30; 49: 26; 51: 52.8; 52: 38; 53: 34; 61: 17.5; 62: 11.2; 63: 10.1
Inbouw Wand | Wandinbouw | Nee | n.v.t. | BIWW.04014015 | 40 | 140 | 15 | 17 | 2195 | 188.736 | 0.2008 | [8 empty] | A06 | 239.7 | BIWW0.04014015 |  | 239.7 |  | 2195 | 2195 | 2195 | H | 1.385 | 1.385 | 1.385 |  | 0.0002083 | 1.724 | 2 | 0.00046183
Inbouw Wand | Wandinbouw Hybrid | Ja | n.v.t. | BIWW.04014015/ACO | 40 | 140 | 15DBH | 17 | 2815.4585 | 242.0859 | 0.32604 |  | 26 | 429.6069 | 429.6069 | 184.6977 | 1.6829 |  | 45.4 | A06* | 657.7 | BIWW0.04014015 | DBHS0.14015/ACO/EU | 239.7 | 418 | 3950.36 | 2815.4585 | 2628.9846 | H+C-3sp | 1.08 | 1.08 | 1.08 |  | 0.0002083 | 1.724 | 2 | 0.00046183 |  | 539.24 | 384.3214 | 358.867 |  | 1.01 | 1.01 | 1.01 | 44: 0.0002083; 45: 1.724; 47: 45.4; 48: 30; 49: 26; 51: 53.4; 52: 38; 53: 34; 61: 14.4; 62: 10.5; 63: 9.6
Inbouw Wand | Wandinbouw | Nee | n.v.t. | BIWW.04014016 | 40 | 140 | 16 | 17 | 2380 | 204.6432 | 0.66263 | [8 empty] | A06 | 433.9 | BIWW0.04014016 |  | 433.9 |  | 2380 | 2380 | 2380 | H | 1.46 | 1.46 | 1.46 |  | 0.0002083 | 1.724 | 4 | 0.0013928
Inbouw Wand | Wandinbouw Hybrid | Ja | n.v.t. | BIWW.04014016/ACO | 40 | 140 | 16DBH | 17 | 4117.108 | 354.0076 | 1.9447 |  | 26 | 714.2513 | 714.2513 | 307.0728 | 4.0429 |  | 45.4 | A06* | 851.9 | BIWW0.04014016 | DBHS0.14015/ACO/EU | 433.9 | 418 | 5776.7 | 4117.108 | 3844.4231 | H+C-3sp | 1.1 | 1.1 | 1.1 |  | 0.0002083 | 1.724 | 4 | 0.0013928 |  | 884.5 | 630.3914 | 588.6392 |  | 0.95 | 0.95 | 0.95 | 44: 0.0002083; 45: 1.724; 47: 45.4; 48: 30; 49: 26; 51: 53.4; 52: 38; 53: 34; 61: 14.4; 62: 10.5; 63: 9.6
Inbouw Wand | Wandinbouw | Nee | n.v.t. | BIWW.04014020 | 40 | 140 | 20 | 22 | 3074 | 264.3164 | 0.30068 | [8 empty] | A06 | 317.2 | BIWW0.04014020 |  | 317.2 |  | 3074 | 3074 | 3074 | H | 1.384 | 1.384 | 1.384 |  | 0.0001276 | 1.7219 | 2 | 0.00037661
Inbouw Wand | Wandinbouw Hybrid | Ja | n.v.t. | BIWW.04014020/ACO | 40 | 140 | 20DBH | 22 | 3929.4416 | 337.8712 | 0.48669 |  | 26 | 494.5575 | 494.5575 | 212.6214 | 1.2994 |  | 45.4 | A06* | 735.2 | BIWW0.04014020 | DBHS0.14015/ACO/EU | 317.2 | 418 | 4955.64 | 3929.4416 | 3628.1092 | H+C-3sp | 1.08 | 1.08 | 1.08 |  | 0.0001276 | 1.7219 | 2 | 0.00037661 |  | 612.44 | 485.6178 | 448.3778 |  | 0.95 | 0.95 | 0.95 | 44: 0.0001276; 45: 1.7219; 47: 45.4; 48: 30; 49: 26; 51: 53.4; 52: 38; 53: 34; 61: 14.4; 62: 10.5; 63: 9.6
Inbouw Wand | Wandinbouw | Nee | n.v.t. | BIWW.04014021 | 40 | 140 | 21 | 22 | 3184 | 273.7747 | 0.4687 | [8 empty] | A06 | 507.9 | BIWW0.04014021 |  | 507.9 |  | 3184 | 3184 | 3184 | H | 1.477 | 1.477 | 1.477 |  | 0.0001276 | 1.7219 | 4 | 0.0005142
Inbouw Wand | Wandinbouw Hybrid | Ja | n.v.t. | BIWW.04014021/ACO | 40 | 140 | 21DBH | 22 | 5302.2439 | 455.9109 | 1.2664 |  | 26 | 797.0083 | 797.0083 | 342.6519 | 2.9554 |  | 45.4 | A06* | 925.9 | BIWW0.04014021 | DBHS0.14015/ACO/EU | 507.9 | 418 | 7439.56 | 5302.2439 | 4951.0649 | H+C-3sp | 1.05 | 1.05 | 1.05 |  | 0.0001276 | 1.7219 | 4 | 0.0005142 |  | 965.02 | 687.7788 | 642.2257 |  | 0.85 | 0.85 | 0.85 | 44: 0.0001276; 45: 1.7219; 47: 45.4; 48: 30; 49: 26; 51: 53.4; 52: 38; 53: 34; 61: 14.4; 62: 10.5; 63: 9.6
Inbouw Wand | Wandinbouw | Nee | n.v.t. | BIWW.04016010 | 40 | 160 | 10 | 12 | 1541 | 132.5021 | 0.11383 | [8 empty] | A06 | 203.8 | BIWW0.04016010 |  | 203.8 |  | 1541 | 1541 | 1541 | H | 1.394 | 1.394 | 1.394 |  | 0.0003969 | 1.7346 | 2 | 0.00036735
Inbouw Wand | Wandinbouw Hybrid | Ja | n.v.t. | BIWW.04016010/ACO | 40 | 160 | 10DBH | 12 | 2826.6988 | 243.0523 | 0.35769 |  | 26 | 400.9149 | 400.9149 | 172.3624 | 3.0062 |  | 45.5 | A06* | 703.3 | BIWW0.04016010 | DBHS0.16010/ACO/EU | 203.8 | 499.5 | 3605.38 | 2826.6988 | 2603.9362 | H+C-3sp | 1.08 | 1.08 | 1.08 |  | 0.0003969 | 1.7346 | 2 | 0.00036735 |  | 499.84 | 391.8858 | 361.0026 |  | 0.98 | 0.98 | 0.98 | 44: 0.0003969; 45: 1.7346; 47: 45.5; 48: 30; 49: 26; 51: 53.5; 52: 38; 53: 34; 61: 19.2; 62: 12.4; 63: 11
Inbouw Wand | Wandinbouw | Nee | n.v.t. | BIWW.04016011 | 40 | 160 | 11 | 12 | 2022 | 173.8607 | 0.33233 | [8 empty] | A06 | 359.4 | BIWW0.04016011 |  | 359.4 |  | 2022 | 2022 | 2022 | H | 1.439 | 1.439 | 1.439 |  | 0.0003969 | 1.7346 | 4 | 0.00057429
Inbouw Wand | Wandinbouw Hybrid | Ja | n.v.t. | BIWW.04016011/ACO | 40 | 160 | 11DBH | 12 | 3835.3593 | 329.7815 | 1.1045 |  | 26 | 661.6333 | 661.6333 | 284.4511 | 7.1681 |  | 45.5 | A06* | 858.9 | BIWW0.04016011 | DBHS0.16010/ACO/EU | 359.4 | 499.5 | 4891.9 | 3835.3593 | 3533.1076 | H+C-3sp | 1.1 | 1.1 | 1.1 |  | 0.0003969 | 1.7346 | 4 | 0.00057429 |  | 819.34 | 642.3809 | 591.7571 |  | 0.95 | 0.95 | 0.95 | 44: 0.0003969; 45: 1.7346; 47: 45.5; 48: 30; 49: 26; 51: 53.5; 52: 38; 53: 34; 61: 19.2; 62: 12.4; 63: 11
Inbouw Wand | Wandinbouw | Nee | n.v.t. | BIWW.04016015 | 40 | 160 | 15 | 17 | 2509 | 215.7352 | 0.26911 | [8 empty] | A06 | 287 | BIWW0.04016015 |  | 287 |  | 2509 | 2509 | 2509 | H | 1.385 | 1.385 | 1.385 |  | 0.0002083 | 1.724 | 2 | 0.00046183
Inbouw Wand | Wandinbouw Hybrid | Ja | n.v.t. | BIWW.04016015/ACO | 40 | 160 | 15DBH | 17 | 3225.612 | 277.3527 | 0.43831 |  | 26 | 500.0343 | 500.0343 | 214.9761 | 2.1864 |  | 46.4 | A06* | 829.4 | BIWW0.04016015 | DBHS0.16015/ACO/EU | 287 | 542.4 | 4597.96 | 3225.612 | 3021.1784 | H+C-3sp | 1.08 | 1.08 | 1.08 |  | 0.0002083 | 1.724 | 2 | 0.00046183 |  | 627.64 | 440.309 | 412.403 |  | 1.01 | 1.01 | 1.01 | 44: 0.0002083; 45: 1.724; 47: 46.4; 48: 30; 49: 26; 51: 54.4; 52: 38; 53: 34; 61: 19.6; 62: 12.8; 63: 11.5
Inbouw Wand | Wandinbouw | Nee | n.v.t. | BIWW.04016016 | 40 | 160 | 16 | 17 | 2720 | 233.8779 | 0.881 | [8 empty] | A06 | 507.1 | BIWW0.04016016 |  | 507.1 |  | 2720 | 2720 | 2720 | H | 1.46 | 1.46 | 1.46 |  | 0.0002083 | 1.724 | 4 | 0.0013928
Inbouw Wand | Wandinbouw Hybrid | Ja | n.v.t. | BIWW.04016016/ACO | 40 | 160 | 16DBH | 17 | 4716.8848 | 405.5791 | 2.5924 |  | 26 | 831.3417 | 831.3417 | 357.4126 | 5.2524 |  | 46.4 | A06* | 1049.5 | BIWW0.04016016 | DBHS0.16015/ACO/EU | 507.1 | 542.4 | 6723.7 | 4716.8848 | 4417.9369 | H+C-3sp | 1.1 | 1.1 | 1.1 |  | 0.0002083 | 1.724 | 4 | 0.0013928 |  | 1029.5 | 722.2263 | 676.4528 |  | 0.95 | 0.95 | 0.95 | 44: 0.0002083; 45: 1.724; 47: 46.4; 48: 30; 49: 26; 51: 54.4; 52: 38; 53: 34; 61: 19.6; 62: 12.8; 63: 11.5
Inbouw Wand | Wandinbouw | Nee | n.v.t. | BIWW.04016020 | 40 | 160 | 20 | 22 | 3514 | 302.1496 | 0.4002 | [8 empty] | A06 | 378.7 | BIWW0.04016020 |  | 378.7 |  | 3514 | 3514 | 3514 | H | 1.384 | 1.384 | 1.384 |  | 0.0001276 | 1.7219 | 2 | 0.00037661
Inbouw Wand | Wandinbouw Hybrid | Ja | n.v.t. | BIWW.04016020/ACO | 40 | 160 | 20DBH | 22 | 4522.2728 | 388.8455 | 0.65571 |  | 26 | 575.6324 | 575.6324 | 247.4774 | 1.6876 |  | 46.4 | A06* | 921.1 | BIWW0.04016020 | DBHS0.16015/ACO/EU | 378.7 | 542.4 | 5768.04 | 4522.2728 | 4165.8877 | H+C-3sp | 1.08 | 1.08 | 1.08 |  | 0.0001276 | 1.7219 | 2 | 0.00037661 |  | 712.84 | 558.8826 | 514.8389 |  | 0.95 | 0.95 | 0.95 | 44: 0.0001276; 45: 1.7219; 47: 46.4; 48: 30; 49: 26; 51: 54.4; 52: 38; 53: 34; 61: 19.6; 62: 12.8; 63: 11.5
Inbouw Wand | Wandinbouw | Nee | n.v.t. | BIWW.04016021 | 40 | 160 | 21 | 22 | 3638 | 312.8117 | 0.62737 | [8 empty] | A06 | 603.7 | BIWW0.04016021 |  | 603.7 |  | 3638 | 3638 | 3638 | H | 1.477 | 1.477 | 1.477 |  | 0.0001276 | 1.7219 | 4 | 0.0005142
Inbouw Wand | Wandinbouw Hybrid | Ja | n.v.t. | BIWW.04016021/ACO | 40 | 160 | 21DBH | 22 | 6074.6702 | 522.3276 | 1.6995 |  | 26 | 927.6654 | 927.6654 | 398.8244 | 3.8383 |  | 46.4 | A06* | 1146.1 | BIWW0.04016021 | DBHS0.16015/ACO/EU | 603.7 | 542.4 | 8659.16 | 6074.6702 | 5689.6682 | H+C-3sp | 1.05 | 1.05 | 1.05 |  | 0.0001276 | 1.7219 | 4 | 0.0005142 |  | 1123.22 | 787.9738 | 738.0334 |  | 0.85 | 0.85 | 0.85 | 44: 0.0001276; 45: 1.7219; 47: 46.4; 48: 30; 49: 26; 51: 54.4; 52: 38; 53: 34; 61: 19.6; 62: 12.8; 63: 11.5
Inbouw Wand | Wandinbouw | Nee | n.v.t. | BIWW.04018010 | 40 | 180 | 10 | 12 | 1733 | 149.0112 | 0.15116 | [8 empty] | A06 | 220.3 | BIWW0.04018010 |  | 220.3 |  | 1733 | 1733 | 1733 | H | 1.394 | 1.394 | 1.394 |  | 0.0003969 | 1.7346 | 2 | 0.00036735
Inbouw Wand | Wandinbouw Hybrid | Ja | n.v.t. | BIWW.04018010/ACO | 40 | 180 | 10DBH | 12 | 3224.8254 | 277.2851 | 0.48594 |  | 26 | 457.3818 | 457.3818 | 196.6388 | 3.7782 |  | 46 | A06* | 762.7 | BIWW0.04018010 | DBHS0.18010/ACO/EU | 220.3 | 542.4 | 4113.18 | 3224.8254 | 2970.6878 | H+C-3sp | 1.08 | 1.08 | 1.08 |  | 0.0003969 | 1.7346 | 2 | 0.00036735 |  | 570.24 | 447.081 | 411.848 |  | 0.98 | 0.98 | 0.98 | 44: 0.0003969; 45: 1.7346; 47: 46; 48: 30; 49: 26; 51: 54; 52: 38; 53: 34; 61: 22; 62: 13.7; 63: 12.2
Inbouw Wand | Wandinbouw | Nee | n.v.t. | BIWW.04018011 | 40 | 180 | 11 | 12 | 2275 | 195.6148 | 0.44373 | [8 empty] | A06 | 385 | BIWW0.04018011 |  | 385 |  | 2275 | 2275 | 2275 | H | 1.439 | 1.439 | 1.439 |  | 0.0003969 | 1.7346 | 4 | 0.00057429
Inbouw Wand | Wandinbouw Hybrid | Ja | n.v.t. | BIWW.04018011/ACO | 40 | 180 | 11DBH | 12 | 4375.5508 | 376.2296 | 1.5068 |  | 26 | 754.8211 | 754.8211 | 324.5147 | 9.0088 |  | 46 | A06* | 927.4 | BIWW0.04018011 | DBHS0.18010/ACO/EU | 385 | 542.4 | 5580.9 | 4375.5508 | 4030.7284 | H+C-3sp | 1.1 | 1.1 | 1.1 |  | 0.0003969 | 1.7346 | 4 | 0.00057429 |  | 934.74 | 732.8571 | 675.1031 |  | 0.95 | 0.95 | 0.95 | 44: 0.0003969; 45: 1.7346; 47: 46; 48: 30; 49: 26; 51: 54; 52: 38; 53: 34; 61: 22; 62: 13.7; 63: 12.2
Inbouw Wand | Wandinbouw | Nee | n.v.t. | BIWW.04018015 | 40 | 180 | 15 | 17 | 2822 | 242.6483 | 0.34864 | [8 empty] | A06 | 312.9 | BIWW0.04018015 |  | 312.9 |  | 2822 | 2822 | 2822 | H | 1.385 | 1.385 | 1.385 |  | 0.0002083 | 1.724 | 2 | 0.00046183
Inbouw Wand | Wandinbouw Hybrid | Ja | n.v.t. | BIWW.04018015/ACO | 40 | 180 | 15DBH | 17 | 3452.1364 | 296.8303 | 0.51507 |  | 26 | 510.0726 | 510.0726 | 219.2917 | 2.2626 |  | 46.4 | A06* | 855.3 | BIWW0.04018015 | DBHS0.18015/ACO/EU | 312.9 | 542.4 | 4920.86 | 3452.1364 | 3233.3461 | H+C-3sp | 1.08 | 1.08 | 1.08 |  | 0.0002083 | 1.724 | 2 | 0.00046183 |  | 640.24 | 449.1483 | 420.6821 |  | 1.01 | 1.01 | 1.01 | 44: 0.0002083; 45: 1.724; 47: 46.4; 48: 30; 49: 26; 51: 54.4; 52: 38; 53: 34; 61: 19.6; 62: 12.8; 63: 11.5
Inbouw Wand | Wandinbouw | Nee | n.v.t. | BIWW.04018016 | 40 | 180 | 16 | 17 | 3060 | 263.1126 | 1.1339 | [8 empty] | A06 | 550.3 | BIWW0.04018016 |  | 550.3 |  | 3060 | 3060 | 3060 | H | 1.46 | 1.46 | 1.46 |  | 0.0002083 | 1.724 | 4 | 0.0013928
Inbouw Wand | Wandinbouw Hybrid | Ja | n.v.t. | BIWW.04018016/ACO | 40 | 180 | 16DBH | 17 | 5171.1964 | 444.6429 | 3.1654 |  | 26 | 843.4545 | 843.4545 | 362.6202 | 5.385 |  | 46.4 | A06* | 1092.7 | BIWW0.04018016 | DBHS0.18015/ACO/EU | 550.3 | 542.4 | 7371.3 | 5171.1964 | 4843.455 | H+C-3sp | 1.1 | 1.1 | 1.1 |  | 0.0002083 | 1.724 | 4 | 0.0013928 |  | 1044.5 | 732.7493 | 686.3089 |  | 0.95 | 0.95 | 0.95 | 44: 0.0002083; 45: 1.724; 47: 46.4; 48: 30; 49: 26; 51: 54.4; 52: 38; 53: 34; 61: 19.6; 62: 12.8; 63: 11.5
Inbouw Wand | Wandinbouw | Nee | n.v.t. | BIWW.04018020 | 40 | 180 | 20 | 22 | 3953 | 339.8968 | 0.51528 | [8 empty] | A06 | 412.4 | BIWW0.04018020 |  | 412.4 |  | 3953 | 3953 | 3953 | H | 1.384 | 1.384 | 1.384 |  | 0.0001276 | 1.7219 | 2 | 0.00037661
Inbouw Wand | Wandinbouw Hybrid | Ja | n.v.t. | BIWW.04018020/ACO | 40 | 180 | 20DBH | 22 | 4882.6095 | 419.8288 | 0.7784 |  | 26 | 588.2298 | 588.2298 | 252.8933 | 1.7517 |  | 46.4 | A06* | 954.8 | BIWW0.04018020 | DBHS0.18015/ACO/EU | 412.4 | 542.4 | 6227.64 | 4882.6095 | 4497.8275 | H+C-3sp | 1.08 | 1.08 | 1.08 |  | 0.0001276 | 1.7219 | 2 | 0.00037661 |  | 728.44 | 571.1133 | 526.1058 |  | 0.95 | 0.95 | 0.95 | 44: 0.0001276; 45: 1.7219; 47: 46.4; 48: 30; 49: 26; 51: 54.4; 52: 38; 53: 34; 61: 19.6; 62: 12.8; 63: 11.5
Inbouw Wand | Wandinbouw | Nee | n.v.t. | BIWW.04018021 | 40 | 180 | 21 | 22 | 4093 | 351.9347 | 0.8129 | [8 empty] | A06 | 655.4 | BIWW0.04018021 |  | 655.4 |  | 4093 | 4093 | 4093 | H | 1.477 | 1.477 | 1.477 |  | 0.0001276 | 1.7219 | 4 | 0.0005142
Inbouw Wand | Wandinbouw Hybrid | Ja | n.v.t. | BIWW.04018021/ACO | 40 | 180 | 21DBH | 22 | 6423.8924 | 552.3553 | 1.9476 |  | 26 | 942.862 | 942.862 | 405.3577 | 3.9472 |  | 46.4 | A06* | 1197.8 | BIWW0.04018021 | DBHS0.18015/ACO/EU | 655.4 | 542.4 | 9156.96 | 6423.8924 | 6016.7573 | H+C-3sp | 1.05 | 1.05 | 1.05 |  | 0.0001276 | 1.7219 | 4 | 0.0005142 |  | 1141.62 | 800.882 | 750.1235 |  | 0.85 | 0.85 | 0.85 | 44: 0.0001276; 45: 1.7219; 47: 46.4; 48: 30; 49: 26; 51: 54.4; 52: 38; 53: 34; 61: 19.6; 62: 12.8; 63: 11.5
Inbouw Wand | Wandinbouw | Nee | n.v.t. | BIWW.04020010 | 40 | 200 | 10 | 12 | 1926 | 165.6062 | 0.19526 | [8 empty] | A06 | 237.9 | BIWW0.04020010 |  | 237.9 |  | 1926 | 1926 | 1926 | H | 1.394 | 1.394 | 1.394 |  | 0.0003969 | 1.7346 | 2 | 0.00036735
Inbouw Wand | Wandinbouw Hybrid | Ja | n.v.t. | BIWW.04020010/ACO | 40 | 200 | 10DBH | 12 | 3552.8678 | 305.4916 | 0.61519 |  | 26 | 513.8487 | 513.8487 | 220.9152 | 4.6235 |  | 46.5 | A06* | 795.9 | BIWW0.04020010 | DBHS0.20010/ACO/EU | 237.9 | 558 | 4620.98 | 3552.8678 | 3259.5786 | H+C-3sp | 1.08 | 1.08 | 1.08 |  | 0.0003969 | 1.7346 | 2 | 0.00036735 |  | 640.64 | 492.5599 | 451.899 |  | 0.98 | 0.98 | 0.98 | 44: 0.0003969; 45: 1.7346; 47: 46.5; 48: 30; 49: 26; 51: 54.5; 52: 38; 53: 34; 61: 24; 62: 14.8; 63: 13.4
Inbouw Wand | Wandinbouw | Nee | n.v.t. | BIWW.04020011 | 40 | 200 | 11 | 12 | 2528 | 217.3689 | 0.57537 | [8 empty] | A06 | 414 | BIWW0.04020011 |  | 414 |  | 2528 | 2528 | 2528 | H | 1.439 | 1.439 | 1.439 |  | 0.0003969 | 1.7346 | 4 | 0.00057429
Inbouw Wand | Wandinbouw Hybrid | Ja | n.v.t. | BIWW.04020011/ACO | 40 | 200 | 11DBH | 12 | 4820.6497 | 414.5013 | 1.9151 |  | 26 | 848.0089 | 848.0089 | 364.5782 | 11.0246 |  | 46.5 | A06* | 972 | BIWW0.04020011 | DBHS0.20010/ACO/EU | 414 | 558 | 6269.9 | 4820.6497 | 4422.7051 | H+C-3sp | 1.1 | 1.1 | 1.1 |  | 0.0003969 | 1.7346 | 4 | 0.00057429 |  | 1050.14 | 807.4063 | 740.755 |  | 0.95 | 0.95 | 0.95 | 44: 0.0003969; 45: 1.7346; 47: 46.5; 48: 30; 49: 26; 51: 54.5; 52: 38; 53: 34; 61: 24; 62: 14.8; 63: 13.4
Inbouw Wand | Wandinbouw | Nee | n.v.t. | BIWW.04020015 | 40 | 200 | 15 | 17 | 3136 | 269.6475 | 0.44029 | [8 empty] | A06 | 360.2 | BIWW0.04020015 |  | 360.2 |  | 3136 | 3136 | 3136 | H | 1.385 | 1.385 | 1.385 |  | 0.0002083 | 1.724 | 2 | 0.00046183
Inbouw Wand | Wandinbouw Hybrid | Ja | n.v.t. | BIWW.04020015/ACO | 40 | 200 | 15DBH | 17 | 4083.4736 | 351.1155 | 0.73328 |  | 26 | 640.8891 | 640.8891 | 275.5327 | 3.3539 |  | 47.1 | A06* | 927.6 | BIWW0.04020015 | DBHS0.20015/ACO/EU | 360.2 | 567.4 | 5893.16 | 4083.4736 | 3875.4624 | H+C-3sp | 1.08 | 1.08 | 1.08 |  | 0.0002083 | 1.724 | 2 | 0.00046183 |  | 804.44 | 557.4105 | 529.0162 |  | 1.01 | 1.01 | 1.01 | 44: 0.0002083; 45: 1.724; 47: 47.1; 48: 30; 49: 26; 51: 55.1; 52: 38; 53: 34; 61: 23.5; 62: 14.7; 63: 13.2
Inbouw Wand | Wandinbouw | Nee | n.v.t. | BIWW.04020016 | 40 | 200 | 16 | 17 | 3400 | 292.3474 | 1.4223 | [8 empty] | A06 | 633 | BIWW0.04020016 |  | 633 |  | 3400 | 3400 | 3400 | H | 1.46 | 1.46 | 1.46 |  | 0.0002083 | 1.724 | 4 | 0.0013928
Inbouw Wand | Wandinbouw Hybrid | Ja | n.v.t. | BIWW.04020016/ACO | 40 | 200 | 16DBH | 17 | 5971.3549 | 513.4441 | 4.2735 |  | 26 | 1065.5224 | 1065.5224 | 458.0922 | 8.057 |  | 47.1 | A06* | 1200.4 | BIWW0.04020016 | DBHS0.20015/ACO/EU | 633 | 567.4 | 8617.7 | 5971.3549 | 5667.1756 | H+C-3sp | 1.1 | 1.1 | 1.1 |  | 0.0002083 | 1.724 | 4 | 0.0013928 |  | 1319.5 | 914.3046 | 867.7302 |  | 0.95 | 0.95 | 0.95 | 44: 0.0002083; 45: 1.724; 47: 47.1; 48: 30; 49: 26; 51: 55.1; 52: 38; 53: 34; 61: 23.5; 62: 14.7; 63: 13.2
Inbouw Wand | Wandinbouw | Nee | n.v.t. | BIWW.04020020 | 40 | 200 | 20 | 22 | 4392 | 377.644 | 0.64662 | [8 empty] | A06 | 446.2 | BIWW0.04020020 |  | 446.2 |  | 4392 | 4392 | 4392 | H | 1.384 | 1.384 | 1.384 |  | 0.0001276 | 1.7219 | 2 | 0.00037661
Inbouw Wand | Wandinbouw Hybrid | Ja | n.v.t. | BIWW.04020020/ACO | 40 | 200 | 20DBH | 22 | 5684.0287 | 488.7385 | 1.0691 |  | 26 | 737.7824 | 737.7824 | 317.1894 | 2.5874 |  | 47.1 | A06* | 1013.6 | BIWW0.04020020 | DBHS0.20015/ACO/EU | 446.2 | 567.4 | 7392.84 | 5684.0287 | 5214.8122 | H+C-3sp | 1.08 | 1.08 | 1.08 |  | 0.0001276 | 1.7219 | 2 | 0.00037661 |  | 913.64 | 702.4575 | 644.4696 |  | 0.95 | 0.95 | 0.95 | 44: 0.0001276; 45: 1.7219; 47: 47.1; 48: 30; 49: 26; 51: 55.1; 52: 38; 53: 34; 61: 23.5; 62: 14.7; 63: 13.2
Inbouw Wand | Wandinbouw | Nee | n.v.t. | BIWW.04020021 | 40 | 200 | 21 | 22 | 4548 | 391.0576 | 1.026 | [8 empty] | A06 | 706.9 | BIWW0.04020021 |  | 706.9 |  | 4548 | 4548 | 4548 | H | 1.477 | 1.477 | 1.477 |  | 0.0001276 | 1.7219 | 4 | 0.0005142
Inbouw Wand | Wandinbouw Hybrid | Ja | n.v.t. | BIWW.04020021/ACO | 40 | 200 | 21DBH | 22 | 7690.2476 | 661.2423 | 2.8343 |  | 26 | 1188.9797 | 1188.9797 | 511.1692 | 5.8848 |  | 47.1 | A06* | 1274.3 | BIWW0.04020021 | DBHS0.20015/ACO/EU | 706.9 | 567.4 | 11098.36 | 7690.2476 | 7298.5083 | H+C-3sp | 1.05 | 1.05 | 1.05 |  | 0.0001276 | 1.7219 | 4 | 0.0005142 |  | 1439.62 | 997.5379 | 946.7235 |  | 0.85 | 0.85 | 0.85 | 44: 0.0001276; 45: 1.7219; 47: 47.1; 48: 30; 49: 26; 51: 55.1; 52: 38; 53: 34; 61: 23.5; 62: 14.7; 63: 13.2
Inbouw Wand | Wandinbouw | Nee | n.v.t. | BIWW.04022010 | 40 | 220 | 10 | 12 | 2119 | 182.2012 | 0.24641 | [8 empty] | A06 | 273.8 | BIWW0.04022010 |  | 273.8 |  | 2119 | 2119 | 2119 | H | 1.394 | 1.394 | 1.394 |  | 0.0003969 | 1.7346 | 2 | 0.00036735
Inbouw Wand | Wandinbouw Hybrid | Ja | n.v.t. | BIWW.04022010/ACO | 40 | 220 | 10DBH | 12 | 3890.5075 | 334.5234 | 0.76692 |  | 26 | 570.3156 | 570.3156 | 245.1916 | 5.5401 |  | 46.9 | A06* | 901.8 | BIWW0.04022010 | DBHS0.22010/ACO/EU | 273.8 | 628 | 5128.78 | 3890.5075 | 3560.7045 | H+C-3sp | 1.08 | 1.08 | 1.08 |  | 0.0003969 | 1.7346 | 2 | 0.00036735 |  | 711.04 | 539.3693 | 493.6463 |  | 0.98 | 0.98 | 0.98 | 44: 0.0003969; 45: 1.7346; 47: 46.9; 48: 30; 49: 26; 51: 54.9; 52: 38; 53: 34; 61: 24; 62: 14.8; 63: 13.4
Inbouw Wand | Wandinbouw | Nee | n.v.t. | BIWW.04022011 | 40 | 220 | 11 | 12 | 2781 | 239.123 | 0.72853 | [8 empty] | A06 | 473.9 | BIWW0.04022011 |  | 473.9 |  | 2781 | 2781 | 2781 | H | 1.439 | 1.439 | 1.439 |  | 0.0003969 | 1.7346 | 4 | 0.00057429
Inbouw Wand | Wandinbouw Hybrid | Ja | n.v.t. | BIWW.04022011/ACO | 40 | 220 | 11DBH | 12 | 5278.7706 | 453.8926 | 2.3957 |  | 26 | 941.1967 | 941.1967 | 404.6417 | 13.2101 |  | 46.9 | A06* | 1101.9 | BIWW0.04022011 | DBHS0.22010/ACO/EU | 473.9 | 628 | 6958.9 | 5278.7706 | 4831.2828 | H+C-3sp | 1.1 | 1.1 | 1.1 |  | 0.0003969 | 1.7346 | 4 | 0.00057429 |  | 1165.54 | 884.1366 | 809.1873 |  | 0.95 | 0.95 | 0.95 | 44: 0.0003969; 45: 1.7346; 47: 46.9; 48: 30; 49: 26; 51: 54.9; 52: 38; 53: 34; 61: 24; 62: 14.8; 63: 13.4
Inbouw Wand | Wandinbouw | Nee | n.v.t. | BIWW.04022015 | 40 | 220 | 15 | 17 | 3450 | 296.6466 | 0.54431 | [8 empty] | A06 | 416.4 | BIWW0.04022015 |  | 416.4 |  | 3450 | 3450 | 3450 | H | 1.385 | 1.385 | 1.385 |  | 0.0002083 | 1.724 | 2 | 0.00046183
Inbouw Wand | Wandinbouw Hybrid | Ja | n.v.t. | BIWW.04022015/ACO | 40 | 220 | 15DBH | 17 | 4481.7989 | 385.3653 | 0.9014 |  | 26 | 711.3164 | 711.3164 | 305.811 | 4.0143 |  | 47.8 | A06* | 1054.9 | BIWW0.04022015 | DBHS0.22015/ACO/EU | 416.4 | 638.5 | 6540.76 | 4481.7989 | 4302.5567 | H+C-3sp | 1.08 | 1.08 | 1.08 |  | 0.0002083 | 1.724 | 2 | 0.00046183 |  | 892.84 | 611.7835 | 587.3163 |  | 1.01 | 1.01 | 1.01 | 44: 0.0002083; 45: 1.724; 47: 47.8; 48: 30; 49: 26; 51: 55.8; 52: 38; 53: 34; 61: 27.5; 62: 16.8; 63: 15.5
Inbouw Wand | Wandinbouw | Nee | n.v.t. | BIWW.04022016 | 40 | 220 | 16 | 17 | 3740 | 321.5821 | 1.7472 | [8 empty] | A06 | 728.9 | BIWW0.04022016 |  | 728.9 |  | 3740 | 3740 | 3740 | H | 1.46 | 1.46 | 1.46 |  | 0.0002083 | 1.724 | 4 | 0.0013928
Inbouw Wand | Wandinbouw Hybrid | Ja | n.v.t. | BIWW.04022016/ACO | 40 | 220 | 16DBH | 17 | 6553.835 | 563.5284 | 5.2175 |  | 26 | 1182.6128 | 1182.6128 | 508.432 | 9.6435 |  | 47.8 | A06* | 1367.4 | BIWW0.04022016 | DBHS0.22015/ACO/EU | 728.9 | 638.5 | 9564.7 | 6553.835 | 6291.7252 | H+C-3sp | 1.1 | 1.1 | 1.1 |  | 0.0002083 | 1.724 | 4 | 0.0013928 |  | 1464.5 | 1003.4911 | 963.3581 |  | 0.95 | 0.95 | 0.95 | 44: 0.0002083; 45: 1.724; 47: 47.8; 48: 30; 49: 26; 51: 55.8; 52: 38; 53: 34; 61: 27.5; 62: 16.8; 63: 15.5
Inbouw Wand | Wandinbouw | Nee | n.v.t. | BIWW.04022020 | 40 | 220 | 20 | 22 | 4831 | 415.3912 | 0.79468 | [8 empty] | A06 | 518.3 | BIWW0.04022020 |  | 518.3 |  | 4831 | 4831 | 4831 | H | 1.384 | 1.384 | 1.384 |  | 0.0001276 | 1.7219 | 2 | 0.00037661
Inbouw Wand | Wandinbouw Hybrid | Ja | n.v.t. | BIWW.04022020/ACO | 40 | 220 | 20DBH | 22 | 6224.1991 | 535.1848 | 1.3013 |  | 26 | 818.8574 | 818.8574 | 352.0453 | 3.0963 |  | 47.8 | A06* | 1156.8 | BIWW0.04022020 | DBHS0.22015/ACO/EU | 518.3 | 638.5 | 8205.24 | 6224.1991 | 5696.5662 | H+C-3sp | 1.08 | 1.08 | 1.08 |  | 0.0001276 | 1.7219 | 2 | 0.00037661 |  | 1014.04 | 769.2142 | 704.007 |  | 0.95 | 0.95 | 0.95 | 44: 0.0001276; 45: 1.7219; 47: 47.8; 48: 30; 49: 26; 51: 55.8; 52: 38; 53: 34; 61: 27.5; 62: 16.8; 63: 15.5
Inbouw Wand | Wandinbouw | Nee | n.v.t. | BIWW.04022021 | 40 | 220 | 21 | 22 | 5003 | 430.1806 | 1.2678 | [8 empty] | A06 | 818.7 | BIWW0.04022021 |  | 818.7 |  | 5003 | 5003 | 5003 | H | 1.477 | 1.477 | 1.477 |  | 0.0001276 | 1.7219 | 4 | 0.0005142
Inbouw Wand | Wandinbouw Hybrid | Ja | n.v.t. | BIWW.04022021/ACO | 40 | 220 | 21DBH | 22 | 8440.3982 | 725.7436 | 3.4792 |  | 26 | 1319.6368 | 1319.6368 | 567.3417 | 7.042 |  | 47.8 | A06* | 1457.2 | BIWW0.04022021 | DBHS0.22015/ACO/EU | 818.7 | 638.5 | 12317.96 | 8440.3982 | 8102.8385 | H+C-3sp | 1.05 | 1.05 | 1.05 |  | 0.0001276 | 1.7219 | 4 | 0.0005142 |  | 1597.82 | 1094.8434 | 1051.0569 |  | 0.85 | 0.85 | 0.85 | 44: 0.0001276; 45: 1.7219; 47: 47.8; 48: 30; 49: 26; 51: 55.8; 52: 38; 53: 34; 61: 27.5; 62: 16.8; 63: 15.5
Inbouw Wand | Wandinbouw | Nee | n.v.t. | BIWW.04024010 | 40 | 240 | 10 | 12 | 2311 | 198.7102 | 0.30473 | [8 empty] | A06 | 296.2 | BIWW0.04024010 |  | 296.2 |  | 2311 | 2311 | 2311 | H | 1.394 | 1.394 | 1.394 |  | 0.0003969 | 1.7346 | 2 | 0.00036735
Inbouw Wand | Wandinbouw Hybrid | Ja | n.v.t. | BIWW.04024010/ACO | 40 | 240 | 10DBH | 12 | 4228.9856 | 363.6273 | 0.93978 |  | 26 | 626.7825 | 626.7825 | 269.468 | 6.5259 |  | 47.2 | A06* | 977.5 | BIWW0.04024010 | DBHS0.24010/ACO/EU | 296.2 | 681.3 | 5636.58 | 4228.9856 | 3860.4189 | H+C-3sp | 1.08 | 1.08 | 1.08 |  | 0.0003969 | 1.7346 | 2 | 0.00036735 |  | 781.44 | 586.295 | 535.1979 |  | 0.98 | 0.98 | 0.98 | 44: 0.0003969; 45: 1.7346; 47: 47.2; 48: 30; 49: 26; 51: 55.2; 52: 38; 53: 34; 61: 28; 62: 16.6; 63: 14.8
Inbouw Wand | Wandinbouw | Nee | n.v.t. | BIWW.04024011 | 40 | 240 | 11 | 12 | 3034 | 260.877 | 0.90442 | [8 empty] | A06 | 509.9 | BIWW0.04024011 |  | 509.9 |  | 3034 | 3034 | 3034 | H | 1.439 | 1.439 | 1.439 |  | 0.0003969 | 1.7346 | 4 | 0.00057429
Inbouw Wand | Wandinbouw Hybrid | Ja | n.v.t. | BIWW.04024011/ACO | 40 | 240 | 11DBH | 12 | 5738.0289 | 493.3817 | 2.9448 |  | 26 | 1034.3845 | 1034.3845 | 444.7053 | 15.5606 |  | 47.2 | A06* | 1191.2 | BIWW0.04024011 | DBHS0.24010/ACO/EU | 509.9 | 681.3 | 7647.9 | 5738.0289 | 5237.9453 | H+C-3sp | 1.1 | 1.1 | 1.1 |  | 0.0003969 | 1.7346 | 4 | 0.00057429 |  | 1280.94 | 961.0574 | 877.2988 |  | 0.95 | 0.95 | 0.95 | 44: 0.0003969; 45: 1.7346; 47: 47.2; 48: 30; 49: 26; 51: 55.2; 52: 38; 53: 34; 61: 28; 62: 16.6; 63: 14.8
Inbouw Wand | Wandinbouw | Nee | n.v.t. | BIWW.04024015 | 40 | 240 | 15 | 17 | 3763 | 323.5598 | 0.66079 | [8 empty] | A06 | 449.1 | BIWW0.04024015 |  | 449.1 |  | 3763 | 3763 | 3763 | H | 1.385 | 1.385 | 1.385 |  | 0.0002083 | 1.724 | 2 | 0.00046183
Inbouw Wand | Wandinbouw Hybrid | Ja | n.v.t. | BIWW.04024015/ACO | 40 | 240 | 15DBH | 17 | 4901.7743 | 421.4767 | 1.0989 |  | 26 | 781.7438 | 781.7438 | 336.0893 | 4.7239 |  | 48.1 | A06* | 1178.5 | BIWW0.04024015 | DBHS0.24015/ACO/EU | 449.1 | 729.4 | 7188.36 | 4901.7743 | 4729.7153 | H+C-3sp | 1.08 | 1.08 | 1.08 |  | 0.0002083 | 1.724 | 2 | 0.00046183 |  | 981.24 | 669.1119 | 645.6251 |  | 1.01 | 1.01 | 1.01 | 44: 0.0002083; 45: 1.724; 47: 48.1; 48: 30; 49: 26; 51: 56.1; 52: 38; 53: 34; 61: 29.7; 62: 17.7; 63: 16.4
Inbouw Wand | Wandinbouw | Nee | n.v.t. | BIWW.04024016 | 40 | 240 | 16 | 17 | 4080 | 350.8169 | 2.1097 | [8 empty] | A06 | 784 | BIWW0.04024016 |  | 784 |  | 4080 | 4080 | 4080 | H | 1.46 | 1.46 | 1.46 |  | 0.0002083 | 1.724 | 4 | 0.0013928
Inbouw Wand | Wandinbouw Hybrid | Ja | n.v.t. | BIWW.04024016/ACO | 40 | 240 | 16DBH | 17 | 7167.9745 | 616.3349 | 6.3207 |  | 26 | 1299.7032 | 1299.7032 | 558.7718 | 11.3481 |  | 48.1 | A06* | 1513.4 | BIWW0.04024016 | DBHS0.24015/ACO/EU | 784 | 729.4 | 10511.7 | 7167.9745 | 6916.3687 | H+C-3sp | 1.1 | 1.1 | 1.1 |  | 0.0002083 | 1.724 | 4 | 0.0013928 |  | 1609.5 | 1097.5251 | 1059.0005 |  | 0.95 | 0.95 | 0.95 | 44: 0.0002083; 45: 1.724; 47: 48.1; 48: 30; 49: 26; 51: 56.1; 52: 38; 53: 34; 61: 29.7; 62: 17.7; 63: 16.4
Inbouw Wand | Wandinbouw | Nee | n.v.t. | BIWW.04024020 | 40 | 240 | 20 | 22 | 5270 | 453.1384 | 0.95992 | [8 empty] | A06 | 560.7 | BIWW0.04024020 |  | 560.7 |  | 5270 | 5270 | 5270 | H | 1.384 | 1.384 | 1.384 |  | 0.0001276 | 1.7219 | 2 | 0.00037661
Inbouw Wand | Wandinbouw Hybrid | Ja | n.v.t. | BIWW.04024020/ACO | 40 | 240 | 20DBH | 22 | 6765.7107 | 581.7464 | 1.5598 |  | 26 | 899.9324 | 899.9324 | 386.9013 | 3.6428 |  | 48.1 | A06* | 1290.1 | BIWW0.04024020 | DBHS0.24015/ACO/EU | 560.7 | 729.4 | 9017.64 | 6765.7107 | 6176.062 | H+C-3sp | 1.08 | 1.08 | 1.08 |  | 0.0001276 | 1.7219 | 2 | 0.00037661 |  | 1114.44 | 836.1366 | 763.2652 |  | 0.95 | 0.95 | 0.95 | 44: 0.0001276; 45: 1.7219; 47: 48.1; 48: 30; 49: 26; 51: 56.1; 52: 38; 53: 34; 61: 29.7; 62: 17.7; 63: 16.4
Inbouw Wand | Wandinbouw | Nee | n.v.t. | BIWW.04024021 | 40 | 240 | 21 | 22 | 5458 | 469.3035 | 1.5392 | [8 empty] | A06 | 883 | BIWW0.04024021 |  | 883 |  | 5458 | 5458 | 5458 | H | 1.477 | 1.477 | 1.477 |  | 0.0001276 | 1.7219 | 4 | 0.0005142
Inbouw Wand | Wandinbouw Hybrid | Ja | n.v.t. | BIWW.04024021/ACO | 40 | 240 | 21DBH | 22 | 9231.3218 | 793.7508 | 4.236 |  | 26 | 1450.2939 | 1450.2939 | 623.5141 | 8.2851 |  | 48.1 | A06* | 1612.4 | BIWW0.04024021 | DBHS0.24015/ACO/EU | 883 | 729.4 | 13537.56 | 9231.3218 | 8907.2896 | H+C-3sp | 1.05 | 1.05 | 1.05 |  | 0.0001276 | 1.7219 | 4 | 0.0005142 |  | 1756.02 | 1197.4378 | 1155.406 |  | 0.85 | 0.85 | 0.85 | 44: 0.0001276; 45: 1.7219; 47: 48.1; 48: 30; 49: 26; 51: 56.1; 52: 38; 53: 34; 61: 29.7; 62: 17.7; 63: 16.4
Inbouw Wand | Wandinbouw | Nee | n.v.t. | BIWW.04026010 | 40 | 260 | 10 | 12 | 2504 | 215.3052 | 0.37107 | [8 empty] | A06 | 321.9 | BIWW0.04026010 |  | 321.9 |  | 2504 | 2504 | 2504 | H | 1.394 | 1.394 | 1.394 |  | 0.0003969 | 1.7346 | 2 | 0.00036735
Inbouw Wand | Wandinbouw Hybrid | Ja | n.v.t. | BIWW.04026010/ACO | 40 | 260 | 10DBH | 12 | 4608.285 | 396.2412 | 1.1534 |  | 26 | 683.2494 | 683.2494 | 293.7443 | 7.5792 |  | 47.8 | A06* | 1069.1 | BIWW0.04026010 | DBHS0.26010/ACO/EU | 321.9 | 747.2 | 6144.38 | 4608.285 | 4178.1784 | H+C-3sp | 1.08 | 1.08 | 1.08 |  | 0.0003969 | 1.7346 | 2 | 0.00036735 |  | 851.84 | 638.88 | 579.2512 |  | 0.98 | 0.98 | 0.98 | 44: 0.0003969; 45: 1.7346; 47: 47.8; 48: 30; 49: 26; 51: 55.8; 52: 38; 53: 34; 61: 31.4; 62: 18.6; 63: 16.2
Inbouw Wand | Wandinbouw | Nee | n.v.t. | BIWW.04026011 | 40 | 260 | 11 | 12 | 3286 | 282.5451 | 1.1036 | [8 empty] | A06 | 548.1 | BIWW0.04026011 |  | 548.1 |  | 3286 | 3286 | 3286 | H | 1.439 | 1.439 | 1.439 |  | 0.0003969 | 1.7346 | 4 | 0.00057429
Inbouw Wand | Wandinbouw Hybrid | Ja | n.v.t. | BIWW.04026011/ACO | 40 | 260 | 11DBH | 12 | 6252.675 | 537.6333 | 3.6241 |  | 26 | 1127.5723 | 1127.5723 | 484.7688 | 18.0721 |  | 47.8 | A06* | 1295.3 | BIWW0.04026011 | DBHS0.26010/ACO/EU | 548.1 | 747.2 | 8336.9 | 6252.675 | 5669.092 | H+C-3sp | 1.1 | 1.1 | 1.1 |  | 0.0003969 | 1.7346 | 4 | 0.00057429 |  | 1396.34 | 1047.255 | 949.5112 |  | 0.95 | 0.95 | 0.95 | 44: 0.0003969; 45: 1.7346; 47: 47.8; 48: 30; 49: 26; 51: 55.8; 52: 38; 53: 34; 61: 31.4; 62: 18.6; 63: 16.2
Inbouw Wand | Wandinbouw | Nee | n.v.t. | BIWW.04026015 | 40 | 260 | 15 | 17 | 4077 | 350.5589 | 0.79078 | [8 empty] | A06 | 483.9 | BIWW0.04026015 |  | 483.9 |  | 4077 | 4077 | 4077 | H | 1.385 | 1.385 | 1.385 |  | 0.0002083 | 1.724 | 2 | 0.00046183
Inbouw Wand | Wandinbouw Hybrid | Ja | n.v.t. | BIWW.04026015/ACO | 40 | 260 | 15DBH | 17 | 5121.9619 | 440.4095 | 1.2255 |  | 26 | 791.7821 | 791.7821 | 340.405 | 4.8289 |  | 48.1 | A06* | 1213.3 | BIWW0.04026015 | DBHS0.26015/ACO/EU | 483.9 | 729.4 | 7511.26 | 5121.9619 | 4942.1733 | H+C-3sp | 1.08 | 1.08 | 1.08 |  | 0.0002083 | 1.724 | 2 | 0.00046183 |  | 993.84 | 677.704 | 653.9155 |  | 1.01 | 1.01 | 1.01 | 44: 0.0002083; 45: 1.724; 47: 48.1; 48: 30; 49: 26; 51: 56.1; 52: 38; 53: 34; 61: 29.7; 62: 17.7; 63: 16.4
Inbouw Wand | Wandinbouw | Nee | n.v.t. | BIWW.04026016 | 40 | 260 | 16 | 17 | 4420 | 380.0516 | 2.5108 | [8 empty] | A06 | 838.5 | BIWW0.04026016 |  | 838.5 |  | 4420 | 4420 | 4420 | H | 1.46 | 1.46 | 1.46 |  | 0.0002083 | 1.724 | 4 | 0.0013928
Inbouw Wand | Wandinbouw Hybrid | Ja | n.v.t. | BIWW.04026016/ACO | 40 | 260 | 16DBH | 17 | 7609.5768 | 654.3058 | 7.2193 |  | 26 | 1311.816 | 1311.816 | 563.9794 | 11.531 |  | 48.1 | A06* | 1567.9 | BIWW0.04026016 | DBHS0.26015/ACO/EU | 838.5 | 729.4 | 11159.3 | 7609.5768 | 7342.4692 | H+C-3sp | 1.1 | 1.1 | 1.1 |  | 0.0002083 | 1.724 | 4 | 0.0013928 |  | 1624.5 | 1107.7539 | 1068.87 |  | 0.95 | 0.95 | 0.95 | 44: 0.0002083; 45: 1.724; 47: 48.1; 48: 30; 49: 26; 51: 56.1; 52: 38; 53: 34; 61: 29.7; 62: 17.7; 63: 16.4
Inbouw Wand | Wandinbouw | Nee | n.v.t. | BIWW.04026020 | 40 | 260 | 20 | 22 | 5710 | 490.9716 | 1.1432 | [8 empty] | A06 | 603.3 | BIWW0.04026020 |  | 603.3 |  | 5710 | 5710 | 5710 | H | 1.384 | 1.384 | 1.384 |  | 0.0001276 | 1.7219 | 2 | 0.00037661
Inbouw Wand | Wandinbouw Hybrid | Ja | n.v.t. | BIWW.04026020/ACO | 40 | 260 | 20DBH | 22 | 7107.93 | 611.172 | 1.7483 |  | 26 | 912.5297 | 912.5297 | 392.3172 | 3.7311 |  | 48.1 | A06* | 1332.7 | BIWW0.04026020 | DBHS0.26015/ACO/EU | 603.3 | 729.4 | 9477.24 | 7107.93 | 6444.5232 | H+C-3sp | 1.08 | 1.08 | 1.08 |  | 0.0001276 | 1.7219 | 2 | 0.00037661 |  | 1130.04 | 847.53 | 768.4272 |  | 0.95 | 0.95 | 0.95 | 44: 0.0001276; 45: 1.7219; 47: 48.1; 48: 30; 49: 26; 51: 56.1; 52: 38; 53: 34; 61: 29.7; 62: 17.7; 63: 16.4
Inbouw Wand | Wandinbouw | Nee | n.v.t. | BIWW.04026021 | 40 | 260 | 21 | 22 | 5912 | 508.3405 | 1.8405 | [8 empty] | A06 | 945.7 | BIWW0.04026021 |  | 945.7 |  | 5912 | 5912 | 5912 | H | 1.477 | 1.477 | 1.477 |  | 0.0001276 | 1.7219 | 4 | 0.0005142
Inbouw Wand | Wandinbouw Hybrid | Ja | n.v.t. | BIWW.04026021/ACO | 40 | 260 | 21DBH | 22 | 9570.7751 | 822.9385 | 4.6466 |  | 26 | 1465.4904 | 1465.4904 | 630.0475 | 8.4351 |  | 48.1 | A06* | 1675.1 | BIWW0.04026021 | DBHS0.26015/ACO/EU | 945.7 | 729.4 | 14035.36 | 9570.7751 | 9234.8264 | H+C-3sp | 1.05 | 1.05 | 1.05 |  | 0.0001276 | 1.7219 | 4 | 0.0005142 |  | 1774.42 | 1209.985 | 1167.5127 |  | 0.85 | 0.85 | 0.85 | 44: 0.0001276; 45: 1.7219; 47: 48.1; 48: 30; 49: 26; 51: 56.1; 52: 38; 53: 34; 61: 29.7; 62: 17.7; 63: 16.4
Inbouw Wand | Wandinbouw | Nee | n.v.t. | BIWW.04028010 | 40 | 280 | 10 | 12 | 2696 | 231.8143 | 0.44526 | [8 empty] | A06 | 340 | BIWW0.04028010 |  | 340 |  | 2696 | 2696 | 2696 | H | 1.394 | 1.394 | 1.394 |  | 0.0003969 | 1.7346 | 2 | 0.00036735
Inbouw Wand | Wandinbouw Hybrid | Ja | n.v.t. | BIWW.04028010/ACO | 40 | 280 | 10DBH | 12 | 4782.2249 | 411.1973 | 1.2892 |  | 26 | 693.1952 | 693.1952 | 298.0203 | 7.7716 |  | 47.8 | A06* | 1087.2 | BIWW0.04028010 | DBHS0.28010/ACO/EU | 340 | 747.2 | 6369.68 | 4782.2249 | 4331.3824 | H+C-3sp | 1.08 | 1.08 | 1.08 |  | 0.0003969 | 1.7346 | 2 | 0.00036735 |  | 864.24 | 648.8536 | 587.6832 |  | 0.98 | 0.98 | 0.98 | 44: 0.0003969; 45: 1.7346; 47: 47.8; 48: 30; 49: 26; 51: 55.8; 52: 38; 53: 34; 61: 31.4; 62: 18.6; 63: 16.2
Inbouw Wand | Wandinbouw | Nee | n.v.t. | BIWW.04028011 | 40 | 280 | 11 | 12 | 3539 | 304.2992 | 1.3285 | [8 empty] | A06 | 578.4 | BIWW0.04028011 |  | 578.4 |  | 3539 | 3539 | 3539 | H | 1.439 | 1.439 | 1.439 |  | 0.0003969 | 1.7346 | 4 | 0.00057429
Inbouw Wand | Wandinbouw Hybrid | Ja | n.v.t. | BIWW.04028011/ACO | 40 | 280 | 11DBH | 12 | 6598.9761 | 567.4098 | 4.1912 |  | 26 | 1135.6475 | 1135.6475 | 488.2405 | 18.2972 |  | 47.8 | A06* | 1325.6 | BIWW0.04028011 | DBHS0.28010/ACO/EU | 578.4 | 747.2 | 8789.5 | 6598.9761 | 5976.86 | H+C-3sp | 1.1 | 1.1 | 1.1 |  | 0.0003969 | 1.7346 | 4 | 0.00057429 |  | 1406.34 | 1055.8512 | 956.3112 |  | 0.95 | 0.95 | 0.95 | 44: 0.0003969; 45: 1.7346; 47: 47.8; 48: 30; 49: 26; 51: 55.8; 52: 38; 53: 34; 61: 31.4; 62: 18.6; 63: 16.2
Inbouw Wand | Wandinbouw | Nee | n.v.t. | BIWW.04028015 | 40 | 280 | 15 | 17 | 4390 | 377.4721 | 0.93398 | [8 empty] | A06 | 511.8 | BIWW0.04028015 |  | 511.8 |  | 4390 | 4390 | 4390 | H | 1.385 | 1.385 | 1.385 |  | 0.0002083 | 1.724 | 2 | 0.00046183
Inbouw Wand | Wandinbouw Hybrid | Ja | n.v.t. | BIWW.04028015/ACO | 40 | 280 | 15DBH | 17 | 5708.9475 | 490.8811 | 1.5453 |  | 26 | 922.5985 | 922.5985 | 396.646 | 6.2854 |  | 48.9 | A06* | 1294.5 | BIWW0.04028015 | DBHS0.28015/ACO/EU | 511.8 | 782.7 | 8483.56 | 5708.9475 | 5583.9636 | H+C-3sp | 1.08 | 1.08 | 1.08 |  | 0.0002083 | 1.724 | 2 | 0.00046183 |  | 1158.04 | 779.2943 | 762.2334 |  | 1.01 | 1.01 | 1.01 | 44: 0.0002083; 45: 1.724; 47: 48.9; 48: 30; 49: 26; 51: 56.9; 52: 38; 53: 34; 61: 34.5; 62: 20.4; 63: 19.3
Inbouw Wand | Wandinbouw | Nee | n.v.t. | BIWW.04028016 | 40 | 280 | 16 | 17 | 4760 | 409.2863 | 2.9513 | [8 empty] | A06 | 886.3 | BIWW0.04028016 |  | 886.3 |  | 4760 | 4760 | 4760 | H | 1.46 | 1.46 | 1.46 |  | 0.0002083 | 1.724 | 4 | 0.0013928
Inbouw Wand | Wandinbouw Hybrid | Ja | n.v.t. | BIWW.04028016/ACO | 40 | 280 | 16DBH | 17 | 8348.322 | 717.8265 | 8.7843 |  | 26 | 1533.884 | 1533.884 | 659.4514 | 15.0994 |  | 48.9 | A06* | 1669 | BIWW0.04028016 | DBHS0.28015/ACO/EU | 886.3 | 782.7 | 12405.7 | 8348.322 | 8165.5551 | H+C-3sp | 1.1 | 1.1 | 1.1 |  | 0.0002083 | 1.724 | 4 | 0.0013928 |  | 1899.5 | 1278.2542 | 1250.2698 |  | 0.95 | 0.95 | 0.95 | 44: 0.0002083; 45: 1.724; 47: 48.9; 48: 30; 49: 26; 51: 56.9; 52: 38; 53: 34; 61: 34.5; 62: 20.4; 63: 19.3
Inbouw Wand | Wandinbouw | Nee | n.v.t. | BIWW.04028020 | 40 | 280 | 20 | 22 | 6149 | 528.7188 | 1.3442 | [8 empty] | A06 | 640.4 | BIWW0.04028020 |  | 640.4 |  | 6149 | 6149 | 6149 | H | 1.384 | 1.384 | 1.384 |  | 0.0001276 | 1.7219 | 2 | 0.00037661
Inbouw Wand | Wandinbouw Hybrid | Ja | n.v.t. | BIWW.04028020/ACO | 40 | 280 | 20DBH | 22 | 7990.1254 | 687.0271 | 2.2326 |  | 26 | 1062.0824 | 1062.0824 | 456.6132 | 4.8454 |  | 48.9 | A06* | 1423.1 | BIWW0.04028020 | DBHS0.28015/ACO/EU | 640.4 | 782.7 | 10642.44 | 7990.1254 | 7236.8592 | H+C-3sp | 1.08 | 1.08 | 1.08 |  | 0.0001276 | 1.7219 | 2 | 0.00037661 |  | 1315.24 | 987.4552 | 894.3632 |  | 0.95 | 0.95 | 0.95 | 44: 0.0001276; 45: 1.7219; 47: 48.9; 48: 30; 49: 26; 51: 56.9; 52: 38; 53: 34; 61: 34.5; 62: 20.4; 63: 19.3
Inbouw Wand | Wandinbouw | Nee | n.v.t. | BIWW.04028021 | 40 | 280 | 21 | 22 | 6367 | 547.4635 | 2.1739 | [8 empty] | A06 | 1001.6 | BIWW0.04028021 |  | 1001.6 |  | 6367 | 6367 | 6367 | H | 1.477 | 1.477 | 1.477 |  | 0.0001276 | 1.7219 | 4 | 0.0005142
Inbouw Wand | Wandinbouw Hybrid | Ja | n.v.t. | BIWW.04028021/ACO | 40 | 280 | 21DBH | 22 | 10751.4398 | 924.4574 | 5.9421 |  | 26 | 1711.6081 | 1711.6081 | 735.859 | 11.0201 |  | 48.9 | A06* | 1784.3 | BIWW0.04028021 | DBHS0.28015/ACO/EU | 1001.6 | 782.7 | 15976.76 | 10751.4398 | 10516.0623 | H+C-3sp | 1.05 | 1.05 | 1.05 |  | 0.0001276 | 1.7219 | 4 | 0.0005142 |  | 2072.42 | 1394.6194 | 1364.0875 |  | 0.85 | 0.85 | 0.85 | 44: 0.0001276; 45: 1.7219; 47: 48.9; 48: 30; 49: 26; 51: 56.9; 52: 38; 53: 34; 61: 34.5; 62: 20.4; 63: 19.3
Inbouw Wand | Wandinbouw | Nee | n.v.t. | BIWW.04030010 | 40 | 300 | 10 | 12 | 2889 | 248.4093 | 0.52825 | [8 empty] | A06 | 360.4 | BIWW0.04030010 |  | 360.4 |  | 2889 | 2889 | 2889 | H | 1.394 | 1.394 | 1.394 |  | 0.0003969 | 1.7346 | 2 | 0.00036735
Inbouw Wand | Wandinbouw Hybrid | Ja | n.v.t. | BIWW.04030010/ACO | 40 | 300 | 10DBH | 12 | 4951.3755 | 425.7417 | 1.4319 |  | 26 | 703.1411 | 703.1411 | 302.2963 | 7.966 |  | 47.8 | A06* | 1107.6 | BIWW0.04030010 | DBHS0.28010/ACO/EU | 360.4 | 747.2 | 6594.98 | 4951.3755 | 4484.5864 | H+C-3sp | 1.08 | 1.08 | 1.08 |  | 0.0003969 | 1.7346 | 2 | 0.00036735 |  | 876.64 | 658.1633 | 596.1152 |  | 0.98 | 0.98 | 0.98 | 44: 0.0003969; 45: 1.7346; 47: 47.8; 48: 30; 49: 26; 51: 55.8; 52: 38; 53: 34; 61: 31.4; 62: 18.6; 63: 16.2
Inbouw Wand | Wandinbouw | Nee | n.v.t. | BIWW.04030011 | 40 | 300 | 11 | 12 | 3792 | 326.0533 | 1.5796 | [8 empty] | A06 | 610.5 | BIWW0.04030011 |  | 610.5 |  | 3792 | 3792 | 3792 | H | 1.439 | 1.439 | 1.439 |  | 0.0003969 | 1.7346 | 4 | 0.00057429
Inbouw Wand | Wandinbouw Hybrid | Ja | n.v.t. | BIWW.04030011/ACO | 40 | 300 | 11DBH | 12 | 6938.7789 | 596.6276 | 4.8022 |  | 26 | 1143.7227 | 1143.7227 | 491.7122 | 18.5235 |  | 47.8 | A06* | 1357.7 | BIWW0.04030011 | DBHS0.28010/ACO/EU | 610.5 | 747.2 | 9242.1 | 6938.7789 | 6284.628 | H+C-3sp | 1.1 | 1.1 | 1.1 |  | 0.0003969 | 1.7346 | 4 | 0.00057429 |  | 1416.34 | 1063.359 | 963.1112 |  | 0.95 | 0.95 | 0.95 | 44: 0.0003969; 45: 1.7346; 47: 47.8; 48: 30; 49: 26; 51: 55.8; 52: 38; 53: 34; 61: 31.4; 62: 18.6; 63: 16.2
Inbouw Wand | Wandinbouw | Nee | n.v.t. | BIWW.04030015 | 40 | 300 | 15 | 17 | 4704 | 404.4712 | 1.0916 | [8 empty] | A06 | 542.5 | BIWW0.04030015 |  | 542.5 |  | 4704 | 4704 | 4704 | H | 1.385 | 1.385 | 1.385 |  | 0.0002083 | 1.724 | 2 | 0.00046183
Inbouw Wand | Wandinbouw Hybrid | Ja | n.v.t. | BIWW.04030015/ACO | 40 | 300 | 15DBH | 17 | 5926.2407 | 509.565 | 1.6981 |  | 26 | 932.6368 | 932.6368 | 400.9617 | 6.4038 |  | 48.9 | A06* | 1325.2 | BIWW0.04030015 | DBHS0.28015/ACO/EU | 542.5 | 782.7 | 8806.46 | 5926.2407 | 5796.4996 | H+C-3sp | 1.08 | 1.08 | 1.08 |  | 0.0002083 | 1.724 | 2 | 0.00046183 |  | 1170.64 | 787.7733 | 770.5269 |  | 1.01 | 1.01 | 1.01 | 44: 0.0002083; 45: 1.724; 47: 48.9; 48: 30; 49: 26; 51: 56.9; 52: 38; 53: 34; 61: 34.5; 62: 20.4; 63: 19.3
Inbouw Wand | Wandinbouw | Nee | n.v.t. | BIWW.04030016 | 40 | 300 | 16 | 17 | 5100 | 438.5211 | 3.4321 | [8 empty] | A06 | 935.7 | BIWW0.04030016 |  | 935.7 |  | 5100 | 5100 | 5100 | H | 1.46 | 1.46 | 1.46 |  | 0.0002083 | 1.724 | 4 | 0.0013928
Inbouw Wand | Wandinbouw Hybrid | Ja | n.v.t. | BIWW.04030016/ACO | 40 | 300 | 16DBH | 17 | 8784.1195 | 755.2983 | 9.8479 |  | 26 | 1545.9968 | 1545.9968 | 664.659 | 15.3056 |  | 48.9 | A06* | 1718.4 | BIWW0.04030016 | DBHS0.28015/ACO/EU | 935.7 | 782.7 | 13053.3 | 8784.1195 | 8591.8119 | H+C-3sp | 1.1 | 1.1 | 1.1 |  | 0.0002083 | 1.724 | 4 | 0.0013928 |  | 1914.5 | 1288.3483 | 1260.1429 |  | 0.95 | 0.95 | 0.95 | 44: 0.0002083; 45: 1.724; 47: 48.9; 48: 30; 49: 26; 51: 56.9; 52: 38; 53: 34; 61: 34.5; 62: 20.4; 63: 19.3
Inbouw Wand | Wandinbouw | Nee | n.v.t. | BIWW.04030020 | 40 | 300 | 20 | 22 | 6588 | 566.466 | 1.5637 | [8 empty] | A06 | 678.4 | BIWW0.04030020 |  | 678.4 |  | 6588 | 6588 | 6588 | H | 1.384 | 1.384 | 1.384 |  | 0.0001276 | 1.7219 | 2 | 0.00037661
Inbouw Wand | Wandinbouw Hybrid | Ja | n.v.t. | BIWW.04030020/ACO | 40 | 300 | 20DBH | 22 | 4769.7176 | 410.1219 | 0.83834 |  | 26 | 1074.6797 | 1074.6797 | 462.0291 | 4.9448 |  | 48.9 | A06* | 1461.1 | BIWW0.04030020 | DBHS0.28015/ACO/EU | 678.4 | 782.7 | 6353.0209 | 4769.7176 | 4320.0542 | H+C-3sp | 1.08 | 1.08 | 1.08 |  | 0.0001276 | 1.7219 | 2 | 0.00037661 |  | 1330.84 | 999.1673 | 904.9712 |  | 0.95 | 0.95 | 0.95 | 44: 0.0001276; 45: 1.7219; 47: 48.9; 48: 30; 49: 26; 51: 56.9; 52: 38; 53: 34; 61: 34.5; 62: 20.4; 63: 19.3
Inbouw Wand | Wandinbouw | Nee | n.v.t. | BIWW.04030021 | 40 | 300 | 21 | 22 | 6822 | 586.5864 | 2.5397 | [8 empty] | A06 | 1059.7 | BIWW0.04030021 |  | 1059.7 |  | 6822 | 6822 | 6822 | H | 1.477 | 1.477 | 1.477 |  | 0.0001276 | 1.7219 | 4 | 0.0005142
Inbouw Wand | Wandinbouw Hybrid | Ja | n.v.t. | BIWW.04030021/ACO | 40 | 300 | 21DBH | 22 | 6443.2235 | 554.0175 | 2.277 |  | 26 | 1842.2652 | 1842.2652 | 792.0315 | 12.5082 |  | 48.9 | A06* | 1842.4 | BIWW0.04030021 | DBHS0.28015/ACO/EU | 1059.7 | 782.7 | 9574.7023 | 6443.2235 | 6302.1643 | H+C-3sp | 1.05 | 1.05 | 1.05 |  | 0.0001276 | 1.7219 | 4 | 0.0005142 |  | 2230.62 | 1501.0789 | 1468.2163 |  | 0.85 | 0.85 | 0.85 | 44: 0.0001276; 45: 1.7219; 47: 48.9; 48: 30; 49: 26; 51: 56.9; 52: 38; 53: 34; 61: 34.5; 62: 20.4; 63: 19.3
Inbouw Wand | Wandinbouw | Nee | n.v.t. | BIWW.05004010 | 50 | 40 | 10 | 12 | 430 | 36.9733 | 0.0055577 | [8 empty] | A06 | 74.9 | BIWW0.05004010 |  | 74.9 |  | 430 | 430 | 430 | H | 1.385 | 1.385 | 1.385 |  | 0.0003969 | 1.7346 | 2 | 0.00036735
Inbouw Wand | Wandinbouw | Nee | n.v.t. | BIWW.05004011 | 50 | 40 | 11 | 12 | 554 | 47.6354 | 0.014746 | [8 empty] | A06 | 149.6 | BIWW0.05004011 |  | 149.6 |  | 554 | 554 | 554 | H | 1.438 | 1.438 | 1.438 |  | 0.0003969 | 1.7346 | 4 | 0.00057429
Inbouw Wand | Wandinbouw | Nee | n.v.t. | BIWW.05004015 | 50 | 40 | 15 | 17 | 694 | 59.6733 | 0.01685 | [8 empty] | A06 | 98.6 | BIWW0.05004015 |  | 98.6 |  | 694 | 694 | 694 | H | 1.373 | 1.373 | 1.373 |  | 0.0002083 | 1.724 | 2 | 0.00046183
Inbouw Wand | Wandinbouw | Nee | n.v.t. | BIWW.05004016 | 50 | 40 | 16 | 17 | 759 | 65.2623 | 0.059847 | [8 empty] | A06 | 191.4 | BIWW0.05004016 |  | 191.4 |  | 759 | 759 | 759 | H | 1.464 | 1.464 | 1.464 |  | 0.0002083 | 1.724 | 4 | 0.0013928
Inbouw Wand | Wandinbouw | Nee | n.v.t. | BIWW.05004020 | 50 | 40 | 20 | 22 | 970 | 83.405 | 0.026468 | [8 empty] | A06 | 120.4 | BIWW0.05004020 |  | 120.4 |  | 970 | 970 | 970 | H | 1.373 | 1.373 | 1.373 |  | 0.0001276 | 1.7219 | 2 | 0.00037661
Inbouw Wand | Wandinbouw | Nee | n.v.t. | BIWW.05004021 | 50 | 40 | 21 | 22 | 1033 | 88.822 | 0.041524 | [8 empty] | A06 | 204.8 | BIWW0.05004021 |  | 204.8 |  | 1033 | 1033 | 1033 | H | 1.485 | 1.485 | 1.485 |  | 0.0001276 | 1.7219 | 4 | 0.0005142
Inbouw Wand | Wandinbouw | Nee | n.v.t. | BIWW.05005010 | 50 | 50 | 10 | 12 | 538 | 46.2597 | 0.0092443 | [8 empty] | A06 | 83.2 | BIWW0.05005010 |  | 83.2 |  | 538 | 538 | 538 | H | 1.385 | 1.385 | 1.385 |  | 0.0003969 | 1.7346 | 2 | 0.00036735
Inbouw Wand | Wandinbouw | Nee | n.v.t. | BIWW.05005011 | 50 | 50 | 11 | 12 | 693 | 59.5873 | 0.024763 | [8 empty] | A06 | 163.1 | BIWW0.05005011 |  | 163.1 |  | 693 | 693 | 693 | H | 1.438 | 1.438 | 1.438 |  | 0.0003969 | 1.7346 | 4 | 0.00057429
Inbouw Wand | Wandinbouw | Nee | n.v.t. | BIWW.05005015 | 50 | 50 | 15 | 17 | 867 | 74.5486 | 0.02692 | [8 empty] | A06 | 110.6 | BIWW0.05005015 |  | 110.6 |  | 867 | 867 | 867 | H | 1.373 | 1.373 | 1.373 |  | 0.0002083 | 1.724 | 2 | 0.00046183
Inbouw Wand | Wandinbouw | Nee | n.v.t. | BIWW.05005016 | 50 | 50 | 16 | 17 | 949 | 81.5993 | 0.095014 | [8 empty] | A06 | 211.3 | BIWW0.05005016 |  | 211.3 |  | 949 | 949 | 949 | H | 1.464 | 1.464 | 1.464 |  | 0.0002083 | 1.724 | 4 | 0.0013928
Inbouw Wand | Wandinbouw | Nee | n.v.t. | BIWW.05005020 | 50 | 50 | 20 | 22 | 1213 | 104.2992 | 0.042062 | [8 empty] | A06 | 135.2 | BIWW0.05005020 |  | 135.2 |  | 1213 | 1213 | 1213 | H | 1.373 | 1.373 | 1.373 |  | 0.0001276 | 1.7219 | 2 | 0.00037661
Inbouw Wand | Wandinbouw | Nee | n.v.t. | BIWW.05005021 | 50 | 50 | 21 | 22 | 1291 | 111.006 | 0.066353 | [8 empty] | A06 | 226.7 | BIWW0.05005021 |  | 226.7 |  | 1291 | 1291 | 1291 | H | 1.485 | 1.485 | 1.485 |  | 0.0001276 | 1.7219 | 4 | 0.0005142
Inbouw Wand | Wandinbouw | Nee | n.v.t. | BIWW.05006010 | 50 | 60 | 10 | 12 | 646 | 55.546 | 0.014049 | [8 empty] | A06 | 90.6 | BIWW0.05006010 |  | 90.6 |  | 646 | 646 | 646 | H | 1.385 | 1.385 | 1.385 |  | 0.0003969 | 1.7346 | 2 | 0.00036735
Inbouw Wand | Wandinbouw Hybrid | Ja | n.v.t. | BIWW.05006010/ACO | 50 | 60 | 10DBH | 12 | 901.3595 | 77.503 | 0.026867 |  | 26 | 118.5805 | 118.5805 | 50.9804 | 0.36337 |  | 40 | A06* | 344.5 | BIWW0.05006010 | DBHS0.06010/ACO/EU | 90.6 | 253.9 | 1066.38 | 901.3595 | 841.6923 | H+C-3sp | 1.08 | 1.08 | 1.08 |  | 0.0003969 | 1.7346 | 2 | 0.00036735 |  | 147.84 | 124.962 | 116.6899 |  | 0.98 | 0.98 | 0.98 | 44: 0.0003969; 45: 1.7346; 47: 40; 48: 30; 49: 26; 51: 48; 52: 38; 53: 34; 61: 6.8; 62: 5.4; 63: 4.8
Inbouw Wand | Wandinbouw | Nee | n.v.t. | BIWW.05006011 | 50 | 60 | 11 | 12 | 832 | 71.5391 | 0.03793 | [8 empty] | A06 | 174.1 | BIWW0.05006011 |  | 174.1 |  | 832 | 832 | 832 | H | 1.438 | 1.438 | 1.438 |  | 0.0003969 | 1.7346 | 4 | 0.00057429
Inbouw Wand | Wandinbouw Hybrid | Ja | n.v.t. | BIWW.05006011/ACO | 50 | 60 | 11DBH | 12 | 1222.9947 | 105.1586 | 0.08004 |  | 26 | 195.6944 | 195.6944 | 84.1334 | 0.86643 |  | 40 | A06* | 428 | BIWW0.05006011 | DBHS0.06010/ACO/EU | 174.1 | 253.9 | 1446.9 | 1222.9947 | 1142.0362 | H+C-3sp | 1.1 | 1.1 | 1.1 |  | 0.0003969 | 1.7346 | 4 | 0.00057429 |  | 242.34 | 204.8383 | 191.2786 |  | 0.95 | 0.95 | 0.95 | 44: 0.0003969; 45: 1.7346; 47: 40; 48: 30; 49: 26; 51: 48; 52: 38; 53: 34; 61: 6.8; 62: 5.4; 63: 4.8
Inbouw Wand | Wandinbouw | Nee | n.v.t. | BIWW.05006015 | 50 | 60 | 15 | 17 | 1040 | 89.4239 | 0.039555 | [8 empty] | A06 | 121.8 | BIWW0.05006015 |  | 121.8 |  | 1040 | 1040 | 1040 | H | 1.373 | 1.373 | 1.373 |  | 0.0002083 | 1.724 | 2 | 0.00046183
Inbouw Wand | Wandinbouw Hybrid | Ja | n.v.t. | BIWW.05006015/ACO | 50 | 60 | 15DBH | 17 | 1027.5251 | 88.3513 | 0.038623 |  | 26 | 147.8975 | 147.8975 | 63.5845 | 0.26771 |  | 41.1 | A06* | 376.8 | BIWW0.05006015 | DBHS0.06015/ACO/EU | 121.8 | 255 | 1359.96 | 1027.5251 | 957.1926 | H+C-3sp | 1.08 | 1.08 | 1.08 |  | 0.0002083 | 1.724 | 2 | 0.00046183 |  | 185.64 | 140.2613 | 130.6606 |  | 1.01 | 1.01 | 1.01 | 44: 0.0002083; 45: 1.724; 47: 41.1; 48: 30; 49: 26; 51: 49.1; 52: 38; 53: 34; 61: 7.2; 62: 5.5; 63: 4.8
Inbouw Wand | Wandinbouw | Nee | n.v.t. | BIWW.05006016 | 50 | 60 | 16 | 17 | 1139 | 97.9364 | 0.13879 | [8 empty] | A06 | 236.4 | BIWW0.05006016 |  | 236.4 |  | 1139 | 1139 | 1139 | H | 1.464 | 1.464 | 1.464 |  | 0.0002083 | 1.724 | 4 | 0.0013928
Inbouw Wand | Wandinbouw Hybrid | Ja | n.v.t. | BIWW.05006016/ACO | 50 | 60 | 16DBH | 17 | 1502.5729 | 129.198 | 0.24052 |  | 26 | 245.8898 | 245.8898 | 105.7136 | 0.64312 |  | 41.1 | A06* | 491.4 | BIWW0.05006016 | DBHS0.06015/ACO/EU | 236.4 | 255 | 1988.7 | 1502.5729 | 1399.7242 | H+C-3sp | 1.1 | 1.1 | 1.1 |  | 0.0002083 | 1.724 | 4 | 0.0013928 |  | 304.5 | 230.0666 | 214.3189 |  | 0.95 | 0.95 | 0.95 | 44: 0.0002083; 45: 1.724; 47: 41.1; 48: 30; 49: 26; 51: 49.1; 52: 38; 53: 34; 61: 7.2; 62: 5.5; 63: 4.8
Inbouw Wand | Wandinbouw | Nee | n.v.t. | BIWW.05006020 | 50 | 60 | 20 | 22 | 1455 | 125.1075 | 0.061406 | [8 empty] | A06 | 149 | BIWW0.05006020 |  | 149 |  | 1455 | 1455 | 1455 | H | 1.373 | 1.373 | 1.373 |  | 0.0001276 | 1.7219 | 2 | 0.00037661
Inbouw Wand | Wandinbouw Hybrid | Ja | n.v.t. | BIWW.05006020/ACO | 50 | 60 | 20DBH | 22 | 1442.0332 | 123.9925 | 0.060325 |  | 26 | 170.2575 | 170.2575 | 73.1975 | 0.20717 |  | 41.1 | A06* | 404 | BIWW0.05006020 | DBHS0.06015/ACO/EU | 149 | 255 | 1706.04 | 1442.0332 | 1346.575 | H+C-3sp | 1.08 | 1.08 | 1.08 |  | 0.0001276 | 1.7219 | 2 | 0.00037661 |  | 210.84 | 178.2129 | 166.4157 |  | 0.95 | 0.95 | 0.95 | 44: 0.0001276; 45: 1.7219; 47: 41.1; 48: 30; 49: 26; 51: 49.1; 52: 38; 53: 34; 61: 7.2; 62: 5.5; 63: 4.8
Inbouw Wand | Wandinbouw | Nee | n.v.t. | BIWW.05006021 | 50 | 60 | 21 | 22 | 1549 | 133.19 | 0.097497 | [8 empty] | A06 | 247.9 | BIWW0.05006021 |  | 247.9 |  | 1549 | 1549 | 1549 | H | 1.485 | 1.485 | 1.485 |  | 0.0001276 | 1.7219 | 4 | 0.0005142
Inbouw Wand | Wandinbouw Hybrid | Ja | n.v.t. | BIWW.05006021/ACO | 50 | 60 | 21DBH | 22 | 1935.0981 | 166.3885 | 0.1514 |  | 26 | 274.3799 | 274.3799 | 117.9621 | 0.47118 |  | 41.1 | A06* | 502.9 | BIWW0.05006021 | DBHS0.06015/ACO/EU | 247.9 | 255 | 2561.16 | 1935.0981 | 1802.6437 | H+C-3sp | 1.05 | 1.05 | 1.05 |  | 0.0001276 | 1.7219 | 4 | 0.0005142 |  | 332.22 | 251.0106 | 233.8293 |  | 0.85 | 0.85 | 0.85 | 44: 0.0001276; 45: 1.7219; 47: 41.1; 48: 30; 49: 26; 51: 49.1; 52: 38; 53: 34; 61: 7.2; 62: 5.5; 63: 4.8
Inbouw Wand | Wandinbouw | Nee | n.v.t. | BIWW.05007010 | 50 | 70 | 10 | 12 | 753 | 64.7463 | 0.020008 | [8 empty] | A06 | 105.4 | BIWW0.05007010 |  | 105.4 |  | 753 | 753 | 753 | H | 1.385 | 1.385 | 1.385 |  | 0.0003969 | 1.7346 | 2 | 0.00036735
Inbouw Wand | Wandinbouw Hybrid | Ja | n.v.t. | BIWW.05007010/ACO | 50 | 70 | 10DBH | 12 | 1104.286 | 94.9515 | 0.042008 |  | 26 | 146.8139 | 146.8139 | 63.1186 | 0.5263 |  | 41 | A06* | 369.8 | BIWW0.05007010 | DBHS0.07010/ACO/EU | 105.4 | 264.4 | 1320.28 | 1104.286 | 1029.7404 | H+C-3sp | 1.08 | 1.08 | 1.08 |  | 0.0003969 | 1.7346 | 2 | 0.00036735 |  | 183.04 | 153.0952 | 142.7604 |  | 0.98 | 0.98 | 0.98 | 44: 0.0003969; 45: 1.7346; 47: 41; 48: 30; 49: 26; 51: 49; 52: 38; 53: 34; 61: 7.9; 62: 5.9; 63: 5.5
Inbouw Wand | Wandinbouw | Nee | n.v.t. | BIWW.05007011 | 50 | 70 | 11 | 12 | 970 | 83.405 | 0.054406 | [8 empty] | A06 | 199.4 | BIWW0.05007011 |  | 199.4 |  | 970 | 970 | 970 | H | 1.438 | 1.438 | 1.438 |  | 0.0003969 | 1.7346 | 4 | 0.00057429
Inbouw Wand | Wandinbouw Hybrid | Ja | n.v.t. | BIWW.05007011/ACO | 50 | 70 | 11DBH | 12 | 1498.3321 | 128.8334 | 0.12585 |  | 26 | 242.2883 | 242.2883 | 104.1652 | 1.2549 |  | 41 | A06* | 463.8 | BIWW0.05007011 | DBHS0.07010/ACO/EU | 199.4 | 264.4 | 1791.4 | 1498.3321 | 1397.1862 | H+C-3sp | 1.1 | 1.1 | 1.1 |  | 0.0003969 | 1.7346 | 4 | 0.00057429 |  | 300.04 | 250.9543 | 234.0135 |  | 0.95 | 0.95 | 0.95 | 44: 0.0003969; 45: 1.7346; 47: 41; 48: 30; 49: 26; 51: 49; 52: 38; 53: 34; 61: 7.9; 62: 5.9; 63: 5.5
Inbouw Wand | Wandinbouw | Nee | n.v.t. | BIWW.05007015 | 50 | 70 | 15 | 17 | 1214 | 104.3852 | 0.05494 | [8 empty] | A06 | 143.8 | BIWW0.05007015 |  | 143.8 |  | 1214 | 1214 | 1214 | H | 1.373 | 1.373 | 1.373 |  | 0.0002083 | 1.724 | 2 | 0.00046183
Inbouw Wand | Wandinbouw Hybrid | Ja | n.v.t. | BIWW.05007015/ACO | 50 | 70 | 15DBH | 17 | 1149.5095 | 98.84 | 0.049334 |  | 26 | 152.9166 | 152.9166 | 65.7423 | 0.28357 |  | 41.1 | A06* | 398.8 | BIWW0.05007015 | DBHS0.07015/ACO/EU | 143.8 | 255 | 1521.41 | 1149.5095 | 1070.8274 | H+C-3sp | 1.08 | 1.08 | 1.08 |  | 0.0002083 | 1.724 | 2 | 0.00046183 |  | 191.94 | 145.0213 | 135.0948 |  | 1.01 | 1.01 | 1.01 | 44: 0.0002083; 45: 1.724; 47: 41.1; 48: 30; 49: 26; 51: 49.1; 52: 38; 53: 34; 61: 7.2; 62: 5.6; 63: 5.1
Inbouw Wand | Wandinbouw | Nee | n.v.t. | BIWW.05007016 | 50 | 70 | 16 | 17 | 1329 | 114.2734 | 0.19139 | [8 empty] | A06 | 274.4 | BIWW0.05007016 |  | 274.4 |  | 1329 | 1329 | 1329 | H | 1.464 | 1.464 | 1.464 |  | 0.0002083 | 1.724 | 4 | 0.0013928
Inbouw Wand | Wandinbouw Hybrid | Ja | n.v.t. | BIWW.05007016/ACO | 50 | 70 | 16DBH | 17 | 1747.2217 | 150.234 | 0.32914 |  | 26 | 251.9462 | 251.9462 | 108.3174 | 0.67067 |  | 41.1 | A06* | 529.4 | BIWW0.05007016 | DBHS0.07015/ACO/EU | 274.4 | 255 | 2312.5 | 1747.2217 | 1627.6272 | H+C-3sp | 1.1 | 1.1 | 1.1 |  | 0.0002083 | 1.724 | 4 | 0.0013928 |  | 312 | 235.7333 | 219.5977 |  | 0.95 | 0.95 | 0.95 | 44: 0.0002083; 45: 1.724; 47: 41.1; 48: 30; 49: 26; 51: 49.1; 52: 38; 53: 34; 61: 7.2; 62: 5.6; 63: 5.1
Inbouw Wand | Wandinbouw | Nee | n.v.t. | BIWW.05007020 | 50 | 70 | 20 | 22 | 1698 | 146.0017 | 0.084754 | [8 empty] | A06 | 176.4 | BIWW0.05007020 |  | 176.4 |  | 1698 | 1698 | 1698 | H | 1.373 | 1.373 | 1.373 |  | 0.0001276 | 1.7219 | 2 | 0.00037661
Inbouw Wand | Wandinbouw Hybrid | Ja | n.v.t. | BIWW.05007020/ACO | 50 | 70 | 20DBH | 22 | 1619.1421 | 139.2212 | 0.077138 |  | 26 | 176.5561 | 176.5561 | 75.9055 | 0.22054 |  | 41.1 | A06* | 431.4 | BIWW0.05007020 | DBHS0.07015/ACO/EU | 176.4 | 255 | 1935.84 | 1619.1421 | 1509.8408 | H+C-3sp | 1.08 | 1.08 | 1.08 |  | 0.0001276 | 1.7219 | 2 | 0.00037661 |  | 218.64 | 182.8711 | 170.5263 |  | 0.95 | 0.95 | 0.95 | 44: 0.0001276; 45: 1.7219; 47: 41.1; 48: 30; 49: 26; 51: 49.1; 52: 38; 53: 34; 61: 7.2; 62: 5.6; 63: 5.1
Inbouw Wand | Wandinbouw | Nee | n.v.t. | BIWW.05007021 | 50 | 70 | 21 | 22 | 1807 | 155.374 | 0.13519 | [8 empty] | A06 | 290.8 | BIWW0.05007021 |  | 290.8 |  | 1807 | 1807 | 1807 | H | 1.485 | 1.485 | 1.485 |  | 0.0001276 | 1.7219 | 4 | 0.0005142
Inbouw Wand | Wandinbouw Hybrid | Ja | n.v.t. | BIWW.05007021/ACO | 50 | 70 | 21DBH | 22 | 2123.1559 | 182.5585 | 0.18581 |  | 26 | 281.9782 | 281.9782 | 121.2288 | 0.49387 |  | 41.1 | A06* | 545.8 | BIWW0.05007021 | DBHS0.07015/ACO/EU | 290.8 | 255 | 2810.06 | 2123.1559 | 1977.8292 | H+C-3sp | 1.05 | 1.05 | 1.05 |  | 0.0001276 | 1.7219 | 4 | 0.0005142 |  | 341.42 | 257.9617 | 240.3046 |  | 0.85 | 0.85 | 0.85 | 44: 0.0001276; 45: 1.7219; 47: 41.1; 48: 30; 49: 26; 51: 49.1; 52: 38; 53: 34; 61: 7.2; 62: 5.6; 63: 5.1
Inbouw Wand | Wandinbouw | Nee | n.v.t. | BIWW.05008010 | 50 | 80 | 10 | 12 | 861 | 74.0327 | 0.027294 | [8 empty] | A06 | 114.4 | BIWW0.05008010 |  | 114.4 |  | 861 | 861 | 861 | H | 1.385 | 1.385 | 1.385 |  | 0.0003969 | 1.7346 | 2 | 0.00036735
Inbouw Wand | Wandinbouw Hybrid | Ja | n.v.t. | BIWW.05008010/ACO | 50 | 80 | 10DBH | 12 | 1304.1434 | 112.1361 | 0.06081 |  | 26 | 175.0474 | 175.0474 | 75.2568 | 0.71406 |  | 41.8 | A06* | 397.6 | BIWW0.05008010 | DBHS0.08010/ACO/EU | 114.4 | 283.2 | 1574.18 | 1304.1434 | 1214.227 | H+C-3sp | 1.08 | 1.08 | 1.08 |  | 0.0003969 | 1.7346 | 2 | 0.00036735 |  | 218.24 | 180.8029 | 168.3371 |  | 0.98 | 0.98 | 0.98 | 44: 0.0003969; 45: 1.7346; 47: 41.8; 48: 30; 49: 26; 51: 49.8; 52: 38; 53: 34; 61: 9.1; 62: 6.8; 63: 6.3
Inbouw Wand | Wandinbouw | Nee | n.v.t. | BIWW.05008011 | 50 | 80 | 11 | 12 | 1109 | 95.3568 | 0.07464 | [8 empty] | A06 | 213.6 | BIWW0.05008011 |  | 213.6 |  | 1109 | 1109 | 1109 | H | 1.438 | 1.438 | 1.438 |  | 0.0003969 | 1.7346 | 4 | 0.00057429
Inbouw Wand | Wandinbouw Hybrid | Ja | n.v.t. | BIWW.05008011/ACO | 50 | 80 | 11DBH | 12 | 1769.5053 | 152.1501 | 0.18306 |  | 26 | 288.8822 | 288.8822 | 124.197 | 1.7027 |  | 41.8 | A06* | 496.8 | BIWW0.05008011 | DBHS0.08010/ACO/EU | 213.6 | 283.2 | 2135.9 | 1769.5053 | 1647.5037 | H+C-3sp | 1.1 | 1.1 | 1.1 |  | 0.0003969 | 1.7346 | 4 | 0.00057429 |  | 357.74 | 296.3729 | 275.9389 |  | 0.95 | 0.95 | 0.95 | 44: 0.0003969; 45: 1.7346; 47: 41.8; 48: 30; 49: 26; 51: 49.8; 52: 38; 53: 34; 61: 9.1; 62: 6.8; 63: 6.3
Inbouw Wand | Wandinbouw | Nee | n.v.t. | BIWW.05008015 | 50 | 80 | 15 | 17 | 1387 | 119.2605 | 0.073 | [8 empty] | A06 | 156.3 | BIWW0.05008015 |  | 156.3 |  | 1387 | 1387 | 1387 | H | 1.373 | 1.373 | 1.373 |  | 0.0002083 | 1.724 | 2 | 0.00046183
Inbouw Wand | Wandinbouw Hybrid | Ja | n.v.t. | BIWW.05008015/ACO | 50 | 80 | 15DBH | 17 | 1496.2563 | 128.6549 | 0.084746 |  | 26 | 218.3248 | 218.3248 | 93.8628 | 0.52392 |  | 42.4 | A06* | 440.5 | BIWW0.05008015 | DBHS0.08015/ACO/EU | 156.3 | 284.2 | 2007.56 | 1496.2563 | 1395.3374 | H+C-3sp | 1.08 | 1.08 | 1.08 |  | 0.0002083 | 1.724 | 2 | 0.00046183 |  | 274.04 | 204.245 | 190.4692 |  | 1.01 | 1.01 | 1.01 | 44: 0.0002083; 45: 1.724; 47: 42.4; 48: 30; 49: 26; 51: 50.4; 52: 38; 53: 34; 61: 9; 62: 6.7; 63: 6
Inbouw Wand | Wandinbouw | Nee | n.v.t. | BIWW.05008016 | 50 | 80 | 16 | 17 | 1518 | 130.5245 | 0.2527 | [8 empty] | A06 | 295.2 | BIWW0.05008016 |  | 295.2 |  | 1518 | 1518 | 1518 | H | 1.464 | 1.464 | 1.464 |  | 0.0002083 | 1.724 | 4 | 0.0013928
Inbouw Wand | Wandinbouw Hybrid | Ja | n.v.t. | BIWW.05008016/ACO | 50 | 80 | 16DBH | 17 | 2188.0092 | 188.1349 | 0.52098 |  | 26 | 362.9802 | 362.9802 | 156.0534 | 1.2586 |  | 42.4 | A06* | 579.4 | BIWW0.05008016 | DBHS0.08015/ACO/EU | 295.2 | 284.2 | 2935.7 | 2188.0092 | 2040.4332 | H+C-3sp | 1.1 | 1.1 | 1.1 |  | 0.0002083 | 1.724 | 4 | 0.0013928 |  | 449.5 | 335.0172 | 312.4211 |  | 0.95 | 0.95 | 0.95 | 44: 0.0002083; 45: 1.724; 47: 42.4; 48: 30; 49: 26; 51: 50.4; 52: 38; 53: 34; 61: 9; 62: 6.7; 63: 6
Inbouw Wand | Wandinbouw | Nee | n.v.t. | BIWW.05008020 | 50 | 80 | 20 | 22 | 1940 | 166.81 | 0.11202 | [8 empty] | A06 | 193 | BIWW0.05008020 |  | 193 |  | 1940 | 1940 | 1940 | H | 1.373 | 1.373 | 1.373 |  | 0.0001276 | 1.7219 | 2 | 0.00037661
Inbouw Wand | Wandinbouw Hybrid | Ja | n.v.t. | BIWW.05008020/ACO | 50 | 80 | 20DBH | 22 | 2086.4239 | 179.4002 | 0.12935 |  | 26 | 251.3325 | 251.3325 | 108.0535 | 0.40511 |  | 42.4 | A06* | 477.2 | BIWW0.05008020 | DBHS0.08015/ACO/EU | 193 | 284.2 | 2518.44 | 2086.4239 | 1942.5719 | H+C-3sp | 1.08 | 1.08 | 1.08 |  | 0.0001276 | 1.7219 | 2 | 0.00037661 |  | 311.24 | 257.8495 | 240.0717 |  | 0.95 | 0.95 | 0.95 | 44: 0.0001276; 45: 1.7219; 47: 42.4; 48: 30; 49: 26; 51: 50.4; 52: 38; 53: 34; 61: 9; 62: 6.7; 63: 6
Inbouw Wand | Wandinbouw | Nee | n.v.t. | BIWW.05008021 | 50 | 80 | 21 | 22 | 2066 | 177.644 | 0.17981 | [8 empty] | A06 | 315.3 | BIWW0.05008021 |  | 315.3 |  | 2066 | 2066 | 2066 | H | 1.485 | 1.485 | 1.485 |  | 0.0001276 | 1.7219 | 4 | 0.0005142
Inbouw Wand | Wandinbouw Hybrid | Ja | n.v.t. | BIWW.05008021/ACO | 50 | 80 | 21DBH | 22 | 2817.8416 | 242.2908 | 0.33129 |  | 26 | 405.037 | 405.037 | 174.1346 | 0.92136 |  | 42.4 | A06* | 599.5 | BIWW0.05008021 | DBHS0.08015/ACO/EU | 315.3 | 284.2 | 3780.76 | 2817.8416 | 2627.7849 | H+C-3sp | 1.05 | 1.05 | 1.05 |  | 0.0001276 | 1.7219 | 4 | 0.0005142 |  | 490.42 | 365.5154 | 340.8622 |  | 0.85 | 0.85 | 0.85 | 44: 0.0001276; 45: 1.7219; 47: 42.4; 48: 30; 49: 26; 51: 50.4; 52: 38; 53: 34; 61: 9; 62: 6.7; 63: 6
Inbouw Wand | Wandinbouw | Nee | n.v.t. | BIWW.05009010 | 50 | 90 | 10 | 12 | 968 | 83.233 | 0.035874 | [8 empty] | A06 | 129.5 | BIWW0.05009010 |  | 129.5 |  | 968 | 968 | 968 | H | 1.385 | 1.385 | 1.385 |  | 0.0003969 | 1.7346 | 2 | 0.00036735
Inbouw Wand | Wandinbouw Hybrid | Ja | n.v.t. | BIWW.05009010/ACO | 50 | 90 | 10DBH | 12 | 1501.3 | 129.0886 | 0.083399 |  | 26 | 203.2808 | 203.2808 | 87.395 | 0.92552 |  | 42.4 | A06* | 453.5 | BIWW0.05009010 | DBHS0.09010/ACO/EU | 129.5 | 324 | 1828.08 | 1501.3 | 1395.6272 | H+C-3sp | 1.08 | 1.08 | 1.08 |  | 0.0003969 | 1.7346 | 2 | 0.00036735 |  | 253.44 | 208.1361 | 193.4859 |  | 0.98 | 0.98 | 0.98 | 44: 0.0003969; 45: 1.7346; 47: 42.4; 48: 30; 49: 26; 51: 50.4; 52: 38; 53: 34; 61: 10.3; 62: 7.4; 63: 6.7
Inbouw Wand | Wandinbouw | Nee | n.v.t. | BIWW.05009011 | 50 | 90 | 11 | 12 | 1247 | 107.2227 | 0.098635 | [8 empty] | A06 | 233.2 | BIWW0.05009011 |  | 233.2 |  | 1247 | 1247 | 1247 | H | 1.438 | 1.438 | 1.438 |  | 0.0003969 | 1.7346 | 4 | 0.00057429
Inbouw Wand | Wandinbouw Hybrid | Ja | n.v.t. | BIWW.05009011/ACO | 50 | 90 | 11DBH | 12 | 2037.014 | 175.1517 | 0.25214 |  | 26 | 335.476 | 335.476 | 144.2287 | 2.2068 |  | 42.4 | A06* | 557.2 | BIWW0.05009011 | DBHS0.09010/ACO/EU | 233.2 | 324 | 2480.4 | 2037.014 | 1893.6336 | H+C-3sp | 1.1 | 1.1 | 1.1 |  | 0.0003969 | 1.7346 | 4 | 0.00057429 |  | 415.44 | 341.1777 | 317.163 |  | 0.95 | 0.95 | 0.95 | 44: 0.0003969; 45: 1.7346; 47: 42.4; 48: 30; 49: 26; 51: 50.4; 52: 38; 53: 34; 61: 10.3; 62: 7.4; 63: 6.7
Inbouw Wand | Wandinbouw | Nee | n.v.t. | BIWW.05009015 | 50 | 90 | 15 | 17 | 1561 | 134.2218 | 0.094017 | [8 empty] | A06 | 175.7 | BIWW0.05009015 |  | 175.7 |  | 1561 | 1561 | 1561 | H | 1.373 | 1.373 | 1.373 |  | 0.0002083 | 1.724 | 2 | 0.00046183
Inbouw Wand | Wandinbouw Hybrid | Ja | n.v.t. | BIWW.05009015/ACO | 50 | 90 | 15DBH | 17 | 1711.9131 | 147.198 | 0.1127 |  | 26 | 253.5385 | 253.5385 | 109.0019 | 0.67799 |  | 43.3 | A06* | 515.3 | BIWW0.05009015 | DBHS0.09015/ACO/EU | 175.7 | 339.6 | 2331.36 | 1711.9131 | 1597.9168 | H+C-3sp | 1.08 | 1.08 | 1.08 |  | 0.0002083 | 1.724 | 2 | 0.00046183 |  | 318.24 | 233.683 | 218.1221 |  | 1.01 | 1.01 | 1.01 | 44: 0.0002083; 45: 1.724; 47: 43.3; 48: 30; 49: 26; 51: 51.3; 52: 38; 53: 34; 61: 10.7; 62: 7.7; 63: 7
Inbouw Wand | Wandinbouw | Nee | n.v.t. | BIWW.05009016 | 50 | 90 | 16 | 17 | 1708 | 146.8616 | 0.32354 | [8 empty] | A06 | 322.3 | BIWW0.05009016 |  | 322.3 |  | 1708 | 1708 | 1708 | H | 1.464 | 1.464 | 1.464 |  | 0.0002083 | 1.724 | 4 | 0.0013928
Inbouw Wand | Wandinbouw Hybrid | Ja | n.v.t. | BIWW.05009016/ACO | 50 | 90 | 16DBH | 17 | 2503.3688 | 215.251 | 0.68877 |  | 26 | 421.5254 | 421.5254 | 181.2233 | 1.6287 |  | 43.3 | A06* | 661.9 | BIWW0.05009016 | DBHS0.09015/ACO/EU | 322.3 | 339.6 | 3409.2 | 2503.3688 | 2336.6695 | H+C-3sp | 1.1 | 1.1 | 1.1 |  | 0.0002083 | 1.724 | 4 | 0.0013928 |  | 522 | 383.3036 | 357.7794 |  | 0.95 | 0.95 | 0.95 | 44: 0.0002083; 45: 1.724; 47: 43.3; 48: 30; 49: 26; 51: 51.3; 52: 38; 53: 34; 61: 10.7; 62: 7.7; 63: 7
Inbouw Wand | Wandinbouw | Nee | n.v.t. | BIWW.05009020 | 50 | 90 | 20 | 22 | 2183 | 187.7042 | 0.14352 | [8 empty] | A06 | 214.9 | BIWW0.05009020 |  | 214.9 |  | 2183 | 2183 | 2183 | H | 1.373 | 1.373 | 1.373 |  | 0.0001276 | 1.7219 | 2 | 0.00037661
Inbouw Wand | Wandinbouw Hybrid | Ja | n.v.t. | BIWW.05009020/ACO | 50 | 90 | 20DBH | 22 | 2401.8435 | 206.5214 | 0.17331 |  | 26 | 291.87 | 291.87 | 125.4815 | 0.52408 |  | 43.3 | A06* | 554.5 | BIWW0.05009020 | DBHS0.09015/ACO/EU | 214.9 | 339.6 | 2924.64 | 2401.8435 | 2232.7837 | H+C-3sp | 1.08 | 1.08 | 1.08 |  | 0.0001276 | 1.7219 | 2 | 0.00037661 |  | 361.44 | 296.8305 | 275.9373 |  | 0.95 | 0.95 | 0.95 | 44: 0.0001276; 45: 1.7219; 47: 43.3; 48: 30; 49: 26; 51: 51.3; 52: 38; 53: 34; 61: 10.7; 62: 7.7; 63: 7
Inbouw Wand | Wandinbouw | Nee | n.v.t. | BIWW.05009021 | 50 | 90 | 21 | 22 | 2324 | 199.828 | 0.23125 | [8 empty] | A06 | 344.9 | BIWW0.05009021 |  | 344.9 |  | 2324 | 2324 | 2324 | H | 1.485 | 1.485 | 1.485 |  | 0.0001276 | 1.7219 | 4 | 0.0005142
Inbouw Wand | Wandinbouw Hybrid | Ja | n.v.t. | BIWW.05009021/ACO | 50 | 90 | 21DBH | 22 | 3223.9796 | 277.2123 | 0.44001 |  | 26 | 470.3656 | 470.3656 | 202.2208 | 1.1919 |  | 43.3 | A06* | 684.5 | BIWW0.05009021 | DBHS0.09015/ACO/EU | 344.9 | 339.6 | 4390.56 | 3223.9796 | 3009.2948 | H+C-3sp | 1.05 | 1.05 | 1.05 |  | 0.0001276 | 1.7219 | 4 | 0.0005142 |  | 569.52 | 418.1974 | 390.3496 |  | 0.85 | 0.85 | 0.85 | 44: 0.0001276; 45: 1.7219; 47: 43.3; 48: 30; 49: 26; 51: 51.3; 52: 38; 53: 34; 61: 10.7; 62: 7.7; 63: 7
Inbouw Wand | Wandinbouw | Nee | n.v.t. | BIWW.05010010 | 50 | 100 | 10 | 12 | 1076 | 92.5193 | 0.045954 | [8 empty] | A06 | 142.7 | BIWW0.05010010 |  | 142.7 |  | 1076 | 1076 | 1076 | H | 1.385 | 1.385 | 1.385 |  | 0.0003969 | 1.7346 | 2 | 0.00036735
Inbouw Wand | Wandinbouw Hybrid | Ja | n.v.t. | BIWW.05010010/ACO | 50 | 100 | 10DBH | 12 | 1696.1266 | 145.8406 | 0.10991 |  | 26 | 231.5142 | 231.5142 | 99.5332 | 1.1597 |  | 43 | A06* | 488.6 | BIWW0.05010010 | DBHS0.10010/ACO/EU | 142.7 | 345.9 | 2081.98 | 1696.1266 | 1574.3905 | H+C-3sp | 1.08 | 1.08 | 1.08 |  | 0.0003969 | 1.7346 | 2 | 0.00036735 |  | 288.64 | 235.1463 | 218.2692 |  | 0.98 | 0.98 | 0.98 | 44: 0.0003969; 45: 1.7346; 47: 43; 48: 30; 49: 26; 51: 51; 52: 38; 53: 34; 61: 12.2; 62: 8.7; 63: 7.8
Inbouw Wand | Wandinbouw | Nee | n.v.t. | BIWW.05010011 | 50 | 100 | 11 | 12 | 1386 | 119.1745 | 0.1269 | [8 empty] | A06 | 255 | BIWW0.05010011 |  | 255 |  | 1386 | 1386 | 1386 | H | 1.438 | 1.438 | 1.438 |  | 0.0003969 | 1.7346 | 4 | 0.00057429
Inbouw Wand | Wandinbouw Hybrid | Ja | n.v.t. | BIWW.05010011/ACO | 50 | 100 | 11DBH | 12 | 2301.3612 | 197.8814 | 0.33357 |  | 26 | 382.0699 | 382.0699 | 164.2605 | 2.7653 |  | 43 | A06* | 600.9 | BIWW0.05010011 | DBHS0.10010/ACO/EU | 255 | 345.9 | 2824.9 | 2301.3612 | 2136.1857 | H+C-3sp | 1.1 | 1.1 | 1.1 |  | 0.0003969 | 1.7346 | 4 | 0.00057429 |  | 473.14 | 385.4529 | 357.7878 |  | 0.95 | 0.95 | 0.95 | 44: 0.0003969; 45: 1.7346; 47: 43; 48: 30; 49: 26; 51: 51; 52: 38; 53: 34; 61: 12.2; 62: 8.7; 63: 7.8
Inbouw Wand | Wandinbouw | Nee | n.v.t. | BIWW.05010015 | 50 | 100 | 15 | 17 | 1734 | 149.0972 | 0.11785 | [8 empty] | A06 | 195.1 | BIWW0.05010015 |  | 195.1 |  | 1734 | 1734 | 1734 | H | 1.373 | 1.373 | 1.373 |  | 0.0002083 | 1.724 | 2 | 0.00046183
Inbouw Wand | Wandinbouw Hybrid | Ja | n.v.t. | BIWW.05010015/ACO | 50 | 100 | 15DBH | 17 | 1926.0892 | 165.6139 | 0.1448 |  | 26 | 288.7522 | 288.7522 | 124.1411 | 0.8484 |  | 44.1 | A06* | 547.3 | BIWW0.05010015 | DBHS0.10015/ACO/EU | 195.1 | 352.2 | 2655.16 | 1926.0892 | 1798.7737 | H+C-3sp | 1.08 | 1.08 | 1.08 |  | 0.0002083 | 1.724 | 2 | 0.00046183 |  | 362.44 | 262.9189 | 245.5398 |  | 1.01 | 1.01 | 1.01 | 44: 0.0002083; 45: 1.724; 47: 44.1; 48: 30; 49: 26; 51: 52.1; 52: 38; 53: 34; 61: 10.7; 62: 7.7; 63: 7
Inbouw Wand | Wandinbouw | Nee | n.v.t. | BIWW.05010016 | 50 | 100 | 16 | 17 | 1898 | 163.1986 | 0.40383 | [8 empty] | A06 | 354.8 | BIWW0.05010016 |  | 354.8 |  | 1898 | 1898 | 1898 | H | 1.464 | 1.464 | 1.464 |  | 0.0002083 | 1.724 | 4 | 0.0013928
Inbouw Wand | Wandinbouw Hybrid | Ja | n.v.t. | BIWW.05010016/ACO | 50 | 100 | 16DBH | 17 | 2816.5634 | 242.1809 | 0.88013 |  | 26 | 480.0706 | 480.0706 | 206.3932 | 2.0381 |  | 44.1 | A06* | 707 | BIWW0.05010016 | DBHS0.10015/ACO/EU | 354.8 | 352.2 | 3882.7 | 2816.5634 | 2630.3871 | H+C-3sp | 1.1 | 1.1 | 1.1 |  | 0.0002083 | 1.724 | 4 | 0.0013928 |  | 594.5 | 431.2584 | 402.752 |  | 0.95 | 0.95 | 0.95 | 44: 0.0002083; 45: 1.724; 47: 44.1; 48: 30; 49: 26; 51: 52.1; 52: 38; 53: 34; 61: 10.7; 62: 7.7; 63: 7
Inbouw Wand | Wandinbouw | Nee | n.v.t. | BIWW.05010020 | 50 | 100 | 20 | 22 | 2425 | 208.5125 | 0.17908 | [8 empty] | A06 | 239.5 | BIWW0.05010020 |  | 239.5 |  | 2425 | 2425 | 2425 | H | 1.373 | 1.373 | 1.373 |  | 0.0001276 | 1.7219 | 2 | 0.00037661
Inbouw Wand | Wandinbouw Hybrid | Ja | n.v.t. | BIWW.05010020/ACO | 50 | 100 | 20DBH | 22 | 2713.5353 | 233.322 | 0.22352 |  | 26 | 332.4075 | 332.4075 | 142.9095 | 0.65562 |  | 44.1 | A06* | 591.7 | BIWW0.05010020 | DBHS0.10015/ACO/EU | 239.5 | 352.2 | 3330.84 | 2713.5353 | 2518.7768 | H+C-3sp | 1.08 | 1.08 | 1.08 |  | 0.0001276 | 1.7219 | 2 | 0.00037661 |  | 411.64 | 335.3507 | 311.2816 |  | 0.95 | 0.95 | 0.95 | 44: 0.0001276; 45: 1.7219; 47: 44.1; 48: 30; 49: 26; 51: 52.1; 52: 38; 53: 34; 61: 10.7; 62: 7.7; 63: 7
Inbouw Wand | Wandinbouw | Nee | n.v.t. | BIWW.05010021 | 50 | 100 | 21 | 22 | 2582 | 222.012 | 0.28986 | [8 empty] | A06 | 382.5 | BIWW0.05010021 |  | 382.5 |  | 2582 | 2582 | 2582 | H | 1.485 | 1.485 | 1.485 |  | 0.0001276 | 1.7219 | 4 | 0.0005142
Inbouw Wand | Wandinbouw Hybrid | Ja | n.v.t. | BIWW.05010021/ACO | 50 | 100 | 21DBH | 22 | 3627.3291 | 311.8942 | 0.56469 |  | 26 | 535.6941 | 535.6941 | 230.307 | 1.4911 |  | 44.1 | A06* | 734.7 | BIWW0.05010021 | DBHS0.10015/ACO/EU | 382.5 | 352.2 | 5000.36 | 3627.3291 | 3387.5609 | H+C-3sp | 1.05 | 1.05 | 1.05 |  | 0.0001276 | 1.7219 | 4 | 0.0005142 |  | 648.62 | 470.5178 | 439.4163 |  | 0.85 | 0.85 | 0.85 | 44: 0.0001276; 45: 1.7219; 47: 44.1; 48: 30; 49: 26; 51: 52.1; 52: 38; 53: 34; 61: 10.7; 62: 7.7; 63: 7
Inbouw Wand | Wandinbouw | Nee | n.v.t. | BIWW.05011010 | 50 | 110 | 10 | 12 | 1184 | 101.8057 | 0.057546 | [8 empty] | A06 | 153.4 | BIWW0.05011010 |  | 153.4 |  | 1184 | 1184 | 1184 | H | 1.385 | 1.385 | 1.385 |  | 0.0003969 | 1.7346 | 2 | 0.00036735
Inbouw Wand | Wandinbouw Hybrid | Ja | n.v.t. | BIWW.05011010/ACO | 50 | 110 | 10DBH | 12 | 1902.9713 | 163.6261 | 0.14247 |  | 26 | 259.7477 | 259.7477 | 111.6714 | 1.4159 |  | 43.5 | A06* | 507.7 | BIWW0.05011010 | DBHS0.11010/ACO/EU | 153.4 | 354.3 | 2335.88 | 1902.9713 | 1766.3894 | H+C-3sp | 1.08 | 1.08 | 1.08 |  | 0.0003969 | 1.7346 | 2 | 0.00036735 |  | 323.84 | 263.8227 | 244.8874 |  | 0.98 | 0.98 | 0.98 | 44: 0.0003969; 45: 1.7346; 47: 43.5; 48: 30; 49: 26; 51: 51.5; 52: 38; 53: 34; 61: 14; 62: 9.3; 63: 8.4
Inbouw Wand | Wandinbouw | Nee | n.v.t. | BIWW.05011011 | 50 | 110 | 11 | 12 | 1525 | 131.1264 | 0.15954 | [8 empty] | A06 | 270.6 | BIWW0.05011011 |  | 270.6 |  | 1525 | 1525 | 1525 | H | 1.438 | 1.438 | 1.438 |  | 0.0003969 | 1.7346 | 4 | 0.00057429
Inbouw Wand | Wandinbouw Hybrid | Ja | n.v.t. | BIWW.05011011/ACO | 50 | 110 | 11DBH | 12 | 2582.015 | 222.0133 | 0.43389 |  | 26 | 428.6638 | 428.6638 | 184.2923 | 3.3762 |  | 43.5 | A06* | 624.9 | BIWW0.05011011 | DBHS0.11010/ACO/EU | 270.6 | 354.3 | 3169.4 | 2582.015 | 2396.6961 | H+C-3sp | 1.1 | 1.1 | 1.1 |  | 0.0003969 | 1.7346 | 4 | 0.00057429 |  | 530.84 | 432.4594 | 401.4205 |  | 0.95 | 0.95 | 0.95 | 44: 0.0003969; 45: 1.7346; 47: 43.5; 48: 30; 49: 26; 51: 51.5; 52: 38; 53: 34; 61: 14; 62: 9.3; 63: 8.4
Inbouw Wand | Wandinbouw | Nee | n.v.t. | BIWW.05011015 | 50 | 110 | 15 | 17 | 1907 | 163.9725 | 0.14469 | [8 empty] | A06 | 210.1 | BIWW0.05011015 |  | 210.1 |  | 1907 | 1907 | 1907 | H | 1.373 | 1.373 | 1.373 |  | 0.0002083 | 1.724 | 2 | 0.00046183
Inbouw Wand | Wandinbouw Hybrid | Ja | n.v.t. | BIWW.05011015/ACO | 50 | 110 | 15DBH | 17 | 2043.2072 | 175.6842 | 0.16559 |  | 26 | 293.7714 | 293.7714 | 126.2989 | 0.87398 |  | 44.1 | A06* | 562.3 | BIWW0.05011015 | DBHS0.11015/ACO/EU | 210.1 | 352.2 | 2816.61 | 2043.2072 | 1908.1502 | H+C-3sp | 1.08 | 1.08 | 1.08 |  | 0.0002083 | 1.724 | 2 | 0.00046183 |  | 368.74 | 267.489 | 249.8079 |  | 1.01 | 1.01 | 1.01 | 44: 0.0002083; 45: 1.724; 47: 44.1; 48: 30; 49: 26; 51: 52.1; 52: 38; 53: 34; 61: 12.5; 62: 8.8; 63: 7.9
Inbouw Wand | Wandinbouw | Nee | n.v.t. | BIWW.05011016 | 50 | 110 | 16 | 17 | 2088 | 179.5357 | 0.49374 | [8 empty] | A06 | 377.7 | BIWW0.05011016 |  | 377.7 |  | 2088 | 2088 | 2088 | H | 1.464 | 1.464 | 1.464 |  | 0.0002083 | 1.724 | 4 | 0.0013928
Inbouw Wand | Wandinbouw Hybrid | Ja | n.v.t. | BIWW.05011016/ACO | 50 | 110 | 16DBH | 17 | 3051.4523 | 262.3777 | 1.0431 |  | 26 | 486.1269 | 486.1269 | 208.997 | 2.0826 |  | 44.1 | A06* | 729.9 | BIWW0.05011016 | DBHS0.11015/ACO/EU | 377.7 | 352.2 | 4206.5 | 3051.4523 | 2849.7498 | H+C-3sp | 1.1 | 1.1 | 1.1 |  | 0.0002083 | 1.724 | 4 | 0.0013928 |  | 602 | 436.699 | 407.833 |  | 0.95 | 0.95 | 0.95 | 44: 0.0002083; 45: 1.724; 47: 44.1; 48: 30; 49: 26; 51: 52.1; 52: 38; 53: 34; 61: 12.5; 62: 8.8; 63: 7.9
Inbouw Wand | Wandinbouw | Nee | n.v.t. | BIWW.05011020 | 50 | 110 | 20 | 22 | 2668 | 229.4067 | 0.21909 | [8 empty] | A06 | 259 | BIWW0.05011020 |  | 259 |  | 2668 | 2668 | 2668 | H | 1.373 | 1.373 | 1.373 |  | 0.0001276 | 1.7219 | 2 | 0.00037661
Inbouw Wand | Wandinbouw Hybrid | Ja | n.v.t. | BIWW.05011020/ACO | 50 | 110 | 20DBH | 22 | 2900.7465 | 249.4193 | 0.2583 |  | 26 | 338.7061 | 338.7061 | 145.6174 | 0.67715 |  | 44.1 | A06* | 611.2 | BIWW0.05011020 | DBHS0.11015/ACO/EU | 259 | 352.2 | 3560.64 | 2900.7465 | 2692.5513 | H+C-3sp | 1.08 | 1.08 | 1.08 |  | 0.0001276 | 1.7219 | 2 | 0.00037661 |  | 419.44 | 341.7052 | 317.18 |  | 0.95 | 0.95 | 0.95 | 44: 0.0001276; 45: 1.7219; 47: 44.1; 48: 30; 49: 26; 51: 52.1; 52: 38; 53: 34; 61: 12.5; 62: 8.8; 63: 7.9
Inbouw Wand | Wandinbouw | Nee | n.v.t. | BIWW.05011021 | 50 | 110 | 21 | 22 | 2840 | 244.196 | 0.35584 | [8 empty] | A06 | 410.6 | BIWW0.05011021 |  | 410.6 |  | 2840 | 2840 | 2840 | H | 1.485 | 1.485 | 1.485 |  | 0.0001276 | 1.7219 | 4 | 0.0005142
Inbouw Wand | Wandinbouw Hybrid | Ja | n.v.t. | BIWW.05011021/ACO | 50 | 110 | 21DBH | 22 | 3807.8846 | 327.4191 | 0.63192 |  | 26 | 543.2924 | 543.2924 | 233.5737 | 1.5277 |  | 44.1 | A06* | 762.8 | BIWW0.05011021 | DBHS0.11015/ACO/EU | 410.6 | 352.2 | 5249.26 | 3807.8846 | 3556.1815 | H+C-3sp | 1.05 | 1.05 | 1.05 |  | 0.0001276 | 1.7219 | 4 | 0.0005142 |  | 657.82 | 477.1916 | 445.649 |  | 0.85 | 0.85 | 0.85 | 44: 0.0001276; 45: 1.7219; 47: 44.1; 48: 30; 49: 26; 51: 52.1; 52: 38; 53: 34; 61: 12.5; 62: 8.8; 63: 7.9
Inbouw Wand | Wandinbouw | Nee | n.v.t. | BIWW.05012010 | 50 | 120 | 10 | 12 | 1291 | 111.006 | 0.070618 | [8 empty] | A06 | 161 | BIWW0.05012010 |  | 161 |  | 1291 | 1291 | 1291 | H | 1.385 | 1.385 | 1.385 |  | 0.0003969 | 1.7346 | 2 | 0.00036735
Inbouw Wand | Wandinbouw Hybrid | Ja | n.v.t. | BIWW.05012010/ACO | 50 | 120 | 10DBH | 12 | 2079.6202 | 178.8152 | 0.17515 |  | 26 | 287.9811 | 287.9811 | 123.8096 | 1.6935 |  | 44 | A06* | 526.8 | BIWW0.05012010 | DBHS0.12010/ACO/EU | 161 | 365.8 | 2589.78 | 2079.6202 | 1924.9914 | H+C-3sp | 1.08 | 1.08 | 1.08 |  | 0.0003969 | 1.7346 | 2 | 0.00036735 |  | 359.04 | 288.3128 | 266.8755 |  | 0.98 | 0.98 | 0.98 | 44: 0.0003969; 45: 1.7346; 47: 44; 48: 30; 49: 26; 51: 52; 52: 38; 53: 34; 61: 14.8; 62: 9.9; 63: 8.9
Inbouw Wand | Wandinbouw | Nee | n.v.t. | BIWW.05012011 | 50 | 120 | 11 | 12 | 1663 | 142.9923 | 0.19655 | [8 empty] | A06 | 283.1 | BIWW0.05012011 |  | 283.1 |  | 1663 | 1663 | 1663 | H | 1.438 | 1.438 | 1.438 |  | 0.0003969 | 1.7346 | 4 | 0.00057429
Inbouw Wand | Wandinbouw Hybrid | Ja | n.v.t. | BIWW.05012011/ACO | 50 | 120 | 11DBH | 12 | 2821.6982 | 242.6224 | 0.53515 |  | 26 | 475.2577 | 475.2577 | 204.324 | 4.038 |  | 44 | A06* | 648.9 | BIWW0.05012011 | DBHS0.12010/ACO/EU | 283.1 | 365.8 | 3513.9 | 2821.6982 | 2611.8926 | H+C-3sp | 1.1 | 1.1 | 1.1 |  | 0.0003969 | 1.7346 | 4 | 0.00057429 |  | 588.54 | 472.6037 | 437.4636 |  | 0.95 | 0.95 | 0.95 | 44: 0.0003969; 45: 1.7346; 47: 44; 48: 30; 49: 26; 51: 52; 52: 38; 53: 34; 61: 14.8; 62: 9.9; 63: 8.9
Inbouw Wand | Wandinbouw | Nee | n.v.t. | BIWW.05012015 | 50 | 120 | 15 | 17 | 2081 | 178.9338 | 0.17476 | [8 empty] | A06 | 222.5 | BIWW0.05012015 |  | 222.5 |  | 2081 | 2081 | 2081 | H | 1.373 | 1.373 | 1.373 |  | 0.0002083 | 1.724 | 2 | 0.00046183
Inbouw Wand | Wandinbouw Hybrid | Ja | n.v.t. | BIWW.05012015/ACO | 50 | 120 | 15DBH | 17 | 2373.9949 | 204.1268 | 0.22605 |  | 26 | 359.1796 | 359.1796 | 154.4194 | 1.236 |  | 44.8 | A06* | 610.2 | BIWW0.05012015 | DBHS0.12015/ACO/EU | 222.5 | 387.7 | 3302.76 | 2373.9949 | 2216.9074 | H+C-3sp | 1.08 | 1.08 | 1.08 |  | 0.0002083 | 1.724 | 2 | 0.00046183 |  | 450.84 | 324.0598 | 302.6168 |  | 1.01 | 1.01 | 1.01 | 44: 0.0002083; 45: 1.724; 47: 44.8; 48: 30; 49: 26; 51: 52.8; 52: 38; 53: 34; 61: 14.3; 62: 9.8; 63: 8.7
Inbouw Wand | Wandinbouw | Nee | n.v.t. | BIWW.05012016 | 50 | 120 | 16 | 17 | 2278 | 195.8727 | 0.59347 | [8 empty] | A06 | 398.7 | BIWW0.05012016 |  | 398.7 |  | 2278 | 2278 | 2278 | H | 1.464 | 1.464 | 1.464 |  | 0.0002083 | 1.724 | 4 | 0.0013928
Inbouw Wand | Wandinbouw Hybrid | Ja | n.v.t. | BIWW.05012016/ACO | 50 | 120 | 16DBH | 17 | 3471.546 | 298.4992 | 1.3605 |  | 26 | 597.1609 | 597.1609 | 256.733 | 2.9692 |  | 44.8 | A06* | 786.4 | BIWW0.05012016 | DBHS0.12015/ACO/EU | 398.7 | 387.7 | 4829.7 | 3471.546 | 3241.8334 | H+C-3sp | 1.1 | 1.1 | 1.1 |  | 0.0002083 | 1.724 | 4 | 0.0013928 |  | 739.5 | 531.5461 | 496.3736 |  | 0.95 | 0.95 | 0.95 | 44: 0.0002083; 45: 1.724; 47: 44.8; 48: 30; 49: 26; 51: 52.8; 52: 38; 53: 34; 61: 14.3; 62: 9.8; 63: 8.7
Inbouw Wand | Wandinbouw | Nee | n.v.t. | BIWW.05012020 | 50 | 120 | 20 | 22 | 2910 | 250.215 | 0.2633 | [8 empty] | A06 | 274.5 | BIWW0.05012020 |  | 274.5 |  | 2910 | 2910 | 2910 | H | 1.373 | 1.373 | 1.373 |  | 0.0001276 | 1.7219 | 2 | 0.00037661
Inbouw Wand | Wandinbouw Hybrid | Ja | n.v.t. | BIWW.05012020/ACO | 50 | 120 | 20DBH | 22 | 3327.0648 | 286.0761 | 0.34264 |  | 26 | 413.4825 | 413.4825 | 177.7655 | 0.95469 |  | 44.8 | A06* | 662.2 | BIWW0.05012020 | DBHS0.12015/ACO/EU | 274.5 | 387.7 | 4143.24 | 3327.0648 | 3079.683 | H+C-3sp | 1.08 | 1.08 | 1.08 |  | 0.0001276 | 1.7219 | 2 | 0.00037661 |  | 512.04 | 411.1734 | 380.6009 |  | 0.95 | 0.95 | 0.95 | 44: 0.0001276; 45: 1.7219; 47: 44.8; 48: 30; 49: 26; 51: 52.8; 52: 38; 53: 34; 61: 14.3; 62: 9.8; 63: 8.7
Inbouw Wand | Wandinbouw | Nee | n.v.t. | BIWW.05012021 | 50 | 120 | 21 | 22 | 3098 | 266.3801 | 0.42936 | [8 empty] | A06 | 434.9 | BIWW0.05012021 |  | 434.9 |  | 3098 | 3098 | 3098 | H | 1.485 | 1.485 | 1.485 |  | 0.0001276 | 1.7219 | 4 | 0.0005142
Inbouw Wand | Wandinbouw Hybrid | Ja | n.v.t. | BIWW.05012021/ACO | 50 | 120 | 21DBH | 22 | 4470.8527 | 384.4241 | 0.87971 |  | 26 | 666.3512 | 666.3512 | 286.4795 | 2.1713 |  | 44.8 | A06* | 822.6 | BIWW0.05012021 | DBHS0.12015/ACO/EU | 434.9 | 387.7 | 6219.96 | 4470.8527 | 4175.0158 | H+C-3sp | 1.05 | 1.05 | 1.05 |  | 0.0001276 | 1.7219 | 4 | 0.0005142 |  | 806.82 | 579.9351 | 541.5608 |  | 0.85 | 0.85 | 0.85 | 44: 0.0001276; 45: 1.7219; 47: 44.8; 48: 30; 49: 26; 51: 52.8; 52: 38; 53: 34; 61: 14.3; 62: 9.8; 63: 8.7
Inbouw Wand | Wandinbouw | Nee | n.v.t. | BIWW.05014010 | 50 | 140 | 10 | 12 | 1506 | 129.4927 | 0.10184 | [8 empty] | A06 | 181.8 | BIWW0.05014010 |  | 181.8 |  | 1506 | 1506 | 1506 | H | 1.385 | 1.385 | 1.385 |  | 0.0003969 | 1.7346 | 2 | 0.00036735
Inbouw Wand | Wandinbouw Hybrid | Ja | n.v.t. | BIWW.05014010/ACO | 50 | 140 | 10DBH | 12 | 2456.1428 | 211.1903 | 0.25745 |  | 26 | 344.448 | 344.448 | 148.086 | 2.3102 |  | 44.8 | A06* | 637.4 | BIWW0.05014010 | DBHS0.14010/ACO/EU | 181.8 | 455.6 | 3097.58 | 2456.1428 | 2267.7915 | H+C-3sp | 1.08 | 1.08 | 1.08 |  | 0.0003969 | 1.7346 | 2 | 0.00036735 |  | 429.44 | 340.5129 | 314.4004 |  | 0.98 | 0.98 | 0.98 | 44: 0.0003969; 45: 1.7346; 47: 44.8; 48: 30; 49: 26; 51: 52.8; 52: 38; 53: 34; 61: 17.5; 62: 11.2; 63: 10.1
Inbouw Wand | Wandinbouw | Nee | n.v.t. | BIWW.05014011 | 50 | 140 | 11 | 12 | 1940 | 166.81 | 0.28531 | [8 empty] | A06 | 315.7 | BIWW0.05014011 |  | 315.7 |  | 1940 | 1940 | 1940 | H | 1.438 | 1.438 | 1.438 |  | 0.0003969 | 1.7346 | 4 | 0.00057429
Inbouw Wand | Wandinbouw Hybrid | Ja | n.v.t. | BIWW.05014011/ACO | 50 | 140 | 11DBH | 12 | 3332.5766 | 286.55 | 0.79111 |  | 26 | 568.4455 | 568.4455 | 244.3876 | 5.5086 |  | 44.8 | A06* | 771.3 | BIWW0.05014011 | DBHS0.14010/ACO/EU | 315.7 | 455.6 | 4202.9 | 3332.5766 | 3077.0153 | H+C-3sp | 1.1 | 1.1 | 1.1 |  | 0.0003969 | 1.7346 | 4 | 0.00057429 |  | 703.94 | 558.1703 | 515.3666 |  | 0.95 | 0.95 | 0.95 | 44: 0.0003969; 45: 1.7346; 47: 44.8; 48: 30; 49: 26; 51: 52.8; 52: 38; 53: 34; 61: 17.5; 62: 11.2; 63: 10.1
Inbouw Wand | Wandinbouw | Nee | n.v.t. | BIWW.05014015 | 50 | 140 | 15 | 17 | 2428 | 208.7704 | 0.24436 | [8 empty] | A06 | 251.5 | BIWW0.05014015 |  | 251.5 |  | 2428 | 2428 | 2428 | H | 1.373 | 1.373 | 1.373 |  | 0.0002083 | 1.724 | 2 | 0.00046183
Inbouw Wand | Wandinbouw Hybrid | Ja | n.v.t. | BIWW.05014015/ACO | 50 | 140 | 15DBH | 17 | 2815.4585 | 242.0859 | 0.32604 |  | 26 | 429.6069 | 429.6069 | 184.6977 | 1.6829 |  | 45.4 | A06* | 669.5 | BIWW0.05014015 | DBHS0.14015/ACO/EU | 251.5 | 418 | 3950.36 | 2815.4585 | 2628.9846 | H+C-3sp | 1.08 | 1.08 | 1.08 |  | 0.0002083 | 1.724 | 2 | 0.00046183 |  | 539.24 | 384.3214 | 358.867 |  | 1.01 | 1.01 | 1.01 | 44: 0.0002083; 45: 1.724; 47: 45.4; 48: 30; 49: 26; 51: 53.4; 52: 38; 53: 34; 61: 14.4; 62: 10.5; 63: 9.6
Inbouw Wand | Wandinbouw | Nee | n.v.t. | BIWW.05014016 | 50 | 140 | 16 | 17 | 2657 | 228.4609 | 0.82246 | [8 empty] | A06 | 446.1 | BIWW0.05014016 |  | 446.1 |  | 2657 | 2657 | 2657 | H | 1.464 | 1.464 | 1.464 |  | 0.0002083 | 1.724 | 4 | 0.0013928
Inbouw Wand | Wandinbouw Hybrid | Ja | n.v.t. | BIWW.05014016/ACO | 50 | 140 | 16DBH | 17 | 4117.108 | 354.0076 | 1.9447 |  | 26 | 714.2513 | 714.2513 | 307.0728 | 4.0429 |  | 45.4 | A06* | 864.1 | BIWW0.05014016 | DBHS0.14015/ACO/EU | 446.1 | 418 | 5776.7 | 4117.108 | 3844.4231 | H+C-3sp | 1.1 | 1.1 | 1.1 |  | 0.0002083 | 1.724 | 4 | 0.0013928 |  | 884.5 | 630.3914 | 588.6392 |  | 0.95 | 0.95 | 0.95 | 44: 0.0002083; 45: 1.724; 47: 45.4; 48: 30; 49: 26; 51: 53.4; 52: 38; 53: 34; 61: 14.4; 62: 10.5; 63: 9.6
Inbouw Wand | Wandinbouw | Nee | n.v.t. | BIWW.05014020 | 50 | 140 | 20 | 22 | 3395 | 291.9175 | 0.36533 | [8 empty] | A06 | 333.5 | BIWW0.05014020 |  | 333.5 |  | 3395 | 3395 | 3395 | H | 1.373 | 1.373 | 1.373 |  | 0.0001276 | 1.7219 | 2 | 0.00037661
Inbouw Wand | Wandinbouw Hybrid | Ja | n.v.t. | BIWW.05014020/ACO | 50 | 140 | 20DBH | 22 | 3929.4416 | 337.8712 | 0.48669 |  | 26 | 494.5575 | 494.5575 | 212.6214 | 1.2994 |  | 45.4 | A06* | 751.5 | BIWW0.05014020 | DBHS0.14015/ACO/EU | 333.5 | 418 | 4955.64 | 3929.4416 | 3628.1092 | H+C-3sp | 1.08 | 1.08 | 1.08 |  | 0.0001276 | 1.7219 | 2 | 0.00037661 |  | 612.44 | 485.6178 | 448.3778 |  | 0.95 | 0.95 | 0.95 | 44: 0.0001276; 45: 1.7219; 47: 45.4; 48: 30; 49: 26; 51: 53.4; 52: 38; 53: 34; 61: 14.4; 62: 10.5; 63: 9.6
Inbouw Wand | Wandinbouw | Nee | n.v.t. | BIWW.05014021 | 50 | 140 | 21 | 22 | 3615 | 310.834 | 0.60011 | [8 empty] | A06 | 523.2 | BIWW0.05014021 |  | 523.2 |  | 3615 | 3615 | 3615 | H | 1.485 | 1.485 | 1.485 |  | 0.0001276 | 1.7219 | 4 | 0.0005142
Inbouw Wand | Wandinbouw Hybrid | Ja | n.v.t. | BIWW.05014021/ACO | 50 | 140 | 21DBH | 22 | 5302.2439 | 455.9109 | 1.2664 |  | 26 | 797.0083 | 797.0083 | 342.6519 | 2.9554 |  | 45.4 | A06* | 941.2 | BIWW0.05014021 | DBHS0.14015/ACO/EU | 523.2 | 418 | 7439.56 | 5302.2439 | 4951.0649 | H+C-3sp | 1.05 | 1.05 | 1.05 |  | 0.0001276 | 1.7219 | 4 | 0.0005142 |  | 965.02 | 687.7788 | 642.2257 |  | 0.85 | 0.85 | 0.85 | 44: 0.0001276; 45: 1.7219; 47: 45.4; 48: 30; 49: 26; 51: 53.4; 52: 38; 53: 34; 61: 14.4; 62: 10.5; 63: 9.6
Inbouw Wand | Wandinbouw | Nee | n.v.t. | BIWW.05016010 | 50 | 160 | 10 | 12 | 1722 | 148.0653 | 0.14031 | [8 empty] | A06 | 215.9 | BIWW0.05016010 |  | 215.9 |  | 1722 | 1722 | 1722 | H | 1.385 | 1.385 | 1.385 |  | 0.0003969 | 1.7346 | 2 | 0.00036735
Inbouw Wand | Wandinbouw Hybrid | Ja | n.v.t. | BIWW.05016010/ACO | 50 | 160 | 10DBH | 12 | 2826.6988 | 243.0523 | 0.35769 |  | 26 | 400.9149 | 400.9149 | 172.3624 | 3.0062 |  | 45.5 | A06* | 715.4 | BIWW0.05016010 | DBHS0.16010/ACO/EU | 215.9 | 499.5 | 3605.38 | 2826.6988 | 2603.9362 | H+C-3sp | 1.08 | 1.08 | 1.08 |  | 0.0003969 | 1.7346 | 2 | 0.00036735 |  | 499.84 | 391.8858 | 361.0026 |  | 0.98 | 0.98 | 0.98 | 44: 0.0003969; 45: 1.7346; 47: 45.5; 48: 30; 49: 26; 51: 53.5; 52: 38; 53: 34; 61: 19.2; 62: 12.4; 63: 11
Inbouw Wand | Wandinbouw | Nee | n.v.t. | BIWW.05016011 | 50 | 160 | 11 | 12 | 2218 | 190.7137 | 0.39515 | [8 empty] | A06 | 371.8 | BIWW0.05016011 |  | 371.8 |  | 2218 | 2218 | 2218 | H | 1.438 | 1.438 | 1.438 |  | 0.0003969 | 1.7346 | 4 | 0.00057429
Inbouw Wand | Wandinbouw Hybrid | Ja | n.v.t. | BIWW.05016011/ACO | 50 | 160 | 11DBH | 12 | 3835.3593 | 329.7815 | 1.1045 |  | 26 | 661.6333 | 661.6333 | 284.4511 | 7.1681 |  | 45.5 | A06* | 871.3 | BIWW0.05016011 | DBHS0.16010/ACO/EU | 371.8 | 499.5 | 4891.9 | 3835.3593 | 3533.1076 | H+C-3sp | 1.1 | 1.1 | 1.1 |  | 0.0003969 | 1.7346 | 4 | 0.00057429 |  | 819.34 | 642.3809 | 591.7571 |  | 0.95 | 0.95 | 0.95 | 44: 0.0003969; 45: 1.7346; 47: 45.5; 48: 30; 49: 26; 51: 53.5; 52: 38; 53: 34; 61: 19.2; 62: 12.4; 63: 11
Inbouw Wand | Wandinbouw | Nee | n.v.t. | BIWW.05016015 | 50 | 160 | 15 | 17 | 2774 | 238.5211 | 0.327 | [8 empty] | A06 | 300 | BIWW0.05016015 |  | 300 |  | 2774 | 2774 | 2774 | H | 1.373 | 1.373 | 1.373 |  | 0.0002083 | 1.724 | 2 | 0.00046183
Inbouw Wand | Wandinbouw Hybrid | Ja | n.v.t. | BIWW.05016015/ACO | 50 | 160 | 15DBH | 17 | 3225.612 | 277.3527 | 0.43831 |  | 26 | 500.0343 | 500.0343 | 214.9761 | 2.1864 |  | 46.4 | A06* | 842.4 | BIWW0.05016015 | DBHS0.16015/ACO/EU | 300 | 542.4 | 4597.96 | 3225.612 | 3021.1784 | H+C-3sp | 1.08 | 1.08 | 1.08 |  | 0.0002083 | 1.724 | 2 | 0.00046183 |  | 627.64 | 440.309 | 412.403 |  | 1.01 | 1.01 | 1.01 | 44: 0.0002083; 45: 1.724; 47: 46.4; 48: 30; 49: 26; 51: 54.4; 52: 38; 53: 34; 61: 19.6; 62: 12.8; 63: 11.5
Inbouw Wand | Wandinbouw | Nee | n.v.t. | BIWW.05016016 | 50 | 160 | 16 | 17 | 3037 | 261.135 | 1.0933 | [8 empty] | A06 | 520.8 | BIWW0.05016016 |  | 520.8 |  | 3037 | 3037 | 3037 | H | 1.464 | 1.464 | 1.464 |  | 0.0002083 | 1.724 | 4 | 0.0013928
Inbouw Wand | Wandinbouw Hybrid | Ja | n.v.t. | BIWW.05016016/ACO | 50 | 160 | 16DBH | 17 | 4716.8848 | 405.5791 | 2.5924 |  | 26 | 831.3417 | 831.3417 | 357.4126 | 5.2524 |  | 46.4 | A06* | 1063.2 | BIWW0.05016016 | DBHS0.16015/ACO/EU | 520.8 | 542.4 | 6723.7 | 4716.8848 | 4417.9369 | H+C-3sp | 1.1 | 1.1 | 1.1 |  | 0.0002083 | 1.724 | 4 | 0.0013928 |  | 1029.5 | 722.2263 | 676.4528 |  | 0.95 | 0.95 | 0.95 | 44: 0.0002083; 45: 1.724; 47: 46.4; 48: 30; 49: 26; 51: 54.4; 52: 38; 53: 34; 61: 19.6; 62: 12.8; 63: 11.5
Inbouw Wand | Wandinbouw | Nee | n.v.t. | BIWW.05016020 | 50 | 160 | 20 | 22 | 3880 | 333.6199 | 0.48581 | [8 empty] | A06 | 396.5 | BIWW0.05016020 |  | 396.5 |  | 3880 | 3880 | 3880 | H | 1.373 | 1.373 | 1.373 |  | 0.0001276 | 1.7219 | 2 | 0.00037661
Inbouw Wand | Wandinbouw Hybrid | Ja | n.v.t. | BIWW.05016020/ACO | 50 | 160 | 20DBH | 22 | 4522.2728 | 388.8455 | 0.65571 |  | 26 | 575.6324 | 575.6324 | 247.4774 | 1.6876 |  | 46.4 | A06* | 938.9 | BIWW0.05016020 | DBHS0.16015/ACO/EU | 396.5 | 542.4 | 5768.04 | 4522.2728 | 4165.8877 | H+C-3sp | 1.08 | 1.08 | 1.08 |  | 0.0001276 | 1.7219 | 2 | 0.00037661 |  | 712.84 | 558.8826 | 514.8389 |  | 0.95 | 0.95 | 0.95 | 44: 0.0001276; 45: 1.7219; 47: 46.4; 48: 30; 49: 26; 51: 54.4; 52: 38; 53: 34; 61: 19.6; 62: 12.8; 63: 11.5
Inbouw Wand | Wandinbouw | Nee | n.v.t. | BIWW.05016021 | 50 | 160 | 21 | 22 | 4131 | 355.2021 | 0.80292 | [8 empty] | A06 | 620.5 | BIWW0.05016021 |  | 620.5 |  | 4131 | 4131 | 4131 | H | 1.485 | 1.485 | 1.485 |  | 0.0001276 | 1.7219 | 4 | 0.0005142
Inbouw Wand | Wandinbouw Hybrid | Ja | n.v.t. | BIWW.05016021/ACO | 50 | 160 | 21DBH | 22 | 6074.6702 | 522.3276 | 1.6995 |  | 26 | 927.6654 | 927.6654 | 398.8244 | 3.8383 |  | 46.4 | A06* | 1162.9 | BIWW0.05016021 | DBHS0.16015/ACO/EU | 620.5 | 542.4 | 8659.16 | 6074.6702 | 5689.6682 | H+C-3sp | 1.05 | 1.05 | 1.05 |  | 0.0001276 | 1.7219 | 4 | 0.0005142 |  | 1123.22 | 787.9738 | 738.0334 |  | 0.85 | 0.85 | 0.85 | 44: 0.0001276; 45: 1.7219; 47: 46.4; 48: 30; 49: 26; 51: 54.4; 52: 38; 53: 34; 61: 19.6; 62: 12.8; 63: 11.5
Inbouw Wand | Wandinbouw | Nee | n.v.t. | BIWW.05018010 | 50 | 180 | 10 | 12 | 1937 | 166.552 | 0.18625 | [8 empty] | A06 | 233.1 | BIWW0.05018010 |  | 233.1 |  | 1937 | 1937 | 1937 | H | 1.385 | 1.385 | 1.385 |  | 0.0003969 | 1.7346 | 2 | 0.00036735
Inbouw Wand | Wandinbouw Hybrid | Ja | n.v.t. | BIWW.05018010/ACO | 50 | 180 | 10DBH | 12 | 3224.8254 | 277.2851 | 0.48594 |  | 26 | 457.3818 | 457.3818 | 196.6388 | 3.7782 |  | 46 | A06* | 775.5 | BIWW0.05018010 | DBHS0.18010/ACO/EU | 233.1 | 542.4 | 4113.18 | 3224.8254 | 2970.6878 | H+C-3sp | 1.08 | 1.08 | 1.08 |  | 0.0003969 | 1.7346 | 2 | 0.00036735 |  | 570.24 | 447.081 | 411.848 |  | 0.98 | 0.98 | 0.98 | 44: 0.0003969; 45: 1.7346; 47: 46; 48: 30; 49: 26; 51: 54; 52: 38; 53: 34; 61: 22; 62: 13.7; 63: 12.2
Inbouw Wand | Wandinbouw | Nee | n.v.t. | BIWW.05018011 | 50 | 180 | 11 | 12 | 2495 | 214.5314 | 0.52705 | [8 empty] | A06 | 398.7 | BIWW0.05018011 |  | 398.7 |  | 2495 | 2495 | 2495 | H | 1.438 | 1.438 | 1.438 |  | 0.0003969 | 1.7346 | 4 | 0.00057429
Inbouw Wand | Wandinbouw Hybrid | Ja | n.v.t. | BIWW.05018011/ACO | 50 | 180 | 11DBH | 12 | 4375.5508 | 376.2296 | 1.5068 |  | 26 | 754.8211 | 754.8211 | 324.5147 | 9.0088 |  | 46 | A06* | 941.1 | BIWW0.05018011 | DBHS0.18010/ACO/EU | 398.7 | 542.4 | 5580.9 | 4375.5508 | 4030.7284 | H+C-3sp | 1.1 | 1.1 | 1.1 |  | 0.0003969 | 1.7346 | 4 | 0.00057429 |  | 934.74 | 732.8571 | 675.1031 |  | 0.95 | 0.95 | 0.95 | 44: 0.0003969; 45: 1.7346; 47: 46; 48: 30; 49: 26; 51: 54; 52: 38; 53: 34; 61: 22; 62: 13.7; 63: 12.2
Inbouw Wand | Wandinbouw | Nee | n.v.t. | BIWW.05018015 | 50 | 180 | 15 | 17 | 3121 | 268.3577 | 0.42368 | [8 empty] | A06 | 327 | BIWW0.05018015 |  | 327 |  | 3121 | 3121 | 3121 | H | 1.373 | 1.373 | 1.373 |  | 0.0002083 | 1.724 | 2 | 0.00046183
Inbouw Wand | Wandinbouw Hybrid | Ja | n.v.t. | BIWW.05018015/ACO | 50 | 180 | 15DBH | 17 | 3452.1364 | 296.8303 | 0.51507 |  | 26 | 510.0726 | 510.0726 | 219.2917 | 2.2626 |  | 46.4 | A06* | 869.4 | BIWW0.05018015 | DBHS0.18015/ACO/EU | 327 | 542.4 | 4920.86 | 3452.1364 | 3233.3461 | H+C-3sp | 1.08 | 1.08 | 1.08 |  | 0.0002083 | 1.724 | 2 | 0.00046183 |  | 640.24 | 449.1483 | 420.6821 |  | 1.01 | 1.01 | 1.01 | 44: 0.0002083; 45: 1.724; 47: 46.4; 48: 30; 49: 26; 51: 54.4; 52: 38; 53: 34; 61: 19.6; 62: 12.8; 63: 11.5
Inbouw Wand | Wandinbouw | Nee | n.v.t. | BIWW.05018016 | 50 | 180 | 16 | 17 | 3416 | 293.7231 | 1.406 | [8 empty] | A06 | 564.8 | BIWW0.05018016 |  | 564.8 |  | 3416 | 3416 | 3416 | H | 1.464 | 1.464 | 1.464 |  | 0.0002083 | 1.724 | 4 | 0.0013928
Inbouw Wand | Wandinbouw Hybrid | Ja | n.v.t. | BIWW.05018016/ACO | 50 | 180 | 16DBH | 17 | 5171.1964 | 444.6429 | 3.1654 |  | 26 | 843.4545 | 843.4545 | 362.6202 | 5.385 |  | 46.4 | A06* | 1107.2 | BIWW0.05018016 | DBHS0.18015/ACO/EU | 564.8 | 542.4 | 7371.3 | 5171.1964 | 4843.455 | H+C-3sp | 1.1 | 1.1 | 1.1 |  | 0.0002083 | 1.724 | 4 | 0.0013928 |  | 1044.5 | 732.7493 | 686.3089 |  | 0.95 | 0.95 | 0.95 | 44: 0.0002083; 45: 1.724; 47: 46.4; 48: 30; 49: 26; 51: 54.4; 52: 38; 53: 34; 61: 19.6; 62: 12.8; 63: 11.5
Inbouw Wand | Wandinbouw | Nee | n.v.t. | BIWW.05018020 | 50 | 180 | 20 | 22 | 4365 | 375.3224 | 0.62534 | [8 empty] | A06 | 431 | BIWW0.05018020 |  | 431 |  | 4365 | 4365 | 4365 | H | 1.373 | 1.373 | 1.373 |  | 0.0001276 | 1.7219 | 2 | 0.00037661
Inbouw Wand | Wandinbouw Hybrid | Ja | n.v.t. | BIWW.05018020/ACO | 50 | 180 | 20DBH | 22 | 4882.6095 | 419.8288 | 0.7784 |  | 26 | 588.2298 | 588.2298 | 252.8933 | 1.7517 |  | 46.4 | A06* | 973.4 | BIWW0.05018020 | DBHS0.18015/ACO/EU | 431 | 542.4 | 6227.64 | 4882.6095 | 4497.8275 | H+C-3sp | 1.08 | 1.08 | 1.08 |  | 0.0001276 | 1.7219 | 2 | 0.00037661 |  | 728.44 | 571.1133 | 526.1058 |  | 0.95 | 0.95 | 0.95 | 44: 0.0001276; 45: 1.7219; 47: 46.4; 48: 30; 49: 26; 51: 54.4; 52: 38; 53: 34; 61: 19.6; 62: 12.8; 63: 11.5
Inbouw Wand | Wandinbouw | Nee | n.v.t. | BIWW.05018021 | 50 | 180 | 21 | 22 | 4648 | 399.6561 | 1.0398 | [8 empty] | A06 | 673.2 | BIWW0.05018021 |  | 673.2 |  | 4648 | 4648 | 4648 | H | 1.485 | 1.485 | 1.485 |  | 0.0001276 | 1.7219 | 4 | 0.0005142
Inbouw Wand | Wandinbouw Hybrid | Ja | n.v.t. | BIWW.05018021/ACO | 50 | 180 | 21DBH | 22 | 6423.8924 | 552.3553 | 1.9476 |  | 26 | 942.862 | 942.862 | 405.3577 | 3.9472 |  | 46.4 | A06* | 1215.6 | BIWW0.05018021 | DBHS0.18015/ACO/EU | 673.2 | 542.4 | 9156.96 | 6423.8924 | 6016.7573 | H+C-3sp | 1.05 | 1.05 | 1.05 |  | 0.0001276 | 1.7219 | 4 | 0.0005142 |  | 1141.62 | 800.882 | 750.1235 |  | 0.85 | 0.85 | 0.85 | 44: 0.0001276; 45: 1.7219; 47: 46.4; 48: 30; 49: 26; 51: 54.4; 52: 38; 53: 34; 61: 19.6; 62: 12.8; 63: 11.5
Inbouw Wand | Wandinbouw | Nee | n.v.t. | BIWW.05020010 | 50 | 200 | 10 | 12 | 2152 | 185.0387 | 0.24028 | [8 empty] | A06 | 252.1 | BIWW0.05020010 |  | 252.1 |  | 2152 | 2152 | 2152 | H | 1.385 | 1.385 | 1.385 |  | 0.0003969 | 1.7346 | 2 | 0.00036735
Inbouw Wand | Wandinbouw Hybrid | Ja | n.v.t. | BIWW.05020010/ACO | 50 | 200 | 10DBH | 12 | 3552.8678 | 305.4916 | 0.61519 |  | 26 | 513.8487 | 513.8487 | 220.9152 | 4.6235 |  | 46.5 | A06* | 810.1 | BIWW0.05020010 | DBHS0.20010/ACO/EU | 252.1 | 558 | 4620.98 | 3552.8678 | 3259.5786 | H+C-3sp | 1.08 | 1.08 | 1.08 |  | 0.0003969 | 1.7346 | 2 | 0.00036735 |  | 640.64 | 492.5599 | 451.899 |  | 0.98 | 0.98 | 0.98 | 44: 0.0003969; 45: 1.7346; 47: 46.5; 48: 30; 49: 26; 51: 54.5; 52: 38; 53: 34; 61: 24; 62: 14.8; 63: 13.4
Inbouw Wand | Wandinbouw | Nee | n.v.t. | BIWW.05020011 | 50 | 200 | 11 | 12 | 2772 | 238.3491 | 0.68281 | [8 empty] | A06 | 428.6 | BIWW0.05020011 |  | 428.6 |  | 2772 | 2772 | 2772 | H | 1.438 | 1.438 | 1.438 |  | 0.0003969 | 1.7346 | 4 | 0.00057429
Inbouw Wand | Wandinbouw Hybrid | Ja | n.v.t. | BIWW.05020011/ACO | 50 | 200 | 11DBH | 12 | 4820.6497 | 414.5013 | 1.9151 |  | 26 | 848.0089 | 848.0089 | 364.5782 | 11.0246 |  | 46.5 | A06* | 986.6 | BIWW0.05020011 | DBHS0.20010/ACO/EU | 428.6 | 558 | 6269.9 | 4820.6497 | 4422.7051 | H+C-3sp | 1.1 | 1.1 | 1.1 |  | 0.0003969 | 1.7346 | 4 | 0.00057429 |  | 1050.14 | 807.4063 | 740.755 |  | 0.95 | 0.95 | 0.95 | 44: 0.0003969; 45: 1.7346; 47: 46.5; 48: 30; 49: 26; 51: 54.5; 52: 38; 53: 34; 61: 24; 62: 14.8; 63: 13.4
Inbouw Wand | Wandinbouw | Nee | n.v.t. | BIWW.05020015 | 50 | 200 | 15 | 17 | 3468 | 298.1943 | 0.53473 | [8 empty] | A06 | 375.5 | BIWW0.05020015 |  | 375.5 |  | 3468 | 3468 | 3468 | H | 1.373 | 1.373 | 1.373 |  | 0.0002083 | 1.724 | 2 | 0.00046183
Inbouw Wand | Wandinbouw Hybrid | Ja | n.v.t. | BIWW.05020015/ACO | 50 | 200 | 15DBH | 17 | 4083.4736 | 351.1155 | 0.73328 |  | 26 | 640.8891 | 640.8891 | 275.5327 | 3.3539 |  | 47.1 | A06* | 942.9 | BIWW0.05020015 | DBHS0.20015/ACO/EU | 375.5 | 567.4 | 5893.16 | 4083.4736 | 3875.4624 | H+C-3sp | 1.08 | 1.08 | 1.08 |  | 0.0002083 | 1.724 | 2 | 0.00046183 |  | 804.44 | 557.4105 | 529.0162 |  | 1.01 | 1.01 | 1.01 | 44: 0.0002083; 45: 1.724; 47: 47.1; 48: 30; 49: 26; 51: 55.1; 52: 38; 53: 34; 61: 23.5; 62: 14.7; 63: 13.2
Inbouw Wand | Wandinbouw | Nee | n.v.t. | BIWW.05020016 | 50 | 200 | 16 | 17 | 3796 | 326.3972 | 1.7633 | [8 empty] | A06 | 648.8 | BIWW0.05020016 |  | 648.8 |  | 3796 | 3796 | 3796 | H | 1.464 | 1.464 | 1.464 |  | 0.0002083 | 1.724 | 4 | 0.0013928
Inbouw Wand | Wandinbouw Hybrid | Ja | n.v.t. | BIWW.05020016/ACO | 50 | 200 | 16DBH | 17 | 5971.3549 | 513.4441 | 4.2735 |  | 26 | 1065.5224 | 1065.5224 | 458.0922 | 8.057 |  | 47.1 | A06* | 1216.2 | BIWW0.05020016 | DBHS0.20015/ACO/EU | 648.8 | 567.4 | 8617.7 | 5971.3549 | 5667.1756 | H+C-3sp | 1.1 | 1.1 | 1.1 |  | 0.0002083 | 1.724 | 4 | 0.0013928 |  | 1319.5 | 914.3046 | 867.7302 |  | 0.95 | 0.95 | 0.95 | 44: 0.0002083; 45: 1.724; 47: 47.1; 48: 30; 49: 26; 51: 55.1; 52: 38; 53: 34; 61: 23.5; 62: 14.7; 63: 13.2
Inbouw Wand | Wandinbouw | Nee | n.v.t. | BIWW.05020020 | 50 | 200 | 20 | 22 | 4850 | 417.0249 | 0.78452 | [8 empty] | A06 | 465.9 | BIWW0.05020020 |  | 465.9 |  | 4850 | 4850 | 4850 | H | 1.373 | 1.373 | 1.373 |  | 0.0001276 | 1.7219 | 2 | 0.00037661
Inbouw Wand | Wandinbouw Hybrid | Ja | n.v.t. | BIWW.05020020/ACO | 50 | 200 | 20DBH | 22 | 5684.0287 | 488.7385 | 1.0691 |  | 26 | 737.7824 | 737.7824 | 317.1894 | 2.5874 |  | 47.1 | A06* | 1033.3 | BIWW0.05020020 | DBHS0.20015/ACO/EU | 465.9 | 567.4 | 7392.84 | 5684.0287 | 5214.8122 | H+C-3sp | 1.08 | 1.08 | 1.08 |  | 0.0001276 | 1.7219 | 2 | 0.00037661 |  | 913.64 | 702.4575 | 644.4696 |  | 0.95 | 0.95 | 0.95 | 44: 0.0001276; 45: 1.7219; 47: 47.1; 48: 30; 49: 26; 51: 55.1; 52: 38; 53: 34; 61: 23.5; 62: 14.7; 63: 13.2
Inbouw Wand | Wandinbouw | Nee | n.v.t. | BIWW.05020021 | 50 | 200 | 21 | 22 | 5164 | 444.0241 | 1.3114 | [8 empty] | A06 | 725.6 | BIWW0.05020021 |  | 725.6 |  | 5164 | 5164 | 5164 | H | 1.485 | 1.485 | 1.485 |  | 0.0001276 | 1.7219 | 4 | 0.0005142
Inbouw Wand | Wandinbouw Hybrid | Ja | n.v.t. | BIWW.05020021/ACO | 50 | 200 | 21DBH | 22 | 7690.2476 | 661.2423 | 2.8343 |  | 26 | 1188.9797 | 1188.9797 | 511.1692 | 5.8848 |  | 47.1 | A06* | 1293 | BIWW0.05020021 | DBHS0.20015/ACO/EU | 725.6 | 567.4 | 11098.36 | 7690.2476 | 7298.5083 | H+C-3sp | 1.05 | 1.05 | 1.05 |  | 0.0001276 | 1.7219 | 4 | 0.0005142 |  | 1439.62 | 997.5379 | 946.7235 |  | 0.85 | 0.85 | 0.85 | 44: 0.0001276; 45: 1.7219; 47: 47.1; 48: 30; 49: 26; 51: 55.1; 52: 38; 53: 34; 61: 23.5; 62: 14.7; 63: 13.2
Inbouw Wand | Wandinbouw | Nee | n.v.t. | BIWW.05022010 | 50 | 220 | 10 | 12 | 2367 | 203.5254 | 0.30288 | [8 empty] | A06 | 289.3 | BIWW0.05022010 |  | 289.3 |  | 2367 | 2367 | 2367 | H | 1.385 | 1.385 | 1.385 |  | 0.0003969 | 1.7346 | 2 | 0.00036735
Inbouw Wand | Wandinbouw Hybrid | Ja | n.v.t. | BIWW.05022010/ACO | 50 | 220 | 10DBH | 12 | 3890.5075 | 334.5234 | 0.76692 |  | 26 | 570.3156 | 570.3156 | 245.1916 | 5.5401 |  | 46.9 | A06* | 917.3 | BIWW0.05022010 | DBHS0.22010/ACO/EU | 289.3 | 628 | 5128.78 | 3890.5075 | 3560.7045 | H+C-3sp | 1.08 | 1.08 | 1.08 |  | 0.0003969 | 1.7346 | 2 | 0.00036735 |  | 711.04 | 539.3693 | 493.6463 |  | 0.98 | 0.98 | 0.98 | 44: 0.0003969; 45: 1.7346; 47: 46.9; 48: 30; 49: 26; 51: 54.9; 52: 38; 53: 34; 61: 24; 62: 14.8; 63: 13.4
Inbouw Wand | Wandinbouw | Nee | n.v.t. | BIWW.05022011 | 50 | 220 | 11 | 12 | 3049 | 262.1668 | 0.86391 | [8 empty] | A06 | 489.9 | BIWW0.05022011 |  | 489.9 |  | 3049 | 3049 | 3049 | H | 1.438 | 1.438 | 1.438 |  | 0.0003969 | 1.7346 | 4 | 0.00057429
Inbouw Wand | Wandinbouw Hybrid | Ja | n.v.t. | BIWW.05022011/ACO | 50 | 220 | 11DBH | 12 | 5278.7706 | 453.8926 | 2.3957 |  | 26 | 941.1967 | 941.1967 | 404.6417 | 13.2101 |  | 46.9 | A06* | 1117.9 | BIWW0.05022011 | DBHS0.22010/ACO/EU | 489.9 | 628 | 6958.9 | 5278.7706 | 4831.2828 | H+C-3sp | 1.1 | 1.1 | 1.1 |  | 0.0003969 | 1.7346 | 4 | 0.00057429 |  | 1165.54 | 884.1366 | 809.1873 |  | 0.95 | 0.95 | 0.95 | 44: 0.0003969; 45: 1.7346; 47: 46.9; 48: 30; 49: 26; 51: 54.9; 52: 38; 53: 34; 61: 24; 62: 14.8; 63: 13.4
Inbouw Wand | Wandinbouw | Nee | n.v.t. | BIWW.05022015 | 50 | 220 | 15 | 17 | 3815 | 328.031 | 0.66069 | [8 empty] | A06 | 432.9 | BIWW0.05022015 |  | 432.9 |  | 3815 | 3815 | 3815 | H | 1.373 | 1.373 | 1.373 |  | 0.0002083 | 1.724 | 2 | 0.00046183
Inbouw Wand | Wandinbouw Hybrid | Ja | n.v.t. | BIWW.05022015/ACO | 50 | 220 | 15DBH | 17 | 4481.7989 | 385.3653 | 0.9014 |  | 26 | 711.3164 | 711.3164 | 305.811 | 4.0143 |  | 47.8 | A06* | 1071.4 | BIWW0.05022015 | DBHS0.22015/ACO/EU | 432.9 | 638.5 | 6540.76 | 4481.7989 | 4302.5567 | H+C-3sp | 1.08 | 1.08 | 1.08 |  | 0.0002083 | 1.724 | 2 | 0.00046183 |  | 892.84 | 611.7835 | 587.3163 |  | 1.01 | 1.01 | 1.01 | 44: 0.0002083; 45: 1.724; 47: 47.8; 48: 30; 49: 26; 51: 55.8; 52: 38; 53: 34; 61: 27.5; 62: 16.8; 63: 15.5
Inbouw Wand | Wandinbouw | Nee | n.v.t. | BIWW.05022016 | 50 | 220 | 16 | 17 | 4176 | 359.0714 | 2.1658 | [8 empty] | A06 | 746.1 | BIWW0.05022016 |  | 746.1 |  | 4176 | 4176 | 4176 | H | 1.464 | 1.464 | 1.464 |  | 0.0002083 | 1.724 | 4 | 0.0013928
Inbouw Wand | Wandinbouw Hybrid | Ja | n.v.t. | BIWW.05022016/ACO | 50 | 220 | 16DBH | 17 | 6553.835 | 563.5284 | 5.2175 |  | 26 | 1182.6128 | 1182.6128 | 508.432 | 9.6435 |  | 47.8 | A06* | 1384.6 | BIWW0.05022016 | DBHS0.22015/ACO/EU | 746.1 | 638.5 | 9564.7 | 6553.835 | 6291.7252 | H+C-3sp | 1.1 | 1.1 | 1.1 |  | 0.0002083 | 1.724 | 4 | 0.0013928 |  | 1464.5 | 1003.4911 | 963.3581 |  | 0.95 | 0.95 | 0.95 | 44: 0.0002083; 45: 1.724; 47: 47.8; 48: 30; 49: 26; 51: 55.8; 52: 38; 53: 34; 61: 27.5; 62: 16.8; 63: 15.5
Inbouw Wand | Wandinbouw | Nee | n.v.t. | BIWW.05022020 | 50 | 220 | 20 | 22 | 5335 | 458.7274 | 0.9639 | [8 empty] | A06 | 539.5 | BIWW0.05022020 |  | 539.5 |  | 5335 | 5335 | 5335 | H | 1.373 | 1.373 | 1.373 |  | 0.0001276 | 1.7219 | 2 | 0.00037661
Inbouw Wand | Wandinbouw Hybrid | Ja | n.v.t. | BIWW.05022020/ACO | 50 | 220 | 20DBH | 22 | 6224.1991 | 535.1848 | 1.3013 |  | 26 | 818.8574 | 818.8574 | 352.0453 | 3.0963 |  | 47.8 | A06* | 1178 | BIWW0.05022020 | DBHS0.22015/ACO/EU | 539.5 | 638.5 | 8205.24 | 6224.1991 | 5696.5662 | H+C-3sp | 1.08 | 1.08 | 1.08 |  | 0.0001276 | 1.7219 | 2 | 0.00037661 |  | 1014.04 | 769.2142 | 704.007 |  | 0.95 | 0.95 | 0.95 | 44: 0.0001276; 45: 1.7219; 47: 47.8; 48: 30; 49: 26; 51: 55.8; 52: 38; 53: 34; 61: 27.5; 62: 16.8; 63: 15.5
Inbouw Wand | Wandinbouw | Nee | n.v.t. | BIWW.05022021 | 50 | 220 | 21 | 22 | 5680 | 488.3921 | 1.6191 | [8 empty] | A06 | 838.8 | BIWW0.05022021 |  | 838.8 |  | 5680 | 5680 | 5680 | H | 1.485 | 1.485 | 1.485 |  | 0.0001276 | 1.7219 | 4 | 0.0005142
Inbouw Wand | Wandinbouw Hybrid | Ja | n.v.t. | BIWW.05022021/ACO | 50 | 220 | 21DBH | 22 | 8440.3982 | 725.7436 | 3.4792 |  | 26 | 1319.6368 | 1319.6368 | 567.3417 | 7.042 |  | 47.8 | A06* | 1477.3 | BIWW0.05022021 | DBHS0.22015/ACO/EU | 838.8 | 638.5 | 12317.96 | 8440.3982 | 8102.8385 | H+C-3sp | 1.05 | 1.05 | 1.05 |  | 0.0001276 | 1.7219 | 4 | 0.0005142 |  | 1597.82 | 1094.8434 | 1051.0569 |  | 0.85 | 0.85 | 0.85 | 44: 0.0001276; 45: 1.7219; 47: 47.8; 48: 30; 49: 26; 51: 55.8; 52: 38; 53: 34; 61: 27.5; 62: 16.8; 63: 15.5
Inbouw Wand | Wandinbouw | Nee | n.v.t. | BIWW.05024010 | 50 | 240 | 10 | 12 | 2582 | 222.012 | 0.37451 | [8 empty] | A06 | 313.5 | BIWW0.05024010 |  | 313.5 |  | 2582 | 2582 | 2582 | H | 1.385 | 1.385 | 1.385 |  | 0.0003969 | 1.7346 | 2 | 0.00036735
Inbouw Wand | Wandinbouw Hybrid | Ja | n.v.t. | BIWW.05024010/ACO | 50 | 240 | 10DBH | 12 | 4228.9856 | 363.6273 | 0.93978 |  | 26 | 626.7825 | 626.7825 | 269.468 | 6.5259 |  | 47.2 | A06* | 994.8 | BIWW0.05024010 | DBHS0.24010/ACO/EU | 313.5 | 681.3 | 5636.58 | 4228.9856 | 3860.4189 | H+C-3sp | 1.08 | 1.08 | 1.08 |  | 0.0003969 | 1.7346 | 2 | 0.00036735 |  | 781.44 | 586.295 | 535.1979 |  | 0.98 | 0.98 | 0.98 | 44: 0.0003969; 45: 1.7346; 47: 47.2; 48: 30; 49: 26; 51: 55.2; 52: 38; 53: 34; 61: 28; 62: 16.6; 63: 14.8
Inbouw Wand | Wandinbouw | Nee | n.v.t. | BIWW.05024011 | 50 | 240 | 11 | 12 | 3326 | 285.9845 | 1.0718 | [8 empty] | A06 | 528 | BIWW0.05024011 |  | 528 |  | 3326 | 3326 | 3326 | H | 1.438 | 1.438 | 1.438 |  | 0.0003969 | 1.7346 | 4 | 0.00057429
Inbouw Wand | Wandinbouw Hybrid | Ja | n.v.t. | BIWW.05024011/ACO | 50 | 240 | 11DBH | 12 | 5738.0289 | 493.3817 | 2.9448 |  | 26 | 1034.3845 | 1034.3845 | 444.7053 | 15.5606 |  | 47.2 | A06* | 1209.3 | BIWW0.05024011 | DBHS0.24010/ACO/EU | 528 | 681.3 | 7647.9 | 5738.0289 | 5237.9453 | H+C-3sp | 1.1 | 1.1 | 1.1 |  | 0.0003969 | 1.7346 | 4 | 0.00057429 |  | 1280.94 | 961.0574 | 877.2988 |  | 0.95 | 0.95 | 0.95 | 44: 0.0003969; 45: 1.7346; 47: 47.2; 48: 30; 49: 26; 51: 55.2; 52: 38; 53: 34; 61: 28; 62: 16.6; 63: 14.8
Inbouw Wand | Wandinbouw | Nee | n.v.t. | BIWW.05024015 | 50 | 240 | 15 | 17 | 4162 | 357.8676 | 0.80207 | [8 empty] | A06 | 468 | BIWW0.05024015 |  | 468 |  | 4162 | 4162 | 4162 | H | 1.373 | 1.373 | 1.373 |  | 0.0002083 | 1.724 | 2 | 0.00046183
Inbouw Wand | Wandinbouw Hybrid | Ja | n.v.t. | BIWW.05024015/ACO | 50 | 240 | 15DBH | 17 | 4901.7743 | 421.4767 | 1.0989 |  | 26 | 781.7438 | 781.7438 | 336.0893 | 4.7239 |  | 48.1 | A06* | 1197.4 | BIWW0.05024015 | DBHS0.24015/ACO/EU | 468 | 729.4 | 7188.36 | 4901.7743 | 4729.7153 | H+C-3sp | 1.08 | 1.08 | 1.08 |  | 0.0002083 | 1.724 | 2 | 0.00046183 |  | 981.24 | 669.1119 | 645.6251 |  | 1.01 | 1.01 | 1.01 | 44: 0.0002083; 45: 1.724; 47: 48.1; 48: 30; 49: 26; 51: 56.1; 52: 38; 53: 34; 61: 29.7; 62: 17.7; 63: 16.4
Inbouw Wand | Wandinbouw | Nee | n.v.t. | BIWW.05024016 | 50 | 240 | 16 | 17 | 4555 | 391.6595 | 2.6135 | [8 empty] | A06 | 803.2 | BIWW0.05024016 |  | 803.2 |  | 4555 | 4555 | 4555 | H | 1.464 | 1.464 | 1.464 |  | 0.0002083 | 1.724 | 4 | 0.0013928
Inbouw Wand | Wandinbouw Hybrid | Ja | n.v.t. | BIWW.05024016/ACO | 50 | 240 | 16DBH | 17 | 7167.9745 | 616.3349 | 6.3207 |  | 26 | 1299.7032 | 1299.7032 | 558.7718 | 11.3481 |  | 48.1 | A06* | 1532.6 | BIWW0.05024016 | DBHS0.24015/ACO/EU | 803.2 | 729.4 | 10511.7 | 7167.9745 | 6916.3687 | H+C-3sp | 1.1 | 1.1 | 1.1 |  | 0.0002083 | 1.724 | 4 | 0.0013928 |  | 1609.5 | 1097.5251 | 1059.0005 |  | 0.95 | 0.95 | 0.95 | 44: 0.0002083; 45: 1.724; 47: 48.1; 48: 30; 49: 26; 51: 56.1; 52: 38; 53: 34; 61: 29.7; 62: 17.7; 63: 16.4
Inbouw Wand | Wandinbouw | Nee | n.v.t. | BIWW.05024020 | 50 | 240 | 20 | 22 | 5820 | 500.4299 | 1.164 | [8 empty] | A06 | 585.6 | BIWW0.05024020 |  | 585.6 |  | 5820 | 5820 | 5820 | H | 1.373 | 1.373 | 1.373 |  | 0.0001276 | 1.7219 | 2 | 0.00037661
Inbouw Wand | Wandinbouw Hybrid | Ja | n.v.t. | BIWW.05024020/ACO | 50 | 240 | 20DBH | 22 | 6765.7107 | 581.7464 | 1.5598 |  | 26 | 899.9324 | 899.9324 | 386.9013 | 3.6428 |  | 48.1 | A06* | 1315 | BIWW0.05024020 | DBHS0.24015/ACO/EU | 585.6 | 729.4 | 9017.64 | 6765.7107 | 6176.062 | H+C-3sp | 1.08 | 1.08 | 1.08 |  | 0.0001276 | 1.7219 | 2 | 0.00037661 |  | 1114.44 | 836.1366 | 763.2652 |  | 0.95 | 0.95 | 0.95 | 44: 0.0001276; 45: 1.7219; 47: 48.1; 48: 30; 49: 26; 51: 56.1; 52: 38; 53: 34; 61: 29.7; 62: 17.7; 63: 16.4
Inbouw Wand | Wandinbouw | Nee | n.v.t. | BIWW.05024021 | 50 | 240 | 21 | 22 | 6197 | 532.8461 | 1.965 | [8 empty] | A06 | 906.4 | BIWW0.05024021 |  | 906.4 |  | 6197 | 6197 | 6197 | H | 1.485 | 1.485 | 1.485 |  | 0.0001276 | 1.7219 | 4 | 0.0005142
Inbouw Wand | Wandinbouw Hybrid | Ja | n.v.t. | BIWW.05024021/ACO | 50 | 240 | 21DBH | 22 | 9231.3218 | 793.7508 | 4.236 |  | 26 | 1450.2939 | 1450.2939 | 623.5141 | 8.2851 |  | 48.1 | A06* | 1635.8 | BIWW0.05024021 | DBHS0.24015/ACO/EU | 906.4 | 729.4 | 13537.56 | 9231.3218 | 8907.2896 | H+C-3sp | 1.05 | 1.05 | 1.05 |  | 0.0001276 | 1.7219 | 4 | 0.0005142 |  | 1756.02 | 1197.4378 | 1155.406 |  | 0.85 | 0.85 | 0.85 | 44: 0.0001276; 45: 1.7219; 47: 48.1; 48: 30; 49: 26; 51: 56.1; 52: 38; 53: 34; 61: 29.7; 62: 17.7; 63: 16.4
Inbouw Wand | Wandinbouw | Nee | n.v.t. | BIWW.05026010 | 50 | 260 | 10 | 12 | 2798 | 240.5847 | 0.45592 | [8 empty] | A06 | 341.5 | BIWW0.05026010 |  | 341.5 |  | 2798 | 2798 | 2798 | H | 1.385 | 1.385 | 1.385 |  | 0.0003969 | 1.7346 | 2 | 0.00036735
Inbouw Wand | Wandinbouw Hybrid | Ja | n.v.t. | BIWW.05026010/ACO | 50 | 260 | 10DBH | 12 | 4608.285 | 396.2412 | 1.1534 |  | 26 | 683.2494 | 683.2494 | 293.7443 | 7.5792 |  | 47.8 | A06* | 1088.7 | BIWW0.05026010 | DBHS0.26010/ACO/EU | 341.5 | 747.2 | 6144.38 | 4608.285 | 4178.1784 | H+C-3sp | 1.08 | 1.08 | 1.08 |  | 0.0003969 | 1.7346 | 2 | 0.00036735 |  | 851.84 | 638.88 | 579.2512 |  | 0.98 | 0.98 | 0.98 | 44: 0.0003969; 45: 1.7346; 47: 47.8; 48: 30; 49: 26; 51: 55.8; 52: 38; 53: 34; 61: 31.4; 62: 18.6; 63: 16.2
Inbouw Wand | Wandinbouw | Nee | n.v.t. | BIWW.05026011 | 50 | 260 | 11 | 12 | 3604 | 309.8882 | 1.3085 | [8 empty] | A06 | 568.4 | BIWW0.05026011 |  | 568.4 |  | 3604 | 3604 | 3604 | H | 1.438 | 1.438 | 1.438 |  | 0.0003969 | 1.7346 | 4 | 0.00057429
Inbouw Wand | Wandinbouw Hybrid | Ja | n.v.t. | BIWW.05026011/ACO | 50 | 260 | 11DBH | 12 | 6252.675 | 537.6333 | 3.6241 |  | 26 | 1127.5723 | 1127.5723 | 484.7688 | 18.0721 |  | 47.8 | A06* | 1315.6 | BIWW0.05026011 | DBHS0.26010/ACO/EU | 568.4 | 747.2 | 8336.9 | 6252.675 | 5669.092 | H+C-3sp | 1.1 | 1.1 | 1.1 |  | 0.0003969 | 1.7346 | 4 | 0.00057429 |  | 1396.34 | 1047.255 | 949.5112 |  | 0.95 | 0.95 | 0.95 | 44: 0.0003969; 45: 1.7346; 47: 47.8; 48: 30; 49: 26; 51: 55.8; 52: 38; 53: 34; 61: 31.4; 62: 18.6; 63: 16.2
Inbouw Wand | Wandinbouw | Nee | n.v.t. | BIWW.05026015 | 50 | 260 | 15 | 17 | 4508 | 387.6182 | 0.95896 | [8 empty] | A06 | 505.2 | BIWW0.05026015 |  | 505.2 |  | 4508 | 4508 | 4508 | H | 1.373 | 1.373 | 1.373 |  | 0.0002083 | 1.724 | 2 | 0.00046183
Inbouw Wand | Wandinbouw Hybrid | Ja | n.v.t. | BIWW.05026015/ACO | 50 | 260 | 15DBH | 17 | 5121.9619 | 440.4095 | 1.2255 |  | 26 | 791.7821 | 791.7821 | 340.405 | 4.8289 |  | 48.1 | A06* | 1234.6 | BIWW0.05026015 | DBHS0.26015/ACO/EU | 505.2 | 729.4 | 7511.26 | 5121.9619 | 4942.1733 | H+C-3sp | 1.08 | 1.08 | 1.08 |  | 0.0002083 | 1.724 | 2 | 0.00046183 |  | 993.84 | 677.704 | 653.9155 |  | 1.01 | 1.01 | 1.01 | 44: 0.0002083; 45: 1.724; 47: 48.1; 48: 30; 49: 26; 51: 56.1; 52: 38; 53: 34; 61: 29.7; 62: 17.7; 63: 16.4
Inbouw Wand | Wandinbouw | Nee | n.v.t. | BIWW.05026016 | 50 | 260 | 16 | 17 | 4935 | 424.3336 | 3.1098 | [8 empty] | A06 | 860 | BIWW0.05026016 |  | 860 |  | 4935 | 4935 | 4935 | H | 1.464 | 1.464 | 1.464 |  | 0.0002083 | 1.724 | 4 | 0.0013928
Inbouw Wand | Wandinbouw Hybrid | Ja | n.v.t. | BIWW.05026016/ACO | 50 | 260 | 16DBH | 17 | 7609.5768 | 654.3058 | 7.2193 |  | 26 | 1311.816 | 1311.816 | 563.9794 | 11.531 |  | 48.1 | A06* | 1589.4 | BIWW0.05026016 | DBHS0.26015/ACO/EU | 860 | 729.4 | 11159.3 | 7609.5768 | 7342.4692 | H+C-3sp | 1.1 | 1.1 | 1.1 |  | 0.0002083 | 1.724 | 4 | 0.0013928 |  | 1624.5 | 1107.7539 | 1068.87 |  | 0.95 | 0.95 | 0.95 | 44: 0.0002083; 45: 1.724; 47: 48.1; 48: 30; 49: 26; 51: 56.1; 52: 38; 53: 34; 61: 29.7; 62: 17.7; 63: 16.4
Inbouw Wand | Wandinbouw | Nee | n.v.t. | BIWW.05026020 | 50 | 260 | 20 | 22 | 6305 | 542.1324 | 1.3855 | [8 empty] | A06 | 630.4 | BIWW0.05026020 |  | 630.4 |  | 6305 | 6305 | 6305 | H | 1.373 | 1.373 | 1.373 |  | 0.0001276 | 1.7219 | 2 | 0.00037661
Inbouw Wand | Wandinbouw Hybrid | Ja | n.v.t. | BIWW.05026020/ACO | 50 | 260 | 20DBH | 22 | 7107.93 | 611.172 | 1.7483 |  | 26 | 912.5297 | 912.5297 | 392.3172 | 3.7311 |  | 48.1 | A06* | 1359.8 | BIWW0.05026020 | DBHS0.26015/ACO/EU | 630.4 | 729.4 | 9477.24 | 7107.93 | 6444.5232 | H+C-3sp | 1.08 | 1.08 | 1.08 |  | 0.0001276 | 1.7219 | 2 | 0.00037661 |  | 1130.04 | 847.53 | 768.4272 |  | 0.95 | 0.95 | 0.95 | 44: 0.0001276; 45: 1.7219; 47: 48.1; 48: 30; 49: 26; 51: 56.1; 52: 38; 53: 34; 61: 29.7; 62: 17.7; 63: 16.4
Inbouw Wand | Wandinbouw | Nee | n.v.t. | BIWW.05026021 | 50 | 260 | 21 | 22 | 6713 | 577.2141 | 2.3489 | [8 empty] | A06 | 971.5 | BIWW0.05026021 |  | 971.5 |  | 6713 | 6713 | 6713 | H | 1.485 | 1.485 | 1.485 |  | 0.0001276 | 1.7219 | 4 | 0.0005142
Inbouw Wand | Wandinbouw Hybrid | Ja | n.v.t. | BIWW.05026021/ACO | 50 | 260 | 21DBH | 22 | 9570.7751 | 822.9385 | 4.6466 |  | 26 | 1465.4904 | 1465.4904 | 630.0475 | 8.4351 |  | 48.1 | A06* | 1700.9 | BIWW0.05026021 | DBHS0.26015/ACO/EU | 971.5 | 729.4 | 14035.36 | 9570.7751 | 9234.8264 | H+C-3sp | 1.05 | 1.05 | 1.05 |  | 0.0001276 | 1.7219 | 4 | 0.0005142 |  | 1774.42 | 1209.985 | 1167.5127 |  | 0.85 | 0.85 | 0.85 | 44: 0.0001276; 45: 1.7219; 47: 48.1; 48: 30; 49: 26; 51: 56.1; 52: 38; 53: 34; 61: 29.7; 62: 17.7; 63: 16.4
Inbouw Wand | Wandinbouw | Nee | n.v.t. | BIWW.05028010 | 50 | 280 | 10 | 12 | 3013 | 259.0714 | 0.54699 | [8 empty] | A06 | 360.6 | BIWW0.05028010 |  | 360.6 |  | 3013 | 3013 | 3013 | H | 1.385 | 1.385 | 1.385 |  | 0.0003969 | 1.7346 | 2 | 0.00036735
Inbouw Wand | Wandinbouw Hybrid | Ja | n.v.t. | BIWW.05028010/ACO | 50 | 280 | 10DBH | 12 | 4782.2249 | 411.1973 | 1.2892 |  | 26 | 693.1952 | 693.1952 | 298.0203 | 7.7716 |  | 47.8 | A06* | 1107.8 | BIWW0.05028010 | DBHS0.28010/ACO/EU | 360.6 | 747.2 | 6369.68 | 4782.2249 | 4331.3824 | H+C-3sp | 1.08 | 1.08 | 1.08 |  | 0.0003969 | 1.7346 | 2 | 0.00036735 |  | 864.24 | 648.8536 | 587.6832 |  | 0.98 | 0.98 | 0.98 | 44: 0.0003969; 45: 1.7346; 47: 47.8; 48: 30; 49: 26; 51: 55.8; 52: 38; 53: 34; 61: 31.4; 62: 18.6; 63: 16.2
Inbouw Wand | Wandinbouw | Nee | n.v.t. | BIWW.05028011 | 50 | 280 | 11 | 12 | 3881 | 333.7059 | 1.5742 | [8 empty] | A06 | 599.7 | BIWW0.05028011 |  | 599.7 |  | 3881 | 3881 | 3881 | H | 1.438 | 1.438 | 1.438 |  | 0.0003969 | 1.7346 | 4 | 0.00057429
Inbouw Wand | Wandinbouw Hybrid | Ja | n.v.t. | BIWW.05028011/ACO | 50 | 280 | 11DBH | 12 | 6598.9761 | 567.4098 | 4.1912 |  | 26 | 1135.6475 | 1135.6475 | 488.2405 | 18.2972 |  | 47.8 | A06* | 1346.9 | BIWW0.05028011 | DBHS0.28010/ACO/EU | 599.7 | 747.2 | 8789.5 | 6598.9761 | 5976.86 | H+C-3sp | 1.1 | 1.1 | 1.1 |  | 0.0003969 | 1.7346 | 4 | 0.00057429 |  | 1406.34 | 1055.8512 | 956.3112 |  | 0.95 | 0.95 | 0.95 | 44: 0.0003969; 45: 1.7346; 47: 47.8; 48: 30; 49: 26; 51: 55.8; 52: 38; 53: 34; 61: 31.4; 62: 18.6; 63: 16.2
Inbouw Wand | Wandinbouw | Nee | n.v.t. | BIWW.05028015 | 50 | 280 | 15 | 17 | 4855 | 417.4549 | 1.1326 | [8 empty] | A06 | 534.1 | BIWW0.05028015 |  | 534.1 |  | 4855 | 4855 | 4855 | H | 1.373 | 1.373 | 1.373 |  | 0.0002083 | 1.724 | 2 | 0.00046183
Inbouw Wand | Wandinbouw Hybrid | Ja | n.v.t. | BIWW.05028015/ACO | 50 | 280 | 15DBH | 17 | 5708.9475 | 490.8811 | 1.5453 |  | 26 | 922.5985 | 922.5985 | 396.646 | 6.2854 |  | 48.9 | A06* | 1316.8 | BIWW0.05028015 | DBHS0.28015/ACO/EU | 534.1 | 782.7 | 8483.56 | 5708.9475 | 5583.9636 | H+C-3sp | 1.08 | 1.08 | 1.08 |  | 0.0002083 | 1.724 | 2 | 0.00046183 |  | 1158.04 | 779.2943 | 762.2334 |  | 1.01 | 1.01 | 1.01 | 44: 0.0002083; 45: 1.724; 47: 48.9; 48: 30; 49: 26; 51: 56.9; 52: 38; 53: 34; 61: 34.5; 62: 20.4; 63: 19.3
Inbouw Wand | Wandinbouw | Nee | n.v.t. | BIWW.05028016 | 50 | 280 | 16 | 17 | 5314 | 456.9218 | 3.6534 | [8 empty] | A06 | 908.7 | BIWW0.05028016 |  | 908.7 |  | 5314 | 5314 | 5314 | H | 1.464 | 1.464 | 1.464 |  | 0.0002083 | 1.724 | 4 | 0.0013928
Inbouw Wand | Wandinbouw Hybrid | Ja | n.v.t. | BIWW.05028016/ACO | 50 | 280 | 16DBH | 17 | 8348.322 | 717.8265 | 8.7843 |  | 26 | 1533.884 | 1533.884 | 659.4514 | 15.0994 |  | 48.9 | A06* | 1691.4 | BIWW0.05028016 | DBHS0.28015/ACO/EU | 908.7 | 782.7 | 12405.7 | 8348.322 | 8165.5551 | H+C-3sp | 1.1 | 1.1 | 1.1 |  | 0.0002083 | 1.724 | 4 | 0.0013928 |  | 1899.5 | 1278.2542 | 1250.2698 |  | 0.95 | 0.95 | 0.95 | 44: 0.0002083; 45: 1.724; 47: 48.9; 48: 30; 49: 26; 51: 56.9; 52: 38; 53: 34; 61: 34.5; 62: 20.4; 63: 19.3
Inbouw Wand | Wandinbouw | Nee | n.v.t. | BIWW.05028020 | 50 | 280 | 20 | 22 | 6790 | 583.8349 | 1.6287 | [8 empty] | A06 | 668.5 | BIWW0.05028020 |  | 668.5 |  | 6790 | 6790 | 6790 | H | 1.373 | 1.373 | 1.373 |  | 0.0001276 | 1.7219 | 2 | 0.00037661
Inbouw Wand | Wandinbouw Hybrid | Ja | n.v.t. | BIWW.05028020/ACO | 50 | 280 | 20DBH | 22 | 7990.1254 | 687.0271 | 2.2326 |  | 26 | 1062.0824 | 1062.0824 | 456.6132 | 4.8454 |  | 48.9 | A06* | 1451.2 | BIWW0.05028020 | DBHS0.28015/ACO/EU | 668.5 | 782.7 | 10642.44 | 7990.1254 | 7236.8592 | H+C-3sp | 1.08 | 1.08 | 1.08 |  | 0.0001276 | 1.7219 | 2 | 0.00037661 |  | 1315.24 | 987.4552 | 894.3632 |  | 0.95 | 0.95 | 0.95 | 44: 0.0001276; 45: 1.7219; 47: 48.9; 48: 30; 49: 26; 51: 56.9; 52: 38; 53: 34; 61: 34.5; 62: 20.4; 63: 19.3
Inbouw Wand | Wandinbouw | Nee | n.v.t. | BIWW.05028021 | 50 | 280 | 21 | 22 | 7230 | 621.6681 | 2.7734 | [8 empty] | A06 | 1028.5 | BIWW0.05028021 |  | 1028.5 |  | 7230 | 7230 | 7230 | H | 1.485 | 1.485 | 1.485 |  | 0.0001276 | 1.7219 | 4 | 0.0005142
Inbouw Wand | Wandinbouw Hybrid | Ja | n.v.t. | BIWW.05028021/ACO | 50 | 280 | 21DBH | 22 | 10751.4398 | 924.4574 | 5.9421 |  | 26 | 1711.6081 | 1711.6081 | 735.859 | 11.0201 |  | 48.9 | A06* | 1811.2 | BIWW0.05028021 | DBHS0.28015/ACO/EU | 1028.5 | 782.7 | 15976.76 | 10751.4398 | 10516.0623 | H+C-3sp | 1.05 | 1.05 | 1.05 |  | 0.0001276 | 1.7219 | 4 | 0.0005142 |  | 2072.42 | 1394.6194 | 1364.0875 |  | 0.85 | 0.85 | 0.85 | 44: 0.0001276; 45: 1.7219; 47: 48.9; 48: 30; 49: 26; 51: 56.9; 52: 38; 53: 34; 61: 34.5; 62: 20.4; 63: 19.3
Inbouw Wand | Wandinbouw | Nee | n.v.t. | BIWW.05030010 | 50 | 300 | 10 | 12 | 3228 | 277.558 | 0.64841 | [8 empty] | A06 | 382.7 | BIWW0.05030010 |  | 382.7 |  | 3228 | 3228 | 3228 | H | 1.385 | 1.385 | 1.385 |  | 0.0003969 | 1.7346 | 2 | 0.00036735
Inbouw Wand | Wandinbouw Hybrid | Ja | n.v.t. | BIWW.05030010/ACO | 50 | 300 | 10DBH | 12 | 4951.3755 | 425.7417 | 1.4319 |  | 26 | 703.1411 | 703.1411 | 302.2963 | 7.966 |  | 47.8 | A06* | 1129.9 | BIWW0.05030010 | DBHS0.28010/ACO/EU | 382.7 | 747.2 | 6594.98 | 4951.3755 | 4484.5864 | H+C-3sp | 1.08 | 1.08 | 1.08 |  | 0.0003969 | 1.7346 | 2 | 0.00036735 |  | 876.64 | 658.1633 | 596.1152 |  | 0.98 | 0.98 | 0.98 | 44: 0.0003969; 45: 1.7346; 47: 47.8; 48: 30; 49: 26; 51: 55.8; 52: 38; 53: 34; 61: 31.4; 62: 18.6; 63: 16.2
Inbouw Wand | Wandinbouw | Nee | n.v.t. | BIWW.05030011 | 50 | 300 | 11 | 12 | 4158 | 357.5236 | 1.8707 | [8 empty] | A06 | 633.3 | BIWW0.05030011 |  | 633.3 |  | 4158 | 4158 | 4158 | H | 1.438 | 1.438 | 1.438 |  | 0.0003969 | 1.7346 | 4 | 0.00057429
Inbouw Wand | Wandinbouw Hybrid | Ja | n.v.t. | BIWW.05030011/ACO | 50 | 300 | 11DBH | 12 | 6938.7789 | 596.6276 | 4.8022 |  | 26 | 1143.7227 | 1143.7227 | 491.7122 | 18.5235 |  | 47.8 | A06* | 1380.5 | BIWW0.05030011 | DBHS0.28010/ACO/EU | 633.3 | 747.2 | 9242.1 | 6938.7789 | 6284.628 | H+C-3sp | 1.1 | 1.1 | 1.1 |  | 0.0003969 | 1.7346 | 4 | 0.00057429 |  | 1416.34 | 1063.359 | 963.1112 |  | 0.95 | 0.95 | 0.95 | 44: 0.0003969; 45: 1.7346; 47: 47.8; 48: 30; 49: 26; 51: 55.8; 52: 38; 53: 34; 61: 31.4; 62: 18.6; 63: 16.2
Inbouw Wand | Wandinbouw | Nee | n.v.t. | BIWW.05030015 | 50 | 300 | 15 | 17 | 5202 | 447.2915 | 1.3232 | [8 empty] | A06 | 566.2 | BIWW0.05030015 |  | 566.2 |  | 5202 | 5202 | 5202 | H | 1.373 | 1.373 | 1.373 |  | 0.0002083 | 1.724 | 2 | 0.00046183
Inbouw Wand | Wandinbouw Hybrid | Ja | n.v.t. | BIWW.05030015/ACO | 50 | 300 | 15DBH | 17 | 5926.2407 | 509.565 | 1.6981 |  | 26 | 932.6368 | 932.6368 | 400.9617 | 6.4038 |  | 48.9 | A06* | 1348.9 | BIWW0.05030015 | DBHS0.28015/ACO/EU | 566.2 | 782.7 | 8806.46 | 5926.2407 | 5796.4996 | H+C-3sp | 1.08 | 1.08 | 1.08 |  | 0.0002083 | 1.724 | 2 | 0.00046183 |  | 1170.64 | 787.7733 | 770.5269 |  | 1.01 | 1.01 | 1.01 | 44: 0.0002083; 45: 1.724; 47: 48.9; 48: 30; 49: 26; 51: 56.9; 52: 38; 53: 34; 61: 34.5; 62: 20.4; 63: 19.3
Inbouw Wand | Wandinbouw | Nee | n.v.t. | BIWW.05030016 | 50 | 300 | 16 | 17 | 5694 | 489.5959 | 4.248 | [8 empty] | A06 | 959.8 | BIWW0.05030016 |  | 959.8 |  | 5694 | 5694 | 5694 | H | 1.464 | 1.464 | 1.464 |  | 0.0002083 | 1.724 | 4 | 0.0013928
Inbouw Wand | Wandinbouw Hybrid | Ja | n.v.t. | BIWW.05030016/ACO | 50 | 300 | 16DBH | 17 | 8784.1195 | 755.2983 | 9.8479 |  | 26 | 1545.9968 | 1545.9968 | 664.659 | 15.3056 |  | 48.9 | A06* | 1742.5 | BIWW0.05030016 | DBHS0.28015/ACO/EU | 959.8 | 782.7 | 13053.3 | 8784.1195 | 8591.8119 | H+C-3sp | 1.1 | 1.1 | 1.1 |  | 0.0002083 | 1.724 | 4 | 0.0013928 |  | 1914.5 | 1288.3483 | 1260.1429 |  | 0.95 | 0.95 | 0.95 | 44: 0.0002083; 45: 1.724; 47: 48.9; 48: 30; 49: 26; 51: 56.9; 52: 38; 53: 34; 61: 34.5; 62: 20.4; 63: 19.3
Inbouw Wand | Wandinbouw | Nee | n.v.t. | BIWW.05030020 | 50 | 300 | 20 | 22 | 7275 | 625.5374 | 1.8942 | [8 empty] | A06 | 708.1 | BIWW0.05030020 |  | 708.1 |  | 7275 | 7275 | 7275 | H | 1.373 | 1.373 | 1.373 |  | 0.0001276 | 1.7219 | 2 | 0.00037661
Inbouw Wand | Wandinbouw Hybrid | Ja | n.v.t. | BIWW.05030020/ACO | 50 | 300 | 20DBH | 22 | 4769.7176 | 410.1219 | 0.83834 |  | 26 | 1074.6797 | 1074.6797 | 462.0291 | 4.9448 |  | 48.9 | A06* | 1490.8 | BIWW0.05030020 | DBHS0.28015/ACO/EU | 708.1 | 782.7 | 6353.0209 | 4769.7176 | 4320.0542 | H+C-3sp | 1.08 | 1.08 | 1.08 |  | 0.0001276 | 1.7219 | 2 | 0.00037661 |  | 1330.84 | 999.1673 | 904.9712 |  | 0.95 | 0.95 | 0.95 | 44: 0.0001276; 45: 1.7219; 47: 48.9; 48: 30; 49: 26; 51: 56.9; 52: 38; 53: 34; 61: 34.5; 62: 20.4; 63: 19.3
Inbouw Wand | Wandinbouw | Nee | n.v.t. | BIWW.05030021 | 50 | 300 | 21 | 22 | 7746 | 666.0361 | 3.2382 | [8 empty] | A06 | 1087.9 | BIWW0.05030021 |  | 1087.9 |  | 7746 | 7746 | 7746 | H | 1.485 | 1.485 | 1.485 |  | 0.0001276 | 1.7219 | 4 | 0.0005142
Inbouw Wand | Wandinbouw Hybrid | Ja | n.v.t. | BIWW.05030021/ACO | 50 | 300 | 21DBH | 22 | 6443.2235 | 554.0175 | 2.277 |  | 26 | 1842.2652 | 1842.2652 | 792.0315 | 12.5082 |  | 48.9 | A06* | 1870.6 | BIWW0.05030021 | DBHS0.28015/ACO/EU | 1087.9 | 782.7 | 9574.7023 | 6443.2235 | 6302.1643 | H+C-3sp | 1.05 | 1.05 | 1.05 |  | 0.0001276 | 1.7219 | 4 | 0.0005142 |  | 2230.62 | 1501.0789 | 1468.2163 |  | 0.85 | 0.85 | 0.85 | 44: 0.0001276; 45: 1.7219; 47: 48.9; 48: 30; 49: 26; 51: 56.9; 52: 38; 53: 34; 61: 34.5; 62: 20.4; 63: 19.3
Inbouw Wand | Wandinbouw | Nee | n.v.t. | BIWW.06004010 | 60 | 40 | 10 | 12 | 468 | 40.2408 | 0.0065666 | [8 empty] | A06 | 78.3 | BIWW0.06004010 |  | 78.3 |  | 468 | 468 | 468 | H | 1.376 | 1.376 | 1.376 |  | 0.0003969 | 1.7346 | 2 | 0.00036735
Inbouw Wand | Wandinbouw | Nee | n.v.t. | BIWW.06004011 | 60 | 40 | 11 | 12 | 598 | 51.4187 | 0.017135 | [8 empty] | A06 | 153 | BIWW0.06004011 |  | 153 |  | 598 | 598 | 598 | H | 1.437 | 1.437 | 1.437 |  | 0.0003969 | 1.7346 | 4 | 0.00057429
Inbouw Wand | Wandinbouw | Nee | n.v.t. | BIWW.06004015 | 60 | 40 | 15 | 17 | 746 | 64.1445 | 0.019453 | [8 empty] | A06 | 105 | BIWW0.06004015 |  | 105 |  | 746 | 746 | 746 | H | 1.361 | 1.361 | 1.361 |  | 0.0002083 | 1.724 | 2 | 0.00046183
Inbouw Wand | Wandinbouw | Nee | n.v.t. | BIWW.06004016 | 60 | 40 | 16 | 17 | 834 | 71.7111 | 0.072206 | [8 empty] | A06 | 196.7 | BIWW0.06004016 |  | 196.7 |  | 834 | 834 | 834 | H | 1.468 | 1.468 | 1.468 |  | 0.0002083 | 1.724 | 4 | 0.0013928
Inbouw Wand | Wandinbouw | Nee | n.v.t. | BIWW.06004020 | 60 | 40 | 20 | 22 | 1043 | 89.6819 | 0.030583 | [8 empty] | A06 | 123.7 | BIWW0.06004020 |  | 123.7 |  | 1043 | 1043 | 1043 | H | 1.361 | 1.361 | 1.361 |  | 0.0001276 | 1.7219 | 2 | 0.00037661
Inbouw Wand | Wandinbouw | Nee | n.v.t. | BIWW.06004021 | 60 | 40 | 21 | 22 | 1153 | 99.1402 | 0.051665 | [8 empty] | A06 | 208.3 | BIWW0.06004021 |  | 208.3 |  | 1153 | 1153 | 1153 | H | 1.493 | 1.493 | 1.493 |  | 0.0001276 | 1.7219 | 4 | 0.0005142
Inbouw Wand | Wandinbouw | Nee | n.v.t. | BIWW.06005010 | 60 | 50 | 10 | 12 | 585 | 50.3009 | 0.01089 | [8 empty] | A06 | 87 | BIWW0.06005010 |  | 87 |  | 585 | 585 | 585 | H | 1.376 | 1.376 | 1.376 |  | 0.0003969 | 1.7346 | 2 | 0.00036735
Inbouw Wand | Wandinbouw | Nee | n.v.t. | BIWW.06005011 | 60 | 50 | 11 | 12 | 747 | 64.2304 | 0.028663 | [8 empty] | A06 | 166.8 | BIWW0.06005011 |  | 166.8 |  | 747 | 747 | 747 | H | 1.437 | 1.437 | 1.437 |  | 0.0003969 | 1.7346 | 4 | 0.00057429
Inbouw Wand | Wandinbouw | Nee | n.v.t. | BIWW.06005015 | 60 | 50 | 15 | 17 | 933 | 80.2236 | 0.031133 | [8 empty] | A06 | 117.5 | BIWW0.06005015 |  | 117.5 |  | 933 | 933 | 933 | H | 1.361 | 1.361 | 1.361 |  | 0.0002083 | 1.724 | 2 | 0.00046183
Inbouw Wand | Wandinbouw | Nee | n.v.t. | BIWW.06005016 | 60 | 50 | 16 | 17 | 1042 | 89.5959 | 0.11442 | [8 empty] | A06 | 216.9 | BIWW0.06005016 |  | 216.9 |  | 1042 | 1042 | 1042 | H | 1.468 | 1.468 | 1.468 |  | 0.0002083 | 1.724 | 4 | 0.0013928
Inbouw Wand | Wandinbouw | Nee | n.v.t. | BIWW.06005020 | 60 | 50 | 20 | 22 | 1304 | 112.1238 | 0.048566 | [8 empty] | A06 | 138.8 | BIWW0.06005020 |  | 138.8 |  | 1304 | 1304 | 1304 | H | 1.361 | 1.361 | 1.361 |  | 0.0001276 | 1.7219 | 2 | 0.00037661
Inbouw Wand | Wandinbouw | Nee | n.v.t. | BIWW.06005021 | 60 | 50 | 21 | 22 | 1441 | 123.9037 | 0.082508 | [8 empty] | A06 | 230.6 | BIWW0.06005021 |  | 230.6 |  | 1441 | 1441 | 1441 | H | 1.493 | 1.493 | 1.493 |  | 0.0001276 | 1.7219 | 4 | 0.0005142
Inbouw Wand | Wandinbouw | Nee | n.v.t. | BIWW.06006010 | 60 | 60 | 10 | 12 | 702 | 60.3611 | 0.016515 | [8 empty] | A06 | 94.8 | BIWW0.06006010 |  | 94.8 |  | 702 | 702 | 702 | H | 1.376 | 1.376 | 1.376 |  | 0.0003969 | 1.7346 | 2 | 0.00036735
Inbouw Wand | Wandinbouw Hybrid | Ja | n.v.t. | BIWW.06006010/ACO | 60 | 60 | 10DBH | 12 | 901.3595 | 77.503 | 0.026867 |  | 26 | 118.5805 | 118.5805 | 50.9804 | 0.36337 |  | 40 | A06* | 348.7 | BIWW0.06006010 | DBHS0.06010/ACO/EU | 94.8 | 253.9 | 1066.38 | 901.3595 | 841.6923 | H+C-3sp | 1.08 | 1.08 | 1.08 |  | 0.0003969 | 1.7346 | 2 | 0.00036735 |  | 147.84 | 124.962 | 116.6899 |  | 0.98 | 0.98 | 0.98 | 44: 0.0003969; 45: 1.7346; 47: 40; 48: 30; 49: 26; 51: 48; 52: 38; 53: 34; 61: 6.8; 62: 5.4; 63: 4.8
Inbouw Wand | Wandinbouw | Nee | n.v.t. | BIWW.06006011 | 60 | 60 | 11 | 12 | 896 | 77.0421 | 0.043784 | [8 empty] | A06 | 178.3 | BIWW0.06006011 |  | 178.3 |  | 896 | 896 | 896 | H | 1.437 | 1.437 | 1.437 |  | 0.0003969 | 1.7346 | 4 | 0.00057429
Inbouw Wand | Wandinbouw Hybrid | Ja | n.v.t. | BIWW.06006011/ACO | 60 | 60 | 11DBH | 12 | 1222.9947 | 105.1586 | 0.08004 |  | 26 | 185.9096 | 185.9096 | 79.9268 | 0.79267 |  | 40 | A06* | 432.2 | BIWW0.06006011 | DBHS0.06010/ACO/EU | 178.3 | 253.9 | 1446.9 | 1222.9947 | 1142.0362 | H+C-3sp | 1.1 | 1.1 | 1.1 |  | 0.0003969 | 1.7346 | 4 | 0.00057429 |  | 230.223 | 194.5964 | 181.7147 |  | 0.95 | 0.95 | 0.95 | 44: 0.0003969; 45: 1.7346; 47: 40; 48: 30; 49: 26; 51: 48; 52: 38; 53: 34; 61: 6.8; 62: 5.4; 63: 4.8
Inbouw Wand | Wandinbouw | Nee | n.v.t. | BIWW.06006015 | 60 | 60 | 15 | 17 | 1120 | 96.3027 | 0.045795 | [8 empty] | A06 | 129.1 | BIWW0.06006015 |  | 129.1 |  | 1120 | 1120 | 1120 | H | 1.361 | 1.361 | 1.361 |  | 0.0002083 | 1.724 | 2 | 0.00046183
Inbouw Wand | Wandinbouw Hybrid | Ja | n.v.t. | BIWW.06006015/ACO | 60 | 60 | 15DBH | 17 | 1027.5251 | 88.3513 | 0.038623 |  | 26 | 147.8975 | 147.8975 | 63.5845 | 0.26771 |  | 41.1 | A06* | 384.1 | BIWW0.06006015 | DBHS0.06015/ACO/EU | 129.1 | 255 | 1359.96 | 1027.5251 | 957.1926 | H+C-3sp | 1.08 | 1.08 | 1.08 |  | 0.0002083 | 1.724 | 2 | 0.00046183 |  | 185.64 | 140.2613 | 130.6606 |  | 1.01 | 1.01 | 1.01 | 44: 0.0002083; 45: 1.724; 47: 41.1; 48: 30; 49: 26; 51: 49.1; 52: 38; 53: 34; 61: 7.2; 62: 5.5; 63: 4.8
Inbouw Wand | Wandinbouw | Nee | n.v.t. | BIWW.06006016 | 60 | 60 | 16 | 17 | 1250 | 107.4807 | 0.16691 | [8 empty] | A06 | 242.5 | BIWW0.06006016 |  | 242.5 |  | 1250 | 1250 | 1250 | H | 1.468 | 1.468 | 1.468 |  | 0.0002083 | 1.724 | 4 | 0.0013928
Inbouw Wand | Wandinbouw Hybrid | Ja | n.v.t. | BIWW.06006016/ACO | 60 | 60 | 16DBH | 17 | 1502.5729 | 129.198 | 0.24052 |  | 26 | 233.5953 | 233.5953 | 100.4279 | 0.58869 |  | 41.1 | A06* | 497.5 | BIWW0.06006016 | DBHS0.06015/ACO/EU | 242.5 | 255 | 1988.7 | 1502.5729 | 1399.7242 | H+C-3sp | 1.1 | 1.1 | 1.1 |  | 0.0002083 | 1.724 | 4 | 0.0013928 |  | 289.275 | 218.5633 | 203.603 |  | 0.95 | 0.95 | 0.95 | 44: 0.0002083; 45: 1.724; 47: 41.1; 48: 30; 49: 26; 51: 49.1; 52: 38; 53: 34; 61: 7.2; 62: 5.5; 63: 4.8
Inbouw Wand | Wandinbouw | Nee | n.v.t. | BIWW.06006020 | 60 | 60 | 20 | 22 | 1565 | 134.5658 | 0.070957 | [8 empty] | A06 | 153.3 | BIWW0.06006020 |  | 153.3 |  | 1565 | 1565 | 1565 | H | 1.361 | 1.361 | 1.361 |  | 0.0001276 | 1.7219 | 2 | 0.00037661
Inbouw Wand | Wandinbouw Hybrid | Ja | n.v.t. | BIWW.06006020/ACO | 60 | 60 | 20DBH | 22 | 1442.0332 | 123.9925 | 0.060325 |  | 26 | 170.2575 | 170.2575 | 73.1975 | 0.20717 |  | 41.1 | A06* | 408.3 | BIWW0.06006020 | DBHS0.06015/ACO/EU | 153.3 | 255 | 1706.04 | 1442.0332 | 1346.575 | H+C-3sp | 1.08 | 1.08 | 1.08 |  | 0.0001276 | 1.7219 | 2 | 0.00037661 |  | 210.84 | 178.2129 | 166.4157 |  | 0.95 | 0.95 | 0.95 | 44: 0.0001276; 45: 1.7219; 47: 41.1; 48: 30; 49: 26; 51: 49.1; 52: 38; 53: 34; 61: 7.2; 62: 5.5; 63: 4.8
Inbouw Wand | Wandinbouw | Nee | n.v.t. | BIWW.06006021 | 60 | 60 | 21 | 22 | 1729 | 148.6672 | 0.12117 | [8 empty] | A06 | 252.4 | BIWW0.06006021 |  | 252.4 |  | 1729 | 1729 | 1729 | H | 1.493 | 1.493 | 1.493 |  | 0.0001276 | 1.7219 | 4 | 0.0005142
Inbouw Wand | Wandinbouw Hybrid | Ja | n.v.t. | BIWW.06006021/ACO | 60 | 60 | 21DBH | 22 | 1935.0981 | 166.3885 | 0.1514 |  | 26 | 260.6609 | 260.6609 | 112.064 | 0.43135 |  | 41.1 | A06* | 507.4 | BIWW0.06006021 | DBHS0.06015/ACO/EU | 252.4 | 255 | 2561.16 | 1935.0981 | 1802.6437 | H+C-3sp | 1.05 | 1.05 | 1.05 |  | 0.0001276 | 1.7219 | 4 | 0.0005142 |  | 315.609 | 238.4601 | 222.1379 |  | 0.85 | 0.85 | 0.85 | 44: 0.0001276; 45: 1.7219; 47: 41.1; 48: 30; 49: 26; 51: 49.1; 52: 38; 53: 34; 61: 7.2; 62: 5.5; 63: 4.8
Inbouw Wand | Wandinbouw | Nee | n.v.t. | BIWW.06007010 | 60 | 70 | 10 | 12 | 819 | 70.4213 | 0.023541 | [8 empty] | A06 | 110 | BIWW0.06007010 |  | 110 |  | 819 | 819 | 819 | H | 1.376 | 1.376 | 1.376 |  | 0.0003969 | 1.7346 | 2 | 0.00036735
Inbouw Wand | Wandinbouw Hybrid | Ja | n.v.t. | BIWW.06007010/ACO | 60 | 70 | 10DBH | 12 | 1104.286 | 94.9515 | 0.042008 |  | 26 | 146.8139 | 146.8139 | 63.1186 | 0.5263 |  | 41 | A06* | 374.4 | BIWW0.06007010 | DBHS0.07010/ACO/EU | 110 | 264.4 | 1320.28 | 1104.286 | 1029.7404 | H+C-3sp | 1.08 | 1.08 | 1.08 |  | 0.0003969 | 1.7346 | 2 | 0.00036735 |  | 183.04 | 153.0952 | 142.7604 |  | 0.98 | 0.98 | 0.98 | 44: 0.0003969; 45: 1.7346; 47: 41; 48: 30; 49: 26; 51: 49; 52: 38; 53: 34; 61: 7.9; 62: 5.9; 63: 5.5
Inbouw Wand | Wandinbouw | Nee | n.v.t. | BIWW.06007011 | 60 | 70 | 11 | 12 | 1046 | 89.9398 | 0.062914 | [8 empty] | A06 | 204.1 | BIWW0.06007011 |  | 204.1 |  | 1046 | 1046 | 1046 | H | 1.437 | 1.437 | 1.437 |  | 0.0003969 | 1.7346 | 4 | 0.00057429
Inbouw Wand | Wandinbouw Hybrid | Ja | n.v.t. | BIWW.06007011/ACO | 60 | 70 | 11DBH | 12 | 1498.3321 | 128.8334 | 0.12585 |  | 26 | 230.1738 | 230.1738 | 98.9569 | 1.1481 |  | 41 | A06* | 468.5 | BIWW0.06007011 | DBHS0.07010/ACO/EU | 204.1 | 264.4 | 1791.4 | 1498.3321 | 1397.1862 | H+C-3sp | 1.1 | 1.1 | 1.1 |  | 0.0003969 | 1.7346 | 4 | 0.00057429 |  | 285.038 | 238.4066 | 222.3128 |  | 0.95 | 0.95 | 0.95 | 44: 0.0003969; 45: 1.7346; 47: 41; 48: 30; 49: 26; 51: 49; 52: 38; 53: 34; 61: 7.9; 62: 5.9; 63: 5.5
Inbouw Wand | Wandinbouw | Nee | n.v.t. | BIWW.06007015 | 60 | 70 | 15 | 17 | 1306 | 112.2958 | 0.063452 | [8 empty] | A06 | 151.5 | BIWW0.06007015 |  | 151.5 |  | 1306 | 1306 | 1306 | H | 1.361 | 1.361 | 1.361 |  | 0.0002083 | 1.724 | 2 | 0.00046183
Inbouw Wand | Wandinbouw Hybrid | Ja | n.v.t. | BIWW.06007015/ACO | 60 | 70 | 15DBH | 17 | 1149.5095 | 98.84 | 0.049334 |  | 26 | 152.9166 | 152.9166 | 65.7423 | 0.28357 |  | 41.1 | A06* | 406.5 | BIWW0.06007015 | DBHS0.07015/ACO/EU | 151.5 | 255 | 1521.41 | 1149.5095 | 1070.8274 | H+C-3sp | 1.08 | 1.08 | 1.08 |  | 0.0002083 | 1.724 | 2 | 0.00046183 |  | 191.94 | 145.0213 | 135.0948 |  | 1.01 | 1.01 | 1.01 | 44: 0.0002083; 45: 1.724; 47: 41.1; 48: 30; 49: 26; 51: 49.1; 52: 38; 53: 34; 61: 7.2; 62: 5.6; 63: 5.1
Inbouw Wand | Wandinbouw | Nee | n.v.t. | BIWW.06007016 | 60 | 70 | 16 | 17 | 1459 | 125.4514 | 0.23026 | [8 empty] | A06 | 281.1 | BIWW0.06007016 |  | 281.1 |  | 1459 | 1459 | 1459 | H | 1.468 | 1.468 | 1.468 |  | 0.0002083 | 1.724 | 4 | 0.0013928
Inbouw Wand | Wandinbouw Hybrid | Ja | n.v.t. | BIWW.06007016/ACO | 60 | 70 | 16DBH | 17 | 1747.2217 | 150.234 | 0.32914 |  | 26 | 239.3489 | 239.3489 | 102.9015 | 0.61391 |  | 41.1 | A06* | 536.1 | BIWW0.06007016 | DBHS0.07015/ACO/EU | 281.1 | 255 | 2312.5 | 1747.2217 | 1627.6272 | H+C-3sp | 1.1 | 1.1 | 1.1 |  | 0.0002083 | 1.724 | 4 | 0.0013928 |  | 296.4 | 223.9466 | 208.6178 |  | 0.95 | 0.95 | 0.95 | 44: 0.0002083; 45: 1.724; 47: 41.1; 48: 30; 49: 26; 51: 49.1; 52: 38; 53: 34; 61: 7.2; 62: 5.6; 63: 5.1
Inbouw Wand | Wandinbouw | Nee | n.v.t. | BIWW.06007020 | 60 | 70 | 20 | 22 | 1826 | 157.0077 | 0.097873 | [8 empty] | A06 | 181.2 | BIWW0.06007020 |  | 181.2 |  | 1826 | 1826 | 1826 | H | 1.361 | 1.361 | 1.361 |  | 0.0001276 | 1.7219 | 2 | 0.00037661
Inbouw Wand | Wandinbouw Hybrid | Ja | n.v.t. | BIWW.06007020/ACO | 60 | 70 | 20DBH | 22 | 1619.1421 | 139.2212 | 0.077138 |  | 26 | 176.5561 | 176.5561 | 75.9055 | 0.22054 |  | 41.1 | A06* | 436.2 | BIWW0.06007020 | DBHS0.07015/ACO/EU | 181.2 | 255 | 1935.84 | 1619.1421 | 1509.8408 | H+C-3sp | 1.08 | 1.08 | 1.08 |  | 0.0001276 | 1.7219 | 2 | 0.00037661 |  | 218.64 | 182.8711 | 170.5263 |  | 0.95 | 0.95 | 0.95 | 44: 0.0001276; 45: 1.7219; 47: 41.1; 48: 30; 49: 26; 51: 49.1; 52: 38; 53: 34; 61: 7.2; 62: 5.6; 63: 5.1
Inbouw Wand | Wandinbouw | Nee | n.v.t. | BIWW.06007021 | 60 | 70 | 21 | 22 | 2017 | 173.4308 | 0.16792 | [8 empty] | A06 | 295.6 | BIWW0.06007021 |  | 295.6 |  | 2017 | 2017 | 2017 | H | 1.493 | 1.493 | 1.493 |  | 0.0001276 | 1.7219 | 4 | 0.0005142
Inbouw Wand | Wandinbouw Hybrid | Ja | n.v.t. | BIWW.06007021/ACO | 60 | 70 | 21DBH | 22 | 2123.1559 | 182.5585 | 0.18581 |  | 26 | 267.8793 | 267.8793 | 115.1674 | 0.45212 |  | 41.1 | A06* | 550.6 | BIWW0.06007021 | DBHS0.07015/ACO/EU | 295.6 | 255 | 2810.06 | 2123.1559 | 1977.8292 | H+C-3sp | 1.05 | 1.05 | 1.05 |  | 0.0001276 | 1.7219 | 4 | 0.0005142 |  | 324.349 | 245.0636 | 228.2894 |  | 0.85 | 0.85 | 0.85 | 44: 0.0001276; 45: 1.7219; 47: 41.1; 48: 30; 49: 26; 51: 49.1; 52: 38; 53: 34; 61: 7.2; 62: 5.6; 63: 5.1
Inbouw Wand | Wandinbouw | Nee | n.v.t. | BIWW.06008010 | 60 | 80 | 10 | 12 | 936 | 80.4815 | 0.032061 | [8 empty] | A06 | 119.7 | BIWW0.06008010 |  | 119.7 |  | 936 | 936 | 936 | H | 1.376 | 1.376 | 1.376 |  | 0.0003969 | 1.7346 | 2 | 0.00036735
Inbouw Wand | Wandinbouw Hybrid | Ja | n.v.t. | BIWW.06008010/ACO | 60 | 80 | 10DBH | 12 | 1304.1434 | 112.1361 | 0.06081 |  | 26 | 175.0474 | 175.0474 | 75.2568 | 0.71406 |  | 41.8 | A06* | 402.9 | BIWW0.06008010 | DBHS0.08010/ACO/EU | 119.7 | 283.2 | 1574.18 | 1304.1434 | 1214.227 | H+C-3sp | 1.08 | 1.08 | 1.08 |  | 0.0003969 | 1.7346 | 2 | 0.00036735 |  | 218.24 | 180.8029 | 168.3371 |  | 0.98 | 0.98 | 0.98 | 44: 0.0003969; 45: 1.7346; 47: 41.8; 48: 30; 49: 26; 51: 49.8; 52: 38; 53: 34; 61: 9.1; 62: 6.8; 63: 6.3
Inbouw Wand | Wandinbouw | Nee | n.v.t. | BIWW.06008011 | 60 | 80 | 11 | 12 | 1195 | 102.7515 | 0.086131 | [8 empty] | A06 | 218.9 | BIWW0.06008011 |  | 218.9 |  | 1195 | 1195 | 1195 | H | 1.437 | 1.437 | 1.437 |  | 0.0003969 | 1.7346 | 4 | 0.00057429
Inbouw Wand | Wandinbouw Hybrid | Ja | n.v.t. | BIWW.06008011/ACO | 60 | 80 | 11DBH | 12 | 1769.5053 | 152.1501 | 0.18306 |  | 26 | 274.438 | 274.438 | 117.9871 | 1.5577 |  | 41.8 | A06* | 502.1 | BIWW0.06008011 | DBHS0.08010/ACO/EU | 218.9 | 283.2 | 2135.9 | 1769.5053 | 1647.5037 | H+C-3sp | 1.1 | 1.1 | 1.1 |  | 0.0003969 | 1.7346 | 4 | 0.00057429 |  | 339.853 | 281.5542 | 262.142 |  | 0.95 | 0.95 | 0.95 | 44: 0.0003969; 45: 1.7346; 47: 41.8; 48: 30; 49: 26; 51: 49.8; 52: 38; 53: 34; 61: 9.1; 62: 6.8; 63: 6.3
Inbouw Wand | Wandinbouw | Nee | n.v.t. | BIWW.06008015 | 60 | 80 | 15 | 17 | 1493 | 128.3749 | 0.084384 | [8 empty] | A06 | 164.5 | BIWW0.06008015 |  | 164.5 |  | 1493 | 1493 | 1493 | H | 1.361 | 1.361 | 1.361 |  | 0.0002083 | 1.724 | 2 | 0.00046183
Inbouw Wand | Wandinbouw Hybrid | Ja | n.v.t. | BIWW.06008015/ACO | 60 | 80 | 15DBH | 17 | 1496.2563 | 128.6549 | 0.084746 |  | 26 | 218.3248 | 218.3248 | 93.8628 | 0.52392 |  | 42.4 | A06* | 448.7 | BIWW0.06008015 | DBHS0.08015/ACO/EU | 164.5 | 284.2 | 2007.56 | 1496.2563 | 1395.3374 | H+C-3sp | 1.08 | 1.08 | 1.08 |  | 0.0002083 | 1.724 | 2 | 0.00046183 |  | 274.04 | 204.245 | 190.4692 |  | 1.01 | 1.01 | 1.01 | 44: 0.0002083; 45: 1.724; 47: 42.4; 48: 30; 49: 26; 51: 50.4; 52: 38; 53: 34; 61: 9; 62: 6.7; 63: 6
Inbouw Wand | Wandinbouw | Nee | n.v.t. | BIWW.06008016 | 60 | 80 | 16 | 17 | 1667 | 143.3362 | 0.30412 | [8 empty] | A06 | 302.2 | BIWW0.06008016 |  | 302.2 |  | 1667 | 1667 | 1667 | H | 1.468 | 1.468 | 1.468 |  | 0.0002083 | 1.724 | 4 | 0.0013928
Inbouw Wand | Wandinbouw Hybrid | Ja | n.v.t. | BIWW.06008016/ACO | 60 | 80 | 16DBH | 17 | 2188.0092 | 188.1349 | 0.52098 |  | 26 | 344.8312 | 344.8312 | 148.2507 | 1.1521 |  | 42.4 | A06* | 586.4 | BIWW0.06008016 | DBHS0.08015/ACO/EU | 302.2 | 284.2 | 2935.7 | 2188.0092 | 2040.4332 | H+C-3sp | 1.1 | 1.1 | 1.1 |  | 0.0002083 | 1.724 | 4 | 0.0013928 |  | 427.025 | 318.2664 | 296.8001 |  | 0.95 | 0.95 | 0.95 | 44: 0.0002083; 45: 1.724; 47: 42.4; 48: 30; 49: 26; 51: 50.4; 52: 38; 53: 34; 61: 9; 62: 6.7; 63: 6
Inbouw Wand | Wandinbouw | Nee | n.v.t. | BIWW.06008020 | 60 | 80 | 20 | 22 | 2086 | 179.3637 | 0.1293 | [8 empty] | A06 | 198.1 | BIWW0.06008020 |  | 198.1 |  | 2086 | 2086 | 2086 | H | 1.361 | 1.361 | 1.361 |  | 0.0001276 | 1.7219 | 2 | 0.00037661
Inbouw Wand | Wandinbouw Hybrid | Ja | n.v.t. | BIWW.06008020/ACO | 60 | 80 | 20DBH | 22 | 2086.4239 | 179.4002 | 0.12935 |  | 26 | 251.3325 | 251.3325 | 108.0535 | 0.40511 |  | 42.4 | A06* | 482.3 | BIWW0.06008020 | DBHS0.08015/ACO/EU | 198.1 | 284.2 | 2518.44 | 2086.4239 | 1942.5719 | H+C-3sp | 1.08 | 1.08 | 1.08 |  | 0.0001276 | 1.7219 | 2 | 0.00037661 |  | 311.24 | 257.8495 | 240.0717 |  | 0.95 | 0.95 | 0.95 | 44: 0.0001276; 45: 1.7219; 47: 42.4; 48: 30; 49: 26; 51: 50.4; 52: 38; 53: 34; 61: 9; 62: 6.7; 63: 6
Inbouw Wand | Wandinbouw | Nee | n.v.t. | BIWW.06008021 | 60 | 80 | 21 | 22 | 2306 | 198.2803 | 0.22323 | [8 empty] | A06 | 320.4 | BIWW0.06008021 |  | 320.4 |  | 2306 | 2306 | 2306 | H | 1.493 | 1.493 | 1.493 |  | 0.0001276 | 1.7219 | 4 | 0.0005142
Inbouw Wand | Wandinbouw Hybrid | Ja | n.v.t. | BIWW.06008021/ACO | 60 | 80 | 21DBH | 22 | 2817.8416 | 242.2908 | 0.33129 |  | 26 | 384.7852 | 384.7852 | 165.4278 | 0.84348 |  | 42.4 | A06* | 604.6 | BIWW0.06008021 | DBHS0.08015/ACO/EU | 320.4 | 284.2 | 3780.76 | 2817.8416 | 2627.7849 | H+C-3sp | 1.05 | 1.05 | 1.05 |  | 0.0001276 | 1.7219 | 4 | 0.0005142 |  | 465.899 | 347.2396 | 323.8191 |  | 0.85 | 0.85 | 0.85 | 44: 0.0001276; 45: 1.7219; 47: 42.4; 48: 30; 49: 26; 51: 50.4; 52: 38; 53: 34; 61: 9; 62: 6.7; 63: 6
Inbouw Wand | Wandinbouw | Nee | n.v.t. | BIWW.06009010 | 60 | 90 | 10 | 12 | 1053 | 90.5417 | 0.042165 | [8 empty] | A06 | 136.7 | BIWW0.06009010 |  | 136.7 |  | 1053 | 1053 | 1053 | H | 1.376 | 1.376 | 1.376 |  | 0.0003969 | 1.7346 | 2 | 0.00036735
Inbouw Wand | Wandinbouw Hybrid | Ja | n.v.t. | BIWW.06009010/ACO | 60 | 90 | 10DBH | 12 | 1501.3 | 129.0886 | 0.083399 |  | 26 | 203.2808 | 203.2808 | 87.395 | 0.92552 |  | 42.4 | A06* | 460.7 | BIWW0.06009010 | DBHS0.09010/ACO/EU | 136.7 | 324 | 1828.08 | 1501.3 | 1395.6272 | H+C-3sp | 1.08 | 1.08 | 1.08 |  | 0.0003969 | 1.7346 | 2 | 0.00036735 |  | 253.44 | 208.1361 | 193.4859 |  | 0.98 | 0.98 | 0.98 | 44: 0.0003969; 45: 1.7346; 47: 42.4; 48: 30; 49: 26; 51: 50.4; 52: 38; 53: 34; 61: 10.3; 62: 7.4; 63: 6.7
Inbouw Wand | Wandinbouw | Nee | n.v.t. | BIWW.06009011 | 60 | 90 | 11 | 12 | 1345 | 115.6492 | 0.11396 | [8 empty] | A06 | 240.6 | BIWW0.06009011 |  | 240.6 |  | 1345 | 1345 | 1345 | H | 1.437 | 1.437 | 1.437 |  | 0.0003969 | 1.7346 | 4 | 0.00057429
Inbouw Wand | Wandinbouw Hybrid | Ja | n.v.t. | BIWW.06009011/ACO | 60 | 90 | 11DBH | 12 | 2037.014 | 175.1517 | 0.25214 |  | 26 | 318.7022 | 318.7022 | 137.0173 | 2.019 |  | 42.4 | A06* | 564.6 | BIWW0.06009011 | DBHS0.09010/ACO/EU | 240.6 | 324 | 2480.4 | 2037.014 | 1893.6336 | H+C-3sp | 1.1 | 1.1 | 1.1 |  | 0.0003969 | 1.7346 | 4 | 0.00057429 |  | 394.668 | 324.1188 | 301.3049 |  | 0.95 | 0.95 | 0.95 | 44: 0.0003969; 45: 1.7346; 47: 42.4; 48: 30; 49: 26; 51: 50.4; 52: 38; 53: 34; 61: 10.3; 62: 7.4; 63: 6.7
Inbouw Wand | Wandinbouw | Nee | n.v.t. | BIWW.06009015 | 60 | 90 | 15 | 17 | 1679 | 144.368 | 0.10848 | [8 empty] | A06 | 186 | BIWW0.06009015 |  | 186 |  | 1679 | 1679 | 1679 | H | 1.361 | 1.361 | 1.361 |  | 0.0002083 | 1.724 | 2 | 0.00046183
Inbouw Wand | Wandinbouw Hybrid | Ja | n.v.t. | BIWW.06009015/ACO | 60 | 90 | 15DBH | 17 | 1711.9131 | 147.198 | 0.1127 |  | 26 | 253.5385 | 253.5385 | 109.0019 | 0.67799 |  | 43.3 | A06* | 525.6 | BIWW0.06009015 | DBHS0.09015/ACO/EU | 186 | 339.6 | 2331.36 | 1711.9131 | 1597.9168 | H+C-3sp | 1.08 | 1.08 | 1.08 |  | 0.0002083 | 1.724 | 2 | 0.00046183 |  | 318.24 | 233.683 | 218.1221 |  | 1.01 | 1.01 | 1.01 | 44: 0.0002083; 45: 1.724; 47: 43.3; 48: 30; 49: 26; 51: 51.3; 52: 38; 53: 34; 61: 10.7; 62: 7.7; 63: 7
Inbouw Wand | Wandinbouw | Nee | n.v.t. | BIWW.06009016 | 60 | 90 | 16 | 17 | 1876 | 161.307 | 0.38942 | [8 empty] | A06 | 331.4 | BIWW0.06009016 |  | 331.4 |  | 1876 | 1876 | 1876 | H | 1.468 | 1.468 | 1.468 |  | 0.0002083 | 1.724 | 4 | 0.0013928
Inbouw Wand | Wandinbouw Hybrid | Ja | n.v.t. | BIWW.06009016/ACO | 60 | 90 | 16DBH | 17 | 2503.3688 | 215.251 | 0.68877 |  | 26 | 400.4491 | 400.4491 | 172.1621 | 1.4909 |  | 43.3 | A06* | 671 | BIWW0.06009016 | DBHS0.09015/ACO/EU | 331.4 | 339.6 | 3409.2 | 2503.3688 | 2336.6695 | H+C-3sp | 1.1 | 1.1 | 1.1 |  | 0.0002083 | 1.724 | 4 | 0.0013928 |  | 495.9 | 364.1384 | 339.8904 |  | 0.95 | 0.95 | 0.95 | 44: 0.0002083; 45: 1.724; 47: 43.3; 48: 30; 49: 26; 51: 51.3; 52: 38; 53: 34; 61: 10.7; 62: 7.7; 63: 7
Inbouw Wand | Wandinbouw | Nee | n.v.t. | BIWW.06009020 | 60 | 90 | 20 | 22 | 2347 | 201.8057 | 0.16558 | [8 empty] | A06 | 221.9 | BIWW0.06009020 |  | 221.9 |  | 2347 | 2347 | 2347 | H | 1.361 | 1.361 | 1.361 |  | 0.0001276 | 1.7219 | 2 | 0.00037661
Inbouw Wand | Wandinbouw Hybrid | Ja | n.v.t. | BIWW.06009020/ACO | 60 | 90 | 20DBH | 22 | 2401.8435 | 206.5214 | 0.17331 |  | 26 | 291.87 | 291.87 | 125.4815 | 0.52408 |  | 43.3 | A06* | 561.5 | BIWW0.06009020 | DBHS0.09015/ACO/EU | 221.9 | 339.6 | 2924.64 | 2401.8435 | 2232.7837 | H+C-3sp | 1.08 | 1.08 | 1.08 |  | 0.0001276 | 1.7219 | 2 | 0.00037661 |  | 361.44 | 296.8305 | 275.9373 |  | 0.95 | 0.95 | 0.95 | 44: 0.0001276; 45: 1.7219; 47: 43.3; 48: 30; 49: 26; 51: 51.3; 52: 38; 53: 34; 61: 10.7; 62: 7.7; 63: 7
Inbouw Wand | Wandinbouw | Nee | n.v.t. | BIWW.06009021 | 60 | 90 | 21 | 22 | 2594 | 223.0439 | 0.28698 | [8 empty] | A06 | 352 | BIWW0.06009021 |  | 352 |  | 2594 | 2594 | 2594 | H | 1.493 | 1.493 | 1.493 |  | 0.0001276 | 1.7219 | 4 | 0.0005142
Inbouw Wand | Wandinbouw Hybrid | Ja | n.v.t. | BIWW.06009021/ACO | 60 | 90 | 21DBH | 22 | 3223.9796 | 277.2123 | 0.44001 |  | 26 | 446.8473 | 446.8473 | 192.1098 | 1.0912 |  | 43.3 | A06* | 691.6 | BIWW0.06009021 | DBHS0.09015/ACO/EU | 352 | 339.6 | 4390.56 | 3223.9796 | 3009.2948 | H+C-3sp | 1.05 | 1.05 | 1.05 |  | 0.0001276 | 1.7219 | 4 | 0.0005142 |  | 541.044 | 397.2875 | 370.8322 |  | 0.85 | 0.85 | 0.85 | 44: 0.0001276; 45: 1.7219; 47: 43.3; 48: 30; 49: 26; 51: 51.3; 52: 38; 53: 34; 61: 10.7; 62: 7.7; 63: 7
Inbouw Wand | Wandinbouw | Nee | n.v.t. | BIWW.06010010 | 60 | 100 | 10 | 12 | 1170 | 100.6019 | 0.05394 | [8 empty] | A06 | 150.4 | BIWW0.06010010 |  | 150.4 |  | 1170 | 1170 | 1170 | H | 1.376 | 1.376 | 1.376 |  | 0.0003969 | 1.7346 | 2 | 0.00036735
Inbouw Wand | Wandinbouw Hybrid | Ja | n.v.t. | BIWW.06010010/ACO | 60 | 100 | 10DBH | 12 | 1696.1266 | 145.8406 | 0.10991 |  | 26 | 231.5142 | 231.5142 | 99.5332 | 1.1597 |  | 43 | A06* | 496.3 | BIWW0.06010010 | DBHS0.10010/ACO/EU | 150.4 | 345.9 | 2081.98 | 1696.1266 | 1574.3905 | H+C-3sp | 1.08 | 1.08 | 1.08 |  | 0.0003969 | 1.7346 | 2 | 0.00036735 |  | 288.64 | 235.1463 | 218.2692 |  | 0.98 | 0.98 | 0.98 | 44: 0.0003969; 45: 1.7346; 47: 43; 48: 30; 49: 26; 51: 51; 52: 38; 53: 34; 61: 12.2; 62: 8.7; 63: 7.8
Inbouw Wand | Wandinbouw | Nee | n.v.t. | BIWW.06010011 | 60 | 100 | 11 | 12 | 1494 | 128.4609 | 0.14638 | [8 empty] | A06 | 262.6 | BIWW0.06010011 |  | 262.6 |  | 1494 | 1494 | 1494 | H | 1.437 | 1.437 | 1.437 |  | 0.0003969 | 1.7346 | 4 | 0.00057429
Inbouw Wand | Wandinbouw Hybrid | Ja | n.v.t. | BIWW.06010011/ACO | 60 | 100 | 11DBH | 12 | 2301.3612 | 197.8814 | 0.33357 |  | 26 | 362.9664 | 362.9664 | 156.0475 | 2.5299 |  | 43 | A06* | 608.5 | BIWW0.06010011 | DBHS0.10010/ACO/EU | 262.6 | 345.9 | 2824.9 | 2301.3612 | 2136.1857 | H+C-3sp | 1.1 | 1.1 | 1.1 |  | 0.0003969 | 1.7346 | 4 | 0.00057429 |  | 449.483 | 366.1803 | 339.8985 |  | 0.95 | 0.95 | 0.95 | 44: 0.0003969; 45: 1.7346; 47: 43; 48: 30; 49: 26; 51: 51; 52: 38; 53: 34; 61: 12.2; 62: 8.7; 63: 7.8
Inbouw Wand | Wandinbouw | Nee | n.v.t. | BIWW.06010015 | 60 | 100 | 15 | 17 | 1866 | 160.4471 | 0.13608 | [8 empty] | A06 | 205.8 | BIWW0.06010015 |  | 205.8 |  | 1866 | 1866 | 1866 | H | 1.361 | 1.361 | 1.361 |  | 0.0002083 | 1.724 | 2 | 0.00046183
Inbouw Wand | Wandinbouw Hybrid | Ja | n.v.t. | BIWW.06010015/ACO | 60 | 100 | 15DBH | 17 | 1926.0892 | 165.6139 | 0.1448 |  | 26 | 288.7522 | 288.7522 | 124.1411 | 0.8484 |  | 44.1 | A06* | 558 | BIWW0.06010015 | DBHS0.10015/ACO/EU | 205.8 | 352.2 | 2655.16 | 1926.0892 | 1798.7737 | H+C-3sp | 1.08 | 1.08 | 1.08 |  | 0.0002083 | 1.724 | 2 | 0.00046183 |  | 362.44 | 262.9189 | 245.5398 |  | 1.01 | 1.01 | 1.01 | 44: 0.0002083; 45: 1.724; 47: 44.1; 48: 30; 49: 26; 51: 52.1; 52: 38; 53: 34; 61: 10.7; 62: 7.7; 63: 7
Inbouw Wand | Wandinbouw | Nee | n.v.t. | BIWW.06010016 | 60 | 100 | 16 | 17 | 2084 | 179.1917 | 0.48562 | [8 empty] | A06 | 364.4 | BIWW0.06010016 |  | 364.4 |  | 2084 | 2084 | 2084 | H | 1.468 | 1.468 | 1.468 |  | 0.0002083 | 1.724 | 4 | 0.0013928
Inbouw Wand | Wandinbouw Hybrid | Ja | n.v.t. | BIWW.06010016/ACO | 60 | 100 | 16DBH | 17 | 2816.5634 | 242.1809 | 0.88013 |  | 26 | 456.067 | 456.067 | 196.0735 | 1.8656 |  | 44.1 | A06* | 716.6 | BIWW0.06010016 | DBHS0.10015/ACO/EU | 364.4 | 352.2 | 3882.7 | 2816.5634 | 2630.3871 | H+C-3sp | 1.1 | 1.1 | 1.1 |  | 0.0002083 | 1.724 | 4 | 0.0013928 |  | 564.775 | 409.6955 | 382.6144 |  | 0.95 | 0.95 | 0.95 | 44: 0.0002083; 45: 1.724; 47: 44.1; 48: 30; 49: 26; 51: 52.1; 52: 38; 53: 34; 61: 10.7; 62: 7.7; 63: 7
Inbouw Wand | Wandinbouw | Nee | n.v.t. | BIWW.06010020 | 60 | 100 | 20 | 22 | 2608 | 224.2476 | 0.2067 | [8 empty] | A06 | 247.2 | BIWW0.06010020 |  | 247.2 |  | 2608 | 2608 | 2608 | H | 1.361 | 1.361 | 1.361 |  | 0.0001276 | 1.7219 | 2 | 0.00037661
Inbouw Wand | Wandinbouw Hybrid | Ja | n.v.t. | BIWW.06010020/ACO | 60 | 100 | 20DBH | 22 | 2713.5353 | 233.322 | 0.22352 |  | 26 | 332.4075 | 332.4075 | 142.9095 | 0.65562 |  | 44.1 | A06* | 599.4 | BIWW0.06010020 | DBHS0.10015/ACO/EU | 247.2 | 352.2 | 3330.84 | 2713.5353 | 2518.7768 | H+C-3sp | 1.08 | 1.08 | 1.08 |  | 0.0001276 | 1.7219 | 2 | 0.00037661 |  | 411.64 | 335.3507 | 311.2816 |  | 0.95 | 0.95 | 0.95 | 44: 0.0001276; 45: 1.7219; 47: 44.1; 48: 30; 49: 26; 51: 52.1; 52: 38; 53: 34; 61: 10.7; 62: 7.7; 63: 7
Inbouw Wand | Wandinbouw | Nee | n.v.t. | BIWW.06010021 | 60 | 100 | 21 | 22 | 2882 | 247.8074 | 0.35958 | [8 empty] | A06 | 390.2 | BIWW0.06010021 |  | 390.2 |  | 2882 | 2882 | 2882 | H | 1.493 | 1.493 | 1.493 |  | 0.0001276 | 1.7219 | 4 | 0.0005142
Inbouw Wand | Wandinbouw Hybrid | Ja | n.v.t. | BIWW.06010021/ACO | 60 | 100 | 21DBH | 22 | 3627.3291 | 311.8942 | 0.56469 |  | 26 | 508.9094 | 508.9094 | 218.7917 | 1.3651 |  | 44.1 | A06* | 742.4 | BIWW0.06010021 | DBHS0.10015/ACO/EU | 390.2 | 352.2 | 5000.36 | 3627.3291 | 3387.5609 | H+C-3sp | 1.05 | 1.05 | 1.05 |  | 0.0001276 | 1.7219 | 4 | 0.0005142 |  | 616.189 | 446.9919 | 417.4455 |  | 0.85 | 0.85 | 0.85 | 44: 0.0001276; 45: 1.7219; 47: 44.1; 48: 30; 49: 26; 51: 52.1; 52: 38; 53: 34; 61: 10.7; 62: 7.7; 63: 7
Inbouw Wand | Wandinbouw | Nee | n.v.t. | BIWW.06011010 | 60 | 110 | 10 | 12 | 1287 | 110.6621 | 0.067471 | [8 empty] | A06 | 161.9 | BIWW0.06011010 |  | 161.9 |  | 1287 | 1287 | 1287 | H | 1.376 | 1.376 | 1.376 |  | 0.0003969 | 1.7346 | 2 | 0.00036735
Inbouw Wand | Wandinbouw Hybrid | Ja | n.v.t. | BIWW.06011010/ACO | 60 | 110 | 10DBH | 12 | 1902.9713 | 163.6261 | 0.14247 |  | 26 | 259.7477 | 259.7477 | 111.6714 | 1.4159 |  | 43.5 | A06* | 516.2 | BIWW0.06011010 | DBHS0.11010/ACO/EU | 161.9 | 354.3 | 2335.88 | 1902.9713 | 1766.3894 | H+C-3sp | 1.08 | 1.08 | 1.08 |  | 0.0003969 | 1.7346 | 2 | 0.00036735 |  | 323.84 | 263.8227 | 244.8874 |  | 0.98 | 0.98 | 0.98 | 44: 0.0003969; 45: 1.7346; 47: 43.5; 48: 30; 49: 26; 51: 51.5; 52: 38; 53: 34; 61: 14; 62: 9.3; 63: 8.4
Inbouw Wand | Wandinbouw | Nee | n.v.t. | BIWW.06011011 | 60 | 110 | 11 | 12 | 1643 | 141.2726 | 0.18376 | [8 empty] | A06 | 279.1 | BIWW0.06011011 |  | 279.1 |  | 1643 | 1643 | 1643 | H | 1.437 | 1.437 | 1.437 |  | 0.0003969 | 1.7346 | 4 | 0.00057429
Inbouw Wand | Wandinbouw Hybrid | Ja | n.v.t. | BIWW.06011011/ACO | 60 | 110 | 11DBH | 12 | 2582.015 | 222.0133 | 0.43389 |  | 26 | 407.2306 | 407.2306 | 175.0777 | 3.0888 |  | 43.5 | A06* | 633.4 | BIWW0.06011011 | DBHS0.11010/ACO/EU | 279.1 | 354.3 | 3169.4 | 2582.015 | 2396.6961 | H+C-3sp | 1.1 | 1.1 | 1.1 |  | 0.0003969 | 1.7346 | 4 | 0.00057429 |  | 504.298 | 410.8364 | 381.3495 |  | 0.95 | 0.95 | 0.95 | 44: 0.0003969; 45: 1.7346; 47: 43.5; 48: 30; 49: 26; 51: 51.5; 52: 38; 53: 34; 61: 14; 62: 9.3; 63: 8.4
Inbouw Wand | Wandinbouw | Nee | n.v.t. | BIWW.06011015 | 60 | 110 | 15 | 17 | 2053 | 176.5262 | 0.16715 | [8 empty] | A06 | 221.6 | BIWW0.06011015 |  | 221.6 |  | 2053 | 2053 | 2053 | H | 1.361 | 1.361 | 1.361 |  | 0.0002083 | 1.724 | 2 | 0.00046183
Inbouw Wand | Wandinbouw Hybrid | Ja | n.v.t. | BIWW.06011015/ACO | 60 | 110 | 15DBH | 17 | 2043.2072 | 175.6842 | 0.16559 |  | 26 | 293.7714 | 293.7714 | 126.2989 | 0.87398 |  | 44.1 | A06* | 573.8 | BIWW0.06011015 | DBHS0.11015/ACO/EU | 221.6 | 352.2 | 2816.61 | 2043.2072 | 1908.1502 | H+C-3sp | 1.08 | 1.08 | 1.08 |  | 0.0002083 | 1.724 | 2 | 0.00046183 |  | 368.74 | 267.489 | 249.8079 |  | 1.01 | 1.01 | 1.01 | 44: 0.0002083; 45: 1.724; 47: 44.1; 48: 30; 49: 26; 51: 52.1; 52: 38; 53: 34; 61: 12.5; 62: 8.8; 63: 7.9
Inbouw Wand | Wandinbouw | Nee | n.v.t. | BIWW.06011016 | 60 | 110 | 16 | 17 | 2292 | 197.0765 | 0.59329 | [8 empty] | A06 | 388.1 | BIWW0.06011016 |  | 388.1 |  | 2292 | 2292 | 2292 | H | 1.468 | 1.468 | 1.468 |  | 0.0002083 | 1.724 | 4 | 0.0013928
Inbouw Wand | Wandinbouw Hybrid | Ja | n.v.t. | BIWW.06011016/ACO | 60 | 110 | 16DBH | 17 | 3051.4523 | 262.3777 | 1.0431 |  | 26 | 461.8206 | 461.8206 | 198.5471 | 1.9064 |  | 44.1 | A06* | 740.3 | BIWW0.06011016 | DBHS0.11015/ACO/EU | 388.1 | 352.2 | 4206.5 | 3051.4523 | 2849.7498 | H+C-3sp | 1.1 | 1.1 | 1.1 |  | 0.0002083 | 1.724 | 4 | 0.0013928 |  | 571.9 | 414.864 | 387.4413 |  | 0.95 | 0.95 | 0.95 | 44: 0.0002083; 45: 1.724; 47: 44.1; 48: 30; 49: 26; 51: 52.1; 52: 38; 53: 34; 61: 12.5; 62: 8.8; 63: 7.9
Inbouw Wand | Wandinbouw | Nee | n.v.t. | BIWW.06011020 | 60 | 110 | 20 | 22 | 2869 | 246.6896 | 0.25277 | [8 empty] | A06 | 267.5 | BIWW0.06011020 |  | 267.5 |  | 2869 | 2869 | 2869 | H | 1.361 | 1.361 | 1.361 |  | 0.0001276 | 1.7219 | 2 | 0.00037661
Inbouw Wand | Wandinbouw Hybrid | Ja | n.v.t. | BIWW.06011020/ACO | 60 | 110 | 20DBH | 22 | 2900.7465 | 249.4193 | 0.2583 |  | 26 | 338.7061 | 338.7061 | 145.6174 | 0.67715 |  | 44.1 | A06* | 619.7 | BIWW0.06011020 | DBHS0.11015/ACO/EU | 267.5 | 352.2 | 3560.64 | 2900.7465 | 2692.5513 | H+C-3sp | 1.08 | 1.08 | 1.08 |  | 0.0001276 | 1.7219 | 2 | 0.00037661 |  | 419.44 | 341.7052 | 317.18 |  | 0.95 | 0.95 | 0.95 | 44: 0.0001276; 45: 1.7219; 47: 44.1; 48: 30; 49: 26; 51: 52.1; 52: 38; 53: 34; 61: 12.5; 62: 8.8; 63: 7.9
Inbouw Wand | Wandinbouw | Nee | n.v.t. | BIWW.06011021 | 60 | 110 | 21 | 22 | 3170 | 272.5709 | 0.44126 | [8 empty] | A06 | 419.3 | BIWW0.06011021 |  | 419.3 |  | 3170 | 3170 | 3170 | H | 1.493 | 1.493 | 1.493 |  | 0.0001276 | 1.7219 | 4 | 0.0005142
Inbouw Wand | Wandinbouw Hybrid | Ja | n.v.t. | BIWW.06011021/ACO | 60 | 110 | 21DBH | 22 | 3807.8846 | 327.4191 | 0.63192 |  | 26 | 516.1278 | 516.1278 | 221.895 | 1.3986 |  | 44.1 | A06* | 771.5 | BIWW0.06011021 | DBHS0.11015/ACO/EU | 419.3 | 352.2 | 5249.26 | 3807.8846 | 3556.1815 | H+C-3sp | 1.05 | 1.05 | 1.05 |  | 0.0001276 | 1.7219 | 4 | 0.0005142 |  | 624.929 | 453.332 | 423.3665 |  | 0.85 | 0.85 | 0.85 | 44: 0.0001276; 45: 1.7219; 47: 44.1; 48: 30; 49: 26; 51: 52.1; 52: 38; 53: 34; 61: 12.5; 62: 8.8; 63: 7.9
Inbouw Wand | Wandinbouw | Nee | n.v.t. | BIWW.06012010 | 60 | 120 | 10 | 12 | 1404 | 120.7223 | 0.082837 | [8 empty] | A06 | 169.9 | BIWW0.06012010 |  | 169.9 |  | 1404 | 1404 | 1404 | H | 1.376 | 1.376 | 1.376 |  | 0.0003969 | 1.7346 | 2 | 0.00036735
Inbouw Wand | Wandinbouw Hybrid | Ja | n.v.t. | BIWW.06012010/ACO | 60 | 120 | 10DBH | 12 | 2079.6202 | 178.8152 | 0.17515 |  | 26 | 287.9811 | 287.9811 | 123.8096 | 1.6935 |  | 44 | A06* | 535.7 | BIWW0.06012010 | DBHS0.12010/ACO/EU | 169.9 | 365.8 | 2589.78 | 2079.6202 | 1924.9914 | H+C-3sp | 1.08 | 1.08 | 1.08 |  | 0.0003969 | 1.7346 | 2 | 0.00036735 |  | 359.04 | 288.3128 | 266.8755 |  | 0.98 | 0.98 | 0.98 | 44: 0.0003969; 45: 1.7346; 47: 44; 48: 30; 49: 26; 51: 52; 52: 38; 53: 34; 61: 14.8; 62: 9.9; 63: 8.9
Inbouw Wand | Wandinbouw | Nee | n.v.t. | BIWW.06012011 | 60 | 120 | 11 | 12 | 1793 | 154.1702 | 0.22661 | [8 empty] | A06 | 292.2 | BIWW0.06012011 |  | 292.2 |  | 1793 | 1793 | 1793 | H | 1.437 | 1.437 | 1.437 |  | 0.0003969 | 1.7346 | 4 | 0.00057429
Inbouw Wand | Wandinbouw Hybrid | Ja | n.v.t. | BIWW.06012011/ACO | 60 | 120 | 11DBH | 12 | 2821.6982 | 242.6224 | 0.53515 |  | 26 | 451.4948 | 451.4948 | 194.1078 | 3.6942 |  | 44 | A06* | 658 | BIWW0.06012011 | DBHS0.12010/ACO/EU | 292.2 | 365.8 | 3513.9 | 2821.6982 | 2611.8926 | H+C-3sp | 1.1 | 1.1 | 1.1 |  | 0.0003969 | 1.7346 | 4 | 0.00057429 |  | 559.113 | 448.9735 | 415.5904 |  | 0.95 | 0.95 | 0.95 | 44: 0.0003969; 45: 1.7346; 47: 44; 48: 30; 49: 26; 51: 52; 52: 38; 53: 34; 61: 14.8; 62: 9.9; 63: 8.9
Inbouw Wand | Wandinbouw | Nee | n.v.t. | BIWW.06012015 | 60 | 120 | 15 | 17 | 2239 | 192.5193 | 0.20162 | [8 empty] | A06 | 234.4 | BIWW0.06012015 |  | 234.4 |  | 2239 | 2239 | 2239 | H | 1.361 | 1.361 | 1.361 |  | 0.0002083 | 1.724 | 2 | 0.00046183
Inbouw Wand | Wandinbouw Hybrid | Ja | n.v.t. | BIWW.06012015/ACO | 60 | 120 | 15DBH | 17 | 2373.9949 | 204.1268 | 0.22605 |  | 26 | 359.1796 | 359.1796 | 154.4194 | 1.236 |  | 44.8 | A06* | 622.1 | BIWW0.06012015 | DBHS0.12015/ACO/EU | 234.4 | 387.7 | 3302.76 | 2373.9949 | 2216.9074 | H+C-3sp | 1.08 | 1.08 | 1.08 |  | 0.0002083 | 1.724 | 2 | 0.00046183 |  | 450.84 | 324.0598 | 302.6168 |  | 1.01 | 1.01 | 1.01 | 44: 0.0002083; 45: 1.724; 47: 44.8; 48: 30; 49: 26; 51: 52.8; 52: 38; 53: 34; 61: 14.3; 62: 9.8; 63: 8.7
Inbouw Wand | Wandinbouw | Nee | n.v.t. | BIWW.06012016 | 60 | 120 | 16 | 17 | 2501 | 215.0473 | 0.7132 | [8 empty] | A06 | 409.5 | BIWW0.06012016 |  | 409.5 |  | 2501 | 2501 | 2501 | H | 1.468 | 1.468 | 1.468 |  | 0.0002083 | 1.724 | 4 | 0.0013928
Inbouw Wand | Wandinbouw Hybrid | Ja | n.v.t. | BIWW.06012016/ACO | 60 | 120 | 16DBH | 17 | 3471.546 | 298.4992 | 1.3605 |  | 26 | 567.3029 | 567.3029 | 243.8963 | 2.7179 |  | 44.8 | A06* | 797.2 | BIWW0.06012016 | DBHS0.12015/ACO/EU | 409.5 | 387.7 | 4829.7 | 3471.546 | 3241.8334 | H+C-3sp | 1.1 | 1.1 | 1.1 |  | 0.0002083 | 1.724 | 4 | 0.0013928 |  | 702.525 | 504.9688 | 471.555 |  | 0.95 | 0.95 | 0.95 | 44: 0.0002083; 45: 1.724; 47: 44.8; 48: 30; 49: 26; 51: 52.8; 52: 38; 53: 34; 61: 14.3; 62: 9.8; 63: 8.7
Inbouw Wand | Wandinbouw | Nee | n.v.t. | BIWW.06012020 | 60 | 120 | 20 | 22 | 3130 | 269.1316 | 0.30387 | [8 empty] | A06 | 283.6 | BIWW0.06012020 |  | 283.6 |  | 3130 | 3130 | 3130 | H | 1.361 | 1.361 | 1.361 |  | 0.0001276 | 1.7219 | 2 | 0.00037661
Inbouw Wand | Wandinbouw Hybrid | Ja | n.v.t. | BIWW.06012020/ACO | 60 | 120 | 20DBH | 22 | 3327.0648 | 286.0761 | 0.34264 |  | 26 | 413.4825 | 413.4825 | 177.7655 | 0.95469 |  | 44.8 | A06* | 671.3 | BIWW0.06012020 | DBHS0.12015/ACO/EU | 283.6 | 387.7 | 4143.24 | 3327.0648 | 3079.683 | H+C-3sp | 1.08 | 1.08 | 1.08 |  | 0.0001276 | 1.7219 | 2 | 0.00037661 |  | 512.04 | 411.1734 | 380.6009 |  | 0.95 | 0.95 | 0.95 | 44: 0.0001276; 45: 1.7219; 47: 44.8; 48: 30; 49: 26; 51: 52.8; 52: 38; 53: 34; 61: 14.3; 62: 9.8; 63: 8.7
Inbouw Wand | Wandinbouw | Nee | n.v.t. | BIWW.06012021 | 60 | 120 | 21 | 22 | 3458 | 297.3345 | 0.53225 | [8 empty] | A06 | 444 | BIWW0.06012021 |  | 444 |  | 3458 | 3458 | 3458 | H | 1.493 | 1.493 | 1.493 |  | 0.0001276 | 1.7219 | 4 | 0.0005142
Inbouw Wand | Wandinbouw Hybrid | Ja | n.v.t. | BIWW.06012021/ACO | 60 | 120 | 21DBH | 22 | 4470.8527 | 384.4241 | 0.87971 |  | 26 | 633.0337 | 633.0337 | 272.1555 | 1.9878 |  | 44.8 | A06* | 831.7 | BIWW0.06012021 | DBHS0.12015/ACO/EU | 444 | 387.7 | 6219.96 | 4470.8527 | 4175.0158 | H+C-3sp | 1.05 | 1.05 | 1.05 |  | 0.0001276 | 1.7219 | 4 | 0.0005142 |  | 766.479 | 550.9384 | 514.4827 |  | 0.85 | 0.85 | 0.85 | 44: 0.0001276; 45: 1.7219; 47: 44.8; 48: 30; 49: 26; 51: 52.8; 52: 38; 53: 34; 61: 14.3; 62: 9.8; 63: 8.7
Inbouw Wand | Wandinbouw | Nee | n.v.t. | BIWW.06014010 | 60 | 140 | 10 | 12 | 1638 | 140.8426 | 0.1194 | [8 empty] | A06 | 192.3 | BIWW0.06014010 |  | 192.3 |  | 1638 | 1638 | 1638 | H | 1.376 | 1.376 | 1.376 |  | 0.0003969 | 1.7346 | 2 | 0.00036735
Inbouw Wand | Wandinbouw Hybrid | Ja | n.v.t. | BIWW.06014010/ACO | 60 | 140 | 10DBH | 12 | 2456.1428 | 211.1903 | 0.25745 |  | 26 | 344.448 | 344.448 | 148.086 | 2.3102 |  | 44.8 | A06* | 647.9 | BIWW0.06014010 | DBHS0.14010/ACO/EU | 192.3 | 455.6 | 3097.58 | 2456.1428 | 2267.7915 | H+C-3sp | 1.08 | 1.08 | 1.08 |  | 0.0003969 | 1.7346 | 2 | 0.00036735 |  | 429.44 | 340.5129 | 314.4004 |  | 0.98 | 0.98 | 0.98 | 44: 0.0003969; 45: 1.7346; 47: 44.8; 48: 30; 49: 26; 51: 52.8; 52: 38; 53: 34; 61: 17.5; 62: 11.2; 63: 10.1
Inbouw Wand | Wandinbouw | Nee | n.v.t. | BIWW.06014011 | 60 | 140 | 11 | 12 | 2092 | 179.8796 | 0.3288 | [8 empty] | A06 | 325.9 | BIWW0.06014011 |  | 325.9 |  | 2092 | 2092 | 2092 | H | 1.437 | 1.437 | 1.437 |  | 0.0003969 | 1.7346 | 4 | 0.00057429
Inbouw Wand | Wandinbouw Hybrid | Ja | n.v.t. | BIWW.06014011/ACO | 60 | 140 | 11DBH | 12 | 3332.5766 | 286.55 | 0.79111 |  | 26 | 540.0232 | 540.0232 | 232.1682 | 5.0397 |  | 44.8 | A06* | 781.5 | BIWW0.06014011 | DBHS0.14010/ACO/EU | 325.9 | 455.6 | 4202.9 | 3332.5766 | 3077.0153 | H+C-3sp | 1.1 | 1.1 | 1.1 |  | 0.0003969 | 1.7346 | 4 | 0.00057429 |  | 668.743 | 530.2618 | 489.5982 |  | 0.95 | 0.95 | 0.95 | 44: 0.0003969; 45: 1.7346; 47: 44.8; 48: 30; 49: 26; 51: 52.8; 52: 38; 53: 34; 61: 17.5; 62: 11.2; 63: 10.1
Inbouw Wand | Wandinbouw | Nee | n.v.t. | BIWW.06014015 | 60 | 140 | 15 | 17 | 2612 | 224.5916 | 0.28171 | [8 empty] | A06 | 266.5 | BIWW0.06014015 |  | 266.5 |  | 2612 | 2612 | 2612 | H | 1.361 | 1.361 | 1.361 |  | 0.0002083 | 1.724 | 2 | 0.00046183
Inbouw Wand | Wandinbouw Hybrid | Ja | n.v.t. | BIWW.06014015/ACO | 60 | 140 | 15DBH | 17 | 2815.4585 | 242.0859 | 0.32604 |  | 26 | 429.6069 | 429.6069 | 184.6977 | 1.6829 |  | 45.4 | A06* | 684.5 | BIWW0.06014015 | DBHS0.14015/ACO/EU | 266.5 | 418 | 3950.36 | 2815.4585 | 2628.9846 | H+C-3sp | 1.08 | 1.08 | 1.08 |  | 0.0002083 | 1.724 | 2 | 0.00046183 |  | 539.24 | 384.3214 | 358.867 |  | 1.01 | 1.01 | 1.01 | 44: 0.0002083; 45: 1.724; 47: 45.4; 48: 30; 49: 26; 51: 53.4; 52: 38; 53: 34; 61: 14.4; 62: 10.5; 63: 9.6
Inbouw Wand | Wandinbouw | Nee | n.v.t. | BIWW.06014016 | 60 | 140 | 16 | 17 | 2918 | 250.9028 | 0.98858 | [8 empty] | A06 | 459.4 | BIWW0.06014016 |  | 459.4 |  | 2918 | 2918 | 2918 | H | 1.468 | 1.468 | 1.468 |  | 0.0002083 | 1.724 | 4 | 0.0013928
Inbouw Wand | Wandinbouw Hybrid | Ja | n.v.t. | BIWW.06014016/ACO | 60 | 140 | 16DBH | 17 | 4117.108 | 354.0076 | 1.9447 |  | 26 | 678.5387 | 678.5387 | 291.7191 | 3.7007 |  | 45.4 | A06* | 877.4 | BIWW0.06014016 | DBHS0.14015/ACO/EU | 459.4 | 418 | 5776.7 | 4117.108 | 3844.4231 | H+C-3sp | 1.1 | 1.1 | 1.1 |  | 0.0002083 | 1.724 | 4 | 0.0013928 |  | 840.275 | 598.8718 | 559.2073 |  | 0.95 | 0.95 | 0.95 | 44: 0.0002083; 45: 1.724; 47: 45.4; 48: 30; 49: 26; 51: 53.4; 52: 38; 53: 34; 61: 14.4; 62: 10.5; 63: 9.6
Inbouw Wand | Wandinbouw | Nee | n.v.t. | BIWW.06014020 | 60 | 140 | 20 | 22 | 3651 | 313.9295 | 0.42133 | [8 empty] | A06 | 343.8 | BIWW0.06014020 |  | 343.8 |  | 3651 | 3651 | 3651 | H | 1.361 | 1.361 | 1.361 |  | 0.0001276 | 1.7219 | 2 | 0.00037661
Inbouw Wand | Wandinbouw Hybrid | Ja | n.v.t. | BIWW.06014020/ACO | 60 | 140 | 20DBH | 22 | 3929.4416 | 337.8712 | 0.48669 |  | 26 | 494.5575 | 494.5575 | 212.6214 | 1.2994 |  | 45.4 | A06* | 761.8 | BIWW0.06014020 | DBHS0.14015/ACO/EU | 343.8 | 418 | 4955.64 | 3929.4416 | 3628.1092 | H+C-3sp | 1.08 | 1.08 | 1.08 |  | 0.0001276 | 1.7219 | 2 | 0.00037661 |  | 612.44 | 485.6178 | 448.3778 |  | 0.95 | 0.95 | 0.95 | 44: 0.0001276; 45: 1.7219; 47: 45.4; 48: 30; 49: 26; 51: 53.4; 52: 38; 53: 34; 61: 14.4; 62: 10.5; 63: 9.6
Inbouw Wand | Wandinbouw | Nee | n.v.t. | BIWW.06014021 | 60 | 140 | 21 | 22 | 4035 | 346.9475 | 0.74341 | [8 empty] | A06 | 533.9 | BIWW0.06014021 |  | 533.9 |  | 4035 | 4035 | 4035 | H | 1.493 | 1.493 | 1.493 |  | 0.0001276 | 1.7219 | 4 | 0.0005142
Inbouw Wand | Wandinbouw Hybrid | Ja | n.v.t. | BIWW.06014021/ACO | 60 | 140 | 21DBH | 22 | 5302.2439 | 455.9109 | 1.2664 |  | 26 | 757.1579 | 757.1579 | 325.5193 | 2.7056 |  | 45.4 | A06* | 951.9 | BIWW0.06014021 | DBHS0.14015/ACO/EU | 533.9 | 418 | 7439.56 | 5302.2439 | 4951.0649 | H+C-3sp | 1.05 | 1.05 | 1.05 |  | 0.0001276 | 1.7219 | 4 | 0.0005142 |  | 916.769 | 653.3898 | 610.1144 |  | 0.85 | 0.85 | 0.85 | 44: 0.0001276; 45: 1.7219; 47: 45.4; 48: 30; 49: 26; 51: 53.4; 52: 38; 53: 34; 61: 14.4; 62: 10.5; 63: 9.6
Inbouw Wand | Wandinbouw | Nee | n.v.t. | BIWW.06016010 | 60 | 160 | 10 | 12 | 1872 | 160.963 | 0.16423 | [8 empty] | A06 | 227.8 | BIWW0.06016010 |  | 227.8 |  | 1872 | 1872 | 1872 | H | 1.376 | 1.376 | 1.376 |  | 0.0003969 | 1.7346 | 2 | 0.00036735
Inbouw Wand | Wandinbouw Hybrid | Ja | n.v.t. | BIWW.06016010/ACO | 60 | 160 | 10DBH | 12 | 2826.6988 | 243.0523 | 0.35769 |  | 26 | 400.9149 | 400.9149 | 172.3624 | 3.0062 |  | 45.5 | A06* | 727.3 | BIWW0.06016010 | DBHS0.16010/ACO/EU | 227.8 | 499.5 | 3605.38 | 2826.6988 | 2603.9362 | H+C-3sp | 1.08 | 1.08 | 1.08 |  | 0.0003969 | 1.7346 | 2 | 0.00036735 |  | 499.84 | 391.8858 | 361.0026 |  | 0.98 | 0.98 | 0.98 | 44: 0.0003969; 45: 1.7346; 47: 45.5; 48: 30; 49: 26; 51: 53.5; 52: 38; 53: 34; 61: 19.2; 62: 12.4; 63: 11
Inbouw Wand | Wandinbouw | Nee | n.v.t. | BIWW.06016011 | 60 | 160 | 11 | 12 | 2390 | 205.503 | 0.45447 | [8 empty] | A06 | 383.7 | BIWW0.06016011 |  | 383.7 |  | 2390 | 2390 | 2390 | H | 1.437 | 1.437 | 1.437 |  | 0.0003969 | 1.7346 | 4 | 0.00057429
Inbouw Wand | Wandinbouw Hybrid | Ja | n.v.t. | BIWW.06016011/ACO | 60 | 160 | 11DBH | 12 | 3835.3593 | 329.7815 | 1.1045 |  | 26 | 628.5516 | 628.5516 | 270.2286 | 6.5579 |  | 45.5 | A06* | 883.2 | BIWW0.06016011 | DBHS0.16010/ACO/EU | 383.7 | 499.5 | 4891.9 | 3835.3593 | 3533.1076 | H+C-3sp | 1.1 | 1.1 | 1.1 |  | 0.0003969 | 1.7346 | 4 | 0.00057429 |  | 778.373 | 610.2619 | 562.1692 |  | 0.95 | 0.95 | 0.95 | 44: 0.0003969; 45: 1.7346; 47: 45.5; 48: 30; 49: 26; 51: 53.5; 52: 38; 53: 34; 61: 19.2; 62: 12.4; 63: 11
Inbouw Wand | Wandinbouw | Nee | n.v.t. | BIWW.06016015 | 60 | 160 | 15 | 17 | 2986 | 256.7498 | 0.37727 | [8 empty] | A06 | 316.3 | BIWW0.06016015 |  | 316.3 |  | 2986 | 2986 | 2986 | H | 1.361 | 1.361 | 1.361 |  | 0.0002083 | 1.724 | 2 | 0.00046183
Inbouw Wand | Wandinbouw Hybrid | Ja | n.v.t. | BIWW.06016015/ACO | 60 | 160 | 15DBH | 17 | 3225.612 | 277.3527 | 0.43831 |  | 26 | 500.0343 | 500.0343 | 214.9761 | 2.1864 |  | 46.4 | A06* | 858.7 | BIWW0.06016015 | DBHS0.16015/ACO/EU | 316.3 | 542.4 | 4597.96 | 3225.612 | 3021.1784 | H+C-3sp | 1.08 | 1.08 | 1.08 |  | 0.0002083 | 1.724 | 2 | 0.00046183 |  | 627.64 | 440.309 | 412.403 |  | 1.01 | 1.01 | 1.01 | 44: 0.0002083; 45: 1.724; 47: 46.4; 48: 30; 49: 26; 51: 54.4; 52: 38; 53: 34; 61: 19.6; 62: 12.8; 63: 11.5
Inbouw Wand | Wandinbouw | Nee | n.v.t. | BIWW.06016016 | 60 | 160 | 16 | 17 | 3334 | 286.6724 | 1.3126 | [8 empty] | A06 | 535.6 | BIWW0.06016016 |  | 535.6 |  | 3334 | 3334 | 3334 | H | 1.468 | 1.468 | 1.468 |  | 0.0002083 | 1.724 | 4 | 0.0013928
Inbouw Wand | Wandinbouw Hybrid | Ja | n.v.t. | BIWW.06016016/ACO | 60 | 160 | 16DBH | 17 | 4716.8848 | 405.5791 | 2.5924 |  | 26 | 789.7746 | 789.7746 | 339.542 | 4.8078 |  | 46.4 | A06* | 1078 | BIWW0.06016016 | DBHS0.16015/ACO/EU | 535.6 | 542.4 | 6723.7 | 4716.8848 | 4417.9369 | H+C-3sp | 1.1 | 1.1 | 1.1 |  | 0.0002083 | 1.724 | 4 | 0.0013928 |  | 978.025 | 686.115 | 642.6302 |  | 0.95 | 0.95 | 0.95 | 44: 0.0002083; 45: 1.724; 47: 46.4; 48: 30; 49: 26; 51: 54.4; 52: 38; 53: 34; 61: 19.6; 62: 12.8; 63: 11.5
Inbouw Wand | Wandinbouw | Nee | n.v.t. | BIWW.06016020 | 60 | 160 | 20 | 22 | 4173 | 358.8134 | 0.56021 | [8 empty] | A06 | 408.2 | BIWW0.06016020 |  | 408.2 |  | 4173 | 4173 | 4173 | H | 1.361 | 1.361 | 1.361 |  | 0.0001276 | 1.7219 | 2 | 0.00037661
Inbouw Wand | Wandinbouw Hybrid | Ja | n.v.t. | BIWW.06016020/ACO | 60 | 160 | 20DBH | 22 | 4522.2728 | 388.8455 | 0.65571 |  | 26 | 575.6324 | 575.6324 | 247.4774 | 1.6876 |  | 46.4 | A06* | 950.6 | BIWW0.06016020 | DBHS0.16015/ACO/EU | 408.2 | 542.4 | 5768.04 | 4522.2728 | 4165.8877 | H+C-3sp | 1.08 | 1.08 | 1.08 |  | 0.0001276 | 1.7219 | 2 | 0.00037661 |  | 712.84 | 558.8826 | 514.8389 |  | 0.95 | 0.95 | 0.95 | 44: 0.0001276; 45: 1.7219; 47: 46.4; 48: 30; 49: 26; 51: 54.4; 52: 38; 53: 34; 61: 19.6; 62: 12.8; 63: 11.5
Inbouw Wand | Wandinbouw | Nee | n.v.t. | BIWW.06016021 | 60 | 160 | 21 | 22 | 4611 | 396.4746 | 0.99408 | [8 empty] | A06 | 632.5 | BIWW0.06016021 |  | 632.5 |  | 4611 | 4611 | 4611 | H | 1.493 | 1.493 | 1.493 |  | 0.0001276 | 1.7219 | 4 | 0.0005142
Inbouw Wand | Wandinbouw Hybrid | Ja | n.v.t. | BIWW.06016021/ACO | 60 | 160 | 21DBH | 22 | 6074.6702 | 522.3276 | 1.6995 |  | 26 | 881.2822 | 881.2822 | 378.8831 | 3.5138 |  | 46.4 | A06* | 1174.9 | BIWW0.06016021 | DBHS0.16015/ACO/EU | 632.5 | 542.4 | 8659.16 | 6074.6702 | 5689.6682 | H+C-3sp | 1.05 | 1.05 | 1.05 |  | 0.0001276 | 1.7219 | 4 | 0.0005142 |  | 1067.059 | 748.5751 | 701.1317 |  | 0.85 | 0.85 | 0.85 | 44: 0.0001276; 45: 1.7219; 47: 46.4; 48: 30; 49: 26; 51: 54.4; 52: 38; 53: 34; 61: 19.6; 62: 12.8; 63: 11.5
Inbouw Wand | Wandinbouw | Nee | n.v.t. | BIWW.06018010 | 60 | 180 | 10 | 12 | 2106 | 181.0834 | 0.21792 | [8 empty] | A06 | 246.1 | BIWW0.06018010 |  | 246.1 |  | 2106 | 2106 | 2106 | H | 1.376 | 1.376 | 1.376 |  | 0.0003969 | 1.7346 | 2 | 0.00036735
Inbouw Wand | Wandinbouw Hybrid | Ja | n.v.t. | BIWW.06018010/ACO | 60 | 180 | 10DBH | 12 | 3224.8254 | 277.2851 | 0.48594 |  | 26 | 457.3818 | 457.3818 | 196.6388 | 3.7782 |  | 46 | A06* | 788.5 | BIWW0.06018010 | DBHS0.18010/ACO/EU | 246.1 | 542.4 | 4113.18 | 3224.8254 | 2970.6878 | H+C-3sp | 1.08 | 1.08 | 1.08 |  | 0.0003969 | 1.7346 | 2 | 0.00036735 |  | 570.24 | 447.081 | 411.848 |  | 0.98 | 0.98 | 0.98 | 44: 0.0003969; 45: 1.7346; 47: 46; 48: 30; 49: 26; 51: 54; 52: 38; 53: 34; 61: 22; 62: 13.7; 63: 12.2
Inbouw Wand | Wandinbouw | Nee | n.v.t. | BIWW.06018011 | 60 | 180 | 11 | 12 | 2689 | 231.2124 | 0.60607 | [8 empty] | A06 | 411.3 | BIWW0.06018011 |  | 411.3 |  | 2689 | 2689 | 2689 | H | 1.437 | 1.437 | 1.437 |  | 0.0003969 | 1.7346 | 4 | 0.00057429
Inbouw Wand | Wandinbouw Hybrid | Ja | n.v.t. | BIWW.06018011/ACO | 60 | 180 | 11DBH | 12 | 4375.5508 | 376.2296 | 1.5068 |  | 26 | 717.08 | 717.08 | 308.2889 | 8.2419 |  | 46 | A06* | 953.7 | BIWW0.06018011 | DBHS0.18010/ACO/EU | 411.3 | 542.4 | 5580.9 | 4375.5508 | 4030.7284 | H+C-3sp | 1.1 | 1.1 | 1.1 |  | 0.0003969 | 1.7346 | 4 | 0.00057429 |  | 888.003 | 696.2143 | 641.348 |  | 0.95 | 0.95 | 0.95 | 44: 0.0003969; 45: 1.7346; 47: 46; 48: 30; 49: 26; 51: 54; 52: 38; 53: 34; 61: 22; 62: 13.7; 63: 12.2
Inbouw Wand | Wandinbouw | Nee | n.v.t. | BIWW.06018015 | 60 | 180 | 15 | 17 | 3359 | 288.822 | 0.48848 | [8 empty] | A06 | 344.1 | BIWW0.06018015 |  | 344.1 |  | 3359 | 3359 | 3359 | H | 1.361 | 1.361 | 1.361 |  | 0.0002083 | 1.724 | 2 | 0.00046183
Inbouw Wand | Wandinbouw Hybrid | Ja | n.v.t. | BIWW.06018015/ACO | 60 | 180 | 15DBH | 17 | 3452.1364 | 296.8303 | 0.51507 |  | 26 | 510.0726 | 510.0726 | 219.2917 | 2.2626 |  | 46.4 | A06* | 886.5 | BIWW0.06018015 | DBHS0.18015/ACO/EU | 344.1 | 542.4 | 4920.86 | 3452.1364 | 3233.3461 | H+C-3sp | 1.08 | 1.08 | 1.08 |  | 0.0002083 | 1.724 | 2 | 0.00046183 |  | 640.24 | 449.1483 | 420.6821 |  | 1.01 | 1.01 | 1.01 | 44: 0.0002083; 45: 1.724; 47: 46.4; 48: 30; 49: 26; 51: 54.4; 52: 38; 53: 34; 61: 19.6; 62: 12.8; 63: 11.5
Inbouw Wand | Wandinbouw | Nee | n.v.t. | BIWW.06018016 | 60 | 180 | 16 | 17 | 3751 | 322.5279 | 1.6883 | [8 empty] | A06 | 580.7 | BIWW0.06018016 |  | 580.7 |  | 3751 | 3751 | 3751 | H | 1.468 | 1.468 | 1.468 |  | 0.0002083 | 1.724 | 4 | 0.0013928
Inbouw Wand | Wandinbouw Hybrid | Ja | n.v.t. | BIWW.06018016/ACO | 60 | 180 | 16DBH | 17 | 5171.1964 | 444.6429 | 3.1654 |  | 26 | 801.2818 | 801.2818 | 344.4891 | 4.9292 |  | 46.4 | A06* | 1123.1 | BIWW0.06018016 | DBHS0.18015/ACO/EU | 580.7 | 542.4 | 7371.3 | 5171.1964 | 4843.455 | H+C-3sp | 1.1 | 1.1 | 1.1 |  | 0.0002083 | 1.724 | 4 | 0.0013928 |  | 992.275 | 696.1118 | 651.9934 |  | 0.95 | 0.95 | 0.95 | 44: 0.0002083; 45: 1.724; 47: 46.4; 48: 30; 49: 26; 51: 54.4; 52: 38; 53: 34; 61: 19.6; 62: 12.8; 63: 11.5
Inbouw Wand | Wandinbouw | Nee | n.v.t. | BIWW.06018020 | 60 | 180 | 20 | 22 | 4694 | 403.6113 | 0.72073 | [8 empty] | A06 | 443.7 | BIWW0.06018020 |  | 443.7 |  | 4694 | 4694 | 4694 | H | 1.361 | 1.361 | 1.361 |  | 0.0001276 | 1.7219 | 2 | 0.00037661
Inbouw Wand | Wandinbouw Hybrid | Ja | n.v.t. | BIWW.06018020/ACO | 60 | 180 | 20DBH | 22 | 4882.6095 | 419.8288 | 0.7784 |  | 26 | 588.2298 | 588.2298 | 252.8933 | 1.7517 |  | 46.4 | A06* | 986.1 | BIWW0.06018020 | DBHS0.18015/ACO/EU | 443.7 | 542.4 | 6227.64 | 4882.6095 | 4497.8275 | H+C-3sp | 1.08 | 1.08 | 1.08 |  | 0.0001276 | 1.7219 | 2 | 0.00037661 |  | 728.44 | 571.1133 | 526.1058 |  | 0.95 | 0.95 | 0.95 | 44: 0.0001276; 45: 1.7219; 47: 46.4; 48: 30; 49: 26; 51: 54.4; 52: 38; 53: 34; 61: 19.6; 62: 12.8; 63: 11.5
Inbouw Wand | Wandinbouw | Nee | n.v.t. | BIWW.06018021 | 60 | 180 | 21 | 22 | 5188 | 446.0877 | 1.2867 | [8 empty] | A06 | 686.3 | BIWW0.06018021 |  | 686.3 |  | 5188 | 5188 | 5188 | H | 1.493 | 1.493 | 1.493 |  | 0.0001276 | 1.7219 | 4 | 0.0005142
Inbouw Wand | Wandinbouw Hybrid | Ja | n.v.t. | BIWW.06018021/ACO | 60 | 180 | 21DBH | 22 | 6423.8924 | 552.3553 | 1.9476 |  | 26 | 895.7189 | 895.7189 | 385.0898 | 3.6135 |  | 46.4 | A06* | 1228.7 | BIWW0.06018021 | DBHS0.18015/ACO/EU | 686.3 | 542.4 | 9156.96 | 6423.8924 | 6016.7573 | H+C-3sp | 1.05 | 1.05 | 1.05 |  | 0.0001276 | 1.7219 | 4 | 0.0005142 |  | 1084.539 | 760.8379 | 712.6173 |  | 0.85 | 0.85 | 0.85 | 44: 0.0001276; 45: 1.7219; 47: 46.4; 48: 30; 49: 26; 51: 54.4; 52: 38; 53: 34; 61: 19.6; 62: 12.8; 63: 11.5
Inbouw Wand | Wandinbouw | Nee | n.v.t. | BIWW.06020010 | 60 | 200 | 10 | 12 | 2340 | 201.2038 | 0.28105 | [8 empty] | A06 | 265.7 | BIWW0.06020010 |  | 265.7 |  | 2340 | 2340 | 2340 | H | 1.376 | 1.376 | 1.376 |  | 0.0003969 | 1.7346 | 2 | 0.00036735
Inbouw Wand | Wandinbouw Hybrid | Ja | n.v.t. | BIWW.06020010/ACO | 60 | 200 | 10DBH | 12 | 3552.8678 | 305.4916 | 0.61519 |  | 26 | 513.8487 | 513.8487 | 220.9152 | 4.6235 |  | 46.5 | A06* | 823.7 | BIWW0.06020010 | DBHS0.20010/ACO/EU | 265.7 | 558 | 4620.98 | 3552.8678 | 3259.5786 | H+C-3sp | 1.08 | 1.08 | 1.08 |  | 0.0003969 | 1.7346 | 2 | 0.00036735 |  | 640.64 | 492.5599 | 451.899 |  | 0.98 | 0.98 | 0.98 | 44: 0.0003969; 45: 1.7346; 47: 46.5; 48: 30; 49: 26; 51: 54.5; 52: 38; 53: 34; 61: 24; 62: 14.8; 63: 13.4
Inbouw Wand | Wandinbouw | Nee | n.v.t. | BIWW.06020011 | 60 | 200 | 11 | 12 | 2988 | 256.9218 | 0.78505 | [8 empty] | A06 | 442.3 | BIWW0.06020011 |  | 442.3 |  | 2988 | 2988 | 2988 | H | 1.437 | 1.437 | 1.437 |  | 0.0003969 | 1.7346 | 4 | 0.00057429
Inbouw Wand | Wandinbouw Hybrid | Ja | n.v.t. | BIWW.06020011/ACO | 60 | 200 | 11DBH | 12 | 4820.6497 | 414.5013 | 1.9151 |  | 26 | 805.6085 | 805.6085 | 346.3493 | 10.0861 |  | 46.5 | A06* | 1000.3 | BIWW0.06020011 | DBHS0.20010/ACO/EU | 442.3 | 558 | 6269.9 | 4820.6497 | 4422.7051 | H+C-3sp | 1.1 | 1.1 | 1.1 |  | 0.0003969 | 1.7346 | 4 | 0.00057429 |  | 997.633 | 767.036 | 703.7172 |  | 0.95 | 0.95 | 0.95 | 44: 0.0003969; 45: 1.7346; 47: 46.5; 48: 30; 49: 26; 51: 54.5; 52: 38; 53: 34; 61: 24; 62: 14.8; 63: 13.4
Inbouw Wand | Wandinbouw | Nee | n.v.t. | BIWW.06020015 | 60 | 200 | 15 | 17 | 3732 | 320.8942 | 0.61617 | [8 empty] | A06 | 393.7 | BIWW0.06020015 |  | 393.7 |  | 3732 | 3732 | 3732 | H | 1.361 | 1.361 | 1.361 |  | 0.0002083 | 1.724 | 2 | 0.00046183
Inbouw Wand | Wandinbouw Hybrid | Ja | n.v.t. | BIWW.06020015/ACO | 60 | 200 | 15DBH | 17 | 4083.4736 | 351.1155 | 0.73328 |  | 26 | 640.8891 | 640.8891 | 275.5327 | 3.3539 |  | 47.1 | A06* | 961.1 | BIWW0.06020015 | DBHS0.20015/ACO/EU | 393.7 | 567.4 | 5893.16 | 4083.4736 | 3875.4624 | H+C-3sp | 1.08 | 1.08 | 1.08 |  | 0.0002083 | 1.724 | 2 | 0.00046183 |  | 804.44 | 557.4105 | 529.0162 |  | 1.01 | 1.01 | 1.01 | 44: 0.0002083; 45: 1.724; 47: 47.1; 48: 30; 49: 26; 51: 55.1; 52: 38; 53: 34; 61: 23.5; 62: 14.7; 63: 13.2
Inbouw Wand | Wandinbouw | Nee | n.v.t. | BIWW.06020016 | 60 | 200 | 16 | 17 | 4168 | 358.3835 | 2.1164 | [8 empty] | A06 | 665.4 | BIWW0.06020016 |  | 665.4 |  | 4168 | 4168 | 4168 | H | 1.468 | 1.468 | 1.468 |  | 0.0002083 | 1.724 | 4 | 0.0013928
Inbouw Wand | Wandinbouw Hybrid | Ja | n.v.t. | BIWW.06020016/ACO | 60 | 200 | 16DBH | 17 | 5971.3549 | 513.4441 | 4.2735 |  | 26 | 1012.2463 | 1012.2463 | 435.1876 | 7.3751 |  | 47.1 | A06* | 1232.8 | BIWW0.06020016 | DBHS0.20015/ACO/EU | 665.4 | 567.4 | 8617.7 | 5971.3549 | 5667.1756 | H+C-3sp | 1.1 | 1.1 | 1.1 |  | 0.0002083 | 1.724 | 4 | 0.0013928 |  | 1253.525 | 868.5894 | 824.3436 |  | 0.95 | 0.95 | 0.95 | 44: 0.0002083; 45: 1.724; 47: 47.1; 48: 30; 49: 26; 51: 55.1; 52: 38; 53: 34; 61: 23.5; 62: 14.7; 63: 13.2
Inbouw Wand | Wandinbouw | Nee | n.v.t. | BIWW.06020020 | 60 | 200 | 20 | 22 | 5216 | 448.4953 | 0.90409 | [8 empty] | A06 | 479.7 | BIWW0.06020020 |  | 479.7 |  | 5216 | 5216 | 5216 | H | 1.361 | 1.361 | 1.361 |  | 0.0001276 | 1.7219 | 2 | 0.00037661
Inbouw Wand | Wandinbouw Hybrid | Ja | n.v.t. | BIWW.06020020/ACO | 60 | 200 | 20DBH | 22 | 5684.0287 | 488.7385 | 1.0691 |  | 26 | 737.7824 | 737.7824 | 317.1894 | 2.5874 |  | 47.1 | A06* | 1047.1 | BIWW0.06020020 | DBHS0.20015/ACO/EU | 479.7 | 567.4 | 7392.84 | 5684.0287 | 5214.8122 | H+C-3sp | 1.08 | 1.08 | 1.08 |  | 0.0001276 | 1.7219 | 2 | 0.00037661 |  | 913.64 | 702.4575 | 644.4696 |  | 0.95 | 0.95 | 0.95 | 44: 0.0001276; 45: 1.7219; 47: 47.1; 48: 30; 49: 26; 51: 55.1; 52: 38; 53: 34; 61: 23.5; 62: 14.7; 63: 13.2
Inbouw Wand | Wandinbouw | Nee | n.v.t. | BIWW.06020021 | 60 | 200 | 21 | 22 | 5764 | 495.6148 | 1.6219 | [8 empty] | A06 | 739.7 | BIWW0.06020021 |  | 739.7 |  | 5764 | 5764 | 5764 | H | 1.493 | 1.493 | 1.493 |  | 0.0001276 | 1.7219 | 4 | 0.0005142
Inbouw Wand | Wandinbouw Hybrid | Ja | n.v.t. | BIWW.06020021/ACO | 60 | 200 | 21DBH | 22 | 7690.2476 | 661.2423 | 2.8343 |  | 26 | 1129.5307 | 1129.5307 | 485.6108 | 5.3873 |  | 47.1 | A06* | 1307.1 | BIWW0.06020021 | DBHS0.20015/ACO/EU | 739.7 | 567.4 | 11098.36 | 7690.2476 | 7298.5083 | H+C-3sp | 1.05 | 1.05 | 1.05 |  | 0.0001276 | 1.7219 | 4 | 0.0005142 |  | 1367.639 | 947.661 | 899.3873 |  | 0.85 | 0.85 | 0.85 | 44: 0.0001276; 45: 1.7219; 47: 47.1; 48: 30; 49: 26; 51: 55.1; 52: 38; 53: 34; 61: 23.5; 62: 14.7; 63: 13.2
Inbouw Wand | Wandinbouw | Nee | n.v.t. | BIWW.06022010 | 60 | 220 | 10 | 12 | 2574 | 221.3242 | 0.35417 | [8 empty] | A06 | 304.4 | BIWW0.06022010 |  | 304.4 |  | 2574 | 2574 | 2574 | H | 1.376 | 1.376 | 1.376 |  | 0.0003969 | 1.7346 | 2 | 0.00036735
Inbouw Wand | Wandinbouw Hybrid | Ja | n.v.t. | BIWW.06022010/ACO | 60 | 220 | 10DBH | 12 | 3890.5075 | 334.5234 | 0.76692 |  | 26 | 570.3156 | 570.3156 | 245.1916 | 5.5401 |  | 46.9 | A06* | 932.4 | BIWW0.06022010 | DBHS0.22010/ACO/EU | 304.4 | 628 | 5128.78 | 3890.5075 | 3560.7045 | H+C-3sp | 1.08 | 1.08 | 1.08 |  | 0.0003969 | 1.7346 | 2 | 0.00036735 |  | 711.04 | 539.3693 | 493.6463 |  | 0.98 | 0.98 | 0.98 | 44: 0.0003969; 45: 1.7346; 47: 46.9; 48: 30; 49: 26; 51: 54.9; 52: 38; 53: 34; 61: 24; 62: 14.8; 63: 13.4
Inbouw Wand | Wandinbouw | Nee | n.v.t. | BIWW.06022011 | 60 | 220 | 11 | 12 | 3287 | 282.6311 | 0.9931 | [8 empty] | A06 | 505 | BIWW0.06022011 |  | 505 |  | 3287 | 3287 | 3287 | H | 1.437 | 1.437 | 1.437 |  | 0.0003969 | 1.7346 | 4 | 0.00057429
Inbouw Wand | Wandinbouw Hybrid | Ja | n.v.t. | BIWW.06022011/ACO | 60 | 220 | 11DBH | 12 | 5278.7706 | 453.8926 | 2.3957 |  | 26 | 894.1369 | 894.1369 | 384.4097 | 12.0855 |  | 46.9 | A06* | 1133 | BIWW0.06022011 | DBHS0.22010/ACO/EU | 505 | 628 | 6958.9 | 5278.7706 | 4831.2828 | H+C-3sp | 1.1 | 1.1 | 1.1 |  | 0.0003969 | 1.7346 | 4 | 0.00057429 |  | 1107.263 | 839.9298 | 768.7279 |  | 0.95 | 0.95 | 0.95 | 44: 0.0003969; 45: 1.7346; 47: 46.9; 48: 30; 49: 26; 51: 54.9; 52: 38; 53: 34; 61: 24; 62: 14.8; 63: 13.4
Inbouw Wand | Wandinbouw | Nee | n.v.t. | BIWW.06022015 | 60 | 220 | 15 | 17 | 4105 | 352.9665 | 0.76093 | [8 empty] | A06 | 452.5 | BIWW0.06022015 |  | 452.5 |  | 4105 | 4105 | 4105 | H | 1.361 | 1.361 | 1.361 |  | 0.0002083 | 1.724 | 2 | 0.00046183
Inbouw Wand | Wandinbouw Hybrid | Ja | n.v.t. | BIWW.06022015/ACO | 60 | 220 | 15DBH | 17 | 4481.7989 | 385.3653 | 0.9014 |  | 26 | 711.3164 | 711.3164 | 305.811 | 4.0143 |  | 47.8 | A06* | 1091 | BIWW0.06022015 | DBHS0.22015/ACO/EU | 452.5 | 638.5 | 6540.76 | 4481.7989 | 4302.5567 | H+C-3sp | 1.08 | 1.08 | 1.08 |  | 0.0002083 | 1.724 | 2 | 0.00046183 |  | 892.84 | 611.7835 | 587.3163 |  | 1.01 | 1.01 | 1.01 | 44: 0.0002083; 45: 1.724; 47: 47.8; 48: 30; 49: 26; 51: 55.8; 52: 38; 53: 34; 61: 27.5; 62: 16.8; 63: 15.5
Inbouw Wand | Wandinbouw | Nee | n.v.t. | BIWW.06022016 | 60 | 220 | 16 | 17 | 4585 | 394.239 | 2.5984 | [8 empty] | A06 | 764.3 | BIWW0.06022016 |  | 764.3 |  | 4585 | 4585 | 4585 | H | 1.468 | 1.468 | 1.468 |  | 0.0002083 | 1.724 | 4 | 0.0013928
Inbouw Wand | Wandinbouw Hybrid | Ja | n.v.t. | BIWW.06022016/ACO | 60 | 220 | 16DBH | 17 | 6553.835 | 563.5284 | 5.2175 |  | 26 | 1123.4822 | 1123.4822 | 483.0104 | 8.8273 |  | 47.8 | A06* | 1402.8 | BIWW0.06022016 | DBHS0.22015/ACO/EU | 764.3 | 638.5 | 9564.7 | 6553.835 | 6291.7252 | H+C-3sp | 1.1 | 1.1 | 1.1 |  | 0.0002083 | 1.724 | 4 | 0.0013928 |  | 1391.275 | 953.3165 | 915.1902 |  | 0.95 | 0.95 | 0.95 | 44: 0.0002083; 45: 1.724; 47: 47.8; 48: 30; 49: 26; 51: 55.8; 52: 38; 53: 34; 61: 27.5; 62: 16.8; 63: 15.5
Inbouw Wand | Wandinbouw | Nee | n.v.t. | BIWW.06022020 | 60 | 220 | 20 | 22 | 5738 | 493.3792 | 1.1107 | [8 empty] | A06 | 554.7 | BIWW0.06022020 |  | 554.7 |  | 5738 | 5738 | 5738 | H | 1.361 | 1.361 | 1.361 |  | 0.0001276 | 1.7219 | 2 | 0.00037661
Inbouw Wand | Wandinbouw Hybrid | Ja | n.v.t. | BIWW.06022020/ACO | 60 | 220 | 20DBH | 22 | 6224.1991 | 535.1848 | 1.3013 |  | 26 | 818.8574 | 818.8574 | 352.0453 | 3.0963 |  | 47.8 | A06* | 1193.2 | BIWW0.06022020 | DBHS0.22015/ACO/EU | 554.7 | 638.5 | 8205.24 | 6224.1991 | 5696.5662 | H+C-3sp | 1.08 | 1.08 | 1.08 |  | 0.0001276 | 1.7219 | 2 | 0.00037661 |  | 1014.04 | 769.2142 | 704.007 |  | 0.95 | 0.95 | 0.95 | 44: 0.0001276; 45: 1.7219; 47: 47.8; 48: 30; 49: 26; 51: 55.8; 52: 38; 53: 34; 61: 27.5; 62: 16.8; 63: 15.5
Inbouw Wand | Wandinbouw | Nee | n.v.t. | BIWW.06022021 | 60 | 220 | 21 | 22 | 6340 | 545.1419 | 2.0016 | [8 empty] | A06 | 854.2 | BIWW0.06022021 |  | 854.2 |  | 6340 | 6340 | 6340 | H | 1.493 | 1.493 | 1.493 |  | 0.0001276 | 1.7219 | 4 | 0.0005142
Inbouw Wand | Wandinbouw Hybrid | Ja | n.v.t. | BIWW.06022021/ACO | 60 | 220 | 21DBH | 22 | 8440.3982 | 725.7436 | 3.4792 |  | 26 | 1253.6549 | 1253.6549 | 538.9746 | 6.4467 |  | 47.8 | A06* | 1492.7 | BIWW0.06022021 | DBHS0.22015/ACO/EU | 854.2 | 638.5 | 12317.96 | 8440.3982 | 8102.8385 | H+C-3sp | 1.05 | 1.05 | 1.05 |  | 0.0001276 | 1.7219 | 4 | 0.0005142 |  | 1517.929 | 1040.1012 | 998.5041 |  | 0.85 | 0.85 | 0.85 | 44: 0.0001276; 45: 1.7219; 47: 47.8; 48: 30; 49: 26; 51: 55.8; 52: 38; 53: 34; 61: 27.5; 62: 16.8; 63: 15.5
Inbouw Wand | Wandinbouw | Nee | n.v.t. | BIWW.06024010 | 60 | 240 | 10 | 12 | 2808 | 241.4445 | 0.4378 | [8 empty] | A06 | 330.5 | BIWW0.06024010 |  | 330.5 |  | 2808 | 2808 | 2808 | H | 1.376 | 1.376 | 1.376 |  | 0.0003969 | 1.7346 | 2 | 0.00036735
Inbouw Wand | Wandinbouw Hybrid | Ja | n.v.t. | BIWW.06024010/ACO | 60 | 240 | 10DBH | 12 | 4228.9856 | 363.6273 | 0.93978 |  | 26 | 626.7825 | 626.7825 | 269.468 | 6.5259 |  | 47.2 | A06* | 1011.8 | BIWW0.06024010 | DBHS0.24010/ACO/EU | 330.5 | 681.3 | 5636.58 | 4228.9856 | 3860.4189 | H+C-3sp | 1.08 | 1.08 | 1.08 |  | 0.0003969 | 1.7346 | 2 | 0.00036735 |  | 781.44 | 586.295 | 535.1979 |  | 0.98 | 0.98 | 0.98 | 44: 0.0003969; 45: 1.7346; 47: 47.2; 48: 30; 49: 26; 51: 55.2; 52: 38; 53: 34; 61: 28; 62: 16.6; 63: 14.8
Inbouw Wand | Wandinbouw | Nee | n.v.t. | BIWW.06024011 | 60 | 240 | 11 | 12 | 3586 | 308.3405 | 1.2318 | [8 empty] | A06 | 545 | BIWW0.06024011 |  | 545 |  | 3586 | 3586 | 3586 | H | 1.437 | 1.437 | 1.437 |  | 0.0003969 | 1.7346 | 4 | 0.00057429
Inbouw Wand | Wandinbouw Hybrid | Ja | n.v.t. | BIWW.06024011/ACO | 60 | 240 | 11DBH | 12 | 5738.0289 | 493.3817 | 2.9448 |  | 26 | 982.6653 | 982.6653 | 422.47 | 14.236 |  | 47.2 | A06* | 1226.3 | BIWW0.06024011 | DBHS0.24010/ACO/EU | 545 | 681.3 | 7647.9 | 5738.0289 | 5237.9453 | H+C-3sp | 1.1 | 1.1 | 1.1 |  | 0.0003969 | 1.7346 | 4 | 0.00057429 |  | 1216.893 | 913.0045 | 833.4339 |  | 0.95 | 0.95 | 0.95 | 44: 0.0003969; 45: 1.7346; 47: 47.2; 48: 30; 49: 26; 51: 55.2; 52: 38; 53: 34; 61: 28; 62: 16.6; 63: 14.8
Inbouw Wand | Wandinbouw | Nee | n.v.t. | BIWW.06024015 | 60 | 240 | 15 | 17 | 4478 | 385.0387 | 0.92334 | [8 empty] | A06 | 491 | BIWW0.06024015 |  | 491 |  | 4478 | 4478 | 4478 | H | 1.361 | 1.361 | 1.361 |  | 0.0002083 | 1.724 | 2 | 0.00046183
Inbouw Wand | Wandinbouw Hybrid | Ja | n.v.t. | BIWW.06024015/ACO | 60 | 240 | 15DBH | 17 | 4901.7743 | 421.4767 | 1.0989 |  | 26 | 781.7438 | 781.7438 | 336.0893 | 4.7239 |  | 48.1 | A06* | 1220.4 | BIWW0.06024015 | DBHS0.24015/ACO/EU | 491 | 729.4 | 7188.36 | 4901.7743 | 4729.7153 | H+C-3sp | 1.08 | 1.08 | 1.08 |  | 0.0002083 | 1.724 | 2 | 0.00046183 |  | 981.24 | 669.1119 | 645.6251 |  | 1.01 | 1.01 | 1.01 | 44: 0.0002083; 45: 1.724; 47: 48.1; 48: 30; 49: 26; 51: 56.1; 52: 38; 53: 34; 61: 29.7; 62: 17.7; 63: 16.4
Inbouw Wand | Wandinbouw | Nee | n.v.t. | BIWW.06024016 | 60 | 240 | 16 | 17 | 5002 | 430.0946 | 3.1357 | [8 empty] | A06 | 824.3 | BIWW0.06024016 |  | 824.3 |  | 5002 | 5002 | 5002 | H | 1.468 | 1.468 | 1.468 |  | 0.0002083 | 1.724 | 4 | 0.0013928
Inbouw Wand | Wandinbouw Hybrid | Ja | n.v.t. | BIWW.06024016/ACO | 60 | 240 | 16DBH | 17 | 7167.9745 | 616.3349 | 6.3207 |  | 26 | 1234.718 | 1234.718 | 530.8332 | 10.3876 |  | 48.1 | A06* | 1553.7 | BIWW0.06024016 | DBHS0.24015/ACO/EU | 824.3 | 729.4 | 10511.7 | 7167.9745 | 6916.3687 | H+C-3sp | 1.1 | 1.1 | 1.1 |  | 0.0002083 | 1.724 | 4 | 0.0013928 |  | 1529.025 | 1042.6489 | 1006.0505 |  | 0.95 | 0.95 | 0.95 | 44: 0.0002083; 45: 1.724; 47: 48.1; 48: 30; 49: 26; 51: 56.1; 52: 38; 53: 34; 61: 29.7; 62: 17.7; 63: 16.4
Inbouw Wand | Wandinbouw | Nee | n.v.t. | BIWW.06024020 | 60 | 240 | 20 | 22 | 6259 | 538.1771 | 1.3407 | [8 empty] | A06 | 602.8 | BIWW0.06024020 |  | 602.8 |  | 6259 | 6259 | 6259 | H | 1.361 | 1.361 | 1.361 |  | 0.0001276 | 1.7219 | 2 | 0.00037661
Inbouw Wand | Wandinbouw Hybrid | Ja | n.v.t. | BIWW.06024020/ACO | 60 | 240 | 20DBH | 22 | 6765.7107 | 581.7464 | 1.5598 |  | 26 | 899.9324 | 899.9324 | 386.9013 | 3.6428 |  | 48.1 | A06* | 1332.2 | BIWW0.06024020 | DBHS0.24015/ACO/EU | 602.8 | 729.4 | 9017.64 | 6765.7107 | 6176.062 | H+C-3sp | 1.08 | 1.08 | 1.08 |  | 0.0001276 | 1.7219 | 2 | 0.00037661 |  | 1114.44 | 836.1366 | 763.2652 |  | 0.95 | 0.95 | 0.95 | 44: 0.0001276; 45: 1.7219; 47: 48.1; 48: 30; 49: 26; 51: 56.1; 52: 38; 53: 34; 61: 29.7; 62: 17.7; 63: 16.4
Inbouw Wand | Wandinbouw | Nee | n.v.t. | BIWW.06024021 | 60 | 240 | 21 | 22 | 6917 | 594.7549 | 2.4281 | [8 empty] | A06 | 923.8 | BIWW0.06024021 |  | 923.8 |  | 6917 | 6917 | 6917 | H | 1.493 | 1.493 | 1.493 |  | 0.0001276 | 1.7219 | 4 | 0.0005142
Inbouw Wand | Wandinbouw Hybrid | Ja | n.v.t. | BIWW.06024021/ACO | 60 | 240 | 21DBH | 22 | 9231.3218 | 793.7508 | 4.236 |  | 26 | 1377.7792 | 1377.7792 | 592.3384 | 7.5847 |  | 48.1 | A06* | 1653.2 | BIWW0.06024021 | DBHS0.24015/ACO/EU | 923.8 | 729.4 | 13537.56 | 9231.3218 | 8907.2896 | H+C-3sp | 1.05 | 1.05 | 1.05 |  | 0.0001276 | 1.7219 | 4 | 0.0005142 |  | 1668.219 | 1137.5659 | 1097.6357 |  | 0.85 | 0.85 | 0.85 | 44: 0.0001276; 45: 1.7219; 47: 48.1; 48: 30; 49: 26; 51: 56.1; 52: 38; 53: 34; 61: 29.7; 62: 17.7; 63: 16.4
Inbouw Wand | Wandinbouw | Nee | n.v.t. | BIWW.06026010 | 60 | 260 | 10 | 12 | 3042 | 261.5649 | 0.53248 | [8 empty] | A06 | 360.7 | BIWW0.06026010 |  | 360.7 |  | 3042 | 3042 | 3042 | H | 1.376 | 1.376 | 1.376 |  | 0.0003969 | 1.7346 | 2 | 0.00036735
Inbouw Wand | Wandinbouw Hybrid | Ja | n.v.t. | BIWW.06026010/ACO | 60 | 260 | 10DBH | 12 | 4608.285 | 396.2412 | 1.1534 |  | 26 | 683.2494 | 683.2494 | 293.7443 | 7.5792 |  | 47.8 | A06* | 1107.9 | BIWW0.06026010 | DBHS0.26010/ACO/EU | 360.7 | 747.2 | 6144.38 | 4608.285 | 4178.1784 | H+C-3sp | 1.08 | 1.08 | 1.08 |  | 0.0003969 | 1.7346 | 2 | 0.00036735 |  | 851.84 | 638.88 | 579.2512 |  | 0.98 | 0.98 | 0.98 | 44: 0.0003969; 45: 1.7346; 47: 47.8; 48: 30; 49: 26; 51: 55.8; 52: 38; 53: 34; 61: 31.4; 62: 18.6; 63: 16.2
Inbouw Wand | Wandinbouw | Nee | n.v.t. | BIWW.06026011 | 60 | 260 | 11 | 12 | 3884 | 333.9639 | 1.5022 | [8 empty] | A06 | 587.7 | BIWW0.06026011 |  | 587.7 |  | 3884 | 3884 | 3884 | H | 1.437 | 1.437 | 1.437 |  | 0.0003969 | 1.7346 | 4 | 0.00057429
Inbouw Wand | Wandinbouw Hybrid | Ja | n.v.t. | BIWW.06026011/ACO | 60 | 260 | 11DBH | 12 | 6252.675 | 537.6333 | 3.6241 |  | 26 | 1071.1937 | 1071.1937 | 460.5304 | 16.5337 |  | 47.8 | A06* | 1334.9 | BIWW0.06026011 | DBHS0.26010/ACO/EU | 587.7 | 747.2 | 8336.9 | 6252.675 | 5669.092 | H+C-3sp | 1.1 | 1.1 | 1.1 |  | 0.0003969 | 1.7346 | 4 | 0.00057429 |  | 1326.523 | 994.8922 | 902.0356 |  | 0.95 | 0.95 | 0.95 | 44: 0.0003969; 45: 1.7346; 47: 47.8; 48: 30; 49: 26; 51: 55.8; 52: 38; 53: 34; 61: 31.4; 62: 18.6; 63: 16.2
Inbouw Wand | Wandinbouw | Nee | n.v.t. | BIWW.06026015 | 60 | 260 | 15 | 17 | 4852 | 417.1969 | 1.1044 | [8 empty] | A06 | 530.4 | BIWW0.06026015 |  | 530.4 |  | 4852 | 4852 | 4852 | H | 1.361 | 1.361 | 1.361 |  | 0.0002083 | 1.724 | 2 | 0.00046183
Inbouw Wand | Wandinbouw Hybrid | Ja | n.v.t. | BIWW.06026015/ACO | 60 | 260 | 15DBH | 17 | 5121.9619 | 440.4095 | 1.2255 |  | 26 | 791.7821 | 791.7821 | 340.405 | 4.8289 |  | 48.1 | A06* | 1259.8 | BIWW0.06026015 | DBHS0.26015/ACO/EU | 530.4 | 729.4 | 7511.26 | 5121.9619 | 4942.1733 | H+C-3sp | 1.08 | 1.08 | 1.08 |  | 0.0002083 | 1.724 | 2 | 0.00046183 |  | 993.84 | 677.704 | 653.9155 |  | 1.01 | 1.01 | 1.01 | 44: 0.0002083; 45: 1.724; 47: 48.1; 48: 30; 49: 26; 51: 56.1; 52: 38; 53: 34; 61: 29.7; 62: 17.7; 63: 16.4
Inbouw Wand | Wandinbouw | Nee | n.v.t. | BIWW.06026016 | 60 | 260 | 16 | 17 | 5418 | 465.8641 | 3.7283 | [8 empty] | A06 | 883.3 | BIWW0.06026016 |  | 883.3 |  | 5418 | 5418 | 5418 | H | 1.468 | 1.468 | 1.468 |  | 0.0002083 | 1.724 | 4 | 0.0013928
Inbouw Wand | Wandinbouw Hybrid | Ja | n.v.t. | BIWW.06026016/ACO | 60 | 260 | 16DBH | 17 | 7609.5768 | 654.3058 | 7.2193 |  | 26 | 1246.2252 | 1246.2252 | 535.7804 | 10.5551 |  | 48.1 | A06* | 1612.7 | BIWW0.06026016 | DBHS0.26015/ACO/EU | 883.3 | 729.4 | 11159.3 | 7609.5768 | 7342.4692 | H+C-3sp | 1.1 | 1.1 | 1.1 |  | 0.0002083 | 1.724 | 4 | 0.0013928 |  | 1543.275 | 1052.3662 | 1015.4265 |  | 0.95 | 0.95 | 0.95 | 44: 0.0002083; 45: 1.724; 47: 48.1; 48: 30; 49: 26; 51: 56.1; 52: 38; 53: 34; 61: 29.7; 62: 17.7; 63: 16.4
Inbouw Wand | Wandinbouw | Nee | n.v.t. | BIWW.06026020 | 60 | 260 | 20 | 22 | 6781 | 583.061 | 1.5956 | [8 empty] | A06 | 649.9 | BIWW0.06026020 |  | 649.9 |  | 6781 | 6781 | 6781 | H | 1.361 | 1.361 | 1.361 |  | 0.0001276 | 1.7219 | 2 | 0.00037661
Inbouw Wand | Wandinbouw Hybrid | Ja | n.v.t. | BIWW.06026020/ACO | 60 | 260 | 20DBH | 22 | 7107.93 | 611.172 | 1.7483 |  | 26 | 912.5297 | 912.5297 | 392.3172 | 3.7311 |  | 48.1 | A06* | 1379.3 | BIWW0.06026020 | DBHS0.26015/ACO/EU | 649.9 | 729.4 | 9477.24 | 7107.93 | 6444.5232 | H+C-3sp | 1.08 | 1.08 | 1.08 |  | 0.0001276 | 1.7219 | 2 | 0.00037661 |  | 1130.04 | 847.53 | 768.4272 |  | 0.95 | 0.95 | 0.95 | 44: 0.0001276; 45: 1.7219; 47: 48.1; 48: 30; 49: 26; 51: 56.1; 52: 38; 53: 34; 61: 29.7; 62: 17.7; 63: 16.4
Inbouw Wand | Wandinbouw | Nee | n.v.t. | BIWW.06026021 | 60 | 260 | 21 | 22 | 7493 | 644.282 | 2.9013 | [8 empty] | A06 | 991.2 | BIWW0.06026021 |  | 991.2 |  | 7493 | 7493 | 7493 | H | 1.493 | 1.493 | 1.493 |  | 0.0001276 | 1.7219 | 4 | 0.0005142
Inbouw Wand | Wandinbouw Hybrid | Ja | n.v.t. | BIWW.06026021/ACO | 60 | 260 | 21DBH | 22 | 9570.7751 | 822.9385 | 4.6466 |  | 26 | 1392.2159 | 1392.2159 | 598.5451 | 7.7221 |  | 48.1 | A06* | 1720.6 | BIWW0.06026021 | DBHS0.26015/ACO/EU | 991.2 | 729.4 | 14035.36 | 9570.7751 | 9234.8264 | H+C-3sp | 1.05 | 1.05 | 1.05 |  | 0.0001276 | 1.7219 | 4 | 0.0005142 |  | 1685.699 | 1149.4857 | 1109.137 |  | 0.85 | 0.85 | 0.85 | 44: 0.0001276; 45: 1.7219; 47: 48.1; 48: 30; 49: 26; 51: 56.1; 52: 38; 53: 34; 61: 29.7; 62: 17.7; 63: 16.4
Inbouw Wand | Wandinbouw | Nee | n.v.t. | BIWW.06028010 | 60 | 280 | 10 | 12 | 3276 | 281.6853 | 0.63872 | [8 empty] | A06 | 381.2 | BIWW0.06028010 |  | 381.2 |  | 3276 | 3276 | 3276 | H | 1.376 | 1.376 | 1.376 |  | 0.0003969 | 1.7346 | 2 | 0.00036735
Inbouw Wand | Wandinbouw Hybrid | Ja | n.v.t. | BIWW.06028010/ACO | 60 | 280 | 10DBH | 12 | 4782.2249 | 411.1973 | 1.2892 |  | 26 | 693.1952 | 693.1952 | 298.0203 | 7.7716 |  | 47.8 | A06* | 1128.4 | BIWW0.06028010 | DBHS0.28010/ACO/EU | 381.2 | 747.2 | 6369.68 | 4782.2249 | 4331.3824 | H+C-3sp | 1.08 | 1.08 | 1.08 |  | 0.0003969 | 1.7346 | 2 | 0.00036735 |  | 864.24 | 648.8536 | 587.6832 |  | 0.98 | 0.98 | 0.98 | 44: 0.0003969; 45: 1.7346; 47: 47.8; 48: 30; 49: 26; 51: 55.8; 52: 38; 53: 34; 61: 31.4; 62: 18.6; 63: 16.2
Inbouw Wand | Wandinbouw | Nee | n.v.t. | BIWW.06028011 | 60 | 280 | 11 | 12 | 4183 | 359.6733 | 1.807 | [8 empty] | A06 | 620.3 | BIWW0.06028011 |  | 620.3 |  | 4183 | 4183 | 4183 | H | 1.437 | 1.437 | 1.437 |  | 0.0003969 | 1.7346 | 4 | 0.00057429
Inbouw Wand | Wandinbouw Hybrid | Ja | n.v.t. | BIWW.06028011/ACO | 60 | 280 | 11DBH | 12 | 6598.9761 | 567.4098 | 4.1912 |  | 26 | 1078.8651 | 1078.8651 | 463.8285 | 16.7396 |  | 47.8 | A06* | 1367.5 | BIWW0.06028011 | DBHS0.28010/ACO/EU | 620.3 | 747.2 | 8789.5 | 6598.9761 | 5976.86 | H+C-3sp | 1.1 | 1.1 | 1.1 |  | 0.0003969 | 1.7346 | 4 | 0.00057429 |  | 1336.023 | 1003.0586 | 908.4956 |  | 0.95 | 0.95 | 0.95 | 44: 0.0003969; 45: 1.7346; 47: 47.8; 48: 30; 49: 26; 51: 55.8; 52: 38; 53: 34; 61: 31.4; 62: 18.6; 63: 16.2
Inbouw Wand | Wandinbouw | Nee | n.v.t. | BIWW.06028015 | 60 | 280 | 15 | 17 | 5225 | 449.2691 | 1.3039 | [8 empty] | A06 | 560.4 | BIWW0.06028015 |  | 560.4 |  | 5225 | 5225 | 5225 | H | 1.361 | 1.361 | 1.361 |  | 0.0002083 | 1.724 | 2 | 0.00046183
Inbouw Wand | Wandinbouw Hybrid | Ja | n.v.t. | BIWW.06028015/ACO | 60 | 280 | 15DBH | 17 | 5708.9475 | 490.8811 | 1.5453 |  | 26 | 922.5985 | 922.5985 | 396.646 | 6.2854 |  | 48.9 | A06* | 1343.1 | BIWW0.06028015 | DBHS0.28015/ACO/EU | 560.4 | 782.7 | 8483.56 | 5708.9475 | 5583.9636 | H+C-3sp | 1.08 | 1.08 | 1.08 |  | 0.0002083 | 1.724 | 2 | 0.00046183 |  | 1158.04 | 779.2943 | 762.2334 |  | 1.01 | 1.01 | 1.01 | 44: 0.0002083; 45: 1.724; 47: 48.9; 48: 30; 49: 26; 51: 56.9; 52: 38; 53: 34; 61: 34.5; 62: 20.4; 63: 19.3
Inbouw Wand | Wandinbouw | Nee | n.v.t. | BIWW.06028016 | 60 | 280 | 16 | 17 | 5835 | 501.7197 | 4.3802 | [8 empty] | A06 | 933.1 | BIWW0.06028016 |  | 933.1 |  | 5835 | 5835 | 5835 | H | 1.468 | 1.468 | 1.468 |  | 0.0002083 | 1.724 | 4 | 0.0013928
Inbouw Wand | Wandinbouw Hybrid | Ja | n.v.t. | BIWW.06028016/ACO | 60 | 280 | 16DBH | 17 | 8348.322 | 717.8265 | 8.7843 |  | 26 | 1457.1898 | 1457.1898 | 626.4788 | 13.8215 |  | 48.9 | A06* | 1715.8 | BIWW0.06028016 | DBHS0.28015/ACO/EU | 933.1 | 782.7 | 12405.7 | 8348.322 | 8165.5551 | H+C-3sp | 1.1 | 1.1 | 1.1 |  | 0.0002083 | 1.724 | 4 | 0.0013928 |  | 1804.525 | 1214.3415 | 1187.7563 |  | 0.95 | 0.95 | 0.95 | 44: 0.0002083; 45: 1.724; 47: 48.9; 48: 30; 49: 26; 51: 56.9; 52: 38; 53: 34; 61: 34.5; 62: 20.4; 63: 19.3
Inbouw Wand | Wandinbouw | Nee | n.v.t. | BIWW.06028020 | 60 | 280 | 20 | 22 | 7302 | 627.859 | 1.875 | [8 empty] | A06 | 689 | BIWW0.06028020 |  | 689 |  | 7302 | 7302 | 7302 | H | 1.361 | 1.361 | 1.361 |  | 0.0001276 | 1.7219 | 2 | 0.00037661
Inbouw Wand | Wandinbouw Hybrid | Ja | n.v.t. | BIWW.06028020/ACO | 60 | 280 | 20DBH | 22 | 7990.1254 | 687.0271 | 2.2326 |  | 26 | 1062.0824 | 1062.0824 | 456.6132 | 4.8454 |  | 48.9 | A06* | 1471.7 | BIWW0.06028020 | DBHS0.28015/ACO/EU | 689 | 782.7 | 10642.44 | 7990.1254 | 7236.8592 | H+C-3sp | 1.08 | 1.08 | 1.08 |  | 0.0001276 | 1.7219 | 2 | 0.00037661 |  | 1315.24 | 987.4552 | 894.3632 |  | 0.95 | 0.95 | 0.95 | 44: 0.0001276; 45: 1.7219; 47: 48.9; 48: 30; 49: 26; 51: 56.9; 52: 38; 53: 34; 61: 34.5; 62: 20.4; 63: 19.3
Inbouw Wand | Wandinbouw | Nee | n.v.t. | BIWW.06028021 | 60 | 280 | 21 | 22 | 8070 | 693.8951 | 3.4243 | [8 empty] | A06 | 1049.1 | BIWW0.06028021 |  | 1049.1 |  | 8070 | 8070 | 8070 | H | 1.493 | 1.493 | 1.493 |  | 0.0001276 | 1.7219 | 4 | 0.0005142
Inbouw Wand | Wandinbouw Hybrid | Ja | n.v.t. | BIWW.06028021/ACO | 60 | 280 | 21DBH | 22 | 10751.4398 | 924.4574 | 5.9421 |  | 26 | 1626.0277 | 1626.0277 | 699.0661 | 10.0885 |  | 48.9 | A06* | 1831.8 | BIWW0.06028021 | DBHS0.28015/ACO/EU | 1049.1 | 782.7 | 15976.76 | 10751.4398 | 10516.0623 | H+C-3sp | 1.05 | 1.05 | 1.05 |  | 0.0001276 | 1.7219 | 4 | 0.0005142 |  | 1968.799 | 1324.8884 | 1295.8831 |  | 0.85 | 0.85 | 0.85 | 44: 0.0001276; 45: 1.7219; 47: 48.9; 48: 30; 49: 26; 51: 56.9; 52: 38; 53: 34; 61: 34.5; 62: 20.4; 63: 19.3
Inbouw Wand | Wandinbouw | Nee | n.v.t. | BIWW.06030010 | 60 | 300 | 10 | 12 | 3510 | 301.8057 | 0.75701 | [8 empty] | A06 | 404.6 | BIWW0.06030010 |  | 404.6 |  | 3510 | 3510 | 3510 | H | 1.376 | 1.376 | 1.376 |  | 0.0003969 | 1.7346 | 2 | 0.00036735
Inbouw Wand | Wandinbouw Hybrid | Ja | n.v.t. | BIWW.06030010/ACO | 60 | 300 | 10DBH | 12 | 4951.3755 | 425.7417 | 1.4319 |  | 26 | 703.1411 | 703.1411 | 302.2963 | 7.966 |  | 47.8 | A06* | 1151.8 | BIWW0.06030010 | DBHS0.28010/ACO/EU | 404.6 | 747.2 | 6594.98 | 4951.3755 | 4484.5864 | H+C-3sp | 1.08 | 1.08 | 1.08 |  | 0.0003969 | 1.7346 | 2 | 0.00036735 |  | 876.64 | 658.1633 | 596.1152 |  | 0.98 | 0.98 | 0.98 | 44: 0.0003969; 45: 1.7346; 47: 47.8; 48: 30; 49: 26; 51: 55.8; 52: 38; 53: 34; 61: 31.4; 62: 18.6; 63: 16.2
Inbouw Wand | Wandinbouw | Nee | n.v.t. | BIWW.06030011 | 60 | 300 | 11 | 12 | 4482 | 385.3826 | 2.1473 | [8 empty] | A06 | 655.2 | BIWW0.06030011 |  | 655.2 |  | 4482 | 4482 | 4482 | H | 1.437 | 1.437 | 1.437 |  | 0.0003969 | 1.7346 | 4 | 0.00057429
Inbouw Wand | Wandinbouw Hybrid | Ja | n.v.t. | BIWW.06030011/ACO | 60 | 300 | 11DBH | 12 | 6938.7789 | 596.6276 | 4.8022 |  | 26 | 1086.5365 | 1086.5365 | 467.1266 | 16.9466 |  | 47.8 | A06* | 1402.4 | BIWW0.06030011 | DBHS0.28010/ACO/EU | 655.2 | 747.2 | 9242.1 | 6938.7789 | 6284.628 | H+C-3sp | 1.1 | 1.1 | 1.1 |  | 0.0003969 | 1.7346 | 4 | 0.00057429 |  | 1345.523 | 1010.191 | 914.9556 |  | 0.95 | 0.95 | 0.95 | 44: 0.0003969; 45: 1.7346; 47: 47.8; 48: 30; 49: 26; 51: 55.8; 52: 38; 53: 34; 61: 31.4; 62: 18.6; 63: 16.2
Inbouw Wand | Wandinbouw | Nee | n.v.t. | BIWW.06030015 | 60 | 300 | 15 | 17 | 5598 | 481.3414 | 1.5226 | [8 empty] | A06 | 594.1 | BIWW0.06030015 |  | 594.1 |  | 5598 | 5598 | 5598 | H | 1.361 | 1.361 | 1.361 |  | 0.0002083 | 1.724 | 2 | 0.00046183
Inbouw Wand | Wandinbouw Hybrid | Ja | n.v.t. | BIWW.06030015/ACO | 60 | 300 | 15DBH | 17 | 5926.2407 | 509.565 | 1.6981 |  | 26 | 932.6368 | 932.6368 | 400.9617 | 6.4038 |  | 48.9 | A06* | 1376.8 | BIWW0.06030015 | DBHS0.28015/ACO/EU | 594.1 | 782.7 | 8806.46 | 5926.2407 | 5796.4996 | H+C-3sp | 1.08 | 1.08 | 1.08 |  | 0.0002083 | 1.724 | 2 | 0.00046183 |  | 1170.64 | 787.7733 | 770.5269 |  | 1.01 | 1.01 | 1.01 | 44: 0.0002083; 45: 1.724; 47: 48.9; 48: 30; 49: 26; 51: 56.9; 52: 38; 53: 34; 61: 34.5; 62: 20.4; 63: 19.3
Inbouw Wand | Wandinbouw | Nee | n.v.t. | BIWW.06030016 | 60 | 300 | 16 | 17 | 6252 | 537.5752 | 5.0914 | [8 empty] | A06 | 985.6 | BIWW0.06030016 |  | 985.6 |  | 6252 | 6252 | 6252 | H | 1.468 | 1.468 | 1.468 |  | 0.0002083 | 1.724 | 4 | 0.0013928
Inbouw Wand | Wandinbouw Hybrid | Ja | n.v.t. | BIWW.06030016/ACO | 60 | 300 | 16DBH | 17 | 8784.1195 | 755.2983 | 9.8479 |  | 26 | 1468.6969 | 1468.6969 | 631.426 | 14.0102 |  | 48.9 | A06* | 1768.3 | BIWW0.06030016 | DBHS0.28015/ACO/EU | 985.6 | 782.7 | 13053.3 | 8784.1195 | 8591.8119 | H+C-3sp | 1.1 | 1.1 | 1.1 |  | 0.0002083 | 1.724 | 4 | 0.0013928 |  | 1818.775 | 1223.9309 | 1197.1358 |  | 0.95 | 0.95 | 0.95 | 44: 0.0002083; 45: 1.724; 47: 48.9; 48: 30; 49: 26; 51: 56.9; 52: 38; 53: 34; 61: 34.5; 62: 20.4; 63: 19.3
Inbouw Wand | Wandinbouw | Nee | n.v.t. | BIWW.06030020 | 60 | 300 | 20 | 22 | 7824 | 672.7429 | 2.1805 | [8 empty] | A06 | 730 | BIWW0.06030020 |  | 730 |  | 7824 | 7824 | 7824 | H | 1.361 | 1.361 | 1.361 |  | 0.0001276 | 1.7219 | 2 | 0.00037661
Inbouw Wand | Wandinbouw Hybrid | Ja | n.v.t. | BIWW.06030020/ACO | 60 | 300 | 20DBH | 22 | 4769.7176 | 410.1219 | 0.83834 |  | 26 | 1074.6797 | 1074.6797 | 462.0291 | 4.9448 |  | 48.9 | A06* | 1512.7 | BIWW0.06030020 | DBHS0.28015/ACO/EU | 730 | 782.7 | 6353.0209 | 4769.7176 | 4320.0542 | H+C-3sp | 1.08 | 1.08 | 1.08 |  | 0.0001276 | 1.7219 | 2 | 0.00037661 |  | 1330.84 | 999.1673 | 904.9712 |  | 0.95 | 0.95 | 0.95 | 44: 0.0001276; 45: 1.7219; 47: 48.9; 48: 30; 49: 26; 51: 56.9; 52: 38; 53: 34; 61: 34.5; 62: 20.4; 63: 19.3
Inbouw Wand | Wandinbouw | Nee | n.v.t. | BIWW.06030021 | 60 | 300 | 21 | 22 | 8646 | 743.4222 | 3.9967 | [8 empty] | A06 | 1110.1 | BIWW0.06030021 |  | 1110.1 |  | 8646 | 8646 | 8646 | H | 1.493 | 1.493 | 1.493 |  | 0.0001276 | 1.7219 | 4 | 0.0005142
Inbouw Wand | Wandinbouw Hybrid | Ja | n.v.t. | BIWW.06030021/ACO | 60 | 300 | 21DBH | 22 | 6443.2235 | 554.0175 | 2.277 |  | 26 | 1750.1519 | 1750.1519 | 752.4299 | 11.4508 |  | 48.9 | A06* | 1892.8 | BIWW0.06030021 | DBHS0.28015/ACO/EU | 1110.1 | 782.7 | 9574.7023 | 6443.2235 | 6302.1643 | H+C-3sp | 1.05 | 1.05 | 1.05 |  | 0.0001276 | 1.7219 | 4 | 0.0005142 |  | 2119.089 | 1426.0249 | 1394.8055 |  | 0.85 | 0.85 | 0.85 | 44: 0.0001276; 45: 1.7219; 47: 48.9; 48: 30; 49: 26; 51: 56.9; 52: 38; 53: 34; 61: 34.5; 62: 20.4; 63: 19.3
Inbouw Wand | Wandinbouw | Nee | n.v.t. | BIWW.07004010 | 70 | 40 | 10 | 12 | 499 | 42.9063 | 0.0074512 | [8 empty] | A06 | 81.5 | BIWW0.07004010 |  | 81.5 |  | 499 | 499 | 499 | H | 1.366 | 1.366 | 1.366 |  | 0.0003969 | 1.7346 | 2 | 0.00036735
Inbouw Wand | Wandinbouw | Nee | n.v.t. | BIWW.07004011 | 70 | 40 | 11 | 12 | 636 | 54.6862 | 0.019341 | [8 empty] | A06 | 157 | BIWW0.07004011 |  | 157 |  | 636 | 636 | 636 | H | 1.436 | 1.436 | 1.436 |  | 0.0003969 | 1.7346 | 4 | 0.00057429
Inbouw Wand | Wandinbouw | Nee | n.v.t. | BIWW.07004015 | 70 | 40 | 15 | 17 | 789 | 67.8418 | 0.021746 | [8 empty] | A06 | 109.2 | BIWW0.07004015 |  | 109.2 |  | 789 | 789 | 789 | H | 1.35 | 1.35 | 1.35 |  | 0.0002083 | 1.724 | 2 | 0.00046183
Inbouw Wand | Wandinbouw | Nee | n.v.t. | BIWW.07004016 | 70 | 40 | 16 | 17 | 904 | 77.73 | 0.084784 | [8 empty] | A06 | 201.8 | BIWW0.07004016 |  | 201.8 |  | 904 | 904 | 904 | H | 1.472 | 1.472 | 1.472 |  | 0.0002083 | 1.724 | 4 | 0.0013928
Inbouw Wand | Wandinbouw | Nee | n.v.t. | BIWW.07004020 | 70 | 40 | 20 | 22 | 1101 | 94.669 | 0.034064 | [8 empty] | A06 | 128.2 | BIWW0.07004020 |  | 128.2 |  | 1101 | 1101 | 1101 | H | 1.349 | 1.349 | 1.349 |  | 0.0001276 | 1.7219 | 2 | 0.00037661
Inbouw Wand | Wandinbouw | Nee | n.v.t. | BIWW.07004021 | 70 | 40 | 21 | 22 | 1271 | 109.2863 | 0.062712 | [8 empty] | A06 | 213.2 | BIWW0.07004021 |  | 213.2 |  | 1271 | 1271 | 1271 | H | 1.501 | 1.501 | 1.501 |  | 0.0001276 | 1.7219 | 4 | 0.0005142
Inbouw Wand | Wandinbouw | Nee | n.v.t. | BIWW.07005010 | 70 | 50 | 10 | 12 | 624 | 53.6543 | 0.012356 | [8 empty] | A06 | 90.7 | BIWW0.07005010 |  | 90.7 |  | 624 | 624 | 624 | H | 1.366 | 1.366 | 1.366 |  | 0.0003969 | 1.7346 | 2 | 0.00036735
Inbouw Wand | Wandinbouw | Nee | n.v.t. | BIWW.07005011 | 70 | 50 | 11 | 12 | 795 | 68.3577 | 0.032363 | [8 empty] | A06 | 171.1 | BIWW0.07005011 |  | 171.1 |  | 795 | 795 | 795 | H | 1.436 | 1.436 | 1.436 |  | 0.0003969 | 1.7346 | 4 | 0.00057429
Inbouw Wand | Wandinbouw | Nee | n.v.t. | BIWW.07005015 | 70 | 50 | 15 | 17 | 986 | 84.7807 | 0.034737 | [8 empty] | A06 | 122.1 | BIWW0.07005015 |  | 122.1 |  | 986 | 986 | 986 | H | 1.35 | 1.35 | 1.35 |  | 0.0002083 | 1.724 | 2 | 0.00046183
Inbouw Wand | Wandinbouw | Nee | n.v.t. | BIWW.07005016 | 70 | 50 | 16 | 17 | 1130 | 97.1625 | 0.13444 | [8 empty] | A06 | 222.5 | BIWW0.07005016 |  | 222.5 |  | 1130 | 1130 | 1130 | H | 1.472 | 1.472 | 1.472 |  | 0.0002083 | 1.724 | 4 | 0.0013928
Inbouw Wand | Wandinbouw | Nee | n.v.t. | BIWW.07005020 | 70 | 50 | 20 | 22 | 1377 | 118.4007 | 0.054119 | [8 empty] | A06 | 143.6 | BIWW0.07005020 |  | 143.6 |  | 1377 | 1377 | 1377 | H | 1.349 | 1.349 | 1.349 |  | 0.0001276 | 1.7219 | 2 | 0.00037661
Inbouw Wand | Wandinbouw | Nee | n.v.t. | BIWW.07005021 | 70 | 50 | 21 | 22 | 1589 | 136.6294 | 0.10016 | [8 empty] | A06 | 235.8 | BIWW0.07005021 |  | 235.8 |  | 1589 | 1589 | 1589 | H | 1.501 | 1.501 | 1.501 |  | 0.0001276 | 1.7219 | 4 | 0.0005142
Inbouw Wand | Wandinbouw | Nee | n.v.t. | BIWW.07006010 | 70 | 60 | 10 | 12 | 749 | 64.4024 | 0.018734 | [8 empty] | A06 | 99.1 | BIWW0.07006010 |  | 99.1 |  | 749 | 749 | 749 | H | 1.366 | 1.366 | 1.366 |  | 0.0003969 | 1.7346 | 2 | 0.00036735
Inbouw Wand | Wandinbouw Hybrid | Ja | n.v.t. | BIWW.07006010/ACO | 70 | 60 | 10DBH | 12 | 901.3595 | 77.503 | 0.026867 |  | 26 | 118.5805 | 118.5805 | 50.9804 | 0.36337 |  | 40 | A06* | 353 | BIWW0.07006010 | DBHS0.06010/ACO/EU | 99.1 | 253.9 | 1066.38 | 901.3595 | 841.6923 | H+C-3sp | 1.08 | 1.08 | 1.08 |  | 0.0003969 | 1.7346 | 2 | 0.00036735 |  | 147.84 | 124.962 | 116.6899 |  | 0.98 | 0.98 | 0.98 | 44: 0.0003969; 45: 1.7346; 47: 40; 48: 30; 49: 26; 51: 48; 52: 38; 53: 34; 61: 6.8; 62: 5.4; 63: 4.8
Inbouw Wand | Wandinbouw | Nee | n.v.t. | BIWW.07006011 | 70 | 60 | 11 | 12 | 954 | 82.0292 | 0.049441 | [8 empty] | A06 | 183.3 | BIWW0.07006011 |  | 183.3 |  | 954 | 954 | 954 | H | 1.436 | 1.436 | 1.436 |  | 0.0003969 | 1.7346 | 4 | 0.00057429
Inbouw Wand | Wandinbouw Hybrid | Ja | n.v.t. | BIWW.07006011/ACO | 70 | 60 | 11DBH | 12 | 1222.9947 | 105.1586 | 0.08004 |  | 26 | 176.1249 | 176.1249 | 75.7201 | 0.72171 |  | 40 | A06* | 437.2 | BIWW0.07006011 | DBHS0.06010/ACO/EU | 183.3 | 253.9 | 1446.9 | 1222.9947 | 1142.0362 | H+C-3sp | 1.1 | 1.1 | 1.1 |  | 0.0003969 | 1.7346 | 4 | 0.00057429 |  | 218.106 | 184.3545 | 172.1508 |  | 0.95 | 0.95 | 0.95 | 44: 0.0003969; 45: 1.7346; 47: 40; 48: 30; 49: 26; 51: 48; 52: 38; 53: 34; 61: 6.8; 62: 5.4; 63: 4.8
Inbouw Wand | Wandinbouw | Nee | n.v.t. | BIWW.07006015 | 70 | 60 | 15 | 17 | 1183 | 101.7197 | 0.051028 | [8 empty] | A06 | 134.2 | BIWW0.07006015 |  | 134.2 |  | 1183 | 1183 | 1183 | H | 1.35 | 1.35 | 1.35 |  | 0.0002083 | 1.724 | 2 | 0.00046183
Inbouw Wand | Wandinbouw Hybrid | Ja | n.v.t. | BIWW.07006015/ACO | 70 | 60 | 15DBH | 17 | 1027.5251 | 88.3513 | 0.038623 |  | 26 | 147.8975 | 147.8975 | 63.5845 | 0.26771 |  | 41.1 | A06* | 389.2 | BIWW0.07006015 | DBHS0.06015/ACO/EU | 134.2 | 255 | 1359.96 | 1027.5251 | 957.1926 | H+C-3sp | 1.08 | 1.08 | 1.08 |  | 0.0002083 | 1.724 | 2 | 0.00046183 |  | 185.64 | 140.2613 | 130.6606 |  | 1.01 | 1.01 | 1.01 | 44: 0.0002083; 45: 1.724; 47: 41.1; 48: 30; 49: 26; 51: 49.1; 52: 38; 53: 34; 61: 7.2; 62: 5.5; 63: 4.8
Inbouw Wand | Wandinbouw | Nee | n.v.t. | BIWW.07006016 | 70 | 60 | 16 | 17 | 1356 | 116.595 | 0.19618 | [8 empty] | A06 | 248.4 | BIWW0.07006016 |  | 248.4 |  | 1356 | 1356 | 1356 | H | 1.472 | 1.472 | 1.472 |  | 0.0002083 | 1.724 | 4 | 0.0013928
Inbouw Wand | Wandinbouw Hybrid | Ja | n.v.t. | BIWW.07006016/ACO | 70 | 60 | 16DBH | 17 | 1502.5729 | 129.198 | 0.24052 |  | 26 | 221.3008 | 221.3008 | 95.1422 | 0.5363 |  | 41.1 | A06* | 503.4 | BIWW0.07006016 | DBHS0.06015/ACO/EU | 248.4 | 255 | 1988.7 | 1502.5729 | 1399.7242 | H+C-3sp | 1.1 | 1.1 | 1.1 |  | 0.0002083 | 1.724 | 4 | 0.0013928 |  | 274.05 | 207.0599 | 192.887 |  | 0.95 | 0.95 | 0.95 | 44: 0.0002083; 45: 1.724; 47: 41.1; 48: 30; 49: 26; 51: 49.1; 52: 38; 53: 34; 61: 7.2; 62: 5.5; 63: 4.8
Inbouw Wand | Wandinbouw | Nee | n.v.t. | BIWW.07006020 | 70 | 60 | 20 | 22 | 1652 | 142.0464 | 0.078997 | [8 empty] | A06 | 158.5 | BIWW0.07006020 |  | 158.5 |  | 1652 | 1652 | 1652 | H | 1.349 | 1.349 | 1.349 |  | 0.0001276 | 1.7219 | 2 | 0.00037661
Inbouw Wand | Wandinbouw Hybrid | Ja | n.v.t. | BIWW.07006020/ACO | 70 | 60 | 20DBH | 22 | 1442.0332 | 123.9925 | 0.060325 |  | 26 | 170.2575 | 170.2575 | 73.1975 | 0.20717 |  | 41.1 | A06* | 413.5 | BIWW0.07006020 | DBHS0.06015/ACO/EU | 158.5 | 255 | 1706.04 | 1442.0332 | 1346.575 | H+C-3sp | 1.08 | 1.08 | 1.08 |  | 0.0001276 | 1.7219 | 2 | 0.00037661 |  | 210.84 | 178.2129 | 166.4157 |  | 0.95 | 0.95 | 0.95 | 44: 0.0001276; 45: 1.7219; 47: 41.1; 48: 30; 49: 26; 51: 49.1; 52: 38; 53: 34; 61: 7.2; 62: 5.5; 63: 4.8
Inbouw Wand | Wandinbouw | Nee | n.v.t. | BIWW.07006021 | 70 | 60 | 21 | 22 | 1906 | 163.8865 | 0.14693 | [8 empty] | A06 | 258 | BIWW0.07006021 |  | 258 |  | 1906 | 1906 | 1906 | H | 1.501 | 1.501 | 1.501 |  | 0.0001276 | 1.7219 | 4 | 0.0005142
Inbouw Wand | Wandinbouw Hybrid | Ja | n.v.t. | BIWW.07006021/ACO | 70 | 60 | 21DBH | 22 | 1935.0981 | 166.3885 | 0.1514 |  | 26 | 246.9419 | 246.9419 | 106.1659 | 0.393 |  | 41.1 | A06* | 513 | BIWW0.07006021 | DBHS0.06015/ACO/EU | 258 | 255 | 2561.16 | 1935.0981 | 1802.6437 | H+C-3sp | 1.05 | 1.05 | 1.05 |  | 0.0001276 | 1.7219 | 4 | 0.0005142 |  | 298.998 | 225.9095 | 210.4464 |  | 0.85 | 0.85 | 0.85 | 44: 0.0001276; 45: 1.7219; 47: 41.1; 48: 30; 49: 26; 51: 49.1; 52: 38; 53: 34; 61: 7.2; 62: 5.5; 63: 4.8
Inbouw Wand | Wandinbouw | Nee | n.v.t. | BIWW.07007010 | 70 | 70 | 10 | 12 | 874 | 75.1505 | 0.026698 | [8 empty] | A06 | 114.6 | BIWW0.07007010 |  | 114.6 |  | 874 | 874 | 874 | H | 1.366 | 1.366 | 1.366 |  | 0.0003969 | 1.7346 | 2 | 0.00036735
Inbouw Wand | Wandinbouw Hybrid | Ja | n.v.t. | BIWW.07007010/ACO | 70 | 70 | 10DBH | 12 | 1104.286 | 94.9515 | 0.042008 |  | 26 | 146.8139 | 146.8139 | 63.1186 | 0.5263 |  | 41 | A06* | 379 | BIWW0.07007010 | DBHS0.07010/ACO/EU | 114.6 | 264.4 | 1320.28 | 1104.286 | 1029.7404 | H+C-3sp | 1.08 | 1.08 | 1.08 |  | 0.0003969 | 1.7346 | 2 | 0.00036735 |  | 183.04 | 153.0952 | 142.7604 |  | 0.98 | 0.98 | 0.98 | 44: 0.0003969; 45: 1.7346; 47: 41; 48: 30; 49: 26; 51: 49; 52: 38; 53: 34; 61: 7.9; 62: 5.9; 63: 5.5
Inbouw Wand | Wandinbouw | Nee | n.v.t. | BIWW.07007011 | 70 | 70 | 11 | 12 | 1113 | 95.7008 | 0.07091 | [8 empty] | A06 | 209.2 | BIWW0.07007011 |  | 209.2 |  | 1113 | 1113 | 1113 | H | 1.436 | 1.436 | 1.436 |  | 0.0003969 | 1.7346 | 4 | 0.00057429
Inbouw Wand | Wandinbouw Hybrid | Ja | n.v.t. | BIWW.07007011/ACO | 70 | 70 | 11DBH | 12 | 1498.3321 | 128.8334 | 0.12585 |  | 26 | 218.0594 | 218.0594 | 93.7487 | 1.0453 |  | 41 | A06* | 473.6 | BIWW0.07007011 | DBHS0.07010/ACO/EU | 209.2 | 264.4 | 1791.4 | 1498.3321 | 1397.1862 | H+C-3sp | 1.1 | 1.1 | 1.1 |  | 0.0003969 | 1.7346 | 4 | 0.00057429 |  | 270.036 | 225.8589 | 210.6121 |  | 0.95 | 0.95 | 0.95 | 44: 0.0003969; 45: 1.7346; 47: 41; 48: 30; 49: 26; 51: 49; 52: 38; 53: 34; 61: 7.9; 62: 5.9; 63: 5.5
Inbouw Wand | Wandinbouw | Nee | n.v.t. | BIWW.07007015 | 70 | 70 | 15 | 17 | 1380 | 118.6586 | 0.070739 | [8 empty] | A06 | 157.1 | BIWW0.07007015 |  | 157.1 |  | 1380 | 1380 | 1380 | H | 1.35 | 1.35 | 1.35 |  | 0.0002083 | 1.724 | 2 | 0.00046183
Inbouw Wand | Wandinbouw Hybrid | Ja | n.v.t. | BIWW.07007015/ACO | 70 | 70 | 15DBH | 17 | 1149.5095 | 98.84 | 0.049334 |  | 26 | 152.9166 | 152.9166 | 65.7423 | 0.28357 |  | 41.1 | A06* | 412.1 | BIWW0.07007015 | DBHS0.07015/ACO/EU | 157.1 | 255 | 1521.41 | 1149.5095 | 1070.8274 | H+C-3sp | 1.08 | 1.08 | 1.08 |  | 0.0002083 | 1.724 | 2 | 0.00046183 |  | 191.94 | 145.0213 | 135.0948 |  | 1.01 | 1.01 | 1.01 | 44: 0.0002083; 45: 1.724; 47: 41.1; 48: 30; 49: 26; 51: 49.1; 52: 38; 53: 34; 61: 7.2; 62: 5.6; 63: 5.1
Inbouw Wand | Wandinbouw | Nee | n.v.t. | BIWW.07007016 | 70 | 70 | 16 | 17 | 1582 | 136.0275 | 0.27032 | [8 empty] | A06 | 287.5 | BIWW0.07007016 |  | 287.5 |  | 1582 | 1582 | 1582 | H | 1.472 | 1.472 | 1.472 |  | 0.0002083 | 1.724 | 4 | 0.0013928
Inbouw Wand | Wandinbouw Hybrid | Ja | n.v.t. | BIWW.07007016/ACO | 70 | 70 | 16DBH | 17 | 1747.2217 | 150.234 | 0.32914 |  | 26 | 226.7516 | 226.7516 | 97.4856 | 0.55927 |  | 41.1 | A06* | 542.5 | BIWW0.07007016 | DBHS0.07015/ACO/EU | 287.5 | 255 | 2312.5 | 1747.2217 | 1627.6272 | H+C-3sp | 1.1 | 1.1 | 1.1 |  | 0.0002083 | 1.724 | 4 | 0.0013928 |  | 280.8 | 212.1599 | 197.6379 |  | 0.95 | 0.95 | 0.95 | 44: 0.0002083; 45: 1.724; 47: 41.1; 48: 30; 49: 26; 51: 49.1; 52: 38; 53: 34; 61: 7.2; 62: 5.6; 63: 5.1
Inbouw Wand | Wandinbouw | Nee | n.v.t. | BIWW.07007020 | 70 | 70 | 20 | 22 | 1927 | 165.6922 | 0.10889 | [8 empty] | A06 | 186.7 | BIWW0.07007020 |  | 186.7 |  | 1927 | 1927 | 1927 | H | 1.349 | 1.349 | 1.349 |  | 0.0001276 | 1.7219 | 2 | 0.00037661
Inbouw Wand | Wandinbouw Hybrid | Ja | n.v.t. | BIWW.07007020/ACO | 70 | 70 | 20DBH | 22 | 1619.1421 | 139.2212 | 0.077138 |  | 26 | 176.5561 | 176.5561 | 75.9055 | 0.22054 |  | 41.1 | A06* | 441.7 | BIWW0.07007020 | DBHS0.07015/ACO/EU | 186.7 | 255 | 1935.84 | 1619.1421 | 1509.8408 | H+C-3sp | 1.08 | 1.08 | 1.08 |  | 0.0001276 | 1.7219 | 2 | 0.00037661 |  | 218.64 | 182.8711 | 170.5263 |  | 0.95 | 0.95 | 0.95 | 44: 0.0001276; 45: 1.7219; 47: 41.1; 48: 30; 49: 26; 51: 49.1; 52: 38; 53: 34; 61: 7.2; 62: 5.6; 63: 5.1
Inbouw Wand | Wandinbouw | Nee | n.v.t. | BIWW.07007021 | 70 | 70 | 21 | 22 | 2224 | 191.2296 | 0.20363 | [8 empty] | A06 | 301.8 | BIWW0.07007021 |  | 301.8 |  | 2224 | 2224 | 2224 | H | 1.501 | 1.501 | 1.501 |  | 0.0001276 | 1.7219 | 4 | 0.0005142
Inbouw Wand | Wandinbouw Hybrid | Ja | n.v.t. | BIWW.07007021/ACO | 70 | 70 | 21DBH | 22 | 2123.1559 | 182.5585 | 0.18581 |  | 26 | 253.7804 | 253.7804 | 109.1059 | 0.41193 |  | 41.1 | A06* | 556.8 | BIWW0.07007021 | DBHS0.07015/ACO/EU | 301.8 | 255 | 2810.06 | 2123.1559 | 1977.8292 | H+C-3sp | 1.05 | 1.05 | 1.05 |  | 0.0001276 | 1.7219 | 4 | 0.0005142 |  | 307.278 | 232.1655 | 216.2742 |  | 0.85 | 0.85 | 0.85 | 44: 0.0001276; 45: 1.7219; 47: 41.1; 48: 30; 49: 26; 51: 49.1; 52: 38; 53: 34; 61: 7.2; 62: 5.6; 63: 5.1
Inbouw Wand | Wandinbouw | Nee | n.v.t. | BIWW.07008010 | 70 | 80 | 10 | 12 | 998 | 85.8126 | 0.036281 | [8 empty] | A06 | 124.8 | BIWW0.07008010 |  | 124.8 |  | 998 | 998 | 998 | H | 1.366 | 1.366 | 1.366 |  | 0.0003969 | 1.7346 | 2 | 0.00036735
Inbouw Wand | Wandinbouw Hybrid | Ja | n.v.t. | BIWW.07008010/ACO | 70 | 80 | 10DBH | 12 | 1304.1434 | 112.1361 | 0.06081 |  | 26 | 175.0474 | 175.0474 | 75.2568 | 0.71406 |  | 41.8 | A06* | 408 | BIWW0.07008010 | DBHS0.08010/ACO/EU | 124.8 | 283.2 | 1574.18 | 1304.1434 | 1214.227 | H+C-3sp | 1.08 | 1.08 | 1.08 |  | 0.0003969 | 1.7346 | 2 | 0.00036735 |  | 218.24 | 180.8029 | 168.3371 |  | 0.98 | 0.98 | 0.98 | 44: 0.0003969; 45: 1.7346; 47: 41.8; 48: 30; 49: 26; 51: 49.8; 52: 38; 53: 34; 61: 9.1; 62: 6.8; 63: 6.3
Inbouw Wand | Wandinbouw | Nee | n.v.t. | BIWW.07008011 | 70 | 80 | 11 | 12 | 1272 | 109.3723 | 0.097091 | [8 empty] | A06 | 224.5 | BIWW0.07008011 |  | 224.5 |  | 1272 | 1272 | 1272 | H | 1.436 | 1.436 | 1.436 |  | 0.0003969 | 1.7346 | 4 | 0.00057429
Inbouw Wand | Wandinbouw Hybrid | Ja | n.v.t. | BIWW.07008011/ACO | 70 | 80 | 11DBH | 12 | 1769.5053 | 152.1501 | 0.18306 |  | 26 | 259.9939 | 259.9939 | 111.7773 | 1.4183 |  | 41.8 | A06* | 507.7 | BIWW0.07008011 | DBHS0.08010/ACO/EU | 224.5 | 283.2 | 2135.9 | 1769.5053 | 1647.5037 | H+C-3sp | 1.1 | 1.1 | 1.1 |  | 0.0003969 | 1.7346 | 4 | 0.00057429 |  | 321.966 | 266.7356 | 248.345 |  | 0.95 | 0.95 | 0.95 | 44: 0.0003969; 45: 1.7346; 47: 41.8; 48: 30; 49: 26; 51: 49.8; 52: 38; 53: 34; 61: 9.1; 62: 6.8; 63: 6.3
Inbouw Wand | Wandinbouw | Nee | n.v.t. | BIWW.07008015 | 70 | 80 | 15 | 17 | 1578 | 135.6836 | 0.094099 | [8 empty] | A06 | 170.5 | BIWW0.07008015 |  | 170.5 |  | 1578 | 1578 | 1578 | H | 1.35 | 1.35 | 1.35 |  | 0.0002083 | 1.724 | 2 | 0.00046183
Inbouw Wand | Wandinbouw Hybrid | Ja | n.v.t. | BIWW.07008015/ACO | 70 | 80 | 15DBH | 17 | 1496.2563 | 128.6549 | 0.084746 |  | 26 | 218.3248 | 218.3248 | 93.8628 | 0.52392 |  | 42.4 | A06* | 454.7 | BIWW0.07008015 | DBHS0.08015/ACO/EU | 170.5 | 284.2 | 2007.56 | 1496.2563 | 1395.3374 | H+C-3sp | 1.08 | 1.08 | 1.08 |  | 0.0002083 | 1.724 | 2 | 0.00046183 |  | 274.04 | 204.245 | 190.4692 |  | 1.01 | 1.01 | 1.01 | 44: 0.0002083; 45: 1.724; 47: 42.4; 48: 30; 49: 26; 51: 50.4; 52: 38; 53: 34; 61: 9; 62: 6.7; 63: 6
Inbouw Wand | Wandinbouw | Nee | n.v.t. | BIWW.07008016 | 70 | 80 | 16 | 17 | 1808 | 155.46 | 0.35713 | [8 empty] | A06 | 309 | BIWW0.07008016 |  | 309 |  | 1808 | 1808 | 1808 | H | 1.472 | 1.472 | 1.472 |  | 0.0002083 | 1.724 | 4 | 0.0013928
Inbouw Wand | Wandinbouw Hybrid | Ja | n.v.t. | BIWW.07008016/ACO | 70 | 80 | 16DBH | 17 | 2188.0092 | 188.1349 | 0.52098 |  | 26 | 326.6822 | 326.6822 | 140.448 | 1.0496 |  | 42.4 | A06* | 593.2 | BIWW0.07008016 | DBHS0.08015/ACO/EU | 309 | 284.2 | 2935.7 | 2188.0092 | 2040.4332 | H+C-3sp | 1.1 | 1.1 | 1.1 |  | 0.0002083 | 1.724 | 4 | 0.0013928 |  | 404.55 | 301.5155 | 281.179 |  | 0.95 | 0.95 | 0.95 | 44: 0.0002083; 45: 1.724; 47: 42.4; 48: 30; 49: 26; 51: 50.4; 52: 38; 53: 34; 61: 9; 62: 6.7; 63: 6
Inbouw Wand | Wandinbouw | Nee | n.v.t. | BIWW.07008020 | 70 | 80 | 20 | 22 | 2202 | 189.3379 | 0.14391 | [8 empty] | A06 | 204.4 | BIWW0.07008020 |  | 204.4 |  | 2202 | 2202 | 2202 | H | 1.349 | 1.349 | 1.349 |  | 0.0001276 | 1.7219 | 2 | 0.00037661
Inbouw Wand | Wandinbouw Hybrid | Ja | n.v.t. | BIWW.07008020/ACO | 70 | 80 | 20DBH | 22 | 2086.4239 | 179.4002 | 0.12935 |  | 26 | 251.3325 | 251.3325 | 108.0535 | 0.40511 |  | 42.4 | A06* | 488.6 | BIWW0.07008020 | DBHS0.08015/ACO/EU | 204.4 | 284.2 | 2518.44 | 2086.4239 | 1942.5719 | H+C-3sp | 1.08 | 1.08 | 1.08 |  | 0.0001276 | 1.7219 | 2 | 0.00037661 |  | 311.24 | 257.8495 | 240.0717 |  | 0.95 | 0.95 | 0.95 | 44: 0.0001276; 45: 1.7219; 47: 42.4; 48: 30; 49: 26; 51: 50.4; 52: 38; 53: 34; 61: 9; 62: 6.7; 63: 6
Inbouw Wand | Wandinbouw | Nee | n.v.t. | BIWW.07008021 | 70 | 80 | 21 | 22 | 2542 | 218.5727 | 0.27044 | [8 empty] | A06 | 327.1 | BIWW0.07008021 |  | 327.1 |  | 2542 | 2542 | 2542 | H | 1.501 | 1.501 | 1.501 |  | 0.0001276 | 1.7219 | 4 | 0.0005142
Inbouw Wand | Wandinbouw Hybrid | Ja | n.v.t. | BIWW.07008021/ACO | 70 | 80 | 21DBH | 22 | 2817.8416 | 242.2908 | 0.33129 |  | 26 | 364.5333 | 364.5333 | 156.7211 | 0.76849 |  | 42.4 | A06* | 611.3 | BIWW0.07008021 | DBHS0.08015/ACO/EU | 327.1 | 284.2 | 3780.76 | 2817.8416 | 2627.7849 | H+C-3sp | 1.05 | 1.05 | 1.05 |  | 0.0001276 | 1.7219 | 4 | 0.0005142 |  | 441.378 | 328.9638 | 306.776 |  | 0.85 | 0.85 | 0.85 | 44: 0.0001276; 45: 1.7219; 47: 42.4; 48: 30; 49: 26; 51: 50.4; 52: 38; 53: 34; 61: 9; 62: 6.7; 63: 6
Inbouw Wand | Wandinbouw | Nee | n.v.t. | BIWW.07009010 | 70 | 90 | 10 | 12 | 1123 | 96.5606 | 0.047714 | [8 empty] | A06 | 143.8 | BIWW0.07009010 |  | 143.8 |  | 1123 | 1123 | 1123 | H | 1.366 | 1.366 | 1.366 |  | 0.0003969 | 1.7346 | 2 | 0.00036735
Inbouw Wand | Wandinbouw Hybrid | Ja | n.v.t. | BIWW.07009010/ACO | 70 | 90 | 10DBH | 12 | 1501.3 | 129.0886 | 0.083399 |  | 26 | 203.2808 | 203.2808 | 87.395 | 0.92552 |  | 42.4 | A06* | 467.8 | BIWW0.07009010 | DBHS0.09010/ACO/EU | 143.8 | 324 | 1828.08 | 1501.3 | 1395.6272 | H+C-3sp | 1.08 | 1.08 | 1.08 |  | 0.0003969 | 1.7346 | 2 | 0.00036735 |  | 253.44 | 208.1361 | 193.4859 |  | 0.98 | 0.98 | 0.98 | 44: 0.0003969; 45: 1.7346; 47: 42.4; 48: 30; 49: 26; 51: 50.4; 52: 38; 53: 34; 61: 10.3; 62: 7.4; 63: 6.7
Inbouw Wand | Wandinbouw | Nee | n.v.t. | BIWW.07009011 | 70 | 90 | 11 | 12 | 1431 | 123.0439 | 0.12829 | [8 empty] | A06 | 248.1 | BIWW0.07009011 |  | 248.1 |  | 1431 | 1431 | 1431 | H | 1.436 | 1.436 | 1.436 |  | 0.0003969 | 1.7346 | 4 | 0.00057429
Inbouw Wand | Wandinbouw Hybrid | Ja | n.v.t. | BIWW.07009011/ACO | 70 | 90 | 11DBH | 12 | 2037.014 | 175.1517 | 0.25214 |  | 26 | 301.9284 | 301.9284 | 129.8059 | 1.8382 |  | 42.4 | A06* | 572.1 | BIWW0.07009011 | DBHS0.09010/ACO/EU | 248.1 | 324 | 2480.4 | 2037.014 | 1893.6336 | H+C-3sp | 1.1 | 1.1 | 1.1 |  | 0.0003969 | 1.7346 | 4 | 0.00057429 |  | 373.896 | 307.0599 | 285.4467 |  | 0.95 | 0.95 | 0.95 | 44: 0.0003969; 45: 1.7346; 47: 42.4; 48: 30; 49: 26; 51: 50.4; 52: 38; 53: 34; 61: 10.3; 62: 7.4; 63: 6.7
Inbouw Wand | Wandinbouw | Nee | n.v.t. | BIWW.07009015 | 70 | 90 | 15 | 17 | 1775 | 152.6225 | 0.121 | [8 empty] | A06 | 193.7 | BIWW0.07009015 |  | 193.7 |  | 1775 | 1775 | 1775 | H | 1.35 | 1.35 | 1.35 |  | 0.0002083 | 1.724 | 2 | 0.00046183
Inbouw Wand | Wandinbouw Hybrid | Ja | n.v.t. | BIWW.07009015/ACO | 70 | 90 | 15DBH | 17 | 1711.9131 | 147.198 | 0.1127 |  | 26 | 253.5385 | 253.5385 | 109.0019 | 0.67799 |  | 43.3 | A06* | 533.3 | BIWW0.07009015 | DBHS0.09015/ACO/EU | 193.7 | 339.6 | 2331.36 | 1711.9131 | 1597.9168 | H+C-3sp | 1.08 | 1.08 | 1.08 |  | 0.0002083 | 1.724 | 2 | 0.00046183 |  | 318.24 | 233.683 | 218.1221 |  | 1.01 | 1.01 | 1.01 | 44: 0.0002083; 45: 1.724; 47: 43.3; 48: 30; 49: 26; 51: 51.3; 52: 38; 53: 34; 61: 10.7; 62: 7.7; 63: 7
Inbouw Wand | Wandinbouw | Nee | n.v.t. | BIWW.07009016 | 70 | 90 | 16 | 17 | 2034 | 174.8925 | 0.45689 | [8 empty] | A06 | 340.1 | BIWW0.07009016 |  | 340.1 |  | 2034 | 2034 | 2034 | H | 1.472 | 1.472 | 1.472 |  | 0.0002083 | 1.724 | 4 | 0.0013928
Inbouw Wand | Wandinbouw Hybrid | Ja | n.v.t. | BIWW.07009016/ACO | 70 | 90 | 16DBH | 17 | 2503.3688 | 215.251 | 0.68877 |  | 26 | 379.3728 | 379.3728 | 163.101 | 1.3582 |  | 43.3 | A06* | 679.7 | BIWW0.07009016 | DBHS0.09015/ACO/EU | 340.1 | 339.6 | 3409.2 | 2503.3688 | 2336.6695 | H+C-3sp | 1.1 | 1.1 | 1.1 |  | 0.0002083 | 1.724 | 4 | 0.0013928 |  | 469.8 | 344.9732 | 322.0014 |  | 0.95 | 0.95 | 0.95 | 44: 0.0002083; 45: 1.724; 47: 43.3; 48: 30; 49: 26; 51: 51.3; 52: 38; 53: 34; 61: 10.7; 62: 7.7; 63: 7
Inbouw Wand | Wandinbouw | Nee | n.v.t. | BIWW.07009020 | 70 | 90 | 20 | 22 | 2478 | 213.0696 | 0.18433 | [8 empty] | A06 | 230.1 | BIWW0.07009020 |  | 230.1 |  | 2478 | 2478 | 2478 | H | 1.349 | 1.349 | 1.349 |  | 0.0001276 | 1.7219 | 2 | 0.00037661
Inbouw Wand | Wandinbouw Hybrid | Ja | n.v.t. | BIWW.07009020/ACO | 70 | 90 | 20DBH | 22 | 2401.8435 | 206.5214 | 0.17331 |  | 26 | 291.87 | 291.87 | 125.4815 | 0.52408 |  | 43.3 | A06* | 569.7 | BIWW0.07009020 | DBHS0.09015/ACO/EU | 230.1 | 339.6 | 2924.64 | 2401.8435 | 2232.7837 | H+C-3sp | 1.08 | 1.08 | 1.08 |  | 0.0001276 | 1.7219 | 2 | 0.00037661 |  | 361.44 | 296.8305 | 275.9373 |  | 0.95 | 0.95 | 0.95 | 44: 0.0001276; 45: 1.7219; 47: 43.3; 48: 30; 49: 26; 51: 51.3; 52: 38; 53: 34; 61: 10.7; 62: 7.7; 63: 7
Inbouw Wand | Wandinbouw | Nee | n.v.t. | BIWW.07009021 | 70 | 90 | 21 | 22 | 2859 | 245.8298 | 0.34743 | [8 empty] | A06 | 360.4 | BIWW0.07009021 |  | 360.4 |  | 2859 | 2859 | 2859 | H | 1.501 | 1.501 | 1.501 |  | 0.0001276 | 1.7219 | 4 | 0.0005142
Inbouw Wand | Wandinbouw Hybrid | Ja | n.v.t. | BIWW.07009021/ACO | 70 | 90 | 21DBH | 22 | 3223.9796 | 277.2123 | 0.44001 |  | 26 | 423.329 | 423.329 | 181.9987 | 0.99417 |  | 43.3 | A06* | 700 | BIWW0.07009021 | DBHS0.09015/ACO/EU | 360.4 | 339.6 | 4390.56 | 3223.9796 | 3009.2948 | H+C-3sp | 1.05 | 1.05 | 1.05 |  | 0.0001276 | 1.7219 | 4 | 0.0005142 |  | 512.568 | 376.3777 | 351.3147 |  | 0.85 | 0.85 | 0.85 | 44: 0.0001276; 45: 1.7219; 47: 43.3; 48: 30; 49: 26; 51: 51.3; 52: 38; 53: 34; 61: 10.7; 62: 7.7; 63: 7
Inbouw Wand | Wandinbouw | Nee | n.v.t. | BIWW.07010010 | 70 | 100 | 10 | 12 | 1248 | 107.3087 | 0.061034 | [8 empty] | A06 | 158.1 | BIWW0.07010010 |  | 158.1 |  | 1248 | 1248 | 1248 | H | 1.366 | 1.366 | 1.366 |  | 0.0003969 | 1.7346 | 2 | 0.00036735
Inbouw Wand | Wandinbouw Hybrid | Ja | n.v.t. | BIWW.07010010/ACO | 70 | 100 | 10DBH | 12 | 1696.1266 | 145.8406 | 0.10991 |  | 26 | 231.5142 | 231.5142 | 99.5332 | 1.1597 |  | 43 | A06* | 504 | BIWW0.07010010 | DBHS0.10010/ACO/EU | 158.1 | 345.9 | 2081.98 | 1696.1266 | 1574.3905 | H+C-3sp | 1.08 | 1.08 | 1.08 |  | 0.0003969 | 1.7346 | 2 | 0.00036735 |  | 288.64 | 235.1463 | 218.2692 |  | 0.98 | 0.98 | 0.98 | 44: 0.0003969; 45: 1.7346; 47: 43; 48: 30; 49: 26; 51: 51; 52: 38; 53: 34; 61: 12.2; 62: 8.7; 63: 7.8
Inbouw Wand | Wandinbouw | Nee | n.v.t. | BIWW.07010011 | 70 | 100 | 11 | 12 | 1590 | 136.7154 | 0.1648 | [8 empty] | A06 | 270.8 | BIWW0.07010011 |  | 270.8 |  | 1590 | 1590 | 1590 | H | 1.436 | 1.436 | 1.436 |  | 0.0003969 | 1.7346 | 4 | 0.00057429
Inbouw Wand | Wandinbouw Hybrid | Ja | n.v.t. | BIWW.07010011/ACO | 70 | 100 | 11DBH | 12 | 2301.3612 | 197.8814 | 0.33357 |  | 26 | 343.8629 | 343.8629 | 147.8345 | 2.3034 |  | 43 | A06* | 616.7 | BIWW0.07010011 | DBHS0.10010/ACO/EU | 270.8 | 345.9 | 2824.9 | 2301.3612 | 2136.1857 | H+C-3sp | 1.1 | 1.1 | 1.1 |  | 0.0003969 | 1.7346 | 4 | 0.00057429 |  | 425.826 | 346.9077 | 322.0091 |  | 0.95 | 0.95 | 0.95 | 44: 0.0003969; 45: 1.7346; 47: 43; 48: 30; 49: 26; 51: 51; 52: 38; 53: 34; 61: 12.2; 62: 8.7; 63: 7.8
Inbouw Wand | Wandinbouw | Nee | n.v.t. | BIWW.07010015 | 70 | 100 | 15 | 17 | 1972 | 169.5615 | 0.15164 | [8 empty] | A06 | 214.2 | BIWW0.07010015 |  | 214.2 |  | 1972 | 1972 | 1972 | H | 1.35 | 1.35 | 1.35 |  | 0.0002083 | 1.724 | 2 | 0.00046183
Inbouw Wand | Wandinbouw Hybrid | Ja | n.v.t. | BIWW.07010015/ACO | 70 | 100 | 15DBH | 17 | 1926.0892 | 165.6139 | 0.1448 |  | 26 | 288.7522 | 288.7522 | 124.1411 | 0.8484 |  | 44.1 | A06* | 566.4 | BIWW0.07010015 | DBHS0.10015/ACO/EU | 214.2 | 352.2 | 2655.16 | 1926.0892 | 1798.7737 | H+C-3sp | 1.08 | 1.08 | 1.08 |  | 0.0002083 | 1.724 | 2 | 0.00046183 |  | 362.44 | 262.9189 | 245.5398 |  | 1.01 | 1.01 | 1.01 | 44: 0.0002083; 45: 1.724; 47: 44.1; 48: 30; 49: 26; 51: 52.1; 52: 38; 53: 34; 61: 10.7; 62: 7.7; 63: 7
Inbouw Wand | Wandinbouw | Nee | n.v.t. | BIWW.07010016 | 70 | 100 | 16 | 17 | 2260 | 194.325 | 0.56987 | [8 empty] | A06 | 373.6 | BIWW0.07010016 |  | 373.6 |  | 2260 | 2260 | 2260 | H | 1.472 | 1.472 | 1.472 |  | 0.0002083 | 1.724 | 4 | 0.0013928
Inbouw Wand | Wandinbouw Hybrid | Ja | n.v.t. | BIWW.07010016/ACO | 70 | 100 | 16DBH | 17 | 2816.5634 | 242.1809 | 0.88013 |  | 26 | 432.0635 | 432.0635 | 185.7539 | 1.6996 |  | 44.1 | A06* | 725.8 | BIWW0.07010016 | DBHS0.10015/ACO/EU | 373.6 | 352.2 | 3882.7 | 2816.5634 | 2630.3871 | H+C-3sp | 1.1 | 1.1 | 1.1 |  | 0.0002083 | 1.724 | 4 | 0.0013928 |  | 535.05 | 388.1325 | 362.4768 |  | 0.95 | 0.95 | 0.95 | 44: 0.0002083; 45: 1.724; 47: 44.1; 48: 30; 49: 26; 51: 52.1; 52: 38; 53: 34; 61: 10.7; 62: 7.7; 63: 7
Inbouw Wand | Wandinbouw | Nee | n.v.t. | BIWW.07010020 | 70 | 100 | 20 | 22 | 2753 | 236.7154 | 0.22997 | [8 empty] | A06 | 255.9 | BIWW0.07010020 |  | 255.9 |  | 2753 | 2753 | 2753 | H | 1.349 | 1.349 | 1.349 |  | 0.0001276 | 1.7219 | 2 | 0.00037661
Inbouw Wand | Wandinbouw Hybrid | Ja | n.v.t. | BIWW.07010020/ACO | 70 | 100 | 20DBH | 22 | 2713.5353 | 233.322 | 0.22352 |  | 26 | 332.4075 | 332.4075 | 142.9095 | 0.65562 |  | 44.1 | A06* | 608.1 | BIWW0.07010020 | DBHS0.10015/ACO/EU | 255.9 | 352.2 | 3330.84 | 2713.5353 | 2518.7768 | H+C-3sp | 1.08 | 1.08 | 1.08 |  | 0.0001276 | 1.7219 | 2 | 0.00037661 |  | 411.64 | 335.3507 | 311.2816 |  | 0.95 | 0.95 | 0.95 | 44: 0.0001276; 45: 1.7219; 47: 44.1; 48: 30; 49: 26; 51: 52.1; 52: 38; 53: 34; 61: 10.7; 62: 7.7; 63: 7
Inbouw Wand | Wandinbouw | Nee | n.v.t. | BIWW.07010021 | 70 | 100 | 21 | 22 | 3177 | 273.1728 | 0.43533 | [8 empty] | A06 | 399.3 | BIWW0.07010021 |  | 399.3 |  | 3177 | 3177 | 3177 | H | 1.501 | 1.501 | 1.501 |  | 0.0001276 | 1.7219 | 4 | 0.0005142
Inbouw Wand | Wandinbouw Hybrid | Ja | n.v.t. | BIWW.07010021/ACO | 70 | 100 | 21DBH | 22 | 3627.3291 | 311.8942 | 0.56469 |  | 26 | 482.1247 | 482.1247 | 207.2763 | 1.2437 |  | 44.1 | A06* | 751.5 | BIWW0.07010021 | DBHS0.10015/ACO/EU | 399.3 | 352.2 | 5000.36 | 3627.3291 | 3387.5609 | H+C-3sp | 1.05 | 1.05 | 1.05 |  | 0.0001276 | 1.7219 | 4 | 0.0005142 |  | 583.758 | 423.466 | 395.4747 |  | 0.85 | 0.85 | 0.85 | 44: 0.0001276; 45: 1.7219; 47: 44.1; 48: 30; 49: 26; 51: 52.1; 52: 38; 53: 34; 61: 10.7; 62: 7.7; 63: 7
Inbouw Wand | Wandinbouw | Nee | n.v.t. | BIWW.07011010 | 70 | 110 | 10 | 12 | 1373 | 118.0567 | 0.076336 | [8 empty] | A06 | 170.4 | BIWW0.07011010 |  | 170.4 |  | 1373 | 1373 | 1373 | H | 1.366 | 1.366 | 1.366 |  | 0.0003969 | 1.7346 | 2 | 0.00036735
Inbouw Wand | Wandinbouw Hybrid | Ja | n.v.t. | BIWW.07011010/ACO | 70 | 110 | 10DBH | 12 | 1902.9713 | 163.6261 | 0.14247 |  | 26 | 259.7477 | 259.7477 | 111.6714 | 1.4159 |  | 43.5 | A06* | 524.7 | BIWW0.07011010 | DBHS0.11010/ACO/EU | 170.4 | 354.3 | 2335.88 | 1902.9713 | 1766.3894 | H+C-3sp | 1.08 | 1.08 | 1.08 |  | 0.0003969 | 1.7346 | 2 | 0.00036735 |  | 323.84 | 263.8227 | 244.8874 |  | 0.98 | 0.98 | 0.98 | 44: 0.0003969; 45: 1.7346; 47: 43.5; 48: 30; 49: 26; 51: 51.5; 52: 38; 53: 34; 61: 14; 62: 9.3; 63: 8.4
Inbouw Wand | Wandinbouw | Nee | n.v.t. | BIWW.07011011 | 70 | 110 | 11 | 12 | 1749 | 150.3869 | 0.20691 | [8 empty] | A06 | 288.2 | BIWW0.07011011 |  | 288.2 |  | 1749 | 1749 | 1749 | H | 1.436 | 1.436 | 1.436 |  | 0.0003969 | 1.7346 | 4 | 0.00057429
Inbouw Wand | Wandinbouw Hybrid | Ja | n.v.t. | BIWW.07011011/ACO | 70 | 110 | 11DBH | 12 | 2582.015 | 222.0133 | 0.43389 |  | 26 | 385.7975 | 385.7975 | 165.863 | 2.8123 |  | 43.5 | A06* | 642.5 | BIWW0.07011011 | DBHS0.11010/ACO/EU | 288.2 | 354.3 | 3169.4 | 2582.015 | 2396.6961 | H+C-3sp | 1.1 | 1.1 | 1.1 |  | 0.0003969 | 1.7346 | 4 | 0.00057429 |  | 477.756 | 389.2135 | 361.2785 |  | 0.95 | 0.95 | 0.95 | 44: 0.0003969; 45: 1.7346; 47: 43.5; 48: 30; 49: 26; 51: 51.5; 52: 38; 53: 34; 61: 14; 62: 9.3; 63: 8.4
Inbouw Wand | Wandinbouw | Nee | n.v.t. | BIWW.07011015 | 70 | 110 | 15 | 17 | 2169 | 186.5004 | 0.18614 | [8 empty] | A06 | 231 | BIWW0.07011015 |  | 231 |  | 2169 | 2169 | 2169 | H | 1.35 | 1.35 | 1.35 |  | 0.0002083 | 1.724 | 2 | 0.00046183
Inbouw Wand | Wandinbouw Hybrid | Ja | n.v.t. | BIWW.07011015/ACO | 70 | 110 | 15DBH | 17 | 2043.2072 | 175.6842 | 0.16559 |  | 26 | 293.7714 | 293.7714 | 126.2989 | 0.87398 |  | 44.1 | A06* | 583.2 | BIWW0.07011015 | DBHS0.11015/ACO/EU | 231 | 352.2 | 2816.61 | 2043.2072 | 1908.1502 | H+C-3sp | 1.08 | 1.08 | 1.08 |  | 0.0002083 | 1.724 | 2 | 0.00046183 |  | 368.74 | 267.489 | 249.8079 |  | 1.01 | 1.01 | 1.01 | 44: 0.0002083; 45: 1.724; 47: 44.1; 48: 30; 49: 26; 51: 52.1; 52: 38; 53: 34; 61: 12.5; 62: 8.8; 63: 7.9
Inbouw Wand | Wandinbouw | Nee | n.v.t. | BIWW.07011016 | 70 | 110 | 16 | 17 | 2486 | 213.7575 | 0.69632 | [8 empty] | A06 | 398.5 | BIWW0.07011016 |  | 398.5 |  | 2486 | 2486 | 2486 | H | 1.472 | 1.472 | 1.472 |  | 0.0002083 | 1.724 | 4 | 0.0013928
Inbouw Wand | Wandinbouw Hybrid | Ja | n.v.t. | BIWW.07011016/ACO | 70 | 110 | 16DBH | 17 | 3051.4523 | 262.3777 | 1.0431 |  | 26 | 437.5143 | 437.5143 | 188.0973 | 1.7367 |  | 44.1 | A06* | 750.7 | BIWW0.07011016 | DBHS0.11015/ACO/EU | 398.5 | 352.2 | 4206.5 | 3051.4523 | 2849.7498 | H+C-3sp | 1.1 | 1.1 | 1.1 |  | 0.0002083 | 1.724 | 4 | 0.0013928 |  | 541.8 | 393.0291 | 367.0497 |  | 0.95 | 0.95 | 0.95 | 44: 0.0002083; 45: 1.724; 47: 44.1; 48: 30; 49: 26; 51: 52.1; 52: 38; 53: 34; 61: 12.5; 62: 8.8; 63: 7.9
Inbouw Wand | Wandinbouw | Nee | n.v.t. | BIWW.07011020 | 70 | 110 | 20 | 22 | 3028 | 260.3611 | 0.28109 | [8 empty] | A06 | 277 | BIWW0.07011020 |  | 277 |  | 3028 | 3028 | 3028 | H | 1.349 | 1.349 | 1.349 |  | 0.0001276 | 1.7219 | 2 | 0.00037661
Inbouw Wand | Wandinbouw Hybrid | Ja | n.v.t. | BIWW.07011020/ACO | 70 | 110 | 20DBH | 22 | 2900.7465 | 249.4193 | 0.2583 |  | 26 | 338.7061 | 338.7061 | 145.6174 | 0.67715 |  | 44.1 | A06* | 629.2 | BIWW0.07011020 | DBHS0.11015/ACO/EU | 277 | 352.2 | 3560.64 | 2900.7465 | 2692.5513 | H+C-3sp | 1.08 | 1.08 | 1.08 |  | 0.0001276 | 1.7219 | 2 | 0.00037661 |  | 419.44 | 341.7052 | 317.18 |  | 0.95 | 0.95 | 0.95 | 44: 0.0001276; 45: 1.7219; 47: 44.1; 48: 30; 49: 26; 51: 52.1; 52: 38; 53: 34; 61: 12.5; 62: 8.8; 63: 7.9
Inbouw Wand | Wandinbouw | Nee | n.v.t. | BIWW.07011021 | 70 | 110 | 21 | 22 | 3495 | 300.5159 | 0.5342 | [8 empty] | A06 | 429.2 | BIWW0.07011021 |  | 429.2 |  | 3495 | 3495 | 3495 | H | 1.501 | 1.501 | 1.501 |  | 0.0001276 | 1.7219 | 4 | 0.0005142
Inbouw Wand | Wandinbouw Hybrid | Ja | n.v.t. | BIWW.07011021/ACO | 70 | 110 | 21DBH | 22 | 3807.8846 | 327.4191 | 0.63192 |  | 26 | 488.9632 | 488.9632 | 210.2163 | 1.2742 |  | 44.1 | A06* | 781.4 | BIWW0.07011021 | DBHS0.11015/ACO/EU | 429.2 | 352.2 | 5249.26 | 3807.8846 | 3556.1815 | H+C-3sp | 1.05 | 1.05 | 1.05 |  | 0.0001276 | 1.7219 | 4 | 0.0005142 |  | 592.038 | 429.4724 | 401.0841 |  | 0.85 | 0.85 | 0.85 | 44: 0.0001276; 45: 1.7219; 47: 44.1; 48: 30; 49: 26; 51: 52.1; 52: 38; 53: 34; 61: 12.5; 62: 8.8; 63: 7.9
Inbouw Wand | Wandinbouw | Nee | n.v.t. | BIWW.07012010 | 70 | 120 | 10 | 12 | 1498 | 128.8048 | 0.093711 | [8 empty] | A06 | 178.9 | BIWW0.07012010 |  | 178.9 |  | 1498 | 1498 | 1498 | H | 1.366 | 1.366 | 1.366 |  | 0.0003969 | 1.7346 | 2 | 0.00036735
Inbouw Wand | Wandinbouw Hybrid | Ja | n.v.t. | BIWW.07012010/ACO | 70 | 120 | 10DBH | 12 | 2079.6202 | 178.8152 | 0.17515 |  | 26 | 287.9811 | 287.9811 | 123.8096 | 1.6935 |  | 44 | A06* | 544.7 | BIWW0.07012010 | DBHS0.12010/ACO/EU | 178.9 | 365.8 | 2589.78 | 2079.6202 | 1924.9914 | H+C-3sp | 1.08 | 1.08 | 1.08 |  | 0.0003969 | 1.7346 | 2 | 0.00036735 |  | 359.04 | 288.3128 | 266.8755 |  | 0.98 | 0.98 | 0.98 | 44: 0.0003969; 45: 1.7346; 47: 44; 48: 30; 49: 26; 51: 52; 52: 38; 53: 34; 61: 14.8; 62: 9.9; 63: 8.9
Inbouw Wand | Wandinbouw | Nee | n.v.t. | BIWW.07012011 | 70 | 120 | 11 | 12 | 1908 | 164.0585 | 0.25489 | [8 empty] | A06 | 301.6 | BIWW0.07012011 |  | 301.6 |  | 1908 | 1908 | 1908 | H | 1.436 | 1.436 | 1.436 |  | 0.0003969 | 1.7346 | 4 | 0.00057429
Inbouw Wand | Wandinbouw Hybrid | Ja | n.v.t. | BIWW.07012011/ACO | 70 | 120 | 11DBH | 12 | 2821.6982 | 242.6224 | 0.53515 |  | 26 | 427.732 | 427.732 | 183.8916 | 3.3635 |  | 44 | A06* | 667.4 | BIWW0.07012011 | DBHS0.12010/ACO/EU | 301.6 | 365.8 | 3513.9 | 2821.6982 | 2611.8926 | H+C-3sp | 1.1 | 1.1 | 1.1 |  | 0.0003969 | 1.7346 | 4 | 0.00057429 |  | 529.686 | 425.3434 | 393.7172 |  | 0.95 | 0.95 | 0.95 | 44: 0.0003969; 45: 1.7346; 47: 44; 48: 30; 49: 26; 51: 52; 52: 38; 53: 34; 61: 14.8; 62: 9.9; 63: 8.9
Inbouw Wand | Wandinbouw | Nee | n.v.t. | BIWW.07012015 | 70 | 120 | 15 | 17 | 2366 | 203.4394 | 0.22457 | [8 empty] | A06 | 244.2 | BIWW0.07012015 |  | 244.2 |  | 2366 | 2366 | 2366 | H | 1.35 | 1.35 | 1.35 |  | 0.0002083 | 1.724 | 2 | 0.00046183
Inbouw Wand | Wandinbouw Hybrid | Ja | n.v.t. | BIWW.07012015/ACO | 70 | 120 | 15DBH | 17 | 2373.9949 | 204.1268 | 0.22605 |  | 26 | 359.1796 | 359.1796 | 154.4194 | 1.236 |  | 44.8 | A06* | 631.9 | BIWW0.07012015 | DBHS0.12015/ACO/EU | 244.2 | 387.7 | 3302.76 | 2373.9949 | 2216.9074 | H+C-3sp | 1.08 | 1.08 | 1.08 |  | 0.0002083 | 1.724 | 2 | 0.00046183 |  | 450.84 | 324.0598 | 302.6168 |  | 1.01 | 1.01 | 1.01 | 44: 0.0002083; 45: 1.724; 47: 44.8; 48: 30; 49: 26; 51: 52.8; 52: 38; 53: 34; 61: 14.3; 62: 9.8; 63: 8.7
Inbouw Wand | Wandinbouw | Nee | n.v.t. | BIWW.07012016 | 70 | 120 | 16 | 17 | 2712 | 233.19 | 0.83649 | [8 empty] | A06 | 420 | BIWW0.07012016 |  | 420 |  | 2712 | 2712 | 2712 | H | 1.472 | 1.472 | 1.472 |  | 0.0002083 | 1.724 | 4 | 0.0013928
Inbouw Wand | Wandinbouw Hybrid | Ja | n.v.t. | BIWW.07012016/ACO | 70 | 120 | 16DBH | 17 | 3471.546 | 298.4992 | 1.3605 |  | 26 | 537.4448 | 537.4448 | 231.0597 | 2.476 |  | 44.8 | A06* | 807.7 | BIWW0.07012016 | DBHS0.12015/ACO/EU | 420 | 387.7 | 4829.7 | 3471.546 | 3241.8334 | H+C-3sp | 1.1 | 1.1 | 1.1 |  | 0.0002083 | 1.724 | 4 | 0.0013928 |  | 665.55 | 478.3915 | 446.7363 |  | 0.95 | 0.95 | 0.95 | 44: 0.0002083; 45: 1.724; 47: 44.8; 48: 30; 49: 26; 51: 52.8; 52: 38; 53: 34; 61: 14.3; 62: 9.8; 63: 8.7
Inbouw Wand | Wandinbouw | Nee | n.v.t. | BIWW.07012020 | 70 | 120 | 20 | 22 | 3304 | 284.0929 | 0.33798 | [8 empty] | A06 | 293.5 | BIWW0.07012020 |  | 293.5 |  | 3304 | 3304 | 3304 | H | 1.349 | 1.349 | 1.349 |  | 0.0001276 | 1.7219 | 2 | 0.00037661
Inbouw Wand | Wandinbouw Hybrid | Ja | n.v.t. | BIWW.07012020/ACO | 70 | 120 | 20DBH | 22 | 3327.0648 | 286.0761 | 0.34264 |  | 26 | 413.4825 | 413.4825 | 177.7655 | 0.95469 |  | 44.8 | A06* | 681.2 | BIWW0.07012020 | DBHS0.12015/ACO/EU | 293.5 | 387.7 | 4143.24 | 3327.0648 | 3079.683 | H+C-3sp | 1.08 | 1.08 | 1.08 |  | 0.0001276 | 1.7219 | 2 | 0.00037661 |  | 512.04 | 411.1734 | 380.6009 |  | 0.95 | 0.95 | 0.95 | 44: 0.0001276; 45: 1.7219; 47: 44.8; 48: 30; 49: 26; 51: 52.8; 52: 38; 53: 34; 61: 14.3; 62: 9.8; 63: 8.7
Inbouw Wand | Wandinbouw | Nee | n.v.t. | BIWW.07012021 | 70 | 120 | 21 | 22 | 3812 | 327.773 | 0.64399 | [8 empty] | A06 | 454.4 | BIWW0.07012021 |  | 454.4 |  | 3812 | 3812 | 3812 | H | 1.501 | 1.501 | 1.501 |  | 0.0001276 | 1.7219 | 4 | 0.0005142
Inbouw Wand | Wandinbouw Hybrid | Ja | n.v.t. | BIWW.07012021/ACO | 70 | 120 | 21DBH | 22 | 4470.8527 | 384.4241 | 0.87971 |  | 26 | 599.7161 | 599.7161 | 257.8315 | 1.811 |  | 44.8 | A06* | 842.1 | BIWW0.07012021 | DBHS0.12015/ACO/EU | 454.4 | 387.7 | 6219.96 | 4470.8527 | 4175.0158 | H+C-3sp | 1.05 | 1.05 | 1.05 |  | 0.0001276 | 1.7219 | 4 | 0.0005142 |  | 726.138 | 521.9416 | 487.4047 |  | 0.85 | 0.85 | 0.85 | 44: 0.0001276; 45: 1.7219; 47: 44.8; 48: 30; 49: 26; 51: 52.8; 52: 38; 53: 34; 61: 14.3; 62: 9.8; 63: 8.7
Inbouw Wand | Wandinbouw | Nee | n.v.t. | BIWW.07014010 | 70 | 140 | 10 | 12 | 1747 | 150.215 | 0.13489 | [8 empty] | A06 | 202.6 | BIWW0.07014010 |  | 202.6 |  | 1747 | 1747 | 1747 | H | 1.366 | 1.366 | 1.366 |  | 0.0003969 | 1.7346 | 2 | 0.00036735
Inbouw Wand | Wandinbouw Hybrid | Ja | n.v.t. | BIWW.07014010/ACO | 70 | 140 | 10DBH | 12 | 2456.1428 | 211.1903 | 0.25745 |  | 26 | 344.448 | 344.448 | 148.086 | 2.3102 |  | 44.8 | A06* | 658.2 | BIWW0.07014010 | DBHS0.14010/ACO/EU | 202.6 | 455.6 | 3097.58 | 2456.1428 | 2267.7915 | H+C-3sp | 1.08 | 1.08 | 1.08 |  | 0.0003969 | 1.7346 | 2 | 0.00036735 |  | 429.44 | 340.5129 | 314.4004 |  | 0.98 | 0.98 | 0.98 | 44: 0.0003969; 45: 1.7346; 47: 44.8; 48: 30; 49: 26; 51: 52.8; 52: 38; 53: 34; 61: 17.5; 62: 11.2; 63: 10.1
Inbouw Wand | Wandinbouw | Nee | n.v.t. | BIWW.07014011 | 70 | 140 | 11 | 12 | 2226 | 191.4015 | 0.36956 | [8 empty] | A06 | 336.9 | BIWW0.07014011 |  | 336.9 |  | 2226 | 2226 | 2226 | H | 1.436 | 1.436 | 1.436 |  | 0.0003969 | 1.7346 | 4 | 0.00057429
Inbouw Wand | Wandinbouw Hybrid | Ja | n.v.t. | BIWW.07014011/ACO | 70 | 140 | 11DBH | 12 | 3332.5766 | 286.55 | 0.79111 |  | 26 | 511.601 | 511.601 | 219.9488 | 4.5885 |  | 44.8 | A06* | 792.5 | BIWW0.07014011 | DBHS0.14010/ACO/EU | 336.9 | 455.6 | 4202.9 | 3332.5766 | 3077.0153 | H+C-3sp | 1.1 | 1.1 | 1.1 |  | 0.0003969 | 1.7346 | 4 | 0.00057429 |  | 633.546 | 502.3533 | 463.8299 |  | 0.95 | 0.95 | 0.95 | 44: 0.0003969; 45: 1.7346; 47: 44.8; 48: 30; 49: 26; 51: 52.8; 52: 38; 53: 34; 61: 17.5; 62: 11.2; 63: 10.1
Inbouw Wand | Wandinbouw | Nee | n.v.t. | BIWW.07014015 | 70 | 140 | 15 | 17 | 2761 | 237.4033 | 0.31386 | [8 empty] | A06 | 278.4 | BIWW0.07014015 |  | 278.4 |  | 2761 | 2761 | 2761 | H | 1.35 | 1.35 | 1.35 |  | 0.0002083 | 1.724 | 2 | 0.00046183
Inbouw Wand | Wandinbouw Hybrid | Ja | n.v.t. | BIWW.07014015/ACO | 70 | 140 | 15DBH | 17 | 2815.4585 | 242.0859 | 0.32604 |  | 26 | 429.6069 | 429.6069 | 184.6977 | 1.6829 |  | 45.4 | A06* | 696.4 | BIWW0.07014015 | DBHS0.14015/ACO/EU | 278.4 | 418 | 3950.36 | 2815.4585 | 2628.9846 | H+C-3sp | 1.08 | 1.08 | 1.08 |  | 0.0002083 | 1.724 | 2 | 0.00046183 |  | 539.24 | 384.3214 | 358.867 |  | 1.01 | 1.01 | 1.01 | 44: 0.0002083; 45: 1.724; 47: 45.4; 48: 30; 49: 26; 51: 53.4; 52: 38; 53: 34; 61: 14.4; 62: 10.5; 63: 9.6
Inbouw Wand | Wandinbouw | Nee | n.v.t. | BIWW.07014016 | 70 | 140 | 16 | 17 | 3164 | 272.055 | 1.1589 | [8 empty] | A06 | 472 | BIWW0.07014016 |  | 472 |  | 3164 | 3164 | 3164 | H | 1.472 | 1.472 | 1.472 |  | 0.0002083 | 1.724 | 4 | 0.0013928
Inbouw Wand | Wandinbouw Hybrid | Ja | n.v.t. | BIWW.07014016/ACO | 70 | 140 | 16DBH | 17 | 4117.108 | 354.0076 | 1.9447 |  | 26 | 642.8262 | 642.8262 | 276.3655 | 3.3714 |  | 45.4 | A06* | 890 | BIWW0.07014016 | DBHS0.14015/ACO/EU | 472 | 418 | 5776.7 | 4117.108 | 3844.4231 | H+C-3sp | 1.1 | 1.1 | 1.1 |  | 0.0002083 | 1.724 | 4 | 0.0013928 |  | 796.05 | 567.3523 | 529.7753 |  | 0.95 | 0.95 | 0.95 | 44: 0.0002083; 45: 1.724; 47: 45.4; 48: 30; 49: 26; 51: 53.4; 52: 38; 53: 34; 61: 14.4; 62: 10.5; 63: 9.6
Inbouw Wand | Wandinbouw | Nee | n.v.t. | BIWW.07014020 | 70 | 140 | 20 | 22 | 3854 | 331.3844 | 0.46852 | [8 empty] | A06 | 355.7 | BIWW0.07014020 |  | 355.7 |  | 3854 | 3854 | 3854 | H | 1.349 | 1.349 | 1.349 |  | 0.0001276 | 1.7219 | 2 | 0.00037661
Inbouw Wand | Wandinbouw Hybrid | Ja | n.v.t. | BIWW.07014020/ACO | 70 | 140 | 20DBH | 22 | 3929.4416 | 337.8712 | 0.48669 |  | 26 | 494.5575 | 494.5575 | 212.6214 | 1.2994 |  | 45.4 | A06* | 773.7 | BIWW0.07014020 | DBHS0.14015/ACO/EU | 355.7 | 418 | 4955.64 | 3929.4416 | 3628.1092 | H+C-3sp | 1.08 | 1.08 | 1.08 |  | 0.0001276 | 1.7219 | 2 | 0.00037661 |  | 612.44 | 485.6178 | 448.3778 |  | 0.95 | 0.95 | 0.95 | 44: 0.0001276; 45: 1.7219; 47: 45.4; 48: 30; 49: 26; 51: 53.4; 52: 38; 53: 34; 61: 14.4; 62: 10.5; 63: 9.6
Inbouw Wand | Wandinbouw | Nee | n.v.t. | BIWW.07014021 | 70 | 140 | 21 | 22 | 4448 | 382.4592 | 0.89893 | [8 empty] | A06 | 546.1 | BIWW0.07014021 |  | 546.1 |  | 4448 | 4448 | 4448 | H | 1.501 | 1.501 | 1.501 |  | 0.0001276 | 1.7219 | 4 | 0.0005142
Inbouw Wand | Wandinbouw Hybrid | Ja | n.v.t. | BIWW.07014021/ACO | 70 | 140 | 21DBH | 22 | 5302.2439 | 455.9109 | 1.2664 |  | 26 | 717.3075 | 717.3075 | 308.3867 | 2.465 |  | 45.4 | A06* | 964.1 | BIWW0.07014021 | DBHS0.14015/ACO/EU | 546.1 | 418 | 7439.56 | 5302.2439 | 4951.0649 | H+C-3sp | 1.05 | 1.05 | 1.05 |  | 0.0001276 | 1.7219 | 4 | 0.0005142 |  | 868.518 | 619.0009 | 578.0031 |  | 0.85 | 0.85 | 0.85 | 44: 0.0001276; 45: 1.7219; 47: 45.4; 48: 30; 49: 26; 51: 53.4; 52: 38; 53: 34; 61: 14.4; 62: 10.5; 63: 9.6
Inbouw Wand | Wandinbouw | Nee | n.v.t. | BIWW.07016010 | 70 | 160 | 10 | 12 | 1997 | 171.7111 | 0.18552 | [8 empty] | A06 | 239.5 | BIWW0.07016010 |  | 239.5 |  | 1997 | 1997 | 1997 | H | 1.366 | 1.366 | 1.366 |  | 0.0003969 | 1.7346 | 2 | 0.00036735
Inbouw Wand | Wandinbouw Hybrid | Ja | n.v.t. | BIWW.07016010/ACO | 70 | 160 | 10DBH | 12 | 2826.6988 | 243.0523 | 0.35769 |  | 26 | 400.9149 | 400.9149 | 172.3624 | 3.0062 |  | 45.5 | A06* | 739 | BIWW0.07016010 | DBHS0.16010/ACO/EU | 239.5 | 499.5 | 3605.38 | 2826.6988 | 2603.9362 | H+C-3sp | 1.08 | 1.08 | 1.08 |  | 0.0003969 | 1.7346 | 2 | 0.00036735 |  | 499.84 | 391.8858 | 361.0026 |  | 0.98 | 0.98 | 0.98 | 44: 0.0003969; 45: 1.7346; 47: 45.5; 48: 30; 49: 26; 51: 53.5; 52: 38; 53: 34; 61: 19.2; 62: 12.4; 63: 11
Inbouw Wand | Wandinbouw | Nee | n.v.t. | BIWW.07016011 | 70 | 160 | 11 | 12 | 2544 | 218.7446 | 0.51089 | [8 empty] | A06 | 396.2 | BIWW0.07016011 |  | 396.2 |  | 2544 | 2544 | 2544 | H | 1.436 | 1.436 | 1.436 |  | 0.0003969 | 1.7346 | 4 | 0.00057429
Inbouw Wand | Wandinbouw Hybrid | Ja | n.v.t. | BIWW.07016011/ACO | 70 | 160 | 11DBH | 12 | 3835.3593 | 329.7815 | 1.1045 |  | 26 | 595.47 | 595.47 | 256.006 | 5.9708 |  | 45.5 | A06* | 895.7 | BIWW0.07016011 | DBHS0.16010/ACO/EU | 396.2 | 499.5 | 4891.9 | 3835.3593 | 3533.1076 | H+C-3sp | 1.1 | 1.1 | 1.1 |  | 0.0003969 | 1.7346 | 4 | 0.00057429 |  | 737.406 | 578.1428 | 532.5814 |  | 0.95 | 0.95 | 0.95 | 44: 0.0003969; 45: 1.7346; 47: 45.5; 48: 30; 49: 26; 51: 53.5; 52: 38; 53: 34; 61: 19.2; 62: 12.4; 63: 11
Inbouw Wand | Wandinbouw | Nee | n.v.t. | BIWW.07016015 | 70 | 160 | 15 | 17 | 3155 | 271.2812 | 0.41986 | [8 empty] | A06 | 329.6 | BIWW0.07016015 |  | 329.6 |  | 3155 | 3155 | 3155 | H | 1.35 | 1.35 | 1.35 |  | 0.0002083 | 1.724 | 2 | 0.00046183
Inbouw Wand | Wandinbouw Hybrid | Ja | n.v.t. | BIWW.07016015/ACO | 70 | 160 | 15DBH | 17 | 3225.612 | 277.3527 | 0.43831 |  | 26 | 500.0343 | 500.0343 | 214.9761 | 2.1864 |  | 46.4 | A06* | 872 | BIWW0.07016015 | DBHS0.16015/ACO/EU | 329.6 | 542.4 | 4597.96 | 3225.612 | 3021.1784 | H+C-3sp | 1.08 | 1.08 | 1.08 |  | 0.0002083 | 1.724 | 2 | 0.00046183 |  | 627.64 | 440.309 | 412.403 |  | 1.01 | 1.01 | 1.01 | 44: 0.0002083; 45: 1.724; 47: 46.4; 48: 30; 49: 26; 51: 54.4; 52: 38; 53: 34; 61: 19.6; 62: 12.8; 63: 11.5
Inbouw Wand | Wandinbouw | Nee | n.v.t. | BIWW.07016016 | 70 | 160 | 16 | 17 | 3616 | 310.92 | 1.5391 | [8 empty] | A06 | 549.8 | BIWW0.07016016 |  | 549.8 |  | 3616 | 3616 | 3616 | H | 1.472 | 1.472 | 1.472 |  | 0.0002083 | 1.724 | 4 | 0.0013928
Inbouw Wand | Wandinbouw Hybrid | Ja | n.v.t. | BIWW.07016016/ACO | 70 | 160 | 16DBH | 17 | 4716.8848 | 405.5791 | 2.5924 |  | 26 | 748.2075 | 748.2075 | 321.6713 | 4.3799 |  | 46.4 | A06* | 1092.2 | BIWW0.07016016 | DBHS0.16015/ACO/EU | 549.8 | 542.4 | 6723.7 | 4716.8848 | 4417.9369 | H+C-3sp | 1.1 | 1.1 | 1.1 |  | 0.0002083 | 1.724 | 4 | 0.0013928 |  | 926.55 | 650.0037 | 608.8076 |  | 0.95 | 0.95 | 0.95 | 44: 0.0002083; 45: 1.724; 47: 46.4; 48: 30; 49: 26; 51: 54.4; 52: 38; 53: 34; 61: 19.6; 62: 12.8; 63: 11.5
Inbouw Wand | Wandinbouw | Nee | n.v.t. | BIWW.07016020 | 70 | 160 | 20 | 22 | 4405 | 378.7618 | 0.62282 | [8 empty] | A06 | 421.7 | BIWW0.07016020 |  | 421.7 |  | 4405 | 4405 | 4405 | H | 1.349 | 1.349 | 1.349 |  | 0.0001276 | 1.7219 | 2 | 0.00037661
Inbouw Wand | Wandinbouw Hybrid | Ja | n.v.t. | BIWW.07016020/ACO | 70 | 160 | 20DBH | 22 | 4522.2728 | 388.8455 | 0.65571 |  | 26 | 575.6324 | 575.6324 | 247.4774 | 1.6876 |  | 46.4 | A06* | 964.1 | BIWW0.07016020 | DBHS0.16015/ACO/EU | 421.7 | 542.4 | 5768.04 | 4522.2728 | 4165.8877 | H+C-3sp | 1.08 | 1.08 | 1.08 |  | 0.0001276 | 1.7219 | 2 | 0.00037661 |  | 712.84 | 558.8826 | 514.8389 |  | 0.95 | 0.95 | 0.95 | 44: 0.0001276; 45: 1.7219; 47: 46.4; 48: 30; 49: 26; 51: 54.4; 52: 38; 53: 34; 61: 19.6; 62: 12.8; 63: 11.5
Inbouw Wand | Wandinbouw | Nee | n.v.t. | BIWW.07016021 | 70 | 160 | 21 | 22 | 5083 | 437.0593 | 1.2014 | [8 empty] | A06 | 646 | BIWW0.07016021 |  | 646 |  | 5083 | 5083 | 5083 | H | 1.501 | 1.501 | 1.501 |  | 0.0001276 | 1.7219 | 4 | 0.0005142
Inbouw Wand | Wandinbouw Hybrid | Ja | n.v.t. | BIWW.07016021/ACO | 70 | 160 | 21DBH | 22 | 6074.6702 | 522.3276 | 1.6995 |  | 26 | 834.8989 | 834.8989 | 358.9419 | 3.2015 |  | 46.4 | A06* | 1188.4 | BIWW0.07016021 | DBHS0.16015/ACO/EU | 646 | 542.4 | 8659.16 | 6074.6702 | 5689.6682 | H+C-3sp | 1.05 | 1.05 | 1.05 |  | 0.0001276 | 1.7219 | 4 | 0.0005142 |  | 1010.898 | 709.1764 | 664.23 |  | 0.85 | 0.85 | 0.85 | 44: 0.0001276; 45: 1.7219; 47: 46.4; 48: 30; 49: 26; 51: 54.4; 52: 38; 53: 34; 61: 19.6; 62: 12.8; 63: 11.5
Inbouw Wand | Wandinbouw | Nee | n.v.t. | BIWW.07018010 | 70 | 180 | 10 | 12 | 2246 | 193.1212 | 0.24594 | [8 empty] | A06 | 258.7 | BIWW0.07018010 |  | 258.7 |  | 2246 | 2246 | 2246 | H | 1.366 | 1.366 | 1.366 |  | 0.0003969 | 1.7346 | 2 | 0.00036735
Inbouw Wand | Wandinbouw Hybrid | Ja | n.v.t. | BIWW.07018010/ACO | 70 | 180 | 10DBH | 12 | 3224.8254 | 277.2851 | 0.48594 |  | 26 | 457.3818 | 457.3818 | 196.6388 | 3.7782 |  | 46 | A06* | 801.1 | BIWW0.07018010 | DBHS0.18010/ACO/EU | 258.7 | 542.4 | 4113.18 | 3224.8254 | 2970.6878 | H+C-3sp | 1.08 | 1.08 | 1.08 |  | 0.0003969 | 1.7346 | 2 | 0.00036735 |  | 570.24 | 447.081 | 411.848 |  | 0.98 | 0.98 | 0.98 | 44: 0.0003969; 45: 1.7346; 47: 46; 48: 30; 49: 26; 51: 54; 52: 38; 53: 34; 61: 22; 62: 13.7; 63: 12.2
Inbouw Wand | Wandinbouw | Nee | n.v.t. | BIWW.07018011 | 70 | 180 | 11 | 12 | 2862 | 246.0877 | 0.68089 | [8 empty] | A06 | 424.5 | BIWW0.07018011 |  | 424.5 |  | 2862 | 2862 | 2862 | H | 1.436 | 1.436 | 1.436 |  | 0.0003969 | 1.7346 | 4 | 0.00057429
Inbouw Wand | Wandinbouw Hybrid | Ja | n.v.t. | BIWW.07018011/ACO | 70 | 180 | 11DBH | 12 | 4375.5508 | 376.2296 | 1.5068 |  | 26 | 679.339 | 679.339 | 292.0632 | 7.5041 |  | 46 | A06* | 966.9 | BIWW0.07018011 | DBHS0.18010/ACO/EU | 424.5 | 542.4 | 5580.9 | 4375.5508 | 4030.7284 | H+C-3sp | 1.1 | 1.1 | 1.1 |  | 0.0003969 | 1.7346 | 4 | 0.00057429 |  | 841.266 | 659.5714 | 607.5928 |  | 0.95 | 0.95 | 0.95 | 44: 0.0003969; 45: 1.7346; 47: 46; 48: 30; 49: 26; 51: 54; 52: 38; 53: 34; 61: 22; 62: 13.7; 63: 12.2
Inbouw Wand | Wandinbouw | Nee | n.v.t. | BIWW.07018015 | 70 | 180 | 15 | 17 | 3550 | 305.2451 | 0.54374 | [8 empty] | A06 | 358.3 | BIWW0.07018015 |  | 358.3 |  | 3550 | 3550 | 3550 | H | 1.35 | 1.35 | 1.35 |  | 0.0002083 | 1.724 | 2 | 0.00046183
Inbouw Wand | Wandinbouw Hybrid | Ja | n.v.t. | BIWW.07018015/ACO | 70 | 180 | 15DBH | 17 | 3452.1364 | 296.8303 | 0.51507 |  | 26 | 510.0726 | 510.0726 | 219.2917 | 2.2626 |  | 46.4 | A06* | 900.7 | BIWW0.07018015 | DBHS0.18015/ACO/EU | 358.3 | 542.4 | 4920.86 | 3452.1364 | 3233.3461 | H+C-3sp | 1.08 | 1.08 | 1.08 |  | 0.0002083 | 1.724 | 2 | 0.00046183 |  | 640.24 | 449.1483 | 420.6821 |  | 1.01 | 1.01 | 1.01 | 44: 0.0002083; 45: 1.724; 47: 46.4; 48: 30; 49: 26; 51: 54.4; 52: 38; 53: 34; 61: 19.6; 62: 12.8; 63: 11.5
Inbouw Wand | Wandinbouw | Nee | n.v.t. | BIWW.07018016 | 70 | 180 | 16 | 17 | 4068 | 349.785 | 1.9787 | [8 empty] | A06 | 595.4 | BIWW0.07018016 |  | 595.4 |  | 4068 | 4068 | 4068 | H | 1.472 | 1.472 | 1.472 |  | 0.0002083 | 1.724 | 4 | 0.0013928
Inbouw Wand | Wandinbouw Hybrid | Ja | n.v.t. | BIWW.07018016/ACO | 70 | 180 | 16DBH | 17 | 5171.1964 | 444.6429 | 3.1654 |  | 26 | 759.109 | 759.109 | 326.3581 | 4.4905 |  | 46.4 | A06* | 1137.8 | BIWW0.07018016 | DBHS0.18015/ACO/EU | 595.4 | 542.4 | 7371.3 | 5171.1964 | 4843.455 | H+C-3sp | 1.1 | 1.1 | 1.1 |  | 0.0002083 | 1.724 | 4 | 0.0013928 |  | 940.05 | 659.4743 | 617.678 |  | 0.95 | 0.95 | 0.95 | 44: 0.0002083; 45: 1.724; 47: 46.4; 48: 30; 49: 26; 51: 54.4; 52: 38; 53: 34; 61: 19.6; 62: 12.8; 63: 11.5
Inbouw Wand | Wandinbouw | Nee | n.v.t. | BIWW.07018020 | 70 | 180 | 20 | 22 | 4955 | 426.0533 | 0.80111 | [8 empty] | A06 | 458 | BIWW0.07018020 |  | 458 |  | 4955 | 4955 | 4955 | H | 1.349 | 1.349 | 1.349 |  | 0.0001276 | 1.7219 | 2 | 0.00037661
Inbouw Wand | Wandinbouw Hybrid | Ja | n.v.t. | BIWW.07018020/ACO | 70 | 180 | 20DBH | 22 | 4882.6095 | 419.8288 | 0.7784 |  | 26 | 588.2298 | 588.2298 | 252.8933 | 1.7517 |  | 46.4 | A06* | 1000.4 | BIWW0.07018020 | DBHS0.18015/ACO/EU | 458 | 542.4 | 6227.64 | 4882.6095 | 4497.8275 | H+C-3sp | 1.08 | 1.08 | 1.08 |  | 0.0001276 | 1.7219 | 2 | 0.00037661 |  | 728.44 | 571.1133 | 526.1058 |  | 0.95 | 0.95 | 0.95 | 44: 0.0001276; 45: 1.7219; 47: 46.4; 48: 30; 49: 26; 51: 54.4; 52: 38; 53: 34; 61: 19.6; 62: 12.8; 63: 11.5
Inbouw Wand | Wandinbouw | Nee | n.v.t. | BIWW.07018021 | 70 | 180 | 21 | 22 | 5719 | 491.7455 | 1.5543 | [8 empty] | A06 | 700.6 | BIWW0.07018021 |  | 700.6 |  | 5719 | 5719 | 5719 | H | 1.501 | 1.501 | 1.501 |  | 0.0001276 | 1.7219 | 4 | 0.0005142
Inbouw Wand | Wandinbouw Hybrid | Ja | n.v.t. | BIWW.07018021/ACO | 70 | 180 | 21DBH | 22 | 6423.8924 | 552.3553 | 1.9476 |  | 26 | 848.5758 | 848.5758 | 364.8219 | 3.2923 |  | 46.4 | A06* | 1243 | BIWW0.07018021 | DBHS0.18015/ACO/EU | 700.6 | 542.4 | 9156.96 | 6423.8924 | 6016.7573 | H+C-3sp | 1.05 | 1.05 | 1.05 |  | 0.0001276 | 1.7219 | 4 | 0.0005142 |  | 1027.458 | 720.7938 | 675.1111 |  | 0.85 | 0.85 | 0.85 | 44: 0.0001276; 45: 1.7219; 47: 46.4; 48: 30; 49: 26; 51: 54.4; 52: 38; 53: 34; 61: 19.6; 62: 12.8; 63: 11.5
Inbouw Wand | Wandinbouw | Nee | n.v.t. | BIWW.07020010 | 70 | 200 | 10 | 12 | 2496 | 214.6174 | 0.31716 | [8 empty] | A06 | 279.4 | BIWW0.07020010 |  | 279.4 |  | 2496 | 2496 | 2496 | H | 1.366 | 1.366 | 1.366 |  | 0.0003969 | 1.7346 | 2 | 0.00036735
Inbouw Wand | Wandinbouw Hybrid | Ja | n.v.t. | BIWW.07020010/ACO | 70 | 200 | 10DBH | 12 | 3552.8678 | 305.4916 | 0.61519 |  | 26 | 513.8487 | 513.8487 | 220.9152 | 4.6235 |  | 46.5 | A06* | 837.4 | BIWW0.07020010 | DBHS0.20010/ACO/EU | 279.4 | 558 | 4620.98 | 3552.8678 | 3259.5786 | H+C-3sp | 1.08 | 1.08 | 1.08 |  | 0.0003969 | 1.7346 | 2 | 0.00036735 |  | 640.64 | 492.5599 | 451.899 |  | 0.98 | 0.98 | 0.98 | 44: 0.0003969; 45: 1.7346; 47: 46.5; 48: 30; 49: 26; 51: 54.5; 52: 38; 53: 34; 61: 24; 62: 14.8; 63: 13.4
Inbouw Wand | Wandinbouw | Nee | n.v.t. | BIWW.07020011 | 70 | 200 | 11 | 12 | 3180 | 273.4308 | 0.88151 | [8 empty] | A06 | 456.5 | BIWW0.07020011 |  | 456.5 |  | 3180 | 3180 | 3180 | H | 1.436 | 1.436 | 1.436 |  | 0.0003969 | 1.7346 | 4 | 0.00057429
Inbouw Wand | Wandinbouw Hybrid | Ja | n.v.t. | BIWW.07020011/ACO | 70 | 200 | 11DBH | 12 | 4820.6497 | 414.5013 | 1.9151 |  | 26 | 763.208 | 763.208 | 328.1204 | 9.1832 |  | 46.5 | A06* | 1014.5 | BIWW0.07020011 | DBHS0.20010/ACO/EU | 456.5 | 558 | 6269.9 | 4820.6497 | 4422.7051 | H+C-3sp | 1.1 | 1.1 | 1.1 |  | 0.0003969 | 1.7346 | 4 | 0.00057429 |  | 945.126 | 726.6657 | 666.6795 |  | 0.95 | 0.95 | 0.95 | 44: 0.0003969; 45: 1.7346; 47: 46.5; 48: 30; 49: 26; 51: 54.5; 52: 38; 53: 34; 61: 24; 62: 14.8; 63: 13.4
Inbouw Wand | Wandinbouw | Nee | n.v.t. | BIWW.07020015 | 70 | 200 | 15 | 17 | 3944 | 339.123 | 0.68562 | [8 empty] | A06 | 408.8 | BIWW0.07020015 |  | 408.8 |  | 3944 | 3944 | 3944 | H | 1.35 | 1.35 | 1.35 |  | 0.0002083 | 1.724 | 2 | 0.00046183
Inbouw Wand | Wandinbouw Hybrid | Ja | n.v.t. | BIWW.07020015/ACO | 70 | 200 | 15DBH | 17 | 4083.4736 | 351.1155 | 0.73328 |  | 26 | 640.8891 | 640.8891 | 275.5327 | 3.3539 |  | 47.1 | A06* | 976.2 | BIWW0.07020015 | DBHS0.20015/ACO/EU | 408.8 | 567.4 | 5893.16 | 4083.4736 | 3875.4624 | H+C-3sp | 1.08 | 1.08 | 1.08 |  | 0.0002083 | 1.724 | 2 | 0.00046183 |  | 804.44 | 557.4105 | 529.0162 |  | 1.01 | 1.01 | 1.01 | 44: 0.0002083; 45: 1.724; 47: 47.1; 48: 30; 49: 26; 51: 55.1; 52: 38; 53: 34; 61: 23.5; 62: 14.7; 63: 13.2
Inbouw Wand | Wandinbouw | Nee | n.v.t. | BIWW.07020016 | 70 | 200 | 16 | 17 | 4520 | 388.65 | 2.4795 | [8 empty] | A06 | 681.4 | BIWW0.07020016 |  | 681.4 |  | 4520 | 4520 | 4520 | H | 1.472 | 1.472 | 1.472 |  | 0.0002083 | 1.724 | 4 | 0.0013928
Inbouw Wand | Wandinbouw Hybrid | Ja | n.v.t. | BIWW.07020016/ACO | 70 | 200 | 16DBH | 17 | 5971.3549 | 513.4441 | 4.2735 |  | 26 | 958.9702 | 958.9702 | 412.283 | 6.7187 |  | 47.1 | A06* | 1248.8 | BIWW0.07020016 | DBHS0.20015/ACO/EU | 681.4 | 567.4 | 8617.7 | 5971.3549 | 5667.1756 | H+C-3sp | 1.1 | 1.1 | 1.1 |  | 0.0002083 | 1.724 | 4 | 0.0013928 |  | 1187.55 | 822.8741 | 780.9571 |  | 0.95 | 0.95 | 0.95 | 44: 0.0002083; 45: 1.724; 47: 47.1; 48: 30; 49: 26; 51: 55.1; 52: 38; 53: 34; 61: 23.5; 62: 14.7; 63: 13.2
Inbouw Wand | Wandinbouw | Nee | n.v.t. | BIWW.07020020 | 70 | 200 | 20 | 22 | 5506 | 473.4308 | 1.0047 | [8 empty] | A06 | 495.1 | BIWW0.07020020 |  | 495.1 |  | 5506 | 5506 | 5506 | H | 1.349 | 1.349 | 1.349 |  | 0.0001276 | 1.7219 | 2 | 0.00037661
Inbouw Wand | Wandinbouw Hybrid | Ja | n.v.t. | BIWW.07020020/ACO | 70 | 200 | 20DBH | 22 | 5684.0287 | 488.7385 | 1.0691 |  | 26 | 737.7824 | 737.7824 | 317.1894 | 2.5874 |  | 47.1 | A06* | 1062.5 | BIWW0.07020020 | DBHS0.20015/ACO/EU | 495.1 | 567.4 | 7392.84 | 5684.0287 | 5214.8122 | H+C-3sp | 1.08 | 1.08 | 1.08 |  | 0.0001276 | 1.7219 | 2 | 0.00037661 |  | 913.64 | 702.4575 | 644.4696 |  | 0.95 | 0.95 | 0.95 | 44: 0.0001276; 45: 1.7219; 47: 47.1; 48: 30; 49: 26; 51: 55.1; 52: 38; 53: 34; 61: 23.5; 62: 14.7; 63: 13.2
Inbouw Wand | Wandinbouw | Nee | n.v.t. | BIWW.07020021 | 70 | 200 | 21 | 22 | 6354 | 546.3457 | 1.9584 | [8 empty] | A06 | 755.2 | BIWW0.07020021 |  | 755.2 |  | 6354 | 6354 | 6354 | H | 1.501 | 1.501 | 1.501 |  | 0.0001276 | 1.7219 | 4 | 0.0005142
Inbouw Wand | Wandinbouw Hybrid | Ja | n.v.t. | BIWW.07020021/ACO | 70 | 200 | 21DBH | 22 | 7690.2476 | 661.2423 | 2.8343 |  | 26 | 1070.0817 | 1070.0817 | 460.0523 | 4.9084 |  | 47.1 | A06* | 1322.6 | BIWW0.07020021 | DBHS0.20015/ACO/EU | 755.2 | 567.4 | 11098.36 | 7690.2476 | 7298.5083 | H+C-3sp | 1.05 | 1.05 | 1.05 |  | 0.0001276 | 1.7219 | 4 | 0.0005142 |  | 1295.658 | 897.7841 | 852.0512 |  | 0.85 | 0.85 | 0.85 | 44: 0.0001276; 45: 1.7219; 47: 47.1; 48: 30; 49: 26; 51: 55.1; 52: 38; 53: 34; 61: 23.5; 62: 14.7; 63: 13.2
Inbouw Wand | Wandinbouw | Nee | n.v.t. | BIWW.07022010 | 70 | 220 | 10 | 12 | 2746 | 236.1135 | 0.39964 | [8 empty] | A06 | 319.7 | BIWW0.07022010 |  | 319.7 |  | 2746 | 2746 | 2746 | H | 1.366 | 1.366 | 1.366 |  | 0.0003969 | 1.7346 | 2 | 0.00036735
Inbouw Wand | Wandinbouw Hybrid | Ja | n.v.t. | BIWW.07022010/ACO | 70 | 220 | 10DBH | 12 | 3890.5075 | 334.5234 | 0.76692 |  | 26 | 570.3156 | 570.3156 | 245.1916 | 5.5401 |  | 46.9 | A06* | 947.7 | BIWW0.07022010 | DBHS0.22010/ACO/EU | 319.7 | 628 | 5128.78 | 3890.5075 | 3560.7045 | H+C-3sp | 1.08 | 1.08 | 1.08 |  | 0.0003969 | 1.7346 | 2 | 0.00036735 |  | 711.04 | 539.3693 | 493.6463 |  | 0.98 | 0.98 | 0.98 | 44: 0.0003969; 45: 1.7346; 47: 46.9; 48: 30; 49: 26; 51: 54.9; 52: 38; 53: 34; 61: 24; 62: 14.8; 63: 13.4
Inbouw Wand | Wandinbouw | Nee | n.v.t. | BIWW.07022011 | 70 | 220 | 11 | 12 | 3498 | 300.7739 | 1.1146 | [8 empty] | A06 | 520.6 | BIWW0.07022011 |  | 520.6 |  | 3498 | 3498 | 3498 | H | 1.436 | 1.436 | 1.436 |  | 0.0003969 | 1.7346 | 4 | 0.00057429
Inbouw Wand | Wandinbouw Hybrid | Ja | n.v.t. | BIWW.07022011/ACO | 70 | 220 | 11DBH | 12 | 5278.7706 | 453.8926 | 2.3957 |  | 26 | 847.077 | 847.077 | 364.1776 | 11.0036 |  | 46.9 | A06* | 1148.6 | BIWW0.07022011 | DBHS0.22010/ACO/EU | 520.6 | 628 | 6958.9 | 5278.7706 | 4831.2828 | H+C-3sp | 1.1 | 1.1 | 1.1 |  | 0.0003969 | 1.7346 | 4 | 0.00057429 |  | 1048.986 | 795.7229 | 728.2686 |  | 0.95 | 0.95 | 0.95 | 44: 0.0003969; 45: 1.7346; 47: 46.9; 48: 30; 49: 26; 51: 54.9; 52: 38; 53: 34; 61: 24; 62: 14.8; 63: 13.4
Inbouw Wand | Wandinbouw | Nee | n.v.t. | BIWW.07022015 | 70 | 220 | 15 | 17 | 4338 | 373.0009 | 0.84643 | [8 empty] | A06 | 469.2 | BIWW0.07022015 |  | 469.2 |  | 4338 | 4338 | 4338 | H | 1.35 | 1.35 | 1.35 |  | 0.0002083 | 1.724 | 2 | 0.00046183
Inbouw Wand | Wandinbouw Hybrid | Ja | n.v.t. | BIWW.07022015/ACO | 70 | 220 | 15DBH | 17 | 4481.7989 | 385.3653 | 0.9014 |  | 26 | 711.3164 | 711.3164 | 305.811 | 4.0143 |  | 47.8 | A06* | 1107.7 | BIWW0.07022015 | DBHS0.22015/ACO/EU | 469.2 | 638.5 | 6540.76 | 4481.7989 | 4302.5567 | H+C-3sp | 1.08 | 1.08 | 1.08 |  | 0.0002083 | 1.724 | 2 | 0.00046183 |  | 892.84 | 611.7835 | 587.3163 |  | 1.01 | 1.01 | 1.01 | 44: 0.0002083; 45: 1.724; 47: 47.8; 48: 30; 49: 26; 51: 55.8; 52: 38; 53: 34; 61: 27.5; 62: 16.8; 63: 15.5
Inbouw Wand | Wandinbouw | Nee | n.v.t. | BIWW.07022016 | 70 | 220 | 16 | 17 | 4972 | 427.515 | 3.0431 | [8 empty] | A06 | 781.6 | BIWW0.07022016 |  | 781.6 |  | 4972 | 4972 | 4972 | H | 1.472 | 1.472 | 1.472 |  | 0.0002083 | 1.724 | 4 | 0.0013928
Inbouw Wand | Wandinbouw Hybrid | Ja | n.v.t. | BIWW.07022016/ACO | 70 | 220 | 16DBH | 17 | 6553.835 | 563.5284 | 5.2175 |  | 26 | 1064.3515 | 1064.3515 | 457.5888 | 8.0417 |  | 47.8 | A06* | 1420.1 | BIWW0.07022016 | DBHS0.22015/ACO/EU | 781.6 | 638.5 | 9564.7 | 6553.835 | 6291.7252 | H+C-3sp | 1.1 | 1.1 | 1.1 |  | 0.0002083 | 1.724 | 4 | 0.0013928 |  | 1318.05 | 903.142 | 867.0223 |  | 0.95 | 0.95 | 0.95 | 44: 0.0002083; 45: 1.724; 47: 47.8; 48: 30; 49: 26; 51: 55.8; 52: 38; 53: 34; 61: 27.5; 62: 16.8; 63: 15.5
Inbouw Wand | Wandinbouw | Nee | n.v.t. | BIWW.07022020 | 70 | 220 | 20 | 22 | 6057 | 520.8083 | 1.2341 | [8 empty] | A06 | 571.4 | BIWW0.07022020 |  | 571.4 |  | 6057 | 6057 | 6057 | H | 1.349 | 1.349 | 1.349 |  | 0.0001276 | 1.7219 | 2 | 0.00037661
Inbouw Wand | Wandinbouw Hybrid | Ja | n.v.t. | BIWW.07022020/ACO | 70 | 220 | 20DBH | 22 | 6224.1991 | 535.1848 | 1.3013 |  | 26 | 818.8574 | 818.8574 | 352.0453 | 3.0963 |  | 47.8 | A06* | 1209.9 | BIWW0.07022020 | DBHS0.22015/ACO/EU | 571.4 | 638.5 | 8205.24 | 6224.1991 | 5696.5662 | H+C-3sp | 1.08 | 1.08 | 1.08 |  | 0.0001276 | 1.7219 | 2 | 0.00037661 |  | 1014.04 | 769.2142 | 704.007 |  | 0.95 | 0.95 | 0.95 | 44: 0.0001276; 45: 1.7219; 47: 47.8; 48: 30; 49: 26; 51: 55.8; 52: 38; 53: 34; 61: 27.5; 62: 16.8; 63: 15.5
Inbouw Wand | Wandinbouw | Nee | n.v.t. | BIWW.07022021 | 70 | 220 | 21 | 22 | 6989 | 600.9458 | 2.416 | [8 empty] | A06 | 871.2 | BIWW0.07022021 |  | 871.2 |  | 6989 | 6989 | 6989 | H | 1.501 | 1.501 | 1.501 |  | 0.0001276 | 1.7219 | 4 | 0.0005142
Inbouw Wand | Wandinbouw Hybrid | Ja | n.v.t. | BIWW.07022021/ACO | 70 | 220 | 21DBH | 22 | 8440.3982 | 725.7436 | 3.4792 |  | 26 | 1187.6731 | 1187.6731 | 510.6075 | 5.8736 |  | 47.8 | A06* | 1509.7 | BIWW0.07022021 | DBHS0.22015/ACO/EU | 871.2 | 638.5 | 12317.96 | 8440.3982 | 8102.8385 | H+C-3sp | 1.05 | 1.05 | 1.05 |  | 0.0001276 | 1.7219 | 4 | 0.0005142 |  | 1438.038 | 985.3591 | 945.9512 |  | 0.85 | 0.85 | 0.85 | 44: 0.0001276; 45: 1.7219; 47: 47.8; 48: 30; 49: 26; 51: 55.8; 52: 38; 53: 34; 61: 27.5; 62: 16.8; 63: 15.5
Inbouw Wand | Wandinbouw | Nee | n.v.t. | BIWW.07024010 | 70 | 240 | 10 | 12 | 2995 | 257.5236 | 0.49366 | [8 empty] | A06 | 347.7 | BIWW0.07024010 |  | 347.7 |  | 2995 | 2995 | 2995 | H | 1.366 | 1.366 | 1.366 |  | 0.0003969 | 1.7346 | 2 | 0.00036735
Inbouw Wand | Wandinbouw Hybrid | Ja | n.v.t. | BIWW.07024010/ACO | 70 | 240 | 10DBH | 12 | 4228.9856 | 363.6273 | 0.93978 |  | 26 | 626.7825 | 626.7825 | 269.468 | 6.5259 |  | 47.2 | A06* | 1029 | BIWW0.07024010 | DBHS0.24010/ACO/EU | 347.7 | 681.3 | 5636.58 | 4228.9856 | 3860.4189 | H+C-3sp | 1.08 | 1.08 | 1.08 |  | 0.0003969 | 1.7346 | 2 | 0.00036735 |  | 781.44 | 586.295 | 535.1979 |  | 0.98 | 0.98 | 0.98 | 44: 0.0003969; 45: 1.7346; 47: 47.2; 48: 30; 49: 26; 51: 55.2; 52: 38; 53: 34; 61: 28; 62: 16.6; 63: 14.8
Inbouw Wand | Wandinbouw | Nee | n.v.t. | BIWW.07024011 | 70 | 240 | 11 | 12 | 3816 | 328.1169 | 1.382 | [8 empty] | A06 | 562.6 | BIWW0.07024011 |  | 562.6 |  | 3816 | 3816 | 3816 | H | 1.436 | 1.436 | 1.436 |  | 0.0003969 | 1.7346 | 4 | 0.00057429
Inbouw Wand | Wandinbouw Hybrid | Ja | n.v.t. | BIWW.07024011/ACO | 70 | 240 | 11DBH | 12 | 5738.0289 | 493.3817 | 2.9448 |  | 26 | 930.946 | 930.946 | 400.2347 | 12.9615 |  | 47.2 | A06* | 1243.9 | BIWW0.07024011 | DBHS0.24010/ACO/EU | 562.6 | 681.3 | 7647.9 | 5738.0289 | 5237.9453 | H+C-3sp | 1.1 | 1.1 | 1.1 |  | 0.0003969 | 1.7346 | 4 | 0.00057429 |  | 1152.846 | 864.9516 | 789.5689 |  | 0.95 | 0.95 | 0.95 | 44: 0.0003969; 45: 1.7346; 47: 47.2; 48: 30; 49: 26; 51: 55.2; 52: 38; 53: 34; 61: 28; 62: 16.6; 63: 14.8
Inbouw Wand | Wandinbouw | Nee | n.v.t. | BIWW.07024015 | 70 | 240 | 15 | 17 | 4733 | 406.9647 | 1.0272 | [8 empty] | A06 | 509.9 | BIWW0.07024015 |  | 509.9 |  | 4733 | 4733 | 4733 | H | 1.35 | 1.35 | 1.35 |  | 0.0002083 | 1.724 | 2 | 0.00046183
Inbouw Wand | Wandinbouw Hybrid | Ja | n.v.t. | BIWW.07024015/ACO | 70 | 240 | 15DBH | 17 | 4901.7743 | 421.4767 | 1.0989 |  | 26 | 781.7438 | 781.7438 | 336.0893 | 4.7239 |  | 48.1 | A06* | 1239.3 | BIWW0.07024015 | DBHS0.24015/ACO/EU | 509.9 | 729.4 | 7188.36 | 4901.7743 | 4729.7153 | H+C-3sp | 1.08 | 1.08 | 1.08 |  | 0.0002083 | 1.724 | 2 | 0.00046183 |  | 981.24 | 669.1119 | 645.6251 |  | 1.01 | 1.01 | 1.01 | 44: 0.0002083; 45: 1.724; 47: 48.1; 48: 30; 49: 26; 51: 56.1; 52: 38; 53: 34; 61: 29.7; 62: 17.7; 63: 16.4
Inbouw Wand | Wandinbouw | Nee | n.v.t. | BIWW.07024016 | 70 | 240 | 16 | 17 | 5424 | 466.3801 | 3.6712 | [8 empty] | A06 | 844 | BIWW0.07024016 |  | 844 |  | 5424 | 5424 | 5424 | H | 1.472 | 1.472 | 1.472 |  | 0.0002083 | 1.724 | 4 | 0.0013928
Inbouw Wand | Wandinbouw Hybrid | Ja | n.v.t. | BIWW.07024016/ACO | 70 | 240 | 16DBH | 17 | 7167.9745 | 616.3349 | 6.3207 |  | 26 | 1169.7329 | 1169.7329 | 502.8946 | 9.4631 |  | 48.1 | A06* | 1573.4 | BIWW0.07024016 | DBHS0.24015/ACO/EU | 844 | 729.4 | 10511.7 | 7167.9745 | 6916.3687 | H+C-3sp | 1.1 | 1.1 | 1.1 |  | 0.0002083 | 1.724 | 4 | 0.0013928 |  | 1448.55 | 987.7726 | 953.1004 |  | 0.95 | 0.95 | 0.95 | 44: 0.0002083; 45: 1.724; 47: 48.1; 48: 30; 49: 26; 51: 56.1; 52: 38; 53: 34; 61: 29.7; 62: 17.7; 63: 16.4
Inbouw Wand | Wandinbouw | Nee | n.v.t. | BIWW.07024020 | 70 | 240 | 20 | 22 | 6607 | 568.0997 | 1.4894 | [8 empty] | A06 | 621.8 | BIWW0.07024020 |  | 621.8 |  | 6607 | 6607 | 6607 | H | 1.349 | 1.349 | 1.349 |  | 0.0001276 | 1.7219 | 2 | 0.00037661
Inbouw Wand | Wandinbouw Hybrid | Ja | n.v.t. | BIWW.07024020/ACO | 70 | 240 | 20DBH | 22 | 6765.7107 | 581.7464 | 1.5598 |  | 26 | 899.9324 | 899.9324 | 386.9013 | 3.6428 |  | 48.1 | A06* | 1351.2 | BIWW0.07024020 | DBHS0.24015/ACO/EU | 621.8 | 729.4 | 9017.64 | 6765.7107 | 6176.062 | H+C-3sp | 1.08 | 1.08 | 1.08 |  | 0.0001276 | 1.7219 | 2 | 0.00037661 |  | 1114.44 | 836.1366 | 763.2652 |  | 0.95 | 0.95 | 0.95 | 44: 0.0001276; 45: 1.7219; 47: 48.1; 48: 30; 49: 26; 51: 56.1; 52: 38; 53: 34; 61: 29.7; 62: 17.7; 63: 16.4
Inbouw Wand | Wandinbouw | Nee | n.v.t. | BIWW.07024021 | 70 | 240 | 21 | 22 | 7625 | 655.632 | 2.9296 | [8 empty] | A06 | 943.2 | BIWW0.07024021 |  | 943.2 |  | 7625 | 7625 | 7625 | H | 1.501 | 1.501 | 1.501 |  | 0.0001276 | 1.7219 | 4 | 0.0005142
Inbouw Wand | Wandinbouw Hybrid | Ja | n.v.t. | BIWW.07024021/ACO | 70 | 240 | 21DBH | 22 | 9231.3218 | 793.7508 | 4.236 |  | 26 | 1305.2645 | 1305.2645 | 561.1627 | 6.9105 |  | 48.1 | A06* | 1672.6 | BIWW0.07024021 | DBHS0.24015/ACO/EU | 943.2 | 729.4 | 13537.56 | 9231.3218 | 8907.2896 | H+C-3sp | 1.05 | 1.05 | 1.05 |  | 0.0001276 | 1.7219 | 4 | 0.0005142 |  | 1580.418 | 1077.694 | 1039.8654 |  | 0.85 | 0.85 | 0.85 | 44: 0.0001276; 45: 1.7219; 47: 48.1; 48: 30; 49: 26; 51: 56.1; 52: 38; 53: 34; 61: 29.7; 62: 17.7; 63: 16.4
Inbouw Wand | Wandinbouw | Nee | n.v.t. | BIWW.07026010 | 70 | 260 | 10 | 12 | 3245 | 279.0198 | 0.60039 | [8 empty] | A06 | 380.2 | BIWW0.07026010 |  | 380.2 |  | 3245 | 3245 | 3245 | H | 1.366 | 1.366 | 1.366 |  | 0.0003969 | 1.7346 | 2 | 0.00036735
Inbouw Wand | Wandinbouw Hybrid | Ja | n.v.t. | BIWW.07026010/ACO | 70 | 260 | 10DBH | 12 | 4608.285 | 396.2412 | 1.1534 |  | 26 | 683.2494 | 683.2494 | 293.7443 | 7.5792 |  | 47.8 | A06* | 1127.4 | BIWW0.07026010 | DBHS0.26010/ACO/EU | 380.2 | 747.2 | 6144.38 | 4608.285 | 4178.1784 | H+C-3sp | 1.08 | 1.08 | 1.08 |  | 0.0003969 | 1.7346 | 2 | 0.00036735 |  | 851.84 | 638.88 | 579.2512 |  | 0.98 | 0.98 | 0.98 | 44: 0.0003969; 45: 1.7346; 47: 47.8; 48: 30; 49: 26; 51: 55.8; 52: 38; 53: 34; 61: 31.4; 62: 18.6; 63: 16.2
Inbouw Wand | Wandinbouw | Nee | n.v.t. | BIWW.07026011 | 70 | 260 | 11 | 12 | 4134 | 355.46 | 1.6855 | [8 empty] | A06 | 607.7 | BIWW0.07026011 |  | 607.7 |  | 4134 | 4134 | 4134 | H | 1.436 | 1.436 | 1.436 |  | 0.0003969 | 1.7346 | 4 | 0.00057429
Inbouw Wand | Wandinbouw Hybrid | Ja | n.v.t. | BIWW.07026011/ACO | 70 | 260 | 11DBH | 12 | 6252.675 | 537.6333 | 3.6241 |  | 26 | 1014.815 | 1014.815 | 436.2919 | 15.0535 |  | 47.8 | A06* | 1354.9 | BIWW0.07026011 | DBHS0.26010/ACO/EU | 607.7 | 747.2 | 8336.9 | 6252.675 | 5669.092 | H+C-3sp | 1.1 | 1.1 | 1.1 |  | 0.0003969 | 1.7346 | 4 | 0.00057429 |  | 1256.706 | 942.5295 | 854.5601 |  | 0.95 | 0.95 | 0.95 | 44: 0.0003969; 45: 1.7346; 47: 47.8; 48: 30; 49: 26; 51: 55.8; 52: 38; 53: 34; 61: 31.4; 62: 18.6; 63: 16.2
Inbouw Wand | Wandinbouw | Nee | n.v.t. | BIWW.07026015 | 70 | 260 | 15 | 17 | 5127 | 440.8426 | 1.2278 | [8 empty] | A06 | 551.7 | BIWW0.07026015 |  | 551.7 |  | 5127 | 5127 | 5127 | H | 1.35 | 1.35 | 1.35 |  | 0.0002083 | 1.724 | 2 | 0.00046183
Inbouw Wand | Wandinbouw Hybrid | Ja | n.v.t. | BIWW.07026015/ACO | 70 | 260 | 15DBH | 17 | 5121.9619 | 440.4095 | 1.2255 |  | 26 | 791.7821 | 791.7821 | 340.405 | 4.8289 |  | 48.1 | A06* | 1281.1 | BIWW0.07026015 | DBHS0.26015/ACO/EU | 551.7 | 729.4 | 7511.26 | 5121.9619 | 4942.1733 | H+C-3sp | 1.08 | 1.08 | 1.08 |  | 0.0002083 | 1.724 | 2 | 0.00046183 |  | 993.84 | 677.704 | 653.9155 |  | 1.01 | 1.01 | 1.01 | 44: 0.0002083; 45: 1.724; 47: 48.1; 48: 30; 49: 26; 51: 56.1; 52: 38; 53: 34; 61: 29.7; 62: 17.7; 63: 16.4
Inbouw Wand | Wandinbouw | Nee | n.v.t. | BIWW.07026016 | 70 | 260 | 16 | 17 | 5876 | 505.2451 | 4.3653 | [8 empty] | A06 | 905.6 | BIWW0.07026016 |  | 905.6 |  | 5876 | 5876 | 5876 | H | 1.472 | 1.472 | 1.472 |  | 0.0002083 | 1.724 | 4 | 0.0013928
Inbouw Wand | Wandinbouw Hybrid | Ja | n.v.t. | BIWW.07026016/ACO | 70 | 260 | 16DBH | 17 | 7609.5768 | 654.3058 | 7.2193 |  | 26 | 1180.6344 | 1180.6344 | 507.5814 | 9.6157 |  | 48.1 | A06* | 1635 | BIWW0.07026016 | DBHS0.26015/ACO/EU | 905.6 | 729.4 | 11159.3 | 7609.5768 | 7342.4692 | H+C-3sp | 1.1 | 1.1 | 1.1 |  | 0.0002083 | 1.724 | 4 | 0.0013928 |  | 1462.05 | 996.9785 | 961.983 |  | 0.95 | 0.95 | 0.95 | 44: 0.0002083; 45: 1.724; 47: 48.1; 48: 30; 49: 26; 51: 56.1; 52: 38; 53: 34; 61: 29.7; 62: 17.7; 63: 16.4
Inbouw Wand | Wandinbouw | Nee | n.v.t. | BIWW.07026020 | 70 | 260 | 20 | 22 | 7158 | 615.4772 | 1.7722 | [8 empty] | A06 | 671.3 | BIWW0.07026020 |  | 671.3 |  | 7158 | 7158 | 7158 | H | 1.349 | 1.349 | 1.349 |  | 0.0001276 | 1.7219 | 2 | 0.00037661
Inbouw Wand | Wandinbouw Hybrid | Ja | n.v.t. | BIWW.07026020/ACO | 70 | 260 | 20DBH | 22 | 7107.93 | 611.172 | 1.7483 |  | 26 | 912.5297 | 912.5297 | 392.3172 | 3.7311 |  | 48.1 | A06* | 1400.7 | BIWW0.07026020 | DBHS0.26015/ACO/EU | 671.3 | 729.4 | 9477.24 | 7107.93 | 6444.5232 | H+C-3sp | 1.08 | 1.08 | 1.08 |  | 0.0001276 | 1.7219 | 2 | 0.00037661 |  | 1130.04 | 847.53 | 768.4272 |  | 0.95 | 0.95 | 0.95 | 44: 0.0001276; 45: 1.7219; 47: 48.1; 48: 30; 49: 26; 51: 56.1; 52: 38; 53: 34; 61: 29.7; 62: 17.7; 63: 16.4
Inbouw Wand | Wandinbouw | Nee | n.v.t. | BIWW.07026021 | 70 | 260 | 21 | 22 | 8260 | 710.2322 | 3.4994 | [8 empty] | A06 | 1012.9 | BIWW0.07026021 |  | 1012.9 |  | 8260 | 8260 | 8260 | H | 1.501 | 1.501 | 1.501 |  | 0.0001276 | 1.7219 | 4 | 0.0005142
Inbouw Wand | Wandinbouw Hybrid | Ja | n.v.t. | BIWW.07026021/ACO | 70 | 260 | 21DBH | 22 | 9570.7751 | 822.9385 | 4.6466 |  | 26 | 1318.9414 | 1318.9414 | 567.0427 | 7.0356 |  | 48.1 | A06* | 1742.3 | BIWW0.07026021 | DBHS0.26015/ACO/EU | 1012.9 | 729.4 | 14035.36 | 9570.7751 | 9234.8264 | H+C-3sp | 1.05 | 1.05 | 1.05 |  | 0.0001276 | 1.7219 | 4 | 0.0005142 |  | 1596.978 | 1088.9865 | 1050.7614 |  | 0.85 | 0.85 | 0.85 | 44: 0.0001276; 45: 1.7219; 47: 48.1; 48: 30; 49: 26; 51: 56.1; 52: 38; 53: 34; 61: 29.7; 62: 17.7; 63: 16.4
Inbouw Wand | Wandinbouw | Nee | n.v.t. | BIWW.07028010 | 70 | 280 | 10 | 12 | 3494 | 300.4299 | 0.71974 | [8 empty] | A06 | 401.6 | BIWW0.07028010 |  | 401.6 |  | 3494 | 3494 | 3494 | H | 1.366 | 1.366 | 1.366 |  | 0.0003969 | 1.7346 | 2 | 0.00036735
Inbouw Wand | Wandinbouw Hybrid | Ja | n.v.t. | BIWW.07028010/ACO | 70 | 280 | 10DBH | 12 | 4782.2249 | 411.1973 | 1.2892 |  | 26 | 693.1952 | 693.1952 | 298.0203 | 7.7716 |  | 47.8 | A06* | 1148.8 | BIWW0.07028010 | DBHS0.28010/ACO/EU | 401.6 | 747.2 | 6369.68 | 4782.2249 | 4331.3824 | H+C-3sp | 1.08 | 1.08 | 1.08 |  | 0.0003969 | 1.7346 | 2 | 0.00036735 |  | 864.24 | 648.8536 | 587.6832 |  | 0.98 | 0.98 | 0.98 | 44: 0.0003969; 45: 1.7346; 47: 47.8; 48: 30; 49: 26; 51: 55.8; 52: 38; 53: 34; 61: 31.4; 62: 18.6; 63: 16.2
Inbouw Wand | Wandinbouw | Nee | n.v.t. | BIWW.07028011 | 70 | 280 | 11 | 12 | 4452 | 382.8031 | 2.0269 | [8 empty] | A06 | 641.1 | BIWW0.07028011 |  | 641.1 |  | 4452 | 4452 | 4452 | H | 1.436 | 1.436 | 1.436 |  | 0.0003969 | 1.7346 | 4 | 0.00057429
Inbouw Wand | Wandinbouw Hybrid | Ja | n.v.t. | BIWW.07028011/ACO | 70 | 280 | 11DBH | 12 | 6598.9761 | 567.4098 | 4.1912 |  | 26 | 1022.0827 | 1022.0827 | 439.4165 | 15.241 |  | 47.8 | A06* | 1388.3 | BIWW0.07028011 | DBHS0.28010/ACO/EU | 641.1 | 747.2 | 8789.5 | 6598.9761 | 5976.86 | H+C-3sp | 1.1 | 1.1 | 1.1 |  | 0.0003969 | 1.7346 | 4 | 0.00057429 |  | 1265.706 | 950.2661 | 860.6801 |  | 0.95 | 0.95 | 0.95 | 44: 0.0003969; 45: 1.7346; 47: 47.8; 48: 30; 49: 26; 51: 55.8; 52: 38; 53: 34; 61: 31.4; 62: 18.6; 63: 16.2
Inbouw Wand | Wandinbouw | Nee | n.v.t. | BIWW.07028015 | 70 | 280 | 15 | 17 | 5522 | 474.8065 | 1.4497 | [8 empty] | A06 | 582.9 | BIWW0.07028015 |  | 582.9 |  | 5522 | 5522 | 5522 | H | 1.35 | 1.35 | 1.35 |  | 0.0002083 | 1.724 | 2 | 0.00046183
Inbouw Wand | Wandinbouw Hybrid | Ja | n.v.t. | BIWW.07028015/ACO | 70 | 280 | 15DBH | 17 | 5708.9475 | 490.8811 | 1.5453 |  | 26 | 922.5985 | 922.5985 | 396.646 | 6.2854 |  | 48.9 | A06* | 1365.6 | BIWW0.07028015 | DBHS0.28015/ACO/EU | 582.9 | 782.7 | 8483.56 | 5708.9475 | 5583.9636 | H+C-3sp | 1.08 | 1.08 | 1.08 |  | 0.0002083 | 1.724 | 2 | 0.00046183 |  | 1158.04 | 779.2943 | 762.2334 |  | 1.01 | 1.01 | 1.01 | 44: 0.0002083; 45: 1.724; 47: 48.9; 48: 30; 49: 26; 51: 56.9; 52: 38; 53: 34; 61: 34.5; 62: 20.4; 63: 19.3
Inbouw Wand | Wandinbouw | Nee | n.v.t. | BIWW.07028016 | 70 | 280 | 16 | 17 | 6328 | 544.1101 | 5.1271 | [8 empty] | A06 | 956.5 | BIWW0.07028016 |  | 956.5 |  | 6328 | 6328 | 6328 | H | 1.472 | 1.472 | 1.472 |  | 0.0002083 | 1.724 | 4 | 0.0013928
Inbouw Wand | Wandinbouw Hybrid | Ja | n.v.t. | BIWW.07028016/ACO | 70 | 280 | 16DBH | 17 | 8348.322 | 717.8265 | 8.7843 |  | 26 | 1380.4956 | 1380.4956 | 593.5063 | 12.5914 |  | 48.9 | A06* | 1739.2 | BIWW0.07028016 | DBHS0.28015/ACO/EU | 956.5 | 782.7 | 12405.7 | 8348.322 | 8165.5551 | H+C-3sp | 1.1 | 1.1 | 1.1 |  | 0.0002083 | 1.724 | 4 | 0.0013928 |  | 1709.55 | 1150.4287 | 1125.2428 |  | 0.95 | 0.95 | 0.95 | 44: 0.0002083; 45: 1.724; 47: 48.9; 48: 30; 49: 26; 51: 56.9; 52: 38; 53: 34; 61: 34.5; 62: 20.4; 63: 19.3
Inbouw Wand | Wandinbouw | Nee | n.v.t. | BIWW.07028020 | 70 | 280 | 20 | 22 | 7708 | 662.7687 | 2.0823 | [8 empty] | A06 | 711.4 | BIWW0.07028020 |  | 711.4 |  | 7708 | 7708 | 7708 | H | 1.349 | 1.349 | 1.349 |  | 0.0001276 | 1.7219 | 2 | 0.00037661
Inbouw Wand | Wandinbouw Hybrid | Ja | n.v.t. | BIWW.07028020/ACO | 70 | 280 | 20DBH | 22 | 7990.1254 | 687.0271 | 2.2326 |  | 26 | 1062.0824 | 1062.0824 | 456.6132 | 4.8454 |  | 48.9 | A06* | 1494.1 | BIWW0.07028020 | DBHS0.28015/ACO/EU | 711.4 | 782.7 | 10642.44 | 7990.1254 | 7236.8592 | H+C-3sp | 1.08 | 1.08 | 1.08 |  | 0.0001276 | 1.7219 | 2 | 0.00037661 |  | 1315.24 | 987.4552 | 894.3632 |  | 0.95 | 0.95 | 0.95 | 44: 0.0001276; 45: 1.7219; 47: 48.9; 48: 30; 49: 26; 51: 56.9; 52: 38; 53: 34; 61: 34.5; 62: 20.4; 63: 19.3
Inbouw Wand | Wandinbouw | Nee | n.v.t. | BIWW.07028021 | 70 | 280 | 21 | 22 | 8896 | 764.9183 | 4.1287 | [8 empty] | A06 | 1071.9 | BIWW0.07028021 |  | 1071.9 |  | 8896 | 8896 | 8896 | H | 1.501 | 1.501 | 1.501 |  | 0.0001276 | 1.7219 | 4 | 0.0005142
Inbouw Wand | Wandinbouw Hybrid | Ja | n.v.t. | BIWW.07028021/ACO | 70 | 280 | 21DBH | 22 | 10751.4398 | 924.4574 | 5.9421 |  | 26 | 1540.4473 | 1540.4473 | 662.2731 | 9.1917 |  | 48.9 | A06* | 1854.6 | BIWW0.07028021 | DBHS0.28015/ACO/EU | 1071.9 | 782.7 | 15976.76 | 10751.4398 | 10516.0623 | H+C-3sp | 1.05 | 1.05 | 1.05 |  | 0.0001276 | 1.7219 | 4 | 0.0005142 |  | 1865.178 | 1255.1574 | 1227.6787 |  | 0.85 | 0.85 | 0.85 | 44: 0.0001276; 45: 1.7219; 47: 48.9; 48: 30; 49: 26; 51: 56.9; 52: 38; 53: 34; 61: 34.5; 62: 20.4; 63: 19.3
Inbouw Wand | Wandinbouw | Nee | n.v.t. | BIWW.07030010 | 70 | 300 | 10 | 12 | 3744 | 321.9261 | 0.85301 | [8 empty] | A06 | 426.4 | BIWW0.07030010 |  | 426.4 |  | 3744 | 3744 | 3744 | H | 1.366 | 1.366 | 1.366 |  | 0.0003969 | 1.7346 | 2 | 0.00036735
Inbouw Wand | Wandinbouw Hybrid | Ja | n.v.t. | BIWW.07030010/ACO | 70 | 300 | 10DBH | 12 | 4951.3755 | 425.7417 | 1.4319 |  | 26 | 703.1411 | 703.1411 | 302.2963 | 7.966 |  | 47.8 | A06* | 1173.6 | BIWW0.07030010 | DBHS0.28010/ACO/EU | 426.4 | 747.2 | 6594.98 | 4951.3755 | 4484.5864 | H+C-3sp | 1.08 | 1.08 | 1.08 |  | 0.0003969 | 1.7346 | 2 | 0.00036735 |  | 876.64 | 658.1633 | 596.1152 |  | 0.98 | 0.98 | 0.98 | 44: 0.0003969; 45: 1.7346; 47: 47.8; 48: 30; 49: 26; 51: 55.8; 52: 38; 53: 34; 61: 31.4; 62: 18.6; 63: 16.2
Inbouw Wand | Wandinbouw | Nee | n.v.t. | BIWW.07030011 | 70 | 300 | 11 | 12 | 4770 | 410.1462 | 2.4077 | [8 empty] | A06 | 677.6 | BIWW0.07030011 |  | 677.6 |  | 4770 | 4770 | 4770 | H | 1.436 | 1.436 | 1.436 |  | 0.0003969 | 1.7346 | 4 | 0.00057429
Inbouw Wand | Wandinbouw Hybrid | Ja | n.v.t. | BIWW.07030011/ACO | 70 | 300 | 11DBH | 12 | 6938.7789 | 596.6276 | 4.8022 |  | 26 | 1029.3504 | 1029.3504 | 442.541 | 15.4295 |  | 47.8 | A06* | 1424.8 | BIWW0.07030011 | DBHS0.28010/ACO/EU | 677.6 | 747.2 | 9242.1 | 6938.7789 | 6284.628 | H+C-3sp | 1.1 | 1.1 | 1.1 |  | 0.0003969 | 1.7346 | 4 | 0.00057429 |  | 1274.706 | 957.0231 | 866.8001 |  | 0.95 | 0.95 | 0.95 | 44: 0.0003969; 45: 1.7346; 47: 47.8; 48: 30; 49: 26; 51: 55.8; 52: 38; 53: 34; 61: 31.4; 62: 18.6; 63: 16.2
Inbouw Wand | Wandinbouw | Nee | n.v.t. | BIWW.07030015 | 70 | 300 | 15 | 17 | 5916 | 508.6844 | 1.6925 | [8 empty] | A06 | 617.6 | BIWW0.07030015 |  | 617.6 |  | 5916 | 5916 | 5916 | H | 1.35 | 1.35 | 1.35 |  | 0.0002083 | 1.724 | 2 | 0.00046183
Inbouw Wand | Wandinbouw Hybrid | Ja | n.v.t. | BIWW.07030015/ACO | 70 | 300 | 15DBH | 17 | 5926.2407 | 509.565 | 1.6981 |  | 26 | 932.6368 | 932.6368 | 400.9617 | 6.4038 |  | 48.9 | A06* | 1400.3 | BIWW0.07030015 | DBHS0.28015/ACO/EU | 617.6 | 782.7 | 8806.46 | 5926.2407 | 5796.4996 | H+C-3sp | 1.08 | 1.08 | 1.08 |  | 0.0002083 | 1.724 | 2 | 0.00046183 |  | 1170.64 | 787.7733 | 770.5269 |  | 1.01 | 1.01 | 1.01 | 44: 0.0002083; 45: 1.724; 47: 48.9; 48: 30; 49: 26; 51: 56.9; 52: 38; 53: 34; 61: 34.5; 62: 20.4; 63: 19.3
Inbouw Wand | Wandinbouw | Nee | n.v.t. | BIWW.07030016 | 70 | 300 | 16 | 17 | 6780 | 582.9751 | 5.9579 | [8 empty] | A06 | 1010.2 | BIWW0.07030016 |  | 1010.2 |  | 6780 | 6780 | 6780 | H | 1.472 | 1.472 | 1.472 |  | 0.0002083 | 1.724 | 4 | 0.0013928
Inbouw Wand | Wandinbouw Hybrid | Ja | n.v.t. | BIWW.07030016/ACO | 70 | 300 | 16DBH | 17 | 8784.1195 | 755.2983 | 9.8479 |  | 26 | 1391.3971 | 1391.3971 | 598.1931 | 12.7633 |  | 48.9 | A06* | 1792.9 | BIWW0.07030016 | DBHS0.28015/ACO/EU | 1010.2 | 782.7 | 13053.3 | 8784.1195 | 8591.8119 | H+C-3sp | 1.1 | 1.1 | 1.1 |  | 0.0002083 | 1.724 | 4 | 0.0013928 |  | 1723.05 | 1159.5135 | 1134.1286 |  | 0.95 | 0.95 | 0.95 | 44: 0.0002083; 45: 1.724; 47: 48.9; 48: 30; 49: 26; 51: 56.9; 52: 38; 53: 34; 61: 34.5; 62: 20.4; 63: 19.3
Inbouw Wand | Wandinbouw | Nee | n.v.t. | BIWW.07030020 | 70 | 300 | 20 | 22 | 8259 | 710.1462 | 2.4212 | [8 empty] | A06 | 754 | BIWW0.07030020 |  | 754 |  | 8259 | 8259 | 8259 | H | 1.349 | 1.349 | 1.349 |  | 0.0001276 | 1.7219 | 2 | 0.00037661
Inbouw Wand | Wandinbouw Hybrid | Ja | n.v.t. | BIWW.07030020/ACO | 70 | 300 | 20DBH | 22 | 4769.7176 | 410.1219 | 0.83834 |  | 26 | 1074.6797 | 1074.6797 | 462.0291 | 4.9448 |  | 48.9 | A06* | 1536.7 | BIWW0.07030020 | DBHS0.28015/ACO/EU | 754 | 782.7 | 6353.0209 | 4769.7176 | 4320.0542 | H+C-3sp | 1.08 | 1.08 | 1.08 |  | 0.0001276 | 1.7219 | 2 | 0.00037661 |  | 1330.84 | 999.1673 | 904.9712 |  | 0.95 | 0.95 | 0.95 | 44: 0.0001276; 45: 1.7219; 47: 48.9; 48: 30; 49: 26; 51: 56.9; 52: 38; 53: 34; 61: 34.5; 62: 20.4; 63: 19.3
Inbouw Wand | Wandinbouw | Nee | n.v.t. | BIWW.07030021 | 70 | 300 | 21 | 22 | 9531 | 819.5185 | 4.8174 | [8 empty] | A06 | 1134.2 | BIWW0.07030021 |  | 1134.2 |  | 9531 | 9531 | 9531 | H | 1.501 | 1.501 | 1.501 |  | 0.0001276 | 1.7219 | 4 | 0.0005142
Inbouw Wand | Wandinbouw Hybrid | Ja | n.v.t. | BIWW.07030021/ACO | 70 | 300 | 21DBH | 22 | 6443.2235 | 554.0175 | 2.277 |  | 26 | 1658.0387 | 1658.0387 | 712.8283 | 10.4329 |  | 48.9 | A06* | 1916.9 | BIWW0.07030021 | DBHS0.28015/ACO/EU | 1134.2 | 782.7 | 9574.7023 | 6443.2235 | 6302.1643 | H+C-3sp | 1.05 | 1.05 | 1.05 |  | 0.0001276 | 1.7219 | 4 | 0.0005142 |  | 2007.558 | 1350.971 | 1321.3946 |  | 0.85 | 0.85 | 0.85 | 44: 0.0001276; 45: 1.7219; 47: 48.9; 48: 30; 49: 26; 51: 56.9; 52: 38; 53: 34; 61: 34.5; 62: 20.4; 63: 19.3
Inbouw Wand | Wandinbouw | Nee | n.v.t. | BIWW.09004010 | 90 | 40 | 10 | 12 | 548 | 47.1195 | 0.0089621 | [8 empty] | A06 | 89.6 | BIWW0.09004010 |  | 89.6 |  | 548 | 548 | 548 | H | 1.348 | 1.348 | 1.348 |  | 0.0003969 | 1.7346 | 2 | 0.00036735
Inbouw Wand | Wandinbouw | Nee | n.v.t. | BIWW.09004011 | 90 | 40 | 11 | 12 | 703 | 60.4471 | 0.02355 | [8 empty] | A06 | 164.2 | BIWW0.09004011 |  | 164.2 |  | 703 | 703 | 703 | H | 1.434 | 1.434 | 1.434 |  | 0.0003969 | 1.7346 | 4 | 0.00057429
Inbouw Wand | Wandinbouw | Nee | n.v.t. | BIWW.09004015 | 90 | 40 | 15 | 17 | 848 | 72.9149 | 0.025099 | [8 empty] | A06 | 118.2 | BIWW0.09004015 |  | 118.2 |  | 848 | 848 | 848 | H | 1.326 | 1.326 | 1.326 |  | 0.0002083 | 1.724 | 2 | 0.00046183
Inbouw Wand | Wandinbouw | Nee | n.v.t. | BIWW.09004016 | 90 | 40 | 16 | 17 | 1038 | 89.2519 | 0.11167 | [8 empty] | A06 | 211.1 | BIWW0.09004016 |  | 211.1 |  | 1038 | 1038 | 1038 | H | 1.48 | 1.48 | 1.48 |  | 0.0002083 | 1.724 | 4 | 0.0013928
Inbouw Wand | Wandinbouw | Nee | n.v.t. | BIWW.09004020 | 90 | 40 | 20 | 22 | 1183 | 101.7197 | 0.039304 | [8 empty] | A06 | 137.8 | BIWW0.09004020 |  | 137.8 |  | 1183 | 1183 | 1183 | H | 1.326 | 1.326 | 1.326 |  | 0.0001276 | 1.7219 | 2 | 0.00037661
Inbouw Wand | Wandinbouw | Nee | n.v.t. | BIWW.09004021 | 90 | 40 | 21 | 22 | 1508 | 129.6647 | 0.088114 | [8 empty] | A06 | 223.4 | BIWW0.09004021 |  | 223.4 |  | 1508 | 1508 | 1508 | H | 1.518 | 1.518 | 1.518 |  | 0.0001276 | 1.7219 | 4 | 0.0005142
Inbouw Wand | Wandinbouw | Nee | n.v.t. | BIWW.09005010 | 90 | 50 | 10 | 12 | 685 | 58.8994 | 0.014831 | [8 empty] | A06 | 99.4 | BIWW0.09005010 |  | 99.4 |  | 685 | 685 | 685 | H | 1.348 | 1.348 | 1.348 |  | 0.0003969 | 1.7346 | 2 | 0.00036735
Inbouw Wand | Wandinbouw | Nee | n.v.t. | BIWW.09005011 | 90 | 50 | 11 | 12 | 879 | 75.5804 | 0.039369 | [8 empty] | A06 | 179.3 | BIWW0.09005011 |  | 179.3 |  | 879 | 879 | 879 | H | 1.434 | 1.434 | 1.434 |  | 0.0003969 | 1.7346 | 4 | 0.00057429
Inbouw Wand | Wandinbouw | Nee | n.v.t. | BIWW.09005015 | 90 | 50 | 15 | 17 | 1060 | 91.1436 | 0.040096 | [8 empty] | A06 | 131.8 | BIWW0.09005015 |  | 131.8 |  | 1060 | 1060 | 1060 | H | 1.326 | 1.326 | 1.326 |  | 0.0002083 | 1.724 | 2 | 0.00046183
Inbouw Wand | Wandinbouw | Nee | n.v.t. | BIWW.09005016 | 90 | 50 | 16 | 17 | 1298 | 111.6079 | 0.17711 | [8 empty] | A06 | 232.6 | BIWW0.09005016 |  | 232.6 |  | 1298 | 1298 | 1298 | H | 1.48 | 1.48 | 1.48 |  | 0.0002083 | 1.724 | 4 | 0.0013928
Inbouw Wand | Wandinbouw | Nee | n.v.t. | BIWW.09005020 | 90 | 50 | 20 | 22 | 1479 | 127.1711 | 0.06238 | [8 empty] | A06 | 154.1 | BIWW0.09005020 |  | 154.1 |  | 1479 | 1479 | 1479 | H | 1.326 | 1.326 | 1.326 |  | 0.0001276 | 1.7219 | 2 | 0.00037661
Inbouw Wand | Wandinbouw | Nee | n.v.t. | BIWW.09005021 | 90 | 50 | 21 | 22 | 1885 | 162.0808 | 0.14055 | [8 empty] | A06 | 246.7 | BIWW0.09005021 |  | 246.7 |  | 1885 | 1885 | 1885 | H | 1.518 | 1.518 | 1.518 |  | 0.0001276 | 1.7219 | 4 | 0.0005142
Inbouw Wand | Wandinbouw | Nee | n.v.t. | BIWW.09006010 | 90 | 60 | 10 | 12 | 821 | 70.5933 | 0.022399 | [8 empty] | A06 | 108.9 | BIWW0.09006010 |  | 108.9 |  | 821 | 821 | 821 | H | 1.348 | 1.348 | 1.348 |  | 0.0003969 | 1.7346 | 2 | 0.00036735
Inbouw Wand | Wandinbouw Hybrid | Ja | n.v.t. | BIWW.09006010/ACO | 90 | 60 | 10DBH | 12 | 901.3595 | 77.503 | 0.026867 |  | 26 | 118.5805 | 118.5805 | 50.9804 | 0.36337 |  | 40 | A06* | 362.8 | BIWW0.09006010 | DBHS0.06010/ACO/EU | 108.9 | 253.9 | 1066.38 | 901.3595 | 841.6923 | H+C-3sp | 1.08 | 1.08 | 1.08 |  | 0.0003969 | 1.7346 | 2 | 0.00036735 |  | 147.84 | 124.962 | 116.6899 |  | 0.98 | 0.98 | 0.98 | 44: 0.0003969; 45: 1.7346; 47: 40; 48: 30; 49: 26; 51: 48; 52: 38; 53: 34; 61: 6.8; 62: 5.4; 63: 4.8
Inbouw Wand | Wandinbouw | Nee | n.v.t. | BIWW.09006011 | 90 | 60 | 11 | 12 | 1055 | 90.7137 | 0.060091 | [8 empty] | A06 | 192.3 | BIWW0.09006011 |  | 192.3 |  | 1055 | 1055 | 1055 | H | 1.434 | 1.434 | 1.434 |  | 0.0003969 | 1.7346 | 4 | 0.00057429
Inbouw Wand | Wandinbouw Hybrid | Ja | n.v.t. | BIWW.09006011/ACO | 90 | 60 | 11DBH | 12 | 1222.9947 | 105.1586 | 0.08004 |  | 26 | 156.5555 | 156.5555 | 67.3067 | 0.58834 |  | 40 | A06* | 446.2 | BIWW0.09006011 | DBHS0.06010/ACO/EU | 192.3 | 253.9 | 1446.9 | 1222.9947 | 1142.0362 | H+C-3sp | 1.1 | 1.1 | 1.1 |  | 0.0003969 | 1.7346 | 4 | 0.00057429 |  | 193.872 | 163.8706 | 153.0229 |  | 0.95 | 0.95 | 0.95 | 44: 0.0003969; 45: 1.7346; 47: 40; 48: 30; 49: 26; 51: 48; 52: 38; 53: 34; 61: 6.8; 62: 5.4; 63: 4.8
Inbouw Wand | Wandinbouw | Nee | n.v.t. | BIWW.09006015 | 90 | 60 | 15 | 17 | 1272 | 109.3723 | 0.058899 | [8 empty] | A06 | 144.9 | BIWW0.09006015 |  | 144.9 |  | 1272 | 1272 | 1272 | H | 1.326 | 1.326 | 1.326 |  | 0.0002083 | 1.724 | 2 | 0.00046183
Inbouw Wand | Wandinbouw Hybrid | Ja | n.v.t. | BIWW.09006015/ACO | 90 | 60 | 15DBH | 17 | 1027.5251 | 88.3513 | 0.038623 |  | 26 | 147.8975 | 147.8975 | 63.5845 | 0.26771 |  | 41.1 | A06* | 399.9 | BIWW0.09006015 | DBHS0.06015/ACO/EU | 144.9 | 255 | 1359.96 | 1027.5251 | 957.1926 | H+C-3sp | 1.08 | 1.08 | 1.08 |  | 0.0002083 | 1.724 | 2 | 0.00046183 |  | 185.64 | 140.2613 | 130.6606 |  | 1.01 | 1.01 | 1.01 | 44: 0.0002083; 45: 1.724; 47: 41.1; 48: 30; 49: 26; 51: 49.1; 52: 38; 53: 34; 61: 7.2; 62: 5.5; 63: 4.8
Inbouw Wand | Wandinbouw | Nee | n.v.t. | BIWW.09006016 | 90 | 60 | 16 | 17 | 1558 | 133.9639 | 0.25846 | [8 empty] | A06 | 259.6 | BIWW0.09006016 |  | 259.6 |  | 1558 | 1558 | 1558 | H | 1.48 | 1.48 | 1.48 |  | 0.0002083 | 1.724 | 4 | 0.0013928
Inbouw Wand | Wandinbouw Hybrid | Ja | n.v.t. | BIWW.09006016/ACO | 90 | 60 | 16DBH | 17 | 1502.5729 | 129.198 | 0.24052 |  | 26 | 196.7118 | 196.7118 | 84.5709 | 0.43774 |  | 41.1 | A06* | 514.6 | BIWW0.09006016 | DBHS0.06015/ACO/EU | 259.6 | 255 | 1988.7 | 1502.5729 | 1399.7242 | H+C-3sp | 1.1 | 1.1 | 1.1 |  | 0.0002083 | 1.724 | 4 | 0.0013928 |  | 243.6 | 184.0533 | 171.4551 |  | 0.95 | 0.95 | 0.95 | 44: 0.0002083; 45: 1.724; 47: 41.1; 48: 30; 49: 26; 51: 49.1; 52: 38; 53: 34; 61: 7.2; 62: 5.5; 63: 4.8
Inbouw Wand | Wandinbouw | Nee | n.v.t. | BIWW.09006020 | 90 | 60 | 20 | 22 | 1774 | 152.5365 | 0.090993 | [8 empty] | A06 | 170.1 | BIWW0.09006020 |  | 170.1 |  | 1774 | 1774 | 1774 | H | 1.326 | 1.326 | 1.326 |  | 0.0001276 | 1.7219 | 2 | 0.00037661
Inbouw Wand | Wandinbouw Hybrid | Ja | n.v.t. | BIWW.09006020/ACO | 90 | 60 | 20DBH | 22 | 1442.0332 | 123.9925 | 0.060325 |  | 26 | 170.2575 | 170.2575 | 73.1975 | 0.20717 |  | 41.1 | A06* | 425.1 | BIWW0.09006020 | DBHS0.06015/ACO/EU | 170.1 | 255 | 1706.04 | 1442.0332 | 1346.575 | H+C-3sp | 1.08 | 1.08 | 1.08 |  | 0.0001276 | 1.7219 | 2 | 0.00037661 |  | 210.84 | 178.2129 | 166.4157 |  | 0.95 | 0.95 | 0.95 | 44: 0.0001276; 45: 1.7219; 47: 41.1; 48: 30; 49: 26; 51: 49.1; 52: 38; 53: 34; 61: 7.2; 62: 5.5; 63: 4.8
Inbouw Wand | Wandinbouw | Nee | n.v.t. | BIWW.09006021 | 90 | 60 | 21 | 22 | 2262 | 194.497 | 0.20618 | [8 empty] | A06 | 270 | BIWW0.09006021 |  | 270 |  | 2262 | 2262 | 2262 | H | 1.518 | 1.518 | 1.518 |  | 0.0001276 | 1.7219 | 4 | 0.0005142
Inbouw Wand | Wandinbouw Hybrid | Ja | n.v.t. | BIWW.09006021/ACO | 90 | 60 | 21DBH | 22 | 1935.0981 | 166.3885 | 0.1514 |  | 26 | 219.5039 | 219.5039 | 94.3697 | 0.32086 |  | 41.1 | A06* | 525 | BIWW0.09006021 | DBHS0.06015/ACO/EU | 270 | 255 | 2561.16 | 1935.0981 | 1802.6437 | H+C-3sp | 1.05 | 1.05 | 1.05 |  | 0.0001276 | 1.7219 | 4 | 0.0005142 |  | 265.776 | 200.8085 | 187.0635 |  | 0.85 | 0.85 | 0.85 | 44: 0.0001276; 45: 1.7219; 47: 41.1; 48: 30; 49: 26; 51: 49.1; 52: 38; 53: 34; 61: 7.2; 62: 5.5; 63: 4.8
Inbouw Wand | Wandinbouw | Nee | n.v.t. | BIWW.09007010 | 90 | 70 | 10 | 12 | 958 | 82.3732 | 0.031892 | [8 empty] | A06 | 125.2 | BIWW0.09007010 |  | 125.2 |  | 958 | 958 | 958 | H | 1.348 | 1.348 | 1.348 |  | 0.0003969 | 1.7346 | 2 | 0.00036735
Inbouw Wand | Wandinbouw Hybrid | Ja | n.v.t. | BIWW.09007010/ACO | 90 | 70 | 10DBH | 12 | 1104.286 | 94.9515 | 0.042008 |  | 26 | 146.8139 | 146.8139 | 63.1186 | 0.5263 |  | 41 | A06* | 389.6 | BIWW0.09007010 | DBHS0.07010/ACO/EU | 125.2 | 264.4 | 1320.28 | 1104.286 | 1029.7404 | H+C-3sp | 1.08 | 1.08 | 1.08 |  | 0.0003969 | 1.7346 | 2 | 0.00036735 |  | 183.04 | 153.0952 | 142.7604 |  | 0.98 | 0.98 | 0.98 | 44: 0.0003969; 45: 1.7346; 47: 41; 48: 30; 49: 26; 51: 49; 52: 38; 53: 34; 61: 7.9; 62: 5.9; 63: 5.5
Inbouw Wand | Wandinbouw | Nee | n.v.t. | BIWW.09007011 | 90 | 70 | 11 | 12 | 1231 | 105.8469 | 0.086118 | [8 empty] | A06 | 219.1 | BIWW0.09007011 |  | 219.1 |  | 1231 | 1231 | 1231 | H | 1.434 | 1.434 | 1.434 |  | 0.0003969 | 1.7346 | 4 | 0.00057429
Inbouw Wand | Wandinbouw Hybrid | Ja | n.v.t. | BIWW.09007011/ACO | 90 | 70 | 11DBH | 12 | 1498.3321 | 128.8334 | 0.12585 |  | 26 | 193.8306 | 193.8306 | 83.3322 | 0.85216 |  | 41 | A06* | 483.5 | BIWW0.09007011 | DBHS0.07010/ACO/EU | 219.1 | 264.4 | 1791.4 | 1498.3321 | 1397.1862 | H+C-3sp | 1.1 | 1.1 | 1.1 |  | 0.0003969 | 1.7346 | 4 | 0.00057429 |  | 240.032 | 200.7635 | 187.2108 |  | 0.95 | 0.95 | 0.95 | 44: 0.0003969; 45: 1.7346; 47: 41; 48: 30; 49: 26; 51: 49; 52: 38; 53: 34; 61: 7.9; 62: 5.9; 63: 5.5
Inbouw Wand | Wandinbouw | Nee | n.v.t. | BIWW.09007015 | 90 | 70 | 15 | 17 | 1484 | 127.601 | 0.081642 | [8 empty] | A06 | 168.6 | BIWW0.09007015 |  | 168.6 |  | 1484 | 1484 | 1484 | H | 1.326 | 1.326 | 1.326 |  | 0.0002083 | 1.724 | 2 | 0.00046183
Inbouw Wand | Wandinbouw Hybrid | Ja | n.v.t. | BIWW.09007015/ACO | 90 | 70 | 15DBH | 17 | 1149.5095 | 98.84 | 0.049334 |  | 26 | 152.9166 | 152.9166 | 65.7423 | 0.28357 |  | 41.1 | A06* | 423.6 | BIWW0.09007015 | DBHS0.07015/ACO/EU | 168.6 | 255 | 1521.41 | 1149.5095 | 1070.8274 | H+C-3sp | 1.08 | 1.08 | 1.08 |  | 0.0002083 | 1.724 | 2 | 0.00046183 |  | 191.94 | 145.0213 | 135.0948 |  | 1.01 | 1.01 | 1.01 | 44: 0.0002083; 45: 1.724; 47: 41.1; 48: 30; 49: 26; 51: 49.1; 52: 38; 53: 34; 61: 7.2; 62: 5.6; 63: 5.1
Inbouw Wand | Wandinbouw | Nee | n.v.t. | BIWW.09007016 | 90 | 70 | 16 | 17 | 1817 | 156.2339 | 0.35571 | [8 empty] | A06 | 299.3 | BIWW0.09007016 |  | 299.3 |  | 1817 | 1817 | 1817 | H | 1.48 | 1.48 | 1.48 |  | 0.0002083 | 1.724 | 4 | 0.0013928
Inbouw Wand | Wandinbouw Hybrid | Ja | n.v.t. | BIWW.09007016/ACO | 90 | 70 | 16DBH | 17 | 1747.2217 | 150.234 | 0.32914 |  | 26 | 201.557 | 201.557 | 86.6539 | 0.45649 |  | 41.1 | A06* | 554.3 | BIWW0.09007016 | DBHS0.07015/ACO/EU | 299.3 | 255 | 2312.5 | 1747.2217 | 1627.6272 | H+C-3sp | 1.1 | 1.1 | 1.1 |  | 0.0002083 | 1.724 | 4 | 0.0013928 |  | 249.6 | 188.5866 | 175.6782 |  | 0.95 | 0.95 | 0.95 | 44: 0.0002083; 45: 1.724; 47: 41.1; 48: 30; 49: 26; 51: 49.1; 52: 38; 53: 34; 61: 7.2; 62: 5.6; 63: 5.1
Inbouw Wand | Wandinbouw | Nee | n.v.t. | BIWW.09007020 | 90 | 70 | 20 | 22 | 2070 | 177.988 | 0.12547 | [8 empty] | A06 | 199.1 | BIWW0.09007020 |  | 199.1 |  | 2070 | 2070 | 2070 | H | 1.326 | 1.326 | 1.326 |  | 0.0001276 | 1.7219 | 2 | 0.00037661
Inbouw Wand | Wandinbouw Hybrid | Ja | n.v.t. | BIWW.09007020/ACO | 90 | 70 | 20DBH | 22 | 1619.1421 | 139.2212 | 0.077138 |  | 26 | 176.5561 | 176.5561 | 75.9055 | 0.22054 |  | 41.1 | A06* | 454.1 | BIWW0.09007020 | DBHS0.07015/ACO/EU | 199.1 | 255 | 1935.84 | 1619.1421 | 1509.8408 | H+C-3sp | 1.08 | 1.08 | 1.08 |  | 0.0001276 | 1.7219 | 2 | 0.00037661 |  | 218.64 | 182.8711 | 170.5263 |  | 0.95 | 0.95 | 0.95 | 44: 0.0001276; 45: 1.7219; 47: 41.1; 48: 30; 49: 26; 51: 49.1; 52: 38; 53: 34; 61: 7.2; 62: 5.6; 63: 5.1
Inbouw Wand | Wandinbouw | Nee | n.v.t. | BIWW.09007021 | 90 | 70 | 21 | 22 | 2639 | 226.9132 | 0.28545 | [8 empty] | A06 | 314.3 | BIWW0.09007021 |  | 314.3 |  | 2639 | 2639 | 2639 | H | 1.518 | 1.518 | 1.518 |  | 0.0001276 | 1.7219 | 4 | 0.0005142
Inbouw Wand | Wandinbouw Hybrid | Ja | n.v.t. | BIWW.09007021/ACO | 90 | 70 | 21DBH | 22 | 2123.1559 | 182.5585 | 0.18581 |  | 26 | 225.5825 | 225.5825 | 96.983 | 0.33631 |  | 41.1 | A06* | 569.3 | BIWW0.09007021 | DBHS0.07015/ACO/EU | 314.3 | 255 | 2810.06 | 2123.1559 | 1977.8292 | H+C-3sp | 1.05 | 1.05 | 1.05 |  | 0.0001276 | 1.7219 | 4 | 0.0005142 |  | 273.136 | 206.3694 | 192.2437 |  | 0.85 | 0.85 | 0.85 | 44: 0.0001276; 45: 1.7219; 47: 41.1; 48: 30; 49: 26; 51: 49.1; 52: 38; 53: 34; 61: 7.2; 62: 5.6; 63: 5.1
Inbouw Wand | Wandinbouw | Nee | n.v.t. | BIWW.09008010 | 90 | 80 | 10 | 12 | 1095 | 94.1531 | 0.04339 | [8 empty] | A06 | 136.3 | BIWW0.09008010 |  | 136.3 |  | 1095 | 1095 | 1095 | H | 1.348 | 1.348 | 1.348 |  | 0.0003969 | 1.7346 | 2 | 0.00036735
Inbouw Wand | Wandinbouw Hybrid | Ja | n.v.t. | BIWW.09008010/ACO | 90 | 80 | 10DBH | 12 | 1304.1434 | 112.1361 | 0.06081 |  | 26 | 175.0474 | 175.0474 | 75.2568 | 0.71406 |  | 41.8 | A06* | 419.5 | BIWW0.09008010 | DBHS0.08010/ACO/EU | 136.3 | 283.2 | 1574.18 | 1304.1434 | 1214.227 | H+C-3sp | 1.08 | 1.08 | 1.08 |  | 0.0003969 | 1.7346 | 2 | 0.00036735 |  | 218.24 | 180.8029 | 168.3371 |  | 0.98 | 0.98 | 0.98 | 44: 0.0003969; 45: 1.7346; 47: 41.8; 48: 30; 49: 26; 51: 49.8; 52: 38; 53: 34; 61: 9.1; 62: 6.8; 63: 6.3
Inbouw Wand | Wandinbouw | Nee | n.v.t. | BIWW.09008011 | 90 | 80 | 11 | 12 | 1406 | 120.8942 | 0.11767 | [8 empty] | A06 | 235.5 | BIWW0.09008011 |  | 235.5 |  | 1406 | 1406 | 1406 | H | 1.434 | 1.434 | 1.434 |  | 0.0003969 | 1.7346 | 4 | 0.00057429
Inbouw Wand | Wandinbouw Hybrid | Ja | n.v.t. | BIWW.09008011/ACO | 90 | 80 | 11DBH | 12 | 1769.5053 | 152.1501 | 0.18306 |  | 26 | 231.1057 | 231.1057 | 99.3576 | 1.1562 |  | 41.8 | A06* | 518.7 | BIWW0.09008011 | DBHS0.08010/ACO/EU | 235.5 | 283.2 | 2135.9 | 1769.5053 | 1647.5037 | H+C-3sp | 1.1 | 1.1 | 1.1 |  | 0.0003969 | 1.7346 | 4 | 0.00057429 |  | 286.192 | 237.0983 | 220.7512 |  | 0.95 | 0.95 | 0.95 | 44: 0.0003969; 45: 1.7346; 47: 41.8; 48: 30; 49: 26; 51: 49.8; 52: 38; 53: 34; 61: 9.1; 62: 6.8; 63: 6.3
Inbouw Wand | Wandinbouw | Nee | n.v.t. | BIWW.09008015 | 90 | 80 | 15 | 17 | 1696 | 145.8298 | 0.10845 | [8 empty] | A06 | 183.3 | BIWW0.09008015 |  | 183.3 |  | 1696 | 1696 | 1696 | H | 1.326 | 1.326 | 1.326 |  | 0.0002083 | 1.724 | 2 | 0.00046183
Inbouw Wand | Wandinbouw Hybrid | Ja | n.v.t. | BIWW.09008015/ACO | 90 | 80 | 15DBH | 17 | 1496.2563 | 128.6549 | 0.084746 |  | 26 | 218.3248 | 218.3248 | 93.8628 | 0.52392 |  | 42.4 | A06* | 467.5 | BIWW0.09008015 | DBHS0.08015/ACO/EU | 183.3 | 284.2 | 2007.56 | 1496.2563 | 1395.3374 | H+C-3sp | 1.08 | 1.08 | 1.08 |  | 0.0002083 | 1.724 | 2 | 0.00046183 |  | 274.04 | 204.245 | 190.4692 |  | 1.01 | 1.01 | 1.01 | 44: 0.0002083; 45: 1.724; 47: 42.4; 48: 30; 49: 26; 51: 50.4; 52: 38; 53: 34; 61: 9; 62: 6.7; 63: 6
Inbouw Wand | Wandinbouw | Nee | n.v.t. | BIWW.09008016 | 90 | 80 | 16 | 17 | 2077 | 178.5899 | 0.46995 | [8 empty] | A06 | 322.1 | BIWW0.09008016 |  | 322.1 |  | 2077 | 2077 | 2077 | H | 1.48 | 1.48 | 1.48 |  | 0.0002083 | 1.724 | 4 | 0.0013928
Inbouw Wand | Wandinbouw Hybrid | Ja | n.v.t. | BIWW.09008016/ACO | 90 | 80 | 16DBH | 17 | 2188.0092 | 188.1349 | 0.52098 |  | 26 | 290.3841 | 290.3841 | 124.8427 | 0.85668 |  | 42.4 | A06* | 606.3 | BIWW0.09008016 | DBHS0.08015/ACO/EU | 322.1 | 284.2 | 2935.7 | 2188.0092 | 2040.4332 | H+C-3sp | 1.1 | 1.1 | 1.1 |  | 0.0002083 | 1.724 | 4 | 0.0013928 |  | 359.6 | 268.0138 | 249.9369 |  | 0.95 | 0.95 | 0.95 | 44: 0.0002083; 45: 1.724; 47: 42.4; 48: 30; 49: 26; 51: 50.4; 52: 38; 53: 34; 61: 9; 62: 6.7; 63: 6
Inbouw Wand | Wandinbouw | Nee | n.v.t. | BIWW.09008020 | 90 | 80 | 20 | 22 | 2366 | 203.4394 | 0.16588 | [8 empty] | A06 | 217.8 | BIWW0.09008020 |  | 217.8 |  | 2366 | 2366 | 2366 | H | 1.326 | 1.326 | 1.326 |  | 0.0001276 | 1.7219 | 2 | 0.00037661
Inbouw Wand | Wandinbouw Hybrid | Ja | n.v.t. | BIWW.09008020/ACO | 90 | 80 | 20DBH | 22 | 2086.4239 | 179.4002 | 0.12935 |  | 26 | 251.3325 | 251.3325 | 108.0535 | 0.40511 |  | 42.4 | A06* | 502 | BIWW0.09008020 | DBHS0.08015/ACO/EU | 217.8 | 284.2 | 2518.44 | 2086.4239 | 1942.5719 | H+C-3sp | 1.08 | 1.08 | 1.08 |  | 0.0001276 | 1.7219 | 2 | 0.00037661 |  | 311.24 | 257.8495 | 240.0717 |  | 0.95 | 0.95 | 0.95 | 44: 0.0001276; 45: 1.7219; 47: 42.4; 48: 30; 49: 26; 51: 50.4; 52: 38; 53: 34; 61: 9; 62: 6.7; 63: 6
Inbouw Wand | Wandinbouw | Nee | n.v.t. | BIWW.09008021 | 90 | 80 | 21 | 22 | 3016 | 259.3293 | 0.37876 | [8 empty] | A06 | 340.9 | BIWW0.09008021 |  | 340.9 |  | 3016 | 3016 | 3016 | H | 1.518 | 1.518 | 1.518 |  | 0.0001276 | 1.7219 | 4 | 0.0005142
Inbouw Wand | Wandinbouw Hybrid | Ja | n.v.t. | BIWW.09008021/ACO | 90 | 80 | 21DBH | 22 | 2817.8416 | 242.2908 | 0.33129 |  | 26 | 324.0296 | 324.0296 | 139.3077 | 0.62742 |  | 42.4 | A06* | 625.1 | BIWW0.09008021 | DBHS0.08015/ACO/EU | 340.9 | 284.2 | 3780.76 | 2817.8416 | 2627.7849 | H+C-3sp | 1.05 | 1.05 | 1.05 |  | 0.0001276 | 1.7219 | 4 | 0.0005142 |  | 392.336 | 292.4123 | 272.6898 |  | 0.85 | 0.85 | 0.85 | 44: 0.0001276; 45: 1.7219; 47: 42.4; 48: 30; 49: 26; 51: 50.4; 52: 38; 53: 34; 61: 9; 62: 6.7; 63: 6
Inbouw Wand | Wandinbouw | Nee | n.v.t. | BIWW.09009010 | 90 | 90 | 10 | 12 | 1232 | 105.9329 | 0.057012 | [8 empty] | A06 | 159.2 | BIWW0.09009010 |  | 159.2 |  | 1232 | 1232 | 1232 | H | 1.348 | 1.348 | 1.348 |  | 0.0003969 | 1.7346 | 2 | 0.00036735
Inbouw Wand | Wandinbouw Hybrid | Ja | n.v.t. | BIWW.09009010/ACO | 90 | 90 | 10DBH | 12 | 1501.3 | 129.0886 | 0.083399 |  | 26 | 203.2808 | 203.2808 | 87.395 | 0.92552 |  | 42.4 | A06* | 483.2 | BIWW0.09009010 | DBHS0.09010/ACO/EU | 159.2 | 324 | 1828.08 | 1501.3 | 1395.6272 | H+C-3sp | 1.08 | 1.08 | 1.08 |  | 0.0003969 | 1.7346 | 2 | 0.00036735 |  | 253.44 | 208.1361 | 193.4859 |  | 0.98 | 0.98 | 0.98 | 44: 0.0003969; 45: 1.7346; 47: 42.4; 48: 30; 49: 26; 51: 50.4; 52: 38; 53: 34; 61: 10.3; 62: 7.4; 63: 6.7
Inbouw Wand | Wandinbouw | Nee | n.v.t. | BIWW.09009011 | 90 | 90 | 11 | 12 | 1582 | 136.0275 | 0.15541 | [8 empty] | A06 | 262.9 | BIWW0.09009011 |  | 262.9 |  | 1582 | 1582 | 1582 | H | 1.434 | 1.434 | 1.434 |  | 0.0003969 | 1.7346 | 4 | 0.00057429
Inbouw Wand | Wandinbouw Hybrid | Ja | n.v.t. | BIWW.09009011/ACO | 90 | 90 | 11DBH | 12 | 2037.014 | 175.1517 | 0.25214 |  | 26 | 268.3808 | 268.3808 | 115.383 | 1.4986 |  | 42.4 | A06* | 586.9 | BIWW0.09009011 | DBHS0.09010/ACO/EU | 262.9 | 324 | 2480.4 | 2037.014 | 1893.6336 | H+C-3sp | 1.1 | 1.1 | 1.1 |  | 0.0003969 | 1.7346 | 4 | 0.00057429 |  | 332.352 | 272.9421 | 253.7304 |  | 0.95 | 0.95 | 0.95 | 44: 0.0003969; 45: 1.7346; 47: 42.4; 48: 30; 49: 26; 51: 50.4; 52: 38; 53: 34; 61: 10.3; 62: 7.4; 63: 6.7
Inbouw Wand | Wandinbouw | Nee | n.v.t. | BIWW.09009015 | 90 | 90 | 15 | 17 | 1908 | 164.0585 | 0.13946 | [8 empty] | A06 | 210.3 | BIWW0.09009015 |  | 210.3 |  | 1908 | 1908 | 1908 | H | 1.326 | 1.326 | 1.326 |  | 0.0002083 | 1.724 | 2 | 0.00046183
Inbouw Wand | Wandinbouw Hybrid | Ja | n.v.t. | BIWW.09009015/ACO | 90 | 90 | 15DBH | 17 | 1711.9131 | 147.198 | 0.1127 |  | 26 | 253.5385 | 253.5385 | 109.0019 | 0.67799 |  | 43.3 | A06* | 549.9 | BIWW0.09009015 | DBHS0.09015/ACO/EU | 210.3 | 339.6 | 2331.36 | 1711.9131 | 1597.9168 | H+C-3sp | 1.08 | 1.08 | 1.08 |  | 0.0002083 | 1.724 | 2 | 0.00046183 |  | 318.24 | 233.683 | 218.1221 |  | 1.01 | 1.01 | 1.01 | 44: 0.0002083; 45: 1.724; 47: 43.3; 48: 30; 49: 26; 51: 51.3; 52: 38; 53: 34; 61: 10.7; 62: 7.7; 63: 7
Inbouw Wand | Wandinbouw | Nee | n.v.t. | BIWW.09009016 | 90 | 90 | 16 | 17 | 2336 | 200.8598 | 0.60069 | [8 empty] | A06 | 357 | BIWW0.09009016 |  | 357 |  | 2336 | 2336 | 2336 | H | 1.48 | 1.48 | 1.48 |  | 0.0002083 | 1.724 | 4 | 0.0013928
Inbouw Wand | Wandinbouw Hybrid | Ja | n.v.t. | BIWW.09009016/ACO | 90 | 90 | 16DBH | 17 | 2503.3688 | 215.251 | 0.68877 |  | 26 | 337.2203 | 337.2203 | 144.9786 | 1.1086 |  | 43.3 | A06* | 696.6 | BIWW0.09009016 | DBHS0.09015/ACO/EU | 357 | 339.6 | 3409.2 | 2503.3688 | 2336.6695 | H+C-3sp | 1.1 | 1.1 | 1.1 |  | 0.0002083 | 1.724 | 4 | 0.0013928 |  | 417.6 | 306.6429 | 286.2235 |  | 0.95 | 0.95 | 0.95 | 44: 0.0002083; 45: 1.724; 47: 43.3; 48: 30; 49: 26; 51: 51.3; 52: 38; 53: 34; 61: 10.7; 62: 7.7; 63: 7
Inbouw Wand | Wandinbouw | Nee | n.v.t. | BIWW.09009020 | 90 | 90 | 20 | 22 | 2661 | 228.8048 | 0.21218 | [8 empty] | A06 | 247.4 | BIWW0.09009020 |  | 247.4 |  | 2661 | 2661 | 2661 | H | 1.326 | 1.326 | 1.326 |  | 0.0001276 | 1.7219 | 2 | 0.00037661
Inbouw Wand | Wandinbouw Hybrid | Ja | n.v.t. | BIWW.09009020/ACO | 90 | 90 | 20DBH | 22 | 2401.8435 | 206.5214 | 0.17331 |  | 26 | 291.87 | 291.87 | 125.4815 | 0.52408 |  | 43.3 | A06* | 587 | BIWW0.09009020 | DBHS0.09015/ACO/EU | 247.4 | 339.6 | 2924.64 | 2401.8435 | 2232.7837 | H+C-3sp | 1.08 | 1.08 | 1.08 |  | 0.0001276 | 1.7219 | 2 | 0.00037661 |  | 361.44 | 296.8305 | 275.9373 |  | 0.95 | 0.95 | 0.95 | 44: 0.0001276; 45: 1.7219; 47: 43.3; 48: 30; 49: 26; 51: 51.3; 52: 38; 53: 34; 61: 10.7; 62: 7.7; 63: 7
Inbouw Wand | Wandinbouw | Nee | n.v.t. | BIWW.09009021 | 90 | 90 | 21 | 22 | 3393 | 291.7455 | 0.48653 | [8 empty] | A06 | 378.3 | BIWW0.09009021 |  | 378.3 |  | 3393 | 3393 | 3393 | H | 1.518 | 1.518 | 1.518 |  | 0.0001276 | 1.7219 | 4 | 0.0005142
Inbouw Wand | Wandinbouw Hybrid | Ja | n.v.t. | BIWW.09009021/ACO | 90 | 90 | 21DBH | 22 | 3223.9796 | 277.2123 | 0.44001 |  | 26 | 376.2925 | 376.2925 | 161.7766 | 0.81168 |  | 43.3 | A06* | 717.9 | BIWW0.09009021 | DBHS0.09015/ACO/EU | 378.3 | 339.6 | 4390.56 | 3223.9796 | 3009.2948 | H+C-3sp | 1.05 | 1.05 | 1.05 |  | 0.0001276 | 1.7219 | 4 | 0.0005142 |  | 455.616 | 334.5579 | 312.2797 |  | 0.85 | 0.85 | 0.85 | 44: 0.0001276; 45: 1.7219; 47: 43.3; 48: 30; 49: 26; 51: 51.3; 52: 38; 53: 34; 61: 10.7; 62: 7.7; 63: 7
Inbouw Wand | Wandinbouw | Nee | n.v.t. | BIWW.09010010 | 90 | 100 | 10 | 12 | 1369 | 117.7128 | 0.072871 | [8 empty] | A06 | 174.6 | BIWW0.09010010 |  | 174.6 |  | 1369 | 1369 | 1369 | H | 1.348 | 1.348 | 1.348 |  | 0.0003969 | 1.7346 | 2 | 0.00036735
Inbouw Wand | Wandinbouw Hybrid | Ja | n.v.t. | BIWW.09010010/ACO | 90 | 100 | 10DBH | 12 | 1696.1266 | 145.8406 | 0.10991 |  | 26 | 231.5142 | 231.5142 | 99.5332 | 1.1597 |  | 43 | A06* | 520.5 | BIWW0.09010010 | DBHS0.10010/ACO/EU | 174.6 | 345.9 | 2081.98 | 1696.1266 | 1574.3905 | H+C-3sp | 1.08 | 1.08 | 1.08 |  | 0.0003969 | 1.7346 | 2 | 0.00036735 |  | 288.64 | 235.1463 | 218.2692 |  | 0.98 | 0.98 | 0.98 | 44: 0.0003969; 45: 1.7346; 47: 43; 48: 30; 49: 26; 51: 51; 52: 38; 53: 34; 61: 12.2; 62: 8.7; 63: 7.8
Inbouw Wand | Wandinbouw | Nee | n.v.t. | BIWW.09010011 | 90 | 100 | 11 | 12 | 1758 | 151.1608 | 0.19955 | [8 empty] | A06 | 286.7 | BIWW0.09010011 |  | 286.7 |  | 1758 | 1758 | 1758 | H | 1.434 | 1.434 | 1.434 |  | 0.0003969 | 1.7346 | 4 | 0.00057429
Inbouw Wand | Wandinbouw Hybrid | Ja | n.v.t. | BIWW.09010011/ACO | 90 | 100 | 11DBH | 12 | 2301.3612 | 197.8814 | 0.33357 |  | 26 | 305.656 | 305.656 | 131.4084 | 1.8778 |  | 43 | A06* | 632.6 | BIWW0.09010011 | DBHS0.10010/ACO/EU | 286.7 | 345.9 | 2824.9 | 2301.3612 | 2136.1857 | H+C-3sp | 1.1 | 1.1 | 1.1 |  | 0.0003969 | 1.7346 | 4 | 0.00057429 |  | 378.512 | 308.3624 | 286.2303 |  | 0.95 | 0.95 | 0.95 | 44: 0.0003969; 45: 1.7346; 47: 43; 48: 30; 49: 26; 51: 51; 52: 38; 53: 34; 61: 12.2; 62: 8.7; 63: 7.8
Inbouw Wand | Wandinbouw | Nee | n.v.t. | BIWW.09010015 | 90 | 100 | 15 | 17 | 2120 | 182.2872 | 0.17477 | [8 empty] | A06 | 231.8 | BIWW0.09010015 |  | 231.8 |  | 2120 | 2120 | 2120 | H | 1.326 | 1.326 | 1.326 |  | 0.0002083 | 1.724 | 2 | 0.00046183
Inbouw Wand | Wandinbouw Hybrid | Ja | n.v.t. | BIWW.09010015/ACO | 90 | 100 | 15DBH | 17 | 1926.0892 | 165.6139 | 0.1448 |  | 26 | 288.7522 | 288.7522 | 124.1411 | 0.8484 |  | 44.1 | A06* | 584 | BIWW0.09010015 | DBHS0.10015/ACO/EU | 231.8 | 352.2 | 2655.16 | 1926.0892 | 1798.7737 | H+C-3sp | 1.08 | 1.08 | 1.08 |  | 0.0002083 | 1.724 | 2 | 0.00046183 |  | 362.44 | 262.9189 | 245.5398 |  | 1.01 | 1.01 | 1.01 | 44: 0.0002083; 45: 1.724; 47: 44.1; 48: 30; 49: 26; 51: 52.1; 52: 38; 53: 34; 61: 10.7; 62: 7.7; 63: 7
Inbouw Wand | Wandinbouw | Nee | n.v.t. | BIWW.09010016 | 90 | 100 | 16 | 17 | 2596 | 223.2158 | 0.74922 | [8 empty] | A06 | 391.5 | BIWW0.09010016 |  | 391.5 |  | 2596 | 2596 | 2596 | H | 1.48 | 1.48 | 1.48 |  | 0.0002083 | 1.724 | 4 | 0.0013928
Inbouw Wand | Wandinbouw Hybrid | Ja | n.v.t. | BIWW.09010016/ACO | 90 | 100 | 16DBH | 17 | 2816.5634 | 242.1809 | 0.88013 |  | 26 | 384.0564 | 384.0564 | 165.1145 | 1.3872 |  | 44.1 | A06* | 743.7 | BIWW0.09010016 | DBHS0.10015/ACO/EU | 391.5 | 352.2 | 3882.7 | 2816.5634 | 2630.3871 | H+C-3sp | 1.1 | 1.1 | 1.1 |  | 0.0002083 | 1.724 | 4 | 0.0013928 |  | 475.6 | 345.0067 | 322.2016 |  | 0.95 | 0.95 | 0.95 | 44: 0.0002083; 45: 1.724; 47: 44.1; 48: 30; 49: 26; 51: 52.1; 52: 38; 53: 34; 61: 10.7; 62: 7.7; 63: 7
Inbouw Wand | Wandinbouw | Nee | n.v.t. | BIWW.09010020 | 90 | 100 | 20 | 22 | 2957 | 254.2562 | 0.26479 | [8 empty] | A06 | 274.1 | BIWW0.09010020 |  | 274.1 |  | 2957 | 2957 | 2957 | H | 1.326 | 1.326 | 1.326 |  | 0.0001276 | 1.7219 | 2 | 0.00037661
Inbouw Wand | Wandinbouw Hybrid | Ja | n.v.t. | BIWW.09010020/ACO | 90 | 100 | 20DBH | 22 | 2713.5353 | 233.322 | 0.22352 |  | 26 | 332.4075 | 332.4075 | 142.9095 | 0.65562 |  | 44.1 | A06* | 626.3 | BIWW0.09010020 | DBHS0.10015/ACO/EU | 274.1 | 352.2 | 3330.84 | 2713.5353 | 2518.7768 | H+C-3sp | 1.08 | 1.08 | 1.08 |  | 0.0001276 | 1.7219 | 2 | 0.00037661 |  | 411.64 | 335.3507 | 311.2816 |  | 0.95 | 0.95 | 0.95 | 44: 0.0001276; 45: 1.7219; 47: 44.1; 48: 30; 49: 26; 51: 52.1; 52: 38; 53: 34; 61: 10.7; 62: 7.7; 63: 7
Inbouw Wand | Wandinbouw | Nee | n.v.t. | BIWW.09010021 | 90 | 100 | 21 | 22 | 3770 | 324.1617 | 0.60912 | [8 empty] | A06 | 417.9 | BIWW0.09010021 |  | 417.9 |  | 3770 | 3770 | 3770 | H | 1.518 | 1.518 | 1.518 |  | 0.0001276 | 1.7219 | 4 | 0.0005142
Inbouw Wand | Wandinbouw Hybrid | Ja | n.v.t. | BIWW.09010021/ACO | 90 | 100 | 21DBH | 22 | 3627.3291 | 311.8942 | 0.56469 |  | 26 | 428.5553 | 428.5553 | 184.2456 | 1.0154 |  | 44.1 | A06* | 770.1 | BIWW0.09010021 | DBHS0.10015/ACO/EU | 417.9 | 352.2 | 5000.36 | 3627.3291 | 3387.5609 | H+C-3sp | 1.05 | 1.05 | 1.05 |  | 0.0001276 | 1.7219 | 4 | 0.0005142 |  | 518.896 | 376.4142 | 351.533 |  | 0.85 | 0.85 | 0.85 | 44: 0.0001276; 45: 1.7219; 47: 44.1; 48: 30; 49: 26; 51: 52.1; 52: 38; 53: 34; 61: 10.7; 62: 7.7; 63: 7
Inbouw Wand | Wandinbouw | Nee | n.v.t. | BIWW.09011010 | 90 | 110 | 10 | 12 | 1506 | 129.4927 | 0.091078 | [8 empty] | A06 | 188.7 | BIWW0.09011010 |  | 188.7 |  | 1506 | 1506 | 1506 | H | 1.348 | 1.348 | 1.348 |  | 0.0003969 | 1.7346 | 2 | 0.00036735
Inbouw Wand | Wandinbouw Hybrid | Ja | n.v.t. | BIWW.09011010/ACO | 90 | 110 | 10DBH | 12 | 1902.9713 | 163.6261 | 0.14247 |  | 26 | 259.7477 | 259.7477 | 111.6714 | 1.4159 |  | 43.5 | A06* | 543 | BIWW0.09011010 | DBHS0.11010/ACO/EU | 188.7 | 354.3 | 2335.88 | 1902.9713 | 1766.3894 | H+C-3sp | 1.08 | 1.08 | 1.08 |  | 0.0003969 | 1.7346 | 2 | 0.00036735 |  | 323.84 | 263.8227 | 244.8874 |  | 0.98 | 0.98 | 0.98 | 44: 0.0003969; 45: 1.7346; 47: 43.5; 48: 30; 49: 26; 51: 51.5; 52: 38; 53: 34; 61: 14; 62: 9.3; 63: 8.4
Inbouw Wand | Wandinbouw | Nee | n.v.t. | BIWW.09011011 | 90 | 110 | 11 | 12 | 1934 | 166.2941 | 0.25043 | [8 empty] | A06 | 305.9 | BIWW0.09011011 |  | 305.9 |  | 1934 | 1934 | 1934 | H | 1.434 | 1.434 | 1.434 |  | 0.0003969 | 1.7346 | 4 | 0.00057429
Inbouw Wand | Wandinbouw Hybrid | Ja | n.v.t. | BIWW.09011011/ACO | 90 | 110 | 11DBH | 12 | 2582.015 | 222.0133 | 0.43389 |  | 26 | 342.9311 | 342.9311 | 147.4338 | 2.2926 |  | 43.5 | A06* | 660.2 | BIWW0.09011011 | DBHS0.11010/ACO/EU | 305.9 | 354.3 | 3169.4 | 2582.015 | 2396.6961 | H+C-3sp | 1.1 | 1.1 | 1.1 |  | 0.0003969 | 1.7346 | 4 | 0.00057429 |  | 424.672 | 345.9675 | 321.1364 |  | 0.95 | 0.95 | 0.95 | 44: 0.0003969; 45: 1.7346; 47: 43.5; 48: 30; 49: 26; 51: 51.5; 52: 38; 53: 34; 61: 14; 62: 9.3; 63: 8.4
Inbouw Wand | Wandinbouw | Nee | n.v.t. | BIWW.09011015 | 90 | 110 | 15 | 17 | 2332 | 200.5159 | 0.21451 | [8 empty] | A06 | 250.5 | BIWW0.09011015 |  | 250.5 |  | 2332 | 2332 | 2332 | H | 1.326 | 1.326 | 1.326 |  | 0.0002083 | 1.724 | 2 | 0.00046183
Inbouw Wand | Wandinbouw Hybrid | Ja | n.v.t. | BIWW.09011015/ACO | 90 | 110 | 15DBH | 17 | 2043.2072 | 175.6842 | 0.16559 |  | 26 | 293.7714 | 293.7714 | 126.2989 | 0.87398 |  | 44.1 | A06* | 602.7 | BIWW0.09011015 | DBHS0.11015/ACO/EU | 250.5 | 352.2 | 2816.61 | 2043.2072 | 1908.1502 | H+C-3sp | 1.08 | 1.08 | 1.08 |  | 0.0002083 | 1.724 | 2 | 0.00046183 |  | 368.74 | 267.489 | 249.8079 |  | 1.01 | 1.01 | 1.01 | 44: 0.0002083; 45: 1.724; 47: 44.1; 48: 30; 49: 26; 51: 52.1; 52: 38; 53: 34; 61: 12.5; 62: 8.8; 63: 7.9
Inbouw Wand | Wandinbouw | Nee | n.v.t. | BIWW.09011016 | 90 | 110 | 16 | 17 | 2856 | 245.5718 | 0.91542 | [8 empty] | A06 | 417.9 | BIWW0.09011016 |  | 417.9 |  | 2856 | 2856 | 2856 | H | 1.48 | 1.48 | 1.48 |  | 0.0002083 | 1.724 | 4 | 0.0013928
Inbouw Wand | Wandinbouw Hybrid | Ja | n.v.t. | BIWW.09011016/ACO | 90 | 110 | 16DBH | 17 | 3051.4523 | 262.3777 | 1.0431 |  | 26 | 388.9016 | 388.9016 | 167.1976 | 1.4175 |  | 44.1 | A06* | 770.1 | BIWW0.09011016 | DBHS0.11015/ACO/EU | 417.9 | 352.2 | 4206.5 | 3051.4523 | 2849.7498 | H+C-3sp | 1.1 | 1.1 | 1.1 |  | 0.0002083 | 1.724 | 4 | 0.0013928 |  | 481.6 | 349.3592 | 326.2664 |  | 0.95 | 0.95 | 0.95 | 44: 0.0002083; 45: 1.724; 47: 44.1; 48: 30; 49: 26; 51: 52.1; 52: 38; 53: 34; 61: 12.5; 62: 8.8; 63: 7.9
Inbouw Wand | Wandinbouw | Nee | n.v.t. | BIWW.09011020 | 90 | 110 | 20 | 22 | 3253 | 279.7077 | 0.32371 | [8 empty] | A06 | 297.1 | BIWW0.09011020 |  | 297.1 |  | 3253 | 3253 | 3253 | H | 1.326 | 1.326 | 1.326 |  | 0.0001276 | 1.7219 | 2 | 0.00037661
Inbouw Wand | Wandinbouw Hybrid | Ja | n.v.t. | BIWW.09011020/ACO | 90 | 110 | 20DBH | 22 | 2900.7465 | 249.4193 | 0.2583 |  | 26 | 338.7061 | 338.7061 | 145.6174 | 0.67715 |  | 44.1 | A06* | 649.3 | BIWW0.09011020 | DBHS0.11015/ACO/EU | 297.1 | 352.2 | 3560.64 | 2900.7465 | 2692.5513 | H+C-3sp | 1.08 | 1.08 | 1.08 |  | 0.0001276 | 1.7219 | 2 | 0.00037661 |  | 419.44 | 341.7052 | 317.18 |  | 0.95 | 0.95 | 0.95 | 44: 0.0001276; 45: 1.7219; 47: 44.1; 48: 30; 49: 26; 51: 52.1; 52: 38; 53: 34; 61: 12.5; 62: 8.8; 63: 7.9
Inbouw Wand | Wandinbouw | Nee | n.v.t. | BIWW.09011021 | 90 | 110 | 21 | 22 | 4147 | 356.5778 | 0.74693 | [8 empty] | A06 | 449.7 | BIWW0.09011021 |  | 449.7 |  | 4147 | 4147 | 4147 | H | 1.518 | 1.518 | 1.518 |  | 0.0001276 | 1.7219 | 4 | 0.0005142
Inbouw Wand | Wandinbouw Hybrid | Ja | n.v.t. | BIWW.09011021/ACO | 90 | 110 | 21DBH | 22 | 3807.8846 | 327.4191 | 0.63192 |  | 26 | 434.6339 | 434.6339 | 186.8589 | 1.0403 |  | 44.1 | A06* | 801.9 | BIWW0.09011021 | DBHS0.11015/ACO/EU | 449.7 | 352.2 | 5249.26 | 3807.8846 | 3556.1815 | H+C-3sp | 1.05 | 1.05 | 1.05 |  | 0.0001276 | 1.7219 | 4 | 0.0005142 |  | 526.256 | 381.7533 | 356.5192 |  | 0.85 | 0.85 | 0.85 | 44: 0.0001276; 45: 1.7219; 47: 44.1; 48: 30; 49: 26; 51: 52.1; 52: 38; 53: 34; 61: 12.5; 62: 8.8; 63: 7.9
Inbouw Wand | Wandinbouw | Nee | n.v.t. | BIWW.09012010 | 90 | 120 | 10 | 12 | 1643 | 141.2726 | 0.11174 | [8 empty] | A06 | 197.9 | BIWW0.09012010 |  | 197.9 |  | 1643 | 1643 | 1643 | H | 1.348 | 1.348 | 1.348 |  | 0.0003969 | 1.7346 | 2 | 0.00036735
Inbouw Wand | Wandinbouw Hybrid | Ja | n.v.t. | BIWW.09012010/ACO | 90 | 120 | 10DBH | 12 | 2079.6202 | 178.8152 | 0.17515 |  | 26 | 287.9811 | 287.9811 | 123.8096 | 1.6935 |  | 44 | A06* | 563.7 | BIWW0.09012010 | DBHS0.12010/ACO/EU | 197.9 | 365.8 | 2589.78 | 2079.6202 | 1924.9914 | H+C-3sp | 1.08 | 1.08 | 1.08 |  | 0.0003969 | 1.7346 | 2 | 0.00036735 |  | 359.04 | 288.3128 | 266.8755 |  | 0.98 | 0.98 | 0.98 | 44: 0.0003969; 45: 1.7346; 47: 44; 48: 30; 49: 26; 51: 52; 52: 38; 53: 34; 61: 14.8; 62: 9.9; 63: 8.9
Inbouw Wand | Wandinbouw | Nee | n.v.t. | BIWW.09012011 | 90 | 120 | 11 | 12 | 2110 | 181.4273 | 0.30838 | [8 empty] | A06 | 320.1 | BIWW0.09012011 |  | 320.1 |  | 2110 | 2110 | 2110 | H | 1.434 | 1.434 | 1.434 |  | 0.0003969 | 1.7346 | 4 | 0.00057429
Inbouw Wand | Wandinbouw Hybrid | Ja | n.v.t. | BIWW.09012011/ACO | 90 | 120 | 11DBH | 12 | 2821.6982 | 242.6224 | 0.53515 |  | 26 | 380.2062 | 380.2062 | 163.4592 | 2.742 |  | 44 | A06* | 685.9 | BIWW0.09012011 | DBHS0.12010/ACO/EU | 320.1 | 365.8 | 3513.9 | 2821.6982 | 2611.8926 | H+C-3sp | 1.1 | 1.1 | 1.1 |  | 0.0003969 | 1.7346 | 4 | 0.00057429 |  | 470.832 | 378.083 | 349.9709 |  | 0.95 | 0.95 | 0.95 | 44: 0.0003969; 45: 1.7346; 47: 44; 48: 30; 49: 26; 51: 52; 52: 38; 53: 34; 61: 14.8; 62: 9.9; 63: 8.9
Inbouw Wand | Wandinbouw | Nee | n.v.t. | BIWW.09012015 | 90 | 120 | 15 | 17 | 2544 | 218.7446 | 0.25878 | [8 empty] | A06 | 264.3 | BIWW0.09012015 |  | 264.3 |  | 2544 | 2544 | 2544 | H | 1.326 | 1.326 | 1.326 |  | 0.0002083 | 1.724 | 2 | 0.00046183
Inbouw Wand | Wandinbouw Hybrid | Ja | n.v.t. | BIWW.09012015/ACO | 90 | 120 | 15DBH | 17 | 2373.9949 | 204.1268 | 0.22605 |  | 26 | 359.1796 | 359.1796 | 154.4194 | 1.236 |  | 44.8 | A06* | 652 | BIWW0.09012015 | DBHS0.12015/ACO/EU | 264.3 | 387.7 | 3302.76 | 2373.9949 | 2216.9074 | H+C-3sp | 1.08 | 1.08 | 1.08 |  | 0.0002083 | 1.724 | 2 | 0.00046183 |  | 450.84 | 324.0598 | 302.6168 |  | 1.01 | 1.01 | 1.01 | 44: 0.0002083; 45: 1.724; 47: 44.8; 48: 30; 49: 26; 51: 52.8; 52: 38; 53: 34; 61: 14.3; 62: 9.8; 63: 8.7
Inbouw Wand | Wandinbouw | Nee | n.v.t. | BIWW.09012016 | 90 | 120 | 16 | 17 | 3115 | 267.8418 | 1.0989 | [8 empty] | A06 | 440.6 | BIWW0.09012016 |  | 440.6 |  | 3115 | 3115 | 3115 | H | 1.48 | 1.48 | 1.48 |  | 0.0002083 | 1.724 | 4 | 0.0013928
Inbouw Wand | Wandinbouw Hybrid | Ja | n.v.t. | BIWW.09012016/ACO | 90 | 120 | 16DBH | 17 | 3471.546 | 298.4992 | 1.3605 |  | 26 | 477.7287 | 477.7287 | 205.3864 | 2.021 |  | 44.8 | A06* | 828.3 | BIWW0.09012016 | DBHS0.12015/ACO/EU | 440.6 | 387.7 | 4829.7 | 3471.546 | 3241.8334 | H+C-3sp | 1.1 | 1.1 | 1.1 |  | 0.0002083 | 1.724 | 4 | 0.0013928 |  | 591.6 | 425.2369 | 397.0989 |  | 0.95 | 0.95 | 0.95 | 44: 0.0002083; 45: 1.724; 47: 44.8; 48: 30; 49: 26; 51: 52.8; 52: 38; 53: 34; 61: 14.3; 62: 9.8; 63: 8.7
Inbouw Wand | Wandinbouw | Nee | n.v.t. | BIWW.09012020 | 90 | 120 | 20 | 22 | 3548 | 305.0731 | 0.38884 | [8 empty] | A06 | 314.2 | BIWW0.09012020 |  | 314.2 |  | 3548 | 3548 | 3548 | H | 1.326 | 1.326 | 1.326 |  | 0.0001276 | 1.7219 | 2 | 0.00037661
Inbouw Wand | Wandinbouw Hybrid | Ja | n.v.t. | BIWW.09012020/ACO | 90 | 120 | 20DBH | 22 | 3327.0648 | 286.0761 | 0.34264 |  | 26 | 413.4825 | 413.4825 | 177.7655 | 0.95469 |  | 44.8 | A06* | 701.9 | BIWW0.09012020 | DBHS0.12015/ACO/EU | 314.2 | 387.7 | 4143.24 | 3327.0648 | 3079.683 | H+C-3sp | 1.08 | 1.08 | 1.08 |  | 0.0001276 | 1.7219 | 2 | 0.00037661 |  | 512.04 | 411.1734 | 380.6009 |  | 0.95 | 0.95 | 0.95 | 44: 0.0001276; 45: 1.7219; 47: 44.8; 48: 30; 49: 26; 51: 52.8; 52: 38; 53: 34; 61: 14.3; 62: 9.8; 63: 8.7
Inbouw Wand | Wandinbouw | Nee | n.v.t. | BIWW.09012021 | 90 | 120 | 21 | 22 | 4524 | 388.994 | 0.9003 | [8 empty] | A06 | 475.7 | BIWW0.09012021 |  | 475.7 |  | 4524 | 4524 | 4524 | H | 1.518 | 1.518 | 1.518 |  | 0.0001276 | 1.7219 | 4 | 0.0005142
Inbouw Wand | Wandinbouw Hybrid | Ja | n.v.t. | BIWW.09012021/ACO | 90 | 120 | 21DBH | 22 | 4470.8527 | 384.4241 | 0.87971 |  | 26 | 533.081 | 533.081 | 229.1836 | 1.4786 |  | 44.8 | A06* | 863.4 | BIWW0.09012021 | DBHS0.12015/ACO/EU | 475.7 | 387.7 | 6219.96 | 4470.8527 | 4175.0158 | H+C-3sp | 1.05 | 1.05 | 1.05 |  | 0.0001276 | 1.7219 | 4 | 0.0005142 |  | 645.456 | 463.9481 | 433.2486 |  | 0.85 | 0.85 | 0.85 | 44: 0.0001276; 45: 1.7219; 47: 44.8; 48: 30; 49: 26; 51: 52.8; 52: 38; 53: 34; 61: 14.3; 62: 9.8; 63: 8.7
Inbouw Wand | Wandinbouw | Nee | n.v.t. | BIWW.09014010 | 90 | 140 | 10 | 12 | 1917 | 164.8323 | 0.16085 | [8 empty] | A06 | 225.3 | BIWW0.09014010 |  | 225.3 |  | 1917 | 1917 | 1917 | H | 1.348 | 1.348 | 1.348 |  | 0.0003969 | 1.7346 | 2 | 0.00036735
Inbouw Wand | Wandinbouw Hybrid | Ja | n.v.t. | BIWW.09014010/ACO | 90 | 140 | 10DBH | 12 | 2456.1428 | 211.1903 | 0.25745 |  | 26 | 344.448 | 344.448 | 148.086 | 2.3102 |  | 44.8 | A06* | 680.9 | BIWW0.09014010 | DBHS0.14010/ACO/EU | 225.3 | 455.6 | 3097.58 | 2456.1428 | 2267.7915 | H+C-3sp | 1.08 | 1.08 | 1.08 |  | 0.0003969 | 1.7346 | 2 | 0.00036735 |  | 429.44 | 340.5129 | 314.4004 |  | 0.98 | 0.98 | 0.98 | 44: 0.0003969; 45: 1.7346; 47: 44.8; 48: 30; 49: 26; 51: 52.8; 52: 38; 53: 34; 61: 17.5; 62: 11.2; 63: 10.1
Inbouw Wand | Wandinbouw | Nee | n.v.t. | BIWW.09014011 | 90 | 140 | 11 | 12 | 2461 | 211.6079 | 0.44645 | [8 empty] | A06 | 358.5 | BIWW0.09014011 |  | 358.5 |  | 2461 | 2461 | 2461 | H | 1.434 | 1.434 | 1.434 |  | 0.0003969 | 1.7346 | 4 | 0.00057429
Inbouw Wand | Wandinbouw Hybrid | Ja | n.v.t. | BIWW.09014011/ACO | 90 | 140 | 11DBH | 12 | 3332.5766 | 286.55 | 0.79111 |  | 26 | 454.7564 | 454.7564 | 195.5101 | 3.7406 |  | 44.8 | A06* | 814.1 | BIWW0.09014011 | DBHS0.14010/ACO/EU | 358.5 | 455.6 | 4202.9 | 3332.5766 | 3077.0153 | H+C-3sp | 1.1 | 1.1 | 1.1 |  | 0.0003969 | 1.7346 | 4 | 0.00057429 |  | 563.152 | 446.5362 | 412.2933 |  | 0.95 | 0.95 | 0.95 | 44: 0.0003969; 45: 1.7346; 47: 44.8; 48: 30; 49: 26; 51: 52.8; 52: 38; 53: 34; 61: 17.5; 62: 11.2; 63: 10.1
Inbouw Wand | Wandinbouw | Nee | n.v.t. | BIWW.09014015 | 90 | 140 | 15 | 17 | 2968 | 255.2021 | 0.36135 | [8 empty] | A06 | 302.4 | BIWW0.09014015 |  | 302.4 |  | 2968 | 2968 | 2968 | H | 1.326 | 1.326 | 1.326 |  | 0.0002083 | 1.724 | 2 | 0.00046183
Inbouw Wand | Wandinbouw Hybrid | Ja | n.v.t. | BIWW.09014015/ACO | 90 | 140 | 15DBH | 17 | 2815.4585 | 242.0859 | 0.32604 |  | 26 | 429.6069 | 429.6069 | 184.6977 | 1.6829 |  | 45.4 | A06* | 720.4 | BIWW0.09014015 | DBHS0.14015/ACO/EU | 302.4 | 418 | 3950.36 | 2815.4585 | 2628.9846 | H+C-3sp | 1.08 | 1.08 | 1.08 |  | 0.0002083 | 1.724 | 2 | 0.00046183 |  | 539.24 | 384.3214 | 358.867 |  | 1.01 | 1.01 | 1.01 | 44: 0.0002083; 45: 1.724; 47: 45.4; 48: 30; 49: 26; 51: 53.4; 52: 38; 53: 34; 61: 14.4; 62: 10.5; 63: 9.6
Inbouw Wand | Wandinbouw | Nee | n.v.t. | BIWW.09014016 | 90 | 140 | 16 | 17 | 3634 | 312.4678 | 1.5215 | [8 empty] | A06 | 496.7 | BIWW0.09014016 |  | 496.7 |  | 3634 | 3634 | 3634 | H | 1.48 | 1.48 | 1.48 |  | 0.0002083 | 1.724 | 4 | 0.0013928
Inbouw Wand | Wandinbouw Hybrid | Ja | n.v.t. | BIWW.09014016/ACO | 90 | 140 | 16DBH | 17 | 4117.108 | 354.0076 | 1.9447 |  | 26 | 571.401 | 571.401 | 245.6582 | 2.7518 |  | 45.4 | A06* | 914.7 | BIWW0.09014016 | DBHS0.14015/ACO/EU | 496.7 | 418 | 5776.7 | 4117.108 | 3844.4231 | H+C-3sp | 1.1 | 1.1 | 1.1 |  | 0.0002083 | 1.724 | 4 | 0.0013928 |  | 707.6 | 504.3131 | 470.9114 |  | 0.95 | 0.95 | 0.95 | 44: 0.0002083; 45: 1.724; 47: 45.4; 48: 30; 49: 26; 51: 53.4; 52: 38; 53: 34; 61: 14.4; 62: 10.5; 63: 9.6
Inbouw Wand | Wandinbouw | Nee | n.v.t. | BIWW.09014020 | 90 | 140 | 20 | 22 | 4140 | 355.9759 | 0.5392 | [8 empty] | A06 | 381 | BIWW0.09014020 |  | 381 |  | 4140 | 4140 | 4140 | H | 1.326 | 1.326 | 1.326 |  | 0.0001276 | 1.7219 | 2 | 0.00037661
Inbouw Wand | Wandinbouw Hybrid | Ja | n.v.t. | BIWW.09014020/ACO | 90 | 140 | 20DBH | 22 | 3929.4416 | 337.8712 | 0.48669 |  | 26 | 494.5575 | 494.5575 | 212.6214 | 1.2994 |  | 45.4 | A06* | 799 | BIWW0.09014020 | DBHS0.14015/ACO/EU | 381 | 418 | 4955.64 | 3929.4416 | 3628.1092 | H+C-3sp | 1.08 | 1.08 | 1.08 |  | 0.0001276 | 1.7219 | 2 | 0.00037661 |  | 612.44 | 485.6178 | 448.3778 |  | 0.95 | 0.95 | 0.95 | 44: 0.0001276; 45: 1.7219; 47: 45.4; 48: 30; 49: 26; 51: 53.4; 52: 38; 53: 34; 61: 14.4; 62: 10.5; 63: 9.6
Inbouw Wand | Wandinbouw | Nee | n.v.t. | BIWW.09014021 | 90 | 140 | 21 | 22 | 5278 | 453.8263 | 1.2551 | [8 empty] | A06 | 571.9 | BIWW0.09014021 |  | 571.9 |  | 5278 | 5278 | 5278 | H | 1.518 | 1.518 | 1.518 |  | 0.0001276 | 1.7219 | 4 | 0.0005142
Inbouw Wand | Wandinbouw Hybrid | Ja | n.v.t. | BIWW.09014021/ACO | 90 | 140 | 21DBH | 22 | 5302.2439 | 455.9109 | 1.2664 |  | 26 | 637.6067 | 637.6067 | 274.1215 | 2.0125 |  | 45.4 | A06* | 989.9 | BIWW0.09014021 | DBHS0.14015/ACO/EU | 571.9 | 418 | 7439.56 | 5302.2439 | 4951.0649 | H+C-3sp | 1.05 | 1.05 | 1.05 |  | 0.0001276 | 1.7219 | 4 | 0.0005142 |  | 772.016 | 550.223 | 513.7806 |  | 0.85 | 0.85 | 0.85 | 44: 0.0001276; 45: 1.7219; 47: 45.4; 48: 30; 49: 26; 51: 53.4; 52: 38; 53: 34; 61: 14.4; 62: 10.5; 63: 9.6
Inbouw Wand | Wandinbouw | Nee | n.v.t. | BIWW.09016010 | 90 | 160 | 10 | 12 | 2190 | 188.3061 | 0.2208 | [8 empty] | A06 | 265.1 | BIWW0.09016010 |  | 265.1 |  | 2190 | 2190 | 2190 | H | 1.348 | 1.348 | 1.348 |  | 0.0003969 | 1.7346 | 2 | 0.00036735
Inbouw Wand | Wandinbouw Hybrid | Ja | n.v.t. | BIWW.09016010/ACO | 90 | 160 | 10DBH | 12 | 2826.6988 | 243.0523 | 0.35769 |  | 26 | 400.9149 | 400.9149 | 172.3624 | 3.0062 |  | 45.5 | A06* | 764.6 | BIWW0.09016010 | DBHS0.16010/ACO/EU | 265.1 | 499.5 | 3605.38 | 2826.6988 | 2603.9362 | H+C-3sp | 1.08 | 1.08 | 1.08 |  | 0.0003969 | 1.7346 | 2 | 0.00036735 |  | 499.84 | 391.8858 | 361.0026 |  | 0.98 | 0.98 | 0.98 | 44: 0.0003969; 45: 1.7346; 47: 45.5; 48: 30; 49: 26; 51: 53.5; 52: 38; 53: 34; 61: 19.2; 62: 12.4; 63: 11
Inbouw Wand | Wandinbouw | Nee | n.v.t. | BIWW.09016011 | 90 | 160 | 11 | 12 | 2813 | 241.8745 | 0.61687 | [8 empty] | A06 | 420.6 | BIWW0.09016011 |  | 420.6 |  | 2813 | 2813 | 2813 | H | 1.434 | 1.434 | 1.434 |  | 0.0003969 | 1.7346 | 4 | 0.00057429
Inbouw Wand | Wandinbouw Hybrid | Ja | n.v.t. | BIWW.09016011/ACO | 90 | 160 | 11DBH | 12 | 3835.3593 | 329.7815 | 1.1045 |  | 26 | 529.3067 | 529.3067 | 227.5609 | 4.8675 |  | 45.5 | A06* | 920.1 | BIWW0.09016011 | DBHS0.16010/ACO/EU | 420.6 | 499.5 | 4891.9 | 3835.3593 | 3533.1076 | H+C-3sp | 1.1 | 1.1 | 1.1 |  | 0.0003969 | 1.7346 | 4 | 0.00057429 |  | 655.472 | 513.9048 | 473.4057 |  | 0.95 | 0.95 | 0.95 | 44: 0.0003969; 45: 1.7346; 47: 45.5; 48: 30; 49: 26; 51: 53.5; 52: 38; 53: 34; 61: 19.2; 62: 12.4; 63: 11
Inbouw Wand | Wandinbouw | Nee | n.v.t. | BIWW.09016015 | 90 | 160 | 15 | 17 | 3392 | 291.6595 | 0.48332 | [8 empty] | A06 | 356.7 | BIWW0.09016015 |  | 356.7 |  | 3392 | 3392 | 3392 | H | 1.326 | 1.326 | 1.326 |  | 0.0002083 | 1.724 | 2 | 0.00046183
Inbouw Wand | Wandinbouw Hybrid | Ja | n.v.t. | BIWW.09016015/ACO | 90 | 160 | 15DBH | 17 | 3225.612 | 277.3527 | 0.43831 |  | 26 | 500.0343 | 500.0343 | 214.9761 | 2.1864 |  | 46.4 | A06* | 899.1 | BIWW0.09016015 | DBHS0.16015/ACO/EU | 356.7 | 542.4 | 4597.96 | 3225.612 | 3021.1784 | H+C-3sp | 1.08 | 1.08 | 1.08 |  | 0.0002083 | 1.724 | 2 | 0.00046183 |  | 627.64 | 440.309 | 412.403 |  | 1.01 | 1.01 | 1.01 | 44: 0.0002083; 45: 1.724; 47: 46.4; 48: 30; 49: 26; 51: 54.4; 52: 38; 53: 34; 61: 19.6; 62: 12.8; 63: 11.5
Inbouw Wand | Wandinbouw | Nee | n.v.t. | BIWW.09016016 | 90 | 160 | 16 | 17 | 4154 | 357.1797 | 2.0202 | [8 empty] | A06 | 577.3 | BIWW0.09016016 |  | 577.3 |  | 4154 | 4154 | 4154 | H | 1.48 | 1.48 | 1.48 |  | 0.0002083 | 1.724 | 4 | 0.0013928
Inbouw Wand | Wandinbouw Hybrid | Ja | n.v.t. | BIWW.09016016/ACO | 90 | 160 | 16DBH | 17 | 4716.8848 | 405.5791 | 2.5924 |  | 26 | 665.0733 | 665.0733 | 285.9301 | 3.575 |  | 46.4 | A06* | 1119.7 | BIWW0.09016016 | DBHS0.16015/ACO/EU | 577.3 | 542.4 | 6723.7 | 4716.8848 | 4417.9369 | H+C-3sp | 1.1 | 1.1 | 1.1 |  | 0.0002083 | 1.724 | 4 | 0.0013928 |  | 823.6 | 577.781 | 541.1623 |  | 0.95 | 0.95 | 0.95 | 44: 0.0002083; 45: 1.724; 47: 46.4; 48: 30; 49: 26; 51: 54.4; 52: 38; 53: 34; 61: 19.6; 62: 12.8; 63: 11.5
Inbouw Wand | Wandinbouw | Nee | n.v.t. | BIWW.09016020 | 90 | 160 | 20 | 22 | 4731 | 406.7928 | 0.7163 | [8 empty] | A06 | 449.7 | BIWW0.09016020 |  | 449.7 |  | 4731 | 4731 | 4731 | H | 1.326 | 1.326 | 1.326 |  | 0.0001276 | 1.7219 | 2 | 0.00037661
Inbouw Wand | Wandinbouw Hybrid | Ja | n.v.t. | BIWW.09016020/ACO | 90 | 160 | 20DBH | 22 | 4522.2728 | 388.8455 | 0.65571 |  | 26 | 575.6324 | 575.6324 | 247.4774 | 1.6876 |  | 46.4 | A06* | 992.1 | BIWW0.09016020 | DBHS0.16015/ACO/EU | 449.7 | 542.4 | 5768.04 | 4522.2728 | 4165.8877 | H+C-3sp | 1.08 | 1.08 | 1.08 |  | 0.0001276 | 1.7219 | 2 | 0.00037661 |  | 712.84 | 558.8826 | 514.8389 |  | 0.95 | 0.95 | 0.95 | 44: 0.0001276; 45: 1.7219; 47: 46.4; 48: 30; 49: 26; 51: 54.4; 52: 38; 53: 34; 61: 19.6; 62: 12.8; 63: 11.5
Inbouw Wand | Wandinbouw | Nee | n.v.t. | BIWW.09016021 | 90 | 160 | 21 | 22 | 6032 | 518.6586 | 1.6763 | [8 empty] | A06 | 675 | BIWW0.09016021 |  | 675 |  | 6032 | 6032 | 6032 | H | 1.518 | 1.518 | 1.518 |  | 0.0001276 | 1.7219 | 4 | 0.0005142
Inbouw Wand | Wandinbouw Hybrid | Ja | n.v.t. | BIWW.09016021/ACO | 90 | 160 | 21DBH | 22 | 6074.6702 | 522.3276 | 1.6995 |  | 26 | 742.1324 | 742.1324 | 319.0595 | 2.6138 |  | 46.4 | A06* | 1217.4 | BIWW0.09016021 | DBHS0.16015/ACO/EU | 675 | 542.4 | 8659.16 | 6074.6702 | 5689.6682 | H+C-3sp | 1.05 | 1.05 | 1.05 |  | 0.0001276 | 1.7219 | 4 | 0.0005142 |  | 898.576 | 630.379 | 590.4267 |  | 0.85 | 0.85 | 0.85 | 44: 0.0001276; 45: 1.7219; 47: 46.4; 48: 30; 49: 26; 51: 54.4; 52: 38; 53: 34; 61: 19.6; 62: 12.8; 63: 11.5
Inbouw Wand | Wandinbouw | Nee | n.v.t. | BIWW.09018010 | 90 | 180 | 10 | 12 | 2464 | 211.8659 | 0.29273 | [8 empty] | A06 | 285.9 | BIWW0.09018010 |  | 285.9 |  | 2464 | 2464 | 2464 | H | 1.348 | 1.348 | 1.348 |  | 0.0003969 | 1.7346 | 2 | 0.00036735
Inbouw Wand | Wandinbouw Hybrid | Ja | n.v.t. | BIWW.09018010/ACO | 90 | 180 | 10DBH | 12 | 3224.8254 | 277.2851 | 0.48594 |  | 26 | 457.3818 | 457.3818 | 196.6388 | 3.7782 |  | 46 | A06* | 828.3 | BIWW0.09018010 | DBHS0.18010/ACO/EU | 285.9 | 542.4 | 4113.18 | 3224.8254 | 2970.6878 | H+C-3sp | 1.08 | 1.08 | 1.08 |  | 0.0003969 | 1.7346 | 2 | 0.00036735 |  | 570.24 | 447.081 | 411.848 |  | 0.98 | 0.98 | 0.98 | 44: 0.0003969; 45: 1.7346; 47: 46; 48: 30; 49: 26; 51: 54; 52: 38; 53: 34; 61: 22; 62: 13.7; 63: 12.2
Inbouw Wand | Wandinbouw | Nee | n.v.t. | BIWW.09018011 | 90 | 180 | 11 | 12 | 3164 | 272.055 | 0.82125 | [8 empty] | A06 | 450.8 | BIWW0.09018011 |  | 450.8 |  | 3164 | 3164 | 3164 | H | 1.434 | 1.434 | 1.434 |  | 0.0003969 | 1.7346 | 4 | 0.00057429
Inbouw Wand | Wandinbouw Hybrid | Ja | n.v.t. | BIWW.09018011/ACO | 90 | 180 | 11DBH | 12 | 4375.5508 | 376.2296 | 1.5068 |  | 26 | 603.8569 | 603.8569 | 259.6117 | 6.1174 |  | 46 | A06* | 993.2 | BIWW0.09018011 | DBHS0.18010/ACO/EU | 450.8 | 542.4 | 5580.9 | 4375.5508 | 4030.7284 | H+C-3sp | 1.1 | 1.1 | 1.1 |  | 0.0003969 | 1.7346 | 4 | 0.00057429 |  | 747.792 | 586.2857 | 540.0825 |  | 0.95 | 0.95 | 0.95 | 44: 0.0003969; 45: 1.7346; 47: 46; 48: 30; 49: 26; 51: 54; 52: 38; 53: 34; 61: 22; 62: 13.7; 63: 12.2
Inbouw Wand | Wandinbouw | Nee | n.v.t. | BIWW.09018015 | 90 | 180 | 15 | 17 | 3816 | 328.1169 | 0.62549 | [8 empty] | A06 | 387.1 | BIWW0.09018015 |  | 387.1 |  | 3816 | 3816 | 3816 | H | 1.326 | 1.326 | 1.326 |  | 0.0002083 | 1.724 | 2 | 0.00046183
Inbouw Wand | Wandinbouw Hybrid | Ja | n.v.t. | BIWW.09018015/ACO | 90 | 180 | 15DBH | 17 | 3452.1364 | 296.8303 | 0.51507 |  | 26 | 510.0726 | 510.0726 | 219.2917 | 2.2626 |  | 46.4 | A06* | 929.5 | BIWW0.09018015 | DBHS0.18015/ACO/EU | 387.1 | 542.4 | 4920.86 | 3452.1364 | 3233.3461 | H+C-3sp | 1.08 | 1.08 | 1.08 |  | 0.0002083 | 1.724 | 2 | 0.00046183 |  | 640.24 | 449.1483 | 420.6821 |  | 1.01 | 1.01 | 1.01 | 44: 0.0002083; 45: 1.724; 47: 46.4; 48: 30; 49: 26; 51: 54.4; 52: 38; 53: 34; 61: 19.6; 62: 12.8; 63: 11.5
Inbouw Wand | Wandinbouw | Nee | n.v.t. | BIWW.09018016 | 90 | 180 | 16 | 17 | 4673 | 401.8057 | 2.5957 | [8 empty] | A06 | 624.7 | BIWW0.09018016 |  | 624.7 |  | 4673 | 4673 | 4673 | H | 1.48 | 1.48 | 1.48 |  | 0.0002083 | 1.724 | 4 | 0.0013928
Inbouw Wand | Wandinbouw Hybrid | Ja | n.v.t. | BIWW.09018016/ACO | 90 | 180 | 16DBH | 17 | 5171.1964 | 444.6429 | 3.1654 |  | 26 | 674.7636 | 674.7636 | 290.0961 | 3.6653 |  | 46.4 | A06* | 1167.1 | BIWW0.09018016 | DBHS0.18015/ACO/EU | 624.7 | 542.4 | 7371.3 | 5171.1964 | 4843.455 | H+C-3sp | 1.1 | 1.1 | 1.1 |  | 0.0002083 | 1.724 | 4 | 0.0013928 |  | 835.6 | 586.1994 | 549.0471 |  | 0.95 | 0.95 | 0.95 | 44: 0.0002083; 45: 1.724; 47: 46.4; 48: 30; 49: 26; 51: 54.4; 52: 38; 53: 34; 61: 19.6; 62: 12.8; 63: 11.5
Inbouw Wand | Wandinbouw | Nee | n.v.t. | BIWW.09018020 | 90 | 180 | 20 | 22 | 5323 | 457.6956 | 0.92154 | [8 empty] | A06 | 488 | BIWW0.09018020 |  | 488 |  | 5323 | 5323 | 5323 | H | 1.326 | 1.326 | 1.326 |  | 0.0001276 | 1.7219 | 2 | 0.00037661
Inbouw Wand | Wandinbouw Hybrid | Ja | n.v.t. | BIWW.09018020/ACO | 90 | 180 | 20DBH | 22 | 4882.6095 | 419.8288 | 0.7784 |  | 26 | 588.2298 | 588.2298 | 252.8933 | 1.7517 |  | 46.4 | A06* | 1030.4 | BIWW0.09018020 | DBHS0.18015/ACO/EU | 488 | 542.4 | 6227.64 | 4882.6095 | 4497.8275 | H+C-3sp | 1.08 | 1.08 | 1.08 |  | 0.0001276 | 1.7219 | 2 | 0.00037661 |  | 728.44 | 571.1133 | 526.1058 |  | 0.95 | 0.95 | 0.95 | 44: 0.0001276; 45: 1.7219; 47: 46.4; 48: 30; 49: 26; 51: 54.4; 52: 38; 53: 34; 61: 19.6; 62: 12.8; 63: 11.5
Inbouw Wand | Wandinbouw | Nee | n.v.t. | BIWW.09018021 | 90 | 180 | 21 | 22 | 6786 | 583.491 | 2.1664 | [8 empty] | A06 | 731.1 | BIWW0.09018021 |  | 731.1 |  | 6786 | 6786 | 6786 | H | 1.518 | 1.518 | 1.518 |  | 0.0001276 | 1.7219 | 4 | 0.0005142
Inbouw Wand | Wandinbouw Hybrid | Ja | n.v.t. | BIWW.09018021/ACO | 90 | 180 | 21DBH | 22 | 6423.8924 | 552.3553 | 1.9476 |  | 26 | 754.2896 | 754.2896 | 324.2861 | 2.6879 |  | 46.4 | A06* | 1273.5 | BIWW0.09018021 | DBHS0.18015/ACO/EU | 731.1 | 542.4 | 9156.96 | 6423.8924 | 6016.7573 | H+C-3sp | 1.05 | 1.05 | 1.05 |  | 0.0001276 | 1.7219 | 4 | 0.0005142 |  | 913.296 | 640.7056 | 600.0988 |  | 0.85 | 0.85 | 0.85 | 44: 0.0001276; 45: 1.7219; 47: 46.4; 48: 30; 49: 26; 51: 54.4; 52: 38; 53: 34; 61: 19.6; 62: 12.8; 63: 11.5
Inbouw Wand | Wandinbouw | Nee | n.v.t. | BIWW.09020010 | 90 | 200 | 10 | 12 | 2738 | 235.4256 | 0.37723 | [8 empty] | A06 | 308.9 | BIWW0.09020010 |  | 308.9 |  | 2738 | 2738 | 2738 | H | 1.348 | 1.348 | 1.348 |  | 0.0003969 | 1.7346 | 2 | 0.00036735
Inbouw Wand | Wandinbouw Hybrid | Ja | n.v.t. | BIWW.09020010/ACO | 90 | 200 | 10DBH | 12 | 3552.8678 | 305.4916 | 0.61519 |  | 26 | 513.8487 | 513.8487 | 220.9152 | 4.6235 |  | 46.5 | A06* | 866.9 | BIWW0.09020010 | DBHS0.20010/ACO/EU | 308.9 | 558 | 4620.98 | 3552.8678 | 3259.5786 | H+C-3sp | 1.08 | 1.08 | 1.08 |  | 0.0003969 | 1.7346 | 2 | 0.00036735 |  | 640.64 | 492.5599 | 451.899 |  | 0.98 | 0.98 | 0.98 | 44: 0.0003969; 45: 1.7346; 47: 46.5; 48: 30; 49: 26; 51: 54.5; 52: 38; 53: 34; 61: 24; 62: 14.8; 63: 13.4
Inbouw Wand | Wandinbouw | Nee | n.v.t. | BIWW.09020011 | 90 | 200 | 11 | 12 | 3516 | 302.3216 | 1.0628 | [8 empty] | A06 | 484.9 | BIWW0.09020011 |  | 484.9 |  | 3516 | 3516 | 3516 | H | 1.434 | 1.434 | 1.434 |  | 0.0003969 | 1.7346 | 4 | 0.00057429
Inbouw Wand | Wandinbouw Hybrid | Ja | n.v.t. | BIWW.09020011/ACO | 90 | 200 | 11DBH | 12 | 4820.6497 | 414.5013 | 1.9151 |  | 26 | 678.4071 | 678.4071 | 291.6626 | 7.4862 |  | 46.5 | A06* | 1042.9 | BIWW0.09020011 | DBHS0.20010/ACO/EU | 484.9 | 558 | 6269.9 | 4820.6497 | 4422.7051 | H+C-3sp | 1.1 | 1.1 | 1.1 |  | 0.0003969 | 1.7346 | 4 | 0.00057429 |  | 840.112 | 645.9251 | 592.604 |  | 0.95 | 0.95 | 0.95 | 44: 0.0003969; 45: 1.7346; 47: 46.5; 48: 30; 49: 26; 51: 54.5; 52: 38; 53: 34; 61: 24; 62: 14.8; 63: 13.4
Inbouw Wand | Wandinbouw | Nee | n.v.t. | BIWW.09020015 | 90 | 200 | 15 | 17 | 4240 | 364.5744 | 0.78862 | [8 empty] | A06 | 439.7 | BIWW0.09020015 |  | 439.7 |  | 4240 | 4240 | 4240 | H | 1.326 | 1.326 | 1.326 |  | 0.0002083 | 1.724 | 2 | 0.00046183
Inbouw Wand | Wandinbouw Hybrid | Ja | n.v.t. | BIWW.09020015/ACO | 90 | 200 | 15DBH | 17 | 4083.4736 | 351.1155 | 0.73328 |  | 26 | 640.8891 | 640.8891 | 275.5327 | 3.3539 |  | 47.1 | A06* | 1007.1 | BIWW0.09020015 | DBHS0.20015/ACO/EU | 439.7 | 567.4 | 5893.16 | 4083.4736 | 3875.4624 | H+C-3sp | 1.08 | 1.08 | 1.08 |  | 0.0002083 | 1.724 | 2 | 0.00046183 |  | 804.44 | 557.4105 | 529.0162 |  | 1.01 | 1.01 | 1.01 | 44: 0.0002083; 45: 1.724; 47: 47.1; 48: 30; 49: 26; 51: 55.1; 52: 38; 53: 34; 61: 23.5; 62: 14.7; 63: 13.2
Inbouw Wand | Wandinbouw | Nee | n.v.t. | BIWW.09020016 | 90 | 200 | 16 | 17 | 5192 | 446.4316 | 3.2508 | [8 empty] | A06 | 712.7 | BIWW0.09020016 |  | 712.7 |  | 5192 | 5192 | 5192 | H | 1.48 | 1.48 | 1.48 |  | 0.0002083 | 1.724 | 4 | 0.0013928
Inbouw Wand | Wandinbouw Hybrid | Ja | n.v.t. | BIWW.09020016/ACO | 90 | 200 | 16DBH | 17 | 5971.3549 | 513.4441 | 4.2735 |  | 26 | 852.418 | 852.418 | 366.4738 | 5.484 |  | 47.1 | A06* | 1280.1 | BIWW0.09020016 | DBHS0.20015/ACO/EU | 712.7 | 567.4 | 8617.7 | 5971.3549 | 5667.1756 | H+C-3sp | 1.1 | 1.1 | 1.1 |  | 0.0002083 | 1.724 | 4 | 0.0013928 |  | 1055.6 | 731.4437 | 694.1841 |  | 0.95 | 0.95 | 0.95 | 44: 0.0002083; 45: 1.724; 47: 47.1; 48: 30; 49: 26; 51: 55.1; 52: 38; 53: 34; 61: 23.5; 62: 14.7; 63: 13.2
Inbouw Wand | Wandinbouw | Nee | n.v.t. | BIWW.09020020 | 90 | 200 | 20 | 22 | 5914 | 508.5125 | 1.1551 | [8 empty] | A06 | 527 | BIWW0.09020020 |  | 527 |  | 5914 | 5914 | 5914 | H | 1.326 | 1.326 | 1.326 |  | 0.0001276 | 1.7219 | 2 | 0.00037661
Inbouw Wand | Wandinbouw Hybrid | Ja | n.v.t. | BIWW.09020020/ACO | 90 | 200 | 20DBH | 22 | 5684.0287 | 488.7385 | 1.0691 |  | 26 | 737.7824 | 737.7824 | 317.1894 | 2.5874 |  | 47.1 | A06* | 1094.4 | BIWW0.09020020 | DBHS0.20015/ACO/EU | 527 | 567.4 | 7392.84 | 5684.0287 | 5214.8122 | H+C-3sp | 1.08 | 1.08 | 1.08 |  | 0.0001276 | 1.7219 | 2 | 0.00037661 |  | 913.64 | 702.4575 | 644.4696 |  | 0.95 | 0.95 | 0.95 | 44: 0.0001276; 45: 1.7219; 47: 47.1; 48: 30; 49: 26; 51: 55.1; 52: 38; 53: 34; 61: 23.5; 62: 14.7; 63: 13.2
Inbouw Wand | Wandinbouw | Nee | n.v.t. | BIWW.09020021 | 90 | 200 | 21 | 22 | 7540 | 648.3233 | 2.728 | [8 empty] | A06 | 787.8 | BIWW0.09020021 |  | 787.8 |  | 7540 | 7540 | 7540 | H | 1.518 | 1.518 | 1.518 |  | 0.0001276 | 1.7219 | 4 | 0.0005142
Inbouw Wand | Wandinbouw Hybrid | Ja | n.v.t. | BIWW.09020021/ACO | 90 | 200 | 21DBH | 22 | 7690.2476 | 661.2423 | 2.8343 |  | 26 | 951.1837 | 951.1837 | 408.9354 | 4.0074 |  | 47.1 | A06* | 1355.2 | BIWW0.09020021 | DBHS0.20015/ACO/EU | 787.8 | 567.4 | 11098.36 | 7690.2476 | 7298.5083 | H+C-3sp | 1.05 | 1.05 | 1.05 |  | 0.0001276 | 1.7219 | 4 | 0.0005142 |  | 1151.696 | 798.0303 | 757.3788 |  | 0.85 | 0.85 | 0.85 | 44: 0.0001276; 45: 1.7219; 47: 47.1; 48: 30; 49: 26; 51: 55.1; 52: 38; 53: 34; 61: 23.5; 62: 14.7; 63: 13.2
Inbouw Wand | Wandinbouw | Nee | n.v.t. | BIWW.09022010 | 90 | 220 | 10 | 12 | 3012 | 258.9854 | 0.47501 | [8 empty] | A06 | 351.7 | BIWW0.09022010 |  | 351.7 |  | 3012 | 3012 | 3012 | H | 1.348 | 1.348 | 1.348 |  | 0.0003969 | 1.7346 | 2 | 0.00036735
Inbouw Wand | Wandinbouw Hybrid | Ja | n.v.t. | BIWW.09022010/ACO | 90 | 220 | 10DBH | 12 | 3890.5075 | 334.5234 | 0.76692 |  | 26 | 570.3156 | 570.3156 | 245.1916 | 5.5401 |  | 46.9 | A06* | 979.7 | BIWW0.09022010 | DBHS0.22010/ACO/EU | 351.7 | 628 | 5128.78 | 3890.5075 | 3560.7045 | H+C-3sp | 1.08 | 1.08 | 1.08 |  | 0.0003969 | 1.7346 | 2 | 0.00036735 |  | 711.04 | 539.3693 | 493.6463 |  | 0.98 | 0.98 | 0.98 | 44: 0.0003969; 45: 1.7346; 47: 46.9; 48: 30; 49: 26; 51: 54.9; 52: 38; 53: 34; 61: 24; 62: 14.8; 63: 13.4
Inbouw Wand | Wandinbouw | Nee | n.v.t. | BIWW.09022011 | 90 | 220 | 11 | 12 | 3868 | 332.5881 | 1.3434 | [8 empty] | A06 | 552 | BIWW0.09022011 |  | 552 |  | 3868 | 3868 | 3868 | H | 1.434 | 1.434 | 1.434 |  | 0.0003969 | 1.7346 | 4 | 0.00057429
Inbouw Wand | Wandinbouw Hybrid | Ja | n.v.t. | BIWW.09022011/ACO | 90 | 220 | 11DBH | 12 | 5278.7706 | 453.8926 | 2.3957 |  | 26 | 752.9573 | 752.9573 | 323.7134 | 8.9703 |  | 46.9 | A06* | 1180 | BIWW0.09022011 | DBHS0.22010/ACO/EU | 552 | 628 | 6958.9 | 5278.7706 | 4831.2828 | H+C-3sp | 1.1 | 1.1 | 1.1 |  | 0.0003969 | 1.7346 | 4 | 0.00057429 |  | 932.432 | 707.3093 | 647.3498 |  | 0.95 | 0.95 | 0.95 | 44: 0.0003969; 45: 1.7346; 47: 46.9; 48: 30; 49: 26; 51: 54.9; 52: 38; 53: 34; 61: 24; 62: 14.8; 63: 13.4
Inbouw Wand | Wandinbouw | Nee | n.v.t. | BIWW.09022015 | 90 | 220 | 15 | 17 | 4664 | 401.0318 | 0.97347 | [8 empty] | A06 | 503 | BIWW0.09022015 |  | 503 |  | 4664 | 4664 | 4664 | H | 1.326 | 1.326 | 1.326 |  | 0.0002083 | 1.724 | 2 | 0.00046183
Inbouw Wand | Wandinbouw Hybrid | Ja | n.v.t. | BIWW.09022015/ACO | 90 | 220 | 15DBH | 17 | 4481.7989 | 385.3653 | 0.9014 |  | 26 | 711.3164 | 711.3164 | 305.811 | 4.0143 |  | 47.8 | A06* | 1141.5 | BIWW0.09022015 | DBHS0.22015/ACO/EU | 503 | 638.5 | 6540.76 | 4481.7989 | 4302.5567 | H+C-3sp | 1.08 | 1.08 | 1.08 |  | 0.0002083 | 1.724 | 2 | 0.00046183 |  | 892.84 | 611.7835 | 587.3163 |  | 1.01 | 1.01 | 1.01 | 44: 0.0002083; 45: 1.724; 47: 47.8; 48: 30; 49: 26; 51: 55.8; 52: 38; 53: 34; 61: 27.5; 62: 16.8; 63: 15.5
Inbouw Wand | Wandinbouw | Nee | n.v.t. | BIWW.09022016 | 90 | 220 | 16 | 17 | 5711 | 491.0576 | 3.9878 | [8 empty] | A06 | 815.8 | BIWW0.09022016 |  | 815.8 |  | 5711 | 5711 | 5711 | H | 1.48 | 1.48 | 1.48 |  | 0.0002083 | 1.724 | 4 | 0.0013928
Inbouw Wand | Wandinbouw Hybrid | Ja | n.v.t. | BIWW.09022016/ACO | 90 | 220 | 16DBH | 17 | 6553.835 | 563.5284 | 5.2175 |  | 26 | 946.0903 | 946.0903 | 406.7456 | 6.5639 |  | 47.8 | A06* | 1454.3 | BIWW0.09022016 | DBHS0.22015/ACO/EU | 815.8 | 638.5 | 9564.7 | 6553.835 | 6291.7252 | H+C-3sp | 1.1 | 1.1 | 1.1 |  | 0.0002083 | 1.724 | 4 | 0.0013928 |  | 1171.6 | 802.7929 | 770.6865 |  | 0.95 | 0.95 | 0.95 | 44: 0.0002083; 45: 1.724; 47: 47.8; 48: 30; 49: 26; 51: 55.8; 52: 38; 53: 34; 61: 27.5; 62: 16.8; 63: 15.5
Inbouw Wand | Wandinbouw | Nee | n.v.t. | BIWW.09022020 | 90 | 220 | 20 | 22 | 6505 | 559.3293 | 1.4181 | [8 empty] | A06 | 606.2 | BIWW0.09022020 |  | 606.2 |  | 6505 | 6505 | 6505 | H | 1.326 | 1.326 | 1.326 |  | 0.0001276 | 1.7219 | 2 | 0.00037661
Inbouw Wand | Wandinbouw Hybrid | Ja | n.v.t. | BIWW.09022020/ACO | 90 | 220 | 20DBH | 22 | 6224.1991 | 535.1848 | 1.3013 |  | 26 | 818.8574 | 818.8574 | 352.0453 | 3.0963 |  | 47.8 | A06* | 1244.7 | BIWW0.09022020 | DBHS0.22015/ACO/EU | 606.2 | 638.5 | 8205.24 | 6224.1991 | 5696.5662 | H+C-3sp | 1.08 | 1.08 | 1.08 |  | 0.0001276 | 1.7219 | 2 | 0.00037661 |  | 1014.04 | 769.2142 | 704.007 |  | 0.95 | 0.95 | 0.95 | 44: 0.0001276; 45: 1.7219; 47: 47.8; 48: 30; 49: 26; 51: 55.8; 52: 38; 53: 34; 61: 27.5; 62: 16.8; 63: 15.5
Inbouw Wand | Wandinbouw | Nee | n.v.t. | BIWW.09022021 | 90 | 220 | 21 | 22 | 8294 | 713.1556 | 3.3635 | [8 empty] | A06 | 906.5 | BIWW0.09022021 |  | 906.5 |  | 8294 | 8294 | 8294 | H | 1.518 | 1.518 | 1.518 |  | 0.0001276 | 1.7219 | 4 | 0.0005142
Inbouw Wand | Wandinbouw Hybrid | Ja | n.v.t. | BIWW.09022021/ACO | 90 | 220 | 21DBH | 22 | 8440.3982 | 725.7436 | 3.4792 |  | 26 | 1055.7094 | 1055.7094 | 453.8733 | 4.7954 |  | 47.8 | A06* | 1545 | BIWW0.09022021 | DBHS0.22015/ACO/EU | 906.5 | 638.5 | 12317.96 | 8440.3982 | 8102.8385 | H+C-3sp | 1.05 | 1.05 | 1.05 |  | 0.0001276 | 1.7219 | 4 | 0.0005142 |  | 1278.256 | 875.8747 | 840.8456 |  | 0.85 | 0.85 | 0.85 | 44: 0.0001276; 45: 1.7219; 47: 47.8; 48: 30; 49: 26; 51: 55.8; 52: 38; 53: 34; 61: 27.5; 62: 16.8; 63: 15.5
Inbouw Wand | Wandinbouw | Nee | n.v.t. | BIWW.09024010 | 90 | 240 | 10 | 12 | 3286 | 282.5451 | 0.58679 | [8 empty] | A06 | 384.2 | BIWW0.09024010 |  | 384.2 |  | 3286 | 3286 | 3286 | H | 1.348 | 1.348 | 1.348 |  | 0.0003969 | 1.7346 | 2 | 0.00036735
Inbouw Wand | Wandinbouw Hybrid | Ja | n.v.t. | BIWW.09024010/ACO | 90 | 240 | 10DBH | 12 | 4228.9856 | 363.6273 | 0.93978 |  | 26 | 626.7825 | 626.7825 | 269.468 | 6.5259 |  | 47.2 | A06* | 1065.5 | BIWW0.09024010 | DBHS0.24010/ACO/EU | 384.2 | 681.3 | 5636.58 | 4228.9856 | 3860.4189 | H+C-3sp | 1.08 | 1.08 | 1.08 |  | 0.0003969 | 1.7346 | 2 | 0.00036735 |  | 781.44 | 586.295 | 535.1979 |  | 0.98 | 0.98 | 0.98 | 44: 0.0003969; 45: 1.7346; 47: 47.2; 48: 30; 49: 26; 51: 55.2; 52: 38; 53: 34; 61: 28; 62: 16.6; 63: 14.8
Inbouw Wand | Wandinbouw | Nee | n.v.t. | BIWW.09024011 | 90 | 240 | 11 | 12 | 4219 | 362.7687 | 1.6644 | [8 empty] | A06 | 597.5 | BIWW0.09024011 |  | 597.5 |  | 4219 | 4219 | 4219 | H | 1.434 | 1.434 | 1.434 |  | 0.0003969 | 1.7346 | 4 | 0.00057429
Inbouw Wand | Wandinbouw Hybrid | Ja | n.v.t. | BIWW.09024011/ACO | 90 | 240 | 11DBH | 12 | 5738.0289 | 493.3817 | 2.9448 |  | 26 | 827.5076 | 827.5076 | 355.7642 | 10.5664 |  | 47.2 | A06* | 1278.8 | BIWW0.09024011 | DBHS0.24010/ACO/EU | 597.5 | 681.3 | 7647.9 | 5738.0289 | 5237.9453 | H+C-3sp | 1.1 | 1.1 | 1.1 |  | 0.0003969 | 1.7346 | 4 | 0.00057429 |  | 1024.752 | 768.8459 | 701.8391 |  | 0.95 | 0.95 | 0.95 | 44: 0.0003969; 45: 1.7346; 47: 47.2; 48: 30; 49: 26; 51: 55.2; 52: 38; 53: 34; 61: 28; 62: 16.6; 63: 14.8
Inbouw Wand | Wandinbouw | Nee | n.v.t. | BIWW.09024015 | 90 | 240 | 15 | 17 | 5088 | 437.4893 | 1.1807 | [8 empty] | A06 | 548.5 | BIWW0.09024015 |  | 548.5 |  | 5088 | 5088 | 5088 | H | 1.326 | 1.326 | 1.326 |  | 0.0002083 | 1.724 | 2 | 0.00046183
Inbouw Wand | Wandinbouw Hybrid | Ja | n.v.t. | BIWW.09024015/ACO | 90 | 240 | 15DBH | 17 | 4901.7743 | 421.4767 | 1.0989 |  | 26 | 781.7438 | 781.7438 | 336.0893 | 4.7239 |  | 48.1 | A06* | 1277.9 | BIWW0.09024015 | DBHS0.24015/ACO/EU | 548.5 | 729.4 | 7188.36 | 4901.7743 | 4729.7153 | H+C-3sp | 1.08 | 1.08 | 1.08 |  | 0.0002083 | 1.724 | 2 | 0.00046183 |  | 981.24 | 669.1119 | 645.6251 |  | 1.01 | 1.01 | 1.01 | 44: 0.0002083; 45: 1.724; 47: 48.1; 48: 30; 49: 26; 51: 56.1; 52: 38; 53: 34; 61: 29.7; 62: 17.7; 63: 16.4
Inbouw Wand | Wandinbouw | Nee | n.v.t. | BIWW.09024016 | 90 | 240 | 16 | 17 | 6230 | 535.6836 | 4.8086 | [8 empty] | A06 | 882.9 | BIWW0.09024016 |  | 882.9 |  | 6230 | 6230 | 6230 | H | 1.48 | 1.48 | 1.48 |  | 0.0002083 | 1.724 | 4 | 0.0013928
Inbouw Wand | Wandinbouw Hybrid | Ja | n.v.t. | BIWW.09024016/ACO | 90 | 240 | 16DBH | 17 | 7167.9745 | 616.3349 | 6.3207 |  | 26 | 1039.7626 | 1039.7626 | 447.0174 | 7.7241 |  | 48.1 | A06* | 1612.3 | BIWW0.09024016 | DBHS0.24015/ACO/EU | 882.9 | 729.4 | 10511.7 | 7167.9745 | 6916.3687 | H+C-3sp | 1.1 | 1.1 | 1.1 |  | 0.0002083 | 1.724 | 4 | 0.0013928 |  | 1287.6 | 878.0201 | 847.2004 |  | 0.95 | 0.95 | 0.95 | 44: 0.0002083; 45: 1.724; 47: 48.1; 48: 30; 49: 26; 51: 56.1; 52: 38; 53: 34; 61: 29.7; 62: 17.7; 63: 16.4
Inbouw Wand | Wandinbouw | Nee | n.v.t. | BIWW.09024020 | 90 | 240 | 20 | 22 | 7097 | 610.2322 | 1.7118 | [8 empty] | A06 | 661.9 | BIWW0.09024020 |  | 661.9 |  | 7097 | 7097 | 7097 | H | 1.326 | 1.326 | 1.326 |  | 0.0001276 | 1.7219 | 2 | 0.00037661
Inbouw Wand | Wandinbouw Hybrid | Ja | n.v.t. | BIWW.09024020/ACO | 90 | 240 | 20DBH | 22 | 6765.7107 | 581.7464 | 1.5598 |  | 26 | 899.9324 | 899.9324 | 386.9013 | 3.6428 |  | 48.1 | A06* | 1391.3 | BIWW0.09024020 | DBHS0.24015/ACO/EU | 661.9 | 729.4 | 9017.64 | 6765.7107 | 6176.062 | H+C-3sp | 1.08 | 1.08 | 1.08 |  | 0.0001276 | 1.7219 | 2 | 0.00037661 |  | 1114.44 | 836.1366 | 763.2652 |  | 0.95 | 0.95 | 0.95 | 44: 0.0001276; 45: 1.7219; 47: 48.1; 48: 30; 49: 26; 51: 56.1; 52: 38; 53: 34; 61: 29.7; 62: 17.7; 63: 16.4
Inbouw Wand | Wandinbouw | Nee | n.v.t. | BIWW.09024021 | 90 | 240 | 21 | 22 | 9048 | 777.988 | 4.0751 | [8 empty] | A06 | 983.9 | BIWW0.09024021 |  | 983.9 |  | 9048 | 9048 | 9048 | H | 1.518 | 1.518 | 1.518 |  | 0.0001276 | 1.7219 | 4 | 0.0005142
Inbouw Wand | Wandinbouw Hybrid | Ja | n.v.t. | BIWW.09024021/ACO | 90 | 240 | 21DBH | 22 | 9231.3218 | 793.7508 | 4.236 |  | 26 | 1160.2351 | 1160.2351 | 498.8113 | 5.6419 |  | 48.1 | A06* | 1713.3 | BIWW0.09024021 | DBHS0.24015/ACO/EU | 983.9 | 729.4 | 13537.56 | 9231.3218 | 8907.2896 | H+C-3sp | 1.05 | 1.05 | 1.05 |  | 0.0001276 | 1.7219 | 4 | 0.0005142 |  | 1404.816 | 957.9502 | 924.3248 |  | 0.85 | 0.85 | 0.85 | 44: 0.0001276; 45: 1.7219; 47: 48.1; 48: 30; 49: 26; 51: 56.1; 52: 38; 53: 34; 61: 29.7; 62: 17.7; 63: 16.4
Inbouw Wand | Wandinbouw | Nee | n.v.t. | BIWW.09026010 | 90 | 260 | 10 | 12 | 3559 | 306.0189 | 0.71287 | [8 empty] | A06 | 421.4 | BIWW0.09026010 |  | 421.4 |  | 3559 | 3559 | 3559 | H | 1.348 | 1.348 | 1.348 |  | 0.0003969 | 1.7346 | 2 | 0.00036735
Inbouw Wand | Wandinbouw Hybrid | Ja | n.v.t. | BIWW.09026010/ACO | 90 | 260 | 10DBH | 12 | 4608.285 | 396.2412 | 1.1534 |  | 26 | 683.2494 | 683.2494 | 293.7443 | 7.5792 |  | 47.8 | A06* | 1168.6 | BIWW0.09026010 | DBHS0.26010/ACO/EU | 421.4 | 747.2 | 6144.38 | 4608.285 | 4178.1784 | H+C-3sp | 1.08 | 1.08 | 1.08 |  | 0.0003969 | 1.7346 | 2 | 0.00036735 |  | 851.84 | 638.88 | 579.2512 |  | 0.98 | 0.98 | 0.98 | 44: 0.0003969; 45: 1.7346; 47: 47.8; 48: 30; 49: 26; 51: 55.8; 52: 38; 53: 34; 61: 31.4; 62: 18.6; 63: 16.2
Inbouw Wand | Wandinbouw | Nee | n.v.t. | BIWW.09026011 | 90 | 260 | 11 | 12 | 4571 | 393.0353 | 2.0294 | [8 empty] | A06 | 647.3 | BIWW0.09026011 |  | 647.3 |  | 4571 | 4571 | 4571 | H | 1.434 | 1.434 | 1.434 |  | 0.0003969 | 1.7346 | 4 | 0.00057429
Inbouw Wand | Wandinbouw Hybrid | Ja | n.v.t. | BIWW.09026011/ACO | 90 | 260 | 11DBH | 12 | 6252.675 | 537.6333 | 3.6241 |  | 26 | 902.0578 | 902.0578 | 387.8151 | 12.2718 |  | 47.8 | A06* | 1394.5 | BIWW0.09026011 | DBHS0.26010/ACO/EU | 647.3 | 747.2 | 8336.9 | 6252.675 | 5669.092 | H+C-3sp | 1.1 | 1.1 | 1.1 |  | 0.0003969 | 1.7346 | 4 | 0.00057429 |  | 1117.072 | 837.804 | 759.609 |  | 0.95 | 0.95 | 0.95 | 44: 0.0003969; 45: 1.7346; 47: 47.8; 48: 30; 49: 26; 51: 55.8; 52: 38; 53: 34; 61: 31.4; 62: 18.6; 63: 16.2
Inbouw Wand | Wandinbouw | Nee | n.v.t. | BIWW.09026015 | 90 | 260 | 15 | 17 | 5512 | 473.9467 | 1.4112 | [8 empty] | A06 | 594.9 | BIWW0.09026015 |  | 594.9 |  | 5512 | 5512 | 5512 | H | 1.326 | 1.326 | 1.326 |  | 0.0002083 | 1.724 | 2 | 0.00046183
Inbouw Wand | Wandinbouw Hybrid | Ja | n.v.t. | BIWW.09026015/ACO | 90 | 260 | 15DBH | 17 | 5121.9619 | 440.4095 | 1.2255 |  | 26 | 791.7821 | 791.7821 | 340.405 | 4.8289 |  | 48.1 | A06* | 1324.3 | BIWW0.09026015 | DBHS0.26015/ACO/EU | 594.9 | 729.4 | 7511.26 | 5121.9619 | 4942.1733 | H+C-3sp | 1.08 | 1.08 | 1.08 |  | 0.0002083 | 1.724 | 2 | 0.00046183 |  | 993.84 | 677.704 | 653.9155 |  | 1.01 | 1.01 | 1.01 | 44: 0.0002083; 45: 1.724; 47: 48.1; 48: 30; 49: 26; 51: 56.1; 52: 38; 53: 34; 61: 29.7; 62: 17.7; 63: 16.4
Inbouw Wand | Wandinbouw | Nee | n.v.t. | BIWW.09026016 | 90 | 260 | 16 | 17 | 6750 | 580.3955 | 5.7169 | [8 empty] | A06 | 949.2 | BIWW0.09026016 |  | 949.2 |  | 6750 | 6750 | 6750 | H | 1.48 | 1.48 | 1.48 |  | 0.0002083 | 1.724 | 4 | 0.0013928
Inbouw Wand | Wandinbouw Hybrid | Ja | n.v.t. | BIWW.09026016/ACO | 90 | 260 | 16DBH | 17 | 7609.5768 | 654.3058 | 7.2193 |  | 26 | 1049.4528 | 1049.4528 | 451.1835 | 7.8486 |  | 48.1 | A06* | 1678.6 | BIWW0.09026016 | DBHS0.26015/ACO/EU | 949.2 | 729.4 | 11159.3 | 7609.5768 | 7342.4692 | H+C-3sp | 1.1 | 1.1 | 1.1 |  | 0.0002083 | 1.724 | 4 | 0.0013928 |  | 1299.6 | 886.2031 | 855.096 |  | 0.95 | 0.95 | 0.95 | 44: 0.0002083; 45: 1.724; 47: 48.1; 48: 30; 49: 26; 51: 56.1; 52: 38; 53: 34; 61: 29.7; 62: 17.7; 63: 16.4
Inbouw Wand | Wandinbouw | Nee | n.v.t. | BIWW.09026020 | 90 | 260 | 20 | 22 | 7688 | 661.049 | 2.0359 | [8 empty] | A06 | 716.1 | BIWW0.09026020 |  | 716.1 |  | 7688 | 7688 | 7688 | H | 1.326 | 1.326 | 1.326 |  | 0.0001276 | 1.7219 | 2 | 0.00037661
Inbouw Wand | Wandinbouw Hybrid | Ja | n.v.t. | BIWW.09026020/ACO | 90 | 260 | 20DBH | 22 | 7107.93 | 611.172 | 1.7483 |  | 26 | 912.5297 | 912.5297 | 392.3172 | 3.7311 |  | 48.1 | A06* | 1445.5 | BIWW0.09026020 | DBHS0.26015/ACO/EU | 716.1 | 729.4 | 9477.24 | 7107.93 | 6444.5232 | H+C-3sp | 1.08 | 1.08 | 1.08 |  | 0.0001276 | 1.7219 | 2 | 0.00037661 |  | 1130.04 | 847.53 | 768.4272 |  | 0.95 | 0.95 | 0.95 | 44: 0.0001276; 45: 1.7219; 47: 48.1; 48: 30; 49: 26; 51: 56.1; 52: 38; 53: 34; 61: 29.7; 62: 17.7; 63: 16.4
Inbouw Wand | Wandinbouw | Nee | n.v.t. | BIWW.09026021 | 90 | 260 | 21 | 22 | 9802 | 842.8203 | 4.8652 | [8 empty] | A06 | 1058.2 | BIWW0.09026021 |  | 1058.2 |  | 9802 | 9802 | 9802 | H | 1.518 | 1.518 | 1.518 |  | 0.0001276 | 1.7219 | 4 | 0.0005142
Inbouw Wand | Wandinbouw Hybrid | Ja | n.v.t. | BIWW.09026021/ACO | 90 | 260 | 21DBH | 22 | 9570.7751 | 822.9385 | 4.6466 |  | 26 | 1172.3923 | 1172.3923 | 504.038 | 5.7441 |  | 48.1 | A06* | 1787.6 | BIWW0.09026021 | DBHS0.26015/ACO/EU | 1058.2 | 729.4 | 14035.36 | 9570.7751 | 9234.8264 | H+C-3sp | 1.05 | 1.05 | 1.05 |  | 0.0001276 | 1.7219 | 4 | 0.0005142 |  | 1419.536 | 967.988 | 934.0101 |  | 0.85 | 0.85 | 0.85 | 44: 0.0001276; 45: 1.7219; 47: 48.1; 48: 30; 49: 26; 51: 56.1; 52: 38; 53: 34; 61: 29.7; 62: 17.7; 63: 16.4
Inbouw Wand | Wandinbouw | Nee | n.v.t. | BIWW.09028010 | 90 | 280 | 10 | 12 | 3833 | 329.5787 | 0.85465 | [8 empty] | A06 | 444.9 | BIWW0.09028010 |  | 444.9 |  | 3833 | 3833 | 3833 | H | 1.348 | 1.348 | 1.348 |  | 0.0003969 | 1.7346 | 2 | 0.00036735
Inbouw Wand | Wandinbouw Hybrid | Ja | n.v.t. | BIWW.09028010/ACO | 90 | 280 | 10DBH | 12 | 4782.2249 | 411.1973 | 1.2892 |  | 26 | 693.1952 | 693.1952 | 298.0203 | 7.7716 |  | 47.8 | A06* | 1192.1 | BIWW0.09028010 | DBHS0.28010/ACO/EU | 444.9 | 747.2 | 6369.68 | 4782.2249 | 4331.3824 | H+C-3sp | 1.08 | 1.08 | 1.08 |  | 0.0003969 | 1.7346 | 2 | 0.00036735 |  | 864.24 | 648.8536 | 587.6832 |  | 0.98 | 0.98 | 0.98 | 44: 0.0003969; 45: 1.7346; 47: 47.8; 48: 30; 49: 26; 51: 55.8; 52: 38; 53: 34; 61: 31.4; 62: 18.6; 63: 16.2
Inbouw Wand | Wandinbouw | Nee | n.v.t. | BIWW.09028011 | 90 | 280 | 11 | 12 | 4922 | 423.2158 | 2.4388 | [8 empty] | A06 | 682.7 | BIWW0.09028011 |  | 682.7 |  | 4922 | 4922 | 4922 | H | 1.434 | 1.434 | 1.434 |  | 0.0003969 | 1.7346 | 4 | 0.00057429
Inbouw Wand | Wandinbouw Hybrid | Ja | n.v.t. | BIWW.09028011/ACO | 90 | 280 | 11DBH | 12 | 6598.9761 | 567.4098 | 4.1912 |  | 26 | 908.518 | 908.518 | 390.5924 | 12.4247 |  | 47.8 | A06* | 1429.9 | BIWW0.09028011 | DBHS0.28010/ACO/EU | 682.7 | 747.2 | 8789.5 | 6598.9761 | 5976.86 | H+C-3sp | 1.1 | 1.1 | 1.1 |  | 0.0003969 | 1.7346 | 4 | 0.00057429 |  | 1125.072 | 844.6809 | 765.049 |  | 0.95 | 0.95 | 0.95 | 44: 0.0003969; 45: 1.7346; 47: 47.8; 48: 30; 49: 26; 51: 55.8; 52: 38; 53: 34; 61: 31.4; 62: 18.6; 63: 16.2
Inbouw Wand | Wandinbouw | Nee | n.v.t. | BIWW.09028015 | 90 | 280 | 15 | 17 | 5936 | 510.4041 | 1.6654 | [8 empty] | A06 | 628 | BIWW0.09028015 |  | 628 |  | 5936 | 5936 | 5936 | H | 1.326 | 1.326 | 1.326 |  | 0.0002083 | 1.724 | 2 | 0.00046183
Inbouw Wand | Wandinbouw Hybrid | Ja | n.v.t. | BIWW.09028015/ACO | 90 | 280 | 15DBH | 17 | 5708.9475 | 490.8811 | 1.5453 |  | 26 | 922.5985 | 922.5985 | 396.646 | 6.2854 |  | 48.9 | A06* | 1410.7 | BIWW0.09028015 | DBHS0.28015/ACO/EU | 628 | 782.7 | 8483.56 | 5708.9475 | 5583.9636 | H+C-3sp | 1.08 | 1.08 | 1.08 |  | 0.0002083 | 1.724 | 2 | 0.00046183 |  | 1158.04 | 779.2943 | 762.2334 |  | 1.01 | 1.01 | 1.01 | 44: 0.0002083; 45: 1.724; 47: 48.9; 48: 30; 49: 26; 51: 56.9; 52: 38; 53: 34; 61: 34.5; 62: 20.4; 63: 19.3
Inbouw Wand | Wandinbouw | Nee | n.v.t. | BIWW.09028016 | 90 | 280 | 16 | 17 | 7269 | 625.0215 | 6.7115 | [8 empty] | A06 | 1002.1 | BIWW0.09028016 |  | 1002.1 |  | 7269 | 7269 | 7269 | H | 1.48 | 1.48 | 1.48 |  | 0.0002083 | 1.724 | 4 | 0.0013928
Inbouw Wand | Wandinbouw Hybrid | Ja | n.v.t. | BIWW.09028016/ACO | 90 | 280 | 16DBH | 17 | 8348.322 | 717.8265 | 8.7843 |  | 26 | 1227.1072 | 1227.1072 | 527.5611 | 10.2775 |  | 48.9 | A06* | 1784.8 | BIWW0.09028016 | DBHS0.28015/ACO/EU | 1002.1 | 782.7 | 12405.7 | 8348.322 | 8165.5551 | H+C-3sp | 1.1 | 1.1 | 1.1 |  | 0.0002083 | 1.724 | 4 | 0.0013928 |  | 1519.6 | 1022.6033 | 1000.2158 |  | 0.95 | 0.95 | 0.95 | 44: 0.0002083; 45: 1.724; 47: 48.9; 48: 30; 49: 26; 51: 56.9; 52: 38; 53: 34; 61: 34.5; 62: 20.4; 63: 19.3
Inbouw Wand | Wandinbouw | Nee | n.v.t. | BIWW.09028020 | 90 | 280 | 20 | 22 | 8280 | 711.9518 | 2.3923 | [8 empty] | A06 | 758.4 | BIWW0.09028020 |  | 758.4 |  | 8280 | 8280 | 8280 | H | 1.326 | 1.326 | 1.326 |  | 0.0001276 | 1.7219 | 2 | 0.00037661
Inbouw Wand | Wandinbouw Hybrid | Ja | n.v.t. | BIWW.09028020/ACO | 90 | 280 | 20DBH | 22 | 7990.1254 | 687.0271 | 2.2326 |  | 26 | 1062.0824 | 1062.0824 | 456.6132 | 4.8454 |  | 48.9 | A06* | 1541.1 | BIWW0.09028020 | DBHS0.28015/ACO/EU | 758.4 | 782.7 | 10642.44 | 7990.1254 | 7236.8592 | H+C-3sp | 1.08 | 1.08 | 1.08 |  | 0.0001276 | 1.7219 | 2 | 0.00037661 |  | 1315.24 | 987.4552 | 894.3632 |  | 0.95 | 0.95 | 0.95 | 44: 0.0001276; 45: 1.7219; 47: 48.9; 48: 30; 49: 26; 51: 56.9; 52: 38; 53: 34; 61: 34.5; 62: 20.4; 63: 19.3
Inbouw Wand | Wandinbouw | Nee | n.v.t. | BIWW.09028021 | 90 | 280 | 21 | 22 | 10556 | 907.6526 | 5.7361 | [8 empty] | A06 | 1119.3 | BIWW0.09028021 |  | 1119.3 |  | 10556 | 10556 | 10556 | H | 1.518 | 1.518 | 1.518 |  | 0.0001276 | 1.7219 | 4 | 0.0005142
Inbouw Wand | Wandinbouw Hybrid | Ja | n.v.t. | BIWW.09028021/ACO | 90 | 280 | 21DBH | 22 | 10751.4398 | 924.4574 | 5.9421 |  | 26 | 1369.2865 | 1369.2865 | 588.6872 | 7.5044 |  | 48.9 | A06* | 1902 | BIWW0.09028021 | DBHS0.28015/ACO/EU | 1119.3 | 782.7 | 15976.76 | 10751.4398 | 10516.0623 | H+C-3sp | 1.05 | 1.05 | 1.05 |  | 0.0001276 | 1.7219 | 4 | 0.0005142 |  | 1657.936 | 1115.6955 | 1091.27 |  | 0.85 | 0.85 | 0.85 | 44: 0.0001276; 45: 1.7219; 47: 48.9; 48: 30; 49: 26; 51: 56.9; 52: 38; 53: 34; 61: 34.5; 62: 20.4; 63: 19.3
Inbouw Wand | Wandinbouw | Nee | n.v.t. | BIWW.09030010 | 90 | 300 | 10 | 12 | 4107 | 353.1384 | 1.0124 | [8 empty] | A06 | 472.4 | BIWW0.09030010 |  | 472.4 |  | 4107 | 4107 | 4107 | H | 1.348 | 1.348 | 1.348 |  | 0.0003969 | 1.7346 | 2 | 0.00036735
Inbouw Wand | Wandinbouw Hybrid | Ja | n.v.t. | BIWW.09030010/ACO | 90 | 300 | 10DBH | 12 | 4951.3755 | 425.7417 | 1.4319 |  | 26 | 703.1411 | 703.1411 | 302.2963 | 7.966 |  | 47.8 | A06* | 1219.6 | BIWW0.09030010 | DBHS0.28010/ACO/EU | 472.4 | 747.2 | 6594.98 | 4951.3755 | 4484.5864 | H+C-3sp | 1.08 | 1.08 | 1.08 |  | 0.0003969 | 1.7346 | 2 | 0.00036735 |  | 876.64 | 658.1633 | 596.1152 |  | 0.98 | 0.98 | 0.98 | 44: 0.0003969; 45: 1.7346; 47: 47.8; 48: 30; 49: 26; 51: 55.8; 52: 38; 53: 34; 61: 31.4; 62: 18.6; 63: 16.2
Inbouw Wand | Wandinbouw | Nee | n.v.t. | BIWW.09030011 | 90 | 300 | 11 | 12 | 5274 | 453.4824 | 2.8964 | [8 empty] | A06 | 722 | BIWW0.09030011 |  | 722 |  | 5274 | 5274 | 5274 | H | 1.434 | 1.434 | 1.434 |  | 0.0003969 | 1.7346 | 4 | 0.00057429
Inbouw Wand | Wandinbouw Hybrid | Ja | n.v.t. | BIWW.09030011/ACO | 90 | 300 | 11DBH | 12 | 6938.7789 | 596.6276 | 4.8022 |  | 26 | 914.9781 | 914.9781 | 393.3698 | 12.5783 |  | 47.8 | A06* | 1469.2 | BIWW0.09030011 | DBHS0.28010/ACO/EU | 722 | 747.2 | 9242.1 | 6938.7789 | 6284.628 | H+C-3sp | 1.1 | 1.1 | 1.1 |  | 0.0003969 | 1.7346 | 4 | 0.00057429 |  | 1133.072 | 850.6872 | 770.489 |  | 0.95 | 0.95 | 0.95 | 44: 0.0003969; 45: 1.7346; 47: 47.8; 48: 30; 49: 26; 51: 55.8; 52: 38; 53: 34; 61: 31.4; 62: 18.6; 63: 16.2
Inbouw Wand | Wandinbouw | Nee | n.v.t. | BIWW.09030015 | 90 | 300 | 15 | 17 | 6360 | 546.8616 | 1.9442 | [8 empty] | A06 | 665.7 | BIWW0.09030015 |  | 665.7 |  | 6360 | 6360 | 6360 | H | 1.326 | 1.326 | 1.326 |  | 0.0002083 | 1.724 | 2 | 0.00046183
Inbouw Wand | Wandinbouw Hybrid | Ja | n.v.t. | BIWW.09030015/ACO | 90 | 300 | 15DBH | 17 | 5926.2407 | 509.565 | 1.6981 |  | 26 | 932.6368 | 932.6368 | 400.9617 | 6.4038 |  | 48.9 | A06* | 1448.4 | BIWW0.09030015 | DBHS0.28015/ACO/EU | 665.7 | 782.7 | 8806.46 | 5926.2407 | 5796.4996 | H+C-3sp | 1.08 | 1.08 | 1.08 |  | 0.0002083 | 1.724 | 2 | 0.00046183 |  | 1170.64 | 787.7733 | 770.5269 |  | 1.01 | 1.01 | 1.01 | 44: 0.0002083; 45: 1.724; 47: 48.9; 48: 30; 49: 26; 51: 56.9; 52: 38; 53: 34; 61: 34.5; 62: 20.4; 63: 19.3
Inbouw Wand | Wandinbouw | Nee | n.v.t. | BIWW.09030016 | 90 | 300 | 16 | 17 | 7788 | 669.6475 | 7.7958 | [8 empty] | A06 | 1058.6 | BIWW0.09030016 |  | 1058.6 |  | 7788 | 7788 | 7788 | H | 1.48 | 1.48 | 1.48 |  | 0.0002083 | 1.724 | 4 | 0.0013928
Inbouw Wand | Wandinbouw Hybrid | Ja | n.v.t. | BIWW.09030016/ACO | 90 | 300 | 16DBH | 17 | 8784.1195 | 755.2983 | 9.8479 |  | 26 | 1236.7974 | 1236.7974 | 531.7272 | 10.4178 |  | 48.9 | A06* | 1841.3 | BIWW0.09030016 | DBHS0.28015/ACO/EU | 1058.6 | 782.7 | 13053.3 | 8784.1195 | 8591.8119 | H+C-3sp | 1.1 | 1.1 | 1.1 |  | 0.0002083 | 1.724 | 4 | 0.0013928 |  | 1531.6 | 1030.6786 | 1008.1144 |  | 0.95 | 0.95 | 0.95 | 44: 0.0002083; 45: 1.724; 47: 48.9; 48: 30; 49: 26; 51: 56.9; 52: 38; 53: 34; 61: 34.5; 62: 20.4; 63: 19.3
Inbouw Wand | Wandinbouw | Nee | n.v.t. | BIWW.09030020 | 90 | 300 | 20 | 22 | 8871 | 762.7687 | 2.7806 | [8 empty] | A06 | 803.6 | BIWW0.09030020 |  | 803.6 |  | 8871 | 8871 | 8871 | H | 1.326 | 1.326 | 1.326 |  | 0.0001276 | 1.7219 | 2 | 0.00037661
Inbouw Wand | Wandinbouw Hybrid | Ja | n.v.t. | BIWW.09030020/ACO | 90 | 300 | 20DBH | 22 | 4769.7176 | 410.1219 | 0.83834 |  | 26 | 1074.6797 | 1074.6797 | 462.0291 | 4.9448 |  | 48.9 | A06* | 1586.3 | BIWW0.09030020 | DBHS0.28015/ACO/EU | 803.6 | 782.7 | 6353.0209 | 4769.7176 | 4320.0542 | H+C-3sp | 1.08 | 1.08 | 1.08 |  | 0.0001276 | 1.7219 | 2 | 0.00037661 |  | 1330.84 | 999.1673 | 904.9712 |  | 0.95 | 0.95 | 0.95 | 44: 0.0001276; 45: 1.7219; 47: 48.9; 48: 30; 49: 26; 51: 56.9; 52: 38; 53: 34; 61: 34.5; 62: 20.4; 63: 19.3
Inbouw Wand | Wandinbouw | Nee | n.v.t. | BIWW.09030021 | 90 | 300 | 21 | 22 | 11310 | 972.485 | 6.6899 | [8 empty] | A06 | 1184.5 | BIWW0.09030021 |  | 1184.5 |  | 11310 | 11310 | 11310 | H | 1.518 | 1.518 | 1.518 |  | 0.0001276 | 1.7219 | 4 | 0.0005142
Inbouw Wand | Wandinbouw Hybrid | Ja | n.v.t. | BIWW.09030021/ACO | 90 | 300 | 21DBH | 22 | 6443.2235 | 554.0175 | 2.277 |  | 26 | 1473.8121 | 1473.8121 | 633.6252 | 8.5178 |  | 48.9 | A06* | 1967.2 | BIWW0.09030021 | DBHS0.28015/ACO/EU | 1184.5 | 782.7 | 9574.7023 | 6443.2235 | 6302.1643 | H+C-3sp | 1.05 | 1.05 | 1.05 |  | 0.0001276 | 1.7219 | 4 | 0.0005142 |  | 1784.496 | 1200.8631 | 1174.573 |  | 0.85 | 0.85 | 0.85 | 44: 0.0001276; 45: 1.7219; 47: 48.9; 48: 30; 49: 26; 51: 56.9; 52: 38; 53: 34; 61: 34.5; 62: 20.4; 63: 19.3
Inbouw Plafond | Brise | Ja | n.v.t. | BRBC.02 | 23 | 83 | .02 | 53 | 3600 | 309.5443 |  | 220 | 29 | 576.9337 | 576.9337 | 248.0368 |  | 380 | 41 | D02 | 800.9 | BRBC0.02 |  | 800.9 |  | 4000 | 3600 | 3040 | H+C-3sp | 1 | 1 | 1 | [6 empty] | 1260 | 1120 | 950 |  | 1 | 1 | 1 | 47: 41; 48: 35; 49: 29; 51: 49; 52: 43; 53: 37; 55: 380; 57: 295; 59: 220; 61: 45
Inbouw Plafond | Brise | Ja | n.v.t. | BRBC.03 | 23 | 83 | .03 | 53 | 5000 | 429.9226 |  | 290 | 29 | 833.3487 | 833.3487 | 358.2754 |  | 500 | 41 | D02 | 817 | BRBC0.03 |  | 817 |  | 5560 | 5000 | 4220 | H+C-3sp | 1 | 1 | 1 | [6 empty] | 1820 | 1630 | 1370 |  | 1 | 1 | 1 | 47: 41; 48: 35; 49: 29; 51: 49; 52: 43; 53: 37; 55: 500; 57: 390; 59: 290; 61: 68
Inbouw Plafond | Brise | Ja | n.v.t. | BRBC.04 | 23 | 110 | .04 | 53 | 7260 | 624.2476 |  | 410 | 30 | 1190.4981 | 1190.4981 | 511.8221 |  | 700 | 44 | D02 | 994.9 | BRBC0.04 |  | 994.9 |  | 8070 | 7260 | 6130 | H+C-3sp | 1 | 1 | 1 | [6 empty] | 2600 | 2340 | 1970 |  | 1 | 1 | 1 | 47: 44; 48: 36; 49: 30; 51: 52; 52: 44; 53: 38; 55: 700; 57: 545; 59: 410; 61: 103
Inbouw Plafond | Brise | Ja | n.v.t. | BRBC.06 | 23 | 110 | .06 | 53 | 10380 | 892.5193 |  | 510 | 31 | 1758.2742 | 1758.2742 | 755.9218 |  | 880 | 50 | D02 | 1112.3 | BRBC0.06 |  | 1112.3 |  | 11530 | 10380 | 8760 | H+C-3sp | 1 | 1 | 1 | [6 empty] | 3840 | 3450 | 2900 |  | 1 | 1 | 1 | 47: 50; 48: 37; 49: 31; 51: 58; 52: 45; 53: 39; 55: 880; 57: 690; 59: 510; 61: 125
Inbouw Plafond | Brise | Ja | n.v.t. | BRBC.08 | 28 | 138 | .08 | 53 | 16780 | 1442.8203 |  | 720 | 37 | 2907.5627 | 2907.5627 | 1250.027 |  | 1350 | 50 | D02 | 1646.4 | BRBC0.08 |  | 1646.4 |  | 19480 | 16780 | 14170 | H+C-3sp | 1 | 1 | 1 | [6 empty] | 6350 | 5720 | 4810 |  | 1 | 1 | 1 | 47: 50; 48: 43; 49: 37; 51: 58; 52: 51; 53: 45; 55: 1350; 57: 1050; 59: 720; 61: 193
Inbouw Plafond | Brise | Ja | n.v.t. | BRBC.10 | 28 | 165 | .10 | 53 | 18920 | 1626.8272 |  | 955 | 37 | 3457.0234 | 3457.0234 | 1486.2525 |  | 1700 | 53 | D02 | 2106.7 | BRBC0.10 |  | 2106.7 |  | 21020 | 18920 | 15970 | H+C-3sp | 1 | 1 | 1 | [6 empty] | 7550 | 6800 | 5720 |  | 1 | 1 | 1 | 47: 53; 48: 43; 49: 37; 51: 61; 52: 51; 53: 45; 55: 1700; 57: 1325; 59: 955; 61: 210
Inbouw Wand | Brise | Ja | n.v.t. | BRBW.02 | 53 | 83 | .02 | 23 | 3600 | 309.5443 |  | 220 | 29 | 576.9337 | 576.9337 | 248.0368 |  | 380 | 41 | D02 | 786.8 | BRBW0.02 |  | 786.8 |  | 4000 | 3600 | 3040 | H+C-3sp | 1 | 1 | 1 | [6 empty] | 1260 | 1120 | 950 |  | 1 | 1 | 1 | 47: 41; 48: 35; 49: 29; 51: 49; 52: 43; 53: 37; 55: 380; 57: 295; 59: 220; 61: 45
Inbouw Wand | Brise | Ja | n.v.t. | BRBW.03 | 53 | 83 | .03 | 23 | 5000 | 429.9226 |  | 290 | 29 | 833.3487 | 833.3487 | 358.2754 |  | 500 | 41 | D02 | 800.9 | BRBW0.03 |  | 800.9 |  | 5560 | 5000 | 4220 | H+C-3sp | 1 | 1 | 1 | [6 empty] | 1820 | 1630 | 1370 |  | 1 | 1 | 1 | 47: 41; 48: 35; 49: 29; 51: 49; 52: 43; 53: 37; 55: 500; 57: 390; 59: 290; 61: 68
Inbouw Wand | Brise | Ja | n.v.t. | BRBW.04 | 53 | 110 | .04 | 23 | 7260 | 624.2476 |  | 410 | 30 | 1190.4981 | 1190.4981 | 511.8221 |  | 700 | 44 | D02 | 964.8 | BRBW0.04 |  | 964.8 |  | 8070 | 7260 | 6130 | H+C-3sp | 1 | 1 | 1 | [6 empty] | 2600 | 2340 | 1970 |  | 1 | 1 | 1 | 47: 44; 48: 36; 49: 30; 51: 52; 52: 44; 53: 38; 55: 700; 57: 545; 59: 410; 61: 103
Inbouw Wand | Brise | Ja | n.v.t. | BRBW.06 | 53 | 110 | .06 | 23 | 10380 | 892.5193 |  | 510 | 31 | 1758.2742 | 1758.2742 | 755.9218 |  | 880 | 50 | D02 | 1082 | BRBW0.06 |  | 1082 |  | 11530 | 10380 | 8760 | H+C-3sp | 1 | 1 | 1 | [6 empty] | 3840 | 3450 | 2900 |  | 1 | 1 | 1 | 47: 50; 48: 37; 49: 31; 51: 58; 52: 45; 53: 39; 55: 880; 57: 690; 59: 510; 61: 125
Inbouw Wand | Brise | Ja | n.v.t. | BRBW.08 | 53 | 138 | .08 | 28 | 16780 | 1442.8203 |  | 720 | 37 | 2907.5627 | 2907.5627 | 1250.027 |  | 1350 | 50 | D02 | 1622.5 | BRBW0.08 |  | 1622.5 |  | 19480 | 16780 | 14170 | H+C-3sp | 1 | 1 | 1 | [6 empty] | 6350 | 5720 | 4810 |  | 1 | 1 | 1 | 47: 50; 48: 43; 49: 37; 51: 58; 52: 51; 53: 45; 55: 1350; 57: 1050; 59: 720; 61: 193
Inbouw Wand | Brise | Ja | n.v.t. | BRBW.10 | 53 | 165 | .10 | 28 | 18920 | 1626.8272 |  | 955 | 37 | 3457.0234 | 3457.0234 | 1486.2525 |  | 1700 | 53 | D02 | 2101.7 | BRBW0.10 |  | 2101.7 |  | 21020 | 18920 | 15970 | H+C-3sp | 1 | 1 | 1 | [6 empty] | 7550 | 6800 | 5720 |  | 1 | 1 | 1 | 47: 53; 48: 43; 49: 37; 51: 61; 52: 51; 53: 45; 55: 1700; 57: 1325; 59: 955; 61: 210
Plafond | Brise | Ja | standaard | BRIC.02 | 23 | 83 | .02 | 53 | 3600 | 309.5443 |  | 220 | 29 | 576.9337 | 576.9337 | 248.0368 |  | 380 | 41 | D02 | 948.7 | BRIC0.02 |  | 948.7 |  | 4000 | 3600 | 3040 | H+C-3sp | 1 | 1 | 1 | [6 empty] | 1260 | 1120 | 950 |  | 1 | 1 | 1 | 47: 41; 48: 35; 49: 29; 51: 49; 52: 43; 53: 37; 55: 380; 57: 295; 59: 220; 61: 45
Plafond | Brise | Ja | standaard | BRIC.03 | 23 | 83 | .03 | 53 | 5000 | 429.9226 |  | 290 | 29 | 833.3487 | 833.3487 | 358.2754 |  | 500 | 41 | D02 | 964.8 | BRIC0.03 |  | 964.8 |  | 5560 | 5000 | 4220 | H+C-3sp | 1 | 1 | 1 | [6 empty] | 1820 | 1630 | 1370 |  | 1 | 1 | 1 | 47: 41; 48: 35; 49: 29; 51: 49; 52: 43; 53: 37; 55: 500; 57: 390; 59: 290; 61: 68
Plafond | Brise | Ja | standaard | BRIC.04 | 23 | 110 | .04 | 53 | 7260 | 624.2476 |  | 410 | 30 | 1190.4981 | 1190.4981 | 511.8221 |  | 700 | 44 | D02 | 1182.4 | BRIC0.04 |  | 1182.4 |  | 8070 | 7260 | 6130 | H+C-3sp | 1 | 1 | 1 | [6 empty] | 2600 | 2340 | 1970 |  | 1 | 1 | 1 | 47: 44; 48: 36; 49: 30; 51: 52; 52: 44; 53: 38; 55: 700; 57: 545; 59: 410; 61: 103
Plafond | Brise | Ja | standaard | BRIC.06 | 23 | 110 | .06 | 53 | 10380 | 892.5193 |  | 510 | 31 | 1758.2742 | 1758.2742 | 755.9218 |  | 880 | 50 | D02 | 1300.8 | BRIC0.06 |  | 1300.8 |  | 11530 | 10380 | 8760 | H+C-3sp | 1 | 1 | 1 | [6 empty] | 3840 | 3450 | 2900 |  | 1 | 1 | 1 | 47: 50; 48: 37; 49: 31; 51: 58; 52: 45; 53: 39; 55: 880; 57: 690; 59: 510; 61: 125
Plafond | Brise | Ja | standaard | BRIC.08 | 28 | 138 | .08 | 53 | 16780 | 1442.8203 |  | 720 | 37 | 2907.5627 | 2907.5627 | 1250.027 |  | 1350 | 50 | D02 | 1937.2 | BRIC0.08 |  | 1937.2 |  | 19480 | 16780 | 14170 | H+C-3sp | 1 | 1 | 1 | [6 empty] | 6350 | 5720 | 4810 |  | 1 | 1 | 1 | 47: 50; 48: 43; 49: 37; 51: 58; 52: 51; 53: 45; 55: 1350; 57: 1050; 59: 720; 61: 193
Plafond | Brise | Ja | standaard | BRIC.10 | 28 | 165 | .10 | 53 | 18920 | 1626.8272 |  | 955 | 37 | 3457.0234 | 3457.0234 | 1486.2525 |  | 1700 | 53 | D02 | 2465.1 | BRIC0.10 |  | 2465.1 |  | 21020 | 18920 | 15970 | H+C-3sp | 1 | 1 | 1 | [6 empty] | 7550 | 6800 | 5720 |  | 1 | 1 | 1 | 47: 53; 48: 43; 49: 37; 51: 61; 52: 51; 53: 45; 55: 1700; 57: 1325; 59: 955; 61: 210
Vrijstaand | Brise | Ja | standaard | BRIF.02 | 53 | 83 | .02 | 23 | 3600 | 309.5443 |  | 220 | 29 | 576.9337 | 576.9337 | 248.0368 |  | 380 | 41 | D02 | 1062.3 | BRIF0.02 |  | 1062.3 |  | 4000 | 3600 | 3040 | H+C-3sp | 1 | 1 | 1 | [6 empty] | 1260 | 1120 | 950 |  | 1 | 1 | 1 | 47: 41; 48: 35; 49: 29; 51: 49; 52: 43; 53: 37; 55: 380; 57: 295; 59: 220; 61: 45
Vrijstaand | Brise | Ja | standaard | BRIF.03 | 53 | 83 | .03 | 23 | 5000 | 429.9226 |  | 290 | 29 | 833.3487 | 833.3487 | 358.2754 |  | 500 | 41 | D02 | 1075.5 | BRIF0.03 |  | 1075.5 |  | 5560 | 5000 | 4220 | H+C-3sp | 1 | 1 | 1 | [6 empty] | 1820 | 1630 | 1370 |  | 1 | 1 | 1 | 47: 41; 48: 35; 49: 29; 51: 49; 52: 43; 53: 37; 55: 500; 57: 390; 59: 290; 61: 68
Vrijstaand | Brise | Ja | standaard | BRIF.04 | 53 | 110 | .04 | 23 | 7260 | 624.2476 |  | 410 | 30 | 1190.4981 | 1190.4981 | 511.8221 |  | 700 | 44 | D02 | 1278.6 | BRIF0.04 |  | 1278.6 |  | 8070 | 7260 | 6130 | H+C-3sp | 1 | 1 | 1 | [6 empty] | 2600 | 2340 | 1970 |  | 1 | 1 | 1 | 47: 44; 48: 36; 49: 30; 51: 52; 52: 44; 53: 38; 55: 700; 57: 545; 59: 410; 61: 103
Vrijstaand | Brise | Ja | standaard | BRIF.06 | 53 | 110 | .06 | 23 | 10380 | 892.5193 |  | 510 | 31 | 1758.2742 | 1758.2742 | 755.9218 |  | 880 | 50 | D02 | 1395.8 | BRIF0.06 |  | 1395.8 |  | 11530 | 10380 | 8760 | H+C-3sp | 1 | 1 | 1 | [6 empty] | 3840 | 3450 | 2900 |  | 1 | 1 | 1 | 47: 50; 48: 37; 49: 31; 51: 58; 52: 45; 53: 39; 55: 880; 57: 690; 59: 510; 61: 125
Vrijstaand | Brise | Ja | standaard | BRIF.08 | 53 | 138 | .08 | 28 | 16780 | 1442.8203 |  | 720 | 37 | 2907.5627 | 2907.5627 | 1250.027 |  | 1350 | 50 | D02 | 1996.4 | BRIF0.08 |  | 1996.4 |  | 19480 | 16780 | 14170 | H+C-3sp | 1 | 1 | 1 | [6 empty] | 6350 | 5720 | 4810 |  | 1 | 1 | 1 | 47: 50; 48: 43; 49: 37; 51: 58; 52: 51; 53: 45; 55: 1350; 57: 1050; 59: 720; 61: 193
Vrijstaand | Brise | Ja | standaard | BRIF.10 | 53 | 165 | .10 | 28 | 18920 | 1626.8272 |  | 955 | 37 | 3457.0234 | 3457.0234 | 1486.2525 |  | 1700 | 53 | D02 | 2497.1 | BRIF0.10 |  | 2497.1 |  | 21020 | 18920 | 15970 | H+C-3sp | 1 | 1 | 1 | [6 empty] | 7550 | 6800 | 5720 |  | 1 | 1 | 1 | 47: 53; 48: 43; 49: 37; 51: 61; 52: 51; 53: 45; 55: 1700; 57: 1325; 59: 955; 61: 210
Horizontaal Wand | Brise | Ja | standaard | BRIW.02 | 53 | 83 | .02 | 23 | 3600 | 309.5443 |  | 220 | 29 | 576.9337 | 576.9337 | 248.0368 |  | 380 | 41 | D02 | 888.1 | BRIW0.02 |  | 888.1 |  | 4000 | 3600 | 3040 | H+C-3sp | 1 | 1 | 1 | [6 empty] | 1260 | 1120 | 950 |  | 1 | 1 | 1 | 47: 41; 48: 35; 49: 29; 51: 49; 52: 43; 53: 37; 55: 380; 57: 295; 59: 220; 61: 45
Horizontaal Wand | Brise | Ja | standaard | BRIW.03 | 53 | 83 | .03 | 23 | 5000 | 429.9226 |  | 290 | 29 | 833.3487 | 833.3487 | 358.2754 |  | 500 | 41 | D02 | 901.3 | BRIW0.03 |  | 901.3 |  | 5560 | 5000 | 4220 | H+C-3sp | 1 | 1 | 1 | [6 empty] | 1820 | 1630 | 1370 |  | 1 | 1 | 1 | 47: 41; 48: 35; 49: 29; 51: 49; 52: 43; 53: 37; 55: 500; 57: 390; 59: 290; 61: 68
Horizontaal Wand | Brise | Ja | standaard | BRIW.04 | 53 | 110 | .04 | 23 | 7260 | 624.2476 |  | 410 | 30 | 1190.4981 | 1190.4981 | 511.8221 |  | 700 | 44 | D02 | 1096.3 | BRIW0.04 |  | 1096.3 |  | 8070 | 7260 | 6130 | H+C-3sp | 1 | 1 | 1 | [6 empty] | 2600 | 2340 | 1970 |  | 1 | 1 | 1 | 47: 44; 48: 36; 49: 30; 51: 52; 52: 44; 53: 38; 55: 700; 57: 545; 59: 410; 61: 103
Horizontaal Wand | Brise | Ja | standaard | BRIW.06 | 53 | 110 | .06 | 23 | 10380 | 892.5193 |  | 510 | 31 | 1758.2742 | 1758.2742 | 755.9218 |  | 880 | 50 | D02 | 1213.6 | BRIW0.06 |  | 1213.6 |  | 11530 | 10380 | 8760 | H+C-3sp | 1 | 1 | 1 | [6 empty] | 3840 | 3450 | 2900 |  | 1 | 1 | 1 | 47: 50; 48: 37; 49: 31; 51: 58; 52: 45; 53: 39; 55: 880; 57: 690; 59: 510; 61: 125
Horizontaal Wand | Brise | Ja | standaard | BRIW.08 | 53 | 138 | .08 | 28 | 16780 | 1442.8203 |  | 720 | 37 | 2907.5627 | 2907.5627 | 1250.027 |  | 1350 | 50 | D02 | 1789.5 | BRIW0.08 |  | 1789.5 |  | 19480 | 16780 | 14170 | H+C-3sp | 1 | 1 | 1 | [6 empty] | 6350 | 5720 | 4810 |  | 1 | 1 | 1 | 47: 50; 48: 43; 49: 37; 51: 58; 52: 51; 53: 45; 55: 1350; 57: 1050; 59: 720; 61: 193
Horizontaal Wand | Brise | Ja | standaard | BRIW.10 | 53 | 165 | .10 | 28 | 18920 | 1626.8272 |  | 955 | 37 | 3457.0234 | 3457.0234 | 1486.2525 |  | 1700 | 53 | D02 | 2278.6 | BRIW0.10 |  | 2278.6 |  | 21020 | 18920 | 15970 | H+C-3sp | 1 | 1 | 1 | [6 empty] | 7550 | 6800 | 5720 |  | 1 | 1 | 1 | 47: 53; 48: 43; 49: 37; 51: 61; 52: 51; 53: 45; 55: 1700; 57: 1325; 59: 955; 61: 210
Inbouw Plafond | Briza 12 | Ja | n.v.t. | BZBC.03805212 | 38 | 52 | 2P | 12 | 1310.183 | 112.6555 | 0.36392 | 70 | 19 | 187.8943 | 187.8943 | 80.78 | 0.19762 | 235 | 44 | D04 | 699.9 | BZBC0.03805200 |  | 699.9 |  | 1836.0307 | 1310.183 | 1000.0328 | H+C-3sp | 1 | 1 | 1 |  | 6.2277e-05 | 1.8358 |  |  |  | 235.3136 | 172.4926 | 112.9912 |  | 1 | 1 | 1 |  | 6.2277e-05 | 1.8358 |  | 44 | 32.5 | 19 |  | 52 | 40.5 | 27 |  | 235 | 196 | 155 | 111 | 70 |  | 13 | 4.3 | 1.6
Inbouw Plafond | Briza 12 | Ja | n.v.t. | BZBC.03805212/4 | 38 | 52 | 4P | 12 | 1052.8305 | 90.5271 | 0.24358 | 32 | 19 | 150.0305 | 150.0305 | 64.5015 | 0.13074 | 157 | 44 | D04 | 830.4 | BZBC0.03805200/4 |  | 830.4 |  | 1468.4684 | 1052.8305 | 799.4703 | H+C-3sp | 1 | 1 | 1 |  | 6.2277e-05 | 1.8358 |  |  |  | 187.8941 | 140.3639 | 100.0232 |  | 1 | 1 | 1 |  | 6.2277e-05 | 1.8358 |  | 44 | 32.5 | 19 |  | 52 | 40.5 | 27 |  | 157 | 128 | 95 | 67 | 32 |  | 13.7 | 4.8 | 1.8
Inbouw Plafond | Briza 12 | Ja | n.v.t. | BZBC.03807212 | 38 | 72 | 2P | 12 | 2098.6848 | 180.4544 | 1.1089 | 119 | 21.5 | 309.3671 | 309.3671 | 133.0039 | 0.6374 | 380 | 45 | D04 | 761.8 | BZBC0.03807200 |  | 761.8 |  | 3020.8833 | 2098.6848 | 1619.1045 | H+C-3sp | 1 | 1 | 1 |  | 8.9126e-05 | 1.8148 |  |  |  | 387.4428 | 277.3959 | 197.7651 |  | 1 | 1 | 1 |  | 8.9126e-05 | 1.8148 |  | 45 | 34.9 | 21.5 |  | 53 | 42.9 | 29.5 |  | 380 | 315 | 245 | 189 | 119 |  | 18 | 7.2 | 2.5
Inbouw Plafond | Briza 12 | Ja | n.v.t. | BZBC.03807212/4 | 38 | 72 | 4P | 12 | 1680.9785 | 144.5381 | 0.74124 | 57 | 21.5 | 247.382 | 247.382 | 106.3551 | 0.4248 | 252 | 45 | D04 | 912.7 | BZBC0.03807200/4 |  | 912.7 |  | 2416.8377 | 1680.9785 | 1342.8043 | H+C-3sp | 1 | 1 | 1 |  | 8.9126e-05 | 1.8148 |  |  |  | 309.8144 | 222.4419 | 164.6561 |  | 1 | 1 | 1 |  | 8.9126e-05 | 1.8148 |  | 45 | 34.9 | 21.5 |  | 53 | 42.9 | 29.5 |  | 252 | 213 | 158 | 101 | 57 |  | 14.4 | 5.7 | 2
Inbouw Plafond | Briza 12 | Ja | n.v.t. | BZBC.03810212 | 38 | 102 | 2P | 12 | 3408.7496 | 293.0997 | 3.61 | 160 | 23.1 | 490.6809 | 490.6809 | 210.9548 | 1.9876 | 492 | 48.5 | D04 | 947.1 | BZBC0.03810200 |  | 947.1 |  | 4798.9044 | 3408.7496 | 2603.982 | H+C-3sp | 1 | 1 | 1 |  | 0.00012049 | 1.8146 |  |  |  | 614.5152 | 431.6139 | 326.1271 |  | 1 | 1 | 1 |  | 0.00012049 | 1.8146 |  | 48.5 | 38 | 23.1 |  | 56.5 | 46 | 31.1 |  | 492 | 419 | 328 | 243 | 160 |  | 24 | 8 | 2.6
Inbouw Plafond | Briza 12 | Ja | n.v.t. | BZBC.03810212/4 | 38 | 102 | 4P | 12 | 2730.7425 | 234.8016 | 2.414 | 80 | 23.1 | 392.5096 | 392.5096 | 168.7488 | 1.3256 | 400 | 48.5 | D04 | 1159.6 | BZBC0.03810200/4 |  | 1159.6 |  | 3838.9495 | 2730.7425 | 2101.9627 | H+C-3sp | 1 | 1 | 1 |  | 0.00012049 | 1.8146 |  |  |  | 491.5682 | 348.1376 | 269.9621 |  | 1 | 1 | 1 |  | 0.00012049 | 1.8146 |  | 48.5 | 38 | 23.1 |  | 56.5 | 46 | 31.1 |  | 400 | 305 | 242 | 164 | 80 |  | 20.9 | 7.4 | 2.3
Inbouw Plafond | Briza 12 | Ja | n.v.t. | BZBC.03812212 | 38 | 122 | 2P | 12 | 4297.4943 | 369.518 | 6.438 | 190 | 26 | 609.5992 | 609.5992 | 262.0805 | 3.4341 | 560 | 48 | D04 | 1015.7 | BZBC0.03812200 |  | 1015.7 |  | 5982.7863 | 4297.4943 | 3273.2658 | H+C-3sp | 1 | 1 | 1 |  | 0.00012933 | 1.8293 |  |  |  | 763.4452 | 526.1535 | 392.2477 |  | 1 | 1 | 1 |  | 0.00012933 | 1.8293 |  | 48 | 38.4 | 26 |  | 56 | 46.4 | 34 |  | 560 | 512 | 410 | 295 | 190 |  | 28.8 | 10.3 | 2.8
Inbouw Plafond | Briza 12 | Ja | n.v.t. | BZBC.03812212/4 | 38 | 122 | 4P | 12 | 3431.0924 | 295.0208 | 4.2645 | 98 | 26 | 488.5316 | 488.5316 | 210.0308 | 2.2904 | 420 | 48 | D04 | 1255.8 | BZBC0.03812200/4 |  | 1255.8 |  | 4787.0204 | 3431.0924 | 2605.9939 | H+C-3sp | 1 | 1 | 1 |  | 0.00012933 | 1.8293 |  |  |  | 611.8234 | 437.7366 | 331.6704 |  | 1 | 1 | 1 |  | 0.00012933 | 1.8293 |  | 48 | 38.4 | 26 |  | 56 | 46.4 | 34 |  | 420 | 318 | 249 | 174 | 98 |  | 28.8 | 9 | 2.5
Inbouw Plafond | Briza 12 | Ja | n.v.t. | BZBC.05205212 | 52 | 52 | 2P | 12 | 2109.267 | 181.3643 | 1.6557 | 89 | 21 | 278.5859 | 278.5859 | 119.7704 | 0.78008 | 250 | 44 | D04 | 905.8 | BZBC0.05205200 |  | 905.8 |  | 2716.9232 | 2109.267 | 1499.75 | H+C-3sp | 1 | 1 | 1 |  | 0.00013264 | 1.8137 |  |  |  | 348.8933 | 266.2841 | 186.7987 |  | 1 | 1 | 1 |  | 0.00013264 | 1.8137 |  | 44 | 33.9 | 21 |  | 52 | 41.9 | 29 |  | 250 | 212 | 169 | 130 | 89 |  | 16.8 | 5.5 | 2
Inbouw Plafond | Briza 12 | Ja | n.v.t. | BZBC.05205212/4 | 52 | 52 | 4P | 12 | 830.1159 | 71.3771 | 0.3051 | 30 | 21 | 209.0264 | 209.0264 | 89.8652 | 0.46331 | 188 | 44 | D04 | 1001.9 | BZBC0.05205200/4 |  | 1001.9 |  | 1157.1818 | 830.1159 | 640.185 | H+C-3sp | 1 | 1 | 1 |  | 0.00013264 | 1.8137 |  |  |  | 261.7789 | 203.2326 | 143.2176 |  | 1 | 1 | 1 |  | 0.00013264 | 1.8137 |  | 44 | 33.9 | 21 |  | 52 | 41.9 | 29 |  | 188 | 151 | 118 | 74 | 30 |  | 10.3 | 3.6 | 1.6
Inbouw Plafond | Briza 12 | Ja | n.v.t. | BZBC.05207212 | 52 | 72 | 2P | 12 | 3498.9471 | 300.8553 | 5.4524 | 127 | 21.8 | 460.8184 | 460.8184 | 198.1162 | 2.5482 | 365 | 45 | D04 | 1015.7 | BZBC0.05207200 |  | 1015.7 |  | 4498.8701 | 3498.9471 | 2464.6942 | H+C-3sp | 1 | 1 | 1 |  | 0.00016748 | 1.8208 |  |  |  | 577.1162 | 444.2915 | 319.2036 |  | 1 | 1 | 1 |  | 0.00016748 | 1.8208 |  | 45 | 34.6 | 21.8 |  | 53 | 42.6 | 29.8 |  | 365 | 320 | 262 | 193 | 127 |  | 15.6 | 5.7 | 2.2
Inbouw Plafond | Briza 12 | Ja | n.v.t. | BZBC.05207212/4 | 52 | 72 | 4P | 12 | 1314.452 | 113.0225 | 0.91705 | 79 | 21.8 | 345.7469 | 345.7469 | 148.6444 | 1.5102 | 282 | 45 | D04 | 1132.4 | BZBC0.05207200/4 |  | 1132.4 |  | 1902.9113 | 1314.452 | 1049.8895 | H+C-3sp | 1 | 1 | 1 |  | 0.00016748 | 1.8208 |  |  |  | 433.0039 | 334.4661 | 233.1603 |  | 1 | 1 | 1 |  | 0.00016748 | 1.8208 |  | 45 | 34.6 | 21.8 |  | 53 | 42.6 | 29.8 |  | 282 | 251 | 185 | 135 | 79 |  | 15.6 | 5.9 | 2.1
Inbouw Plafond | Briza 12 | Ja | n.v.t. | BZBC.05210212 | 52 | 102 | 2P | 12 | 5548.726 | 477.1046 | 16.888 | 168 | 24 | 734.6969 | 734.6969 | 315.8628 | 7.9985 | 513 | 48 | D04 | 1262.7 | BZBC0.05210200 |  | 1262.7 |  | 7171.8749 | 5548.726 | 3894.6012 | H+C-3sp | 1 | 1 | 1 |  | 0.00023644 | 1.8121 |  |  |  | 920.1141 | 707.6286 | 507.8528 |  | 1 | 1 | 1 |  | 0.00023644 | 1.8121 |  | 48 | 37.7 | 24 |  | 56 | 45.7 | 32 |  | 513 | 437 | 353 | 259 | 168 |  | 28.8 | 10 | 2.8
Inbouw Plafond | Briza 12 | Ja | n.v.t. | BZBC.05210212/4 | 52 | 102 | 4P | 12 | 2149.9702 | 184.8642 | 3.03 | 123 | 24 | 551.3413 | 551.3413 | 237.0341 | 4.7541 | 423 | 48 | D04 | 1393.2 | BZBC0.05210200/4 |  | 1393.2 |  | 3023.3283 | 2149.9702 | 1650.331 | H+C-3sp | 1 | 1 | 1 |  | 0.00023644 | 1.8121 |  |  |  | 690.4846 | 534.6256 | 381.7405 |  | 1 | 1 | 1 |  | 0.00023644 | 1.8121 |  | 48 | 37.7 | 24 |  | 56 | 45.7 | 32 |  | 423 | 360 | 286 | 201 | 123 |  | 22.3 | 7.5 | 2.3
Inbouw Plafond | Briza 12 | Ja | n.v.t. | BZBC.05212212 | 52 | 122 | 2P | 12 | 6924.1408 | 595.3689 | 29.6172 | 200 | 26.2 | 917.6183 | 917.6183 | 394.5049 | 14.0302 | 583 | 48.5 | D04 | 1379.5 | BZBC0.05212200 |  | 1379.5 |  | 8954.4668 | 6924.1408 | 4651.6406 | H+C-3sp | 1 | 1 | 1 |  | 0.0002717 | 1.8154 |  |  |  | 1149.1998 | 889.8023 | 626.5691 |  | 1 | 1 | 1 |  | 0.0002717 | 1.8154 |  | 48.5 | 39 | 26.2 |  | 56.5 | 47 | 34.2 |  | 583 | 500 | 396 | 297 | 200 |  | 28.8 | 10 | 2.8
Inbouw Plafond | Briza 12 | Ja | n.v.t. | BZBC.05212212/4 | 52 | 122 | 4P | 12 | 2699.9112 | 232.1506 | 5.358 | 139 | 26.2 | 687.9444 | 687.9444 | 295.7629 | 8.3164 | 508 | 48.5 | D04 | 1537.3 | BZBC0.05212200/4 |  | 1537.3 |  | 3768.993 | 2699.9112 | 2001.9796 | H+C-3sp | 1 | 1 | 1 |  | 0.0002717 | 1.8154 |  |  |  | 861.5626 | 666.4573 | 465.2643 |  | 1 | 1 | 1 |  | 0.0002717 | 1.8154 |  | 48.5 | 39 | 26.2 |  | 56.5 | 47 | 34.2 |  | 508 | 432 | 334 | 251 | 139 |  | 27.3 | 9.1 | 2.7
Inbouw Wand | Briza 12 | Ja | n.v.t. | BZBW.03805212 | 38 | 52 | 2P | 12 | 1310.183 | 112.6555 | 0.36392 | 70 | 19 | 187.8943 | 187.8943 | 80.78 | 0.19762 | 235 | 44 | D04 | 699.9 | BZBW0.03805200 |  | 699.9 |  | 1836.0307 | 1310.183 | 1000.0328 | H+C-3sp | 1 | 1 | 1 |  | 6.2277e-05 | 1.8358 |  |  |  | 235.3136 | 172.4926 | 112.9912 |  | 1 | 1 | 1 |  | 6.2277e-05 | 1.8358 |  | 44 | 32.5 | 19 |  | 52 | 40.5 | 27 |  | 235 | 196 | 155 | 111 | 70 |  | 13 | 4.3 | 1.6
Inbouw Wand | Briza 12 | Ja | n.v.t. | BZBW.03805212/4 | 38 | 52 | 4P | 12 | 1052.8305 | 90.5271 | 0.24358 | 32 | 19 | 150.0305 | 150.0305 | 64.5015 | 0.13074 | 157 | 44 | D04 | 830.4 | BZBW0.03805200/4 |  | 830.4 |  | 1468.4684 | 1052.8305 | 799.4703 | H+C-3sp | 1 | 1 | 1 |  | 6.2277e-05 | 1.8358 |  |  |  | 187.8941 | 140.3639 | 100.0232 |  | 1 | 1 | 1 |  | 6.2277e-05 | 1.8358 |  | 44 | 32.5 | 19 |  | 52 | 40.5 | 27 |  | 157 | 128 | 95 | 67 | 32 |  | 13.7 | 4.8 | 1.8
Inbouw Wand | Briza 12 | Ja | n.v.t. | BZBW.03807212 | 38 | 72 | 2P | 12 | 2098.6848 | 180.4544 | 1.1089 | 119 | 21.5 | 309.3671 | 309.3671 | 133.0039 | 0.6374 | 380 | 45 | D04 | 761.8 | BZBW0.03807200 |  | 761.8 |  | 3020.8833 | 2098.6848 | 1619.1045 | H+C-3sp | 1 | 1 | 1 |  | 8.9126e-05 | 1.8148 |  |  |  | 387.4428 | 277.3959 | 197.7651 |  | 1 | 1 | 1 |  | 8.9126e-05 | 1.8148 |  | 45 | 34.9 | 21.5 |  | 53 | 42.9 | 29.5 |  | 380 | 315 | 245 | 189 | 119 |  | 18 | 7.2 | 2.5
Inbouw Wand | Briza 12 | Ja | n.v.t. | BZBW.03807212/4 | 38 | 72 | 4P | 12 | 1680.9785 | 144.5381 | 0.74124 | 57 | 21.5 | 247.382 | 247.382 | 106.3551 | 0.4248 | 252 | 45 | D04 | 912.7 | BZBW0.03807200/4 |  | 912.7 |  | 2416.8377 | 1680.9785 | 1342.8043 | H+C-3sp | 1 | 1 | 1 |  | 8.9126e-05 | 1.8148 |  |  |  | 309.8144 | 222.4419 | 164.6561 |  | 1 | 1 | 1 |  | 8.9126e-05 | 1.8148 |  | 45 | 34.9 | 21.5 |  | 53 | 42.9 | 29.5 |  | 252 | 213 | 158 | 101 | 57 |  | 14.4 | 5.7 | 2
Inbouw Wand | Briza 12 | Ja | n.v.t. | BZBW.03810212 | 38 | 102 | 2P | 12 | 3408.7496 | 293.0997 | 3.61 | 160 | 23.1 | 490.6809 | 490.6809 | 210.9548 | 1.9876 | 492 | 48.5 | D04 | 947.1 | BZBW0.03810200 |  | 947.1 |  | 4798.9044 | 3408.7496 | 2603.982 | H+C-3sp | 1 | 1 | 1 |  | 0.00012049 | 1.8146 |  |  |  | 614.5152 | 431.6139 | 326.1271 |  | 1 | 1 | 1 |  | 0.00012049 | 1.8146 |  | 48.5 | 38 | 23.1 |  | 56.5 | 46 | 31.1 |  | 492 | 419 | 328 | 243 | 160 |  | 24 | 8 | 2.6
Inbouw Wand | Briza 12 | Ja | n.v.t. | BZBW.03810212/4 | 38 | 102 | 4P | 12 | 2730.7425 | 234.8016 | 2.414 | 80 | 23.1 | 392.5096 | 392.5096 | 168.7488 | 1.3256 | 400 | 48.5 | D04 | 1159.6 | BZBW0.03810200/4 |  | 1159.6 |  | 3838.9495 | 2730.7425 | 2101.9627 | H+C-3sp | 1 | 1 | 1 |  | 0.00012049 | 1.8146 |  |  |  | 491.5682 | 348.1376 | 269.9621 |  | 1 | 1 | 1 |  | 0.00012049 | 1.8146 |  | 48.5 | 38 | 23.1 |  | 56.5 | 46 | 31.1 |  | 400 | 305 | 242 | 164 | 80 |  | 20.9 | 7.4 | 2.3
Inbouw Wand | Briza 12 | Ja | n.v.t. | BZBW.03812212 | 38 | 122 | 2P | 12 | 4297.4943 | 369.518 | 6.438 | 190 | 26 | 609.5992 | 609.5992 | 262.0805 | 3.4341 | 560 | 48 | D04 | 1015.7 | BZBW0.03812200 |  | 1015.7 |  | 5982.7863 | 4297.4943 | 3273.2658 | H+C-3sp | 1 | 1 | 1 |  | 0.00012933 | 1.8293 |  |  |  | 763.4452 | 526.1535 | 392.2477 |  | 1 | 1 | 1 |  | 0.00012933 | 1.8293 |  | 48 | 38.4 | 26 |  | 56 | 46.4 | 34 |  | 560 | 512 | 410 | 295 | 190 |  | 28.8 | 10.3 | 2.8
Inbouw Wand | Briza 12 | Ja | n.v.t. | BZBW.03812212/4 | 38 | 122 | 4P | 12 | 3431.0924 | 295.0208 | 4.2645 | 98 | 26 | 488.5316 | 488.5316 | 210.0308 | 2.2904 | 420 | 48 | D04 | 1255.8 | BZBW0.03812200/4 |  | 1255.8 |  | 4787.0204 | 3431.0924 | 2605.9939 | H+C-3sp | 1 | 1 | 1 |  | 0.00012933 | 1.8293 |  |  |  | 611.8234 | 437.7366 | 331.6704 |  | 1 | 1 | 1 |  | 0.00012933 | 1.8293 |  | 48 | 38.4 | 26 |  | 56 | 46.4 | 34 |  | 420 | 318 | 249 | 174 | 98 |  | 28.8 | 9 | 2.5
Inbouw Wand | Briza 12 | Ja | n.v.t. | BZBW.05205212 | 52 | 52 | 2P | 12 | 2109.267 | 181.3643 | 1.6557 | 89 | 21 | 278.5859 | 278.5859 | 119.7704 | 0.78008 | 250 | 44 | D04 | 905.8 | BZBW0.05205200 |  | 905.8 |  | 2716.9232 | 2109.267 | 1499.75 | H+C-3sp | 1 | 1 | 1 |  | 0.00013264 | 1.8137 |  |  |  | 348.8933 | 266.2841 | 186.7987 |  | 1 | 1 | 1 |  | 0.00013264 | 1.8137 |  | 44 | 33.9 | 21 |  | 52 | 41.9 | 29 |  | 250 | 212 | 169 | 130 | 89 |  | 16.8 | 5.5 | 2
Inbouw Wand | Briza 12 | Ja | n.v.t. | BZBW.05205212/4 | 52 | 52 | 4P | 12 | 830.1159 | 71.3771 | 0.3051 | 30 | 21 | 209.0264 | 209.0264 | 89.8652 | 0.46331 | 188 | 44 | D04 | 1001.9 | BZBW0.05205200/4 |  | 1001.9 |  | 1157.1818 | 830.1159 | 640.185 | H+C-3sp | 1 | 1 | 1 |  | 0.00013264 | 1.8137 |  |  |  | 261.7789 | 203.2326 | 143.2176 |  | 1 | 1 | 1 |  | 0.00013264 | 1.8137 |  | 44 | 33.9 | 21 |  | 52 | 41.9 | 29 |  | 188 | 151 | 118 | 74 | 30 |  | 10.3 | 3.6 | 1.6
Inbouw Wand | Briza 12 | Ja | n.v.t. | BZBW.05207212 | 52 | 72 | 2P | 12 | 3498.9471 | 300.8553 | 5.4524 | 127 | 21.8 | 460.8184 | 460.8184 | 198.1162 | 2.5482 | 365 | 45 | D04 | 1015.7 | BZBW0.05207200 |  | 1015.7 |  | 4498.8701 | 3498.9471 | 2464.6942 | H+C-3sp | 1 | 1 | 1 |  | 0.00016748 | 1.8208 |  |  |  | 577.1162 | 444.2915 | 319.2036 |  | 1 | 1 | 1 |  | 0.00016748 | 1.8208 |  | 45 | 34.6 | 21.8 |  | 53 | 42.6 | 29.8 |  | 365 | 320 | 262 | 193 | 127 |  | 15.6 | 5.7 | 2.2
Inbouw Wand | Briza 12 | Ja | n.v.t. | BZBW.05207212/4 | 52 | 72 | 4P | 12 | 1314.452 | 113.0225 | 0.91705 | 79 | 21.8 | 345.7469 | 345.7469 | 148.6444 | 1.5102 | 282 | 45 | D04 | 1132.4 | BZBW0.05207200/4 |  | 1132.4 |  | 1902.9113 | 1314.452 | 1049.8895 | H+C-3sp | 1 | 1 | 1 |  | 0.00016748 | 1.8208 |  |  |  | 433.0039 | 334.4661 | 233.1603 |  | 1 | 1 | 1 |  | 0.00016748 | 1.8208 |  | 45 | 34.6 | 21.8 |  | 53 | 42.6 | 29.8 |  | 282 | 251 | 185 | 135 | 79 |  | 15.6 | 5.9 | 2.1
Inbouw Wand | Briza 12 | Ja | n.v.t. | BZBW.05210212 | 52 | 102 | 2P | 12 | 5548.726 | 477.1046 | 16.888 | 168 | 24 | 734.6969 | 734.6969 | 315.8628 | 7.9985 | 513 | 48 | D04 | 1262.7 | BZBW0.05210200 |  | 1262.7 |  | 7171.8749 | 5548.726 | 3894.6012 | H+C-3sp | 1 | 1 | 1 |  | 0.00023644 | 1.8121 |  |  |  | 920.1141 | 707.6286 | 507.8528 |  | 1 | 1 | 1 |  | 0.00023644 | 1.8121 |  | 48 | 37.7 | 24 |  | 56 | 45.7 | 32 |  | 513 | 437 | 353 | 259 | 168 |  | 28.8 | 10 | 2.8
Inbouw Wand | Briza 12 | Ja | n.v.t. | BZBW.05210212/4 | 52 | 102 | 4P | 12 | 2149.9702 | 184.8642 | 3.03 | 123 | 24 | 551.3413 | 551.3413 | 237.0341 | 4.7541 | 423 | 48 | D04 | 1393.2 | BZBW0.05210200/4 |  | 1393.2 |  | 3023.3283 | 2149.9702 | 1650.331 | H+C-3sp | 1 | 1 | 1 |  | 0.00023644 | 1.8121 |  |  |  | 690.4846 | 534.6256 | 381.7405 |  | 1 | 1 | 1 |  | 0.00023644 | 1.8121 |  | 48 | 37.7 | 24 |  | 56 | 45.7 | 32 |  | 423 | 360 | 286 | 201 | 123 |  | 22.3 | 7.5 | 2.3
Inbouw Wand | Briza 12 | Ja | n.v.t. | BZBW.05212212 | 52 | 122 | 2P | 12 | 6924.1408 | 595.3689 | 29.6172 | 200 | 26.2 | 917.6183 | 917.6183 | 394.5049 | 14.0302 | 583 | 48.5 | D04 | 1379.5 | BZBW0.05212200 |  | 1379.5 |  | 8954.4668 | 6924.1408 | 4651.6406 | H+C-3sp | 1 | 1 | 1 |  | 0.0002717 | 1.8154 |  |  |  | 1149.1998 | 889.8023 | 626.5691 |  | 1 | 1 | 1 |  | 0.0002717 | 1.8154 |  | 48.5 | 39 | 26.2 |  | 56.5 | 47 | 34.2 |  | 583 | 500 | 396 | 297 | 200 |  | 28.8 | 10 | 2.8
Inbouw Wand | Briza 12 | Ja | n.v.t. | BZBW.05212212/4 | 52 | 122 | 4P | 12 | 2699.9112 | 232.1506 | 5.358 | 139 | 26.2 | 687.9444 | 687.9444 | 295.7629 | 8.3164 | 508 | 48.5 | D04 | 1537.3 | BZBW0.05212200/4 |  | 1537.3 |  | 3768.993 | 2699.9112 | 2001.9796 | H+C-3sp | 1 | 1 | 1 |  | 0.0002717 | 1.8154 |  |  |  | 861.5626 | 666.4573 | 465.2643 |  | 1 | 1 | 1 |  | 0.0002717 | 1.8154 |  | 48.5 | 39 | 26.2 |  | 56.5 | 47 | 34.2 |  | 508 | 432 | 334 | 251 | 139 |  | 27.3 | 9.1 | 2.7
Plafond | Briza 12 | Ja | Grijs 001 | BZMC.04107512.001 | 41 | 75 | 2P | 13 | 1194.3093 | 102.6921 | 0.30703 | 70 | 18.5 | 170.939 | 170.939 | 73.4905 | 0.16612 | 235 | 42.5 | D04 | 816.6 | BZMC0.04107500 |  | 816.6 |  | 1669.3182 | 1194.3093 | 902.632 | H+C-3sp | 1 | 1 | 1 |  | 6.2277e-05 | 1.8358 |  |  |  | 214.0793 | 158.5028 | 115.3667 |  | 1 | 1 | 1 |  | 6.2277e-05 | 1.8358 |  | 42.5 | 31.3 | 18.5 |  | 50.5 | 39.3 | 26.5 |  | 235 | 196 | 155 | 111 | 70 |  | 13 | 4.3 | 1.6
Plafond | Briza 12 | Ja | Grijs 001 | BZMC.04107512.001/4 | 41 | 75 | 4P | 13 | 948.2087 | 81.5313 | 0.201 | 32 | 18.5 | 136.3752 | 136.3752 | 58.6308 | 0.10973 | 157 | 42.5 | D04 | 947.1 | BZMC0.04107500/4 |  | 947.1 |  | 1336.048 | 948.2087 | 697.9732 | H+C-3sp | 1 | 1 | 1 |  | 6.2277e-05 | 1.8358 |  |  |  | 170.7926 | 128.1429 | 92.4054 |  | 1 | 1 | 1 |  | 6.2277e-05 | 1.8358 |  | 42.5 | 31.3 | 18.5 |  | 50.5 | 39.3 | 26.5 |  | 157 | 128 | 95 | 67 | 32 |  | 13.7 | 4.8 | 1.8
Plafond | Briza 12 | Ja | RAL9016 | BZMC.04107512.133 | 41 | 75 | 2P | 13 | 1194.3093 | 102.6921 | 0.30703 | 70 | 18.5 | 170.939 | 170.939 | 73.4905 | 0.16612 | 235 | 42.5 | D04 | 816.6 | BZMC0.04107500 |  | 816.6 |  | 1669.3182 | 1194.3093 | 902.632 | H+C-3sp | 1 | 1 | 1 |  | 6.2277e-05 | 1.8358 |  |  |  | 214.0793 | 158.5028 | 115.3667 |  | 1 | 1 | 1 |  | 6.2277e-05 | 1.8358 |  | 42.5 | 31.3 | 18.5 |  | 50.5 | 39.3 | 26.5 |  | 235 | 196 | 155 | 111 | 70 |  | 13 | 4.3 | 1.6
Plafond | Briza 12 | Ja | RAL9016 | BZMC.04107512.133/4 | 41 | 75 | 4P | 13 | 948.2087 | 81.5313 | 0.201 | 32 | 18.5 | 136.3752 | 136.3752 | 58.6308 | 0.10973 | 157 | 42.5 | D04 | 947.1 | BZMC0.04107500/4 |  | 947.1 |  | 1336.048 | 948.2087 | 697.9732 | H+C-3sp | 1 | 1 | 1 |  | 6.2277e-05 | 1.8358 |  |  |  | 170.7926 | 128.1429 | 92.4054 |  | 1 | 1 | 1 |  | 6.2277e-05 | 1.8358 |  | 42.5 | 31.3 | 18.5 |  | 50.5 | 39.3 | 26.5 |  | 157 | 128 | 95 | 67 | 32 |  | 13.7 | 4.8 | 1.8
Plafond | Briza 12 | Ja | Jaga kleur | BZMC.04107512.klr | 41 | 75 | 2P | 13 | 1194.3093 | 102.6921 | 0.30703 | 70 | 18.5 | 170.939 | 170.939 | 73.4905 | 0.16612 | 235 | 42.5 | D04 | 906.4 | BZMC1.04107500 |  | 906.4 |  | 1669.3182 | 1194.3093 | 902.632 | H+C-3sp | 1 | 1 | 1 |  | 6.2277e-05 | 1.8358 |  |  |  | 214.0793 | 158.5028 | 115.3667 |  | 1 | 1 | 1 |  | 6.2277e-05 | 1.8358 |  | 42.5 | 31.3 | 18.5 |  | 50.5 | 39.3 | 26.5 |  | 235 | 196 | 155 | 111 | 70 |  | 13 | 4.3 | 1.6
Plafond | Briza 12 | Ja | Jaga kleur | BZMC.04107512.klr/4 | 41 | 75 | 4P | 13 | 948.2087 | 81.5313 | 0.201 | 32 | 18.5 | 136.3752 | 136.3752 | 58.6308 | 0.10973 | 157 | 42.5 | D04 | 1051.3 | BZMC1.04107500/4 |  | 1051.3 |  | 1336.048 | 948.2087 | 697.9732 | H+C-3sp | 1 | 1 | 1 |  | 6.2277e-05 | 1.8358 |  |  |  | 170.7926 | 128.1429 | 92.4054 |  | 1 | 1 | 1 |  | 6.2277e-05 | 1.8358 |  | 42.5 | 31.3 | 18.5 |  | 50.5 | 39.3 | 26.5 |  | 157 | 128 | 95 | 67 | 32 |  | 13.7 | 4.8 | 1.8
Plafond | Briza 12 | Ja | Grijs 001 | BZMC.04109512.001 | 41 | 95 | 2P | 13 | 1797.2271 | 154.5337 | 0.83688 | 119 | 24 | 281.3637 | 281.3637 | 120.9646 | 0.53658 | 380 | 44.5 | D04 | 892.1 | BZMC0.04109500 |  | 892.1 |  | 2749.2183 | 1797.2271 | 1545.0575 | H+C-3sp | 1 | 1 | 1 |  | 8.9126e-05 | 1.8148 |  |  |  | 352.3721 | 252.3178 | 191.2499 |  | 1 | 1 | 1 |  | 8.9126e-05 | 1.8148 |  | 44.5 | 36.8 | 24 |  | 52.5 | 44.8 | 32 |  | 380 | 315 | 245 | 189 | 119 |  | 18 | 7.2 | 2.5
Plafond | Briza 12 | Ja | Grijs 001 | BZMC.04109512.001/4 | 41 | 95 | 4P | 13 | 1529.1988 | 131.4874 | 0.62427 | 57 | 24 | 224.8688 | 224.8688 | 96.6762 | 0.35726 | 252 | 44.5 | D04 | 1043.1 | BZMC0.04109500/4 |  | 1043.1 |  | 2199.6989 | 1529.1988 | 1210.7028 | H+C-3sp | 1 | 1 | 1 |  | 8.9126e-05 | 1.8148 |  |  |  | 281.6195 | 204.2345 | 147.5884 |  | 1 | 1 | 1 |  | 8.9126e-05 | 1.8148 |  | 44.5 | 36.8 | 24 |  | 52.5 | 44.8 | 32 |  | 252 | 213 | 158 | 101 | 57 |  | 14.4 | 5.7 | 2
Plafond | Briza 12 | Ja | RAL9016 | BZMC.04109512.133 | 41 | 95 | 2P | 13 | 1797.2271 | 154.5337 | 0.83688 | 119 | 24 | 281.3637 | 281.3637 | 120.9646 | 0.53658 | 380 | 44.5 | D04 | 892.1 | BZMC0.04109500 |  | 892.1 |  | 2749.2183 | 1797.2271 | 1545.0575 | H+C-3sp | 1 | 1 | 1 |  | 8.9126e-05 | 1.8148 |  |  |  | 352.3721 | 252.3178 | 191.2499 |  | 1 | 1 | 1 |  | 8.9126e-05 | 1.8148 |  | 44.5 | 36.8 | 24 |  | 52.5 | 44.8 | 32 |  | 380 | 315 | 245 | 189 | 119 |  | 18 | 7.2 | 2.5
Plafond | Briza 12 | Ja | RAL9016 | BZMC.04109512.133/4 | 41 | 95 | 4P | 13 | 1529.1988 | 131.4874 | 0.62427 | 57 | 24 | 224.8688 | 224.8688 | 96.6762 | 0.35726 | 252 | 44.5 | D04 | 1043.1 | BZMC0.04109500/4 |  | 1043.1 |  | 2199.6989 | 1529.1988 | 1210.7028 | H+C-3sp | 1 | 1 | 1 |  | 8.9126e-05 | 1.8148 |  |  |  | 281.6195 | 204.2345 | 147.5884 |  | 1 | 1 | 1 |  | 8.9126e-05 | 1.8148 |  | 44.5 | 36.8 | 24 |  | 52.5 | 44.8 | 32 |  | 252 | 213 | 158 | 101 | 57 |  | 14.4 | 5.7 | 2
Plafond | Briza 12 | Ja | Jaga kleur | BZMC.04109512.klr | 41 | 95 | 2P | 13 | 1797.2271 | 154.5337 | 0.83688 | 119 | 24 | 281.3637 | 281.3637 | 120.9646 | 0.53658 | 380 | 44.5 | D04 | 990.3 | BZMC1.04109500 |  | 990.3 |  | 2749.2183 | 1797.2271 | 1545.0575 | H+C-3sp | 1 | 1 | 1 |  | 8.9126e-05 | 1.8148 |  |  |  | 352.3721 | 252.3178 | 191.2499 |  | 1 | 1 | 1 |  | 8.9126e-05 | 1.8148 |  | 44.5 | 36.8 | 24 |  | 52.5 | 44.8 | 32 |  | 380 | 315 | 245 | 189 | 119 |  | 18 | 7.2 | 2.5
Plafond | Briza 12 | Ja | Jaga kleur | BZMC.04109512.klr/4 | 41 | 95 | 4P | 13 | 1529.1988 | 131.4874 | 0.62427 | 57 | 24 | 224.8688 | 224.8688 | 96.6762 | 0.35726 | 252 | 44.5 | D04 | 1158 | BZMC1.04109500/4 |  | 1158 |  | 2199.6989 | 1529.1988 | 1210.7028 | H+C-3sp | 1 | 1 | 1 |  | 8.9126e-05 | 1.8148 |  |  |  | 281.6195 | 204.2345 | 147.5884 |  | 1 | 1 | 1 |  | 8.9126e-05 | 1.8148 |  | 44.5 | 36.8 | 24 |  | 52.5 | 44.8 | 32 |  | 252 | 213 | 158 | 101 | 57 |  | 14.4 | 5.7 | 2
Plafond | Briza 12 | Ja | Grijs 001 | BZMC.04112512.001 | 41 | 125 | 2P | 13 | 3089.546 | 265.6531 | 3.0201 | 160 | 24.6 | 446.1444 | 446.1444 | 191.8076 | 1.6724 | 492 | 47 | D04 | 1108.3 | BZMC0.04112500 |  | 1108.3 |  | 4366.7392 | 3089.546 | 2430.7626 | H+C-3sp | 1 | 1 | 1 |  | 0.00012049 | 1.8146 |  |  |  | 558.7389 | 395.9862 | 313.4173 |  | 1 | 1 | 1 |  | 0.00012049 | 1.8146 |  | 47 | 37 | 24.6 |  | 55 | 45 | 32.6 |  | 492 | 419 | 328 | 243 | 160 |  | 24 | 8 | 2.6
Plafond | Briza 12 | Ja | Grijs 001 | BZMC.04112512.001/4 | 41 | 125 | 4P | 13 | 2469.9195 | 212.3749 | 2.012 | 80 | 24.6 | 356.9659 | 356.9659 | 153.4677 | 1.1159 | 400 | 47 | D04 | 1321.1 | BZMC0.04112500/4 |  | 1321.1 |  | 3492.4913 | 2469.9195 | 1924.4629 | H+C-3sp | 1 | 1 | 1 |  | 0.00012049 | 1.8146 |  |  |  | 447.0542 | 317.6539 | 239.9599 |  | 1 | 1 | 1 |  | 0.00012049 | 1.8146 |  | 47 | 37 | 24.6 |  | 55 | 45 | 32.6 |  | 400 | 305 | 242 | 164 | 80 |  | 20.9 | 7.4 | 2.3
Plafond | Briza 12 | Ja | RAL9016 | BZMC.04112512.133 | 41 | 125 | 2P | 13 | 3089.546 | 265.6531 | 3.0201 | 160 | 24.6 | 446.1444 | 446.1444 | 191.8076 | 1.6724 | 492 | 47 | D04 | 1108.3 | BZMC0.04112500 |  | 1108.3 |  | 4366.7392 | 3089.546 | 2430.7626 | H+C-3sp | 1 | 1 | 1 |  | 0.00012049 | 1.8146 |  |  |  | 558.7389 | 395.9862 | 313.4173 |  | 1 | 1 | 1 |  | 0.00012049 | 1.8146 |  | 47 | 37 | 24.6 |  | 55 | 45 | 32.6 |  | 492 | 419 | 328 | 243 | 160 |  | 24 | 8 | 2.6
Plafond | Briza 12 | Ja | RAL9016 | BZMC.04112512.133/4 | 41 | 125 | 4P | 13 | 2469.9195 | 212.3749 | 2.012 | 80 | 24.6 | 356.9659 | 356.9659 | 153.4677 | 1.1159 | 400 | 47 | D04 | 1321.1 | BZMC0.04112500/4 |  | 1321.1 |  | 3492.4913 | 2469.9195 | 1924.4629 | H+C-3sp | 1 | 1 | 1 |  | 0.00012049 | 1.8146 |  |  |  | 447.0542 | 317.6539 | 239.9599 |  | 1 | 1 | 1 |  | 0.00012049 | 1.8146 |  | 47 | 37 | 24.6 |  | 55 | 45 | 32.6 |  | 400 | 305 | 242 | 164 | 80 |  | 20.9 | 7.4 | 2.3
Plafond | Briza 12 | Ja | Jaga kleur | BZMC.04112512.klr | 41 | 125 | 2P | 13 | 3089.546 | 265.6531 | 3.0201 | 160 | 24.6 | 446.1444 | 446.1444 | 191.8076 | 1.6724 | 492 | 47 | D04 | 1230.7 | BZMC1.04112500 |  | 1230.7 |  | 4366.7392 | 3089.546 | 2430.7626 | H+C-3sp | 1 | 1 | 1 |  | 0.00012049 | 1.8146 |  |  |  | 558.7389 | 395.9862 | 313.4173 |  | 1 | 1 | 1 |  | 0.00012049 | 1.8146 |  | 47 | 37 | 24.6 |  | 55 | 45 | 32.6 |  | 492 | 419 | 328 | 243 | 160 |  | 24 | 8 | 2.6
Plafond | Briza 12 | Ja | Jaga kleur | BZMC.04112512.klr/4 | 41 | 125 | 4P | 13 | 2469.9195 | 212.3749 | 2.012 | 80 | 24.6 | 356.9659 | 356.9659 | 153.4677 | 1.1159 | 400 | 47 | D04 | 1466.2 | BZMC1.04112500/4 |  | 1466.2 |  | 3492.4913 | 2469.9195 | 1924.4629 | H+C-3sp | 1 | 1 | 1 |  | 0.00012049 | 1.8146 |  |  |  | 447.0542 | 317.6539 | 239.9599 |  | 1 | 1 | 1 |  | 0.00012049 | 1.8146 |  | 47 | 37 | 24.6 |  | 55 | 45 | 32.6 |  | 400 | 305 | 242 | 164 | 80 |  | 20.9 | 7.4 | 2.3
Plafond | Briza 12 | Ja | Grijs 001 | BZMC.04114512.001 | 41 | 145 | 2P | 13 | 3894.379 | 334.8563 | 5.3765 | 190 | 25.7 | 556.975 | 556.975 | 239.4562 | 2.9113 | 560 | 47 | D04 | 1187.2 | BZMC0.04114500 |  | 1187.2 |  | 5443.7356 | 3894.379 | 2998.6992 | H+C-3sp | 1 | 1 | 1 |  | 0.00012933 | 1.8293 |  |  |  | 697.5401 | 504.9265 | 411.574 |  | 1 | 1 | 1 |  | 0.00012933 | 1.8293 |  | 47 | 37.3 | 25.7 |  | 55 | 45.3 | 33.7 |  | 560 | 512 | 410 | 295 | 190 |  | 28.8 | 10.3 | 2.8
Plafond | Briza 12 | Ja | Grijs 001 | BZMC.04114512.001/4 | 41 | 145 | 4P | 13 | 3119.4546 | 268.2248 | 3.5828 | 98 | 25.7 | 445.5204 | 445.5204 | 191.5393 | 1.9351 | 420 | 47 | D04 | 1427.6 | BZMC0.04114500/4 |  | 1427.6 |  | 4355.2405 | 3119.4546 | 2380.2461 | H+C-3sp | 1 | 1 | 1 |  | 0.00012933 | 1.8293 |  |  |  | 557.9575 | 400.4923 | 290.864 |  | 1 | 1 | 1 |  | 0.00012933 | 1.8293 |  | 47 | 37.3 | 25.7 |  | 55 | 45.3 | 33.7 |  | 420 | 318 | 249 | 174 | 98 |  | 28.8 | 9 | 2.5
Plafond | Briza 12 | Ja | RAL9016 | BZMC.04114512.133 | 41 | 145 | 2P | 13 | 3894.379 | 334.8563 | 5.3765 | 190 | 25.7 | 556.975 | 556.975 | 239.4562 | 2.9113 | 560 | 47 | D04 | 1187.2 | BZMC0.04114500 |  | 1187.2 |  | 5443.7356 | 3894.379 | 2998.6992 | H+C-3sp | 1 | 1 | 1 |  | 0.00012933 | 1.8293 |  |  |  | 697.5401 | 504.9265 | 411.574 |  | 1 | 1 | 1 |  | 0.00012933 | 1.8293 |  | 47 | 37.3 | 25.7 |  | 55 | 45.3 | 33.7 |  | 560 | 512 | 410 | 295 | 190 |  | 28.8 | 10.3 | 2.8
Plafond | Briza 12 | Ja | RAL9016 | BZMC.04114512.133/4 | 41 | 145 | 4P | 13 | 3119.4546 | 268.2248 | 3.5828 | 98 | 25.7 | 445.5204 | 445.5204 | 191.5393 | 1.9351 | 420 | 47 | D04 | 1427.6 | BZMC0.04114500/4 |  | 1427.6 |  | 4355.2405 | 3119.4546 | 2380.2461 | H+C-3sp | 1 | 1 | 1 |  | 0.00012933 | 1.8293 |  |  |  | 557.9575 | 400.4923 | 290.864 |  | 1 | 1 | 1 |  | 0.00012933 | 1.8293 |  | 47 | 37.3 | 25.7 |  | 55 | 45.3 | 33.7 |  | 420 | 318 | 249 | 174 | 98 |  | 28.8 | 9 | 2.5
Plafond | Briza 12 | Ja | Jaga kleur | BZMC.04114512.klr | 41 | 145 | 2P | 13 | 3894.379 | 334.8563 | 5.3765 | 190 | 25.7 | 556.975 | 556.975 | 239.4562 | 2.9113 | 560 | 47 | D04 | 1317.5 | BZMC1.04114500 |  | 1317.5 |  | 5443.7356 | 3894.379 | 2998.6992 | H+C-3sp | 1 | 1 | 1 |  | 0.00012933 | 1.8293 |  |  |  | 697.5401 | 504.9265 | 411.574 |  | 1 | 1 | 1 |  | 0.00012933 | 1.8293 |  | 47 | 37.3 | 25.7 |  | 55 | 45.3 | 33.7 |  | 560 | 512 | 410 | 295 | 190 |  | 28.8 | 10.3 | 2.8
Plafond | Briza 12 | Ja | Jaga kleur | BZMC.04114512.klr/4 | 41 | 145 | 4P | 13 | 3119.4546 | 268.2248 | 3.5828 | 98 | 25.7 | 445.5204 | 445.5204 | 191.5393 | 1.9351 | 420 | 47 | D04 | 1584 | BZMC1.04114500/4 |  | 1584 |  | 4355.2405 | 3119.4546 | 2380.2461 | H+C-3sp | 1 | 1 | 1 |  | 0.00012933 | 1.8293 |  |  |  | 557.9575 | 400.4923 | 290.864 |  | 1 | 1 | 1 |  | 0.00012933 | 1.8293 |  | 47 | 37.3 | 25.7 |  | 55 | 45.3 | 33.7 |  | 420 | 318 | 249 | 174 | 98 |  | 28.8 | 9 | 2.5
Plafond | Briza 12 | Ja | Grijs 001 | BZMC.05507512.001 | 55 | 75 | 2P | 13 | 1999.6529 | 171.9392 | 1.5029 | 89 | 19.2 | 265.2602 | 265.2602 | 114.0413 | 0.71373 | 250 | 42.5 | D04 | 1049.9 | BZMC0.05507500 |  | 1049.9 |  | 2588.3474 | 1999.6529 | 1399.5459 | H+C-3sp | 1 | 1 | 1 |  | 0.00013264 | 1.8137 |  |  |  | 332.2045 | 256.4711 | 169.7429 |  | 1 | 1 | 1 |  | 0.00013264 | 1.8137 |  | 42.5 | 32.2 | 19.2 |  | 50.5 | 40.2 | 27.2 |  | 250 | 212 | 169 | 130 | 89 |  | 16.8 | 5.5 | 2
Plafond | Briza 12 | Ja | Grijs 001 | BZMC.05507512.001/4 | 55 | 75 | 4P | 13 | 778.2577 | 66.9181 | 0.27141 | 30 | 19.2 | 198.8687 | 198.8687 | 85.4982 | 0.42328 | 188 | 42.5 | D04 | 1145.9 | BZMC0.05507500/4 |  | 1145.9 |  | 1102.0439 | 778.2577 | 609.9481 | H+C-3sp | 1 | 1 | 1 |  | 0.00013264 | 1.8137 |  |  |  | 249.0577 | 192.7199 | 137.7606 |  | 1 | 1 | 1 |  | 0.00013264 | 1.8137 |  | 42.5 | 32.2 | 19.2 |  | 50.5 | 40.2 | 27.2 |  | 188 | 151 | 118 | 74 | 30 |  | 10.3 | 3.6 | 1.6
Plafond | Briza 12 | Ja | RAL9016 | BZMC.05507512.133 | 55 | 75 | 2P | 13 | 1999.6529 | 171.9392 | 1.5029 | 89 | 19.2 | 265.2602 | 265.2602 | 114.0413 | 0.71373 | 250 | 42.5 | D04 | 1049.9 | BZMC0.05507500 |  | 1049.9 |  | 2588.3474 | 1999.6529 | 1399.5459 | H+C-3sp | 1 | 1 | 1 |  | 0.00013264 | 1.8137 |  |  |  | 332.2045 | 256.4711 | 169.7429 |  | 1 | 1 | 1 |  | 0.00013264 | 1.8137 |  | 42.5 | 32.2 | 19.2 |  | 50.5 | 40.2 | 27.2 |  | 250 | 212 | 169 | 130 | 89 |  | 16.8 | 5.5 | 2
Plafond | Briza 12 | Ja | RAL9016 | BZMC.05507512.133/4 | 55 | 75 | 4P | 13 | 778.2577 | 66.9181 | 0.27141 | 30 | 19.2 | 198.8687 | 198.8687 | 85.4982 | 0.42328 | 188 | 42.5 | D04 | 1145.9 | BZMC0.05507500/4 |  | 1145.9 |  | 1102.0439 | 778.2577 | 609.9481 | H+C-3sp | 1 | 1 | 1 |  | 0.00013264 | 1.8137 |  |  |  | 249.0577 | 192.7199 | 137.7606 |  | 1 | 1 | 1 |  | 0.00013264 | 1.8137 |  | 42.5 | 32.2 | 19.2 |  | 50.5 | 40.2 | 27.2 |  | 188 | 151 | 118 | 74 | 30 |  | 10.3 | 3.6 | 1.6
Plafond | Briza 12 | Ja | Jaga kleur | BZMC.05507512.klr | 55 | 75 | 2P | 13 | 1999.6529 | 171.9392 | 1.5029 | 89 | 19.2 | 265.2602 | 265.2602 | 114.0413 | 0.71373 | 250 | 42.5 | D04 | 1154.8 | BZMC1.05507500 |  | 1154.8 |  | 2588.3474 | 1999.6529 | 1399.5459 | H+C-3sp | 1 | 1 | 1 |  | 0.00013264 | 1.8137 |  |  |  | 332.2045 | 256.4711 | 169.7429 |  | 1 | 1 | 1 |  | 0.00013264 | 1.8137 |  | 42.5 | 32.2 | 19.2 |  | 50.5 | 40.2 | 27.2 |  | 250 | 212 | 169 | 130 | 89 |  | 16.8 | 5.5 | 2
Plafond | Briza 12 | Ja | Jaga kleur | BZMC.05507512.klr/4 | 55 | 75 | 4P | 13 | 778.2577 | 66.9181 | 0.27141 | 30 | 19.2 | 198.8687 | 198.8687 | 85.4982 | 0.42328 | 188 | 42.5 | D04 | 1260.4 | BZMC1.05507500/4 |  | 1260.4 |  | 1102.0439 | 778.2577 | 609.9481 | H+C-3sp | 1 | 1 | 1 |  | 0.00013264 | 1.8137 |  |  |  | 249.0577 | 192.7199 | 137.7606 |  | 1 | 1 | 1 |  | 0.00013264 | 1.8137 |  | 42.5 | 32.2 | 19.2 |  | 50.5 | 40.2 | 27.2 |  | 188 | 151 | 118 | 74 | 30 |  | 10.3 | 3.6 | 1.6
Plafond | Briza 12 | Ja | Grijs 001 | BZMC.05509512.001 | 55 | 95 | 2P | 13 | 3308.6988 | 284.4969 | 4.9247 | 127 | 23 | 439.3233 | 439.3233 | 188.875 | 2.3359 | 365 | 43.5 | D04 | 1166.6 | BZMC0.05509500 |  | 1166.6 |  | 4284.7546 | 3308.6988 | 2249.8447 | H+C-3sp | 1 | 1 | 1 |  | 0.00016748 | 1.8208 |  |  |  | 550.1964 | 426.0142 | 295.1942 |  | 1 | 1 | 1 |  | 0.00016748 | 1.8208 |  | 43.5 | 34.4 | 23 |  | 51.5 | 42.4 | 31 |  | 365 | 320 | 262 | 193 | 127 |  | 15.6 | 5.7 | 2.2
Plafond | Briza 12 | Ja | Grijs 001 | BZMC.05509512.001/4 | 55 | 95 | 4P | 13 | 1249.8177 | 107.465 | 0.83661 | 79 | 23 | 329.1992 | 329.1992 | 141.5302 | 1.3812 | 282 | 43.5 | D04 | 1283.4 | BZMC0.05509500/4 |  | 1283.4 |  | 1812.9843 | 1249.8177 | 999.9262 | H+C-3sp | 1 | 1 | 1 |  | 0.00016748 | 1.8208 |  |  |  | 412.28 | 317.5444 | 225.0179 |  | 1 | 1 | 1 |  | 0.00016748 | 1.8208 |  | 43.5 | 34.4 | 23 |  | 51.5 | 42.4 | 31 |  | 282 | 251 | 185 | 135 | 79 |  | 15.6 | 5.9 | 2.1
Plafond | Briza 12 | Ja | RAL9016 | BZMC.05509512.133 | 55 | 95 | 2P | 13 | 3308.6988 | 284.4969 | 4.9247 | 127 | 23 | 439.3233 | 439.3233 | 188.875 | 2.3359 | 365 | 43.5 | D04 | 1166.6 | BZMC0.05509500 |  | 1166.6 |  | 4284.7546 | 3308.6988 | 2249.8447 | H+C-3sp | 1 | 1 | 1 |  | 0.00016748 | 1.8208 |  |  |  | 550.1964 | 426.0142 | 295.1942 |  | 1 | 1 | 1 |  | 0.00016748 | 1.8208 |  | 43.5 | 34.4 | 23 |  | 51.5 | 42.4 | 31 |  | 365 | 320 | 262 | 193 | 127 |  | 15.6 | 5.7 | 2.2
Plafond | Briza 12 | Ja | RAL9016 | BZMC.05509512.133/4 | 55 | 95 | 4P | 13 | 1249.8177 | 107.465 | 0.83661 | 79 | 23 | 329.1992 | 329.1992 | 141.5302 | 1.3812 | 282 | 43.5 | D04 | 1283.4 | BZMC0.05509500/4 |  | 1283.4 |  | 1812.9843 | 1249.8177 | 999.9262 | H+C-3sp | 1 | 1 | 1 |  | 0.00016748 | 1.8208 |  |  |  | 412.28 | 317.5444 | 225.0179 |  | 1 | 1 | 1 |  | 0.00016748 | 1.8208 |  | 43.5 | 34.4 | 23 |  | 51.5 | 42.4 | 31 |  | 282 | 251 | 185 | 135 | 79 |  | 15.6 | 5.9 | 2.1
Plafond | Briza 12 | Ja | Jaga kleur | BZMC.05509512.klr | 55 | 95 | 2P | 13 | 3308.6988 | 284.4969 | 4.9247 | 127 | 23 | 439.3233 | 439.3233 | 188.875 | 2.3359 | 365 | 43.5 | D04 | 1283.4 | BZMC1.05509500 |  | 1283.4 |  | 4284.7546 | 3308.6988 | 2249.8447 | H+C-3sp | 1 | 1 | 1 |  | 0.00016748 | 1.8208 |  |  |  | 550.1964 | 426.0142 | 295.1942 |  | 1 | 1 | 1 |  | 0.00016748 | 1.8208 |  | 43.5 | 34.4 | 23 |  | 51.5 | 42.4 | 31 |  | 365 | 320 | 262 | 193 | 127 |  | 15.6 | 5.7 | 2.2
Plafond | Briza 12 | Ja | Jaga kleur | BZMC.05509512.klr/4 | 55 | 95 | 4P | 13 | 1249.8177 | 107.465 | 0.83661 | 79 | 23 | 329.1992 | 329.1992 | 141.5302 | 1.3812 | 282 | 43.5 | D04 | 1411.4 | BZMC1.05509500/4 |  | 1411.4 |  | 1812.9843 | 1249.8177 | 999.9262 | H+C-3sp | 1 | 1 | 1 |  | 0.00016748 | 1.8208 |  |  |  | 412.28 | 317.5444 | 225.0179 |  | 1 | 1 | 1 |  | 0.00016748 | 1.8208 |  | 43.5 | 34.4 | 23 |  | 51.5 | 42.4 | 31 |  | 282 | 251 | 185 | 135 | 79 |  | 15.6 | 5.9 | 2.1
Plafond | Briza 12 | Ja | Grijs 001 | BZMC.05512512.001 | 55 | 125 | 2P | 13 | 5279.9215 | 453.9915 | 15.4348 | 168 | 23.1 | 700.259 | 700.259 | 301.0572 | 7.3321 | 513 | 46.5 | D04 | 1448.1 | BZMC0.05512500 |  | 1448.1 |  | 6830.6112 | 5279.9215 | 3560.7375 | H+C-3sp | 1 | 1 | 1 |  | 0.00023644 | 1.8121 |  |  |  | 876.985 | 676.246 | 474.3938 |  | 1 | 1 | 1 |  | 0.00023644 | 1.8121 |  | 46.5 | 36.5 | 23.1 |  | 54.5 | 44.5 | 31.1 |  | 513 | 437 | 353 | 259 | 168 |  | 28.8 | 10 | 2.8
Plafond | Briza 12 | Ja | Grijs 001 | BZMC.05512512.001/4 | 55 | 125 | 4P | 13 | 2039.674 | 175.3804 | 2.7542 | 123 | 23.1 | 525.0264 | 525.0264 | 225.7207 | 4.3509 | 423 | 46.5 | D04 | 1578.4 | BZMC0.05512500/4 |  | 1578.4 |  | 2878.9556 | 2039.674 | 1569.9144 | H+C-3sp | 1 | 1 | 1 |  | 0.00023644 | 1.8121 |  |  |  | 657.5286 | 508.701 | 350.7468 |  | 1 | 1 | 1 |  | 0.00023644 | 1.8121 |  | 46.5 | 36.5 | 23.1 |  | 54.5 | 44.5 | 31.1 |  | 423 | 360 | 286 | 201 | 123 |  | 22.3 | 7.5 | 2.3
Plafond | Briza 12 | Ja | RAL9016 | BZMC.05512512.133 | 55 | 125 | 2P | 13 | 5279.9215 | 453.9915 | 15.4348 | 168 | 23.1 | 700.259 | 700.259 | 301.0572 | 7.3321 | 513 | 46.5 | D04 | 1448.1 | BZMC0.05512500 |  | 1448.1 |  | 6830.6112 | 5279.9215 | 3560.7375 | H+C-3sp | 1 | 1 | 1 |  | 0.00023644 | 1.8121 |  |  |  | 876.985 | 676.246 | 474.3938 |  | 1 | 1 | 1 |  | 0.00023644 | 1.8121 |  | 46.5 | 36.5 | 23.1 |  | 54.5 | 44.5 | 31.1 |  | 513 | 437 | 353 | 259 | 168 |  | 28.8 | 10 | 2.8
Plafond | Briza 12 | Ja | RAL9016 | BZMC.05512512.133/4 | 55 | 125 | 4P | 13 | 2039.674 | 175.3804 | 2.7542 | 123 | 23.1 | 525.0264 | 525.0264 | 225.7207 | 4.3509 | 423 | 46.5 | D04 | 1578.4 | BZMC0.05512500/4 |  | 1578.4 |  | 2878.9556 | 2039.674 | 1569.9144 | H+C-3sp | 1 | 1 | 1 |  | 0.00023644 | 1.8121 |  |  |  | 657.5286 | 508.701 | 350.7468 |  | 1 | 1 | 1 |  | 0.00023644 | 1.8121 |  | 46.5 | 36.5 | 23.1 |  | 54.5 | 44.5 | 31.1 |  | 423 | 360 | 286 | 201 | 123 |  | 22.3 | 7.5 | 2.3
Plafond | Briza 12 | Ja | Jaga kleur | BZMC.05512512.klr | 55 | 125 | 2P | 13 | 5279.9215 | 453.9915 | 15.4348 | 168 | 23.1 | 700.259 | 700.259 | 301.0572 | 7.3321 | 513 | 46.5 | D04 | 1592.8 | BZMC1.05512500 |  | 1592.8 |  | 6830.6112 | 5279.9215 | 3560.7375 | H+C-3sp | 1 | 1 | 1 |  | 0.00023644 | 1.8121 |  |  |  | 876.985 | 676.246 | 474.3938 |  | 1 | 1 | 1 |  | 0.00023644 | 1.8121 |  | 46.5 | 36.5 | 23.1 |  | 54.5 | 44.5 | 31.1 |  | 513 | 437 | 353 | 259 | 168 |  | 28.8 | 10 | 2.8
Plafond | Briza 12 | Ja | Jaga kleur | BZMC.05512512.klr/4 | 55 | 125 | 4P | 13 | 2039.674 | 175.3804 | 2.7542 | 123 | 23.1 | 525.0264 | 525.0264 | 225.7207 | 4.3509 | 423 | 46.5 | D04 | 1723.2 | BZMC1.05512500/4 |  | 1723.2 |  | 2878.9556 | 2039.674 | 1569.9144 | H+C-3sp | 1 | 1 | 1 |  | 0.00023644 | 1.8121 |  |  |  | 657.5286 | 508.701 | 350.7468 |  | 1 | 1 | 1 |  | 0.00023644 | 1.8121 |  | 46.5 | 36.5 | 23.1 |  | 54.5 | 44.5 | 31.1 |  | 423 | 360 | 286 | 201 | 123 |  | 22.3 | 7.5 | 2.3
Plafond | Briza 12 | Ja | Grijs 001 | BZMC.05514512.001 | 55 | 145 | 2P | 13 | 6587.5245 | 566.4252 | 27.0552 | 200 | 25 | 874.6081 | 874.6081 | 376.0138 | 12.8592 | 583 | 46.5 | D04 | 1578.4 | BZMC0.05514500 |  | 1578.4 |  | 8525.7177 | 6587.5245 | 4508.8237 | H+C-3sp | 1 | 1 | 1 |  | 0.0002717 | 1.8154 |  |  |  | 1095.335 | 843.4448 | 590.1618 |  | 1 | 1 | 1 |  | 0.0002717 | 1.8154 |  | 46.5 | 37.5 | 25 |  | 54.5 | 45.5 | 33 |  | 583 | 500 | 396 | 297 | 200 |  | 28.8 | 10 | 2.8
Plafond | Briza 12 | Ja | Grijs 001 | BZMC.05514512.001/4 | 55 | 145 | 4P | 13 | 2565.058 | 220.5553 | 4.882 | 139 | 25 | 654.925 | 654.925 | 281.567 | 7.606 | 508 | 46.5 | D04 | 1736.3 | BZMC0.05514500/4 |  | 1736.3 |  | 3590.8323 | 2565.058 | 1979.8489 | H+C-3sp | 1 | 1 | 1 |  | 0.0002717 | 1.8154 |  |  |  | 820.2099 | 631.7404 | 456.8254 |  | 1 | 1 | 1 |  | 0.0002717 | 1.8154 |  | 46.5 | 37.5 | 25 |  | 54.5 | 45.5 | 33 |  | 508 | 432 | 334 | 251 | 139 |  | 27.3 | 9.1 | 2.7
Plafond | Briza 12 | Ja | RAL9016 | BZMC.05514512.133 | 55 | 145 | 2P | 13 | 6587.5245 | 566.4252 | 27.0552 | 200 | 25 | 874.6081 | 874.6081 | 376.0138 | 12.8592 | 583 | 46.5 | D04 | 1578.4 | BZMC0.05514500 |  | 1578.4 |  | 8525.7177 | 6587.5245 | 4508.8237 | H+C-3sp | 1 | 1 | 1 |  | 0.0002717 | 1.8154 |  |  |  | 1095.335 | 843.4448 | 590.1618 |  | 1 | 1 | 1 |  | 0.0002717 | 1.8154 |  | 46.5 | 37.5 | 25 |  | 54.5 | 45.5 | 33 |  | 583 | 500 | 396 | 297 | 200 |  | 28.8 | 10 | 2.8
Plafond | Briza 12 | Ja | RAL9016 | BZMC.05514512.133/4 | 55 | 145 | 4P | 13 | 2565.058 | 220.5553 | 4.882 | 139 | 25 | 654.925 | 654.925 | 281.567 | 7.606 | 508 | 46.5 | D04 | 1736.3 | BZMC0.05514500/4 |  | 1736.3 |  | 3590.8323 | 2565.058 | 1979.8489 | H+C-3sp | 1 | 1 | 1 |  | 0.0002717 | 1.8154 |  |  |  | 820.2099 | 631.7404 | 456.8254 |  | 1 | 1 | 1 |  | 0.0002717 | 1.8154 |  | 46.5 | 37.5 | 25 |  | 54.5 | 45.5 | 33 |  | 508 | 432 | 334 | 251 | 139 |  | 27.3 | 9.1 | 2.7
Plafond | Briza 12 | Ja | Jaga kleur | BZMC.05514512.klr | 55 | 145 | 2P | 13 | 6587.5245 | 566.4252 | 27.0552 | 200 | 25 | 874.6081 | 874.6081 | 376.0138 | 12.8592 | 583 | 46.5 | D04 | 1736.3 | BZMC1.05514500 |  | 1736.3 |  | 8525.7177 | 6587.5245 | 4508.8237 | H+C-3sp | 1 | 1 | 1 |  | 0.0002717 | 1.8154 |  |  |  | 1095.335 | 843.4448 | 590.1618 |  | 1 | 1 | 1 |  | 0.0002717 | 1.8154 |  | 46.5 | 37.5 | 25 |  | 54.5 | 45.5 | 33 |  | 583 | 500 | 396 | 297 | 200 |  | 28.8 | 10 | 2.8
Plafond | Briza 12 | Ja | Jaga kleur | BZMC.05514512.klr/4 | 55 | 145 | 4P | 13 | 2565.058 | 220.5553 | 4.882 | 139 | 25 | 654.925 | 654.925 | 281.567 | 7.606 | 508 | 46.5 | D04 | 1894.1 | BZMC1.05514500/4 |  | 1894.1 |  | 3590.8323 | 2565.058 | 1979.8489 | H+C-3sp | 1 | 1 | 1 |  | 0.0002717 | 1.8154 |  |  |  | 820.2099 | 631.7404 | 456.8254 |  | 1 | 1 | 1 |  | 0.0002717 | 1.8154 |  | 46.5 | 37.5 | 25 |  | 54.5 | 45.5 | 33 |  | 508 | 432 | 334 | 251 | 139 |  | 27.3 | 9.1 | 2.7
Horizontaal Wand | Briza 12 | Ja | Grijs 001 | BZMW.04107512.001 | 41 | 75 | 2P | 13 | 1194.3093 | 102.6921 | 0.30703 | 70 | 18.5 | 170.939 | 170.939 | 73.4905 | 0.16612 | 235 | 42.5 | D04 | 816.6 | BZMW0.04107500 |  | 816.6 |  | 1669.3182 | 1194.3093 | 902.632 | H+C-3sp | 1 | 1 | 1 |  | 6.2277e-05 | 1.8358 |  |  |  | 214.0793 | 158.5028 | 115.3667 |  | 1 | 1 | 1 |  | 6.2277e-05 | 1.8358 |  | 42.5 | 31.3 | 18.5 |  | 50.5 | 39.3 | 26.5 |  | 235 | 196 | 155 | 111 | 70 |  | 13 | 4.3 | 1.6
Horizontaal Wand | Briza 12 | Ja | Grijs 001 | BZMW.04107512.001/4 | 41 | 75 | 4P | 13 | 948.2087 | 81.5313 | 0.201 | 32 | 18.5 | 136.3752 | 136.3752 | 58.6308 | 0.10973 | 157 | 42.5 | D04 | 947.1 | BZMW0.04107500/4 |  | 947.1 |  | 1336.048 | 948.2087 | 697.9732 | H+C-3sp | 1 | 1 | 1 |  | 6.2277e-05 | 1.8358 |  |  |  | 170.7926 | 128.1429 | 92.4054 |  | 1 | 1 | 1 |  | 6.2277e-05 | 1.8358 |  | 42.5 | 31.3 | 18.5 |  | 50.5 | 39.3 | 26.5 |  | 157 | 128 | 95 | 67 | 32 |  | 13.7 | 4.8 | 1.8
Horizontaal Wand | Briza 12RAD | Ja | Grijs 001 | BZMW.04107512.001RAD | 41 | 75 | 2P | 13 | 1194.3093 | 102.6921 | 0.30703 | 70 | 18.5 | 170.939 | 170.939 | 73.4905 | 0.16612 | 235 | 42.5 | D04 | 1125.9 | BZMW0.04107500 | 8727.030 | 816.6 | 309.3 | 1669.3182 | 1194.3093 | 902.632 | H+C-3sp | 1 | 1 | 1 |  | 6.2277e-05 | 1.8358 |  |  |  | 214.0793 | 158.5028 | 115.3667 |  | 1 | 1 | 1 |  | 6.2277e-05 | 1.8358 |  | 42.5 | 31.3 | 18.5 |  | 50.5 | 39.3 | 26.5 |  | 235 | 196 | 155 | 111 | 70 |  | 13 | 4.3 | 1.6
Horizontaal Wand | Briza 12 | Ja | RAL9016 | BZMW.04107512.133 | 41 | 75 | 2P | 13 | 1194.3093 | 102.6921 | 0.30703 | 70 | 18.5 | 170.939 | 170.939 | 73.4905 | 0.16612 | 235 | 42.5 | D04 | 816.6 | BZMW0.04107500 |  | 816.6 |  | 1669.3182 | 1194.3093 | 902.632 | H+C-3sp | 1 | 1 | 1 |  | 6.2277e-05 | 1.8358 |  |  |  | 214.0793 | 158.5028 | 115.3667 |  | 1 | 1 | 1 |  | 6.2277e-05 | 1.8358 |  | 42.5 | 31.3 | 18.5 |  | 50.5 | 39.3 | 26.5 |  | 235 | 196 | 155 | 111 | 70 |  | 13 | 4.3 | 1.6
Horizontaal Wand | Briza 12 | Ja | RAL9016 | BZMW.04107512.133/4 | 41 | 75 | 4P | 13 | 948.2087 | 81.5313 | 0.201 | 32 | 18.5 | 136.3752 | 136.3752 | 58.6308 | 0.10973 | 157 | 42.5 | D04 | 947.1 | BZMW0.04107500/4 |  | 947.1 |  | 1336.048 | 948.2087 | 697.9732 | H+C-3sp | 1 | 1 | 1 |  | 6.2277e-05 | 1.8358 |  |  |  | 170.7926 | 128.1429 | 92.4054 |  | 1 | 1 | 1 |  | 6.2277e-05 | 1.8358 |  | 42.5 | 31.3 | 18.5 |  | 50.5 | 39.3 | 26.5 |  | 157 | 128 | 95 | 67 | 32 |  | 13.7 | 4.8 | 1.8
Horizontaal Wand | Briza 12RAD | Ja | RAL9016 | BZMW.04107512.133RAD | 41 | 75 | 2P | 13 | 1194.3093 | 102.6921 | 0.30703 | 70 | 18.5 | 170.939 | 170.939 | 73.4905 | 0.16612 | 235 | 42.5 | D04 | 1125.9 | BZMW0.04107500 | 8727.030 | 816.6 | 309.3 | 1669.3182 | 1194.3093 | 902.632 | H+C-3sp | 1 | 1 | 1 |  | 6.2277e-05 | 1.8358 |  |  |  | 214.0793 | 158.5028 | 115.3667 |  | 1 | 1 | 1 |  | 6.2277e-05 | 1.8358 |  | 42.5 | 31.3 | 18.5 |  | 50.5 | 39.3 | 26.5 |  | 235 | 196 | 155 | 111 | 70 |  | 13 | 4.3 | 1.6
Horizontaal Wand | Briza 12 | Ja | Jaga kleur | BZMW.04107512.klr | 41 | 75 | 2P | 13 | 1194.3093 | 102.6921 | 0.30703 | 70 | 18.5 | 170.939 | 170.939 | 73.4905 | 0.16612 | 235 | 42.5 | D04 | 906.4 | BZMW1.04107500 |  | 906.4 |  | 1669.3182 | 1194.3093 | 902.632 | H+C-3sp | 1 | 1 | 1 |  | 6.2277e-05 | 1.8358 |  |  |  | 214.0793 | 158.5028 | 115.3667 |  | 1 | 1 | 1 |  | 6.2277e-05 | 1.8358 |  | 42.5 | 31.3 | 18.5 |  | 50.5 | 39.3 | 26.5 |  | 235 | 196 | 155 | 111 | 70 |  | 13 | 4.3 | 1.6
Horizontaal Wand | Briza 12 | Ja | Jaga kleur | BZMW.04107512.klr/4 | 41 | 75 | 4P | 13 | 948.2087 | 81.5313 | 0.201 | 32 | 18.5 | 136.3752 | 136.3752 | 58.6308 | 0.10973 | 157 | 42.5 | D04 | 1051.3 | BZMW1.04107500/4 |  | 1051.3 |  | 1336.048 | 948.2087 | 697.9732 | H+C-3sp | 1 | 1 | 1 |  | 6.2277e-05 | 1.8358 |  |  |  | 170.7926 | 128.1429 | 92.4054 |  | 1 | 1 | 1 |  | 6.2277e-05 | 1.8358 |  | 42.5 | 31.3 | 18.5 |  | 50.5 | 39.3 | 26.5 |  | 157 | 128 | 95 | 67 | 32 |  | 13.7 | 4.8 | 1.8
Horizontaal Wand | Briza 12RAD | Ja | Jaga kleur | BZMW.04107512.klrRAD | 41 | 75 | 2P | 13 | 1194.3093 | 102.6921 | 0.30703 | 70 | 18.5 | 170.939 | 170.939 | 73.4905 | 0.16612 | 235 | 42.5 | D04 | 1215.7 | BZMW1.04107500 | 8727.030 | 906.4 | 309.3 | 1669.3182 | 1194.3093 | 902.632 | H+C-3sp | 1 | 1 | 1 |  | 6.2277e-05 | 1.8358 |  |  |  | 214.0793 | 158.5028 | 115.3667 |  | 1 | 1 | 1 |  | 6.2277e-05 | 1.8358 |  | 42.5 | 31.3 | 18.5 |  | 50.5 | 39.3 | 26.5 |  | 235 | 196 | 155 | 111 | 70 |  | 13 | 4.3 | 1.6
Horizontaal Wand | Briza 12 | Ja | Grijs 001 | BZMW.04109512.001 | 41 | 95 | 2P | 13 | 1797.2271 | 154.5337 | 0.83688 | 119 | 24 | 281.3637 | 281.3637 | 120.9646 | 0.53658 | 380 | 44.5 | D04 | 892.1 | BZMW0.04109500 |  | 892.1 |  | 2749.2183 | 1797.2271 | 1545.0575 | H+C-3sp | 1 | 1 | 1 |  | 8.9126e-05 | 1.8148 |  |  |  | 352.3721 | 252.3178 | 191.2499 |  | 1 | 1 | 1 |  | 8.9126e-05 | 1.8148 |  | 44.5 | 36.8 | 24 |  | 52.5 | 44.8 | 32 |  | 380 | 315 | 245 | 189 | 119 |  | 18 | 7.2 | 2.5
Horizontaal Wand | Briza 12 | Ja | Grijs 001 | BZMW.04109512.001/4 | 41 | 95 | 4P | 13 | 1529.1988 | 131.4874 | 0.62427 | 57 | 24 | 224.8688 | 224.8688 | 96.6762 | 0.35726 | 252 | 44.5 | D04 | 1043.1 | BZMW0.04109500/4 |  | 1043.1 |  | 2199.6989 | 1529.1988 | 1210.7028 | H+C-3sp | 1 | 1 | 1 |  | 8.9126e-05 | 1.8148 |  |  |  | 281.6195 | 204.2345 | 147.5884 |  | 1 | 1 | 1 |  | 8.9126e-05 | 1.8148 |  | 44.5 | 36.8 | 24 |  | 52.5 | 44.8 | 32 |  | 252 | 213 | 158 | 101 | 57 |  | 14.4 | 5.7 | 2
Horizontaal Wand | Briza 12RAD | Ja | Grijs 001 | BZMW.04109512.001RAD | 41 | 95 | 2P | 13 | 1797.2271 | 154.5337 | 0.83688 | 119 | 24 | 281.3637 | 281.3637 | 120.9646 | 0.53658 | 380 | 44.5 | D04 | 1201.4 | BZMW0.04109500 | 8727.030 | 892.1 | 309.3 | 2749.2183 | 1797.2271 | 1545.0575 | H+C-3sp | 1 | 1 | 1 |  | 8.9126e-05 | 1.8148 |  |  |  | 352.3721 | 252.3178 | 191.2499 |  | 1 | 1 | 1 |  | 8.9126e-05 | 1.8148 |  | 44.5 | 36.8 | 24 |  | 52.5 | 44.8 | 32 |  | 380 | 315 | 245 | 189 | 119 |  | 18 | 7.2 | 2.5
Horizontaal Wand | Briza 12 | Ja | RAL9016 | BZMW.04109512.133 | 41 | 95 | 2P | 13 | 1797.2271 | 154.5337 | 0.83688 | 119 | 24 | 281.3637 | 281.3637 | 120.9646 | 0.53658 | 380 | 44.5 | D04 | 892.1 | BZMW0.04109500 |  | 892.1 |  | 2749.2183 | 1797.2271 | 1545.0575 | H+C-3sp | 1 | 1 | 1 |  | 8.9126e-05 | 1.8148 |  |  |  | 352.3721 | 252.3178 | 191.2499 |  | 1 | 1 | 1 |  | 8.9126e-05 | 1.8148 |  | 44.5 | 36.8 | 24 |  | 52.5 | 44.8 | 32 |  | 380 | 315 | 245 | 189 | 119 |  | 18 | 7.2 | 2.5
Horizontaal Wand | Briza 12 | Ja | RAL9016 | BZMW.04109512.133/4 | 41 | 95 | 4P | 13 | 1529.1988 | 131.4874 | 0.62427 | 57 | 24 | 224.8688 | 224.8688 | 96.6762 | 0.35726 | 252 | 44.5 | D04 | 1043.1 | BZMW0.04109500/4 |  | 1043.1 |  | 2199.6989 | 1529.1988 | 1210.7028 | H+C-3sp | 1 | 1 | 1 |  | 8.9126e-05 | 1.8148 |  |  |  | 281.6195 | 204.2345 | 147.5884 |  | 1 | 1 | 1 |  | 8.9126e-05 | 1.8148 |  | 44.5 | 36.8 | 24 |  | 52.5 | 44.8 | 32 |  | 252 | 213 | 158 | 101 | 57 |  | 14.4 | 5.7 | 2
Horizontaal Wand | Briza 12RAD | Ja | RAL9016 | BZMW.04109512.133RAD | 41 | 95 | 2P | 13 | 1797.2271 | 154.5337 | 0.83688 | 119 | 24 | 281.3637 | 281.3637 | 120.9646 | 0.53658 | 380 | 44.5 | D04 | 1201.4 | BZMW0.04109500 | 8727.030 | 892.1 | 309.3 | 2749.2183 | 1797.2271 | 1545.0575 | H+C-3sp | 1 | 1 | 1 |  | 8.9126e-05 | 1.8148 |  |  |  | 352.3721 | 252.3178 | 191.2499 |  | 1 | 1 | 1 |  | 8.9126e-05 | 1.8148 |  | 44.5 | 36.8 | 24 |  | 52.5 | 44.8 | 32 |  | 380 | 315 | 245 | 189 | 119 |  | 18 | 7.2 | 2.5
Horizontaal Wand | Briza 12 | Ja | Jaga kleur | BZMW.04109512.klr | 41 | 95 | 2P | 13 | 1797.2271 | 154.5337 | 0.83688 | 119 | 24 | 281.3637 | 281.3637 | 120.9646 | 0.53658 | 380 | 44.5 | D04 | 990.3 | BZMW1.04109500 |  | 990.3 |  | 2749.2183 | 1797.2271 | 1545.0575 | H+C-3sp | 1 | 1 | 1 |  | 8.9126e-05 | 1.8148 |  |  |  | 352.3721 | 252.3178 | 191.2499 |  | 1 | 1 | 1 |  | 8.9126e-05 | 1.8148 |  | 44.5 | 36.8 | 24 |  | 52.5 | 44.8 | 32 |  | 380 | 315 | 245 | 189 | 119 |  | 18 | 7.2 | 2.5
Horizontaal Wand | Briza 12 | Ja | Jaga kleur | BZMW.04109512.klr/4 | 41 | 95 | 4P | 13 | 1529.1988 | 131.4874 | 0.62427 | 57 | 24 | 224.8688 | 224.8688 | 96.6762 | 0.35726 | 252 | 44.5 | D04 | 1158 | BZMW1.04109500/4 |  | 1158 |  | 2199.6989 | 1529.1988 | 1210.7028 | H+C-3sp | 1 | 1 | 1 |  | 8.9126e-05 | 1.8148 |  |  |  | 281.6195 | 204.2345 | 147.5884 |  | 1 | 1 | 1 |  | 8.9126e-05 | 1.8148 |  | 44.5 | 36.8 | 24 |  | 52.5 | 44.8 | 32 |  | 252 | 213 | 158 | 101 | 57 |  | 14.4 | 5.7 | 2
Horizontaal Wand | Briza 12RAD | Ja | Jaga kleur | BZMW.04109512.klrRAD | 41 | 95 | 2P | 13 | 1797.2271 | 154.5337 | 0.83688 | 119 | 24 | 281.3637 | 281.3637 | 120.9646 | 0.53658 | 380 | 44.5 | D04 | 1299.6 | BZMW1.04109500 | 8727.030 | 990.3 | 309.3 | 2749.2183 | 1797.2271 | 1545.0575 | H+C-3sp | 1 | 1 | 1 |  | 8.9126e-05 | 1.8148 |  |  |  | 352.3721 | 252.3178 | 191.2499 |  | 1 | 1 | 1 |  | 8.9126e-05 | 1.8148 |  | 44.5 | 36.8 | 24 |  | 52.5 | 44.8 | 32 |  | 380 | 315 | 245 | 189 | 119 |  | 18 | 7.2 | 2.5
Horizontaal Wand | Briza 12 | Ja | Grijs 001 | BZMW.04112512.001 | 41 | 125 | 2P | 13 | 3089.546 | 265.6531 | 3.0201 | 160 | 24.6 | 446.1444 | 446.1444 | 191.8076 | 1.6724 | 492 | 47 | D04 | 1108.3 | BZMW0.04112500 |  | 1108.3 |  | 4366.7392 | 3089.546 | 2430.7626 | H+C-3sp | 1 | 1 | 1 |  | 0.00012049 | 1.8146 |  |  |  | 558.7389 | 395.9862 | 313.4173 |  | 1 | 1 | 1 |  | 0.00012049 | 1.8146 |  | 47 | 37 | 24.6 |  | 55 | 45 | 32.6 |  | 492 | 419 | 328 | 243 | 160 |  | 24 | 8 | 2.6
Horizontaal Wand | Briza 12 | Ja | Grijs 001 | BZMW.04112512.001/4 | 41 | 125 | 4P | 13 | 2469.9195 | 212.3749 | 2.012 | 80 | 24.6 | 356.9659 | 356.9659 | 153.4677 | 1.1159 | 400 | 47 | D04 | 1321.1 | BZMW0.04112500/4 |  | 1321.1 |  | 3492.4913 | 2469.9195 | 1924.4629 | H+C-3sp | 1 | 1 | 1 |  | 0.00012049 | 1.8146 |  |  |  | 447.0542 | 317.6539 | 239.9599 |  | 1 | 1 | 1 |  | 0.00012049 | 1.8146 |  | 47 | 37 | 24.6 |  | 55 | 45 | 32.6 |  | 400 | 305 | 242 | 164 | 80 |  | 20.9 | 7.4 | 2.3
Horizontaal Wand | Briza 12RAD | Ja | Grijs 001 | BZMW.04112512.001RAD | 41 | 125 | 2P | 13 | 3089.546 | 265.6531 | 3.0201 | 160 | 24.6 | 446.1444 | 446.1444 | 191.8076 | 1.6724 | 492 | 47 | D04 | 1417.6 | BZMW0.04112500 | 8727.030 | 1108.3 | 309.3 | 4366.7392 | 3089.546 | 2430.7626 | H+C-3sp | 1 | 1 | 1 |  | 0.00012049 | 1.8146 |  |  |  | 558.7389 | 395.9862 | 313.4173 |  | 1 | 1 | 1 |  | 0.00012049 | 1.8146 |  | 47 | 37 | 24.6 |  | 55 | 45 | 32.6 |  | 492 | 419 | 328 | 243 | 160 |  | 24 | 8 | 2.6
Horizontaal Wand | Briza 12 | Ja | RAL9016 | BZMW.04112512.133 | 41 | 125 | 2P | 13 | 3089.546 | 265.6531 | 3.0201 | 160 | 24.6 | 446.1444 | 446.1444 | 191.8076 | 1.6724 | 492 | 47 | D04 | 1108.3 | BZMW0.04112500 |  | 1108.3 |  | 4366.7392 | 3089.546 | 2430.7626 | H+C-3sp | 1 | 1 | 1 |  | 0.00012049 | 1.8146 |  |  |  | 558.7389 | 395.9862 | 313.4173 |  | 1 | 1 | 1 |  | 0.00012049 | 1.8146 |  | 47 | 37 | 24.6 |  | 55 | 45 | 32.6 |  | 492 | 419 | 328 | 243 | 160 |  | 24 | 8 | 2.6
Horizontaal Wand | Briza 12 | Ja | RAL9016 | BZMW.04112512.133/4 | 41 | 125 | 4P | 13 | 2469.9195 | 212.3749 | 2.012 | 80 | 24.6 | 356.9659 | 356.9659 | 153.4677 | 1.1159 | 400 | 47 | D04 | 1321.1 | BZMW0.04112500/4 |  | 1321.1 |  | 3492.4913 | 2469.9195 | 1924.4629 | H+C-3sp | 1 | 1 | 1 |  | 0.00012049 | 1.8146 |  |  |  | 447.0542 | 317.6539 | 239.9599 |  | 1 | 1 | 1 |  | 0.00012049 | 1.8146 |  | 47 | 37 | 24.6 |  | 55 | 45 | 32.6 |  | 400 | 305 | 242 | 164 | 80 |  | 20.9 | 7.4 | 2.3
Horizontaal Wand | Briza 12RAD | Ja | RAL9016 | BZMW.04112512.133RAD | 41 | 125 | 2P | 13 | 3089.546 | 265.6531 | 3.0201 | 160 | 24.6 | 446.1444 | 446.1444 | 191.8076 | 1.6724 | 492 | 47 | D04 | 1417.6 | BZMW0.04112500 | 8727.030 | 1108.3 | 309.3 | 4366.7392 | 3089.546 | 2430.7626 | H+C-3sp | 1 | 1 | 1 |  | 0.00012049 | 1.8146 |  |  |  | 558.7389 | 395.9862 | 313.4173 |  | 1 | 1 | 1 |  | 0.00012049 | 1.8146 |  | 47 | 37 | 24.6 |  | 55 | 45 | 32.6 |  | 492 | 419 | 328 | 243 | 160 |  | 24 | 8 | 2.6
Horizontaal Wand | Briza 12 | Ja | Jaga kleur | BZMW.04112512.klr | 41 | 125 | 2P | 13 | 3089.546 | 265.6531 | 3.0201 | 160 | 24.6 | 446.1444 | 446.1444 | 191.8076 | 1.6724 | 492 | 47 | D04 | 1230.7 | BZMW1.04112500 |  | 1230.7 |  | 4366.7392 | 3089.546 | 2430.7626 | H+C-3sp | 1 | 1 | 1 |  | 0.00012049 | 1.8146 |  |  |  | 558.7389 | 395.9862 | 313.4173 |  | 1 | 1 | 1 |  | 0.00012049 | 1.8146 |  | 47 | 37 | 24.6 |  | 55 | 45 | 32.6 |  | 492 | 419 | 328 | 243 | 160 |  | 24 | 8 | 2.6
Horizontaal Wand | Briza 12 | Ja | Jaga kleur | BZMW.04112512.klr/4 | 41 | 125 | 4P | 13 | 2469.9195 | 212.3749 | 2.012 | 80 | 24.6 | 356.9659 | 356.9659 | 153.4677 | 1.1159 | 400 | 47 | D04 | 1466.2 | BZMW1.04112500/4 |  | 1466.2 |  | 3492.4913 | 2469.9195 | 1924.4629 | H+C-3sp | 1 | 1 | 1 |  | 0.00012049 | 1.8146 |  |  |  | 447.0542 | 317.6539 | 239.9599 |  | 1 | 1 | 1 |  | 0.00012049 | 1.8146 |  | 47 | 37 | 24.6 |  | 55 | 45 | 32.6 |  | 400 | 305 | 242 | 164 | 80 |  | 20.9 | 7.4 | 2.3
Horizontaal Wand | Briza 12RAD | Ja | Jaga kleur | BZMW.04112512.klrRAD | 41 | 125 | 2P | 13 | 3089.546 | 265.6531 | 3.0201 | 160 | 24.6 | 446.1444 | 446.1444 | 191.8076 | 1.6724 | 492 | 47 | D04 | 1540 | BZMW1.04112500 | 8727.030 | 1230.7 | 309.3 | 4366.7392 | 3089.546 | 2430.7626 | H+C-3sp | 1 | 1 | 1 |  | 0.00012049 | 1.8146 |  |  |  | 558.7389 | 395.9862 | 313.4173 |  | 1 | 1 | 1 |  | 0.00012049 | 1.8146 |  | 47 | 37 | 24.6 |  | 55 | 45 | 32.6 |  | 492 | 419 | 328 | 243 | 160 |  | 24 | 8 | 2.6
Horizontaal Wand | Briza 12 | Ja | Grijs 001 | BZMW.04114512.001 | 41 | 145 | 2P | 13 | 3894.379 | 334.8563 | 5.3765 | 190 | 25.7 | 556.975 | 556.975 | 239.4562 | 2.9113 | 560 | 47 | D04 | 1187.2 | BZMW0.04114500 |  | 1187.2 |  | 5443.7356 | 3894.379 | 2998.6992 | H+C-3sp | 1 | 1 | 1 |  | 0.00012933 | 1.8293 |  |  |  | 697.5401 | 504.9265 | 411.574 |  | 1 | 1 | 1 |  | 0.00012933 | 1.8293 |  | 47 | 37.3 | 25.7 |  | 55 | 45.3 | 33.7 |  | 560 | 512 | 410 | 295 | 190 |  | 28.8 | 10.3 | 2.8
Horizontaal Wand | Briza 12 | Ja | Grijs 001 | BZMW.04114512.001/4 | 41 | 145 | 4P | 13 | 3119.4546 | 268.2248 | 3.5828 | 98 | 25.7 | 445.5204 | 445.5204 | 191.5393 | 1.9351 | 420 | 47 | D04 | 1427.6 | BZMW0.04114500/4 |  | 1427.6 |  | 4355.2405 | 3119.4546 | 2380.2461 | H+C-3sp | 1 | 1 | 1 |  | 0.00012933 | 1.8293 |  |  |  | 557.9575 | 400.4923 | 290.864 |  | 1 | 1 | 1 |  | 0.00012933 | 1.8293 |  | 47 | 37.3 | 25.7 |  | 55 | 45.3 | 33.7 |  | 420 | 318 | 249 | 174 | 98 |  | 28.8 | 9 | 2.5
Horizontaal Wand | Briza 12RAD | Ja | Grijs 001 | BZMW.04114512.001RAD | 41 | 145 | 2P | 13 | 3894.379 | 334.8563 | 5.3765 | 190 | 25.7 | 556.975 | 556.975 | 239.4562 | 2.9113 | 560 | 47 | D04 | 1496.5 | BZMW0.04114500 | 8727.030 | 1187.2 | 309.3 | 5443.7356 | 3894.379 | 2998.6992 | H+C-3sp | 1 | 1 | 1 |  | 0.00012933 | 1.8293 |  |  |  | 697.5401 | 504.9265 | 411.574 |  | 1 | 1 | 1 |  | 0.00012933 | 1.8293 |  | 47 | 37.3 | 25.7 |  | 55 | 45.3 | 33.7 |  | 560 | 512 | 410 | 295 | 190 |  | 28.8 | 10.3 | 2.8
Horizontaal Wand | Briza 12 | Ja | RAL9016 | BZMW.04114512.133 | 41 | 145 | 2P | 13 | 3894.379 | 334.8563 | 5.3765 | 190 | 25.7 | 556.975 | 556.975 | 239.4562 | 2.9113 | 560 | 47 | D04 | 1187.2 | BZMW0.04114500 |  | 1187.2 |  | 5443.7356 | 3894.379 | 2998.6992 | H+C-3sp | 1 | 1 | 1 |  | 0.00012933 | 1.8293 |  |  |  | 697.5401 | 504.9265 | 411.574 |  | 1 | 1 | 1 |  | 0.00012933 | 1.8293 |  | 47 | 37.3 | 25.7 |  | 55 | 45.3 | 33.7 |  | 560 | 512 | 410 | 295 | 190 |  | 28.8 | 10.3 | 2.8
Horizontaal Wand | Briza 12 | Ja | RAL9016 | BZMW.04114512.133/4 | 41 | 145 | 4P | 13 | 3119.4546 | 268.2248 | 3.5828 | 98 | 25.7 | 445.5204 | 445.5204 | 191.5393 | 1.9351 | 420 | 47 | D04 | 1427.6 | BZMW0.04114500/4 |  | 1427.6 |  | 4355.2405 | 3119.4546 | 2380.2461 | H+C-3sp | 1 | 1 | 1 |  | 0.00012933 | 1.8293 |  |  |  | 557.9575 | 400.4923 | 290.864 |  | 1 | 1 | 1 |  | 0.00012933 | 1.8293 |  | 47 | 37.3 | 25.7 |  | 55 | 45.3 | 33.7 |  | 420 | 318 | 249 | 174 | 98 |  | 28.8 | 9 | 2.5
Horizontaal Wand | Briza 12RAD | Ja | RAL9016 | BZMW.04114512.133RAD | 41 | 145 | 2P | 13 | 3894.379 | 334.8563 | 5.3765 | 190 | 25.7 | 556.975 | 556.975 | 239.4562 | 2.9113 | 560 | 47 | D04 | 1496.5 | BZMW0.04114500 | 8727.030 | 1187.2 | 309.3 | 5443.7356 | 3894.379 | 2998.6992 | H+C-3sp | 1 | 1 | 1 |  | 0.00012933 | 1.8293 |  |  |  | 697.5401 | 504.9265 | 411.574 |  | 1 | 1 | 1 |  | 0.00012933 | 1.8293 |  | 47 | 37.3 | 25.7 |  | 55 | 45.3 | 33.7 |  | 560 | 512 | 410 | 295 | 190 |  | 28.8 | 10.3 | 2.8
Horizontaal Wand | Briza 12 | Ja | Jaga kleur | BZMW.04114512.klr | 41 | 145 | 2P | 13 | 3894.379 | 334.8563 | 5.3765 | 190 | 25.7 | 556.975 | 556.975 | 239.4562 | 2.9113 | 560 | 47 | D04 | 1317.5 | BZMW1.04114500 |  | 1317.5 |  | 5443.7356 | 3894.379 | 2998.6992 | H+C-3sp | 1 | 1 | 1 |  | 0.00012933 | 1.8293 |  |  |  | 697.5401 | 504.9265 | 411.574 |  | 1 | 1 | 1 |  | 0.00012933 | 1.8293 |  | 47 | 37.3 | 25.7 |  | 55 | 45.3 | 33.7 |  | 560 | 512 | 410 | 295 | 190 |  | 28.8 | 10.3 | 2.8
Horizontaal Wand | Briza 12 | Ja | Jaga kleur | BZMW.04114512.klr/4 | 41 | 145 | 4P | 13 | 3119.4546 | 268.2248 | 3.5828 | 98 | 25.7 | 445.5204 | 445.5204 | 191.5393 | 1.9351 | 420 | 47 | D04 | 1584 | BZMW1.04114500/4 |  | 1584 |  | 4355.2405 | 3119.4546 | 2380.2461 | H+C-3sp | 1 | 1 | 1 |  | 0.00012933 | 1.8293 |  |  |  | 557.9575 | 400.4923 | 290.864 |  | 1 | 1 | 1 |  | 0.00012933 | 1.8293 |  | 47 | 37.3 | 25.7 |  | 55 | 45.3 | 33.7 |  | 420 | 318 | 249 | 174 | 98 |  | 28.8 | 9 | 2.5
Horizontaal Wand | Briza 12RAD | Ja | Jaga kleur | BZMW.04114512.klrRAD | 41 | 145 | 2P | 13 | 3894.379 | 334.8563 | 5.3765 | 190 | 25.7 | 556.975 | 556.975 | 239.4562 | 2.9113 | 560 | 47 | D04 | 1626.8 | BZMW1.04114500 | 8727.030 | 1317.5 | 309.3 | 5443.7356 | 3894.379 | 2998.6992 | H+C-3sp | 1 | 1 | 1 |  | 0.00012933 | 1.8293 |  |  |  | 697.5401 | 504.9265 | 411.574 |  | 1 | 1 | 1 |  | 0.00012933 | 1.8293 |  | 47 | 37.3 | 25.7 |  | 55 | 45.3 | 33.7 |  | 560 | 512 | 410 | 295 | 190 |  | 28.8 | 10.3 | 2.8
Horizontaal Wand | Briza 12 | Ja | Grijs 001 | BZMW.05507512.001 | 55 | 75 | 2P | 13 | 1999.6529 | 171.9392 | 1.5029 | 89 | 19.2 | 265.2602 | 265.2602 | 114.0413 | 0.71373 | 250 | 42.5 | D04 | 1049.9 | BZMW0.05507500 |  | 1049.9 |  | 2588.3474 | 1999.6529 | 1399.5459 | H+C-3sp | 1 | 1 | 1 |  | 0.00013264 | 1.8137 |  |  |  | 332.2045 | 256.4711 | 169.7429 |  | 1 | 1 | 1 |  | 0.00013264 | 1.8137 |  | 42.5 | 32.2 | 19.2 |  | 50.5 | 40.2 | 27.2 |  | 250 | 212 | 169 | 130 | 89 |  | 16.8 | 5.5 | 2
Horizontaal Wand | Briza 12 | Ja | Grijs 001 | BZMW.05507512.001/4 | 55 | 75 | 4P | 13 | 778.2577 | 66.9181 | 0.27141 | 30 | 19.2 | 198.8687 | 198.8687 | 85.4982 | 0.42328 | 188 | 42.5 | D04 | 1145.9 | BZMW0.05507500/4 |  | 1145.9 |  | 1102.0439 | 778.2577 | 609.9481 | H+C-3sp | 1 | 1 | 1 |  | 0.00013264 | 1.8137 |  |  |  | 249.0577 | 192.7199 | 137.7606 |  | 1 | 1 | 1 |  | 0.00013264 | 1.8137 |  | 42.5 | 32.2 | 19.2 |  | 50.5 | 40.2 | 27.2 |  | 188 | 151 | 118 | 74 | 30 |  | 10.3 | 3.6 | 1.6
Horizontaal Wand | Briza 12RAD | Ja | Grijs 001 | BZMW.05507512.001RAD | 55 | 75 | 2P | 13 | 1999.6529 | 171.9392 | 1.5029 | 89 | 19.2 | 265.2602 | 265.2602 | 114.0413 | 0.71373 | 250 | 42.5 | D04 | 1359.2 | BZMW0.05507500 | 8727.030 | 1049.9 | 309.3 | 2588.3474 | 1999.6529 | 1399.5459 | H+C-3sp | 1 | 1 | 1 |  | 0.00013264 | 1.8137 |  |  |  | 332.2045 | 256.4711 | 169.7429 |  | 1 | 1 | 1 |  | 0.00013264 | 1.8137 |  | 42.5 | 32.2 | 19.2 |  | 50.5 | 40.2 | 27.2 |  | 250 | 212 | 169 | 130 | 89 |  | 16.8 | 5.5 | 2
Horizontaal Wand | Briza 12 | Ja | RAL9016 | BZMW.05507512.133 | 55 | 75 | 2P | 13 | 1999.6529 | 171.9392 | 1.5029 | 89 | 19.2 | 265.2602 | 265.2602 | 114.0413 | 0.71373 | 250 | 42.5 | D04 | 1049.9 | BZMW0.05507500 |  | 1049.9 |  | 2588.3474 | 1999.6529 | 1399.5459 | H+C-3sp | 1 | 1 | 1 |  | 0.00013264 | 1.8137 |  |  |  | 332.2045 | 256.4711 | 169.7429 |  | 1 | 1 | 1 |  | 0.00013264 | 1.8137 |  | 42.5 | 32.2 | 19.2 |  | 50.5 | 40.2 | 27.2 |  | 250 | 212 | 169 | 130 | 89 |  | 16.8 | 5.5 | 2
Horizontaal Wand | Briza 12 | Ja | RAL9016 | BZMW.05507512.133/4 | 55 | 75 | 4P | 13 | 778.2577 | 66.9181 | 0.27141 | 30 | 19.2 | 198.8687 | 198.8687 | 85.4982 | 0.42328 | 188 | 42.5 | D04 | 1145.9 | BZMW0.05507500/4 |  | 1145.9 |  | 1102.0439 | 778.2577 | 609.9481 | H+C-3sp | 1 | 1 | 1 |  | 0.00013264 | 1.8137 |  |  |  | 249.0577 | 192.7199 | 137.7606 |  | 1 | 1 | 1 |  | 0.00013264 | 1.8137 |  | 42.5 | 32.2 | 19.2 |  | 50.5 | 40.2 | 27.2 |  | 188 | 151 | 118 | 74 | 30 |  | 10.3 | 3.6 | 1.6
Horizontaal Wand | Briza 12RAD | Ja | RAL9016 | BZMW.05507512.133RAD | 55 | 75 | 2P | 13 | 1999.6529 | 171.9392 | 1.5029 | 89 | 19.2 | 265.2602 | 265.2602 | 114.0413 | 0.71373 | 250 | 42.5 | D04 | 1359.2 | BZMW0.05507500 | 8727.030 | 1049.9 | 309.3 | 2588.3474 | 1999.6529 | 1399.5459 | H+C-3sp | 1 | 1 | 1 |  | 0.00013264 | 1.8137 |  |  |  | 332.2045 | 256.4711 | 169.7429 |  | 1 | 1 | 1 |  | 0.00013264 | 1.8137 |  | 42.5 | 32.2 | 19.2 |  | 50.5 | 40.2 | 27.2 |  | 250 | 212 | 169 | 130 | 89 |  | 16.8 | 5.5 | 2
Horizontaal Wand | Briza 12 | Ja | Jaga kleur | BZMW.05507512.klr | 55 | 75 | 2P | 13 | 1999.6529 | 171.9392 | 1.5029 | 89 | 19.2 | 265.2602 | 265.2602 | 114.0413 | 0.71373 | 250 | 42.5 | D04 | 1154.8 | BZMW1.05507500 |  | 1154.8 |  | 2588.3474 | 1999.6529 | 1399.5459 | H+C-3sp | 1 | 1 | 1 |  | 0.00013264 | 1.8137 |  |  |  | 332.2045 | 256.4711 | 169.7429 |  | 1 | 1 | 1 |  | 0.00013264 | 1.8137 |  | 42.5 | 32.2 | 19.2 |  | 50.5 | 40.2 | 27.2 |  | 250 | 212 | 169 | 130 | 89 |  | 16.8 | 5.5 | 2
Horizontaal Wand | Briza 12 | Ja | Jaga kleur | BZMW.05507512.klr/4 | 55 | 75 | 4P | 13 | 778.2577 | 66.9181 | 0.27141 | 30 | 19.2 | 198.8687 | 198.8687 | 85.4982 | 0.42328 | 188 | 42.5 | D04 | 1260.4 | BZMW1.05507500/4 |  | 1260.4 |  | 1102.0439 | 778.2577 | 609.9481 | H+C-3sp | 1 | 1 | 1 |  | 0.00013264 | 1.8137 |  |  |  | 249.0577 | 192.7199 | 137.7606 |  | 1 | 1 | 1 |  | 0.00013264 | 1.8137 |  | 42.5 | 32.2 | 19.2 |  | 50.5 | 40.2 | 27.2 |  | 188 | 151 | 118 | 74 | 30 |  | 10.3 | 3.6 | 1.6
Horizontaal Wand | Briza 12RAD | Ja | Jaga kleur | BZMW.05507512.klrRAD | 55 | 75 | 2P | 13 | 1999.6529 | 171.9392 | 1.5029 | 89 | 19.2 | 265.2602 | 265.2602 | 114.0413 | 0.71373 | 250 | 42.5 | D04 | 1464.1 | BZMW1.05507500 | 8727.030 | 1154.8 | 309.3 | 2588.3474 | 1999.6529 | 1399.5459 | H+C-3sp | 1 | 1 | 1 |  | 0.00013264 | 1.8137 |  |  |  | 332.2045 | 256.4711 | 169.7429 |  | 1 | 1 | 1 |  | 0.00013264 | 1.8137 |  | 42.5 | 32.2 | 19.2 |  | 50.5 | 40.2 | 27.2 |  | 250 | 212 | 169 | 130 | 89 |  | 16.8 | 5.5 | 2
Horizontaal Wand | Briza 12 | Ja | Grijs 001 | BZMW.05509512.001 | 55 | 95 | 2P | 13 | 3308.6988 | 284.4969 | 4.9247 | 127 | 23 | 439.3233 | 439.3233 | 188.875 | 2.3359 | 365 | 43.5 | D04 | 1166.6 | BZMW0.05509500 |  | 1166.6 |  | 4284.7546 | 3308.6988 | 2249.8447 | H+C-3sp | 1 | 1 | 1 |  | 0.00016748 | 1.8208 |  |  |  | 550.1964 | 426.0142 | 295.1942 |  | 1 | 1 | 1 |  | 0.00016748 | 1.8208 |  | 43.5 | 34.4 | 23 |  | 51.5 | 42.4 | 31 |  | 365 | 320 | 262 | 193 | 127 |  | 15.6 | 5.7 | 2.2
Horizontaal Wand | Briza 12 | Ja | Grijs 001 | BZMW.05509512.001/4 | 55 | 95 | 4P | 13 | 1249.8177 | 107.465 | 0.83661 | 79 | 23 | 329.1992 | 329.1992 | 141.5302 | 1.3812 | 282 | 43.5 | D04 | 1283.4 | BZMW0.05509500/4 |  | 1283.4 |  | 1812.9843 | 1249.8177 | 999.9262 | H+C-3sp | 1 | 1 | 1 |  | 0.00016748 | 1.8208 |  |  |  | 412.28 | 317.5444 | 225.0179 |  | 1 | 1 | 1 |  | 0.00016748 | 1.8208 |  | 43.5 | 34.4 | 23 |  | 51.5 | 42.4 | 31 |  | 282 | 251 | 185 | 135 | 79 |  | 15.6 | 5.9 | 2.1
Horizontaal Wand | Briza 12RAD | Ja | Grijs 001 | BZMW.05509512.001RAD | 55 | 95 | 2P | 13 | 3308.6988 | 284.4969 | 4.9247 | 127 | 23 | 439.3233 | 439.3233 | 188.875 | 2.3359 | 365 | 43.5 | D04 | 1475.9 | BZMW0.05509500 | 8727.030 | 1166.6 | 309.3 | 4284.7546 | 3308.6988 | 2249.8447 | H+C-3sp | 1 | 1 | 1 |  | 0.00016748 | 1.8208 |  |  |  | 550.1964 | 426.0142 | 295.1942 |  | 1 | 1 | 1 |  | 0.00016748 | 1.8208 |  | 43.5 | 34.4 | 23 |  | 51.5 | 42.4 | 31 |  | 365 | 320 | 262 | 193 | 127 |  | 15.6 | 5.7 | 2.2
Horizontaal Wand | Briza 12 | Ja | RAL9016 | BZMW.05509512.133 | 55 | 95 | 2P | 13 | 3308.6988 | 284.4969 | 4.9247 | 127 | 23 | 439.3233 | 439.3233 | 188.875 | 2.3359 | 365 | 43.5 | D04 | 1166.6 | BZMW0.05509500 |  | 1166.6 |  | 4284.7546 | 3308.6988 | 2249.8447 | H+C-3sp | 1 | 1 | 1 |  | 0.00016748 | 1.8208 |  |  |  | 550.1964 | 426.0142 | 295.1942 |  | 1 | 1 | 1 |  | 0.00016748 | 1.8208 |  | 43.5 | 34.4 | 23 |  | 51.5 | 42.4 | 31 |  | 365 | 320 | 262 | 193 | 127 |  | 15.6 | 5.7 | 2.2
Horizontaal Wand | Briza 12 | Ja | RAL9016 | BZMW.05509512.133/4 | 55 | 95 | 4P | 13 | 1249.8177 | 107.465 | 0.83661 | 79 | 23 | 329.1992 | 329.1992 | 141.5302 | 1.3812 | 282 | 43.5 | D04 | 1283.4 | BZMW0.05509500/4 |  | 1283.4 |  | 1812.9843 | 1249.8177 | 999.9262 | H+C-3sp | 1 | 1 | 1 |  | 0.00016748 | 1.8208 |  |  |  | 412.28 | 317.5444 | 225.0179 |  | 1 | 1 | 1 |  | 0.00016748 | 1.8208 |  | 43.5 | 34.4 | 23 |  | 51.5 | 42.4 | 31 |  | 282 | 251 | 185 | 135 | 79 |  | 15.6 | 5.9 | 2.1
Horizontaal Wand | Briza 12RAD | Ja | RAL9016 | BZMW.05509512.133RAD | 55 | 95 | 2P | 13 | 3308.6988 | 284.4969 | 4.9247 | 127 | 23 | 439.3233 | 439.3233 | 188.875 | 2.3359 | 365 | 43.5 | D04 | 1475.9 | BZMW0.05509500 | 8727.030 | 1166.6 | 309.3 | 4284.7546 | 3308.6988 | 2249.8447 | H+C-3sp | 1 | 1 | 1 |  | 0.00016748 | 1.8208 |  |  |  | 550.1964 | 426.0142 | 295.1942 |  | 1 | 1 | 1 |  | 0.00016748 | 1.8208 |  | 43.5 | 34.4 | 23 |  | 51.5 | 42.4 | 31 |  | 365 | 320 | 262 | 193 | 127 |  | 15.6 | 5.7 | 2.2
Horizontaal Wand | Briza 12 | Ja | Jaga kleur | BZMW.05509512.klr | 55 | 95 | 2P | 13 | 3308.6988 | 284.4969 | 4.9247 | 127 | 23 | 439.3233 | 439.3233 | 188.875 | 2.3359 | 365 | 43.5 | D04 | 1283.4 | BZMW1.05509500 |  | 1283.4 |  | 4284.7546 | 3308.6988 | 2249.8447 | H+C-3sp | 1 | 1 | 1 |  | 0.00016748 | 1.8208 |  |  |  | 550.1964 | 426.0142 | 295.1942 |  | 1 | 1 | 1 |  | 0.00016748 | 1.8208 |  | 43.5 | 34.4 | 23 |  | 51.5 | 42.4 | 31 |  | 365 | 320 | 262 | 193 | 127 |  | 15.6 | 5.7 | 2.2
Horizontaal Wand | Briza 12 | Ja | Jaga kleur | BZMW.05509512.klr/4 | 55 | 95 | 4P | 13 | 1249.8177 | 107.465 | 0.83661 | 79 | 23 | 329.1992 | 329.1992 | 141.5302 | 1.3812 | 282 | 43.5 | D04 | 1411.4 | BZMW1.05509500/4 |  | 1411.4 |  | 1812.9843 | 1249.8177 | 999.9262 | H+C-3sp | 1 | 1 | 1 |  | 0.00016748 | 1.8208 |  |  |  | 412.28 | 317.5444 | 225.0179 |  | 1 | 1 | 1 |  | 0.00016748 | 1.8208 |  | 43.5 | 34.4 | 23 |  | 51.5 | 42.4 | 31 |  | 282 | 251 | 185 | 135 | 79 |  | 15.6 | 5.9 | 2.1
Horizontaal Wand | Briza 12RAD | Ja | Jaga kleur | BZMW.05509512.klrRAD | 55 | 95 | 2P | 13 | 3308.6988 | 284.4969 | 4.9247 | 127 | 23 | 439.3233 | 439.3233 | 188.875 | 2.3359 | 365 | 43.5 | D04 | 1592.7 | BZMW1.05509500 | 8727.030 | 1283.4 | 309.3 | 4284.7546 | 3308.6988 | 2249.8447 | H+C-3sp | 1 | 1 | 1 |  | 0.00016748 | 1.8208 |  |  |  | 550.1964 | 426.0142 | 295.1942 |  | 1 | 1 | 1 |  | 0.00016748 | 1.8208 |  | 43.5 | 34.4 | 23 |  | 51.5 | 42.4 | 31 |  | 365 | 320 | 262 | 193 | 127 |  | 15.6 | 5.7 | 2.2
Horizontaal Wand | Briza 12 | Ja | Grijs 001 | BZMW.05512512.001 | 55 | 125 | 2P | 13 | 5279.9215 | 453.9915 | 15.4348 | 168 | 23.1 | 700.259 | 700.259 | 301.0572 | 7.3321 | 513 | 46.5 | D04 | 1448.1 | BZMW0.05512500 |  | 1448.1 |  | 6830.6112 | 5279.9215 | 3560.7375 | H+C-3sp | 1 | 1 | 1 |  | 0.00023644 | 1.8121 |  |  |  | 876.985 | 676.246 | 474.3938 |  | 1 | 1 | 1 |  | 0.00023644 | 1.8121 |  | 46.5 | 36.5 | 23.1 |  | 54.5 | 44.5 | 31.1 |  | 513 | 437 | 353 | 259 | 168 |  | 28.8 | 10 | 2.8
Horizontaal Wand | Briza 12 | Ja | Grijs 001 | BZMW.05512512.001/4 | 55 | 125 | 4P | 13 | 2039.674 | 175.3804 | 2.7542 | 123 | 23.1 | 525.0264 | 525.0264 | 225.7207 | 4.3509 | 423 | 46.5 | D04 | 1578.4 | BZMW0.05512500/4 |  | 1578.4 |  | 2878.9556 | 2039.674 | 1569.9144 | H+C-3sp | 1 | 1 | 1 |  | 0.00023644 | 1.8121 |  |  |  | 657.5286 | 508.701 | 350.7468 |  | 1 | 1 | 1 |  | 0.00023644 | 1.8121 |  | 46.5 | 36.5 | 23.1 |  | 54.5 | 44.5 | 31.1 |  | 423 | 360 | 286 | 201 | 123 |  | 22.3 | 7.5 | 2.3
Horizontaal Wand | Briza 12RAD | Ja | Grijs 001 | BZMW.05512512.001RAD | 55 | 125 | 2P | 13 | 5279.9215 | 453.9915 | 15.4348 | 168 | 23.1 | 700.259 | 700.259 | 301.0572 | 7.3321 | 513 | 46.5 | D04 | 1757.4 | BZMW0.05512500 | 8727.030 | 1448.1 | 309.3 | 6830.6112 | 5279.9215 | 3560.7375 | H+C-3sp | 1 | 1 | 1 |  | 0.00023644 | 1.8121 |  |  |  | 876.985 | 676.246 | 474.3938 |  | 1 | 1 | 1 |  | 0.00023644 | 1.8121 |  | 46.5 | 36.5 | 23.1 |  | 54.5 | 44.5 | 31.1 |  | 513 | 437 | 353 | 259 | 168 |  | 28.8 | 10 | 2.8
Horizontaal Wand | Briza 12 | Ja | RAL9016 | BZMW.05512512.133 | 55 | 125 | 2P | 13 | 5279.9215 | 453.9915 | 15.4348 | 168 | 23.1 | 700.259 | 700.259 | 301.0572 | 7.3321 | 513 | 46.5 | D04 | 1448.1 | BZMW0.05512500 |  | 1448.1 |  | 6830.6112 | 5279.9215 | 3560.7375 | H+C-3sp | 1 | 1 | 1 |  | 0.00023644 | 1.8121 |  |  |  | 876.985 | 676.246 | 474.3938 |  | 1 | 1 | 1 |  | 0.00023644 | 1.8121 |  | 46.5 | 36.5 | 23.1 |  | 54.5 | 44.5 | 31.1 |  | 513 | 437 | 353 | 259 | 168 |  | 28.8 | 10 | 2.8
Horizontaal Wand | Briza 12 | Ja | RAL9016 | BZMW.05512512.133/4 | 55 | 125 | 4P | 13 | 2039.674 | 175.3804 | 2.7542 | 123 | 23.1 | 525.0264 | 525.0264 | 225.7207 | 4.3509 | 423 | 46.5 | D04 | 1578.4 | BZMW0.05512500/4 |  | 1578.4 |  | 2878.9556 | 2039.674 | 1569.9144 | H+C-3sp | 1 | 1 | 1 |  | 0.00023644 | 1.8121 |  |  |  | 657.5286 | 508.701 | 350.7468 |  | 1 | 1 | 1 |  | 0.00023644 | 1.8121 |  | 46.5 | 36.5 | 23.1 |  | 54.5 | 44.5 | 31.1 |  | 423 | 360 | 286 | 201 | 123 |  | 22.3 | 7.5 | 2.3
Horizontaal Wand | Briza 12RAD | Ja | RAL9016 | BZMW.05512512.133RAD | 55 | 125 | 2P | 13 | 5279.9215 | 453.9915 | 15.4348 | 168 | 23.1 | 700.259 | 700.259 | 301.0572 | 7.3321 | 513 | 46.5 | D04 | 1757.4 | BZMW0.05512500 | 8727.030 | 1448.1 | 309.3 | 6830.6112 | 5279.9215 | 3560.7375 | H+C-3sp | 1 | 1 | 1 |  | 0.00023644 | 1.8121 |  |  |  | 876.985 | 676.246 | 474.3938 |  | 1 | 1 | 1 |  | 0.00023644 | 1.8121 |  | 46.5 | 36.5 | 23.1 |  | 54.5 | 44.5 | 31.1 |  | 513 | 437 | 353 | 259 | 168 |  | 28.8 | 10 | 2.8
Horizontaal Wand | Briza 12 | Ja | Jaga kleur | BZMW.05512512.klr | 55 | 125 | 2P | 13 | 5279.9215 | 453.9915 | 15.4348 | 168 | 23.1 | 700.259 | 700.259 | 301.0572 | 7.3321 | 513 | 46.5 | D04 | 1592.8 | BZMW1.05512500 |  | 1592.8 |  | 6830.6112 | 5279.9215 | 3560.7375 | H+C-3sp | 1 | 1 | 1 |  | 0.00023644 | 1.8121 |  |  |  | 876.985 | 676.246 | 474.3938 |  | 1 | 1 | 1 |  | 0.00023644 | 1.8121 |  | 46.5 | 36.5 | 23.1 |  | 54.5 | 44.5 | 31.1 |  | 513 | 437 | 353 | 259 | 168 |  | 28.8 | 10 | 2.8
Horizontaal Wand | Briza 12 | Ja | Jaga kleur | BZMW.05512512.klr/4 | 55 | 125 | 4P | 13 | 2039.674 | 175.3804 | 2.7542 | 123 | 23.1 | 525.0264 | 525.0264 | 225.7207 | 4.3509 | 423 | 46.5 | D04 | 1723.2 | BZMW1.05512500/4 |  | 1723.2 |  | 2878.9556 | 2039.674 | 1569.9144 | H+C-3sp | 1 | 1 | 1 |  | 0.00023644 | 1.8121 |  |  |  | 657.5286 | 508.701 | 350.7468 |  | 1 | 1 | 1 |  | 0.00023644 | 1.8121 |  | 46.5 | 36.5 | 23.1 |  | 54.5 | 44.5 | 31.1 |  | 423 | 360 | 286 | 201 | 123 |  | 22.3 | 7.5 | 2.3
Horizontaal Wand | Briza 12RAD | Ja | Jaga kleur | BZMW.05512512.klrRAD | 55 | 125 | 2P | 13 | 5279.9215 | 453.9915 | 15.4348 | 168 | 23.1 | 700.259 | 700.259 | 301.0572 | 7.3321 | 513 | 46.5 | D04 | 1902.1 | BZMW1.05512500 | 8727.030 | 1592.8 | 309.3 | 6830.6112 | 5279.9215 | 3560.7375 | H+C-3sp | 1 | 1 | 1 |  | 0.00023644 | 1.8121 |  |  |  | 876.985 | 676.246 | 474.3938 |  | 1 | 1 | 1 |  | 0.00023644 | 1.8121 |  | 46.5 | 36.5 | 23.1 |  | 54.5 | 44.5 | 31.1 |  | 513 | 437 | 353 | 259 | 168 |  | 28.8 | 10 | 2.8
Horizontaal Wand | Briza 12 | Ja | Grijs 001 | BZMW.05514512.001 | 55 | 145 | 2P | 13 | 6587.5245 | 566.4252 | 27.0552 | 200 | 25 | 874.6081 | 874.6081 | 376.0138 | 12.8592 | 583 | 46.5 | D04 | 1578.4 | BZMW0.05514500 |  | 1578.4 |  | 8525.7177 | 6587.5245 | 4508.8237 | H+C-3sp | 1 | 1 | 1 |  | 0.0002717 | 1.8154 |  |  |  | 1095.335 | 843.4448 | 590.1618 |  | 1 | 1 | 1 |  | 0.0002717 | 1.8154 |  | 46.5 | 37.5 | 25 |  | 54.5 | 45.5 | 33 |  | 583 | 500 | 396 | 297 | 200 |  | 28.8 | 10 | 2.8
Horizontaal Wand | Briza 12 | Ja | Grijs 001 | BZMW.05514512.001/4 | 55 | 145 | 4P | 13 | 2565.058 | 220.5553 | 4.882 | 139 | 25 | 654.925 | 654.925 | 281.567 | 7.606 | 508 | 46.5 | D04 | 1736.3 | BZMW0.05514500/4 |  | 1736.3 |  | 3590.8323 | 2565.058 | 1979.8489 | H+C-3sp | 1 | 1 | 1 |  | 0.0002717 | 1.8154 |  |  |  | 820.2099 | 631.7404 | 456.8254 |  | 1 | 1 | 1 |  | 0.0002717 | 1.8154 |  | 46.5 | 37.5 | 25 |  | 54.5 | 45.5 | 33 |  | 508 | 432 | 334 | 251 | 139 |  | 27.3 | 9.1 | 2.7
Horizontaal Wand | Briza 12RAD | Ja | Grijs 001 | BZMW.05514512.001RAD | 55 | 145 | 2P | 13 | 6587.5245 | 566.4252 | 27.0552 | 200 | 25 | 874.6081 | 874.6081 | 376.0138 | 12.8592 | 583 | 46.5 | D04 | 1887.7 | BZMW0.05514500 | 8727.030 | 1578.4 | 309.3 | 8525.7177 | 6587.5245 | 4508.8237 | H+C-3sp | 1 | 1 | 1 |  | 0.0002717 | 1.8154 |  |  |  | 1095.335 | 843.4448 | 590.1618 |  | 1 | 1 | 1 |  | 0.0002717 | 1.8154 |  | 46.5 | 37.5 | 25 |  | 54.5 | 45.5 | 33 |  | 583 | 500 | 396 | 297 | 200 |  | 28.8 | 10 | 2.8
Horizontaal Wand | Briza 12 | Ja | RAL9016 | BZMW.05514512.133 | 55 | 145 | 2P | 13 | 6587.5245 | 566.4252 | 27.0552 | 200 | 25 | 874.6081 | 874.6081 | 376.0138 | 12.8592 | 583 | 46.5 | D04 | 1578.4 | BZMW0.05514500 |  | 1578.4 |  | 8525.7177 | 6587.5245 | 4508.8237 | H+C-3sp | 1 | 1 | 1 |  | 0.0002717 | 1.8154 |  |  |  | 1095.335 | 843.4448 | 590.1618 |  | 1 | 1 | 1 |  | 0.0002717 | 1.8154 |  | 46.5 | 37.5 | 25 |  | 54.5 | 45.5 | 33 |  | 583 | 500 | 396 | 297 | 200 |  | 28.8 | 10 | 2.8
Horizontaal Wand | Briza 12 | Ja | RAL9016 | BZMW.05514512.133/4 | 55 | 145 | 4P | 13 | 2565.058 | 220.5553 | 4.882 | 139 | 25 | 654.925 | 654.925 | 281.567 | 7.606 | 508 | 46.5 | D04 | 1736.3 | BZMW0.05514500/4 |  | 1736.3 |  | 3590.8323 | 2565.058 | 1979.8489 | H+C-3sp | 1 | 1 | 1 |  | 0.0002717 | 1.8154 |  |  |  | 820.2099 | 631.7404 | 456.8254 |  | 1 | 1 | 1 |  | 0.0002717 | 1.8154 |  | 46.5 | 37.5 | 25 |  | 54.5 | 45.5 | 33 |  | 508 | 432 | 334 | 251 | 139 |  | 27.3 | 9.1 | 2.7
Horizontaal Wand | Briza 12RAD | Ja | RAL9016 | BZMW.05514512.133RAD | 55 | 145 | 2P | 13 | 6587.5245 | 566.4252 | 27.0552 | 200 | 25 | 874.6081 | 874.6081 | 376.0138 | 12.8592 | 583 | 46.5 | D04 | 1887.7 | BZMW0.05514500 | 8727.030 | 1578.4 | 309.3 | 8525.7177 | 6587.5245 | 4508.8237 | H+C-3sp | 1 | 1 | 1 |  | 0.0002717 | 1.8154 |  |  |  | 1095.335 | 843.4448 | 590.1618 |  | 1 | 1 | 1 |  | 0.0002717 | 1.8154 |  | 46.5 | 37.5 | 25 |  | 54.5 | 45.5 | 33 |  | 583 | 500 | 396 | 297 | 200 |  | 28.8 | 10 | 2.8
Horizontaal Wand | Briza 12 | Ja | Jaga kleur | BZMW.05514512.klr | 55 | 145 | 2P | 13 | 6587.5245 | 566.4252 | 27.0552 | 200 | 25 | 874.6081 | 874.6081 | 376.0138 | 12.8592 | 583 | 46.5 | D04 | 1736.3 | BZMW1.05514500 |  | 1736.3 |  | 8525.7177 | 6587.5245 | 4508.8237 | H+C-3sp | 1 | 1 | 1 |  | 0.0002717 | 1.8154 |  |  |  | 1095.335 | 843.4448 | 590.1618 |  | 1 | 1 | 1 |  | 0.0002717 | 1.8154 |  | 46.5 | 37.5 | 25 |  | 54.5 | 45.5 | 33 |  | 583 | 500 | 396 | 297 | 200 |  | 28.8 | 10 | 2.8
Horizontaal Wand | Briza 12 | Ja | Jaga kleur | BZMW.05514512.klr/4 | 55 | 145 | 4P | 13 | 2565.058 | 220.5553 | 4.882 | 139 | 25 | 654.925 | 654.925 | 281.567 | 7.606 | 508 | 46.5 | D04 | 1894.1 | BZMW1.05514500/4 |  | 1894.1 |  | 3590.8323 | 2565.058 | 1979.8489 | H+C-3sp | 1 | 1 | 1 |  | 0.0002717 | 1.8154 |  |  |  | 820.2099 | 631.7404 | 456.8254 |  | 1 | 1 | 1 |  | 0.0002717 | 1.8154 |  | 46.5 | 37.5 | 25 |  | 54.5 | 45.5 | 33 |  | 508 | 432 | 334 | 251 | 139 |  | 27.3 | 9.1 | 2.7
Horizontaal Wand | Briza 12RAD | Ja | Jaga kleur | BZMW.05514512.klrRAD | 55 | 145 | 2P | 13 | 6587.5245 | 566.4252 | 27.0552 | 200 | 25 | 874.6081 | 874.6081 | 376.0138 | 12.8592 | 583 | 46.5 | D04 | 2045.6 | BZMW1.05514500 | 8727.030 | 1736.3 | 309.3 | 8525.7177 | 6587.5245 | 4508.8237 | H+C-3sp | 1 | 1 | 1 |  | 0.0002717 | 1.8154 |  |  |  | 1095.335 | 843.4448 | 590.1618 |  | 1 | 1 | 1 |  | 0.0002717 | 1.8154 |  | 46.5 | 37.5 | 25 |  | 54.5 | 45.5 | 33 |  | 583 | 500 | 396 | 297 | 200 |  | 28.8 | 10 | 2.8
Vloerput | Clima Canal 19 | Ja | Jaga kleur | CCAF.01910534/BBN | 19 | 105 | BBN | 34 | 2566.6888 | 220.6955 | 1.3509 | 97 | 24.9646 | 632.9248 | 632.9248 | 272.1087 | 2.0536 | 351 | 47.9993 | D15 | 1847.6 | CCAF.01910534/BNA |  | 1847.6 |  | 3592.5601 | 2566.6888 | 1245.4048 | H+C-3sp | 1 | 1 | 1 |  | 2.7735e-05 | 2 |  |  |  | 776.9572 | 474.2782 | 164.0625 |  | 0.9111 | 0.882 | 0.8766 |  | 2.7735e-05 | 2 |  | 47.9993 | 34.9939 | 24.9646 |  | 55.9993 | 42.9939 | 32.9646 |  | 351 |  | 236 |  | 97 |  | 15 | 4.8 | 1.5
Vloerput | Clima Canal 19 | Ja | Jaga kleur | CCAF.01910534/BBV | 19 | 105 | BBV | 34 | 2566.6888 | 220.6955 | 1.3509 | 97 | 24.9646 | 632.9248 | 632.9248 | 272.1087 | 2.0536 | 351 | 47.9993 | D15 | 0 |  |  |  |  | 3592.5601 | 2566.6888 | 1245.4048 | H+C-3sp | 1 | 1 | 1 |  | 2.7735e-05 | 2 |  |  |  | 776.9572 | 474.2782 | 164.0625 |  | 0.9111 | 0.882 | 0.8766 |  | 2.7735e-05 | 2 |  | 47.9993 | 34.9939 | 24.9646 |  | 55.9993 | 42.9939 | 32.9646 |  | 351 |  | 236 |  | 97 |  | 15 | 4.8 | 1.5
Vloerput | Clima Canal 19 | Ja | standaard | CCAF.01910534/BNA | 19 | 105 | BNA | 34 | 2566.6888 | 220.6955 | 1.3509 | 97 | 24.9646 | 632.9248 | 632.9248 | 272.1087 | 2.0536 | 351 | 47.9993 | D15 | 1847.6 | CCAF.01910534/BNA |  | 1847.6 |  | 3592.5601 | 2566.6888 | 1245.4048 | H+C-3sp | 1 | 1 | 1 |  | 2.7735e-05 | 2 |  |  |  | 776.9572 | 474.2782 | 164.0625 |  | 0.9111 | 0.882 | 0.8766 |  | 2.7735e-05 | 2 |  | 47.9993 | 34.9939 | 24.9646 |  | 55.9993 | 42.9939 | 32.9646 |  | 351 |  | 236 |  | 97 |  | 15 | 4.8 | 1.5
Vloerput | Clima Canal 19 | Ja | Jaga kleur | CCAF.01910534/BNC | 19 | 105 | BNC | 34 | 2566.6888 | 220.6955 | 1.3509 | 97 | 24.9646 | 632.9248 | 632.9248 | 272.1087 | 2.0536 | 351 | 47.9993 | D15 | 1909.2 | CCAF.01910534/BCN |  | 1909.2 |  | 3592.5601 | 2566.6888 | 1245.4048 | H+C-3sp | 1 | 1 | 1 |  | 2.7735e-05 | 2 |  |  |  | 776.9572 | 474.2782 | 164.0625 |  | 0.9111 | 0.882 | 0.8766 |  | 2.7735e-05 | 2 |  | 47.9993 | 34.9939 | 24.9646 |  | 55.9993 | 42.9939 | 32.9646 |  | 351 |  | 236 |  | 97 |  | 15 | 4.8 | 1.5
Vloerput | Clima Canal 19 | Ja | Jaga kleur | CCAF.01910534/BON | 19 | 105 | BON | 34 | 2566.6888 | 220.6955 | 1.3509 | 97 | 24.9646 | 632.9248 | 632.9248 | 272.1087 | 2.0536 | 351 | 47.9993 | D15 | 1847.6 | CCAF.01910534/BNA |  | 1847.6 |  | 3592.5601 | 2566.6888 | 1245.4048 | H+C-3sp | 1 | 1 | 1 |  | 2.7735e-05 | 2 |  |  |  | 776.9572 | 474.2782 | 164.0625 |  | 0.9111 | 0.882 | 0.8766 |  | 2.7735e-05 | 2 |  | 47.9993 | 34.9939 | 24.9646 |  | 55.9993 | 42.9939 | 32.9646 |  | 351 |  | 236 |  | 97 |  | 15 | 4.8 | 1.5
Vloerput | Clima Canal 19 | Ja | Jaga kleur | CCAF.01910534/BOV | 19 | 105 | BOV | 34 | 2566.6888 | 220.6955 | 1.3509 | 97 | 24.9646 | 632.9248 | 632.9248 | 272.1087 | 2.0536 | 351 | 47.9993 | D15 | 0 |  |  |  |  | 3592.5601 | 2566.6888 | 1245.4048 | H+C-3sp | 1 | 1 | 1 |  | 2.7735e-05 | 2 |  |  |  | 776.9572 | 474.2782 | 164.0625 |  | 0.9111 | 0.882 | 0.8766 |  | 2.7735e-05 | 2 |  | 47.9993 | 34.9939 | 24.9646 |  | 55.9993 | 42.9939 | 32.9646 |  | 351 |  | 236 |  | 97 |  | 15 | 4.8 | 1.5
Vloerput | Clima Canal 19 | Ja | Jaga kleur | CCAF.01912034/BBN | 19 | 120 | BBN | 34 | 3189.3766 | 274.237 | 2.1642 | 82 | 26.9896 | 786.4746 | 786.4746 | 338.1232 | 3.29 | 401 | 49.0033 | D15 | 2008.5 | CCAF.01912034/BNA |  | 2008.5 |  | 4464.1279 | 3189.3766 | 1547.5444 | H+C-3sp | 1 | 1 | 1 |  | 2.8777e-05 | 2 |  |  |  | 965.4498 | 589.3398 | 203.8646 |  | 0.9111 | 0.882 | 0.8766 |  | 2.8777e-05 | 2 |  | 49.0033 | 35.9908 | 26.9896 |  | 57.0033 | 43.9908 | 34.9896 |  | 401 |  | 260 |  | 82 |  | 24 | 12.1 | 3.2
Vloerput | Clima Canal 19 | Ja | Jaga kleur | CCAF.01912034/BBV | 19 | 120 | BBV | 34 | 3189.3766 | 274.237 | 2.1642 | 82 | 26.9896 | 786.4746 | 786.4746 | 338.1232 | 3.29 | 401 | 49.0033 | D15 | 0 |  |  |  |  | 4464.1279 | 3189.3766 | 1547.5444 | H+C-3sp | 1 | 1 | 1 |  | 2.8777e-05 | 2 |  |  |  | 965.4498 | 589.3398 | 203.8646 |  | 0.9111 | 0.882 | 0.8766 |  | 2.8777e-05 | 2 |  | 49.0033 | 35.9908 | 26.9896 |  | 57.0033 | 43.9908 | 34.9896 |  | 401 |  | 260 |  | 82 |  | 24 | 12.1 | 3.2
Vloerput | Clima Canal 19 | Ja | standaard | CCAF.01912034/BNA | 19 | 120 | BNA | 34 | 3189.3766 | 274.237 | 2.1642 | 82 | 26.9896 | 786.4746 | 786.4746 | 338.1232 | 3.29 | 401 | 49.0033 | D15 | 2008.5 | CCAF.01912034/BNA |  | 2008.5 |  | 4464.1279 | 3189.3766 | 1547.5444 | H+C-3sp | 1 | 1 | 1 |  | 2.8777e-05 | 2 |  |  |  | 965.4498 | 589.3398 | 203.8646 |  | 0.9111 | 0.882 | 0.8766 |  | 2.8777e-05 | 2 |  | 49.0033 | 35.9908 | 26.9896 |  | 57.0033 | 43.9908 | 34.9896 |  | 401 |  | 260 |  | 82 |  | 24 | 12.1 | 3.2
Vloerput | Clima Canal 19 | Ja | Jaga kleur | CCAF.01912034/BNC | 19 | 120 | BNC | 34 | 3189.3766 | 274.237 | 2.1642 | 82 | 26.9896 | 786.4746 | 786.4746 | 338.1232 | 3.29 | 401 | 49.0033 | D15 | 2082.7 | CCAF.01912034/BCN |  | 2082.7 |  | 4464.1279 | 3189.3766 | 1547.5444 | H+C-3sp | 1 | 1 | 1 |  | 2.8777e-05 | 2 |  |  |  | 965.4498 | 589.3398 | 203.8646 |  | 0.9111 | 0.882 | 0.8766 |  | 2.8777e-05 | 2 |  | 49.0033 | 35.9908 | 26.9896 |  | 57.0033 | 43.9908 | 34.9896 |  | 401 |  | 260 |  | 82 |  | 24 | 12.1 | 3.2
Vloerput | Clima Canal 19 | Ja | Jaga kleur | CCAF.01912034/BON | 19 | 120 | BON | 34 | 3189.3766 | 274.237 | 2.1642 | 82 | 26.9896 | 786.4746 | 786.4746 | 338.1232 | 3.29 | 401 | 49.0033 | D15 | 2008.5 | CCAF.01912034/BNA |  | 2008.5 |  | 4464.1279 | 3189.3766 | 1547.5444 | H+C-3sp | 1 | 1 | 1 |  | 2.8777e-05 | 2 |  |  |  | 965.4498 | 589.3398 | 203.8646 |  | 0.9111 | 0.882 | 0.8766 |  | 2.8777e-05 | 2 |  | 49.0033 | 35.9908 | 26.9896 |  | 57.0033 | 43.9908 | 34.9896 |  | 401 |  | 260 |  | 82 |  | 24 | 12.1 | 3.2
Vloerput | Clima Canal 19 | Ja | Jaga kleur | CCAF.01912034/BOV | 19 | 120 | BOV | 34 | 3189.3766 | 274.237 | 2.1642 | 82 | 26.9896 | 786.4746 | 786.4746 | 338.1232 | 3.29 | 401 | 49.0033 | D15 | 0 |  |  |  |  | 4464.1279 | 3189.3766 | 1547.5444 | H+C-3sp | 1 | 1 | 1 |  | 2.8777e-05 | 2 |  |  |  | 965.4498 | 589.3398 | 203.8646 |  | 0.9111 | 0.882 | 0.8766 |  | 2.8777e-05 | 2 |  | 49.0033 | 35.9908 | 26.9896 |  | 57.0033 | 43.9908 | 34.9896 |  | 401 |  | 260 |  | 82 |  | 24 | 12.1 | 3.2
Vloerput | Clima Canal 19 | Ja | Jaga kleur | CCAF.01920034/BBN | 19 | 200 | BBN | 34 | 6226.878 | 535.4151 | 9.6386 | 179 | 29.1044 | 1535.4981 | 1535.4981 | 660.1454 | 14.6525 | 752 | 51.5406 | D15 | 3345 | CCAF.01920034/BNA |  | 3345 |  | 8715.6783 | 6226.878 | 3021.3962 | H+C-3sp | 1 | 1 | 1 |  | 3.3623e-05 | 2 |  |  |  | 1884.9257 | 1150.6158 | 398.0214 |  | 0.9111 | 0.882 | 0.8766 |  | 3.3623e-05 | 2 |  | 51.5406 | 38.5312 | 29.1044 |  | 59.5406 | 46.5312 | 37.1044 |  | 752 |  | 496 |  | 179 |  | 38.9 | 16.9 | 4.6
Vloerput | Clima Canal 19 | Ja | Jaga kleur | CCAF.01920034/BBV | 19 | 200 | BBV | 34 | 6226.878 | 535.4151 | 9.6386 | 179 | 29.1044 | 1535.4981 | 1535.4981 | 660.1454 | 14.6525 | 752 | 51.5406 | D15 | 0 |  |  |  |  | 8715.6783 | 6226.878 | 3021.3962 | H+C-3sp | 1 | 1 | 1 |  | 3.3623e-05 | 2 |  |  |  | 1884.9257 | 1150.6158 | 398.0214 |  | 0.9111 | 0.882 | 0.8766 |  | 3.3623e-05 | 2 |  | 51.5406 | 38.5312 | 29.1044 |  | 59.5406 | 46.5312 | 37.1044 |  | 752 |  | 496 |  | 179 |  | 38.9 | 16.9 | 4.6
Vloerput | Clima Canal 19 | Ja | standaard | CCAF.01920034/BNA | 19 | 200 | BNA | 34 | 6226.878 | 535.4151 | 9.6386 | 179 | 29.1044 | 1535.4981 | 1535.4981 | 660.1454 | 14.6525 | 752 | 51.5406 | D15 | 3345 | CCAF.01920034/BNA |  | 3345 |  | 8715.6783 | 6226.878 | 3021.3962 | H+C-3sp | 1 | 1 | 1 |  | 3.3623e-05 | 2 |  |  |  | 1884.9257 | 1150.6158 | 398.0214 |  | 0.9111 | 0.882 | 0.8766 |  | 3.3623e-05 | 2 |  | 51.5406 | 38.5312 | 29.1044 |  | 59.5406 | 46.5312 | 37.1044 |  | 752 |  | 496 |  | 179 |  | 38.9 | 16.9 | 4.6
Vloerput | Clima Canal 19 | Ja | Jaga kleur | CCAF.01920034/BNC | 19 | 200 | BNC | 34 | 6226.878 | 535.4151 | 9.6386 | 179 | 29.1044 | 1535.4981 | 1535.4981 | 660.1454 | 14.6525 | 752 | 51.5406 | D15 | 3461 | CCAF.01920034/BCN |  | 3461 |  | 8715.6783 | 6226.878 | 3021.3962 | H+C-3sp | 1 | 1 | 1 |  | 3.3623e-05 | 2 |  |  |  | 1884.9257 | 1150.6158 | 398.0214 |  | 0.9111 | 0.882 | 0.8766 |  | 3.3623e-05 | 2 |  | 51.5406 | 38.5312 | 29.1044 |  | 59.5406 | 46.5312 | 37.1044 |  | 752 |  | 496 |  | 179 |  | 38.9 | 16.9 | 4.6
Vloerput | Clima Canal 19 | Ja | Jaga kleur | CCAF.01920034/BON | 19 | 200 | BON | 34 | 6226.878 | 535.4151 | 9.6386 | 179 | 29.1044 | 1535.4981 | 1535.4981 | 660.1454 | 14.6525 | 752 | 51.5406 | D15 | 3345 | CCAF.01920034/BNA |  | 3345 |  | 8715.6783 | 6226.878 | 3021.3962 | H+C-3sp | 1 | 1 | 1 |  | 3.3623e-05 | 2 |  |  |  | 1884.9257 | 1150.6158 | 398.0214 |  | 0.9111 | 0.882 | 0.8766 |  | 3.3623e-05 | 2 |  | 51.5406 | 38.5312 | 29.1044 |  | 59.5406 | 46.5312 | 37.1044 |  | 752 |  | 496 |  | 179 |  | 38.9 | 16.9 | 4.6
Vloerput | Clima Canal 19 | Ja | Jaga kleur | CCAF.01920034/BOV | 19 | 200 | BOV | 34 | 6226.878 | 535.4151 | 9.6386 | 179 | 29.1044 | 1535.4981 | 1535.4981 | 660.1454 | 14.6525 | 752 | 51.5406 | D15 | 0 |  |  |  |  | 8715.6783 | 6226.878 | 3021.3962 | H+C-3sp | 1 | 1 | 1 |  | 3.3623e-05 | 2 |  |  |  | 1884.9257 | 1150.6158 | 398.0214 |  | 0.9111 | 0.882 | 0.8766 |  | 3.3623e-05 | 2 |  | 51.5406 | 38.5312 | 29.1044 |  | 59.5406 | 46.5312 | 37.1044 |  | 752 |  | 496 |  | 179 |  | 38.9 | 16.9 | 4.6
Vloerput | Clima Canal 19 | Ja | Jaga kleur | CCAF.01928034/BBN | 19 | 280 | BBN | 34 | 9264.3795 | 796.5933 | 23.996 | 276 | 30.5205 | 2284.5215 | 2284.5215 | 982.1675 | 36.4785 | 1103 | 53.1316 | D15 | 4651.3 | CCAF.01928034/BNA |  | 4651.3 |  | 12967.2286 | 9264.3795 | 4495.248 | H+C-3sp | 1 | 1 | 1 |  | 3.7815e-05 | 2 |  |  |  | 2804.4017 | 1711.8917 | 592.1781 |  | 0.9111 | 0.882 | 0.8766 |  | 3.7815e-05 | 2 |  | 53.1316 | 40.1235 | 30.5205 |  | 61.1316 | 48.1235 | 38.5205 |  | 1103 |  | 732 |  | 276 |  | 53.8 | 21.7 | 6.1
Vloerput | Clima Canal 19 | Ja | Jaga kleur | CCAF.01928034/BBV | 19 | 280 | BBV | 34 | 9264.3795 | 796.5933 | 23.996 | 276 | 30.5205 | 2284.5215 | 2284.5215 | 982.1675 | 36.4785 | 1103 | 53.1316 | D15 | 0 |  |  |  |  | 12967.2286 | 9264.3795 | 4495.248 | H+C-3sp | 1 | 1 | 1 |  | 3.7815e-05 | 2 |  |  |  | 2804.4017 | 1711.8917 | 592.1781 |  | 0.9111 | 0.882 | 0.8766 |  | 3.7815e-05 | 2 |  | 53.1316 | 40.1235 | 30.5205 |  | 61.1316 | 48.1235 | 38.5205 |  | 1103 |  | 732 |  | 276 |  | 53.8 | 21.7 | 6.1
Vloerput | Clima Canal 19 | Ja | standaard | CCAF.01928034/BNA | 19 | 280 | BNA | 34 | 9264.3795 | 796.5933 | 23.996 | 276 | 30.5205 | 2284.5215 | 2284.5215 | 982.1675 | 36.4785 | 1103 | 53.1316 | D15 | 4651.3 | CCAF.01928034/BNA |  | 4651.3 |  | 12967.2286 | 9264.3795 | 4495.248 | H+C-3sp | 1 | 1 | 1 |  | 3.7815e-05 | 2 |  |  |  | 2804.4017 | 1711.8917 | 592.1781 |  | 0.9111 | 0.882 | 0.8766 |  | 3.7815e-05 | 2 |  | 53.1316 | 40.1235 | 30.5205 |  | 61.1316 | 48.1235 | 38.5205 |  | 1103 |  | 732 |  | 276 |  | 53.8 | 21.7 | 6.1
Vloerput | Clima Canal 19 | Ja | Jaga kleur | CCAF.01928034/BNC | 19 | 280 | BNC | 34 | 9264.3795 | 796.5933 | 23.996 | 276 | 30.5205 | 2284.5215 | 2284.5215 | 982.1675 | 36.4785 | 1103 | 53.1316 | D15 | 4813.3 | CCAF.01928034/BCN |  | 4813.3 |  | 12967.2286 | 9264.3795 | 4495.248 | H+C-3sp | 1 | 1 | 1 |  | 3.7815e-05 | 2 |  |  |  | 2804.4017 | 1711.8917 | 592.1781 |  | 0.9111 | 0.882 | 0.8766 |  | 3.7815e-05 | 2 |  | 53.1316 | 40.1235 | 30.5205 |  | 61.1316 | 48.1235 | 38.5205 |  | 1103 |  | 732 |  | 276 |  | 53.8 | 21.7 | 6.1
Vloerput | Clima Canal 19 | Ja | Jaga kleur | CCAF.01928034/BON | 19 | 280 | BON | 34 | 9264.3795 | 796.5933 | 23.996 | 276 | 30.5205 | 2284.5215 | 2284.5215 | 982.1675 | 36.4785 | 1103 | 53.1316 | D15 | 4651.3 | CCAF.01928034/BNA |  | 4651.3 |  | 12967.2286 | 9264.3795 | 4495.248 | H+C-3sp | 1 | 1 | 1 |  | 3.7815e-05 | 2 |  |  |  | 2804.4017 | 1711.8917 | 592.1781 |  | 0.9111 | 0.882 | 0.8766 |  | 3.7815e-05 | 2 |  | 53.1316 | 40.1235 | 30.5205 |  | 61.1316 | 48.1235 | 38.5205 |  | 1103 |  | 732 |  | 276 |  | 53.8 | 21.7 | 6.1
Vloerput | Clima Canal 19 | Ja | Jaga kleur | CCAF.01928034/BOV | 19 | 280 | BOV | 34 | 9264.3795 | 796.5933 | 23.996 | 276 | 30.5205 | 2284.5215 | 2284.5215 | 982.1675 | 36.4785 | 1103 | 53.1316 | D15 | 0 |  |  |  |  | 12967.2286 | 9264.3795 | 4495.248 | H+C-3sp | 1 | 1 | 1 |  | 3.7815e-05 | 2 |  |  |  | 2804.4017 | 1711.8917 | 592.1781 |  | 0.9111 | 0.882 | 0.8766 |  | 3.7815e-05 | 2 |  | 53.1316 | 40.1235 | 30.5205 |  | 61.1316 | 48.1235 | 38.5205 |  | 1103 |  | 732 |  | 276 |  | 53.8 | 21.7 | 6.1
Vloerput | Clima Canal 13 | Ja | Jaga kleur | CCLF.01307032/BBN | 13 | 70 | BBN | 32 | 1031.2359 | 88.6703 | 0.11129 | 35 | 24 | 228.201 | 228.201 | 98.1088 | 0.13516 | 137 | 46 | D17 | 0 |  |  |  |  | 1591.6107 | 1031.2359 | 312.7809 | H+C-3sp | 1 | 1 | 1 |  | 2.0145e-05 | 1.9213 |  |  |  | 271.4437 | 174.5361 | 67.3064 |  | 0.7711 | 0.8831 | 0.7807 |  | 2.0145e-05 | 1.9213 |  | 46 | 35 | 24 |  | 54 | 43 | 32 |  | 137 |  | 85 |  | 35 |  | 8.8 | 3.2 | 0.984
Vloerput | Clima Canal 13 | Ja | Jaga kleur | CCLF.01307032/BBV | 13 | 70 | BBV | 32 | 1031.2359 | 88.6703 | 0.11129 | 35 | 24 | 228.201 | 228.201 | 98.1088 | 0.13516 | 137 | 46 | D17 | 0 |  |  |  |  | 1591.6107 | 1031.2359 | 312.7809 | H+C-3sp | 1 | 1 | 1 |  | 2.0145e-05 | 1.9213 |  |  |  | 271.4437 | 174.5361 | 67.3064 |  | 0.7711 | 0.8831 | 0.7807 |  | 2.0145e-05 | 1.9213 |  | 46 | 35 | 24 |  | 54 | 43 | 32 |  | 137 |  | 85 |  | 35 |  | 8.8 | 3.2 | 0.984
Vloerput | Clima Canal 13 | Ja | standaard | CCLF.01307032/BNA | 13 | 70 | BNA | 32 | 1031.2359 | 88.6703 | 0.11129 | 35 | 24 | 228.201 | 228.201 | 98.1088 | 0.13516 | 137 | 46 | D17 | 0 |  |  |  |  | 1591.6107 | 1031.2359 | 312.7809 | H+C-3sp | 1 | 1 | 1 |  | 2.0145e-05 | 1.9213 |  |  |  | 271.4437 | 174.5361 | 67.3064 |  | 0.7711 | 0.8831 | 0.7807 |  | 2.0145e-05 | 1.9213 |  | 46 | 35 | 24 |  | 54 | 43 | 32 |  | 137 |  | 85 |  | 35 |  | 8.8 | 3.2 | 0.984
Vloerput | Clima Canal 13 | Ja | Jaga kleur | CCLF.01307032/BNC | 13 | 70 | BNC | 32 | 1031.2359 | 88.6703 | 0.11129 | 35 | 24 | 228.201 | 228.201 | 98.1088 | 0.13516 | 137 | 46 | D17 | 0 |  |  |  |  | 1591.6107 | 1031.2359 | 312.7809 | H+C-3sp | 1 | 1 | 1 |  | 2.0145e-05 | 1.9213 |  |  |  | 271.4437 | 174.5361 | 67.3064 |  | 0.7711 | 0.8831 | 0.7807 |  | 2.0145e-05 | 1.9213 |  | 46 | 35 | 24 |  | 54 | 43 | 32 |  | 137 |  | 85 |  | 35 |  | 8.8 | 3.2 | 0.984
Vloerput | Clima Canal 13 | Ja | Jaga kleur | CCLF.01307032/BON | 13 | 70 | BON | 32 | 1031.2359 | 88.6703 | 0.11129 | 35 | 24 | 228.201 | 228.201 | 98.1088 | 0.13516 | 137 | 46 | D17 | 0 |  |  |  |  | 1591.6107 | 1031.2359 | 312.7809 | H+C-3sp | 1 | 1 | 1 |  | 2.0145e-05 | 1.9213 |  |  |  | 271.4437 | 174.5361 | 67.3064 |  | 0.7711 | 0.8831 | 0.7807 |  | 2.0145e-05 | 1.9213 |  | 46 | 35 | 24 |  | 54 | 43 | 32 |  | 137 |  | 85 |  | 35 |  | 8.8 | 3.2 | 0.984
Vloerput | Clima Canal 13 | Ja | Jaga kleur | CCLF.01307032/BOV | 13 | 70 | BOV | 32 | 1031.2359 | 88.6703 | 0.11129 | 35 | 24 | 228.201 | 228.201 | 98.1088 | 0.13516 | 137 | 46 | D17 | 0 |  |  |  |  | 1591.6107 | 1031.2359 | 312.7809 | H+C-3sp | 1 | 1 | 1 |  | 2.0145e-05 | 1.9213 |  |  |  | 271.4437 | 174.5361 | 67.3064 |  | 0.7711 | 0.8831 | 0.7807 |  | 2.0145e-05 | 1.9213 |  | 46 | 35 | 24 |  | 54 | 43 | 32 |  | 137 |  | 85 |  | 35 |  | 8.8 | 3.2 | 0.984
Vloerput | Clima Canal 13 | Ja | Jaga kleur | CCLF.01310032/BBN | 13 | 100 | BBN | 32 | 1954.7307 | 168.0766 | 0.47408 | 44 | 28 | 432.56 | 432.56 | 185.9673 | 0.57397 | 202 | 47 | D17 | 0 |  |  |  |  | 3016.9338 | 1954.7307 | 592.8831 | H+C-3sp | 1 | 1 | 1 |  | 2.944e-05 | 1.8903 |  |  |  | 514.5276 | 330.837 | 127.5807 |  | 0.7711 | 0.8831 | 0.7807 |  | 2.944e-05 | 1.8903 |  | 47 | 37 | 28 |  | 55 | 45 | 36 |  | 202 |  | 133 |  | 44 |  | 10.3 | 3.2 | 1.008
Vloerput | Clima Canal 13 | Ja | Jaga kleur | CCLF.01310032/BBV | 13 | 100 | BBV | 32 | 1954.7307 | 168.0766 | 0.47408 | 44 | 28 | 432.56 | 432.56 | 185.9673 | 0.57397 | 202 | 47 | D17 | 0 |  |  |  |  | 3016.9338 | 1954.7307 | 592.8831 | H+C-3sp | 1 | 1 | 1 |  | 2.944e-05 | 1.8903 |  |  |  | 514.5276 | 330.837 | 127.5807 |  | 0.7711 | 0.8831 | 0.7807 |  | 2.944e-05 | 1.8903 |  | 47 | 37 | 28 |  | 55 | 45 | 36 |  | 202 |  | 133 |  | 44 |  | 10.3 | 3.2 | 1.008
Vloerput | Clima Canal 13 | Ja | standaard | CCLF.01310032/BNA | 13 | 100 | BNA | 32 | 1954.7307 | 168.0766 | 0.47408 | 44 | 28 | 432.56 | 432.56 | 185.9673 | 0.57397 | 202 | 47 | D17 | 0 |  |  |  |  | 3016.9338 | 1954.7307 | 592.8831 | H+C-3sp | 1 | 1 | 1 |  | 2.944e-05 | 1.8903 |  |  |  | 514.5276 | 330.837 | 127.5807 |  | 0.7711 | 0.8831 | 0.7807 |  | 2.944e-05 | 1.8903 |  | 47 | 37 | 28 |  | 55 | 45 | 36 |  | 202 |  | 133 |  | 44 |  | 10.3 | 3.2 | 1.008
Vloerput | Clima Canal 13 | Ja | Jaga kleur | CCLF.01310032/BNC | 13 | 100 | BNC | 32 | 1954.7307 | 168.0766 | 0.47408 | 44 | 28 | 432.56 | 432.56 | 185.9673 | 0.57397 | 202 | 47 | D17 | 0 |  |  |  |  | 3016.9338 | 1954.7307 | 592.8831 | H+C-3sp | 1 | 1 | 1 |  | 2.944e-05 | 1.8903 |  |  |  | 514.5276 | 330.837 | 127.5807 |  | 0.7711 | 0.8831 | 0.7807 |  | 2.944e-05 | 1.8903 |  | 47 | 37 | 28 |  | 55 | 45 | 36 |  | 202 |  | 133 |  | 44 |  | 10.3 | 3.2 | 1.008
Vloerput | Clima Canal 13 | Ja | Jaga kleur | CCLF.01310032/BON | 13 | 100 | BON | 32 | 1954.7307 | 168.0766 | 0.47408 | 44 | 28 | 432.56 | 432.56 | 185.9673 | 0.57397 | 202 | 47 | D17 | 0 |  |  |  |  | 3016.9338 | 1954.7307 | 592.8831 | H+C-3sp | 1 | 1 | 1 |  | 2.944e-05 | 1.8903 |  |  |  | 514.5276 | 330.837 | 127.5807 |  | 0.7711 | 0.8831 | 0.7807 |  | 2.944e-05 | 1.8903 |  | 47 | 37 | 28 |  | 55 | 45 | 36 |  | 202 |  | 133 |  | 44 |  | 10.3 | 3.2 | 1.008
Vloerput | Clima Canal 13 | Ja | Jaga kleur | CCLF.01310032/BOV | 13 | 100 | BOV | 32 | 1954.7307 | 168.0766 | 0.47408 | 44 | 28 | 432.56 | 432.56 | 185.9673 | 0.57397 | 202 | 47 | D17 | 0 |  |  |  |  | 3016.9338 | 1954.7307 | 592.8831 | H+C-3sp | 1 | 1 | 1 |  | 2.944e-05 | 1.8903 |  |  |  | 514.5276 | 330.837 | 127.5807 |  | 0.7711 | 0.8831 | 0.7807 |  | 2.944e-05 | 1.8903 |  | 47 | 37 | 28 |  | 55 | 45 | 36 |  | 202 |  | 133 |  | 44 |  | 10.3 | 3.2 | 1.008
Vloerput | Clima Canal 13 | Ja | Jaga kleur | CCLF.01312032/BBN | 13 | 120 | BBN | 32 | 2570.394 | 221.0141 | 0.89685 | 49 | 28 | 568.7994 | 568.7994 | 244.5397 | 1.0841 | 273 | 48 | D17 | 0 |  |  |  |  | 3967.1491 | 2570.394 | 779.618 | H+C-3sp | 1 | 1 | 1 |  | 3.6052e-05 | 1.875 |  |  |  | 676.5835 | 435.0377 | 167.7636 |  | 0.7711 | 0.8831 | 0.7807 |  | 3.6052e-05 | 1.875 |  | 48 | 38 | 28 |  | 56 | 46 | 36 |  | 273 |  | 174 |  | 49 |  | 10.6 | 4.2 | 1.4
Vloerput | Clima Canal 13 | Ja | Jaga kleur | CCLF.01312032/BBV | 13 | 120 | BBV | 32 | 2570.394 | 221.0141 | 0.89685 | 49 | 28 | 568.7994 | 568.7994 | 244.5397 | 1.0841 | 273 | 48 | D17 | 0 |  |  |  |  | 3967.1491 | 2570.394 | 779.618 | H+C-3sp | 1 | 1 | 1 |  | 3.6052e-05 | 1.875 |  |  |  | 676.5835 | 435.0377 | 167.7636 |  | 0.7711 | 0.8831 | 0.7807 |  | 3.6052e-05 | 1.875 |  | 48 | 38 | 28 |  | 56 | 46 | 36 |  | 273 |  | 174 |  | 49 |  | 10.6 | 4.2 | 1.4
Vloerput | Clima Canal 13 | Ja | standaard | CCLF.01312032/BNA | 13 | 120 | BNA | 32 | 2570.394 | 221.0141 | 0.89685 | 49 | 28 | 568.7994 | 568.7994 | 244.5397 | 1.0841 | 273 | 48 | D17 | 0 |  |  |  |  | 3967.1491 | 2570.394 | 779.618 | H+C-3sp | 1 | 1 | 1 |  | 3.6052e-05 | 1.875 |  |  |  | 676.5835 | 435.0377 | 167.7636 |  | 0.7711 | 0.8831 | 0.7807 |  | 3.6052e-05 | 1.875 |  | 48 | 38 | 28 |  | 56 | 46 | 36 |  | 273 |  | 174 |  | 49 |  | 10.6 | 4.2 | 1.4
Vloerput | Clima Canal 13 | Ja | Jaga kleur | CCLF.01312032/BNC | 13 | 120 | BNC | 32 | 2570.394 | 221.0141 | 0.89685 | 49 | 28 | 568.7994 | 568.7994 | 244.5397 | 1.0841 | 273 | 48 | D17 | 0 |  |  |  |  | 3967.1491 | 2570.394 | 779.618 | H+C-3sp | 1 | 1 | 1 |  | 3.6052e-05 | 1.875 |  |  |  | 676.5835 | 435.0377 | 167.7636 |  | 0.7711 | 0.8831 | 0.7807 |  | 3.6052e-05 | 1.875 |  | 48 | 38 | 28 |  | 56 | 46 | 36 |  | 273 |  | 174 |  | 49 |  | 10.6 | 4.2 | 1.4
Vloerput | Clima Canal 13 | Ja | Jaga kleur | CCLF.01312032/BON | 13 | 120 | BON | 32 | 2570.394 | 221.0141 | 0.89685 | 49 | 28 | 568.7994 | 568.7994 | 244.5397 | 1.0841 | 273 | 48 | D17 | 0 |  |  |  |  | 3967.1491 | 2570.394 | 779.618 | H+C-3sp | 1 | 1 | 1 |  | 3.6052e-05 | 1.875 |  |  |  | 676.5835 | 435.0377 | 167.7636 |  | 0.7711 | 0.8831 | 0.7807 |  | 3.6052e-05 | 1.875 |  | 48 | 38 | 28 |  | 56 | 46 | 36 |  | 273 |  | 174 |  | 49 |  | 10.6 | 4.2 | 1.4
Vloerput | Clima Canal 13 | Ja | Jaga kleur | CCLF.01312032/BOV | 13 | 120 | BOV | 32 | 2570.394 | 221.0141 | 0.89685 | 49 | 28 | 568.7994 | 568.7994 | 244.5397 | 1.0841 | 273 | 48 | D17 | 0 |  |  |  |  | 3967.1491 | 2570.394 | 779.618 | H+C-3sp | 1 | 1 | 1 |  | 3.6052e-05 | 1.875 |  |  |  | 676.5835 | 435.0377 | 167.7636 |  | 0.7711 | 0.8831 | 0.7807 |  | 3.6052e-05 | 1.875 |  | 48 | 38 | 28 |  | 56 | 46 | 36 |  | 273 |  | 174 |  | 49 |  | 10.6 | 4.2 | 1.4
Vloerput | Clima Canal 13 | Ja | Jaga kleur | CCLF.01314032/BBN | 13 | 140 | BBN | 32 | 3186.0572 | 273.9516 | 1.49 | 79 | 29.5 | 705.0388 | 705.0388 | 303.1121 | 1.7988 | 339 | 49.5 | D17 | 0 |  |  |  |  | 4917.3645 | 3186.0572 | 966.3528 | H+C-3sp | 1 | 1 | 1 |  | 4.3073e-05 | 1.862 |  |  |  | 838.6394 | 539.2383 | 207.9466 |  | 0.7711 | 0.8831 | 0.7807 |  | 4.3073e-05 | 1.862 |  | 49.5 | 39 | 29.5 |  | 57.5 | 47 | 37.5 |  | 339 |  | 218 |  | 79 |  | 19.1 | 6.4 | 1.992
Vloerput | Clima Canal 13 | Ja | Jaga kleur | CCLF.01314032/BBV | 13 | 140 | BBV | 32 | 3186.0572 | 273.9516 | 1.49 | 79 | 29.5 | 705.0388 | 705.0388 | 303.1121 | 1.7988 | 339 | 49.5 | D17 | 0 |  |  |  |  | 4917.3645 | 3186.0572 | 966.3528 | H+C-3sp | 1 | 1 | 1 |  | 4.3073e-05 | 1.862 |  |  |  | 838.6394 | 539.2383 | 207.9466 |  | 0.7711 | 0.8831 | 0.7807 |  | 4.3073e-05 | 1.862 |  | 49.5 | 39 | 29.5 |  | 57.5 | 47 | 37.5 |  | 339 |  | 218 |  | 79 |  | 19.1 | 6.4 | 1.992
Vloerput | Clima Canal 13 | Ja | standaard | CCLF.01314032/BNA | 13 | 140 | BNA | 32 | 3186.0572 | 273.9516 | 1.49 | 79 | 29.5 | 705.0388 | 705.0388 | 303.1121 | 1.7988 | 339 | 49.5 | D17 | 0 |  |  |  |  | 4917.3645 | 3186.0572 | 966.3528 | H+C-3sp | 1 | 1 | 1 |  | 4.3073e-05 | 1.862 |  |  |  | 838.6394 | 539.2383 | 207.9466 |  | 0.7711 | 0.8831 | 0.7807 |  | 4.3073e-05 | 1.862 |  | 49.5 | 39 | 29.5 |  | 57.5 | 47 | 37.5 |  | 339 |  | 218 |  | 79 |  | 19.1 | 6.4 | 1.992
Vloerput | Clima Canal 13 | Ja | Jaga kleur | CCLF.01314032/BNC | 13 | 140 | BNC | 32 | 3186.0572 | 273.9516 | 1.49 | 79 | 29.5 | 705.0388 | 705.0388 | 303.1121 | 1.7988 | 339 | 49.5 | D17 | 0 |  |  |  |  | 4917.3645 | 3186.0572 | 966.3528 | H+C-3sp | 1 | 1 | 1 |  | 4.3073e-05 | 1.862 |  |  |  | 838.6394 | 539.2383 | 207.9466 |  | 0.7711 | 0.8831 | 0.7807 |  | 4.3073e-05 | 1.862 |  | 49.5 | 39 | 29.5 |  | 57.5 | 47 | 37.5 |  | 339 |  | 218 |  | 79 |  | 19.1 | 6.4 | 1.992
Vloerput | Clima Canal 13 | Ja | Jaga kleur | CCLF.01314032/BON | 13 | 140 | BON | 32 | 3186.0572 | 273.9516 | 1.49 | 79 | 29.5 | 705.0388 | 705.0388 | 303.1121 | 1.7988 | 339 | 49.5 | D17 | 0 |  |  |  |  | 4917.3645 | 3186.0572 | 966.3528 | H+C-3sp | 1 | 1 | 1 |  | 4.3073e-05 | 1.862 |  |  |  | 838.6394 | 539.2383 | 207.9466 |  | 0.7711 | 0.8831 | 0.7807 |  | 4.3073e-05 | 1.862 |  | 49.5 | 39 | 29.5 |  | 57.5 | 47 | 37.5 |  | 339 |  | 218 |  | 79 |  | 19.1 | 6.4 | 1.992
Vloerput | Clima Canal 13 | Ja | Jaga kleur | CCLF.01314032/BOV | 13 | 140 | BOV | 32 | 3186.0572 | 273.9516 | 1.49 | 79 | 29.5 | 705.0388 | 705.0388 | 303.1121 | 1.7988 | 339 | 49.5 | D17 | 0 |  |  |  |  | 4917.3645 | 3186.0572 | 966.3528 | H+C-3sp | 1 | 1 | 1 |  | 4.3073e-05 | 1.862 |  |  |  | 838.6394 | 539.2383 | 207.9466 |  | 0.7711 | 0.8831 | 0.7807 |  | 4.3073e-05 | 1.862 |  | 49.5 | 39 | 29.5 |  | 57.5 | 47 | 37.5 |  | 339 |  | 218 |  | 79 |  | 19.1 | 6.4 | 1.992
Vloerput | Clima Canal 13 | Ja | Jaga kleur | CCLF.01317032/BBN | 13 | 170 | BBN | 32 | 4109.552 | 353.3579 | 2.7402 | 84 | 30 | 909.3978 | 909.3978 | 390.9707 | 3.303 | 410 | 50 | D17 | 0 |  |  |  |  | 6342.6875 | 4109.552 | 1246.4551 | H+C-3sp | 1 | 1 | 1 |  | 5.3974e-05 | 1.8466 |  |  |  | 1081.7233 | 695.5393 | 268.2209 |  | 0.7711 | 0.8831 | 0.7807 |  | 5.3974e-05 | 1.8466 |  | 50 | 40 | 30 |  | 58 | 48 | 38 |  | 410 |  | 259 |  | 84 |  | 19.4 | 7.4 | 2.384
Vloerput | Clima Canal 13 | Ja | Jaga kleur | CCLF.01317032/BBV | 13 | 170 | BBV | 32 | 4109.552 | 353.3579 | 2.7402 | 84 | 30 | 909.3978 | 909.3978 | 390.9707 | 3.303 | 410 | 50 | D17 | 0 |  |  |  |  | 6342.6875 | 4109.552 | 1246.4551 | H+C-3sp | 1 | 1 | 1 |  | 5.3974e-05 | 1.8466 |  |  |  | 1081.7233 | 695.5393 | 268.2209 |  | 0.7711 | 0.8831 | 0.7807 |  | 5.3974e-05 | 1.8466 |  | 50 | 40 | 30 |  | 58 | 48 | 38 |  | 410 |  | 259 |  | 84 |  | 19.4 | 7.4 | 2.384
Vloerput | Clima Canal 13 | Ja | standaard | CCLF.01317032/BNA | 13 | 170 | BNA | 32 | 4109.552 | 353.3579 | 2.7402 | 84 | 30 | 909.3978 | 909.3978 | 390.9707 | 3.303 | 410 | 50 | D17 | 0 |  |  |  |  | 6342.6875 | 4109.552 | 1246.4551 | H+C-3sp | 1 | 1 | 1 |  | 5.3974e-05 | 1.8466 |  |  |  | 1081.7233 | 695.5393 | 268.2209 |  | 0.7711 | 0.8831 | 0.7807 |  | 5.3974e-05 | 1.8466 |  | 50 | 40 | 30 |  | 58 | 48 | 38 |  | 410 |  | 259 |  | 84 |  | 19.4 | 7.4 | 2.384
Vloerput | Clima Canal 13 | Ja | Jaga kleur | CCLF.01317032/BNC | 13 | 170 | BNC | 32 | 4109.552 | 353.3579 | 2.7402 | 84 | 30 | 909.3978 | 909.3978 | 390.9707 | 3.303 | 410 | 50 | D17 | 0 |  |  |  |  | 6342.6875 | 4109.552 | 1246.4551 | H+C-3sp | 1 | 1 | 1 |  | 5.3974e-05 | 1.8466 |  |  |  | 1081.7233 | 695.5393 | 268.2209 |  | 0.7711 | 0.8831 | 0.7807 |  | 5.3974e-05 | 1.8466 |  | 50 | 40 | 30 |  | 58 | 48 | 38 |  | 410 |  | 259 |  | 84 |  | 19.4 | 7.4 | 2.384
Vloerput | Clima Canal 13 | Ja | Jaga kleur | CCLF.01317032/BON | 13 | 170 | BON | 32 | 4109.552 | 353.3579 | 2.7402 | 84 | 30 | 909.3978 | 909.3978 | 390.9707 | 3.303 | 410 | 50 | D17 | 0 |  |  |  |  | 6342.6875 | 4109.552 | 1246.4551 | H+C-3sp | 1 | 1 | 1 |  | 5.3974e-05 | 1.8466 |  |  |  | 1081.7233 | 695.5393 | 268.2209 |  | 0.7711 | 0.8831 | 0.7807 |  | 5.3974e-05 | 1.8466 |  | 50 | 40 | 30 |  | 58 | 48 | 38 |  | 410 |  | 259 |  | 84 |  | 19.4 | 7.4 | 2.384
Vloerput | Clima Canal 13 | Ja | Jaga kleur | CCLF.01317032/BOV | 13 | 170 | BOV | 32 | 4109.552 | 353.3579 | 2.7402 | 84 | 30 | 909.3978 | 909.3978 | 390.9707 | 3.303 | 410 | 50 | D17 | 0 |  |  |  |  | 6342.6875 | 4109.552 | 1246.4551 | H+C-3sp | 1 | 1 | 1 |  | 5.3974e-05 | 1.8466 |  |  |  | 1081.7233 | 695.5393 | 268.2209 |  | 0.7711 | 0.8831 | 0.7807 |  | 5.3974e-05 | 1.8466 |  | 50 | 40 | 30 |  | 58 | 48 | 38 |  | 410 |  | 259 |  | 84 |  | 19.4 | 7.4 | 2.384
Vloerput | Clima Canal 13 | Ja | Jaga kleur | CCLF.01320032/BBN | 13 | 200 | BBN | 32 | 5033.0469 | 432.7641 | 4.4757 | 93 | 31 | 1113.7569 | 1113.7569 | 478.8293 | 5.3885 | 475 | 50.5 | D17 | 0 |  |  |  |  | 7768.0106 | 5033.0469 | 1526.5574 | H+C-3sp | 1 | 1 | 1 |  | 6.5019e-05 | 1.8351 |  |  |  | 1324.8072 | 851.8402 | 328.4953 |  | 0.7711 | 0.8831 | 0.7807 |  | 6.5019e-05 | 1.8351 |  | 50.5 | 40.5 | 31 |  | 58.5 | 48.5 | 39 |  | 475 |  | 307 |  | 93 |  | 20.9 | 7.4 | 2.408
Vloerput | Clima Canal 13 | Ja | Jaga kleur | CCLF.01320032/BBV | 13 | 200 | BBV | 32 | 5033.0469 | 432.7641 | 4.4757 | 93 | 31 | 1113.7569 | 1113.7569 | 478.8293 | 5.3885 | 475 | 50.5 | D17 | 0 |  |  |  |  | 7768.0106 | 5033.0469 | 1526.5574 | H+C-3sp | 1 | 1 | 1 |  | 6.5019e-05 | 1.8351 |  |  |  | 1324.8072 | 851.8402 | 328.4953 |  | 0.7711 | 0.8831 | 0.7807 |  | 6.5019e-05 | 1.8351 |  | 50.5 | 40.5 | 31 |  | 58.5 | 48.5 | 39 |  | 475 |  | 307 |  | 93 |  | 20.9 | 7.4 | 2.408
Vloerput | Clima Canal 13 | Ja | standaard | CCLF.01320032/BNA | 13 | 200 | BNA | 32 | 5033.0469 | 432.7641 | 4.4757 | 93 | 31 | 1113.7569 | 1113.7569 | 478.8293 | 5.3885 | 475 | 50.5 | D17 | 0 |  |  |  |  | 7768.0106 | 5033.0469 | 1526.5574 | H+C-3sp | 1 | 1 | 1 |  | 6.5019e-05 | 1.8351 |  |  |  | 1324.8072 | 851.8402 | 328.4953 |  | 0.7711 | 0.8831 | 0.7807 |  | 6.5019e-05 | 1.8351 |  | 50.5 | 40.5 | 31 |  | 58.5 | 48.5 | 39 |  | 475 |  | 307 |  | 93 |  | 20.9 | 7.4 | 2.408
Vloerput | Clima Canal 13 | Ja | Jaga kleur | CCLF.01320032/BNC | 13 | 200 | BNC | 32 | 5033.0469 | 432.7641 | 4.4757 | 93 | 31 | 1113.7569 | 1113.7569 | 478.8293 | 5.3885 | 475 | 50.5 | D17 | 0 |  |  |  |  | 7768.0106 | 5033.0469 | 1526.5574 | H+C-3sp | 1 | 1 | 1 |  | 6.5019e-05 | 1.8351 |  |  |  | 1324.8072 | 851.8402 | 328.4953 |  | 0.7711 | 0.8831 | 0.7807 |  | 6.5019e-05 | 1.8351 |  | 50.5 | 40.5 | 31 |  | 58.5 | 48.5 | 39 |  | 475 |  | 307 |  | 93 |  | 20.9 | 7.4 | 2.408
Vloerput | Clima Canal 13 | Ja | Jaga kleur | CCLF.01320032/BON | 13 | 200 | BON | 32 | 5033.0469 | 432.7641 | 4.4757 | 93 | 31 | 1113.7569 | 1113.7569 | 478.8293 | 5.3885 | 475 | 50.5 | D17 | 0 |  |  |  |  | 7768.0106 | 5033.0469 | 1526.5574 | H+C-3sp | 1 | 1 | 1 |  | 6.5019e-05 | 1.8351 |  |  |  | 1324.8072 | 851.8402 | 328.4953 |  | 0.7711 | 0.8831 | 0.7807 |  | 6.5019e-05 | 1.8351 |  | 50.5 | 40.5 | 31 |  | 58.5 | 48.5 | 39 |  | 475 |  | 307 |  | 93 |  | 20.9 | 7.4 | 2.408
Vloerput | Clima Canal 13 | Ja | Jaga kleur | CCLF.01320032/BOV | 13 | 200 | BOV | 32 | 5033.0469 | 432.7641 | 4.4757 | 93 | 31 | 1113.7569 | 1113.7569 | 478.8293 | 5.3885 | 475 | 50.5 | D17 | 0 |  |  |  |  | 7768.0106 | 5033.0469 | 1526.5574 | H+C-3sp | 1 | 1 | 1 |  | 6.5019e-05 | 1.8351 |  |  |  | 1324.8072 | 851.8402 | 328.4953 |  | 0.7711 | 0.8831 | 0.7807 |  | 6.5019e-05 | 1.8351 |  | 50.5 | 40.5 | 31 |  | 58.5 | 48.5 | 39 |  | 475 |  | 307 |  | 93 |  | 20.9 | 7.4 | 2.408
Vloerput | Clima Canal 13 | Ja | Jaga kleur | CCLF.01323032/BBN | 13 | 230 | BBN | 32 | 5956.5417 | 512.1704 | 6.7575 | 98 | 31 | 1318.116 | 1318.116 | 566.6879 | 8.1278 | 546 | 51 | D17 | 0 |  |  |  |  | 9193.3336 | 5956.5417 | 1806.6596 | H+C-3sp | 1 | 1 | 1 |  | 7.6584e-05 | 1.8254 |  |  |  | 1567.8911 | 1008.1412 | 388.7696 |  | 0.7711 | 0.8831 | 0.7807 |  | 7.6584e-05 | 1.8254 |  | 51 | 41 | 31 |  | 59 | 49 | 39 |  | 546 |  | 348 |  | 98 |  | 21.2 | 8.4 | 2.8
Vloerput | Clima Canal 13 | Ja | Jaga kleur | CCLF.01323032/BBV | 13 | 230 | BBV | 32 | 5956.5417 | 512.1704 | 6.7575 | 98 | 31 | 1318.116 | 1318.116 | 566.6879 | 8.1278 | 546 | 51 | D17 | 0 |  |  |  |  | 9193.3336 | 5956.5417 | 1806.6596 | H+C-3sp | 1 | 1 | 1 |  | 7.6584e-05 | 1.8254 |  |  |  | 1567.8911 | 1008.1412 | 388.7696 |  | 0.7711 | 0.8831 | 0.7807 |  | 7.6584e-05 | 1.8254 |  | 51 | 41 | 31 |  | 59 | 49 | 39 |  | 546 |  | 348 |  | 98 |  | 21.2 | 8.4 | 2.8
Vloerput | Clima Canal 13 | Ja | standaard | CCLF.01323032/BNA | 13 | 230 | BNA | 32 | 5956.5417 | 512.1704 | 6.7575 | 98 | 31 | 1318.116 | 1318.116 | 566.6879 | 8.1278 | 546 | 51 | D17 | 0 |  |  |  |  | 9193.3336 | 5956.5417 | 1806.6596 | H+C-3sp | 1 | 1 | 1 |  | 7.6584e-05 | 1.8254 |  |  |  | 1567.8911 | 1008.1412 | 388.7696 |  | 0.7711 | 0.8831 | 0.7807 |  | 7.6584e-05 | 1.8254 |  | 51 | 41 | 31 |  | 59 | 49 | 39 |  | 546 |  | 348 |  | 98 |  | 21.2 | 8.4 | 2.8
Vloerput | Clima Canal 13 | Ja | Jaga kleur | CCLF.01323032/BNC | 13 | 230 | BNC | 32 | 5956.5417 | 512.1704 | 6.7575 | 98 | 31 | 1318.116 | 1318.116 | 566.6879 | 8.1278 | 546 | 51 | D17 | 0 |  |  |  |  | 9193.3336 | 5956.5417 | 1806.6596 | H+C-3sp | 1 | 1 | 1 |  | 7.6584e-05 | 1.8254 |  |  |  | 1567.8911 | 1008.1412 | 388.7696 |  | 0.7711 | 0.8831 | 0.7807 |  | 7.6584e-05 | 1.8254 |  | 51 | 41 | 31 |  | 59 | 49 | 39 |  | 546 |  | 348 |  | 98 |  | 21.2 | 8.4 | 2.8
Vloerput | Clima Canal 13 | Ja | Jaga kleur | CCLF.01323032/BON | 13 | 230 | BON | 32 | 5956.5417 | 512.1704 | 6.7575 | 98 | 31 | 1318.116 | 1318.116 | 566.6879 | 8.1278 | 546 | 51 | D17 | 0 |  |  |  |  | 9193.3336 | 5956.5417 | 1806.6596 | H+C-3sp | 1 | 1 | 1 |  | 7.6584e-05 | 1.8254 |  |  |  | 1567.8911 | 1008.1412 | 388.7696 |  | 0.7711 | 0.8831 | 0.7807 |  | 7.6584e-05 | 1.8254 |  | 51 | 41 | 31 |  | 59 | 49 | 39 |  | 546 |  | 348 |  | 98 |  | 21.2 | 8.4 | 2.8
Vloerput | Clima Canal 13 | Ja | Jaga kleur | CCLF.01323032/BOV | 13 | 230 | BOV | 32 | 5956.5417 | 512.1704 | 6.7575 | 98 | 31 | 1318.116 | 1318.116 | 566.6879 | 8.1278 | 546 | 51 | D17 | 0 |  |  |  |  | 9193.3336 | 5956.5417 | 1806.6596 | H+C-3sp | 1 | 1 | 1 |  | 7.6584e-05 | 1.8254 |  |  |  | 1567.8911 | 1008.1412 | 388.7696 |  | 0.7711 | 0.8831 | 0.7807 |  | 7.6584e-05 | 1.8254 |  | 51 | 41 | 31 |  | 59 | 49 | 39 |  | 546 |  | 348 |  | 98 |  | 21.2 | 8.4 | 2.8
Vloerput | Clima Canal 13 | Ja | Jaga kleur | CCLF.01328032/BBN | 13 | 280 | BBN | 32 | 7495.6998 | 644.5142 | 11.9225 | 133 | 32 | 1658.7144 | 1658.7144 | 713.1188 | 14.3206 | 683 | 52 | D17 | 0 |  |  |  |  | 11568.872 | 7495.6998 | 2273.4967 | H+C-3sp | 1 | 1 | 1 |  | 9.6911e-05 | 1.8119 |  |  |  | 1973.031 | 1268.6428 | 489.2269 |  | 0.7711 | 0.8831 | 0.7807 |  | 9.6911e-05 | 1.8119 |  | 52 | 42 | 32 |  | 60 | 50 | 40 |  | 683 |  | 433 |  | 133 |  | 30 | 11.6 | 3.784
Vloerput | Clima Canal 13 | Ja | Jaga kleur | CCLF.01328032/BBV | 13 | 280 | BBV | 32 | 7495.6998 | 644.5142 | 11.9225 | 133 | 32 | 1658.7144 | 1658.7144 | 713.1188 | 14.3206 | 683 | 52 | D17 | 0 |  |  |  |  | 11568.872 | 7495.6998 | 2273.4967 | H+C-3sp | 1 | 1 | 1 |  | 9.6911e-05 | 1.8119 |  |  |  | 1973.031 | 1268.6428 | 489.2269 |  | 0.7711 | 0.8831 | 0.7807 |  | 9.6911e-05 | 1.8119 |  | 52 | 42 | 32 |  | 60 | 50 | 40 |  | 683 |  | 433 |  | 133 |  | 30 | 11.6 | 3.784
Vloerput | Clima Canal 13 | Ja | standaard | CCLF.01328032/BNA | 13 | 280 | BNA | 32 | 7495.6998 | 644.5142 | 11.9225 | 133 | 32 | 1658.7144 | 1658.7144 | 713.1188 | 14.3206 | 683 | 52 | D17 | 0 |  |  |  |  | 11568.872 | 7495.6998 | 2273.4967 | H+C-3sp | 1 | 1 | 1 |  | 9.6911e-05 | 1.8119 |  |  |  | 1973.031 | 1268.6428 | 489.2269 |  | 0.7711 | 0.8831 | 0.7807 |  | 9.6911e-05 | 1.8119 |  | 52 | 42 | 32 |  | 60 | 50 | 40 |  | 683 |  | 433 |  | 133 |  | 30 | 11.6 | 3.784
Vloerput | Clima Canal 13 | Ja | Jaga kleur | CCLF.01328032/BNC | 13 | 280 | BNC | 32 | 7495.6998 | 644.5142 | 11.9225 | 133 | 32 | 1658.7144 | 1658.7144 | 713.1188 | 14.3206 | 683 | 52 | D17 | 0 |  |  |  |  | 11568.872 | 7495.6998 | 2273.4967 | H+C-3sp | 1 | 1 | 1 |  | 9.6911e-05 | 1.8119 |  |  |  | 1973.031 | 1268.6428 | 489.2269 |  | 0.7711 | 0.8831 | 0.7807 |  | 9.6911e-05 | 1.8119 |  | 52 | 42 | 32 |  | 60 | 50 | 40 |  | 683 |  | 433 |  | 133 |  | 30 | 11.6 | 3.784
Vloerput | Clima Canal 13 | Ja | Jaga kleur | CCLF.01328032/BON | 13 | 280 | BON | 32 | 7495.6998 | 644.5142 | 11.9225 | 133 | 32 | 1658.7144 | 1658.7144 | 713.1188 | 14.3206 | 683 | 52 | D17 | 0 |  |  |  |  | 11568.872 | 7495.6998 | 2273.4967 | H+C-3sp | 1 | 1 | 1 |  | 9.6911e-05 | 1.8119 |  |  |  | 1973.031 | 1268.6428 | 489.2269 |  | 0.7711 | 0.8831 | 0.7807 |  | 9.6911e-05 | 1.8119 |  | 52 | 42 | 32 |  | 60 | 50 | 40 |  | 683 |  | 433 |  | 133 |  | 30 | 11.6 | 3.784
Vloerput | Clima Canal 13 | Ja | Jaga kleur | CCLF.01328032/BOV | 13 | 280 | BOV | 32 | 7495.6998 | 644.5142 | 11.9225 | 133 | 32 | 1658.7144 | 1658.7144 | 713.1188 | 14.3206 | 683 | 52 | D17 | 0 |  |  |  |  | 11568.872 | 7495.6998 | 2273.4967 | H+C-3sp | 1 | 1 | 1 |  | 9.6911e-05 | 1.8119 |  |  |  | 1973.031 | 1268.6428 | 489.2269 |  | 0.7711 | 0.8831 | 0.7807 |  | 9.6911e-05 | 1.8119 |  | 52 | 42 | 32 |  | 60 | 50 | 40 |  | 683 |  | 433 |  | 133 |  | 30 | 11.6 | 3.784
Vloerput | Clima Canal 13 | Ja | Jaga kleur | CCLF.01330032/BBN | 13 | 300 | BBN | 32 | 8111.3 | 697.4463 | 14.2002 | 142 | 33 | 1794.9564 | 1794.9564 | 771.6924 | 17.0542 | 748 | 53 | D17 | 0 |  |  |  |  | 12519.2 | 8111.3 | 2460.22 | H+C-3sp | 1 | 1 | 1 |  | 0.00010104 | 1.8104 |  |  |  | 2135.09 | 1372.83 | 529.396 |  | 0.7711 | 0.8831 | 0.7807 |  | 0.00010104 | 1.8104 |  | 53 | 43 | 33 |  | 61 | 51 | 41 |  | 748 |  | 481 |  | 142 |  | 38.8 | 14.8 | 4.8
Vloerput | Clima Canal 13 | Ja | Jaga kleur | CCLF.01330032/BBV | 13 | 300 | BBV | 32 | 8111.3 | 697.4463 | 14.2002 | 142 | 33 | 1794.9564 | 1794.9564 | 771.6924 | 17.0542 | 748 | 53 | D17 | 0 |  |  |  |  | 12519.2 | 8111.3 | 2460.22 | H+C-3sp | 1 | 1 | 1 |  | 0.00010104 | 1.8104 |  |  |  | 2135.09 | 1372.83 | 529.396 |  | 0.7711 | 0.8831 | 0.7807 |  | 0.00010104 | 1.8104 |  | 53 | 43 | 33 |  | 61 | 51 | 41 |  | 748 |  | 481 |  | 142 |  | 38.8 | 14.8 | 4.8
Vloerput | Clima Canal 13 | Ja | standaard | CCLF.01330032/BNA | 13 | 300 | BNA | 32 | 8111.3 | 697.4463 | 14.2002 | 142 | 33 | 1794.9564 | 1794.9564 | 771.6924 | 17.0542 | 748 | 53 | D17 | 0 |  |  |  |  | 12519.2 | 8111.3 | 2460.22 | H+C-3sp | 1 | 1 | 1 |  | 0.00010104 | 1.8104 |  |  |  | 2135.09 | 1372.83 | 529.396 |  | 0.7711 | 0.8831 | 0.7807 |  | 0.00010104 | 1.8104 |  | 53 | 43 | 33 |  | 61 | 51 | 41 |  | 748 |  | 481 |  | 142 |  | 38.8 | 14.8 | 4.8
Vloerput | Clima Canal 13 | Ja | Jaga kleur | CCLF.01330032/BNC | 13 | 300 | BNC | 32 | 8111.3 | 697.4463 | 14.2002 | 142 | 33 | 1794.9564 | 1794.9564 | 771.6924 | 17.0542 | 748 | 53 | D17 | 0 |  |  |  |  | 12519.2 | 8111.3 | 2460.22 | H+C-3sp | 1 | 1 | 1 |  | 0.00010104 | 1.8104 |  |  |  | 2135.09 | 1372.83 | 529.396 |  | 0.7711 | 0.8831 | 0.7807 |  | 0.00010104 | 1.8104 |  | 53 | 43 | 33 |  | 61 | 51 | 41 |  | 748 |  | 481 |  | 142 |  | 38.8 | 14.8 | 4.8
Vloerput | Clima Canal 13 | Ja | Jaga kleur | CCLF.01330032/BON | 13 | 300 | BON | 32 | 8111.3 | 697.4463 | 14.2002 | 142 | 33 | 1794.9564 | 1794.9564 | 771.6924 | 17.0542 | 748 | 53 | D17 | 0 |  |  |  |  | 12519.2 | 8111.3 | 2460.22 | H+C-3sp | 1 | 1 | 1 |  | 0.00010104 | 1.8104 |  |  |  | 2135.09 | 1372.83 | 529.396 |  | 0.7711 | 0.8831 | 0.7807 |  | 0.00010104 | 1.8104 |  | 53 | 43 | 33 |  | 61 | 51 | 41 |  | 748 |  | 481 |  | 142 |  | 38.8 | 14.8 | 4.8
Vloerput | Clima Canal 13 | Ja | Jaga kleur | CCLF.01330032/BOV | 13 | 300 | BOV | 32 | 8111.3 | 697.4463 | 14.2002 | 142 | 33 | 1794.9564 | 1794.9564 | 771.6924 | 17.0542 | 748 | 53 | D17 | 0 |  |  |  |  | 12519.2 | 8111.3 | 2460.22 | H+C-3sp | 1 | 1 | 1 |  | 0.00010104 | 1.8104 |  |  |  | 2135.09 | 1372.83 | 529.396 |  | 0.7711 | 0.8831 | 0.7807 |  | 0.00010104 | 1.8104 |  | 53 | 43 | 33 |  | 61 | 51 | 41 |  | 748 |  | 481 |  | 142 |  | 38.8 | 14.8 | 4.8
Verticaal Wand | Iguana Circo Wand PLUS | Nee | Grijs 001 | CIPW.180027.001/MM | 180 | 27 | /MM | 18 | 1095 | 94.1531 | [9 empty] | B01 | 806.5 | CIPW0.180027 |  | 806.5 |  | 1095 | 1095 | 1095 | H | 1.32 | 1.32 | 1.32
Verticaal Wand | Iguana Circo Wand PLUS | Nee | RAL9016 | CIPW.180027.333/MM | 180 | 27 | /MM | 18 | 1095 | 94.1531 | [9 empty] | B01 | 806.5 | CIPW0.180027 |  | 806.5 |  | 1095 | 1095 | 1095 | H | 1.32 | 1.32 | 1.32
Verticaal Wand | Iguana Circo Wand PLUS | Nee | Jaga kleur | CIPW.180027.klr/MM | 180 | 27 | /MM | 18 | 1095 | 94.1531 | [9 empty] | B01 | 967.9 | CIPW1.180027 |  | 967.9 |  | 1095 | 1095 | 1095 | H | 1.32 | 1.32 | 1.32
Verticaal Wand | Iguana Circo Wand PLUS | Nee | Grijs 001 | CIPW.180031.001/MM | 180 | 31 | /MM | 14 | 1294 | 111.264 | [9 empty] | B01 | 929 | CIPW0.180031 |  | 929 |  | 1294 | 1294 | 1294 | H | 1.32 | 1.32 | 1.32
Verticaal Wand | Iguana Circo Wand PLUS | Nee | RAL9016 | CIPW.180031.333/MM | 180 | 31 | /MM | 14 | 1294 | 111.264 | [9 empty] | B01 | 929 | CIPW0.180031 |  | 929 |  | 1294 | 1294 | 1294 | H | 1.32 | 1.32 | 1.32
Verticaal Wand | Iguana Circo Wand PLUS | Nee | Jaga kleur | CIPW.180031.klr/MM | 180 | 31 | /MM | 14 | 1294 | 111.264 | [9 empty] | B01 | 1114.8 | CIPW1.180031 |  | 1114.8 |  | 1294 | 1294 | 1294 | H | 1.32 | 1.32 | 1.32
Verticaal Wand | Iguana Circo Wand PLUS | Nee | Grijs 001 | CIPW.180034.001/MM | 180 | 34 | /MM | 16 | 1493 | 128.3749 | [9 empty] | B01 | 1052.4 | CIPW0.180034 |  | 1052.4 |  | 1493 | 1493 | 1493 | H | 1.32 | 1.32 | 1.32
Verticaal Wand | Iguana Circo Wand PLUS | Nee | RAL9016 | CIPW.180034.333/MM | 180 | 34 | /MM | 16 | 1493 | 128.3749 | [9 empty] | B01 | 1052.4 | CIPW0.180034 |  | 1052.4 |  | 1493 | 1493 | 1493 | H | 1.32 | 1.32 | 1.32
Verticaal Wand | Iguana Circo Wand PLUS | Nee | Jaga kleur | CIPW.180034.klr/MM | 180 | 34 | /MM | 16 | 1493 | 128.3749 | [9 empty] | B01 | 1263 | CIPW1.180034 |  | 1263 |  | 1493 | 1493 | 1493 | H | 1.32 | 1.32 | 1.32
Verticaal Wand | Iguana Circo Wand PLUS | Nee | Grijs 001 | CIPW.192027.001/MM | 192 | 27 | /MM | 18 | 1148 | 98.7102 | [9 empty] | B01 | 836.2 | CIPW0.192027 |  | 836.2 |  | 1148 | 1148 | 1148 | H | 1.299 | 1.299 | 1.299
Verticaal Wand | Iguana Circo Wand PLUS | Nee | RAL9016 | CIPW.192027.333/MM | 192 | 27 | /MM | 18 | 1148 | 98.7102 | [9 empty] | B01 | 836.2 | CIPW0.192027 |  | 836.2 |  | 1148 | 1148 | 1148 | H | 1.299 | 1.299 | 1.299
Verticaal Wand | Iguana Circo Wand PLUS | Nee | Jaga kleur | CIPW.192027.klr/MM | 192 | 27 | /MM | 18 | 1148 | 98.7102 | [9 empty] | B01 | 1003.5 | CIPW1.192027 |  | 1003.5 |  | 1148 | 1148 | 1148 | H | 1.299 | 1.299 | 1.299
Verticaal Wand | Iguana Circo Wand PLUS | Nee | Grijs 001 | CIPW.192031.001/MM | 192 | 31 | /MM | 14 | 1357 | 116.681 | [9 empty] | B01 | 965.1 | CIPW0.192031 |  | 965.1 |  | 1357 | 1357 | 1357 | H | 1.299 | 1.299 | 1.299
Verticaal Wand | Iguana Circo Wand PLUS | Nee | RAL9016 | CIPW.192031.333/MM | 192 | 31 | /MM | 14 | 1357 | 116.681 | [9 empty] | B01 | 965.1 | CIPW0.192031 |  | 965.1 |  | 1357 | 1357 | 1357 | H | 1.299 | 1.299 | 1.299
Verticaal Wand | Iguana Circo Wand PLUS | Nee | Jaga kleur | CIPW.192031.klr/MM | 192 | 31 | /MM | 14 | 1357 | 116.681 | [9 empty] | B01 | 1158.2 | CIPW1.192031 |  | 1158.2 |  | 1357 | 1357 | 1357 | H | 1.299 | 1.299 | 1.299
Verticaal Wand | Iguana Circo Wand PLUS | Nee | Grijs 001 | CIPW.192034.001/MM | 192 | 34 | /MM | 16 | 1566 | 134.6518 | [9 empty] | B01 | 1093.1 | CIPW0.192034 |  | 1093.1 |  | 1566 | 1566 | 1566 | H | 1.299 | 1.299 | 1.299
Verticaal Wand | Iguana Circo Wand PLUS | Nee | RAL9016 | CIPW.192034.333/MM | 192 | 34 | /MM | 16 | 1566 | 134.6518 | [9 empty] | B01 | 1093.1 | CIPW0.192034 |  | 1093.1 |  | 1566 | 1566 | 1566 | H | 1.299 | 1.299 | 1.299
Verticaal Wand | Iguana Circo Wand PLUS | Nee | Jaga kleur | CIPW.192034.klr/MM | 192 | 34 | /MM | 16 | 1566 | 134.6518 | [9 empty] | B01 | 1311.6 | CIPW1.192034 |  | 1311.6 |  | 1566 | 1566 | 1566 | H | 1.299 | 1.299 | 1.299
Verticaal Wand | Iguana Circo Wand PLUS | Nee | Grijs 001 | CIPW.200027.001/MM | 200 | 27 | /MM | 18 | 1181 | 101.5477 | [9 empty] | B01 | 855.5 | CIPW0.200027 |  | 855.5 |  | 1181 | 1181 | 1181 | H | 1.286 | 1.286 | 1.286
Verticaal Wand | Iguana Circo Wand PLUS | Nee | RAL9016 | CIPW.200027.333/MM | 200 | 27 | /MM | 18 | 1181 | 101.5477 | [9 empty] | B01 | 855.5 | CIPW0.200027 |  | 855.5 |  | 1181 | 1181 | 1181 | H | 1.286 | 1.286 | 1.286
Verticaal Wand | Iguana Circo Wand PLUS | Nee | Jaga kleur | CIPW.200027.klr/MM | 200 | 27 | /MM | 18 | 1181 | 101.5477 | [9 empty] | B01 | 1026.8 | CIPW1.200027 |  | 1026.8 |  | 1181 | 1181 | 1181 | H | 1.286 | 1.286 | 1.286
Verticaal Wand | Iguana Circo Wand PLUS | Nee | Grijs 001 | CIPW.200031.001/MM | 200 | 31 | /MM | 14 | 1396 | 120.0344 | [9 empty] | B01 | 988 | CIPW0.200031 |  | 988 |  | 1396 | 1396 | 1396 | H | 1.286 | 1.286 | 1.286
Verticaal Wand | Iguana Circo Wand PLUS | Nee | RAL9016 | CIPW.200031.333/MM | 200 | 31 | /MM | 14 | 1396 | 120.0344 | [9 empty] | B01 | 988 | CIPW0.200031 |  | 988 |  | 1396 | 1396 | 1396 | H | 1.286 | 1.286 | 1.286
Verticaal Wand | Iguana Circo Wand PLUS | Nee | Jaga kleur | CIPW.200031.klr/MM | 200 | 31 | /MM | 14 | 1396 | 120.0344 | [9 empty] | B01 | 1185.7 | CIPW1.200031 |  | 1185.7 |  | 1396 | 1396 | 1396 | H | 1.286 | 1.286 | 1.286
Verticaal Wand | Iguana Circo Wand PLUS | Nee | Grijs 001 | CIPW.200034.001/MM | 200 | 34 | /MM | 16 | 1611 | 138.5211 | [9 empty] | B01 | 1119.6 | CIPW0.200034 |  | 1119.6 |  | 1611 | 1611 | 1611 | H | 1.286 | 1.286 | 1.286
Verticaal Wand | Iguana Circo Wand PLUS | Nee | RAL9016 | CIPW.200034.333/MM | 200 | 34 | /MM | 16 | 1611 | 138.5211 | [9 empty] | B01 | 1119.6 | CIPW0.200034 |  | 1119.6 |  | 1611 | 1611 | 1611 | H | 1.286 | 1.286 | 1.286
Verticaal Wand | Iguana Circo Wand PLUS | Nee | Jaga kleur | CIPW.200034.klr/MM | 200 | 34 | /MM | 16 | 1611 | 138.5211 | [9 empty] | B01 | 1343.7 | CIPW1.200034 |  | 1343.7 |  | 1611 | 1611 | 1611 | H | 1.286 | 1.286 | 1.286
Verticaal Wand | Iguana Circo Wand PLUS | Nee | Grijs 001 | CIPW.220027.001/MM | 220 | 27 | /MM | 18 | 1251 | 107.5666 | [9 empty] | B01 | 905.6 | CIPW0.220027 |  | 905.6 |  | 1251 | 1251 | 1251 | H | 1.251 | 1.251 | 1.251
Verticaal Wand | Iguana Circo Wand PLUS | Nee | RAL9016 | CIPW.220027.333/MM | 220 | 27 | /MM | 18 | 1251 | 107.5666 | [9 empty] | B01 | 905.6 | CIPW0.220027 |  | 905.6 |  | 1251 | 1251 | 1251 | H | 1.251 | 1.251 | 1.251
Verticaal Wand | Iguana Circo Wand PLUS | Nee | Jaga kleur | CIPW.220027.klr/MM | 220 | 27 | /MM | 18 | 1251 | 107.5666 | [9 empty] | B01 | 1086.8 | CIPW1.220027 |  | 1086.8 |  | 1251 | 1251 | 1251 | H | 1.251 | 1.251 | 1.251
Verticaal Wand | Iguana Circo Wand PLUS | Nee | Grijs 001 | CIPW.220031.001/MM | 220 | 31 | /MM | 14 | 1478 | 127.0851 | [9 empty] | B01 | 1046.9 | CIPW0.220031 |  | 1046.9 |  | 1478 | 1478 | 1478 | H | 1.251 | 1.251 | 1.251
Verticaal Wand | Iguana Circo Wand PLUS | Nee | RAL9016 | CIPW.220031.333/MM | 220 | 31 | /MM | 14 | 1478 | 127.0851 | [9 empty] | B01 | 1046.9 | CIPW0.220031 |  | 1046.9 |  | 1478 | 1478 | 1478 | H | 1.251 | 1.251 | 1.251
Verticaal Wand | Iguana Circo Wand PLUS | Nee | Jaga kleur | CIPW.220031.klr/MM | 220 | 31 | /MM | 14 | 1478 | 127.0851 | [9 empty] | B01 | 1256.4 | CIPW1.220031 |  | 1256.4 |  | 1478 | 1478 | 1478 | H | 1.251 | 1.251 | 1.251
Verticaal Wand | Iguana Circo Wand PLUS | Nee | Grijs 001 | CIPW.220034.001/MM | 220 | 34 | /MM | 16 | 1706 | 146.6896 | [9 empty] | B01 | 1188 | CIPW0.220034 |  | 1188 |  | 1706 | 1706 | 1706 | H | 1.251 | 1.251 | 1.251
Verticaal Wand | Iguana Circo Wand PLUS | Nee | RAL9016 | CIPW.220034.333/MM | 220 | 34 | /MM | 16 | 1706 | 146.6896 | [9 empty] | B01 | 1188 | CIPW0.220034 |  | 1188 |  | 1706 | 1706 | 1706 | H | 1.251 | 1.251 | 1.251
Verticaal Wand | Iguana Circo Wand PLUS | Nee | Jaga kleur | CIPW.220034.klr/MM | 220 | 34 | /MM | 16 | 1706 | 146.6896 | [9 empty] | B01 | 1425.7 | CIPW1.220034 |  | 1425.7 |  | 1706 | 1706 | 1706 | H | 1.251 | 1.251 | 1.251
Verticaal Wand | Iguana Circo Wand PLUS | Nee | Grijs 001 | CIPW.240027.001/MM | 240 | 27 | /MM | 18 | 1301 | 111.8659 | [9 empty] | B01 | 954.2 | CIPW0.240027 |  | 954.2 |  | 1301 | 1301 | 1301 | H | 1.217 | 1.217 | 1.217
Verticaal Wand | Iguana Circo Wand PLUS | Nee | RAL9016 | CIPW.240027.333/MM | 240 | 27 | /MM | 18 | 1301 | 111.8659 | [9 empty] | B01 | 954.2 | CIPW0.240027 |  | 954.2 |  | 1301 | 1301 | 1301 | H | 1.217 | 1.217 | 1.217
Verticaal Wand | Iguana Circo Wand PLUS | Nee | Jaga kleur | CIPW.240027.klr/MM | 240 | 27 | /MM | 18 | 1301 | 111.8659 | [9 empty] | B01 | 1145 | CIPW1.240027 |  | 1145 |  | 1301 | 1301 | 1301 | H | 1.217 | 1.217 | 1.217
Verticaal Wand | Iguana Circo Wand PLUS | Nee | Grijs 001 | CIPW.240031.001/MM | 240 | 31 | /MM | 14 | 1538 | 132.2442 | [9 empty] | B01 | 1103.8 | CIPW0.240031 |  | 1103.8 |  | 1538 | 1538 | 1538 | H | 1.217 | 1.217 | 1.217
Verticaal Wand | Iguana Circo Wand PLUS | Nee | RAL9016 | CIPW.240031.333/MM | 240 | 31 | /MM | 14 | 1538 | 132.2442 | [9 empty] | B01 | 1103.8 | CIPW0.240031 |  | 1103.8 |  | 1538 | 1538 | 1538 | H | 1.217 | 1.217 | 1.217
Verticaal Wand | Iguana Circo Wand PLUS | Nee | Jaga kleur | CIPW.240031.klr/MM | 240 | 31 | /MM | 14 | 1538 | 132.2442 | [9 empty] | B01 | 1324.9 | CIPW1.240031 |  | 1324.9 |  | 1538 | 1538 | 1538 | H | 1.217 | 1.217 | 1.217
Verticaal Wand | Iguana Circo Wand PLUS | Nee | Grijs 001 | CIPW.240034.001/MM | 240 | 34 | /MM | 16 | 1775 | 152.6225 | [9 empty] | B01 | 1254.4 | CIPW0.240034 |  | 1254.4 |  | 1775 | 1775 | 1775 | H | 1.217 | 1.217 | 1.217
Verticaal Wand | Iguana Circo Wand PLUS | Nee | RAL9016 | CIPW.240034.333/MM | 240 | 34 | /MM | 16 | 1775 | 152.6225 | [9 empty] | B01 | 1254.4 | CIPW0.240034 |  | 1254.4 |  | 1775 | 1775 | 1775 | H | 1.217 | 1.217 | 1.217
Verticaal Wand | Iguana Circo Wand PLUS | Nee | Jaga kleur | CIPW.240034.klr/MM | 240 | 34 | /MM | 16 | 1775 | 152.6225 | [9 empty] | B01 | 1505.1 | CIPW1.240034 |  | 1505.1 |  | 1775 | 1775 | 1775 | H | 1.217 | 1.217 | 1.217
Verticaal Wand | Iguana Circo Wand | Nee | Grijs 001 | CIRW.180027.001/MM | 180 | 27 | /MM | 14 | 801 | 68.8736 | [9 empty] | B01 | 660.6 | CIRW0.180027 |  | 660.6 |  | 801 | 801 | 801 | H | 1.436 | 1.436 | 1.436
Verticaal Wand | Iguana Circo Wand | Nee | RAL9016 | CIRW.180027.333/MM | 180 | 27 | /MM | 14 | 801 | 68.8736 | [9 empty] | B01 | 660.6 | CIRW0.180027 |  | 660.6 |  | 801 | 801 | 801 | H | 1.436 | 1.436 | 1.436
Verticaal Wand | Iguana Circo Wand | Nee | Jaga kleur | CIRW.180027.klr/MM | 180 | 27 | /MM | 14 | 801 | 68.8736 | [9 empty] | B01 | 792.7 | CIRW1.180027 |  | 792.7 |  | 801 | 801 | 801 | H | 1.436 | 1.436 | 1.436
Verticaal Wand | Iguana Circo Wand | Nee | Grijs 001 | CIRW.180031.001/MM | 180 | 31 | /MM | 16 | 946 | 81.3414 | [9 empty] | B01 | 761 | CIRW0.180031 |  | 761 |  | 946 | 946 | 946 | H | 1.436 | 1.436 | 1.436
Verticaal Wand | Iguana Circo Wand | Nee | RAL9016 | CIRW.180031.333/MM | 180 | 31 | /MM | 16 | 946 | 81.3414 | [9 empty] | B01 | 761 | CIRW0.180031 |  | 761 |  | 946 | 946 | 946 | H | 1.436 | 1.436 | 1.436
Verticaal Wand | Iguana Circo Wand | Nee | Jaga kleur | CIRW.180031.klr/MM | 180 | 31 | /MM | 16 | 946 | 81.3414 | [9 empty] | B01 | 913 | CIRW1.180031 |  | 913 |  | 946 | 946 | 946 | H | 1.436 | 1.436 | 1.436
Verticaal Wand | Iguana Circo Wand | Nee | Grijs 001 | CIRW.180034.001/MM | 180 | 34 | /MM | 18 | 1092 | 93.8951 | [9 empty] | B01 | 862 | CIRW0.180034 |  | 862 |  | 1092 | 1092 | 1092 | H | 1.436 | 1.436 | 1.436
Verticaal Wand | Iguana Circo Wand | Nee | RAL9016 | CIRW.180034.333/MM | 180 | 34 | /MM | 18 | 1092 | 93.8951 | [9 empty] | B01 | 862 | CIRW0.180034 |  | 862 |  | 1092 | 1092 | 1092 | H | 1.436 | 1.436 | 1.436
Verticaal Wand | Iguana Circo Wand | Nee | Jaga kleur | CIRW.180034.klr/MM | 180 | 34 | /MM | 18 | 1092 | 93.8951 | [9 empty] | B01 | 1034.4 | CIRW1.180034 |  | 1034.4 |  | 1092 | 1092 | 1092 | H | 1.436 | 1.436 | 1.436
Verticaal Wand | Iguana Circo Wand | Nee | Grijs 001 | CIRW.192027.001/MM | 192 | 27 | /MM | 14 | 854 | 73.4308 | [9 empty] | B01 | 685 | CIRW0.192027 |  | 685 |  | 854 | 854 | 854 | H | 1.418 | 1.418 | 1.418
Verticaal Wand | Iguana Circo Wand | Nee | RAL9016 | CIRW.192027.333/MM | 192 | 27 | /MM | 14 | 854 | 73.4308 | [9 empty] | B01 | 685 | CIRW0.192027 |  | 685 |  | 854 | 854 | 854 | H | 1.418 | 1.418 | 1.418
Verticaal Wand | Iguana Circo Wand | Nee | Jaga kleur | CIRW.192027.klr/MM | 192 | 27 | /MM | 14 | 854 | 73.4308 | [9 empty] | B01 | 822.1 | CIRW1.192027 |  | 822.1 |  | 854 | 854 | 854 | H | 1.418 | 1.418 | 1.418
Verticaal Wand | Iguana Circo Wand | Nee | Grijs 001 | CIRW.192031.001/MM | 192 | 31 | /MM | 16 | 1009 | 86.7584 | [9 empty] | B01 | 790.5 | CIRW0.192031 |  | 790.5 |  | 1009 | 1009 | 1009 | H | 1.418 | 1.418 | 1.418
Verticaal Wand | Iguana Circo Wand | Nee | RAL9016 | CIRW.192031.333/MM | 192 | 31 | /MM | 16 | 1009 | 86.7584 | [9 empty] | B01 | 790.5 | CIRW0.192031 |  | 790.5 |  | 1009 | 1009 | 1009 | H | 1.418 | 1.418 | 1.418
Verticaal Wand | Iguana Circo Wand | Nee | Jaga kleur | CIRW.192031.klr/MM | 192 | 31 | /MM | 16 | 1009 | 86.7584 | [9 empty] | B01 | 948.5 | CIRW1.192031 |  | 948.5 |  | 1009 | 1009 | 1009 | H | 1.418 | 1.418 | 1.418
Verticaal Wand | Iguana Circo Wand | Nee | Grijs 001 | CIRW.192034.001/MM | 192 | 34 | /MM | 18 | 1164 | 100.086 | [9 empty] | B01 | 895.4 | CIRW0.192034 |  | 895.4 |  | 1164 | 1164 | 1164 | H | 1.418 | 1.418 | 1.418
Verticaal Wand | Iguana Circo Wand | Nee | RAL9016 | CIRW.192034.333/MM | 192 | 34 | /MM | 18 | 1164 | 100.086 | [9 empty] | B01 | 895.4 | CIRW0.192034 |  | 895.4 |  | 1164 | 1164 | 1164 | H | 1.418 | 1.418 | 1.418
Verticaal Wand | Iguana Circo Wand | Nee | Jaga kleur | CIRW.192034.klr/MM | 192 | 34 | /MM | 18 | 1164 | 100.086 | [9 empty] | B01 | 1074.5 | CIRW1.192034 |  | 1074.5 |  | 1164 | 1164 | 1164 | H | 1.418 | 1.418 | 1.418
Verticaal Wand | Iguana Circo Wand | Nee | Grijs 001 | CIRW.200027.001/MM | 200 | 27 | /MM | 14 | 887 | 76.2683 | [9 empty] | B01 | 700.8 | CIRW0.200027 |  | 700.8 |  | 887 | 887 | 887 | H | 1.406 | 1.406 | 1.406
Verticaal Wand | Iguana Circo Wand | Nee | RAL9016 | CIRW.200027.333/MM | 200 | 27 | /MM | 14 | 887 | 76.2683 | [9 empty] | B01 | 700.8 | CIRW0.200027 |  | 700.8 |  | 887 | 887 | 887 | H | 1.406 | 1.406 | 1.406
Verticaal Wand | Iguana Circo Wand | Nee | Jaga kleur | CIRW.200027.klr/MM | 200 | 27 | /MM | 14 | 887 | 76.2683 | [9 empty] | B01 | 840.9 | CIRW1.200027 |  | 840.9 |  | 887 | 887 | 887 | H | 1.406 | 1.406 | 1.406
Verticaal Wand | Iguana Circo Wand | Nee | Grijs 001 | CIRW.200031.001/MM | 200 | 31 | /MM | 16 | 1048 | 90.1118 | [9 empty] | B01 | 809.4 | CIRW0.200031 |  | 809.4 |  | 1048 | 1048 | 1048 | H | 1.406 | 1.406 | 1.406
Verticaal Wand | Iguana Circo Wand | Nee | RAL9016 | CIRW.200031.333/MM | 200 | 31 | /MM | 16 | 1048 | 90.1118 | [9 empty] | B01 | 809.4 | CIRW0.200031 |  | 809.4 |  | 1048 | 1048 | 1048 | H | 1.406 | 1.406 | 1.406
Verticaal Wand | Iguana Circo Wand | Nee | Jaga kleur | CIRW.200031.klr/MM | 200 | 31 | /MM | 16 | 1048 | 90.1118 | [9 empty] | B01 | 971.4 | CIRW1.200031 |  | 971.4 |  | 1048 | 1048 | 1048 | H | 1.406 | 1.406 | 1.406
Verticaal Wand | Iguana Circo Wand | Nee | Grijs 001 | CIRW.200034.001/MM | 200 | 34 | /MM | 18 | 1209 | 103.9553 | [9 empty] | B01 | 917.1 | CIRW0.200034 |  | 917.1 |  | 1209 | 1209 | 1209 | H | 1.406 | 1.406 | 1.406
Verticaal Wand | Iguana Circo Wand | Nee | RAL9016 | CIRW.200034.333/MM | 200 | 34 | /MM | 18 | 1209 | 103.9553 | [9 empty] | B01 | 917.1 | CIRW0.200034 |  | 917.1 |  | 1209 | 1209 | 1209 | H | 1.406 | 1.406 | 1.406
Verticaal Wand | Iguana Circo Wand | Nee | Jaga kleur | CIRW.200034.klr/MM | 200 | 34 | /MM | 18 | 1209 | 103.9553 | [9 empty] | B01 | 1100.8 | CIRW1.200034 |  | 1100.8 |  | 1209 | 1209 | 1209 | H | 1.406 | 1.406 | 1.406
Verticaal Wand | Iguana Circo Wand | Nee | Grijs 001 | CIRW.220027.001/MM | 220 | 27 | /MM | 14 | 961 | 82.6311 | [9 empty] | B01 | 741.7 | CIRW0.220027 |  | 741.7 |  | 961 | 961 | 961 | H | 1.375 | 1.375 | 1.375
Verticaal Wand | Iguana Circo Wand | Nee | RAL9016 | CIRW.220027.333/MM | 220 | 27 | /MM | 14 | 961 | 82.6311 | [9 empty] | B01 | 741.7 | CIRW0.220027 |  | 741.7 |  | 961 | 961 | 961 | H | 1.375 | 1.375 | 1.375
Verticaal Wand | Iguana Circo Wand | Nee | Jaga kleur | CIRW.220027.klr/MM | 220 | 27 | /MM | 14 | 961 | 82.6311 | [9 empty] | B01 | 890.2 | CIRW1.220027 |  | 890.2 |  | 961 | 961 | 961 | H | 1.375 | 1.375 | 1.375
Verticaal Wand | Iguana Circo Wand | Nee | Grijs 001 | CIRW.220031.001/MM | 220 | 31 | /MM | 16 | 1136 | 97.6784 | [9 empty] | B01 | 857.5 | CIRW0.220031 |  | 857.5 |  | 1136 | 1136 | 1136 | H | 1.375 | 1.375 | 1.375
Verticaal Wand | Iguana Circo Wand | Nee | RAL9016 | CIRW.220031.333/MM | 220 | 31 | /MM | 16 | 1136 | 97.6784 | [9 empty] | B01 | 857.5 | CIRW0.220031 |  | 857.5 |  | 1136 | 1136 | 1136 | H | 1.375 | 1.375 | 1.375
Verticaal Wand | Iguana Circo Wand | Nee | Jaga kleur | CIRW.220031.klr/MM | 220 | 31 | /MM | 16 | 1136 | 97.6784 | [9 empty] | B01 | 1029.1 | CIRW1.220031 |  | 1029.1 |  | 1136 | 1136 | 1136 | H | 1.375 | 1.375 | 1.375
Verticaal Wand | Iguana Circo Wand | Nee | Grijs 001 | CIRW.220034.001/MM | 220 | 34 | /MM | 18 | 1311 | 112.7257 | [9 empty] | B01 | 972.9 | CIRW0.220034 |  | 972.9 |  | 1311 | 1311 | 1311 | H | 1.375 | 1.375 | 1.375
Verticaal Wand | Iguana Circo Wand | Nee | RAL9016 | CIRW.220034.333/MM | 220 | 34 | /MM | 18 | 1311 | 112.7257 | [9 empty] | B01 | 972.9 | CIRW0.220034 |  | 972.9 |  | 1311 | 1311 | 1311 | H | 1.375 | 1.375 | 1.375
Verticaal Wand | Iguana Circo Wand | Nee | Jaga kleur | CIRW.220034.klr/MM | 220 | 34 | /MM | 18 | 1311 | 112.7257 | [9 empty] | B01 | 1167.6 | CIRW1.220034 |  | 1167.6 |  | 1311 | 1311 | 1311 | H | 1.375 | 1.375 | 1.375
Verticaal Wand | Iguana Circo Wand | Nee | Grijs 001 | CIRW.240027.001/MM | 240 | 27 | /MM | 14 | 1024 | 88.0482 | [9 empty] | B01 | 781.6 | CIRW0.240027 |  | 781.6 |  | 1024 | 1024 | 1024 | H | 1.345 | 1.345 | 1.345
Verticaal Wand | Iguana Circo Wand | Nee | RAL9016 | CIRW.240027.333/MM | 240 | 27 | /MM | 14 | 1024 | 88.0482 | [9 empty] | B01 | 781.6 | CIRW0.240027 |  | 781.6 |  | 1024 | 1024 | 1024 | H | 1.345 | 1.345 | 1.345
Verticaal Wand | Iguana Circo Wand | Nee | Jaga kleur | CIRW.240027.klr/MM | 240 | 27 | /MM | 14 | 1024 | 88.0482 | [9 empty] | B01 | 937.8 | CIRW1.240027 |  | 937.8 |  | 1024 | 1024 | 1024 | H | 1.345 | 1.345 | 1.345
Verticaal Wand | Iguana Circo Wand | Nee | Grijs 001 | CIRW.240031.001/MM | 240 | 31 | /MM | 16 | 1210 | 104.0413 | [9 empty] | B01 | 904.1 | CIRW0.240031 |  | 904.1 |  | 1210 | 1210 | 1210 | H | 1.345 | 1.345 | 1.345
Verticaal Wand | Iguana Circo Wand | Nee | RAL9016 | CIRW.240031.333/MM | 240 | 31 | /MM | 16 | 1210 | 104.0413 | [9 empty] | B01 | 904.1 | CIRW0.240031 |  | 904.1 |  | 1210 | 1210 | 1210 | H | 1.345 | 1.345 | 1.345
Verticaal Wand | Iguana Circo Wand | Nee | Jaga kleur | CIRW.240031.klr/MM | 240 | 31 | /MM | 16 | 1210 | 104.0413 | [9 empty] | B01 | 1085 | CIRW1.240031 |  | 1085 |  | 1210 | 1210 | 1210 | H | 1.345 | 1.345 | 1.345
Verticaal Wand | Iguana Circo Wand | Nee | Grijs 001 | CIRW.240034.001/MM | 240 | 34 | /MM | 18 | 1397 | 120.1204 | [9 empty] | B01 | 1027.4 | CIRW0.240034 |  | 1027.4 |  | 1397 | 1397 | 1397 | H | 1.345 | 1.345 | 1.345
Verticaal Wand | Iguana Circo Wand | Nee | RAL9016 | CIRW.240034.333/MM | 240 | 34 | /MM | 18 | 1397 | 120.1204 | [9 empty] | B01 | 1027.4 | CIRW0.240034 |  | 1027.4 |  | 1397 | 1397 | 1397 | H | 1.345 | 1.345 | 1.345
Verticaal Wand | Iguana Circo Wand | Nee | Jaga kleur | CIRW.240034.klr/MM | 240 | 34 | /MM | 18 | 1397 | 120.1204 | [9 empty] | B01 | 1233 | CIRW1.240034 |  | 1233 |  | 1397 | 1397 | 1397 | H | 1.345 | 1.345 | 1.345
Vloerput | Clima Canal 08 | Ja | Jaga kleur | CLCM.00807218/BBN | 8.5 | 72 | BBN | 18 | 699 | 60.1032 | 0.44971 | 24 | 14 | 150.742 | 150.742 | 64.8074 | 0.51595 | 79 | 34 | A12 | 802.9 | CLCM0.00807218/BBN |  | 802.9 |  | 1075 | 699 | 276 | H+C-3sp | 1 | 1 | 1 |  | 0.0002565 | 1.8235 |  |  |  | 185 | 104 | 30 |  | 0.91 | 0.79 | 0.6 |  | 0.0002565 | 1.8235 |  | 34 | 23 | 14 |  | 42 | 31 | 22 |  | 79 |  | 52 |  | 24 |  | 3 | 1.3 | 0.5
Vloerput | Clima Canal 08 | Ja | Jaga kleur | CLCM.00807218/BBV | 8.5 | 72 | BBV | 18 | 699 | 60.1032 | 0.44971 | 24 | 14 | 150.742 | 150.742 | 64.8074 | 0.51595 | 79 | 34 | A12 | 883.1 | CLCM0.00807218/BBV |  | 883.1 |  | 1075 | 699 | 276 | H+C-3sp | 1 | 1 | 1 |  | 0.0002565 | 1.8235 |  |  |  | 185 | 104 | 30 |  | 0.91 | 0.79 | 0.6 |  | 0.0002565 | 1.8235 |  | 34 | 23 | 14 |  | 42 | 31 | 22 |  | 79 |  | 52 |  | 24 |  | 3 | 1.3 | 0.5
Vloerput | Clima Canal 08 | Ja | standaard | CLCM.00807218/BNA | 8.5 | 72 | BNA | 18 | 699 | 60.1032 | 0.44971 | 24 | 14 | 150.742 | 150.742 | 64.8074 | 0.51595 | 79 | 34 | A12 | 802.9 | CLCM0.00807218/BNA |  | 802.9 |  | 1075 | 699 | 276 | H+C-3sp | 1 | 1 | 1 |  | 0.0002565 | 1.8235 |  |  |  | 185 | 104 | 30 |  | 0.91 | 0.79 | 0.6 |  | 0.0002565 | 1.8235 |  | 34 | 23 | 14 |  | 42 | 31 | 22 |  | 79 |  | 52 |  | 24 |  | 3 | 1.3 | 0.5
Vloerput | Clima Canal 08 | Ja | Jaga kleur | CLCM.00807218/BNC | 8.5 | 72 | BNC | 18 | 699 | 60.1032 | 0.44971 | 24 | 14 | 150.742 | 150.742 | 64.8074 | 0.51595 | 79 | 34 | A12 | 923.4 | CLCM0.00807218/BNC |  | 923.4 |  | 1075 | 699 | 276 | H+C-3sp | 1 | 1 | 1 |  | 0.0002565 | 1.8235 |  |  |  | 185 | 104 | 30 |  | 0.91 | 0.79 | 0.6 |  | 0.0002565 | 1.8235 |  | 34 | 23 | 14 |  | 42 | 31 | 22 |  | 79 |  | 52 |  | 24 |  | 3 | 1.3 | 0.5
Vloerput | Clima Canal 08 | Ja | Jaga kleur | CLCM.00807218/BON | 8.5 | 72 | BON | 18 | 699 | 60.1032 | 0.44971 | 24 | 14 | 150.742 | 150.742 | 64.8074 | 0.51595 | 79 | 34 | A12 | 802.9 | CLCM0.00807218/BON |  | 802.9 |  | 1075 | 699 | 276 | H+C-3sp | 1 | 1 | 1 |  | 0.0002565 | 1.8235 |  |  |  | 185 | 104 | 30 |  | 0.91 | 0.79 | 0.6 |  | 0.0002565 | 1.8235 |  | 34 | 23 | 14 |  | 42 | 31 | 22 |  | 79 |  | 52 |  | 24 |  | 3 | 1.3 | 0.5
Vloerput | Clima Canal 08 | Ja | Jaga kleur | CLCM.00807218/BOV | 8.5 | 72 | BOV | 18 | 699 | 60.1032 | 0.44971 | 24 | 14 | 150.742 | 150.742 | 64.8074 | 0.51595 | 79 | 34 | A12 | 883.1 | CLCM0.00807218/BOV |  | 883.1 |  | 1075 | 699 | 276 | H+C-3sp | 1 | 1 | 1 |  | 0.0002565 | 1.8235 |  |  |  | 185 | 104 | 30 |  | 0.91 | 0.79 | 0.6 |  | 0.0002565 | 1.8235 |  | 34 | 23 | 14 |  | 42 | 31 | 22 |  | 79 |  | 52 |  | 24 |  | 3 | 1.3 | 0.5
Vloerput | Clima Canal 08 | Ja | Jaga kleur | CLCM.00810818/BBN | 8.5 | 108 | BBN | 18 | 1438 | 123.6457 | 2.6264 | 42 | 15 | 310.447 | 310.447 | 133.4682 | 3.0193 | 160 | 37 | A12 | 1098 | CLCM0.00810818/BBN |  | 1098 |  | 2214 | 1438 | 569 | H+C-3sp | 1 | 1 | 1 |  | 0.00040202 | 1.8235 |  |  |  | 381 | 214 | 62 |  | 0.91 | 0.79 | 0.6 |  | 0.00040202 | 1.8235 |  | 37 | 29 | 15 |  | 45 | 37 | 23 |  | 160 |  | 98 |  | 42 |  | 7.1 | 2.7 | 0.6
Vloerput | Clima Canal 08 | Ja | Jaga kleur | CLCM.00810818/BBV | 8.5 | 108 | BBV | 18 | 1438 | 123.6457 | 2.6264 | 42 | 15 | 310.447 | 310.447 | 133.4682 | 3.0193 | 160 | 37 | A12 | 1207.7 | CLCM0.00810818/BBV |  | 1207.7 |  | 2214 | 1438 | 569 | H+C-3sp | 1 | 1 | 1 |  | 0.00040202 | 1.8235 |  |  |  | 381 | 214 | 62 |  | 0.91 | 0.79 | 0.6 |  | 0.00040202 | 1.8235 |  | 37 | 29 | 15 |  | 45 | 37 | 23 |  | 160 |  | 98 |  | 42 |  | 7.1 | 2.7 | 0.6
Vloerput | Clima Canal 08 | Ja | standaard | CLCM.00810818/BNA | 8.5 | 108 | BNA | 18 | 1438 | 123.6457 | 2.6264 | 42 | 15 | 310.447 | 310.447 | 133.4682 | 3.0193 | 160 | 37 | A12 | 1098 | CLCM0.00810818/BNA |  | 1098 |  | 2214 | 1438 | 569 | H+C-3sp | 1 | 1 | 1 |  | 0.00040202 | 1.8235 |  |  |  | 381 | 214 | 62 |  | 0.91 | 0.79 | 0.6 |  | 0.00040202 | 1.8235 |  | 37 | 29 | 15 |  | 45 | 37 | 23 |  | 160 |  | 98 |  | 42 |  | 7.1 | 2.7 | 0.6
Vloerput | Clima Canal 08 | Ja | Jaga kleur | CLCM.00810818/BNC | 8.5 | 108 | BNC | 18 | 1438 | 123.6457 | 2.6264 | 42 | 15 | 310.447 | 310.447 | 133.4682 | 3.0193 | 160 | 37 | A12 | 1262.7 | CLCM0.00810818/BNC |  | 1262.7 |  | 2214 | 1438 | 569 | H+C-3sp | 1 | 1 | 1 |  | 0.00040202 | 1.8235 |  |  |  | 381 | 214 | 62 |  | 0.91 | 0.79 | 0.6 |  | 0.00040202 | 1.8235 |  | 37 | 29 | 15 |  | 45 | 37 | 23 |  | 160 |  | 98 |  | 42 |  | 7.1 | 2.7 | 0.6
Vloerput | Clima Canal 08 | Ja | Jaga kleur | CLCM.00810818/BON | 8.5 | 108 | BON | 18 | 1438 | 123.6457 | 2.6264 | 42 | 15 | 310.447 | 310.447 | 133.4682 | 3.0193 | 160 | 37 | A12 | 1098 | CLCM0.00810818/BON |  | 1098 |  | 2214 | 1438 | 569 | H+C-3sp | 1 | 1 | 1 |  | 0.00040202 | 1.8235 |  |  |  | 381 | 214 | 62 |  | 0.91 | 0.79 | 0.6 |  | 0.00040202 | 1.8235 |  | 37 | 29 | 15 |  | 45 | 37 | 23 |  | 160 |  | 98 |  | 42 |  | 7.1 | 2.7 | 0.6
Vloerput | Clima Canal 08 | Ja | Jaga kleur | CLCM.00810818/BOV | 8.5 | 108 | BOV | 18 | 1438 | 123.6457 | 2.6264 | 42 | 15 | 310.447 | 310.447 | 133.4682 | 3.0193 | 160 | 37 | A12 | 1207.7 | CLCM0.00810818/BOV |  | 1207.7 |  | 2214 | 1438 | 569 | H+C-3sp | 1 | 1 | 1 |  | 0.00040202 | 1.8235 |  |  |  | 381 | 214 | 62 |  | 0.91 | 0.79 | 0.6 |  | 0.00040202 | 1.8235 |  | 37 | 29 | 15 |  | 45 | 37 | 23 |  | 160 |  | 98 |  | 42 |  | 7.1 | 2.7 | 0.6
Vloerput | Clima Canal 08 | Ja | Jaga kleur | CLCM.00814418/BBN | 8.5 | 144 | BBN | 18 | 2260 | 194.325 | 8.3518 | 66 | 16 | 487.2633 | 487.2633 | 209.4855 | 9.578 | 239 | 39 | A12 | 1530.3 | CLCM0.00814418/BBN |  | 1530.3 |  | 3479 | 2260 | 894 | H+C-3sp | 1 | 1 | 1 |  | 0.00056055 | 1.8235 |  |  |  | 598 | 336 | 97 |  | 0.91 | 0.79 | 0.6 |  | 0.00056055 | 1.8235 |  | 39 | 30 | 16 |  | 47 | 38 | 24 |  | 239 |  | 150 |  | 66 |  | 10.1 | 4 | 1.1
Vloerput | Clima Canal 08 | Ja | Jaga kleur | CLCM.00814418/BBV | 8.5 | 144 | BBV | 18 | 2260 | 194.325 | 8.3518 | 66 | 16 | 487.2633 | 487.2633 | 209.4855 | 9.578 | 239 | 39 | A12 | 1683.4 | CLCM0.00814418/BBV |  | 1683.4 |  | 3479 | 2260 | 894 | H+C-3sp | 1 | 1 | 1 |  | 0.00056055 | 1.8235 |  |  |  | 598 | 336 | 97 |  | 0.91 | 0.79 | 0.6 |  | 0.00056055 | 1.8235 |  | 39 | 30 | 16 |  | 47 | 38 | 24 |  | 239 |  | 150 |  | 66 |  | 10.1 | 4 | 1.1
Vloerput | Clima Canal 08 | Ja | standaard | CLCM.00814418/BNA | 8.5 | 144 | BNA | 18 | 2260 | 194.325 | 8.3518 | 66 | 16 | 487.2633 | 487.2633 | 209.4855 | 9.578 | 239 | 39 | A12 | 1530.3 | CLCM0.00814418/BNA |  | 1530.3 |  | 3479 | 2260 | 894 | H+C-3sp | 1 | 1 | 1 |  | 0.00056055 | 1.8235 |  |  |  | 598 | 336 | 97 |  | 0.91 | 0.79 | 0.6 |  | 0.00056055 | 1.8235 |  | 39 | 30 | 16 |  | 47 | 38 | 24 |  | 239 |  | 150 |  | 66 |  | 10.1 | 4 | 1.1
Vloerput | Clima Canal 08 | Ja | Jaga kleur | CLCM.00814418/BNC | 8.5 | 144 | BNC | 18 | 2260 | 194.325 | 8.3518 | 66 | 16 | 487.2633 | 487.2633 | 209.4855 | 9.578 | 239 | 39 | A12 | 1759.9 | CLCM0.00814418/BNC |  | 1759.9 |  | 3479 | 2260 | 894 | H+C-3sp | 1 | 1 | 1 |  | 0.00056055 | 1.8235 |  |  |  | 598 | 336 | 97 |  | 0.91 | 0.79 | 0.6 |  | 0.00056055 | 1.8235 |  | 39 | 30 | 16 |  | 47 | 38 | 24 |  | 239 |  | 150 |  | 66 |  | 10.1 | 4 | 1.1
Vloerput | Clima Canal 08 | Ja | Jaga kleur | CLCM.00814418/BON | 8.5 | 144 | BON | 18 | 2260 | 194.325 | 8.3518 | 66 | 16 | 487.2633 | 487.2633 | 209.4855 | 9.578 | 239 | 39 | A12 | 1530.3 | CLCM0.00814418/BON |  | 1530.3 |  | 3479 | 2260 | 894 | H+C-3sp | 1 | 1 | 1 |  | 0.00056055 | 1.8235 |  |  |  | 598 | 336 | 97 |  | 0.91 | 0.79 | 0.6 |  | 0.00056055 | 1.8235 |  | 39 | 30 | 16 |  | 47 | 38 | 24 |  | 239 |  | 150 |  | 66 |  | 10.1 | 4 | 1.1
Vloerput | Clima Canal 08 | Ja | Jaga kleur | CLCM.00814418/BOV | 8.5 | 144 | BOV | 18 | 2260 | 194.325 | 8.3518 | 66 | 16 | 487.2633 | 487.2633 | 209.4855 | 9.578 | 239 | 39 | A12 | 1683.4 | CLCM0.00814418/BOV |  | 1683.4 |  | 3479 | 2260 | 894 | H+C-3sp | 1 | 1 | 1 |  | 0.00056055 | 1.8235 |  |  |  | 598 | 336 | 97 |  | 0.91 | 0.79 | 0.6 |  | 0.00056055 | 1.8235 |  | 39 | 30 | 16 |  | 47 | 38 | 24 |  | 239 |  | 150 |  | 66 |  | 10.1 | 4 | 1.1
Vloerput | Clima Canal 08 | Ja | Jaga kleur | CLCM.00818018/BBN | 8.5 | 180 | BBN | 18 | 3082 | 265.0043 | 19.4093 | 84 | 18 | 664.8944 | 664.8944 | 285.8532 | 22.2836 | 320 | 41 | A12 | 1736.3 | CLCM0.00818018/BBN |  | 1736.3 |  | 4744 | 3082 | 1219 | H+C-3sp | 1 | 1 | 1 |  | 0.0007399 | 1.8235 |  |  |  | 816 | 458 | 132 |  | 0.91 | 0.79 | 0.6 |  | 0.0007399 | 1.8235 |  | 41 | 32 | 18 |  | 49 | 40 | 26 |  | 320 |  | 196 |  | 84 |  | 14.1 | 5.4 | 1.2
Vloerput | Clima Canal 08 | Ja | Jaga kleur | CLCM.00818018/BBV | 8.5 | 180 | BBV | 18 | 3082 | 265.0043 | 19.4093 | 84 | 18 | 664.8944 | 664.8944 | 285.8532 | 22.2836 | 320 | 41 | A12 | 1909.8 | CLCM0.00818018/BBV |  | 1909.8 |  | 4744 | 3082 | 1219 | H+C-3sp | 1 | 1 | 1 |  | 0.0007399 | 1.8235 |  |  |  | 816 | 458 | 132 |  | 0.91 | 0.79 | 0.6 |  | 0.0007399 | 1.8235 |  | 41 | 32 | 18 |  | 49 | 40 | 26 |  | 320 |  | 196 |  | 84 |  | 14.1 | 5.4 | 1.2
Vloerput | Clima Canal 08 | Ja | standaard | CLCM.00818018/BNA | 8.5 | 180 | BNA | 18 | 3082 | 265.0043 | 19.4093 | 84 | 18 | 664.8944 | 664.8944 | 285.8532 | 22.2836 | 320 | 41 | A12 | 1736.3 | CLCM0.00818018/BNA |  | 1736.3 |  | 4744 | 3082 | 1219 | H+C-3sp | 1 | 1 | 1 |  | 0.0007399 | 1.8235 |  |  |  | 816 | 458 | 132 |  | 0.91 | 0.79 | 0.6 |  | 0.0007399 | 1.8235 |  | 41 | 32 | 18 |  | 49 | 40 | 26 |  | 320 |  | 196 |  | 84 |  | 14.1 | 5.4 | 1.2
Vloerput | Clima Canal 08 | Ja | Jaga kleur | CLCM.00818018/BNC | 8.5 | 180 | BNC | 18 | 3082 | 265.0043 | 19.4093 | 84 | 18 | 664.8944 | 664.8944 | 285.8532 | 22.2836 | 320 | 41 | A12 | 1996.8 | CLCM0.00818018/BNC |  | 1996.8 |  | 4744 | 3082 | 1219 | H+C-3sp | 1 | 1 | 1 |  | 0.0007399 | 1.8235 |  |  |  | 816 | 458 | 132 |  | 0.91 | 0.79 | 0.6 |  | 0.0007399 | 1.8235 |  | 41 | 32 | 18 |  | 49 | 40 | 26 |  | 320 |  | 196 |  | 84 |  | 14.1 | 5.4 | 1.2
Vloerput | Clima Canal 08 | Ja | Jaga kleur | CLCM.00818018/BON | 8.5 | 180 | BON | 18 | 3082 | 265.0043 | 19.4093 | 84 | 18 | 664.8944 | 664.8944 | 285.8532 | 22.2836 | 320 | 41 | A12 | 1736.3 | CLCM0.00818018/BON |  | 1736.3 |  | 4744 | 3082 | 1219 | H+C-3sp | 1 | 1 | 1 |  | 0.0007399 | 1.8235 |  |  |  | 816 | 458 | 132 |  | 0.91 | 0.79 | 0.6 |  | 0.0007399 | 1.8235 |  | 41 | 32 | 18 |  | 49 | 40 | 26 |  | 320 |  | 196 |  | 84 |  | 14.1 | 5.4 | 1.2
Vloerput | Clima Canal 08 | Ja | Jaga kleur | CLCM.00818018/BOV | 8.5 | 180 | BOV | 18 | 3082 | 265.0043 | 19.4093 | 84 | 18 | 664.8944 | 664.8944 | 285.8532 | 22.2836 | 320 | 41 | A12 | 1909.8 | CLCM0.00818018/BOV |  | 1909.8 |  | 4744 | 3082 | 1219 | H+C-3sp | 1 | 1 | 1 |  | 0.0007399 | 1.8235 |  |  |  | 816 | 458 | 132 |  | 0.91 | 0.79 | 0.6 |  | 0.0007399 | 1.8235 |  | 41 | 32 | 18 |  | 49 | 40 | 26 |  | 320 |  | 196 |  | 84 |  | 14.1 | 5.4 | 1.2
Vloerput | Clima Canal 10 | Ja | Jaga kleur | CLCM.01007218/BBN | 10 | 72 | BBN | 18 | 699 | 60.1032 | 0.44971 | 24 | 14 | 150.742 | 150.742 | 64.8074 | 0.51595 | 79 | 34 | A12 | 823.5 | CLCM0.01007218/BBN |  | 823.5 |  | 1075 | 699 | 276 | H+C-3sp | 1 | 1 | 1 |  | 0.0002565 | 1.8235 |  |  |  | 185 | 104 | 30 |  | 0.91 | 0.79 | 0.6 |  | 0.0002565 | 1.8235 |  | 34 | 23 | 14 |  | 42 | 31 | 22 |  | 79 |  | 52 |  | 24 |  | 3 | 1.3 | 0.5
Vloerput | Clima Canal 10 | Ja | Jaga kleur | CLCM.01007218/BBV | 10 | 72 | BBV | 18 | 699 | 60.1032 | 0.44971 | 24 | 14 | 150.742 | 150.742 | 64.8074 | 0.51595 | 79 | 34 | A12 | 905.8 | CLCM0.01007218/BBV |  | 905.8 |  | 1075 | 699 | 276 | H+C-3sp | 1 | 1 | 1 |  | 0.0002565 | 1.8235 |  |  |  | 185 | 104 | 30 |  | 0.91 | 0.79 | 0.6 |  | 0.0002565 | 1.8235 |  | 34 | 23 | 14 |  | 42 | 31 | 22 |  | 79 |  | 52 |  | 24 |  | 3 | 1.3 | 0.5
Vloerput | Clima Canal 10 | Ja | standaard | CLCM.01007218/BNA | 10 | 72 | BNA | 18 | 699 | 60.1032 | 0.44971 | 24 | 14 | 150.742 | 150.742 | 64.8074 | 0.51595 | 79 | 34 | A12 | 823.5 | CLCM0.01007218/BNA |  | 823.5 |  | 1075 | 699 | 276 | H+C-3sp | 1 | 1 | 1 |  | 0.0002565 | 1.8235 |  |  |  | 185 | 104 | 30 |  | 0.91 | 0.79 | 0.6 |  | 0.0002565 | 1.8235 |  | 34 | 23 | 14 |  | 42 | 31 | 22 |  | 79 |  | 52 |  | 24 |  | 3 | 1.3 | 0.5
Vloerput | Clima Canal 10 | Ja | Jaga kleur | CLCM.01007218/BNC | 10 | 72 | BNC | 18 | 699 | 60.1032 | 0.44971 | 24 | 14 | 150.742 | 150.742 | 64.8074 | 0.51595 | 79 | 34 | A12 | 947.1 | CLCM0.01007218/BNC |  | 947.1 |  | 1075 | 699 | 276 | H+C-3sp | 1 | 1 | 1 |  | 0.0002565 | 1.8235 |  |  |  | 185 | 104 | 30 |  | 0.91 | 0.79 | 0.6 |  | 0.0002565 | 1.8235 |  | 34 | 23 | 14 |  | 42 | 31 | 22 |  | 79 |  | 52 |  | 24 |  | 3 | 1.3 | 0.5
Vloerput | Clima Canal 10 | Ja | Jaga kleur | CLCM.01007218/BON | 10 | 72 | BON | 18 | 699 | 60.1032 | 0.44971 | 24 | 14 | 150.742 | 150.742 | 64.8074 | 0.51595 | 79 | 34 | A12 | 823.5 | CLCM0.01007218/BON |  | 823.5 |  | 1075 | 699 | 276 | H+C-3sp | 1 | 1 | 1 |  | 0.0002565 | 1.8235 |  |  |  | 185 | 104 | 30 |  | 0.91 | 0.79 | 0.6 |  | 0.0002565 | 1.8235 |  | 34 | 23 | 14 |  | 42 | 31 | 22 |  | 79 |  | 52 |  | 24 |  | 3 | 1.3 | 0.5
Vloerput | Clima Canal 10 | Ja | Jaga kleur | CLCM.01007218/BOV | 10 | 72 | BOV | 18 | 699 | 60.1032 | 0.44971 | 24 | 14 | 150.742 | 150.742 | 64.8074 | 0.51595 | 79 | 34 | A12 | 905.8 | CLCM0.01007218/BOV |  | 905.8 |  | 1075 | 699 | 276 | H+C-3sp | 1 | 1 | 1 |  | 0.0002565 | 1.8235 |  |  |  | 185 | 104 | 30 |  | 0.91 | 0.79 | 0.6 |  | 0.0002565 | 1.8235 |  | 34 | 23 | 14 |  | 42 | 31 | 22 |  | 79 |  | 52 |  | 24 |  | 3 | 1.3 | 0.5
Vloerput | Clima Canal 10 | Ja | Jaga kleur | CLCM.01010818/BBN | 10 | 108 | BBN | 18 | 1438 | 123.6457 | 2.6264 | 42 | 15 | 310.447 | 310.447 | 133.4682 | 3.0193 | 160 | 37 | A12 | 1132.4 | CLCM0.01010818/BBN |  | 1132.4 |  | 2214 | 1438 | 569 | H+C-3sp | 1 | 1 | 1 |  | 0.00040202 | 1.8235 |  |  |  | 381 | 214 | 62 |  | 0.91 | 0.79 | 0.6 |  | 0.00040202 | 1.8235 |  | 37 | 29 | 15 |  | 45 | 37 | 23 |  | 160 |  | 98 |  | 42 |  | 7.1 | 2.7 | 0.6
Vloerput | Clima Canal 10 | Ja | Jaga kleur | CLCM.01010818/BBV | 10 | 108 | BBV | 18 | 1438 | 123.6457 | 2.6264 | 42 | 15 | 310.447 | 310.447 | 133.4682 | 3.0193 | 160 | 37 | A12 | 1245.6 | CLCM0.01010818/BBV |  | 1245.6 |  | 2214 | 1438 | 569 | H+C-3sp | 1 | 1 | 1 |  | 0.00040202 | 1.8235 |  |  |  | 381 | 214 | 62 |  | 0.91 | 0.79 | 0.6 |  | 0.00040202 | 1.8235 |  | 37 | 29 | 15 |  | 45 | 37 | 23 |  | 160 |  | 98 |  | 42 |  | 7.1 | 2.7 | 0.6
Vloerput | Clima Canal 10 | Ja | standaard | CLCM.01010818/BNA | 10 | 108 | BNA | 18 | 1438 | 123.6457 | 2.6264 | 42 | 15 | 310.447 | 310.447 | 133.4682 | 3.0193 | 160 | 37 | A12 | 1132.4 | CLCM0.01010818/BNA |  | 1132.4 |  | 2214 | 1438 | 569 | H+C-3sp | 1 | 1 | 1 |  | 0.00040202 | 1.8235 |  |  |  | 381 | 214 | 62 |  | 0.91 | 0.79 | 0.6 |  | 0.00040202 | 1.8235 |  | 37 | 29 | 15 |  | 45 | 37 | 23 |  | 160 |  | 98 |  | 42 |  | 7.1 | 2.7 | 0.6
Vloerput | Clima Canal 10 | Ja | Jaga kleur | CLCM.01010818/BNC | 10 | 108 | BNC | 18 | 1438 | 123.6457 | 2.6264 | 42 | 15 | 310.447 | 310.447 | 133.4682 | 3.0193 | 160 | 37 | A12 | 1302.1 | CLCM0.01010818/BNC |  | 1302.1 |  | 2214 | 1438 | 569 | H+C-3sp | 1 | 1 | 1 |  | 0.00040202 | 1.8235 |  |  |  | 381 | 214 | 62 |  | 0.91 | 0.79 | 0.6 |  | 0.00040202 | 1.8235 |  | 37 | 29 | 15 |  | 45 | 37 | 23 |  | 160 |  | 98 |  | 42 |  | 7.1 | 2.7 | 0.6
Vloerput | Clima Canal 10 | Ja | Jaga kleur | CLCM.01010818/BON | 10 | 108 | BON | 18 | 1438 | 123.6457 | 2.6264 | 42 | 15 | 310.447 | 310.447 | 133.4682 | 3.0193 | 160 | 37 | A12 | 1132.4 | CLCM0.01010818/BON |  | 1132.4 |  | 2214 | 1438 | 569 | H+C-3sp | 1 | 1 | 1 |  | 0.00040202 | 1.8235 |  |  |  | 381 | 214 | 62 |  | 0.91 | 0.79 | 0.6 |  | 0.00040202 | 1.8235 |  | 37 | 29 | 15 |  | 45 | 37 | 23 |  | 160 |  | 98 |  | 42 |  | 7.1 | 2.7 | 0.6
Vloerput | Clima Canal 10 | Ja | Jaga kleur | CLCM.01010818/BOV | 10 | 108 | BOV | 18 | 1438 | 123.6457 | 2.6264 | 42 | 15 | 310.447 | 310.447 | 133.4682 | 3.0193 | 160 | 37 | A12 | 1245.6 | CLCM0.01010818/BOV |  | 1245.6 |  | 2214 | 1438 | 569 | H+C-3sp | 1 | 1 | 1 |  | 0.00040202 | 1.8235 |  |  |  | 381 | 214 | 62 |  | 0.91 | 0.79 | 0.6 |  | 0.00040202 | 1.8235 |  | 37 | 29 | 15 |  | 45 | 37 | 23 |  | 160 |  | 98 |  | 42 |  | 7.1 | 2.7 | 0.6
Vloerput | Clima Canal 10 | Ja | Jaga kleur | CLCM.01014418/BBN | 10 | 144 | BBN | 18 | 2260 | 194.325 | 8.3518 | 66 | 16 | 487.2633 | 487.2633 | 209.4855 | 9.578 | 239 | 39 | A12 | 1578.4 | CLCM0.01014418/BBN |  | 1578.4 |  | 3479 | 2260 | 894 | H+C-3sp | 1 | 1 | 1 |  | 0.00056055 | 1.8235 |  |  |  | 598 | 336 | 97 |  | 0.91 | 0.79 | 0.6 |  | 0.00056055 | 1.8235 |  | 39 | 30 | 16 |  | 47 | 38 | 24 |  | 239 |  | 150 |  | 66 |  | 10.1 | 4 | 1.1
Vloerput | Clima Canal 10 | Ja | Jaga kleur | CLCM.01014418/BBV | 10 | 144 | BBV | 18 | 2260 | 194.325 | 8.3518 | 66 | 16 | 487.2633 | 487.2633 | 209.4855 | 9.578 | 239 | 39 | A12 | 1736.3 | CLCM0.01014418/BBV |  | 1736.3 |  | 3479 | 2260 | 894 | H+C-3sp | 1 | 1 | 1 |  | 0.00056055 | 1.8235 |  |  |  | 598 | 336 | 97 |  | 0.91 | 0.79 | 0.6 |  | 0.00056055 | 1.8235 |  | 39 | 30 | 16 |  | 47 | 38 | 24 |  | 239 |  | 150 |  | 66 |  | 10.1 | 4 | 1.1
Vloerput | Clima Canal 10 | Ja | standaard | CLCM.01014418/BNA | 10 | 144 | BNA | 18 | 2260 | 194.325 | 8.3518 | 66 | 16 | 487.2633 | 487.2633 | 209.4855 | 9.578 | 239 | 39 | A12 | 1578.4 | CLCM0.01014418/BNA |  | 1578.4 |  | 3479 | 2260 | 894 | H+C-3sp | 1 | 1 | 1 |  | 0.00056055 | 1.8235 |  |  |  | 598 | 336 | 97 |  | 0.91 | 0.79 | 0.6 |  | 0.00056055 | 1.8235 |  | 39 | 30 | 16 |  | 47 | 38 | 24 |  | 239 |  | 150 |  | 66 |  | 10.1 | 4 | 1.1
Vloerput | Clima Canal 10 | Ja | Jaga kleur | CLCM.01014418/BNC | 10 | 144 | BNC | 18 | 2260 | 194.325 | 8.3518 | 66 | 16 | 487.2633 | 487.2633 | 209.4855 | 9.578 | 239 | 39 | A12 | 1815.2 | CLCM0.01014418/BNC |  | 1815.2 |  | 3479 | 2260 | 894 | H+C-3sp | 1 | 1 | 1 |  | 0.00056055 | 1.8235 |  |  |  | 598 | 336 | 97 |  | 0.91 | 0.79 | 0.6 |  | 0.00056055 | 1.8235 |  | 39 | 30 | 16 |  | 47 | 38 | 24 |  | 239 |  | 150 |  | 66 |  | 10.1 | 4 | 1.1
Vloerput | Clima Canal 10 | Ja | Jaga kleur | CLCM.01014418/BON | 10 | 144 | BON | 18 | 2260 | 194.325 | 8.3518 | 66 | 16 | 487.2633 | 487.2633 | 209.4855 | 9.578 | 239 | 39 | A12 | 1578.4 | CLCM0.01014418/BON |  | 1578.4 |  | 3479 | 2260 | 894 | H+C-3sp | 1 | 1 | 1 |  | 0.00056055 | 1.8235 |  |  |  | 598 | 336 | 97 |  | 0.91 | 0.79 | 0.6 |  | 0.00056055 | 1.8235 |  | 39 | 30 | 16 |  | 47 | 38 | 24 |  | 239 |  | 150 |  | 66 |  | 10.1 | 4 | 1.1
Vloerput | Clima Canal 10 | Ja | Jaga kleur | CLCM.01014418/BOV | 10 | 144 | BOV | 18 | 2260 | 194.325 | 8.3518 | 66 | 16 | 487.2633 | 487.2633 | 209.4855 | 9.578 | 239 | 39 | A12 | 1736.3 | CLCM0.01014418/BOV |  | 1736.3 |  | 3479 | 2260 | 894 | H+C-3sp | 1 | 1 | 1 |  | 0.00056055 | 1.8235 |  |  |  | 598 | 336 | 97 |  | 0.91 | 0.79 | 0.6 |  | 0.00056055 | 1.8235 |  | 39 | 30 | 16 |  | 47 | 38 | 24 |  | 239 |  | 150 |  | 66 |  | 10.1 | 4 | 1.1
Vloerput | Clima Canal 10 | Ja | Jaga kleur | CLCM.01018018/BBN | 10 | 180 | BBN | 18 | 3082 | 265.0043 | 19.4093 | 84 | 18 | 664.8944 | 664.8944 | 285.8532 | 22.2836 | 320 | 41 | A12 | 1784.2 | CLCM0.01018018/BBN |  | 1784.2 |  | 4744 | 3082 | 1219 | H+C-3sp | 1 | 1 | 1 |  | 0.0007399 | 1.8235 |  |  |  | 816 | 458 | 132 |  | 0.91 | 0.79 | 0.6 |  | 0.0007399 | 1.8235 |  | 41 | 32 | 18 |  | 49 | 40 | 26 |  | 320 |  | 196 |  | 84 |  | 14.1 | 5.4 | 1.2
Vloerput | Clima Canal 10 | Ja | Jaga kleur | CLCM.01018018/BBV | 10 | 180 | BBV | 18 | 3082 | 265.0043 | 19.4093 | 84 | 18 | 664.8944 | 664.8944 | 285.8532 | 22.2836 | 320 | 41 | A12 | 1962.6 | CLCM0.01018018/BBV |  | 1962.6 |  | 4744 | 3082 | 1219 | H+C-3sp | 1 | 1 | 1 |  | 0.0007399 | 1.8235 |  |  |  | 816 | 458 | 132 |  | 0.91 | 0.79 | 0.6 |  | 0.0007399 | 1.8235 |  | 41 | 32 | 18 |  | 49 | 40 | 26 |  | 320 |  | 196 |  | 84 |  | 14.1 | 5.4 | 1.2
Vloerput | Clima Canal 10 | Ja | standaard | CLCM.01018018/BNA | 10 | 180 | BNA | 18 | 3082 | 265.0043 | 19.4093 | 84 | 18 | 664.8944 | 664.8944 | 285.8532 | 22.2836 | 320 | 41 | A12 | 1784.2 | CLCM0.01018018/BNA |  | 1784.2 |  | 4744 | 3082 | 1219 | H+C-3sp | 1 | 1 | 1 |  | 0.0007399 | 1.8235 |  |  |  | 816 | 458 | 132 |  | 0.91 | 0.79 | 0.6 |  | 0.0007399 | 1.8235 |  | 41 | 32 | 18 |  | 49 | 40 | 26 |  | 320 |  | 196 |  | 84 |  | 14.1 | 5.4 | 1.2
Vloerput | Clima Canal 10 | Ja | Jaga kleur | CLCM.01018018/BNC | 10 | 180 | BNC | 18 | 3082 | 265.0043 | 19.4093 | 84 | 18 | 664.8944 | 664.8944 | 285.8532 | 22.2836 | 320 | 41 | A12 | 2052 | CLCM0.01018018/BNC |  | 2052 |  | 4744 | 3082 | 1219 | H+C-3sp | 1 | 1 | 1 |  | 0.0007399 | 1.8235 |  |  |  | 816 | 458 | 132 |  | 0.91 | 0.79 | 0.6 |  | 0.0007399 | 1.8235 |  | 41 | 32 | 18 |  | 49 | 40 | 26 |  | 320 |  | 196 |  | 84 |  | 14.1 | 5.4 | 1.2
Vloerput | Clima Canal 10 | Ja | Jaga kleur | CLCM.01018018/BON | 10 | 180 | BON | 18 | 3082 | 265.0043 | 19.4093 | 84 | 18 | 664.8944 | 664.8944 | 285.8532 | 22.2836 | 320 | 41 | A12 | 1784.2 | CLCM0.01018018/BON |  | 1784.2 |  | 4744 | 3082 | 1219 | H+C-3sp | 1 | 1 | 1 |  | 0.0007399 | 1.8235 |  |  |  | 816 | 458 | 132 |  | 0.91 | 0.79 | 0.6 |  | 0.0007399 | 1.8235 |  | 41 | 32 | 18 |  | 49 | 40 | 26 |  | 320 |  | 196 |  | 84 |  | 14.1 | 5.4 | 1.2
Vloerput | Clima Canal 10 | Ja | Jaga kleur | CLCM.01018018/BOV | 10 | 180 | BOV | 18 | 3082 | 265.0043 | 19.4093 | 84 | 18 | 664.8944 | 664.8944 | 285.8532 | 22.2836 | 320 | 41 | A12 | 1962.6 | CLCM0.01018018/BOV |  | 1962.6 |  | 4744 | 3082 | 1219 | H+C-3sp | 1 | 1 | 1 |  | 0.0007399 | 1.8235 |  |  |  | 816 | 458 | 132 |  | 0.91 | 0.79 | 0.6 |  | 0.0007399 | 1.8235 |  | 41 | 32 | 18 |  | 49 | 40 | 26 |  | 320 |  | 196 |  | 84 |  | 14.1 | 5.4 | 1.2
Verticaal Wand | Iguana Circo Corner PLUS | Nee | Grijs 001 | COPW.125031.001/MM | 125 | 31 | /MM | 31 | 860 | 73.9467 | [9 empty] | B01 | 889.1 | COPW0.125031 |  | 889.1 |  | 860 | 860 | 860 | H | 1.329 | 1.329 | 1.329
Verticaal Wand | Iguana Circo Corner PLUS | Nee | RAL9016 | COPW.125031.333/MM | 125 | 31 | /MM | 31 | 860 | 73.9467 | [9 empty] | B01 | 889.1 | COPW0.125031 |  | 889.1 |  | 860 | 860 | 860 | H | 1.329 | 1.329 | 1.329
Verticaal Wand | Iguana Circo Corner PLUS | Nee | Jaga kleur | COPW.125031.klr/MM | 125 | 31 | /MM | 31 | 860 | 73.9467 | [9 empty] | B01 | 1066.9 | COPW1.125031 |  | 1066.9 |  | 860 | 860 | 860 | H | 1.329 | 1.329 | 1.329
Verticaal Wand | Iguana Circo Corner PLUS | Nee | Grijs 001 | COPW.150031.001/MM | 150 | 31 | /MM | 31 | 990 | 85.1247 | [9 empty] | B01 | 911.4 | COPW0.150031 |  | 911.4 |  | 990 | 990 | 990 | H | 1.335 | 1.335 | 1.335
Verticaal Wand | Iguana Circo Corner PLUS | Nee | RAL9016 | COPW.150031.333/MM | 150 | 31 | /MM | 31 | 990 | 85.1247 | [9 empty] | B01 | 911.4 | COPW0.150031 |  | 911.4 |  | 990 | 990 | 990 | H | 1.335 | 1.335 | 1.335
Verticaal Wand | Iguana Circo Corner PLUS | Nee | Jaga kleur | COPW.150031.klr/MM | 150 | 31 | /MM | 31 | 990 | 85.1247 | [9 empty] | B01 | 1093.6 | COPW1.150031 |  | 1093.6 |  | 990 | 990 | 990 | H | 1.335 | 1.335 | 1.335
Verticaal Wand | Iguana Circo Corner PLUS | Nee | Grijs 001 | COPW.180031.001/MM | 180 | 31 | /MM | 31 | 1145 | 98.4523 | [9 empty] | B01 | 977.7 | COPW0.180031 |  | 977.7 |  | 1145 | 1145 | 1145 | H | 1.343 | 1.343 | 1.343
Verticaal Wand | Iguana Circo Corner PLUS | Nee | RAL9016 | COPW.180031.333/MM | 180 | 31 | /MM | 31 | 1145 | 98.4523 | [9 empty] | B01 | 977.7 | COPW0.180031 |  | 977.7 |  | 1145 | 1145 | 1145 | H | 1.343 | 1.343 | 1.343
Verticaal Wand | Iguana Circo Corner PLUS | Nee | Jaga kleur | COPW.180031.klr/MM | 180 | 31 | /MM | 31 | 1145 | 98.4523 | [9 empty] | B01 | 1173.2 | COPW1.180031 |  | 1173.2 |  | 1145 | 1145 | 1145 | H | 1.343 | 1.343 | 1.343
Verticaal Wand | Iguana Circo Corner PLUS | Nee | Grijs 001 | COPW.192031.001/MM | 192 | 31 | /MM | 31 | 1207 | 103.7833 | [9 empty] | B01 | 1015.8 | COPW0.192031 |  | 1015.8 |  | 1207 | 1207 | 1207 | H | 1.346 | 1.346 | 1.346
Verticaal Wand | Iguana Circo Corner PLUS | Nee | RAL9016 | COPW.192031.333/MM | 192 | 31 | /MM | 31 | 1207 | 103.7833 | [9 empty] | B01 | 1015.8 | COPW0.192031 |  | 1015.8 |  | 1207 | 1207 | 1207 | H | 1.346 | 1.346 | 1.346
Verticaal Wand | Iguana Circo Corner PLUS | Nee | Jaga kleur | COPW.192031.klr/MM | 192 | 31 | /MM | 31 | 1207 | 103.7833 | [9 empty] | B01 | 1219.1 | COPW1.192031 |  | 1219.1 |  | 1207 | 1207 | 1207 | H | 1.346 | 1.346 | 1.346
Verticaal Wand | Iguana Circo Corner PLUS | Nee | Grijs 001 | COPW.200031.001/MM | 200 | 31 | /MM | 31 | 1249 | 107.3947 | [9 empty] | B01 | 1038.8 | COPW0.200031 |  | 1038.8 |  | 1249 | 1249 | 1249 | H | 1.348 | 1.348 | 1.348
Verticaal Wand | Iguana Circo Corner PLUS | Nee | RAL9016 | COPW.200031.333/MM | 200 | 31 | /MM | 31 | 1249 | 107.3947 | [9 empty] | B01 | 1038.8 | COPW0.200031 |  | 1038.8 |  | 1249 | 1249 | 1249 | H | 1.348 | 1.348 | 1.348
Verticaal Wand | Iguana Circo Corner PLUS | Nee | Jaga kleur | COPW.200031.klr/MM | 200 | 31 | /MM | 31 | 1249 | 107.3947 | [9 empty] | B01 | 1246.6 | COPW1.200031 |  | 1246.6 |  | 1249 | 1249 | 1249 | H | 1.348 | 1.348 | 1.348
Verticaal Wand | Iguana Circo Corner PLUS | Nee | Grijs 001 | COPW.220031.001/MM | 220 | 31 | /MM | 31 | 1352 | 116.2511 | [9 empty] | B01 | 1100.3 | COPW0.220031 |  | 1100.3 |  | 1352 | 1352 | 1352 | H | 1.353 | 1.353 | 1.353
Verticaal Wand | Iguana Circo Corner PLUS | Nee | RAL9016 | COPW.220031.333/MM | 220 | 31 | /MM | 31 | 1352 | 116.2511 | [9 empty] | B01 | 1100.3 | COPW0.220031 |  | 1100.3 |  | 1352 | 1352 | 1352 | H | 1.353 | 1.353 | 1.353
Verticaal Wand | Iguana Circo Corner PLUS | Nee | Jaga kleur | COPW.220031.klr/MM | 220 | 31 | /MM | 31 | 1352 | 116.2511 | [9 empty] | B01 | 1320.4 | COPW1.220031 |  | 1320.4 |  | 1352 | 1352 | 1352 | H | 1.353 | 1.353 | 1.353
Verticaal Wand | Iguana Circo Corner PLUS | Nee | Grijs 001 | COPW.240031.001/MM | 240 | 31 | /MM | 31 | 1458 | 125.3654 | [9 empty] | B01 | 1164.3 | COPW0.240031 |  | 1164.3 |  | 1458 | 1458 | 1458 | H | 1.358 | 1.358 | 1.358
Verticaal Wand | Iguana Circo Corner PLUS | Nee | RAL9016 | COPW.240031.333/MM | 240 | 31 | /MM | 31 | 1458 | 125.3654 | [9 empty] | B01 | 1164.3 | COPW0.240031 |  | 1164.3 |  | 1458 | 1458 | 1458 | H | 1.358 | 1.358 | 1.358
Verticaal Wand | Iguana Circo Corner PLUS | Nee | Jaga kleur | COPW.240031.klr/MM | 240 | 31 | /MM | 31 | 1458 | 125.3654 | [9 empty] | B01 | 1397.2 | COPW1.240031 |  | 1397.2 |  | 1458 | 1458 | 1458 | H | 1.358 | 1.358 | 1.358
Verticaal Wand | Iguana Circo Corner | Nee | Grijs 001 | CORW.125027.001/MM | 125 | 27 | /MM | 27 | 723 | 62.1668 | [9 empty] | B01 | 786.4 | CORW0.125027 |  | 786.4 |  | 723 | 723 | 723 | H | 1.51 | 1.51 | 1.51
Verticaal Wand | Iguana Circo Corner | Nee | RAL9016 | CORW.125027.333/MM | 125 | 27 | /MM | 27 | 723 | 62.1668 | [9 empty] | B01 | 786.4 | CORW0.125027 |  | 786.4 |  | 723 | 723 | 723 | H | 1.51 | 1.51 | 1.51
Verticaal Wand | Iguana Circo Corner | Nee | Jaga kleur | CORW.125027.klr/MM | 125 | 27 | /MM | 27 | 723 | 62.1668 | [9 empty] | B01 | 943.8 | CORW1.125027 |  | 943.8 |  | 723 | 723 | 723 | H | 1.51 | 1.51 | 1.51
Verticaal Wand | Iguana Circo Corner | Nee | Grijs 001 | CORW.150027.001/MM | 150 | 27 | /MM | 27 | 834 | 71.7111 | [9 empty] | B01 | 806.1 | CORW0.150027 |  | 806.1 |  | 834 | 834 | 834 | H | 1.518 | 1.518 | 1.518
Verticaal Wand | Iguana Circo Corner | Nee | RAL9016 | CORW.150027.333/MM | 150 | 27 | /MM | 27 | 834 | 71.7111 | [9 empty] | B01 | 806.1 | CORW0.150027 |  | 806.1 |  | 834 | 834 | 834 | H | 1.518 | 1.518 | 1.518
Verticaal Wand | Iguana Circo Corner | Nee | Jaga kleur | CORW.150027.klr/MM | 150 | 27 | /MM | 27 | 834 | 71.7111 | [9 empty] | B01 | 967.5 | CORW1.150027 |  | 967.5 |  | 834 | 834 | 834 | H | 1.518 | 1.518 | 1.518
Verticaal Wand | Iguana Circo Corner | Nee | Grijs 001 | CORW.180027.001/MM | 180 | 27 | /MM | 27 | 967 | 83.147 | [9 empty] | B01 | 864.8 | CORW0.180027 |  | 864.8 |  | 967 | 967 | 967 | H | 1.527 | 1.527 | 1.527
Verticaal Wand | Iguana Circo Corner | Nee | RAL9016 | CORW.180027.333/MM | 180 | 27 | /MM | 27 | 967 | 83.147 | [9 empty] | B01 | 864.8 | CORW0.180027 |  | 864.8 |  | 967 | 967 | 967 | H | 1.527 | 1.527 | 1.527
Verticaal Wand | Iguana Circo Corner | Nee | Jaga kleur | CORW.180027.klr/MM | 180 | 27 | /MM | 27 | 967 | 83.147 | [9 empty] | B01 | 1037.7 | CORW1.180027 |  | 1037.7 |  | 967 | 967 | 967 | H | 1.527 | 1.527 | 1.527
Verticaal Wand | Iguana Circo Corner | Nee | Grijs 001 | CORW.192027.001/MM | 192 | 27 | /MM | 27 | 1021 | 87.7902 | [9 empty] | B01 | 898.5 | CORW0.192027 |  | 898.5 |  | 1021 | 1021 | 1021 | H | 1.531 | 1.531 | 1.531
Verticaal Wand | Iguana Circo Corner | Nee | RAL9016 | CORW.192027.333/MM | 192 | 27 | /MM | 27 | 1021 | 87.7902 | [9 empty] | B01 | 898.5 | CORW0.192027 |  | 898.5 |  | 1021 | 1021 | 1021 | H | 1.531 | 1.531 | 1.531
Verticaal Wand | Iguana Circo Corner | Nee | Jaga kleur | CORW.192027.klr/MM | 192 | 27 | /MM | 27 | 1021 | 87.7902 | [9 empty] | B01 | 1078.3 | CORW1.192027 |  | 1078.3 |  | 1021 | 1021 | 1021 | H | 1.531 | 1.531 | 1.531
Verticaal Wand | Iguana Circo Corner | Nee | Grijs 001 | CORW.200027.001/MM | 200 | 27 | /MM | 27 | 1058 | 90.9716 | [9 empty] | B01 | 919.2 | CORW0.200027 |  | 919.2 |  | 1058 | 1058 | 1058 | H | 1.533 | 1.533 | 1.533
Verticaal Wand | Iguana Circo Corner | Nee | RAL9016 | CORW.200027.333/MM | 200 | 27 | /MM | 27 | 1058 | 90.9716 | [9 empty] | B01 | 919.2 | CORW0.200027 |  | 919.2 |  | 1058 | 1058 | 1058 | H | 1.533 | 1.533 | 1.533
Verticaal Wand | Iguana Circo Corner | Nee | Jaga kleur | CORW.200027.klr/MM | 200 | 27 | /MM | 27 | 1058 | 90.9716 | [9 empty] | B01 | 1102.9 | CORW1.200027 |  | 1102.9 |  | 1058 | 1058 | 1058 | H | 1.533 | 1.533 | 1.533
Verticaal Wand | Iguana Circo Corner | Nee | Grijs 001 | CORW.220027.001/MM | 220 | 27 | /MM | 27 | 1149 | 98.7962 | [9 empty] | B01 | 973.1 | CORW0.220027 |  | 973.1 |  | 1149 | 1149 | 1149 | H | 1.539 | 1.539 | 1.539
Verticaal Wand | Iguana Circo Corner | Nee | RAL9016 | CORW.220027.333/MM | 220 | 27 | /MM | 27 | 1149 | 98.7962 | [9 empty] | B01 | 973.1 | CORW0.220027 |  | 973.1 |  | 1149 | 1149 | 1149 | H | 1.539 | 1.539 | 1.539
Verticaal Wand | Iguana Circo Corner | Nee | Jaga kleur | CORW.220027.klr/MM | 220 | 27 | /MM | 27 | 1149 | 98.7962 | [9 empty] | B01 | 1167.9 | CORW1.220027 |  | 1167.9 |  | 1149 | 1149 | 1149 | H | 1.539 | 1.539 | 1.539
Verticaal Wand | Iguana Circo Corner | Nee | Grijs 001 | CORW.240027.001/MM | 240 | 27 | /MM | 27 | 1242 | 106.7928 | [9 empty] | B01 | 1030 | CORW0.240027 |  | 1030 |  | 1242 | 1242 | 1242 | H | 1.546 | 1.546 | 1.546
Verticaal Wand | Iguana Circo Corner | Nee | RAL9016 | CORW.240027.333/MM | 240 | 27 | /MM | 27 | 1242 | 106.7928 | [9 empty] | B01 | 1030 | CORW0.240027 |  | 1030 |  | 1242 | 1242 | 1242 | H | 1.546 | 1.546 | 1.546
Verticaal Wand | Iguana Circo Corner | Nee | Jaga kleur | CORW.240027.klr/MM | 240 | 27 | /MM | 27 | 1242 | 106.7928 | [9 empty] | B01 | 1236 | CORW1.240027 |  | 1236 |  | 1242 | 1242 | 1242 | H | 1.546 | 1.546 | 1.546
Vrijstaand | Freedom | Ja | Grijs 001 | FDCF.02007419.001BNA | 20 | 74 | BNA | 19 | 791.967 | 68.0969 | 0.5647 | 24 | 14 | 171.1755 | 171.1755 | 73.5922 | 0.65055 | 79 | 34 | D09 | 747.8 | FDCF0.02007419/BNA |  | 747.8 |  | 1217.975 | 791.967 | 312.708 | H+C-3sp | 1 | 1 | 1 |  | 0.0002565 | 1.8235 |  |  |  | 209.605 | 117.832 | 33.99 |  | 0.9 | 0.9 | 0.9 |  | 0.0002565 | 1.8235 |  | 34 | 23 | 14 |  | 42 | 31 | 22 |  | 79 |  | 52 |  | 24 |  | 3 | 1.3 | 0.5
Vrijstaand | Freedom | Ja | Grijs 001 | FDCF.02007419.001BNC | 20 | 74 | BNC | 19 | 791.967 | 68.0969 | 0.5647 | 24 | 14 | 171.1755 | 171.1755 | 73.5922 | 0.65055 | 79 | 34 | D09 | 859.8 | FDCF0.02007419/BNC |  | 859.8 |  | 1217.975 | 791.967 | 312.708 | H+C-3sp | 1 | 1 | 1 |  | 0.0002565 | 1.8235 |  |  |  | 209.605 | 117.832 | 33.99 |  | 0.9 | 0.9 | 0.9 |  | 0.0002565 | 1.8235 |  | 34 | 23 | 14 |  | 42 | 31 | 22 |  | 79 |  | 52 |  | 24 |  | 3 | 1.3 | 0.5
Vrijstaand | Freedom | Ja | RAL9016 | FDCF.02007419.133BNA | 20 | 74 | BNA | 19 | 791.967 | 68.0969 | 0.5647 | 24 | 14 | 171.1755 | 171.1755 | 73.5922 | 0.65055 | 79 | 34 | D09 | 747.8 | FDCF0.02007419/BNA |  | 747.8 |  | 1217.975 | 791.967 | 312.708 | H+C-3sp | 1 | 1 | 1 |  | 0.0002565 | 1.8235 |  |  |  | 209.605 | 117.832 | 33.99 |  | 0.9 | 0.9 | 0.9 |  | 0.0002565 | 1.8235 |  | 34 | 23 | 14 |  | 42 | 31 | 22 |  | 79 |  | 52 |  | 24 |  | 3 | 1.3 | 0.5
Vrijstaand | Freedom | Ja | RAL9016 | FDCF.02007419.133BNC | 20 | 74 | BNC | 19 | 791.967 | 68.0969 | 0.5647 | 24 | 14 | 171.1755 | 171.1755 | 73.5922 | 0.65055 | 79 | 34 | D09 | 859.8 | FDCF0.02007419/BNC |  | 859.8 |  | 1217.975 | 791.967 | 312.708 | H+C-3sp | 1 | 1 | 1 |  | 0.0002565 | 1.8235 |  |  |  | 209.605 | 117.832 | 33.99 |  | 0.9 | 0.9 | 0.9 |  | 0.0002565 | 1.8235 |  | 34 | 23 | 14 |  | 42 | 31 | 22 |  | 79 |  | 52 |  | 24 |  | 3 | 1.3 | 0.5
Vrijstaand | Freedom | Ja | Grijs 001 | FDCF.02011019.001BNA | 20 | 110 | BNA | 19 | 1580.362 | 135.8867 | 3.1198 | 42 | 15 | 341.95 | 341.95 | 147.012 | 3.6012 | 160 | 37 | D09 | 1028 | FDCF0.02011019/BNA |  | 1028 |  | 2433.186 | 1580.362 | 625.331 | H+C-3sp | 1 | 1 | 1 |  | 0.00040202 | 1.8235 |  |  |  | 418.719 | 235.186 | 68.138 |  | 0.9 | 0.9 | 0.9 |  | 0.00040202 | 1.8235 |  | 37 | 29 | 15 |  | 45 | 37 | 23 |  | 160 |  | 98 |  | 42 |  | 7.1 | 2.7 | 0.6
Vrijstaand | Freedom | Ja | Grijs 001 | FDCF.02011019.001BNC | 20 | 110 | BNC | 19 | 1580.362 | 135.8867 | 3.1198 | 42 | 15 | 341.95 | 341.95 | 147.012 | 3.6012 | 160 | 37 | D09 | 1182.3 | FDCF0.02011019/BNC |  | 1182.3 |  | 2433.186 | 1580.362 | 625.331 | H+C-3sp | 1 | 1 | 1 |  | 0.00040202 | 1.8235 |  |  |  | 418.719 | 235.186 | 68.138 |  | 0.9 | 0.9 | 0.9 |  | 0.00040202 | 1.8235 |  | 37 | 29 | 15 |  | 45 | 37 | 23 |  | 160 |  | 98 |  | 42 |  | 7.1 | 2.7 | 0.6
Vrijstaand | Freedom | Ja | RAL9016 | FDCF.02011019.133BNA | 20 | 110 | BNA | 19 | 1580.362 | 135.8867 | 3.1198 | 42 | 15 | 341.95 | 341.95 | 147.012 | 3.6012 | 160 | 37 | D09 | 1028 | FDCF0.02011019/BNA |  | 1028 |  | 2433.186 | 1580.362 | 625.331 | H+C-3sp | 1 | 1 | 1 |  | 0.00040202 | 1.8235 |  |  |  | 418.719 | 235.186 | 68.138 |  | 0.9 | 0.9 | 0.9 |  | 0.00040202 | 1.8235 |  | 37 | 29 | 15 |  | 45 | 37 | 23 |  | 160 |  | 98 |  | 42 |  | 7.1 | 2.7 | 0.6
Vrijstaand | Freedom | Ja | RAL9016 | FDCF.02011019.133BNC | 20 | 110 | BNC | 19 | 1580.362 | 135.8867 | 3.1198 | 42 | 15 | 341.95 | 341.95 | 147.012 | 3.6012 | 160 | 37 | D09 | 1182.3 | FDCF0.02011019/BNC |  | 1182.3 |  | 2433.186 | 1580.362 | 625.331 | H+C-3sp | 1 | 1 | 1 |  | 0.00040202 | 1.8235 |  |  |  | 418.719 | 235.186 | 68.138 |  | 0.9 | 0.9 | 0.9 |  | 0.00040202 | 1.8235 |  | 37 | 29 | 15 |  | 45 | 37 | 23 |  | 160 |  | 98 |  | 42 |  | 7.1 | 2.7 | 0.6
Vrijstaand | Freedom | Ja | Grijs 001 | FDCF.02014519.001BNA | 20 | 145 | BNA | 19 | 2375.26 | 204.2356 | 9.1448 | 66 | 16 | 513.2675 | 513.2675 | 220.6653 | 10.5305 | 239 | 39 | D09 | 1433 | FDCF0.02014519/BNA |  | 1433 |  | 3656.429 | 2375.26 | 939.594 | H+C-3sp | 1 | 1 | 1 |  | 0.00056055 | 1.8235 |  |  |  | 628.498 | 353.136 | 101.947 |  | 0.9 | 0.9 | 0.9 |  | 0.00056055 | 1.8235 |  | 39 | 30 | 16 |  | 47 | 38 | 24 |  | 239 |  | 150 |  | 66 |  | 10.1 | 4 | 1.1
Vrijstaand | Freedom | Ja | Grijs 001 | FDCF.02014519.001BNC | 20 | 145 | BNC | 19 | 2375.26 | 204.2356 | 9.1448 | 66 | 16 | 513.2675 | 513.2675 | 220.6653 | 10.5305 | 239 | 39 | D09 | 1648 | FDCF0.02014519/BNC |  | 1648 |  | 3656.429 | 2375.26 | 939.594 | H+C-3sp | 1 | 1 | 1 |  | 0.00056055 | 1.8235 |  |  |  | 628.498 | 353.136 | 101.947 |  | 0.9 | 0.9 | 0.9 |  | 0.00056055 | 1.8235 |  | 39 | 30 | 16 |  | 47 | 38 | 24 |  | 239 |  | 150 |  | 66 |  | 10.1 | 4 | 1.1
Vrijstaand | Freedom | Ja | RAL9016 | FDCF.02014519.133BNA | 20 | 145 | BNA | 19 | 2375.26 | 204.2356 | 9.1448 | 66 | 16 | 513.2675 | 513.2675 | 220.6653 | 10.5305 | 239 | 39 | D09 | 1433 | FDCF0.02014519/BNA |  | 1433 |  | 3656.429 | 2375.26 | 939.594 | H+C-3sp | 1 | 1 | 1 |  | 0.00056055 | 1.8235 |  |  |  | 628.498 | 353.136 | 101.947 |  | 0.9 | 0.9 | 0.9 |  | 0.00056055 | 1.8235 |  | 39 | 30 | 16 |  | 47 | 38 | 24 |  | 239 |  | 150 |  | 66 |  | 10.1 | 4 | 1.1
Vrijstaand | Freedom | Ja | RAL9016 | FDCF.02014519.133BNC | 20 | 145 | BNC | 19 | 2375.26 | 204.2356 | 9.1448 | 66 | 16 | 513.2675 | 513.2675 | 220.6653 | 10.5305 | 239 | 39 | D09 | 1648 | FDCF0.02014519/BNC |  | 1648 |  | 3656.429 | 2375.26 | 939.594 | H+C-3sp | 1 | 1 | 1 |  | 0.00056055 | 1.8235 |  |  |  | 628.498 | 353.136 | 101.947 |  | 0.9 | 0.9 | 0.9 |  | 0.00056055 | 1.8235 |  | 39 | 30 | 16 |  | 47 | 38 | 24 |  | 239 |  | 150 |  | 66 |  | 10.1 | 4 | 1.1
Vrijstaand | Freedom | Ja | Grijs 001 | FDCF.02018119.001BNA | 20 | 181 | BNA | 19 | 3168.296 | 272.4244 | 20.4117 | 84 | 18 | 685.0514 | 685.0514 | 294.5191 | 23.5308 | 320 | 41 | D09 | 1619.9 | FDCF0.02018119/BNA |  | 1619.9 |  | 4876.832 | 3168.296 | 1253.132 | H+C-3sp | 1 | 1 | 1 |  | 0.0007399 | 1.8235 |  |  |  | 838.848 | 470.824 | 135.696 |  | 0.9 | 0.9 | 0.9 |  | 0.0007399 | 1.8235 |  | 41 | 32 | 18 |  | 49 | 40 | 26 |  | 320 |  | 196 |  | 84 |  | 14.1 | 5.4 | 1.2
Vrijstaand | Freedom | Ja | Grijs 001 | FDCF.02018119.001BNC | 20 | 181 | BNC | 19 | 3168.296 | 272.4244 | 20.4117 | 84 | 18 | 685.0514 | 685.0514 | 294.5191 | 23.5308 | 320 | 41 | D09 | 1862.8 | FDCF0.02018119/BNC |  | 1862.8 |  | 4876.832 | 3168.296 | 1253.132 | H+C-3sp | 1 | 1 | 1 |  | 0.0007399 | 1.8235 |  |  |  | 838.848 | 470.824 | 135.696 |  | 0.9 | 0.9 | 0.9 |  | 0.0007399 | 1.8235 |  | 41 | 32 | 18 |  | 49 | 40 | 26 |  | 320 |  | 196 |  | 84 |  | 14.1 | 5.4 | 1.2
Vrijstaand | Freedom | Ja | RAL9016 | FDCF.02018119.133BNA | 20 | 181 | BNA | 19 | 3168.296 | 272.4244 | 20.4117 | 84 | 18 | 685.0514 | 685.0514 | 294.5191 | 23.5308 | 320 | 41 | D09 | 1619.9 | FDCF0.02018119/BNA |  | 1619.9 |  | 4876.832 | 3168.296 | 1253.132 | H+C-3sp | 1 | 1 | 1 |  | 0.0007399 | 1.8235 |  |  |  | 838.848 | 470.824 | 135.696 |  | 0.9 | 0.9 | 0.9 |  | 0.0007399 | 1.8235 |  | 41 | 32 | 18 |  | 49 | 40 | 26 |  | 320 |  | 196 |  | 84 |  | 14.1 | 5.4 | 1.2
Vrijstaand | Freedom | Ja | RAL9016 | FDCF.02018119.133BNC | 20 | 181 | BNC | 19 | 3168.296 | 272.4244 | 20.4117 | 84 | 18 | 685.0514 | 685.0514 | 294.5191 | 23.5308 | 320 | 41 | D09 | 1862.8 | FDCF0.02018119/BNC |  | 1862.8 |  | 4876.832 | 3168.296 | 1253.132 | H+C-3sp | 1 | 1 | 1 |  | 0.0007399 | 1.8235 |  |  |  | 838.848 | 470.824 | 135.696 |  | 0.9 | 0.9 | 0.9 |  | 0.0007399 | 1.8235 |  | 41 | 32 | 18 |  | 49 | 40 | 26 |  | 320 |  | 196 |  | 84 |  | 14.1 | 5.4 | 1.2
Verticaal Wand | Heatwave | Nee | standaard | HEAW.001LA.623 | 104 | 209 | LA | 6 | 820 | 70.5073 | [9 empty] | B06 | 5953.6 | HEAW0.0010L |  | 5953.6 |  | 820 | 820 | 820 | H | 1,176 | 1,176 | 1,176
Verticaal Wand | Heatwave | Nee | standaard | HEAW.001LA.628 | 104 | 209 | LA | 6 | 820 | 70.5073 | [9 empty] | B06 | 5953.6 | HEAW0.0010L |  | 5953.6 |  | 820 | 820 | 820 | H | 1,176 | 1,176 | 1,176
Verticaal Wand | Heatwave | Nee | standaard | HEAW.001ME.623 | 73 | 145 | ME | 6 | 430 | 36.9733 | [9 empty] | B06 | 3106.2 | HEAW0.0010M |  | 3106.2 |  | 430 | 430 | 430 | H | 1,119 | 1,119 | 1,119
Verticaal Wand | Heatwave | Nee | standaard | HEAW.001ME.628 | 73 | 145 | ME | 6 | 430 | 36.9733 | [9 empty] | B06 | 3106.2 | HEAW0.0010M |  | 3106.2 |  | 430 | 430 | 430 | H | 1,119 | 1,119 | 1,119
Verticaal Wand | Heatwave | Nee | standaard | HEAW.001SM.623 | 54 | 78 | SM | 6 | 232 | 19.9484 | [9 empty] | B06 | 1811.9 | HEAW0.0010S |  | 1811.9 |  | 232 | 232 | 232 | H | 1,176 | 1,176 | 1,176
Verticaal Wand | Heatwave | Nee | standaard | HEAW.001SM.628 | 54 | 78 | SM | 6 | 232 | 19.9484 | [9 empty] | B06 | 1811.9 | HEAW0.0010S |  | 1811.9 |  | 232 | 232 | 232 | H | 1,176 | 1,176 | 1,176
Verticaal Wand | Heatwave | Nee | standaard | HEAW.001XL.623 | 135 | 272 | XL | 6 | 1255 | 107.9106 | [9 empty] | B06 | 8412.7 | HEAW0.001XL |  | 8412.7 |  | 1255 | 1255 | 1255 | H | 1,119 | 1,119 | 1,119
Verticaal Wand | Heatwave | Nee | standaard | HEAW.001XL.628 | 135 | 272 | XL | 6 | 1255 | 107.9106 | [9 empty] | B06 | 8412.7 | HEAW0.001XL |  | 8412.7 |  | 1255 | 1255 | 1255 | H | 1,119 | 1,119 | 1,119
Horizontaal Wand | Knockonwood Wand | Nee | standaard | KNOW.05506010.700 | 55 | 60 | 10 | 13 | 660 | 56.7498 | 0.014648 | [8 empty] | A13 | 616.2 | KNOW0.05506010 |  | 616.2 |  | 660 | 660 | 660 | H | 1.407 | 1.407 | 1.407 |  | 0.0003969 | 1.7346 | 2 | 0.00036735
Horizontaal Wand | Knockonwood Wand | Nee | standaard | KNOW.05506010.740 | 55 | 60 | 10 | 13 | 660 | 56.7498 | 0.014648 | [8 empty] | A13 | 616.2 | KNOW0.05506010 |  | 616.2 |  | 660 | 660 | 660 | H | 1.407 | 1.407 | 1.407 |  | 0.0003969 | 1.7346 | 2 | 0.00036735
Horizontaal Wand | Knockonwood Wand | Nee | standaard | KNOW.05506011.700 | 55 | 60 | 11 | 13 | 718 | 61.7369 | 0.028519 | [8 empty] | A13 | 687 | KNOW0.05506011 |  | 687 |  | 718 | 718 | 718 | H | 1.487 | 1.487 | 1.487 |  | 0.0003969 | 1.7346 | 4 | 0.00057429
Horizontaal Wand | Knockonwood Wand | Nee | standaard | KNOW.05506011.740 | 55 | 60 | 11 | 13 | 718 | 61.7369 | 0.028519 | [8 empty] | A13 | 687 | KNOW0.05506011 |  | 687 |  | 718 | 718 | 718 | H | 1.487 | 1.487 | 1.487 |  | 0.0003969 | 1.7346 | 4 | 0.00057429
Horizontaal Wand | Knockonwood Wand | Nee | standaard | KNOW.05506015.700 | 55 | 60 | 15 | 18 | 1001 | 86.0705 | 0.036677 | [8 empty] | A13 | 663.4 | KNOW0.05506015 |  | 663.4 |  | 1001 | 1001 | 1001 | H | 1.389 | 1.389 | 1.389 |  | 0.0002083 | 1.724 | 2 | 0.00046183
Horizontaal Wand | Knockonwood Wand | Nee | standaard | KNOW.05506015.740 | 55 | 60 | 15 | 18 | 1001 | 86.0705 | 0.036677 | [8 empty] | A13 | 663.4 | KNOW0.05506015 |  | 663.4 |  | 1001 | 1001 | 1001 | H | 1.389 | 1.389 | 1.389 |  | 0.0002083 | 1.724 | 2 | 0.00046183
Horizontaal Wand | Knockonwood Wand | Nee | standaard | KNOW.05506016.700 | 55 | 60 | 16 | 18 | 1063 | 91.4015 | 0.12101 | [8 empty] | A13 | 765.3 | KNOW0.05506016 |  | 765.3 |  | 1063 | 1063 | 1063 | H | 1.48 | 1.48 | 1.48 |  | 0.0002083 | 1.724 | 4 | 0.0013928
Horizontaal Wand | Knockonwood Wand | Nee | standaard | KNOW.05506016.740 | 55 | 60 | 16 | 18 | 1063 | 91.4015 | 0.12101 | [8 empty] | A13 | 765.3 | KNOW0.05506016 |  | 765.3 |  | 1063 | 1063 | 1063 | H | 1.48 | 1.48 | 1.48 |  | 0.0002083 | 1.724 | 4 | 0.0013928
Horizontaal Wand | Knockonwood Wand | Nee | standaard | KNOW.05508010.700 | 55 | 80 | 10 | 13 | 880 | 75.6664 | 0.028467 | [8 empty] | A13 | 684 | KNOW0.05508010 |  | 684 |  | 880 | 880 | 880 | H | 1.407 | 1.407 | 1.407 |  | 0.0003969 | 1.7346 | 2 | 0.00036735
Horizontaal Wand | Knockonwood Wand | Nee | standaard | KNOW.05508010.740 | 55 | 80 | 10 | 13 | 880 | 75.6664 | 0.028467 | [8 empty] | A13 | 684 | KNOW0.05508010 |  | 684 |  | 880 | 880 | 880 | H | 1.407 | 1.407 | 1.407 |  | 0.0003969 | 1.7346 | 2 | 0.00036735
Horizontaal Wand | Knockonwood Wand | Nee | standaard | KNOW.05508011.700 | 55 | 80 | 11 | 13 | 958 | 82.3732 | 0.056392 | [8 empty] | A13 | 770.4 | KNOW0.05508011 |  | 770.4 |  | 958 | 958 | 958 | H | 1.487 | 1.487 | 1.487 |  | 0.0003969 | 1.7346 | 4 | 0.00057429
Horizontaal Wand | Knockonwood Wand | Nee | standaard | KNOW.05508011.740 | 55 | 80 | 11 | 13 | 958 | 82.3732 | 0.056392 | [8 empty] | A13 | 770.4 | KNOW0.05508011 |  | 770.4 |  | 958 | 958 | 958 | H | 1.487 | 1.487 | 1.487 |  | 0.0003969 | 1.7346 | 4 | 0.00057429
Horizontaal Wand | Knockonwood Wand | Nee | standaard | KNOW.05508015.700 | 55 | 80 | 15 | 18 | 1335 | 114.7893 | 0.067714 | [8 empty] | A13 | 743.6 | KNOW0.05508015 |  | 743.6 |  | 1335 | 1335 | 1335 | H | 1.389 | 1.389 | 1.389 |  | 0.0002083 | 1.724 | 2 | 0.00046183
Horizontaal Wand | Knockonwood Wand | Nee | standaard | KNOW.05508015.740 | 55 | 80 | 15 | 18 | 1335 | 114.7893 | 0.067714 | [8 empty] | A13 | 743.6 | KNOW0.05508015 |  | 743.6 |  | 1335 | 1335 | 1335 | H | 1.389 | 1.389 | 1.389 |  | 0.0002083 | 1.724 | 2 | 0.00046183
Horizontaal Wand | Knockonwood Wand | Nee | standaard | KNOW.05508016.700 | 55 | 80 | 16 | 18 | 1418 | 121.9261 | 0.22084 | [8 empty] | A13 | 869.6 | KNOW0.05508016 |  | 869.6 |  | 1418 | 1418 | 1418 | H | 1.48 | 1.48 | 1.48 |  | 0.0002083 | 1.724 | 4 | 0.0013928
Horizontaal Wand | Knockonwood Wand | Nee | standaard | KNOW.05508016.740 | 55 | 80 | 16 | 18 | 1418 | 121.9261 | 0.22084 | [8 empty] | A13 | 869.6 | KNOW0.05508016 |  | 869.6 |  | 1418 | 1418 | 1418 | H | 1.48 | 1.48 | 1.48 |  | 0.0002083 | 1.724 | 4 | 0.0013928
Horizontaal Wand | Knockonwood Wand | Nee | standaard | KNOW.05510010.700 | 55 | 100 | 10 | 13 | 1100 | 94.583 | 0.047934 | [8 empty] | A13 | 793.6 | KNOW0.05510010 |  | 793.6 |  | 1100 | 1100 | 1100 | H | 1.407 | 1.407 | 1.407 |  | 0.0003969 | 1.7346 | 2 | 0.00036735
Horizontaal Wand | Knockonwood Wand | Nee | standaard | KNOW.05510010.740 | 55 | 100 | 10 | 13 | 1100 | 94.583 | 0.047934 | [8 empty] | A13 | 793.6 | KNOW0.05510010 |  | 793.6 |  | 1100 | 1100 | 1100 | H | 1.407 | 1.407 | 1.407 |  | 0.0003969 | 1.7346 | 2 | 0.00036735
Horizontaal Wand | Knockonwood Wand | Nee | standaard | KNOW.05510011.700 | 55 | 100 | 11 | 13 | 1197 | 102.9235 | 0.096044 | [8 empty] | A13 | 893.2 | KNOW0.05510011 |  | 893.2 |  | 1197 | 1197 | 1197 | H | 1.487 | 1.487 | 1.487 |  | 0.0003969 | 1.7346 | 4 | 0.00057429
Horizontaal Wand | Knockonwood Wand | Nee | standaard | KNOW.05510011.740 | 55 | 100 | 11 | 13 | 1197 | 102.9235 | 0.096044 | [8 empty] | A13 | 893.2 | KNOW0.05510011 |  | 893.2 |  | 1197 | 1197 | 1197 | H | 1.487 | 1.487 | 1.487 |  | 0.0003969 | 1.7346 | 4 | 0.00057429
Horizontaal Wand | Knockonwood Wand | Nee | standaard | KNOW.05510015.700 | 55 | 100 | 15 | 18 | 1669 | 143.5082 | 0.10935 | [8 empty] | A13 | 871.4 | KNOW0.05510015 |  | 871.4 |  | 1669 | 1669 | 1669 | H | 1.389 | 1.389 | 1.389 |  | 0.0002083 | 1.724 | 2 | 0.00046183
Horizontaal Wand | Knockonwood Wand | Nee | standaard | KNOW.05510015.740 | 55 | 100 | 15 | 18 | 1669 | 143.5082 | 0.10935 | [8 empty] | A13 | 871.4 | KNOW0.05510015 |  | 871.4 |  | 1669 | 1669 | 1669 | H | 1.389 | 1.389 | 1.389 |  | 0.0002083 | 1.724 | 2 | 0.00046183
Horizontaal Wand | Knockonwood Wand | Nee | standaard | KNOW.05510016.700 | 55 | 100 | 16 | 18 | 1772 | 152.3646 | 0.35266 | [8 empty] | A13 | 1018.4 | KNOW0.05510016 |  | 1018.4 |  | 1772 | 1772 | 1772 | H | 1.48 | 1.48 | 1.48 |  | 0.0002083 | 1.724 | 4 | 0.0013928
Horizontaal Wand | Knockonwood Wand | Nee | standaard | KNOW.05510016.740 | 55 | 100 | 16 | 18 | 1772 | 152.3646 | 0.35266 | [8 empty] | A13 | 1018.4 | KNOW0.05510016 |  | 1018.4 |  | 1772 | 1772 | 1772 | H | 1.48 | 1.48 | 1.48 |  | 0.0002083 | 1.724 | 4 | 0.0013928
Horizontaal Wand | Knockonwood Wand | Nee | standaard | KNOW.05512010.700 | 55 | 120 | 10 | 13 | 1320 | 113.4996 | 0.073665 | [8 empty] | A13 | 927.3 | KNOW0.05512010 |  | 927.3 |  | 1320 | 1320 | 1320 | H | 1.407 | 1.407 | 1.407 |  | 0.0003969 | 1.7346 | 2 | 0.00036735
Horizontaal Wand | Knockonwood Wand | Nee | standaard | KNOW.05512010.740 | 55 | 120 | 10 | 13 | 1320 | 113.4996 | 0.073665 | [8 empty] | A13 | 927.3 | KNOW0.05512010 |  | 927.3 |  | 1320 | 1320 | 1320 | H | 1.407 | 1.407 | 1.407 |  | 0.0003969 | 1.7346 | 2 | 0.00036735
Horizontaal Wand | Knockonwood Wand | Nee | standaard | KNOW.05512011.700 | 55 | 120 | 11 | 13 | 1436 | 123.4738 | 0.14897 | [8 empty] | A13 | 1036.6 | KNOW0.05512011 |  | 1036.6 |  | 1436 | 1436 | 1436 | H | 1.487 | 1.487 | 1.487 |  | 0.0003969 | 1.7346 | 4 | 0.00057429
Horizontaal Wand | Knockonwood Wand | Nee | standaard | KNOW.05512011.740 | 55 | 120 | 11 | 13 | 1436 | 123.4738 | 0.14897 | [8 empty] | A13 | 1036.6 | KNOW0.05512011 |  | 1036.6 |  | 1436 | 1436 | 1436 | H | 1.487 | 1.487 | 1.487 |  | 0.0003969 | 1.7346 | 4 | 0.00057429
Horizontaal Wand | Knockonwood Wand | Nee | standaard | KNOW.05512015.700 | 55 | 120 | 15 | 18 | 2003 | 172.227 | 0.1622 | [8 empty] | A13 | 1016.1 | KNOW0.05512015 |  | 1016.1 |  | 2003 | 2003 | 2003 | H | 1.389 | 1.389 | 1.389 |  | 0.0002083 | 1.724 | 2 | 0.00046183
Horizontaal Wand | Knockonwood Wand | Nee | standaard | KNOW.05512015.740 | 55 | 120 | 15 | 18 | 2003 | 172.227 | 0.1622 | [8 empty] | A13 | 1016.1 | KNOW0.05512015 |  | 1016.1 |  | 2003 | 2003 | 2003 | H | 1.389 | 1.389 | 1.389 |  | 0.0002083 | 1.724 | 2 | 0.00046183
Horizontaal Wand | Knockonwood Wand | Nee | standaard | KNOW.05512016.700 | 55 | 120 | 16 | 18 | 2126 | 182.8031 | 0.51808 | [8 empty] | A13 | 1179.3 | KNOW0.05512016 |  | 1179.3 |  | 2126 | 2126 | 2126 | H | 1.48 | 1.48 | 1.48 |  | 0.0002083 | 1.724 | 4 | 0.0013928
Horizontaal Wand | Knockonwood Wand | Nee | standaard | KNOW.05512016.740 | 55 | 120 | 16 | 18 | 2126 | 182.8031 | 0.51808 | [8 empty] | A13 | 1179.3 | KNOW0.05512016 |  | 1179.3 |  | 2126 | 2126 | 2126 | H | 1.48 | 1.48 | 1.48 |  | 0.0002083 | 1.724 | 4 | 0.0013928
Horizontaal Wand | Knockonwood Wand | Nee | standaard | KNOW.05514010.700 | 55 | 140 | 10 | 13 | 1540 | 132.4162 | 0.10624 | [8 empty] | A13 | 1044.1 | KNOW0.05514010 |  | 1044.1 |  | 1540 | 1540 | 1540 | H | 1.407 | 1.407 | 1.407 |  | 0.0003969 | 1.7346 | 2 | 0.00036735
Horizontaal Wand | Knockonwood Wand | Nee | standaard | KNOW.05514010.740 | 55 | 140 | 10 | 13 | 1540 | 132.4162 | 0.10624 | [8 empty] | A13 | 1044.1 | KNOW0.05514010 |  | 1044.1 |  | 1540 | 1540 | 1540 | H | 1.407 | 1.407 | 1.407 |  | 0.0003969 | 1.7346 | 2 | 0.00036735
Horizontaal Wand | Knockonwood Wand | Nee | standaard | KNOW.05514011.700 | 55 | 140 | 11 | 13 | 1676 | 144.1101 | 0.21674 | [8 empty] | A13 | 1162.8 | KNOW0.05514011 |  | 1162.8 |  | 1676 | 1676 | 1676 | H | 1.487 | 1.487 | 1.487 |  | 0.0003969 | 1.7346 | 4 | 0.00057429
Horizontaal Wand | Knockonwood Wand | Nee | standaard | KNOW.05514011.740 | 55 | 140 | 11 | 13 | 1676 | 144.1101 | 0.21674 | [8 empty] | A13 | 1162.8 | KNOW0.05514011 |  | 1162.8 |  | 1676 | 1676 | 1676 | H | 1.487 | 1.487 | 1.487 |  | 0.0003969 | 1.7346 | 4 | 0.00057429
Horizontaal Wand | Knockonwood Wand | Nee | standaard | KNOW.05514015.700 | 55 | 140 | 15 | 18 | 2337 | 200.9458 | 0.22685 | [8 empty] | A13 | 1143 | KNOW0.05514015 |  | 1143 |  | 2337 | 2337 | 2337 | H | 1.389 | 1.389 | 1.389 |  | 0.0002083 | 1.724 | 2 | 0.00046183
Horizontaal Wand | Knockonwood Wand | Nee | standaard | KNOW.05514015.740 | 55 | 140 | 15 | 18 | 2337 | 200.9458 | 0.22685 | [8 empty] | A13 | 1143 | KNOW0.05514015 |  | 1143 |  | 2337 | 2337 | 2337 | H | 1.389 | 1.389 | 1.389 |  | 0.0002083 | 1.724 | 2 | 0.00046183
Horizontaal Wand | Knockonwood Wand | Nee | standaard | KNOW.05514016.700 | 55 | 140 | 16 | 18 | 2481 | 213.3276 | 0.71894 | [8 empty] | A13 | 1322.6 | KNOW0.05514016 |  | 1322.6 |  | 2481 | 2481 | 2481 | H | 1.48 | 1.48 | 1.48 |  | 0.0002083 | 1.724 | 4 | 0.0013928
Horizontaal Wand | Knockonwood Wand | Nee | standaard | KNOW.05514016.740 | 55 | 140 | 16 | 18 | 2481 | 213.3276 | 0.71894 | [8 empty] | A13 | 1322.6 | KNOW0.05514016 |  | 1322.6 |  | 2481 | 2481 | 2481 | H | 1.48 | 1.48 | 1.48 |  | 0.0002083 | 1.724 | 4 | 0.0013928
Vrijstaand | Knockonwood Vrijstaand | Nee | standaard | KNUF.02111015.700DBE | 21 | 110 | 15DBE | 21 | 1678 | 144.282 | 0.11266 | [8 empty] | A13 | 3788.3 | KNUF0.02111015/DBE |  | 3788.3 |  | 1678 | 1678 | 1678 | H | 1 | 1 | 1 |  | 0.0002083 | 1.724 | 2 | 0.00046183
Vrijstaand | Knockonwood Vrijstaand | Nee | standaard | KNUF.02113015.700DBE | 21 | 130 | 15DBE | 21 | 2164 | 186.0705 | 0.19198 | [8 empty] | A13 | 4299.1 | KNUF0.02113015/DBE |  | 4299.1 |  | 2164 | 2164 | 2164 | H | 1 | 1 | 1 |  | 0.0002083 | 1.724 | 2 | 0.00046183
Vrijstaand | Knockonwood Vrijstaand | Nee | standaard | KNUF.02117015.700DBE | 21 | 170 | 15DBE | 21 | 2885 | 248.0653 | 0.35837 | [8 empty] | A13 | 5114.4 | KNUF0.02117015/DBE |  | 5114.4 |  | 2885 | 2885 | 2885 | H | 1 | 1 | 1 |  | 0.0002083 | 1.724 | 2 | 0.00046183
Vrijstaand | Knockonwood Vrijstaand | Nee | standaard | KNUF.02121015.700DBE | 21 | 210 | 15DBE | 21 | 3606 | 310.0602 | 0.58466 | [8 empty] | A13 | 6000.7 | KNUF0.02121015/DBE |  | 6000.7 |  | 3606 | 3606 | 3606 | H | 1 | 1 | 1 |  | 0.0002083 | 1.724 | 2 | 0.00046183
Vrijstaand | Knockonwood Vrijstaand | Nee | standaard | KNUF.02111015.740DBE | 21 | 110 | 15DBE | 21 | 1678 | 144.282 | 0.11266 | [8 empty] | A13 | 3788.3 | KNUF0.02111015/DBE |  | 3788.3 |  | 1678 | 1678 | 1678 | H | 1 | 1 | 1 |  | 0.0002083 | 1.724 | 2 | 0.00046183
Vrijstaand | Knockonwood Vrijstaand | Nee | standaard | KNUF.02113015.740DBE | 21 | 130 | 15DBE | 21 | 2164 | 186.0705 | 0.19198 | [8 empty] | A13 | 4299.1 | KNUF0.02113015/DBE |  | 4299.1 |  | 2164 | 2164 | 2164 | H | 1 | 1 | 1 |  | 0.0002083 | 1.724 | 2 | 0.00046183
Vrijstaand | Knockonwood Vrijstaand | Nee | standaard | KNUF.02117015.740DBE | 21 | 170 | 15DBE | 21 | 2885 | 248.0653 | 0.35837 | [8 empty] | A13 | 5114.4 | KNUF0.02117015/DBE |  | 5114.4 |  | 2885 | 2885 | 2885 | H | 1 | 1 | 1 |  | 0.0002083 | 1.724 | 2 | 0.00046183
Vrijstaand | Knockonwood Vrijstaand | Nee | standaard | KNUF.02121015.740DBE | 21 | 210 | 15DBE | 21 | 3606 | 310.0602 | 0.58466 | [8 empty] | A13 | 6000.7 | KNUF0.02121015/DBE |  | 6000.7 |  | 3606 | 3606 | 3606 | H | 1 | 1 | 1 |  | 0.0002083 | 1.724 | 2 | 0.00046183
Vrijstaand | Linea Plus Vrijstaand | Nee | Grijs 001 | LINF.02005010.001/AS | 20 | 50 | 10 | 13 | 271 | 23.3018 | 0.0024236 | [8 empty] | A01 | 173.3 | LINF0.02005010/AS0 |  | 173.3 |  | 271 | 271 | 271 | H | 1.436 | 1.436 | 1.436 |  | 0.0003969 | 1.7346 | 2 | 0.00036735
Vrijstaand | Linea Plus Vrijstaand | Nee | RAL9016 | LINF.02005010.133/AS | 20 | 50 | 10 | 13 | 271 | 23.3018 | 0.0024236 | [8 empty] | A01 | 173.3 | LINF0.02005010/AS0 |  | 173.3 |  | 271 | 271 | 271 | H | 1.436 | 1.436 | 1.436 |  | 0.0003969 | 1.7346 | 2 | 0.00036735
Vrijstaand | Linea Plus Vrijstaand | Nee | Jaga kleur | LINF.02005010.klr/AS | 20 | 50 | 10 | 13 | 271 | 23.3018 | 0.0024236 | [8 empty] | A01 | 229.6 | LINF1.02005010/AS0 |  | 229.6 |  | 271 | 271 | 271 | H | 1.436 | 1.436 | 1.436 |  | 0.0003969 | 1.7346 | 2 | 0.00036735
Vrijstaand | Linea Plus Vrijstaand | Nee | Grijs 001 | LINF.02005015.001/AS | 20 | 50 | 15 | 18 | 483 | 41.5305 | 0.0084508 | [8 empty] | A01 | 211.3 | LINF0.02005015/AS0 |  | 211.3 |  | 483 | 483 | 483 | H | 1.424 | 1.424 | 1.424 |  | 0.0002083 | 1.724 | 2 | 0.00046183
Vrijstaand | Linea Plus Vrijstaand | Nee | RAL9016 | LINF.02005015.133/AS | 20 | 50 | 15 | 18 | 483 | 41.5305 | 0.0084508 | [8 empty] | A01 | 211.3 | LINF0.02005015/AS0 |  | 211.3 |  | 483 | 483 | 483 | H | 1.424 | 1.424 | 1.424 |  | 0.0002083 | 1.724 | 2 | 0.00046183
Vrijstaand | Linea Plus Vrijstaand | Nee | Jaga kleur | LINF.02005015.klr/AS | 20 | 50 | 15 | 18 | 483 | 41.5305 | 0.0084508 | [8 empty] | A01 | 275.6 | LINF1.02005015/AS0 |  | 275.6 |  | 483 | 483 | 483 | H | 1.424 | 1.424 | 1.424 |  | 0.0002083 | 1.724 | 2 | 0.00046183
Vrijstaand | Linea Plus Vrijstaand | Nee | Grijs 001 | LINF.02005020.001/AS | 20 | 50 | 20 | 23 | 632 | 54.3422 | 0.011522 | [8 empty] | A01 | 234 | LINF0.02005020/AS0 |  | 234 |  | 632 | 632 | 632 | H | 1.425 | 1.425 | 1.425 |  | 0.0001276 | 1.7219 | 2 | 0.00037661
Vrijstaand | Linea Plus Vrijstaand | Nee | RAL9016 | LINF.02005020.133/AS | 20 | 50 | 20 | 23 | 632 | 54.3422 | 0.011522 | [8 empty] | A01 | 234 | LINF0.02005020/AS0 |  | 234 |  | 632 | 632 | 632 | H | 1.425 | 1.425 | 1.425 |  | 0.0001276 | 1.7219 | 2 | 0.00037661
Vrijstaand | Linea Plus Vrijstaand | Nee | Jaga kleur | LINF.02005020.klr/AS | 20 | 50 | 20 | 23 | 632 | 54.3422 | 0.011522 | [8 empty] | A01 | 299.3 | LINF1.02005020/AS0 |  | 299.3 |  | 632 | 632 | 632 | H | 1.425 | 1.425 | 1.425 |  | 0.0001276 | 1.7219 | 2 | 0.00037661
Vrijstaand | Linea Plus Vrijstaand | Nee | Grijs 001 | LINF.02006010.001/AS | 20 | 60 | 10 | 13 | 325 | 27.945 | 0.0037049 | [8 empty] | A01 | 182.8 | LINF0.02006010/AS0 |  | 182.8 |  | 325 | 325 | 325 | H | 1.436 | 1.436 | 1.436 |  | 0.0003969 | 1.7346 | 2 | 0.00036735
Vrijstaand | Linea Plus Vrijstaand | Nee | RAL9016 | LINF.02006010.133/AS | 20 | 60 | 10 | 13 | 325 | 27.945 | 0.0037049 | [8 empty] | A01 | 182.8 | LINF0.02006010/AS0 |  | 182.8 |  | 325 | 325 | 325 | H | 1.436 | 1.436 | 1.436 |  | 0.0003969 | 1.7346 | 2 | 0.00036735
Vrijstaand | Linea Plus Vrijstaand | Nee | Jaga kleur | LINF.02006010.klr/AS | 20 | 60 | 10 | 13 | 325 | 27.945 | 0.0037049 | [8 empty] | A01 | 242.3 | LINF1.02006010/AS0 |  | 242.3 |  | 325 | 325 | 325 | H | 1.436 | 1.436 | 1.436 |  | 0.0003969 | 1.7346 | 2 | 0.00036735
Vrijstaand | Linea Plus Vrijstaand | Nee | Grijs 001 | LINF.02006015.001/AS | 20 | 60 | 15 | 18 | 580 | 49.871 | 0.012485 | [8 empty] | A01 | 226.1 | LINF0.02006015/AS0 |  | 226.1 |  | 580 | 580 | 580 | H | 1.424 | 1.424 | 1.424 |  | 0.0002083 | 1.724 | 2 | 0.00046183
Vrijstaand | Linea Plus Vrijstaand | Nee | RAL9016 | LINF.02006015.133/AS | 20 | 60 | 15 | 18 | 580 | 49.871 | 0.012485 | [8 empty] | A01 | 226.1 | LINF0.02006015/AS0 |  | 226.1 |  | 580 | 580 | 580 | H | 1.424 | 1.424 | 1.424 |  | 0.0002083 | 1.724 | 2 | 0.00046183
Vrijstaand | Linea Plus Vrijstaand | Nee | Jaga kleur | LINF.02006015.klr/AS | 20 | 60 | 15 | 18 | 580 | 49.871 | 0.012485 | [8 empty] | A01 | 294.6 | LINF1.02006015/AS0 |  | 294.6 |  | 580 | 580 | 580 | H | 1.424 | 1.424 | 1.424 |  | 0.0002083 | 1.724 | 2 | 0.00046183
Vrijstaand | Linea Plus Vrijstaand | Nee | Grijs 001 | LINF.02006020.001/AS | 20 | 60 | 20 | 23 | 758 | 65.1763 | 0.016862 | [8 empty] | A01 | 250.9 | LINF0.02006020/AS0 |  | 250.9 |  | 758 | 758 | 758 | H | 1.425 | 1.425 | 1.425 |  | 0.0001276 | 1.7219 | 2 | 0.00037661
Vrijstaand | Linea Plus Vrijstaand | Nee | RAL9016 | LINF.02006020.133/AS | 20 | 60 | 20 | 23 | 758 | 65.1763 | 0.016862 | [8 empty] | A01 | 250.9 | LINF0.02006020/AS0 |  | 250.9 |  | 758 | 758 | 758 | H | 1.425 | 1.425 | 1.425 |  | 0.0001276 | 1.7219 | 2 | 0.00037661
Vrijstaand | Linea Plus Vrijstaand | Nee | Jaga kleur | LINF.02006020.klr/AS | 20 | 60 | 20 | 23 | 758 | 65.1763 | 0.016862 | [8 empty] | A01 | 320.5 | LINF1.02006020/AS0 |  | 320.5 |  | 758 | 758 | 758 | H | 1.425 | 1.425 | 1.425 |  | 0.0001276 | 1.7219 | 2 | 0.00037661
Vrijstaand | Linea Plus Vrijstaand | Nee | Grijs 001 | LINF.02007010.001/AS | 20 | 70 | 10 | 13 | 379 | 32.5881 | 0.0053175 | [8 empty] | A01 | 200.1 | LINF0.02007010/AS0 |  | 200.1 |  | 379 | 379 | 379 | H | 1.436 | 1.436 | 1.436 |  | 0.0003969 | 1.7346 | 2 | 0.00036735
Vrijstaand | Linea Plus Vrijstaand | Nee | RAL9016 | LINF.02007010.133/AS | 20 | 70 | 10 | 13 | 379 | 32.5881 | 0.0053175 | [8 empty] | A01 | 200.1 | LINF0.02007010/AS0 |  | 200.1 |  | 379 | 379 | 379 | H | 1.436 | 1.436 | 1.436 |  | 0.0003969 | 1.7346 | 2 | 0.00036735
Vrijstaand | Linea Plus Vrijstaand | Nee | Jaga kleur | LINF.02007010.klr/AS | 20 | 70 | 10 | 13 | 379 | 32.5881 | 0.0053175 | [8 empty] | A01 | 262.7 | LINF1.02007010/AS0 |  | 262.7 |  | 379 | 379 | 379 | H | 1.436 | 1.436 | 1.436 |  | 0.0003969 | 1.7346 | 2 | 0.00036735
Vrijstaand | Linea Plus Vrijstaand | Nee | Grijs 001 | LINF.02007015.001/AS | 20 | 70 | 15 | 18 | 676 | 58.1255 | 0.017341 | [8 empty] | A01 | 250.9 | LINF0.02007015/AS0 |  | 250.9 |  | 676 | 676 | 676 | H | 1.424 | 1.424 | 1.424 |  | 0.0002083 | 1.724 | 2 | 0.00046183
Vrijstaand | Linea Plus Vrijstaand | Nee | RAL9016 | LINF.02007015.133/AS | 20 | 70 | 15 | 18 | 676 | 58.1255 | 0.017341 | [8 empty] | A01 | 250.9 | LINF0.02007015/AS0 |  | 250.9 |  | 676 | 676 | 676 | H | 1.424 | 1.424 | 1.424 |  | 0.0002083 | 1.724 | 2 | 0.00046183
Vrijstaand | Linea Plus Vrijstaand | Nee | Jaga kleur | LINF.02007015.klr/AS | 20 | 70 | 15 | 18 | 676 | 58.1255 | 0.017341 | [8 empty] | A01 | 322.9 | LINF1.02007015/AS0 |  | 322.9 |  | 676 | 676 | 676 | H | 1.424 | 1.424 | 1.424 |  | 0.0002083 | 1.724 | 2 | 0.00046183
Vrijstaand | Linea Plus Vrijstaand | Nee | Grijs 001 | LINF.02007020.001/AS | 20 | 70 | 20 | 23 | 885 | 76.0963 | 0.023352 | [8 empty] | A01 | 281.7 | LINF0.02007020/AS0 |  | 281.7 |  | 885 | 885 | 885 | H | 1.425 | 1.425 | 1.425 |  | 0.0001276 | 1.7219 | 2 | 0.00037661
Vrijstaand | Linea Plus Vrijstaand | Nee | RAL9016 | LINF.02007020.133/AS | 20 | 70 | 20 | 23 | 885 | 76.0963 | 0.023352 | [8 empty] | A01 | 281.7 | LINF0.02007020/AS0 |  | 281.7 |  | 885 | 885 | 885 | H | 1.425 | 1.425 | 1.425 |  | 0.0001276 | 1.7219 | 2 | 0.00037661
Vrijstaand | Linea Plus Vrijstaand | Nee | Jaga kleur | LINF.02007020.klr/AS | 20 | 70 | 20 | 23 | 885 | 76.0963 | 0.023352 | [8 empty] | A01 | 355.3 | LINF1.02007020/AS0 |  | 355.3 |  | 885 | 885 | 885 | H | 1.425 | 1.425 | 1.425 |  | 0.0001276 | 1.7219 | 2 | 0.00037661
Vrijstaand | Linea Plus Vrijstaand | Nee | Grijs 001 | LINF.02008010.001/AS | 20 | 80 | 10 | 13 | 433 | 37.2313 | 0.0072859 | [8 empty] | A01 | 216.5 | LINF0.02008010/AS0 |  | 216.5 |  | 433 | 433 | 433 | H | 1.436 | 1.436 | 1.436 |  | 0.0003969 | 1.7346 | 2 | 0.00036735
Vrijstaand | Linea Plus Vrijstaand | Nee | RAL9016 | LINF.02008010.133/AS | 20 | 80 | 10 | 13 | 433 | 37.2313 | 0.0072859 | [8 empty] | A01 | 216.5 | LINF0.02008010/AS0 |  | 216.5 |  | 433 | 433 | 433 | H | 1.436 | 1.436 | 1.436 |  | 0.0003969 | 1.7346 | 2 | 0.00036735
Vrijstaand | Linea Plus Vrijstaand | Nee | Jaga kleur | LINF.02008010.klr/AS | 20 | 80 | 10 | 13 | 433 | 37.2313 | 0.0072859 | [8 empty] | A01 | 286.4 | LINF1.02008010/AS0 |  | 286.4 |  | 433 | 433 | 433 | H | 1.436 | 1.436 | 1.436 |  | 0.0003969 | 1.7346 | 2 | 0.00036735
Vrijstaand | Linea Plus Vrijstaand | Nee | Grijs 001 | LINF.02008015.001/AS | 20 | 80 | 15 | 18 | 773 | 66.466 | 0.023143 | [8 empty] | A01 | 270.6 | LINF0.02008015/AS0 |  | 270.6 |  | 773 | 773 | 773 | H | 1.424 | 1.424 | 1.424 |  | 0.0002083 | 1.724 | 2 | 0.00046183
Vrijstaand | Linea Plus Vrijstaand | Nee | RAL9016 | LINF.02008015.133/AS | 20 | 80 | 15 | 18 | 773 | 66.466 | 0.023143 | [8 empty] | A01 | 270.6 | LINF0.02008015/AS0 |  | 270.6 |  | 773 | 773 | 773 | H | 1.424 | 1.424 | 1.424 |  | 0.0002083 | 1.724 | 2 | 0.00046183
Vrijstaand | Linea Plus Vrijstaand | Nee | Jaga kleur | LINF.02008015.klr/AS | 20 | 80 | 15 | 18 | 773 | 66.466 | 0.023143 | [8 empty] | A01 | 349.7 | LINF1.02008015/AS0 |  | 349.7 |  | 773 | 773 | 773 | H | 1.424 | 1.424 | 1.424 |  | 0.0002083 | 1.724 | 2 | 0.00046183
Vrijstaand | Linea Plus Vrijstaand | Nee | Grijs 001 | LINF.02008020.001/AS | 20 | 80 | 20 | 23 | 1011 | 86.9304 | 0.030926 | [8 empty] | A01 | 304.2 | LINF0.02008020/AS0 |  | 304.2 |  | 1011 | 1011 | 1011 | H | 1.425 | 1.425 | 1.425 |  | 0.0001276 | 1.7219 | 2 | 0.00037661
Vrijstaand | Linea Plus Vrijstaand | Nee | RAL9016 | LINF.02008020.133/AS | 20 | 80 | 20 | 23 | 1011 | 86.9304 | 0.030926 | [8 empty] | A01 | 304.2 | LINF0.02008020/AS0 |  | 304.2 |  | 1011 | 1011 | 1011 | H | 1.425 | 1.425 | 1.425 |  | 0.0001276 | 1.7219 | 2 | 0.00037661
Vrijstaand | Linea Plus Vrijstaand | Nee | Jaga kleur | LINF.02008020.klr/AS | 20 | 80 | 20 | 23 | 1011 | 86.9304 | 0.030926 | [8 empty] | A01 | 383.7 | LINF1.02008020/AS0 |  | 383.7 |  | 1011 | 1011 | 1011 | H | 1.425 | 1.425 | 1.425 |  | 0.0001276 | 1.7219 | 2 | 0.00037661
Vrijstaand | Linea Plus Vrijstaand | Nee | Grijs 001 | LINF.02009010.001/AS | 20 | 90 | 10 | 13 | 487 | 41.8745 | 0.0096335 | [8 empty] | A01 | 227.7 | LINF0.02009010/AS0 |  | 227.7 |  | 487 | 487 | 487 | H | 1.436 | 1.436 | 1.436 |  | 0.0003969 | 1.7346 | 2 | 0.00036735
Vrijstaand | Linea Plus Vrijstaand | Nee | RAL9016 | LINF.02009010.133/AS | 20 | 90 | 10 | 13 | 487 | 41.8745 | 0.0096335 | [8 empty] | A01 | 227.7 | LINF0.02009010/AS0 |  | 227.7 |  | 487 | 487 | 487 | H | 1.436 | 1.436 | 1.436 |  | 0.0003969 | 1.7346 | 2 | 0.00036735
Vrijstaand | Linea Plus Vrijstaand | Nee | Jaga kleur | LINF.02009010.klr/AS | 20 | 90 | 10 | 13 | 487 | 41.8745 | 0.0096335 | [8 empty] | A01 | 301.2 | LINF1.02009010/AS0 |  | 301.2 |  | 487 | 487 | 487 | H | 1.436 | 1.436 | 1.436 |  | 0.0003969 | 1.7346 | 2 | 0.00036735
Vrijstaand | Linea Plus Vrijstaand | Nee | Grijs 001 | LINF.02009015.001/AS | 20 | 90 | 15 | 18 | 869 | 74.7206 | 0.029815 | [8 empty] | A01 | 287 | LINF0.02009015/AS0 |  | 287 |  | 869 | 869 | 869 | H | 1.424 | 1.424 | 1.424 |  | 0.0002083 | 1.724 | 2 | 0.00046183
Vrijstaand | Linea Plus Vrijstaand | Nee | RAL9016 | LINF.02009015.133/AS | 20 | 90 | 15 | 18 | 869 | 74.7206 | 0.029815 | [8 empty] | A01 | 287 | LINF0.02009015/AS0 |  | 287 |  | 869 | 869 | 869 | H | 1.424 | 1.424 | 1.424 |  | 0.0002083 | 1.724 | 2 | 0.00046183
Vrijstaand | Linea Plus Vrijstaand | Nee | Jaga kleur | LINF.02009015.klr/AS | 20 | 90 | 15 | 18 | 869 | 74.7206 | 0.029815 | [8 empty] | A01 | 370.1 | LINF1.02009015/AS0 |  | 370.1 |  | 869 | 869 | 869 | H | 1.424 | 1.424 | 1.424 |  | 0.0002083 | 1.724 | 2 | 0.00046183
Vrijstaand | Linea Plus Vrijstaand | Nee | Grijs 001 | LINF.02009020.001/AS | 20 | 90 | 20 | 23 | 1138 | 97.8504 | 0.039729 | [8 empty] | A01 | 323.8 | LINF0.02009020/AS0 |  | 323.8 |  | 1138 | 1138 | 1138 | H | 1.425 | 1.425 | 1.425 |  | 0.0001276 | 1.7219 | 2 | 0.00037661
Vrijstaand | Linea Plus Vrijstaand | Nee | RAL9016 | LINF.02009020.133/AS | 20 | 90 | 20 | 23 | 1138 | 97.8504 | 0.039729 | [8 empty] | A01 | 323.8 | LINF0.02009020/AS0 |  | 323.8 |  | 1138 | 1138 | 1138 | H | 1.425 | 1.425 | 1.425 |  | 0.0001276 | 1.7219 | 2 | 0.00037661
Vrijstaand | Linea Plus Vrijstaand | Nee | Jaga kleur | LINF.02009020.klr/AS | 20 | 90 | 20 | 23 | 1138 | 97.8504 | 0.039729 | [8 empty] | A01 | 407.9 | LINF1.02009020/AS0 |  | 407.9 |  | 1138 | 1138 | 1138 | H | 1.425 | 1.425 | 1.425 |  | 0.0001276 | 1.7219 | 2 | 0.00037661
Vrijstaand | Linea Plus Vrijstaand | Nee | Grijs 001 | LINF.02010010.001/AS | 20 | 100 | 10 | 13 | 541 | 46.5176 | 0.012383 | [8 empty] | A01 | 241.3 | LINF0.02010010/AS0 |  | 241.3 |  | 541 | 541 | 541 | H | 1.436 | 1.436 | 1.436 |  | 0.0003969 | 1.7346 | 2 | 0.00036735
Vrijstaand | Linea Plus Vrijstaand | Nee | RAL9016 | LINF.02010010.133/AS | 20 | 100 | 10 | 13 | 541 | 46.5176 | 0.012383 | [8 empty] | A01 | 241.3 | LINF0.02010010/AS0 |  | 241.3 |  | 541 | 541 | 541 | H | 1.436 | 1.436 | 1.436 |  | 0.0003969 | 1.7346 | 2 | 0.00036735
Vrijstaand | Linea Plus Vrijstaand | Nee | Jaga kleur | LINF.02010010.klr/AS | 20 | 100 | 10 | 13 | 541 | 46.5176 | 0.012383 | [8 empty] | A01 | 316.9 | LINF1.02010010/AS0 |  | 316.9 |  | 541 | 541 | 541 | H | 1.436 | 1.436 | 1.436 |  | 0.0003969 | 1.7346 | 2 | 0.00036735
Vrijstaand | Linea Plus Vrijstaand | Nee | Grijs 001 | LINF.02010015.001/AS | 20 | 100 | 15 | 18 | 966 | 83.061 | 0.037513 | [8 empty] | A01 | 308.5 | LINF0.02010015/AS0 |  | 308.5 |  | 966 | 966 | 966 | H | 1.424 | 1.424 | 1.424 |  | 0.0002083 | 1.724 | 2 | 0.00046183
Vrijstaand | Linea Plus Vrijstaand | Nee | RAL9016 | LINF.02010015.133/AS | 20 | 100 | 15 | 18 | 966 | 83.061 | 0.037513 | [8 empty] | A01 | 308.5 | LINF0.02010015/AS0 |  | 308.5 |  | 966 | 966 | 966 | H | 1.424 | 1.424 | 1.424 |  | 0.0002083 | 1.724 | 2 | 0.00046183
Vrijstaand | Linea Plus Vrijstaand | Nee | Jaga kleur | LINF.02010015.klr/AS | 20 | 100 | 15 | 18 | 966 | 83.061 | 0.037513 | [8 empty] | A01 | 394.8 | LINF1.02010015/AS0 |  | 394.8 |  | 966 | 966 | 966 | H | 1.424 | 1.424 | 1.424 |  | 0.0002083 | 1.724 | 2 | 0.00046183
Vrijstaand | Linea Plus Vrijstaand | Nee | Grijs 001 | LINF.02010020.001/AS | 20 | 100 | 20 | 23 | 1264 | 108.6844 | 0.04966 | [8 empty] | A01 | 350.2 | LINF0.02010020/AS0 |  | 350.2 |  | 1264 | 1264 | 1264 | H | 1.425 | 1.425 | 1.425 |  | 0.0001276 | 1.7219 | 2 | 0.00037661
Vrijstaand | Linea Plus Vrijstaand | Nee | RAL9016 | LINF.02010020.133/AS | 20 | 100 | 20 | 23 | 1264 | 108.6844 | 0.04966 | [8 empty] | A01 | 350.2 | LINF0.02010020/AS0 |  | 350.2 |  | 1264 | 1264 | 1264 | H | 1.425 | 1.425 | 1.425 |  | 0.0001276 | 1.7219 | 2 | 0.00037661
Vrijstaand | Linea Plus Vrijstaand | Nee | Jaga kleur | LINF.02010020.klr/AS | 20 | 100 | 20 | 23 | 1264 | 108.6844 | 0.04966 | [8 empty] | A01 | 437.4 | LINF1.02010020/AS0 |  | 437.4 |  | 1264 | 1264 | 1264 | H | 1.425 | 1.425 | 1.425 |  | 0.0001276 | 1.7219 | 2 | 0.00037661
Vrijstaand | Linea Plus Vrijstaand | Nee | Grijs 001 | LINF.02011010.001/AS | 20 | 110 | 10 | 13 | 595 | 51.1608 | 0.015557 | [8 empty] | A01 | 253 | LINF0.02011010/AS0 |  | 253 |  | 595 | 595 | 595 | H | 1.436 | 1.436 | 1.436 |  | 0.0003969 | 1.7346 | 2 | 0.00036735
Vrijstaand | Linea Plus Vrijstaand | Nee | RAL9016 | LINF.02011010.133/AS | 20 | 110 | 10 | 13 | 595 | 51.1608 | 0.015557 | [8 empty] | A01 | 253 | LINF0.02011010/AS0 |  | 253 |  | 595 | 595 | 595 | H | 1.436 | 1.436 | 1.436 |  | 0.0003969 | 1.7346 | 2 | 0.00036735
Vrijstaand | Linea Plus Vrijstaand | Nee | Jaga kleur | LINF.02011010.klr/AS | 20 | 110 | 10 | 13 | 595 | 51.1608 | 0.015557 | [8 empty] | A01 | 332.6 | LINF1.02011010/AS0 |  | 332.6 |  | 595 | 595 | 595 | H | 1.436 | 1.436 | 1.436 |  | 0.0003969 | 1.7346 | 2 | 0.00036735
Vrijstaand | Linea Plus Vrijstaand | Nee | Grijs 001 | LINF.02011015.001/AS | 20 | 110 | 15 | 18 | 1063 | 91.4015 | 0.046207 | [8 empty] | A01 | 324.3 | LINF0.02011015/AS0 |  | 324.3 |  | 1063 | 1063 | 1063 | H | 1.424 | 1.424 | 1.424 |  | 0.0002083 | 1.724 | 2 | 0.00046183
Vrijstaand | Linea Plus Vrijstaand | Nee | RAL9016 | LINF.02011015.133/AS | 20 | 110 | 15 | 18 | 1063 | 91.4015 | 0.046207 | [8 empty] | A01 | 324.3 | LINF0.02011015/AS0 |  | 324.3 |  | 1063 | 1063 | 1063 | H | 1.424 | 1.424 | 1.424 |  | 0.0002083 | 1.724 | 2 | 0.00046183
Vrijstaand | Linea Plus Vrijstaand | Nee | Jaga kleur | LINF.02011015.klr/AS | 20 | 110 | 15 | 18 | 1063 | 91.4015 | 0.046207 | [8 empty] | A01 | 414.6 | LINF1.02011015/AS0 |  | 414.6 |  | 1063 | 1063 | 1063 | H | 1.424 | 1.424 | 1.424 |  | 0.0002083 | 1.724 | 2 | 0.00046183
Vrijstaand | Linea Plus Vrijstaand | Nee | Grijs 001 | LINF.02011020.001/AS | 20 | 110 | 20 | 23 | 1390 | 119.5185 | 0.060807 | [8 empty] | A01 | 370.1 | LINF0.02011020/AS0 |  | 370.1 |  | 1390 | 1390 | 1390 | H | 1.425 | 1.425 | 1.425 |  | 0.0001276 | 1.7219 | 2 | 0.00037661
Vrijstaand | Linea Plus Vrijstaand | Nee | RAL9016 | LINF.02011020.133/AS | 20 | 110 | 20 | 23 | 1390 | 119.5185 | 0.060807 | [8 empty] | A01 | 370.1 | LINF0.02011020/AS0 |  | 370.1 |  | 1390 | 1390 | 1390 | H | 1.425 | 1.425 | 1.425 |  | 0.0001276 | 1.7219 | 2 | 0.00037661
Vrijstaand | Linea Plus Vrijstaand | Nee | Jaga kleur | LINF.02011020.klr/AS | 20 | 110 | 20 | 23 | 1390 | 119.5185 | 0.060807 | [8 empty] | A01 | 460.9 | LINF1.02011020/AS0 |  | 460.9 |  | 1390 | 1390 | 1390 | H | 1.425 | 1.425 | 1.425 |  | 0.0001276 | 1.7219 | 2 | 0.00037661
Vrijstaand | Linea Plus Vrijstaand | Nee | Grijs 001 | LINF.02012010.001/AS | 20 | 120 | 10 | 13 | 649 | 55.804 | 0.019175 | [8 empty] | A01 | 279.2 | LINF0.02012010/AS0 |  | 279.2 |  | 649 | 649 | 649 | H | 1.436 | 1.436 | 1.436 |  | 0.0003969 | 1.7346 | 2 | 0.00036735
Vrijstaand | Linea Plus Vrijstaand | Nee | RAL9016 | LINF.02012010.133/AS | 20 | 120 | 10 | 13 | 649 | 55.804 | 0.019175 | [8 empty] | A01 | 279.2 | LINF0.02012010/AS0 |  | 279.2 |  | 649 | 649 | 649 | H | 1.436 | 1.436 | 1.436 |  | 0.0003969 | 1.7346 | 2 | 0.00036735
Vrijstaand | Linea Plus Vrijstaand | Nee | Jaga kleur | LINF.02012010.klr/AS | 20 | 120 | 10 | 13 | 649 | 55.804 | 0.019175 | [8 empty] | A01 | 362.7 | LINF1.02012010/AS0 |  | 362.7 |  | 649 | 649 | 649 | H | 1.436 | 1.436 | 1.436 |  | 0.0003969 | 1.7346 | 2 | 0.00036735
Vrijstaand | Linea Plus Vrijstaand | Nee | Grijs 001 | LINF.02012015.001/AS | 20 | 120 | 15 | 18 | 1159 | 99.6561 | 0.055833 | [8 empty] | A01 | 355.6 | LINF0.02012015/AS0 |  | 355.6 |  | 1159 | 1159 | 1159 | H | 1.424 | 1.424 | 1.424 |  | 0.0002083 | 1.724 | 2 | 0.00046183
Vrijstaand | Linea Plus Vrijstaand | Nee | RAL9016 | LINF.02012015.133/AS | 20 | 120 | 15 | 18 | 1159 | 99.6561 | 0.055833 | [8 empty] | A01 | 355.6 | LINF0.02012015/AS0 |  | 355.6 |  | 1159 | 1159 | 1159 | H | 1.424 | 1.424 | 1.424 |  | 0.0002083 | 1.724 | 2 | 0.00046183
Vrijstaand | Linea Plus Vrijstaand | Nee | Jaga kleur | LINF.02012015.klr/AS | 20 | 120 | 15 | 18 | 1159 | 99.6561 | 0.055833 | [8 empty] | A01 | 449.6 | LINF1.02012015/AS0 |  | 449.6 |  | 1159 | 1159 | 1159 | H | 1.424 | 1.424 | 1.424 |  | 0.0002083 | 1.724 | 2 | 0.00046183
Vrijstaand | Linea Plus Vrijstaand | Nee | Grijs 001 | LINF.02012020.001/AS | 20 | 120 | 20 | 23 | 1517 | 130.4385 | 0.073293 | [8 empty] | A01 | 405.9 | LINF0.02012020/AS0 |  | 405.9 |  | 1517 | 1517 | 1517 | H | 1.425 | 1.425 | 1.425 |  | 0.0001276 | 1.7219 | 2 | 0.00037661
Vrijstaand | Linea Plus Vrijstaand | Nee | RAL9016 | LINF.02012020.133/AS | 20 | 120 | 20 | 23 | 1517 | 130.4385 | 0.073293 | [8 empty] | A01 | 405.9 | LINF0.02012020/AS0 |  | 405.9 |  | 1517 | 1517 | 1517 | H | 1.425 | 1.425 | 1.425 |  | 0.0001276 | 1.7219 | 2 | 0.00037661
Vrijstaand | Linea Plus Vrijstaand | Nee | Jaga kleur | LINF.02012020.klr/AS | 20 | 120 | 20 | 23 | 1517 | 130.4385 | 0.073293 | [8 empty] | A01 | 500.8 | LINF1.02012020/AS0 |  | 500.8 |  | 1517 | 1517 | 1517 | H | 1.425 | 1.425 | 1.425 |  | 0.0001276 | 1.7219 | 2 | 0.00037661
Vrijstaand | Linea Plus Vrijstaand | Nee | Grijs 001 | LINF.02014010.001/AS | 20 | 140 | 10 | 13 | 757 | 65.0903 | 0.027831 | [8 empty] | A01 | 304.5 | LINF0.02014010/AS0 |  | 304.5 |  | 757 | 757 | 757 | H | 1.436 | 1.436 | 1.436 |  | 0.0003969 | 1.7346 | 2 | 0.00036735
Vrijstaand | Linea Plus Vrijstaand | Nee | RAL9016 | LINF.02014010.133/AS | 20 | 140 | 10 | 13 | 757 | 65.0903 | 0.027831 | [8 empty] | A01 | 304.5 | LINF0.02014010/AS0 |  | 304.5 |  | 757 | 757 | 757 | H | 1.436 | 1.436 | 1.436 |  | 0.0003969 | 1.7346 | 2 | 0.00036735
Vrijstaand | Linea Plus Vrijstaand | Nee | Jaga kleur | LINF.02014010.klr/AS | 20 | 140 | 10 | 13 | 757 | 65.0903 | 0.027831 | [8 empty] | A01 | 397 | LINF1.02014010/AS0 |  | 397 |  | 757 | 757 | 757 | H | 1.436 | 1.436 | 1.436 |  | 0.0003969 | 1.7346 | 2 | 0.00036735
Vrijstaand | Linea Plus Vrijstaand | Nee | Grijs 001 | LINF.02014015.001/AS | 20 | 140 | 15 | 18 | 1352 | 116.2511 | 0.07833 | [8 empty] | A01 | 390.1 | LINF0.02014015/AS0 |  | 390.1 |  | 1352 | 1352 | 1352 | H | 1.424 | 1.424 | 1.424 |  | 0.0002083 | 1.724 | 2 | 0.00046183
Vrijstaand | Linea Plus Vrijstaand | Nee | RAL9016 | LINF.02014015.133/AS | 20 | 140 | 15 | 18 | 1352 | 116.2511 | 0.07833 | [8 empty] | A01 | 390.1 | LINF0.02014015/AS0 |  | 390.1 |  | 1352 | 1352 | 1352 | H | 1.424 | 1.424 | 1.424 |  | 0.0002083 | 1.724 | 2 | 0.00046183
Vrijstaand | Linea Plus Vrijstaand | Nee | Jaga kleur | LINF.02014015.klr/AS | 20 | 140 | 15 | 18 | 1352 | 116.2511 | 0.07833 | [8 empty] | A01 | 494.4 | LINF1.02014015/AS0 |  | 494.4 |  | 1352 | 1352 | 1352 | H | 1.424 | 1.424 | 1.424 |  | 0.0002083 | 1.724 | 2 | 0.00046183
Vrijstaand | Linea Plus Vrijstaand | Nee | Grijs 001 | LINF.02014020.001/AS | 20 | 140 | 20 | 23 | 1770 | 152.1926 | 0.10204 | [8 empty] | A01 | 465.9 | LINF0.02014020/AS0 |  | 465.9 |  | 1770 | 1770 | 1770 | H | 1.425 | 1.425 | 1.425 |  | 0.0001276 | 1.7219 | 2 | 0.00037661
Vrijstaand | Linea Plus Vrijstaand | Nee | RAL9016 | LINF.02014020.133/AS | 20 | 140 | 20 | 23 | 1770 | 152.1926 | 0.10204 | [8 empty] | A01 | 465.9 | LINF0.02014020/AS0 |  | 465.9 |  | 1770 | 1770 | 1770 | H | 1.425 | 1.425 | 1.425 |  | 0.0001276 | 1.7219 | 2 | 0.00037661
Vrijstaand | Linea Plus Vrijstaand | Nee | Jaga kleur | LINF.02014020.klr/AS | 20 | 140 | 20 | 23 | 1770 | 152.1926 | 0.10204 | [8 empty] | A01 | 570.2 | LINF1.02014020/AS0 |  | 570.2 |  | 1770 | 1770 | 1770 | H | 1.425 | 1.425 | 1.425 |  | 0.0001276 | 1.7219 | 2 | 0.00037661
Vrijstaand | Linea Plus Vrijstaand | Nee | Grijs 001 | LINF.02016010.001/AS | 20 | 160 | 10 | 13 | 866 | 74.4626 | 0.038593 | [8 empty] | A01 | 360.4 | LINF0.02016010/AS0 |  | 360.4 |  | 866 | 866 | 866 | H | 1.436 | 1.436 | 1.436 |  | 0.0003969 | 1.7346 | 2 | 0.00036735
Vrijstaand | Linea Plus Vrijstaand | Nee | RAL9016 | LINF.02016010.133/AS | 20 | 160 | 10 | 13 | 866 | 74.4626 | 0.038593 | [8 empty] | A01 | 360.4 | LINF0.02016010/AS0 |  | 360.4 |  | 866 | 866 | 866 | H | 1.436 | 1.436 | 1.436 |  | 0.0003969 | 1.7346 | 2 | 0.00036735
Vrijstaand | Linea Plus Vrijstaand | Nee | Jaga kleur | LINF.02016010.klr/AS | 20 | 160 | 10 | 13 | 866 | 74.4626 | 0.038593 | [8 empty] | A01 | 473.6 | LINF1.02016010/AS0 |  | 473.6 |  | 866 | 866 | 866 | H | 1.436 | 1.436 | 1.436 |  | 0.0003969 | 1.7346 | 2 | 0.00036735
Vrijstaand | Linea Plus Vrijstaand | Nee | Grijs 001 | LINF.02016015.001/AS | 20 | 160 | 15 | 18 | 1546 | 132.9321 | 0.10535 | [8 empty] | A01 | 461.4 | LINF0.02016015/AS0 |  | 461.4 |  | 1546 | 1546 | 1546 | H | 1.424 | 1.424 | 1.424 |  | 0.0002083 | 1.724 | 2 | 0.00046183
Vrijstaand | Linea Plus Vrijstaand | Nee | RAL9016 | LINF.02016015.133/AS | 20 | 160 | 15 | 18 | 1546 | 132.9321 | 0.10535 | [8 empty] | A01 | 461.4 | LINF0.02016015/AS0 |  | 461.4 |  | 1546 | 1546 | 1546 | H | 1.424 | 1.424 | 1.424 |  | 0.0002083 | 1.724 | 2 | 0.00046183
Vrijstaand | Linea Plus Vrijstaand | Nee | Jaga kleur | LINF.02016015.klr/AS | 20 | 160 | 15 | 18 | 1546 | 132.9321 | 0.10535 | [8 empty] | A01 | 586.9 | LINF1.02016015/AS0 |  | 586.9 |  | 1546 | 1546 | 1546 | H | 1.424 | 1.424 | 1.424 |  | 0.0002083 | 1.724 | 2 | 0.00046183
Vrijstaand | Linea Plus Vrijstaand | Nee | Grijs 001 | LINF.02016020.001/AS | 20 | 160 | 20 | 23 | 2022 | 173.8607 | 0.13598 | [8 empty] | A01 | 552.9 | LINF0.02016020/AS0 |  | 552.9 |  | 2022 | 2022 | 2022 | H | 1.425 | 1.425 | 1.425 |  | 0.0001276 | 1.7219 | 2 | 0.00037661
Vrijstaand | Linea Plus Vrijstaand | Nee | RAL9016 | LINF.02016020.133/AS | 20 | 160 | 20 | 23 | 2022 | 173.8607 | 0.13598 | [8 empty] | A01 | 552.9 | LINF0.02016020/AS0 |  | 552.9 |  | 2022 | 2022 | 2022 | H | 1.425 | 1.425 | 1.425 |  | 0.0001276 | 1.7219 | 2 | 0.00037661
Vrijstaand | Linea Plus Vrijstaand | Nee | Jaga kleur | LINF.02016020.klr/AS | 20 | 160 | 20 | 23 | 2022 | 173.8607 | 0.13598 | [8 empty] | A01 | 678.9 | LINF1.02016020/AS0 |  | 678.9 |  | 2022 | 2022 | 2022 | H | 1.425 | 1.425 | 1.425 |  | 0.0001276 | 1.7219 | 2 | 0.00037661
Vrijstaand | Linea Plus Vrijstaand | Nee | Grijs 001 | LINF.02018010.001/AS | 20 | 180 | 10 | 13 | 974 | 83.7489 | 0.051465 | [8 empty] | A01 | 391.1 | LINF0.02018010/AS0 |  | 391.1 |  | 974 | 974 | 974 | H | 1.436 | 1.436 | 1.436 |  | 0.0003969 | 1.7346 | 2 | 0.00036735
Vrijstaand | Linea Plus Vrijstaand | Nee | RAL9016 | LINF.02018010.133/AS | 20 | 180 | 10 | 13 | 974 | 83.7489 | 0.051465 | [8 empty] | A01 | 391.1 | LINF0.02018010/AS0 |  | 391.1 |  | 974 | 974 | 974 | H | 1.436 | 1.436 | 1.436 |  | 0.0003969 | 1.7346 | 2 | 0.00036735
Vrijstaand | Linea Plus Vrijstaand | Nee | Jaga kleur | LINF.02018010.klr/AS | 20 | 180 | 10 | 13 | 974 | 83.7489 | 0.051465 | [8 empty] | A01 | 516.4 | LINF1.02018010/AS0 |  | 516.4 |  | 974 | 974 | 974 | H | 1.436 | 1.436 | 1.436 |  | 0.0003969 | 1.7346 | 2 | 0.00036735
Vrijstaand | Linea Plus Vrijstaand | Nee | Grijs 001 | LINF.02018015.001/AS | 20 | 180 | 15 | 18 | 1739 | 149.5271 | 0.13685 | [8 empty] | A01 | 502.2 | LINF0.02018015/AS0 |  | 502.2 |  | 1739 | 1739 | 1739 | H | 1.424 | 1.424 | 1.424 |  | 0.0002083 | 1.724 | 2 | 0.00046183
Vrijstaand | Linea Plus Vrijstaand | Nee | RAL9016 | LINF.02018015.133/AS | 20 | 180 | 15 | 18 | 1739 | 149.5271 | 0.13685 | [8 empty] | A01 | 502.2 | LINF0.02018015/AS0 |  | 502.2 |  | 1739 | 1739 | 1739 | H | 1.424 | 1.424 | 1.424 |  | 0.0002083 | 1.724 | 2 | 0.00046183
Vrijstaand | Linea Plus Vrijstaand | Nee | Jaga kleur | LINF.02018015.klr/AS | 20 | 180 | 15 | 18 | 1739 | 149.5271 | 0.13685 | [8 empty] | A01 | 640.3 | LINF1.02018015/AS0 |  | 640.3 |  | 1739 | 1739 | 1739 | H | 1.424 | 1.424 | 1.424 |  | 0.0002083 | 1.724 | 2 | 0.00046183
Vrijstaand | Linea Plus Vrijstaand | Nee | Grijs 001 | LINF.02018020.001/AS | 20 | 180 | 20 | 23 | 2275 | 195.6148 | 0.17556 | [8 empty] | A01 | 601.3 | LINF0.02018020/AS0 |  | 601.3 |  | 2275 | 2275 | 2275 | H | 1.425 | 1.425 | 1.425 |  | 0.0001276 | 1.7219 | 2 | 0.00037661
Vrijstaand | Linea Plus Vrijstaand | Nee | RAL9016 | LINF.02018020.133/AS | 20 | 180 | 20 | 23 | 2275 | 195.6148 | 0.17556 | [8 empty] | A01 | 601.3 | LINF0.02018020/AS0 |  | 601.3 |  | 2275 | 2275 | 2275 | H | 1.425 | 1.425 | 1.425 |  | 0.0001276 | 1.7219 | 2 | 0.00037661
Vrijstaand | Linea Plus Vrijstaand | Nee | Jaga kleur | LINF.02018020.klr/AS | 20 | 180 | 20 | 23 | 2275 | 195.6148 | 0.17556 | [8 empty] | A01 | 740.1 | LINF1.02018020/AS0 |  | 740.1 |  | 2275 | 2275 | 2275 | H | 1.425 | 1.425 | 1.425 |  | 0.0001276 | 1.7219 | 2 | 0.00037661
Vrijstaand | Linea Plus Vrijstaand | Nee | Grijs 001 | LINF.02020010.001/AS | 20 | 200 | 10 | 13 | 1082 | 93.0353 | 0.066664 | [8 empty] | A01 | 423.7 | LINF0.02020010/AS0 |  | 423.7 |  | 1082 | 1082 | 1082 | H | 1.436 | 1.436 | 1.436 |  | 0.0003969 | 1.7346 | 2 | 0.00036735
Vrijstaand | Linea Plus Vrijstaand | Nee | RAL9016 | LINF.02020010.133/AS | 20 | 200 | 10 | 13 | 1082 | 93.0353 | 0.066664 | [8 empty] | A01 | 423.7 | LINF0.02020010/AS0 |  | 423.7 |  | 1082 | 1082 | 1082 | H | 1.436 | 1.436 | 1.436 |  | 0.0003969 | 1.7346 | 2 | 0.00036735
Vrijstaand | Linea Plus Vrijstaand | Nee | Jaga kleur | LINF.02020010.klr/AS | 20 | 200 | 10 | 13 | 1082 | 93.0353 | 0.066664 | [8 empty] | A01 | 562 | LINF1.02020010/AS0 |  | 562 |  | 1082 | 1082 | 1082 | H | 1.436 | 1.436 | 1.436 |  | 0.0003969 | 1.7346 | 2 | 0.00036735
Vrijstaand | Linea Plus Vrijstaand | Nee | Grijs 001 | LINF.02020015.001/AS | 20 | 200 | 15 | 18 | 1932 | 166.1221 | 0.17315 | [8 empty] | A01 | 565.8 | LINF0.02020015/AS0 |  | 565.8 |  | 1932 | 1932 | 1932 | H | 1.424 | 1.424 | 1.424 |  | 0.0002083 | 1.724 | 2 | 0.00046183
Vrijstaand | Linea Plus Vrijstaand | Nee | RAL9016 | LINF.02020015.133/AS | 20 | 200 | 15 | 18 | 1932 | 166.1221 | 0.17315 | [8 empty] | A01 | 565.8 | LINF0.02020015/AS0 |  | 565.8 |  | 1932 | 1932 | 1932 | H | 1.424 | 1.424 | 1.424 |  | 0.0002083 | 1.724 | 2 | 0.00046183
Vrijstaand | Linea Plus Vrijstaand | Nee | Jaga kleur | LINF.02020015.klr/AS | 20 | 200 | 15 | 18 | 1932 | 166.1221 | 0.17315 | [8 empty] | A01 | 717.8 | LINF1.02020015/AS0 |  | 717.8 |  | 1932 | 1932 | 1932 | H | 1.424 | 1.424 | 1.424 |  | 0.0002083 | 1.724 | 2 | 0.00046183
Vrijstaand | Linea Plus Vrijstaand | Nee | Grijs 001 | LINF.02020020.001/AS | 20 | 200 | 20 | 23 | 2528 | 217.3689 | 0.22084 | [8 empty] | A01 | 650.4 | LINF0.02020020/AS0 |  | 650.4 |  | 2528 | 2528 | 2528 | H | 1.425 | 1.425 | 1.425 |  | 0.0001276 | 1.7219 | 2 | 0.00037661
Vrijstaand | Linea Plus Vrijstaand | Nee | RAL9016 | LINF.02020020.133/AS | 20 | 200 | 20 | 23 | 2528 | 217.3689 | 0.22084 | [8 empty] | A01 | 650.4 | LINF0.02020020/AS0 |  | 650.4 |  | 2528 | 2528 | 2528 | H | 1.425 | 1.425 | 1.425 |  | 0.0001276 | 1.7219 | 2 | 0.00037661
Vrijstaand | Linea Plus Vrijstaand | Nee | Jaga kleur | LINF.02020020.klr/AS | 20 | 200 | 20 | 23 | 2528 | 217.3689 | 0.22084 | [8 empty] | A01 | 802.8 | LINF1.02020020/AS0 |  | 802.8 |  | 2528 | 2528 | 2528 | H | 1.425 | 1.425 | 1.425 |  | 0.0001276 | 1.7219 | 2 | 0.00037661
Vrijstaand | Linea Plus Vrijstaand | Nee | Grijs 001 | LINF.02022010.001/AS | 20 | 220 | 10 | 13 | 1190 | 102.3216 | 0.084335 | [8 empty] | A01 | 498 | LINF0.02022010/AS0 |  | 498 |  | 1190 | 1190 | 1190 | H | 1.436 | 1.436 | 1.436 |  | 0.0003969 | 1.7346 | 2 | 0.00036735
Vrijstaand | Linea Plus Vrijstaand | Nee | RAL9016 | LINF.02022010.133/AS | 20 | 220 | 10 | 13 | 1190 | 102.3216 | 0.084335 | [8 empty] | A01 | 498 | LINF0.02022010/AS0 |  | 498 |  | 1190 | 1190 | 1190 | H | 1.436 | 1.436 | 1.436 |  | 0.0003969 | 1.7346 | 2 | 0.00036735
Vrijstaand | Linea Plus Vrijstaand | Nee | Jaga kleur | LINF.02022010.klr/AS | 20 | 220 | 10 | 13 | 1190 | 102.3216 | 0.084335 | [8 empty] | A01 | 667.1 | LINF1.02022010/AS0 |  | 667.1 |  | 1190 | 1190 | 1190 | H | 1.436 | 1.436 | 1.436 |  | 0.0003969 | 1.7346 | 2 | 0.00036735
Vrijstaand | Linea Plus Vrijstaand | Nee | Grijs 001 | LINF.02022015.001/AS | 20 | 220 | 15 | 18 | 2125 | 182.7171 | 0.21443 | [8 empty] | A01 | 661 | LINF0.02022015/AS0 |  | 661 |  | 2125 | 2125 | 2125 | H | 1.424 | 1.424 | 1.424 |  | 0.0002083 | 1.724 | 2 | 0.00046183
Vrijstaand | Linea Plus Vrijstaand | Nee | RAL9016 | LINF.02022015.133/AS | 20 | 220 | 15 | 18 | 2125 | 182.7171 | 0.21443 | [8 empty] | A01 | 661 | LINF0.02022015/AS0 |  | 661 |  | 2125 | 2125 | 2125 | H | 1.424 | 1.424 | 1.424 |  | 0.0002083 | 1.724 | 2 | 0.00046183
Vrijstaand | Linea Plus Vrijstaand | Nee | Jaga kleur | LINF.02022015.klr/AS | 20 | 220 | 15 | 18 | 2125 | 182.7171 | 0.21443 | [8 empty] | A01 | 844.6 | LINF1.02022015/AS0 |  | 844.6 |  | 2125 | 2125 | 2125 | H | 1.424 | 1.424 | 1.424 |  | 0.0002083 | 1.724 | 2 | 0.00046183
Vrijstaand | Linea Plus Vrijstaand | Nee | Grijs 001 | LINF.02022020.001/AS | 20 | 220 | 20 | 23 | 2781 | 239.123 | 0.27202 | [8 empty] | A01 | 764.1 | LINF0.02022020/AS0 |  | 764.1 |  | 2781 | 2781 | 2781 | H | 1.425 | 1.425 | 1.425 |  | 0.0001276 | 1.7219 | 2 | 0.00037661
Vrijstaand | Linea Plus Vrijstaand | Nee | RAL9016 | LINF.02022020.133/AS | 20 | 220 | 20 | 23 | 2781 | 239.123 | 0.27202 | [8 empty] | A01 | 764.1 | LINF0.02022020/AS0 |  | 764.1 |  | 2781 | 2781 | 2781 | H | 1.425 | 1.425 | 1.425 |  | 0.0001276 | 1.7219 | 2 | 0.00037661
Vrijstaand | Linea Plus Vrijstaand | Nee | Jaga kleur | LINF.02022020.klr/AS | 20 | 220 | 20 | 23 | 2781 | 239.123 | 0.27202 | [8 empty] | A01 | 949.2 | LINF1.02022020/AS0 |  | 949.2 |  | 2781 | 2781 | 2781 | H | 1.425 | 1.425 | 1.425 |  | 0.0001276 | 1.7219 | 2 | 0.00037661
Vrijstaand | Linea Plus Vrijstaand | Nee | Grijs 001 | LINF.02024010.001/AS | 20 | 240 | 10 | 13 | 1298 | 111.6079 | 0.10462 | [8 empty] | A01 | 543.9 | LINF0.02024010/AS0 |  | 543.9 |  | 1298 | 1298 | 1298 | H | 1.436 | 1.436 | 1.436 |  | 0.0003969 | 1.7346 | 2 | 0.00036735
Vrijstaand | Linea Plus Vrijstaand | Nee | RAL9016 | LINF.02024010.133/AS | 20 | 240 | 10 | 13 | 1298 | 111.6079 | 0.10462 | [8 empty] | A01 | 543.9 | LINF0.02024010/AS0 |  | 543.9 |  | 1298 | 1298 | 1298 | H | 1.436 | 1.436 | 1.436 |  | 0.0003969 | 1.7346 | 2 | 0.00036735
Vrijstaand | Linea Plus Vrijstaand | Nee | Jaga kleur | LINF.02024010.klr/AS | 20 | 240 | 10 | 13 | 1298 | 111.6079 | 0.10462 | [8 empty] | A01 | 725.4 | LINF1.02024010/AS0 |  | 725.4 |  | 1298 | 1298 | 1298 | H | 1.436 | 1.436 | 1.436 |  | 0.0003969 | 1.7346 | 2 | 0.00036735
Vrijstaand | Linea Plus Vrijstaand | Nee | Grijs 001 | LINF.02024015.001/AS | 20 | 240 | 15 | 18 | 2318 | 199.3121 | 0.26089 | [8 empty] | A01 | 719.3 | LINF0.02024015/AS0 |  | 719.3 |  | 2318 | 2318 | 2318 | H | 1.424 | 1.424 | 1.424 |  | 0.0002083 | 1.724 | 2 | 0.00046183
Vrijstaand | Linea Plus Vrijstaand | Nee | RAL9016 | LINF.02024015.133/AS | 20 | 240 | 15 | 18 | 2318 | 199.3121 | 0.26089 | [8 empty] | A01 | 719.3 | LINF0.02024015/AS0 |  | 719.3 |  | 2318 | 2318 | 2318 | H | 1.424 | 1.424 | 1.424 |  | 0.0002083 | 1.724 | 2 | 0.00046183
Vrijstaand | Linea Plus Vrijstaand | Nee | Jaga kleur | LINF.02024015.klr/AS | 20 | 240 | 15 | 18 | 2318 | 199.3121 | 0.26089 | [8 empty] | A01 | 916.5 | LINF1.02024015/AS0 |  | 916.5 |  | 2318 | 2318 | 2318 | H | 1.424 | 1.424 | 1.424 |  | 0.0002083 | 1.724 | 2 | 0.00046183
Vrijstaand | Linea Plus Vrijstaand | Nee | Grijs 001 | LINF.02024020.001/AS | 20 | 240 | 20 | 23 | 3034 | 260.877 | 0.32928 | [8 empty] | A01 | 830.4 | LINF0.02024020/AS0 |  | 830.4 |  | 3034 | 3034 | 3034 | H | 1.425 | 1.425 | 1.425 |  | 0.0001276 | 1.7219 | 2 | 0.00037661
Vrijstaand | Linea Plus Vrijstaand | Nee | RAL9016 | LINF.02024020.133/AS | 20 | 240 | 20 | 23 | 3034 | 260.877 | 0.32928 | [8 empty] | A01 | 830.4 | LINF0.02024020/AS0 |  | 830.4 |  | 3034 | 3034 | 3034 | H | 1.425 | 1.425 | 1.425 |  | 0.0001276 | 1.7219 | 2 | 0.00037661
Vrijstaand | Linea Plus Vrijstaand | Nee | Jaga kleur | LINF.02024020.klr/AS | 20 | 240 | 20 | 23 | 3034 | 260.877 | 0.32928 | [8 empty] | A01 | 1028.4 | LINF1.02024020/AS0 |  | 1028.4 |  | 3034 | 3034 | 3034 | H | 1.425 | 1.425 | 1.425 |  | 0.0001276 | 1.7219 | 2 | 0.00037661
Vrijstaand | Linea Plus Vrijstaand | Nee | Grijs 001 | LINF.02026010.001/AS | 20 | 260 | 10 | 13 | 1407 | 120.9802 | 0.12782 | [8 empty] | A01 | 576.2 | LINF0.02026010/AS0 |  | 576.2 |  | 1407 | 1407 | 1407 | H | 1.436 | 1.436 | 1.436 |  | 0.0003969 | 1.7346 | 2 | 0.00036735
Vrijstaand | Linea Plus Vrijstaand | Nee | RAL9016 | LINF.02026010.133/AS | 20 | 260 | 10 | 13 | 1407 | 120.9802 | 0.12782 | [8 empty] | A01 | 576.2 | LINF0.02026010/AS0 |  | 576.2 |  | 1407 | 1407 | 1407 | H | 1.436 | 1.436 | 1.436 |  | 0.0003969 | 1.7346 | 2 | 0.00036735
Vrijstaand | Linea Plus Vrijstaand | Nee | Jaga kleur | LINF.02026010.klr/AS | 20 | 260 | 10 | 13 | 1407 | 120.9802 | 0.12782 | [8 empty] | A01 | 768.5 | LINF1.02026010/AS0 |  | 768.5 |  | 1407 | 1407 | 1407 | H | 1.436 | 1.436 | 1.436 |  | 0.0003969 | 1.7346 | 2 | 0.00036735
Vrijstaand | Linea Plus Vrijstaand | Nee | Grijs 001 | LINF.02026015.001/AS | 20 | 260 | 15 | 18 | 2512 | 215.9931 | 0.31294 | [8 empty] | A01 | 761.3 | LINF0.02026015/AS0 |  | 761.3 |  | 2512 | 2512 | 2512 | H | 1.424 | 1.424 | 1.424 |  | 0.0002083 | 1.724 | 2 | 0.00046183
Vrijstaand | Linea Plus Vrijstaand | Nee | RAL9016 | LINF.02026015.133/AS | 20 | 260 | 15 | 18 | 2512 | 215.9931 | 0.31294 | [8 empty] | A01 | 761.3 | LINF0.02026015/AS0 |  | 761.3 |  | 2512 | 2512 | 2512 | H | 1.424 | 1.424 | 1.424 |  | 0.0002083 | 1.724 | 2 | 0.00046183
Vrijstaand | Linea Plus Vrijstaand | Nee | Jaga kleur | LINF.02026015.klr/AS | 20 | 260 | 15 | 18 | 2512 | 215.9931 | 0.31294 | [8 empty] | A01 | 969.6 | LINF1.02026015/AS0 |  | 969.6 |  | 2512 | 2512 | 2512 | H | 1.424 | 1.424 | 1.424 |  | 0.0002083 | 1.724 | 2 | 0.00046183
Vrijstaand | Linea Plus Vrijstaand | Nee | Grijs 001 | LINF.02026020.001/AS | 20 | 260 | 20 | 23 | 3286 | 282.5451 | 0.39255 | [8 empty] | A01 | 880.6 | LINF0.02026020/AS0 |  | 880.6 |  | 3286 | 3286 | 3286 | H | 1.425 | 1.425 | 1.425 |  | 0.0001276 | 1.7219 | 2 | 0.00037661
Vrijstaand | Linea Plus Vrijstaand | Nee | RAL9016 | LINF.02026020.133/AS | 20 | 260 | 20 | 23 | 3286 | 282.5451 | 0.39255 | [8 empty] | A01 | 880.6 | LINF0.02026020/AS0 |  | 880.6 |  | 3286 | 3286 | 3286 | H | 1.425 | 1.425 | 1.425 |  | 0.0001276 | 1.7219 | 2 | 0.00037661
Vrijstaand | Linea Plus Vrijstaand | Nee | Jaga kleur | LINF.02026020.klr/AS | 20 | 260 | 20 | 23 | 3286 | 282.5451 | 0.39255 | [8 empty] | A01 | 1090.4 | LINF1.02026020/AS0 |  | 1090.4 |  | 3286 | 3286 | 3286 | H | 1.425 | 1.425 | 1.425 |  | 0.0001276 | 1.7219 | 2 | 0.00037661
Vrijstaand | Linea Plus Vrijstaand | Nee | Grijs 001 | LINF.02028010.001/AS | 20 | 280 | 10 | 13 | 1515 | 130.2666 | 0.15375 | [8 empty] | A01 | 605.7 | LINF0.02028010/AS0 |  | 605.7 |  | 1515 | 1515 | 1515 | H | 1.436 | 1.436 | 1.436 |  | 0.0003969 | 1.7346 | 2 | 0.00036735
Vrijstaand | Linea Plus Vrijstaand | Nee | RAL9016 | LINF.02028010.133/AS | 20 | 280 | 10 | 13 | 1515 | 130.2666 | 0.15375 | [8 empty] | A01 | 605.7 | LINF0.02028010/AS0 |  | 605.7 |  | 1515 | 1515 | 1515 | H | 1.436 | 1.436 | 1.436 |  | 0.0003969 | 1.7346 | 2 | 0.00036735
Vrijstaand | Linea Plus Vrijstaand | Nee | Jaga kleur | LINF.02028010.klr/AS | 20 | 280 | 10 | 13 | 1515 | 130.2666 | 0.15375 | [8 empty] | A01 | 808.4 | LINF1.02028010/AS0 |  | 808.4 |  | 1515 | 1515 | 1515 | H | 1.436 | 1.436 | 1.436 |  | 0.0003969 | 1.7346 | 2 | 0.00036735
Vrijstaand | Linea Plus Vrijstaand | Nee | Grijs 001 | LINF.02028015.001/AS | 20 | 280 | 15 | 18 | 2705 | 232.5881 | 0.3703 | [8 empty] | A01 | 801.2 | LINF0.02028015/AS0 |  | 801.2 |  | 2705 | 2705 | 2705 | H | 1.424 | 1.424 | 1.424 |  | 0.0002083 | 1.724 | 2 | 0.00046183
Vrijstaand | Linea Plus Vrijstaand | Nee | RAL9016 | LINF.02028015.133/AS | 20 | 280 | 15 | 18 | 2705 | 232.5881 | 0.3703 | [8 empty] | A01 | 801.2 | LINF0.02028015/AS0 |  | 801.2 |  | 2705 | 2705 | 2705 | H | 1.424 | 1.424 | 1.424 |  | 0.0002083 | 1.724 | 2 | 0.00046183
Vrijstaand | Linea Plus Vrijstaand | Nee | Jaga kleur | LINF.02028015.klr/AS | 20 | 280 | 15 | 18 | 2705 | 232.5881 | 0.3703 | [8 empty] | A01 | 1020.8 | LINF1.02028015/AS0 |  | 1020.8 |  | 2705 | 2705 | 2705 | H | 1.424 | 1.424 | 1.424 |  | 0.0002083 | 1.724 | 2 | 0.00046183
Vrijstaand | Linea Plus Vrijstaand | Nee | Grijs 001 | LINF.02028020.001/AS | 20 | 280 | 20 | 23 | 3539 | 304.2992 | 0.46245 | [8 empty] | A01 | 928.7 | LINF0.02028020/AS0 |  | 928.7 |  | 3539 | 3539 | 3539 | H | 1.425 | 1.425 | 1.425 |  | 0.0001276 | 1.7219 | 2 | 0.00037661
Vrijstaand | Linea Plus Vrijstaand | Nee | RAL9016 | LINF.02028020.133/AS | 20 | 280 | 20 | 23 | 3539 | 304.2992 | 0.46245 | [8 empty] | A01 | 928.7 | LINF0.02028020/AS0 |  | 928.7 |  | 3539 | 3539 | 3539 | H | 1.425 | 1.425 | 1.425 |  | 0.0001276 | 1.7219 | 2 | 0.00037661
Vrijstaand | Linea Plus Vrijstaand | Nee | Jaga kleur | LINF.02028020.klr/AS | 20 | 280 | 20 | 23 | 3539 | 304.2992 | 0.46245 | [8 empty] | A01 | 1149.2 | LINF1.02028020/AS0 |  | 1149.2 |  | 3539 | 3539 | 3539 | H | 1.425 | 1.425 | 1.425 |  | 0.0001276 | 1.7219 | 2 | 0.00037661
Vrijstaand | Linea Plus Vrijstaand | Nee | Grijs 001 | LINF.03505010.001/AS | 35 | 50 | 10 | 13 | 392 | 33.7059 | 0.0049794 | [8 empty] | A01 | 195.8 | LINF0.03505010/AS0 |  | 195.8 |  | 392 | 392 | 392 | H | 1.419 | 1.419 | 1.419 |  | 0.0003969 | 1.7346 | 2 | 0.00036735
Vrijstaand | Linea Plus Vrijstaand | Nee | RAL9016 | LINF.03505010.133/AS | 35 | 50 | 10 | 13 | 392 | 33.7059 | 0.0049794 | [8 empty] | A01 | 195.8 | LINF0.03505010/AS0 |  | 195.8 |  | 392 | 392 | 392 | H | 1.419 | 1.419 | 1.419 |  | 0.0003969 | 1.7346 | 2 | 0.00036735
Vrijstaand | Linea Plus Vrijstaand | Nee | Jaga kleur | LINF.03505010.klr/AS | 35 | 50 | 10 | 13 | 392 | 33.7059 | 0.0049794 | [8 empty] | A01 | 263.5 | LINF1.03505010/AS0 |  | 263.5 |  | 392 | 392 | 392 | H | 1.419 | 1.419 | 1.419 |  | 0.0003969 | 1.7346 | 2 | 0.00036735
Vrijstaand | Linea Plus Vrijstaand | Nee | Grijs 001 | LINF.03505011.001/AS | 35 | 50 | 11 | 13 | 524 | 45.0559 | 0.014368 | [8 empty] | A01 | 267.2 | LINF0.03505011/AS0 |  | 267.2 |  | 524 | 524 | 524 | H | 1.46 | 1.46 | 1.46 |  | 0.0003969 | 1.7346 | 4 | 0.00057429
Vrijstaand | Linea Plus Vrijstaand | Nee | RAL9016 | LINF.03505011.133/AS | 35 | 50 | 11 | 13 | 524 | 45.0559 | 0.014368 | [8 empty] | A01 | 267.2 | LINF0.03505011/AS0 |  | 267.2 |  | 524 | 524 | 524 | H | 1.46 | 1.46 | 1.46 |  | 0.0003969 | 1.7346 | 4 | 0.00057429
Vrijstaand | Linea Plus Vrijstaand | Nee | Jaga kleur | LINF.03505011.klr/AS | 35 | 50 | 11 | 13 | 524 | 45.0559 | 0.014368 | [8 empty] | A01 | 334.8 | LINF1.03505011/AS0 |  | 334.8 |  | 524 | 524 | 524 | H | 1.46 | 1.46 | 1.46 |  | 0.0003969 | 1.7346 | 4 | 0.00057429
Vrijstaand | Linea Plus Vrijstaand | Nee | Grijs 001 | LINF.03505015.001/AS | 35 | 50 | 15 | 18 | 673 | 57.8676 | 0.016298 | [8 empty] | A01 | 236.6 | LINF0.03505015/AS0 |  | 236.6 |  | 673 | 673 | 673 | H | 1.398 | 1.398 | 1.398 |  | 0.0002083 | 1.724 | 2 | 0.00046183
Vrijstaand | Linea Plus Vrijstaand | Nee | RAL9016 | LINF.03505015.133/AS | 35 | 50 | 15 | 18 | 673 | 57.8676 | 0.016298 | [8 empty] | A01 | 236.6 | LINF0.03505015/AS0 |  | 236.6 |  | 673 | 673 | 673 | H | 1.398 | 1.398 | 1.398 |  | 0.0002083 | 1.724 | 2 | 0.00046183
Vrijstaand | Linea Plus Vrijstaand | Nee | Jaga kleur | LINF.03505015.klr/AS | 35 | 50 | 15 | 18 | 673 | 57.8676 | 0.016298 | [8 empty] | A01 | 313.6 | LINF1.03505015/AS0 |  | 313.6 |  | 673 | 673 | 673 | H | 1.398 | 1.398 | 1.398 |  | 0.0002083 | 1.724 | 2 | 0.00046183
Vrijstaand | Linea Plus Vrijstaand | Nee | Grijs 001 | LINF.03505016.001/AS | 35 | 50 | 16 | 18 | 733 | 63.0267 | 0.056866 | [8 empty] | A01 | 328.9 | LINF0.03505016/AS0 |  | 328.9 |  | 733 | 733 | 733 | H | 1.465 | 1.465 | 1.465 |  | 0.0002083 | 1.724 | 4 | 0.0013928
Vrijstaand | Linea Plus Vrijstaand | Nee | RAL9016 | LINF.03505016.133/AS | 35 | 50 | 16 | 18 | 733 | 63.0267 | 0.056866 | [8 empty] | A01 | 328.9 | LINF0.03505016/AS0 |  | 328.9 |  | 733 | 733 | 733 | H | 1.465 | 1.465 | 1.465 |  | 0.0002083 | 1.724 | 4 | 0.0013928
Vrijstaand | Linea Plus Vrijstaand | Nee | Jaga kleur | LINF.03505016.klr/AS | 35 | 50 | 16 | 18 | 733 | 63.0267 | 0.056866 | [8 empty] | A01 | 405.9 | LINF1.03505016/AS0 |  | 405.9 |  | 733 | 733 | 733 | H | 1.465 | 1.465 | 1.465 |  | 0.0002083 | 1.724 | 4 | 0.0013928
Vrijstaand | Linea Plus Vrijstaand | Nee | Grijs 001 | LINF.03505020.001/AS | 35 | 50 | 20 | 23 | 879 | 75.5804 | 0.022182 | [8 empty] | A01 | 259.1 | LINF0.03505020/AS0 |  | 259.1 |  | 879 | 879 | 879 | H | 1.399 | 1.399 | 1.399 |  | 0.0001276 | 1.7219 | 2 | 0.00037661
Vrijstaand | Linea Plus Vrijstaand | Nee | RAL9016 | LINF.03505020.133/AS | 35 | 50 | 20 | 23 | 879 | 75.5804 | 0.022182 | [8 empty] | A01 | 259.1 | LINF0.03505020/AS0 |  | 259.1 |  | 879 | 879 | 879 | H | 1.399 | 1.399 | 1.399 |  | 0.0001276 | 1.7219 | 2 | 0.00037661
Vrijstaand | Linea Plus Vrijstaand | Nee | Jaga kleur | LINF.03505020.klr/AS | 35 | 50 | 20 | 23 | 879 | 75.5804 | 0.022182 | [8 empty] | A01 | 337.4 | LINF1.03505020/AS0 |  | 337.4 |  | 879 | 879 | 879 | H | 1.399 | 1.399 | 1.399 |  | 0.0001276 | 1.7219 | 2 | 0.00037661
Vrijstaand | Linea Plus Vrijstaand | Nee | Grijs 001 | LINF.03505021.001/AS | 35 | 50 | 21 | 23 | 907 | 77.988 | 0.032968 | [8 empty] | A01 | 343.2 | LINF0.03505021/AS0 |  | 343.2 |  | 907 | 907 | 907 | H | 1.481 | 1.481 | 1.481 |  | 0.0001276 | 1.7219 | 4 | 0.0005142
Vrijstaand | Linea Plus Vrijstaand | Nee | RAL9016 | LINF.03505021.133/AS | 35 | 50 | 21 | 23 | 907 | 77.988 | 0.032968 | [8 empty] | A01 | 343.2 | LINF0.03505021/AS0 |  | 343.2 |  | 907 | 907 | 907 | H | 1.481 | 1.481 | 1.481 |  | 0.0001276 | 1.7219 | 4 | 0.0005142
Vrijstaand | Linea Plus Vrijstaand | Nee | Jaga kleur | LINF.03505021.klr/AS | 35 | 50 | 21 | 23 | 907 | 77.988 | 0.032968 | [8 empty] | A01 | 421.7 | LINF1.03505021/AS0 |  | 421.7 |  | 907 | 907 | 907 | H | 1.481 | 1.481 | 1.481 |  | 0.0001276 | 1.7219 | 4 | 0.0005142
Vrijstaand | Linea Plus Vrijstaand | Nee | Grijs 001 | LINF.03506010.001/AS | 35 | 60 | 10 | 13 | 470 | 40.4127 | 0.007574 | [8 empty] | A01 | 207.4 | LINF0.03506010/AS0 |  | 207.4 |  | 470 | 470 | 470 | H | 1.419 | 1.419 | 1.419 |  | 0.0003969 | 1.7346 | 2 | 0.00036735
Vrijstaand | Linea Plus Vrijstaand | Nee | RAL9016 | LINF.03506010.133/AS | 35 | 60 | 10 | 13 | 470 | 40.4127 | 0.007574 | [8 empty] | A01 | 207.4 | LINF0.03506010/AS0 |  | 207.4 |  | 470 | 470 | 470 | H | 1.419 | 1.419 | 1.419 |  | 0.0003969 | 1.7346 | 2 | 0.00036735
Vrijstaand | Linea Plus Vrijstaand | Nee | Jaga kleur | LINF.03506010.klr/AS | 35 | 60 | 10 | 13 | 470 | 40.4127 | 0.007574 | [8 empty] | A01 | 279.5 | LINF1.03506010/AS0 |  | 279.5 |  | 470 | 470 | 470 | H | 1.419 | 1.419 | 1.419 |  | 0.0003969 | 1.7346 | 2 | 0.00036735
Vrijstaand | Linea Plus Vrijstaand | Nee | Grijs 001 | LINF.03506011.001/AS | 35 | 60 | 11 | 13 | 629 | 54.0843 | 0.022081 | [8 empty] | A01 | 282.2 | LINF0.03506011/AS0 |  | 282.2 |  | 629 | 629 | 629 | H | 1.46 | 1.46 | 1.46 |  | 0.0003969 | 1.7346 | 4 | 0.00057429
Vrijstaand | Linea Plus Vrijstaand | Nee | RAL9016 | LINF.03506011.133/AS | 35 | 60 | 11 | 13 | 629 | 54.0843 | 0.022081 | [8 empty] | A01 | 282.2 | LINF0.03506011/AS0 |  | 282.2 |  | 629 | 629 | 629 | H | 1.46 | 1.46 | 1.46 |  | 0.0003969 | 1.7346 | 4 | 0.00057429
Vrijstaand | Linea Plus Vrijstaand | Nee | Jaga kleur | LINF.03506011.klr/AS | 35 | 60 | 11 | 13 | 629 | 54.0843 | 0.022081 | [8 empty] | A01 | 354.6 | LINF1.03506011/AS0 |  | 354.6 |  | 629 | 629 | 629 | H | 1.46 | 1.46 | 1.46 |  | 0.0003969 | 1.7346 | 4 | 0.00057429
Vrijstaand | Linea Plus Vrijstaand | Nee | Grijs 001 | LINF.03506015.001/AS | 35 | 60 | 15 | 18 | 808 | 69.4755 | 0.024022 | [8 empty] | A01 | 253.2 | LINF0.03506015/AS0 |  | 253.2 |  | 808 | 808 | 808 | H | 1.398 | 1.398 | 1.398 |  | 0.0002083 | 1.724 | 2 | 0.00046183
Vrijstaand | Linea Plus Vrijstaand | Nee | RAL9016 | LINF.03506015.133/AS | 35 | 60 | 15 | 18 | 808 | 69.4755 | 0.024022 | [8 empty] | A01 | 253.2 | LINF0.03506015/AS0 |  | 253.2 |  | 808 | 808 | 808 | H | 1.398 | 1.398 | 1.398 |  | 0.0002083 | 1.724 | 2 | 0.00046183
Vrijstaand | Linea Plus Vrijstaand | Nee | Jaga kleur | LINF.03506015.klr/AS | 35 | 60 | 15 | 18 | 808 | 69.4755 | 0.024022 | [8 empty] | A01 | 336 | LINF1.03506015/AS0 |  | 336 |  | 808 | 808 | 808 | H | 1.398 | 1.398 | 1.398 |  | 0.0002083 | 1.724 | 2 | 0.00046183
Vrijstaand | Linea Plus Vrijstaand | Nee | Grijs 001 | LINF.03506016.001/AS | 35 | 60 | 16 | 18 | 879 | 75.5804 | 0.083004 | [8 empty] | A01 | 359.6 | LINF0.03506016/AS0 |  | 359.6 |  | 879 | 879 | 879 | H | 1.465 | 1.465 | 1.465 |  | 0.0002083 | 1.724 | 4 | 0.0013928
Vrijstaand | Linea Plus Vrijstaand | Nee | RAL9016 | LINF.03506016.133/AS | 35 | 60 | 16 | 18 | 879 | 75.5804 | 0.083004 | [8 empty] | A01 | 359.6 | LINF0.03506016/AS0 |  | 359.6 |  | 879 | 879 | 879 | H | 1.465 | 1.465 | 1.465 |  | 0.0002083 | 1.724 | 4 | 0.0013928
Vrijstaand | Linea Plus Vrijstaand | Nee | Jaga kleur | LINF.03506016.klr/AS | 35 | 60 | 16 | 18 | 879 | 75.5804 | 0.083004 | [8 empty] | A01 | 442.3 | LINF1.03506016/AS0 |  | 442.3 |  | 879 | 879 | 879 | H | 1.465 | 1.465 | 1.465 |  | 0.0002083 | 1.724 | 4 | 0.0013928
Vrijstaand | Linea Plus Vrijstaand | Nee | Grijs 001 | LINF.03506020.001/AS | 35 | 60 | 20 | 23 | 1055 | 90.7137 | 0.032463 | [8 empty] | A01 | 278.2 | LINF0.03506020/AS0 |  | 278.2 |  | 1055 | 1055 | 1055 | H | 1.399 | 1.399 | 1.399 |  | 0.0001276 | 1.7219 | 2 | 0.00037661
Vrijstaand | Linea Plus Vrijstaand | Nee | RAL9016 | LINF.03506020.133/AS | 35 | 60 | 20 | 23 | 1055 | 90.7137 | 0.032463 | [8 empty] | A01 | 278.2 | LINF0.03506020/AS0 |  | 278.2 |  | 1055 | 1055 | 1055 | H | 1.399 | 1.399 | 1.399 |  | 0.0001276 | 1.7219 | 2 | 0.00037661
Vrijstaand | Linea Plus Vrijstaand | Nee | Jaga kleur | LINF.03506020.klr/AS | 35 | 60 | 20 | 23 | 1055 | 90.7137 | 0.032463 | [8 empty] | A01 | 361.9 | LINF1.03506020/AS0 |  | 361.9 |  | 1055 | 1055 | 1055 | H | 1.399 | 1.399 | 1.399 |  | 0.0001276 | 1.7219 | 2 | 0.00037661
Vrijstaand | Linea Plus Vrijstaand | Nee | Grijs 001 | LINF.03506021.001/AS | 35 | 60 | 21 | 23 | 1088 | 93.5512 | 0.048513 | [8 empty] | A01 | 369.4 | LINF0.03506021/AS0 |  | 369.4 |  | 1088 | 1088 | 1088 | H | 1.481 | 1.481 | 1.481 |  | 0.0001276 | 1.7219 | 4 | 0.0005142
Vrijstaand | Linea Plus Vrijstaand | Nee | RAL9016 | LINF.03506021.133/AS | 35 | 60 | 21 | 23 | 1088 | 93.5512 | 0.048513 | [8 empty] | A01 | 369.4 | LINF0.03506021/AS0 |  | 369.4 |  | 1088 | 1088 | 1088 | H | 1.481 | 1.481 | 1.481 |  | 0.0001276 | 1.7219 | 4 | 0.0005142
Vrijstaand | Linea Plus Vrijstaand | Nee | Jaga kleur | LINF.03506021.klr/AS | 35 | 60 | 21 | 23 | 1088 | 93.5512 | 0.048513 | [8 empty] | A01 | 453.4 | LINF1.03506021/AS0 |  | 453.4 |  | 1088 | 1088 | 1088 | H | 1.481 | 1.481 | 1.481 |  | 0.0001276 | 1.7219 | 4 | 0.0005142
Vrijstaand | Linea Plus Vrijstaand | Nee | Grijs 001 | LINF.03507010.001/AS | 35 | 70 | 10 | 13 | 548 | 47.1195 | 0.010826 | [8 empty] | A01 | 225.5 | LINF0.03507010/AS0 |  | 225.5 |  | 548 | 548 | 548 | H | 1.419 | 1.419 | 1.419 |  | 0.0003969 | 1.7346 | 2 | 0.00036735
Vrijstaand | Linea Plus Vrijstaand | Nee | RAL9016 | LINF.03507010.133/AS | 35 | 70 | 10 | 13 | 548 | 47.1195 | 0.010826 | [8 empty] | A01 | 225.5 | LINF0.03507010/AS0 |  | 225.5 |  | 548 | 548 | 548 | H | 1.419 | 1.419 | 1.419 |  | 0.0003969 | 1.7346 | 2 | 0.00036735
Vrijstaand | Linea Plus Vrijstaand | Nee | Jaga kleur | LINF.03507010.klr/AS | 35 | 70 | 10 | 13 | 548 | 47.1195 | 0.010826 | [8 empty] | A01 | 301.9 | LINF1.03507010/AS0 |  | 301.9 |  | 548 | 548 | 548 | H | 1.419 | 1.419 | 1.419 |  | 0.0003969 | 1.7346 | 2 | 0.00036735
Vrijstaand | Linea Plus Vrijstaand | Nee | Grijs 001 | LINF.03507011.001/AS | 35 | 70 | 11 | 13 | 734 | 63.1126 | 0.031824 | [8 empty] | A01 | 310.9 | LINF0.03507011/AS0 |  | 310.9 |  | 734 | 734 | 734 | H | 1.46 | 1.46 | 1.46 |  | 0.0003969 | 1.7346 | 4 | 0.00057429
Vrijstaand | Linea Plus Vrijstaand | Nee | RAL9016 | LINF.03507011.133/AS | 35 | 70 | 11 | 13 | 734 | 63.1126 | 0.031824 | [8 empty] | A01 | 310.9 | LINF0.03507011/AS0 |  | 310.9 |  | 734 | 734 | 734 | H | 1.46 | 1.46 | 1.46 |  | 0.0003969 | 1.7346 | 4 | 0.00057429
Vrijstaand | Linea Plus Vrijstaand | Nee | Jaga kleur | LINF.03507011.klr/AS | 35 | 70 | 11 | 13 | 734 | 63.1126 | 0.031824 | [8 empty] | A01 | 387.4 | LINF1.03507011/AS0 |  | 387.4 |  | 734 | 734 | 734 | H | 1.46 | 1.46 | 1.46 |  | 0.0003969 | 1.7346 | 4 | 0.00057429
Vrijstaand | Linea Plus Vrijstaand | Nee | Grijs 001 | LINF.03507015.001/AS | 35 | 70 | 15 | 18 | 942 | 80.9974 | 0.033324 | [8 empty] | A01 | 279 | LINF0.03507015/AS0 |  | 279 |  | 942 | 942 | 942 | H | 1.398 | 1.398 | 1.398 |  | 0.0002083 | 1.724 | 2 | 0.00046183
Vrijstaand | Linea Plus Vrijstaand | Nee | RAL9016 | LINF.03507015.133/AS | 35 | 70 | 15 | 18 | 942 | 80.9974 | 0.033324 | [8 empty] | A01 | 279 | LINF0.03507015/AS0 |  | 279 |  | 942 | 942 | 942 | H | 1.398 | 1.398 | 1.398 |  | 0.0002083 | 1.724 | 2 | 0.00046183
Vrijstaand | Linea Plus Vrijstaand | Nee | Jaga kleur | LINF.03507015.klr/AS | 35 | 70 | 15 | 18 | 942 | 80.9974 | 0.033324 | [8 empty] | A01 | 366.1 | LINF1.03507015/AS0 |  | 366.1 |  | 942 | 942 | 942 | H | 1.398 | 1.398 | 1.398 |  | 0.0002083 | 1.724 | 2 | 0.00046183
Vrijstaand | Linea Plus Vrijstaand | Nee | Grijs 001 | LINF.03507016.001/AS | 35 | 70 | 16 | 18 | 1026 | 88.2201 | 0.11465 | [8 empty] | A01 | 401.4 | LINF0.03507016/AS0 |  | 401.4 |  | 1026 | 1026 | 1026 | H | 1.465 | 1.465 | 1.465 |  | 0.0002083 | 1.724 | 4 | 0.0013928
Vrijstaand | Linea Plus Vrijstaand | Nee | RAL9016 | LINF.03507016.133/AS | 35 | 70 | 16 | 18 | 1026 | 88.2201 | 0.11465 | [8 empty] | A01 | 401.4 | LINF0.03507016/AS0 |  | 401.4 |  | 1026 | 1026 | 1026 | H | 1.465 | 1.465 | 1.465 |  | 0.0002083 | 1.724 | 4 | 0.0013928
Vrijstaand | Linea Plus Vrijstaand | Nee | Jaga kleur | LINF.03507016.klr/AS | 35 | 70 | 16 | 18 | 1026 | 88.2201 | 0.11465 | [8 empty] | A01 | 488.4 | LINF1.03507016/AS0 |  | 488.4 |  | 1026 | 1026 | 1026 | H | 1.465 | 1.465 | 1.465 |  | 0.0002083 | 1.724 | 4 | 0.0013928
Vrijstaand | Linea Plus Vrijstaand | Nee | Grijs 001 | LINF.03507020.001/AS | 35 | 70 | 20 | 23 | 1231 | 105.8469 | 0.044844 | [8 empty] | A01 | 309.7 | LINF0.03507020/AS0 |  | 309.7 |  | 1231 | 1231 | 1231 | H | 1.399 | 1.399 | 1.399 |  | 0.0001276 | 1.7219 | 2 | 0.00037661
Vrijstaand | Linea Plus Vrijstaand | Nee | RAL9016 | LINF.03507020.133/AS | 35 | 70 | 20 | 23 | 1231 | 105.8469 | 0.044844 | [8 empty] | A01 | 309.7 | LINF0.03507020/AS0 |  | 309.7 |  | 1231 | 1231 | 1231 | H | 1.399 | 1.399 | 1.399 |  | 0.0001276 | 1.7219 | 2 | 0.00037661
Vrijstaand | Linea Plus Vrijstaand | Nee | Jaga kleur | LINF.03507020.klr/AS | 35 | 70 | 20 | 23 | 1231 | 105.8469 | 0.044844 | [8 empty] | A01 | 398.1 | LINF1.03507020/AS0 |  | 398.1 |  | 1231 | 1231 | 1231 | H | 1.399 | 1.399 | 1.399 |  | 0.0001276 | 1.7219 | 2 | 0.00037661
Vrijstaand | Linea Plus Vrijstaand | Nee | Grijs 001 | LINF.03507021.001/AS | 35 | 70 | 21 | 23 | 1269 | 109.1144 | 0.06736 | [8 empty] | A01 | 416.7 | LINF0.03507021/AS0 |  | 416.7 |  | 1269 | 1269 | 1269 | H | 1.481 | 1.481 | 1.481 |  | 0.0001276 | 1.7219 | 4 | 0.0005142
Vrijstaand | Linea Plus Vrijstaand | Nee | RAL9016 | LINF.03507021.133/AS | 35 | 70 | 21 | 23 | 1269 | 109.1144 | 0.06736 | [8 empty] | A01 | 416.7 | LINF0.03507021/AS0 |  | 416.7 |  | 1269 | 1269 | 1269 | H | 1.481 | 1.481 | 1.481 |  | 0.0001276 | 1.7219 | 4 | 0.0005142
Vrijstaand | Linea Plus Vrijstaand | Nee | Jaga kleur | LINF.03507021.klr/AS | 35 | 70 | 21 | 23 | 1269 | 109.1144 | 0.06736 | [8 empty] | A01 | 505.3 | LINF1.03507021/AS0 |  | 505.3 |  | 1269 | 1269 | 1269 | H | 1.481 | 1.481 | 1.481 |  | 0.0001276 | 1.7219 | 4 | 0.0005142
Vrijstaand | Linea Plus Vrijstaand | Nee | Grijs 001 | LINF.03508010.001/AS | 35 | 80 | 10 | 13 | 626 | 53.8263 | 0.014781 | [8 empty] | A01 | 244.1 | LINF0.03508010/AS0 |  | 244.1 |  | 626 | 626 | 626 | H | 1.419 | 1.419 | 1.419 |  | 0.0003969 | 1.7346 | 2 | 0.00036735
Vrijstaand | Linea Plus Vrijstaand | Nee | RAL9016 | LINF.03508010.133/AS | 35 | 80 | 10 | 13 | 626 | 53.8263 | 0.014781 | [8 empty] | A01 | 244.1 | LINF0.03508010/AS0 |  | 244.1 |  | 626 | 626 | 626 | H | 1.419 | 1.419 | 1.419 |  | 0.0003969 | 1.7346 | 2 | 0.00036735
Vrijstaand | Linea Plus Vrijstaand | Nee | Jaga kleur | LINF.03508010.klr/AS | 35 | 80 | 10 | 13 | 626 | 53.8263 | 0.014781 | [8 empty] | A01 | 328.5 | LINF1.03508010/AS0 |  | 328.5 |  | 626 | 626 | 626 | H | 1.419 | 1.419 | 1.419 |  | 0.0003969 | 1.7346 | 2 | 0.00036735
Vrijstaand | Linea Plus Vrijstaand | Nee | Grijs 001 | LINF.03508011.001/AS | 35 | 80 | 11 | 13 | 838 | 72.055 | 0.043653 | [8 empty] | A01 | 334.7 | LINF0.03508011/AS0 |  | 334.7 |  | 838 | 838 | 838 | H | 1.46 | 1.46 | 1.46 |  | 0.0003969 | 1.7346 | 4 | 0.00057429
Vrijstaand | Linea Plus Vrijstaand | Nee | RAL9016 | LINF.03508011.133/AS | 35 | 80 | 11 | 13 | 838 | 72.055 | 0.043653 | [8 empty] | A01 | 334.7 | LINF0.03508011/AS0 |  | 334.7 |  | 838 | 838 | 838 | H | 1.46 | 1.46 | 1.46 |  | 0.0003969 | 1.7346 | 4 | 0.00057429
Vrijstaand | Linea Plus Vrijstaand | Nee | Jaga kleur | LINF.03508011.klr/AS | 35 | 80 | 11 | 13 | 838 | 72.055 | 0.043653 | [8 empty] | A01 | 419.1 | LINF1.03508011/AS0 |  | 419.1 |  | 838 | 838 | 838 | H | 1.46 | 1.46 | 1.46 |  | 0.0003969 | 1.7346 | 4 | 0.00057429
Vrijstaand | Linea Plus Vrijstaand | Nee | Grijs 001 | LINF.03508015.001/AS | 35 | 80 | 15 | 18 | 1077 | 92.6053 | 0.044391 | [8 empty] | A01 | 300.8 | LINF0.03508015/AS0 |  | 300.8 |  | 1077 | 1077 | 1077 | H | 1.398 | 1.398 | 1.398 |  | 0.0002083 | 1.724 | 2 | 0.00046183
Vrijstaand | Linea Plus Vrijstaand | Nee | RAL9016 | LINF.03508015.133/AS | 35 | 80 | 15 | 18 | 1077 | 92.6053 | 0.044391 | [8 empty] | A01 | 300.8 | LINF0.03508015/AS0 |  | 300.8 |  | 1077 | 1077 | 1077 | H | 1.398 | 1.398 | 1.398 |  | 0.0002083 | 1.724 | 2 | 0.00046183
Vrijstaand | Linea Plus Vrijstaand | Nee | Jaga kleur | LINF.03508015.klr/AS | 35 | 80 | 15 | 18 | 1077 | 92.6053 | 0.044391 | [8 empty] | A01 | 395.6 | LINF1.03508015/AS0 |  | 395.6 |  | 1077 | 1077 | 1077 | H | 1.398 | 1.398 | 1.398 |  | 0.0002083 | 1.724 | 2 | 0.00046183
Vrijstaand | Linea Plus Vrijstaand | Nee | Grijs 001 | LINF.03508016.001/AS | 35 | 80 | 16 | 18 | 1172 | 100.7739 | 0.15152 | [8 empty] | A01 | 431.1 | LINF0.03508016/AS0 |  | 431.1 |  | 1172 | 1172 | 1172 | H | 1.465 | 1.465 | 1.465 |  | 0.0002083 | 1.724 | 4 | 0.0013928
Vrijstaand | Linea Plus Vrijstaand | Nee | RAL9016 | LINF.03508016.133/AS | 35 | 80 | 16 | 18 | 1172 | 100.7739 | 0.15152 | [8 empty] | A01 | 431.1 | LINF0.03508016/AS0 |  | 431.1 |  | 1172 | 1172 | 1172 | H | 1.465 | 1.465 | 1.465 |  | 0.0002083 | 1.724 | 4 | 0.0013928
Vrijstaand | Linea Plus Vrijstaand | Nee | Jaga kleur | LINF.03508016.klr/AS | 35 | 80 | 16 | 18 | 1172 | 100.7739 | 0.15152 | [8 empty] | A01 | 526.1 | LINF1.03508016/AS0 |  | 526.1 |  | 1172 | 1172 | 1172 | H | 1.465 | 1.465 | 1.465 |  | 0.0002083 | 1.724 | 4 | 0.0013928
Vrijstaand | Linea Plus Vrijstaand | Nee | Grijs 001 | LINF.03508020.001/AS | 35 | 80 | 20 | 23 | 1406 | 120.8942 | 0.059299 | [8 empty] | A01 | 334.2 | LINF0.03508020/AS0 |  | 334.2 |  | 1406 | 1406 | 1406 | H | 1.399 | 1.399 | 1.399 |  | 0.0001276 | 1.7219 | 2 | 0.00037661
Vrijstaand | Linea Plus Vrijstaand | Nee | RAL9016 | LINF.03508020.133/AS | 35 | 80 | 20 | 23 | 1406 | 120.8942 | 0.059299 | [8 empty] | A01 | 334.2 | LINF0.03508020/AS0 |  | 334.2 |  | 1406 | 1406 | 1406 | H | 1.399 | 1.399 | 1.399 |  | 0.0001276 | 1.7219 | 2 | 0.00037661
Vrijstaand | Linea Plus Vrijstaand | Nee | Jaga kleur | LINF.03508020.klr/AS | 35 | 80 | 20 | 23 | 1406 | 120.8942 | 0.059299 | [8 empty] | A01 | 429.8 | LINF1.03508020/AS0 |  | 429.8 |  | 1406 | 1406 | 1406 | H | 1.399 | 1.399 | 1.399 |  | 0.0001276 | 1.7219 | 2 | 0.00037661
Vrijstaand | Linea Plus Vrijstaand | Nee | Grijs 001 | LINF.03508021.001/AS | 35 | 80 | 21 | 23 | 1450 | 124.6776 | 0.089628 | [8 empty] | A01 | 449.1 | LINF0.03508021/AS0 |  | 449.1 |  | 1450 | 1450 | 1450 | H | 1.481 | 1.481 | 1.481 |  | 0.0001276 | 1.7219 | 4 | 0.0005142
Vrijstaand | Linea Plus Vrijstaand | Nee | RAL9016 | LINF.03508021.133/AS | 35 | 80 | 21 | 23 | 1450 | 124.6776 | 0.089628 | [8 empty] | A01 | 449.1 | LINF0.03508021/AS0 |  | 449.1 |  | 1450 | 1450 | 1450 | H | 1.481 | 1.481 | 1.481 |  | 0.0001276 | 1.7219 | 4 | 0.0005142
Vrijstaand | Linea Plus Vrijstaand | Nee | Jaga kleur | LINF.03508021.klr/AS | 35 | 80 | 21 | 23 | 1450 | 124.6776 | 0.089628 | [8 empty] | A01 | 544.5 | LINF1.03508021/AS0 |  | 544.5 |  | 1450 | 1450 | 1450 | H | 1.481 | 1.481 | 1.481 |  | 0.0001276 | 1.7219 | 4 | 0.0005142
Vrijstaand | Linea Plus Vrijstaand | Nee | Grijs 001 | LINF.03509010.001/AS | 35 | 90 | 10 | 13 | 705 | 60.6191 | 0.019538 | [8 empty] | A01 | 258 | LINF0.03509010/AS0 |  | 258 |  | 705 | 705 | 705 | H | 1.419 | 1.419 | 1.419 |  | 0.0003969 | 1.7346 | 2 | 0.00036735
Vrijstaand | Linea Plus Vrijstaand | Nee | RAL9016 | LINF.03509010.133/AS | 35 | 90 | 10 | 13 | 705 | 60.6191 | 0.019538 | [8 empty] | A01 | 258 | LINF0.03509010/AS0 |  | 258 |  | 705 | 705 | 705 | H | 1.419 | 1.419 | 1.419 |  | 0.0003969 | 1.7346 | 2 | 0.00036735
Vrijstaand | Linea Plus Vrijstaand | Nee | Jaga kleur | LINF.03509010.klr/AS | 35 | 90 | 10 | 13 | 705 | 60.6191 | 0.019538 | [8 empty] | A01 | 348.6 | LINF1.03509010/AS0 |  | 348.6 |  | 705 | 705 | 705 | H | 1.419 | 1.419 | 1.419 |  | 0.0003969 | 1.7346 | 2 | 0.00036735
Vrijstaand | Linea Plus Vrijstaand | Nee | Grijs 001 | LINF.03509011.001/AS | 35 | 90 | 11 | 13 | 943 | 81.0834 | 0.0579 | [8 empty] | A01 | 353.2 | LINF0.03509011/AS0 |  | 353.2 |  | 943 | 943 | 943 | H | 1.46 | 1.46 | 1.46 |  | 0.0003969 | 1.7346 | 4 | 0.00057429
Vrijstaand | Linea Plus Vrijstaand | Nee | RAL9016 | LINF.03509011.133/AS | 35 | 90 | 11 | 13 | 943 | 81.0834 | 0.0579 | [8 empty] | A01 | 353.2 | LINF0.03509011/AS0 |  | 353.2 |  | 943 | 943 | 943 | H | 1.46 | 1.46 | 1.46 |  | 0.0003969 | 1.7346 | 4 | 0.00057429
Vrijstaand | Linea Plus Vrijstaand | Nee | Jaga kleur | LINF.03509011.klr/AS | 35 | 90 | 11 | 13 | 943 | 81.0834 | 0.0579 | [8 empty] | A01 | 443.9 | LINF1.03509011/AS0 |  | 443.9 |  | 943 | 943 | 943 | H | 1.46 | 1.46 | 1.46 |  | 0.0003969 | 1.7346 | 4 | 0.00057429
Vrijstaand | Linea Plus Vrijstaand | Nee | Grijs 001 | LINF.03509015.001/AS | 35 | 90 | 15 | 18 | 1211 | 104.1273 | 0.057128 | [8 empty] | A01 | 319.8 | LINF0.03509015/AS0 |  | 319.8 |  | 1211 | 1211 | 1211 | H | 1.398 | 1.398 | 1.398 |  | 0.0002083 | 1.724 | 2 | 0.00046183
Vrijstaand | Linea Plus Vrijstaand | Nee | RAL9016 | LINF.03509015.133/AS | 35 | 90 | 15 | 18 | 1211 | 104.1273 | 0.057128 | [8 empty] | A01 | 319.8 | LINF0.03509015/AS0 |  | 319.8 |  | 1211 | 1211 | 1211 | H | 1.398 | 1.398 | 1.398 |  | 0.0002083 | 1.724 | 2 | 0.00046183
Vrijstaand | Linea Plus Vrijstaand | Nee | Jaga kleur | LINF.03509015.klr/AS | 35 | 90 | 15 | 18 | 1211 | 104.1273 | 0.057128 | [8 empty] | A01 | 421.6 | LINF1.03509015/AS0 |  | 421.6 |  | 1211 | 1211 | 1211 | H | 1.398 | 1.398 | 1.398 |  | 0.0002083 | 1.724 | 2 | 0.00046183
Vrijstaand | Linea Plus Vrijstaand | Nee | Grijs 001 | LINF.03509016.001/AS | 35 | 90 | 16 | 18 | 1319 | 113.4136 | 0.19424 | [8 empty] | A01 | 457.8 | LINF0.03509016/AS0 |  | 457.8 |  | 1319 | 1319 | 1319 | H | 1.465 | 1.465 | 1.465 |  | 0.0002083 | 1.724 | 4 | 0.0013928
Vrijstaand | Linea Plus Vrijstaand | Nee | RAL9016 | LINF.03509016.133/AS | 35 | 90 | 16 | 18 | 1319 | 113.4136 | 0.19424 | [8 empty] | A01 | 457.8 | LINF0.03509016/AS0 |  | 457.8 |  | 1319 | 1319 | 1319 | H | 1.465 | 1.465 | 1.465 |  | 0.0002083 | 1.724 | 4 | 0.0013928
Vrijstaand | Linea Plus Vrijstaand | Nee | Jaga kleur | LINF.03509016.klr/AS | 35 | 90 | 16 | 18 | 1319 | 113.4136 | 0.19424 | [8 empty] | A01 | 559.7 | LINF1.03509016/AS0 |  | 559.7 |  | 1319 | 1319 | 1319 | H | 1.465 | 1.465 | 1.465 |  | 0.0002083 | 1.724 | 4 | 0.0013928
Vrijstaand | Linea Plus Vrijstaand | Nee | Grijs 001 | LINF.03509020.001/AS | 35 | 90 | 20 | 23 | 1582 | 136.0275 | 0.076035 | [8 empty] | A01 | 356.4 | LINF0.03509020/AS0 |  | 356.4 |  | 1582 | 1582 | 1582 | H | 1.399 | 1.399 | 1.399 |  | 0.0001276 | 1.7219 | 2 | 0.00037661
Vrijstaand | Linea Plus Vrijstaand | Nee | RAL9016 | LINF.03509020.133/AS | 35 | 90 | 20 | 23 | 1582 | 136.0275 | 0.076035 | [8 empty] | A01 | 356.4 | LINF0.03509020/AS0 |  | 356.4 |  | 1582 | 1582 | 1582 | H | 1.399 | 1.399 | 1.399 |  | 0.0001276 | 1.7219 | 2 | 0.00037661
Vrijstaand | Linea Plus Vrijstaand | Nee | Jaga kleur | LINF.03509020.klr/AS | 35 | 90 | 20 | 23 | 1582 | 136.0275 | 0.076035 | [8 empty] | A01 | 459.2 | LINF1.03509020/AS0 |  | 459.2 |  | 1582 | 1582 | 1582 | H | 1.399 | 1.399 | 1.399 |  | 0.0001276 | 1.7219 | 2 | 0.00037661
Vrijstaand | Linea Plus Vrijstaand | Nee | Grijs 001 | LINF.03509021.001/AS | 35 | 90 | 21 | 23 | 1632 | 140.3267 | 0.11557 | [8 empty] | A01 | 478.9 | LINF0.03509021/AS0 |  | 478.9 |  | 1632 | 1632 | 1632 | H | 1.481 | 1.481 | 1.481 |  | 0.0001276 | 1.7219 | 4 | 0.0005142
Vrijstaand | Linea Plus Vrijstaand | Nee | RAL9016 | LINF.03509021.133/AS | 35 | 90 | 21 | 23 | 1632 | 140.3267 | 0.11557 | [8 empty] | A01 | 478.9 | LINF0.03509021/AS0 |  | 478.9 |  | 1632 | 1632 | 1632 | H | 1.481 | 1.481 | 1.481 |  | 0.0001276 | 1.7219 | 4 | 0.0005142
Vrijstaand | Linea Plus Vrijstaand | Nee | Jaga kleur | LINF.03509021.klr/AS | 35 | 90 | 21 | 23 | 1632 | 140.3267 | 0.11557 | [8 empty] | A01 | 581.5 | LINF1.03509021/AS0 |  | 581.5 |  | 1632 | 1632 | 1632 | H | 1.481 | 1.481 | 1.481 |  | 0.0001276 | 1.7219 | 4 | 0.0005142
Vrijstaand | Linea Plus Vrijstaand | Nee | Grijs 001 | LINF.03510010.001/AS | 35 | 100 | 10 | 13 | 783 | 67.3259 | 0.02504 | [8 empty] | A01 | 272.3 | LINF0.03510010/AS0 |  | 272.3 |  | 783 | 783 | 783 | H | 1.419 | 1.419 | 1.419 |  | 0.0003969 | 1.7346 | 2 | 0.00036735
Vrijstaand | Linea Plus Vrijstaand | Nee | RAL9016 | LINF.03510010.133/AS | 35 | 100 | 10 | 13 | 783 | 67.3259 | 0.02504 | [8 empty] | A01 | 272.3 | LINF0.03510010/AS0 |  | 272.3 |  | 783 | 783 | 783 | H | 1.419 | 1.419 | 1.419 |  | 0.0003969 | 1.7346 | 2 | 0.00036735
Vrijstaand | Linea Plus Vrijstaand | Nee | Jaga kleur | LINF.03510010.klr/AS | 35 | 100 | 10 | 13 | 783 | 67.3259 | 0.02504 | [8 empty] | A01 | 365.5 | LINF1.03510010/AS0 |  | 365.5 |  | 783 | 783 | 783 | H | 1.419 | 1.419 | 1.419 |  | 0.0003969 | 1.7346 | 2 | 0.00036735
Vrijstaand | Linea Plus Vrijstaand | Nee | Grijs 001 | LINF.03510011.001/AS | 35 | 100 | 11 | 13 | 1048 | 90.1118 | 0.074624 | [8 empty] | A01 | 376 | LINF0.03510011/AS0 |  | 376 |  | 1048 | 1048 | 1048 | H | 1.46 | 1.46 | 1.46 |  | 0.0003969 | 1.7346 | 4 | 0.00057429
Vrijstaand | Linea Plus Vrijstaand | Nee | RAL9016 | LINF.03510011.133/AS | 35 | 100 | 11 | 13 | 1048 | 90.1118 | 0.074624 | [8 empty] | A01 | 376 | LINF0.03510011/AS0 |  | 376 |  | 1048 | 1048 | 1048 | H | 1.46 | 1.46 | 1.46 |  | 0.0003969 | 1.7346 | 4 | 0.00057429
Vrijstaand | Linea Plus Vrijstaand | Nee | Jaga kleur | LINF.03510011.klr/AS | 35 | 100 | 11 | 13 | 1048 | 90.1118 | 0.074624 | [8 empty] | A01 | 469.2 | LINF1.03510011/AS0 |  | 469.2 |  | 1048 | 1048 | 1048 | H | 1.46 | 1.46 | 1.46 |  | 0.0003969 | 1.7346 | 4 | 0.00057429
Vrijstaand | Linea Plus Vrijstaand | Nee | Grijs 001 | LINF.03510015.001/AS | 35 | 100 | 15 | 18 | 1346 | 115.7352 | 0.071763 | [8 empty] | A01 | 342.3 | LINF0.03510015/AS0 |  | 342.3 |  | 1346 | 1346 | 1346 | H | 1.398 | 1.398 | 1.398 |  | 0.0002083 | 1.724 | 2 | 0.00046183
Vrijstaand | Linea Plus Vrijstaand | Nee | RAL9016 | LINF.03510015.133/AS | 35 | 100 | 15 | 18 | 1346 | 115.7352 | 0.071763 | [8 empty] | A01 | 342.3 | LINF0.03510015/AS0 |  | 342.3 |  | 1346 | 1346 | 1346 | H | 1.398 | 1.398 | 1.398 |  | 0.0002083 | 1.724 | 2 | 0.00046183
Vrijstaand | Linea Plus Vrijstaand | Nee | Jaga kleur | LINF.03510015.klr/AS | 35 | 100 | 15 | 18 | 1346 | 115.7352 | 0.071763 | [8 empty] | A01 | 447.6 | LINF1.03510015/AS0 |  | 447.6 |  | 1346 | 1346 | 1346 | H | 1.398 | 1.398 | 1.398 |  | 0.0002083 | 1.724 | 2 | 0.00046183
Vrijstaand | Linea Plus Vrijstaand | Nee | Grijs 001 | LINF.03510016.001/AS | 35 | 100 | 16 | 18 | 1465 | 125.9673 | 0.24237 | [8 empty] | A01 | 493.7 | LINF0.03510016/AS0 |  | 493.7 |  | 1465 | 1465 | 1465 | H | 1.465 | 1.465 | 1.465 |  | 0.0002083 | 1.724 | 4 | 0.0013928
Vrijstaand | Linea Plus Vrijstaand | Nee | RAL9016 | LINF.03510016.133/AS | 35 | 100 | 16 | 18 | 1465 | 125.9673 | 0.24237 | [8 empty] | A01 | 493.7 | LINF0.03510016/AS0 |  | 493.7 |  | 1465 | 1465 | 1465 | H | 1.465 | 1.465 | 1.465 |  | 0.0002083 | 1.724 | 4 | 0.0013928
Vrijstaand | Linea Plus Vrijstaand | Nee | Jaga kleur | LINF.03510016.klr/AS | 35 | 100 | 16 | 18 | 1465 | 125.9673 | 0.24237 | [8 empty] | A01 | 598.9 | LINF1.03510016/AS0 |  | 598.9 |  | 1465 | 1465 | 1465 | H | 1.465 | 1.465 | 1.465 |  | 0.0002083 | 1.724 | 4 | 0.0013928
Vrijstaand | Linea Plus Vrijstaand | Nee | Grijs 001 | LINF.03510020.001/AS | 35 | 100 | 20 | 23 | 1758 | 151.1608 | 0.095033 | [8 empty] | A01 | 383.8 | LINF0.03510020/AS0 |  | 383.8 |  | 1758 | 1758 | 1758 | H | 1.399 | 1.399 | 1.399 |  | 0.0001276 | 1.7219 | 2 | 0.00037661
Vrijstaand | Linea Plus Vrijstaand | Nee | RAL9016 | LINF.03510020.133/AS | 35 | 100 | 20 | 23 | 1758 | 151.1608 | 0.095033 | [8 empty] | A01 | 383.8 | LINF0.03510020/AS0 |  | 383.8 |  | 1758 | 1758 | 1758 | H | 1.399 | 1.399 | 1.399 |  | 0.0001276 | 1.7219 | 2 | 0.00037661
Vrijstaand | Linea Plus Vrijstaand | Nee | Jaga kleur | LINF.03510020.klr/AS | 35 | 100 | 20 | 23 | 1758 | 151.1608 | 0.095033 | [8 empty] | A01 | 490 | LINF1.03510020/AS0 |  | 490 |  | 1758 | 1758 | 1758 | H | 1.399 | 1.399 | 1.399 |  | 0.0001276 | 1.7219 | 2 | 0.00037661
Vrijstaand | Linea Plus Vrijstaand | Nee | Grijs 001 | LINF.03510021.001/AS | 35 | 100 | 21 | 23 | 1813 | 155.8899 | 0.14503 | [8 empty] | A01 | 519.3 | LINF0.03510021/AS0 |  | 519.3 |  | 1813 | 1813 | 1813 | H | 1.481 | 1.481 | 1.481 |  | 0.0001276 | 1.7219 | 4 | 0.0005142
Vrijstaand | Linea Plus Vrijstaand | Nee | RAL9016 | LINF.03510021.133/AS | 35 | 100 | 21 | 23 | 1813 | 155.8899 | 0.14503 | [8 empty] | A01 | 519.3 | LINF0.03510021/AS0 |  | 519.3 |  | 1813 | 1813 | 1813 | H | 1.481 | 1.481 | 1.481 |  | 0.0001276 | 1.7219 | 4 | 0.0005142
Vrijstaand | Linea Plus Vrijstaand | Nee | Jaga kleur | LINF.03510021.klr/AS | 35 | 100 | 21 | 23 | 1813 | 155.8899 | 0.14503 | [8 empty] | A01 | 625.3 | LINF1.03510021/AS0 |  | 625.3 |  | 1813 | 1813 | 1813 | H | 1.481 | 1.481 | 1.481 |  | 0.0001276 | 1.7219 | 4 | 0.0005142
Vrijstaand | Linea Plus Vrijstaand | Nee | Grijs 001 | LINF.03511010.001/AS | 35 | 110 | 10 | 13 | 861 | 74.0327 | 0.031375 | [8 empty] | A01 | 285.3 | LINF0.03511010/AS0 |  | 285.3 |  | 861 | 861 | 861 | H | 1.419 | 1.419 | 1.419 |  | 0.0003969 | 1.7346 | 2 | 0.00036735
Vrijstaand | Linea Plus Vrijstaand | Nee | RAL9016 | LINF.03511010.133/AS | 35 | 110 | 10 | 13 | 861 | 74.0327 | 0.031375 | [8 empty] | A01 | 285.3 | LINF0.03511010/AS0 |  | 285.3 |  | 861 | 861 | 861 | H | 1.419 | 1.419 | 1.419 |  | 0.0003969 | 1.7346 | 2 | 0.00036735
Vrijstaand | Linea Plus Vrijstaand | Nee | Jaga kleur | LINF.03511010.klr/AS | 35 | 110 | 10 | 13 | 861 | 74.0327 | 0.031375 | [8 empty] | A01 | 383.1 | LINF1.03511010/AS0 |  | 383.1 |  | 861 | 861 | 861 | H | 1.419 | 1.419 | 1.419 |  | 0.0003969 | 1.7346 | 2 | 0.00036735
Vrijstaand | Linea Plus Vrijstaand | Nee | Grijs 001 | LINF.03511011.001/AS | 35 | 110 | 11 | 13 | 1153 | 99.1402 | 0.093965 | [8 empty] | A01 | 394 | LINF0.03511011/AS0 |  | 394 |  | 1153 | 1153 | 1153 | H | 1.46 | 1.46 | 1.46 |  | 0.0003969 | 1.7346 | 4 | 0.00057429
Vrijstaand | Linea Plus Vrijstaand | Nee | RAL9016 | LINF.03511011.133/AS | 35 | 110 | 11 | 13 | 1153 | 99.1402 | 0.093965 | [8 empty] | A01 | 394 | LINF0.03511011/AS0 |  | 394 |  | 1153 | 1153 | 1153 | H | 1.46 | 1.46 | 1.46 |  | 0.0003969 | 1.7346 | 4 | 0.00057429
Vrijstaand | Linea Plus Vrijstaand | Nee | Jaga kleur | LINF.03511011.klr/AS | 35 | 110 | 11 | 13 | 1153 | 99.1402 | 0.093965 | [8 empty] | A01 | 491.7 | LINF1.03511011/AS0 |  | 491.7 |  | 1153 | 1153 | 1153 | H | 1.46 | 1.46 | 1.46 |  | 0.0003969 | 1.7346 | 4 | 0.00057429
Vrijstaand | Linea Plus Vrijstaand | Nee | Grijs 001 | LINF.03511015.001/AS | 35 | 110 | 15 | 18 | 1481 | 127.3431 | 0.088266 | [8 empty] | A01 | 359.3 | LINF0.03511015/AS0 |  | 359.3 |  | 1481 | 1481 | 1481 | H | 1.398 | 1.398 | 1.398 |  | 0.0002083 | 1.724 | 2 | 0.00046183
Vrijstaand | Linea Plus Vrijstaand | Nee | RAL9016 | LINF.03511015.133/AS | 35 | 110 | 15 | 18 | 1481 | 127.3431 | 0.088266 | [8 empty] | A01 | 359.3 | LINF0.03511015/AS0 |  | 359.3 |  | 1481 | 1481 | 1481 | H | 1.398 | 1.398 | 1.398 |  | 0.0002083 | 1.724 | 2 | 0.00046183
Vrijstaand | Linea Plus Vrijstaand | Nee | Jaga kleur | LINF.03511015.klr/AS | 35 | 110 | 15 | 18 | 1481 | 127.3431 | 0.088266 | [8 empty] | A01 | 469.1 | LINF1.03511015/AS0 |  | 469.1 |  | 1481 | 1481 | 1481 | H | 1.398 | 1.398 | 1.398 |  | 0.0002083 | 1.724 | 2 | 0.00046183
Vrijstaand | Linea Plus Vrijstaand | Nee | Grijs 001 | LINF.03511016.001/AS | 35 | 110 | 16 | 18 | 1612 | 138.6071 | 0.29666 | [8 empty] | A01 | 518.3 | LINF0.03511016/AS0 |  | 518.3 |  | 1612 | 1612 | 1612 | H | 1.465 | 1.465 | 1.465 |  | 0.0002083 | 1.724 | 4 | 0.0013928
Vrijstaand | Linea Plus Vrijstaand | Nee | RAL9016 | LINF.03511016.133/AS | 35 | 110 | 16 | 18 | 1612 | 138.6071 | 0.29666 | [8 empty] | A01 | 518.3 | LINF0.03511016/AS0 |  | 518.3 |  | 1612 | 1612 | 1612 | H | 1.465 | 1.465 | 1.465 |  | 0.0002083 | 1.724 | 4 | 0.0013928
Vrijstaand | Linea Plus Vrijstaand | Nee | Jaga kleur | LINF.03511016.klr/AS | 35 | 110 | 16 | 18 | 1612 | 138.6071 | 0.29666 | [8 empty] | A01 | 628.1 | LINF1.03511016/AS0 |  | 628.1 |  | 1612 | 1612 | 1612 | H | 1.465 | 1.465 | 1.465 |  | 0.0002083 | 1.724 | 4 | 0.0013928
Vrijstaand | Linea Plus Vrijstaand | Nee | Grijs 001 | LINF.03511020.001/AS | 35 | 110 | 20 | 23 | 1934 | 166.2941 | 0.11634 | [8 empty] | A01 | 405.1 | LINF0.03511020/AS0 |  | 405.1 |  | 1934 | 1934 | 1934 | H | 1.399 | 1.399 | 1.399 |  | 0.0001276 | 1.7219 | 2 | 0.00037661
Vrijstaand | Linea Plus Vrijstaand | Nee | RAL9016 | LINF.03511020.133/AS | 35 | 110 | 20 | 23 | 1934 | 166.2941 | 0.11634 | [8 empty] | A01 | 405.1 | LINF0.03511020/AS0 |  | 405.1 |  | 1934 | 1934 | 1934 | H | 1.399 | 1.399 | 1.399 |  | 0.0001276 | 1.7219 | 2 | 0.00037661
Vrijstaand | Linea Plus Vrijstaand | Nee | Jaga kleur | LINF.03511020.klr/AS | 35 | 110 | 20 | 23 | 1934 | 166.2941 | 0.11634 | [8 empty] | A01 | 515.5 | LINF1.03511020/AS0 |  | 515.5 |  | 1934 | 1934 | 1934 | H | 1.399 | 1.399 | 1.399 |  | 0.0001276 | 1.7219 | 2 | 0.00037661
Vrijstaand | Linea Plus Vrijstaand | Nee | Grijs 001 | LINF.03511021.001/AS | 35 | 110 | 21 | 23 | 1994 | 171.4531 | 0.17823 | [8 empty] | A01 | 549.3 | LINF0.03511021/AS0 |  | 549.3 |  | 1994 | 1994 | 1994 | H | 1.481 | 1.481 | 1.481 |  | 0.0001276 | 1.7219 | 4 | 0.0005142
Vrijstaand | Linea Plus Vrijstaand | Nee | RAL9016 | LINF.03511021.133/AS | 35 | 110 | 21 | 23 | 1994 | 171.4531 | 0.17823 | [8 empty] | A01 | 549.3 | LINF0.03511021/AS0 |  | 549.3 |  | 1994 | 1994 | 1994 | H | 1.481 | 1.481 | 1.481 |  | 0.0001276 | 1.7219 | 4 | 0.0005142
Vrijstaand | Linea Plus Vrijstaand | Nee | Jaga kleur | LINF.03511021.klr/AS | 35 | 110 | 21 | 23 | 1994 | 171.4531 | 0.17823 | [8 empty] | A01 | 659.6 | LINF1.03511021/AS0 |  | 659.6 |  | 1994 | 1994 | 1994 | H | 1.481 | 1.481 | 1.481 |  | 0.0001276 | 1.7219 | 4 | 0.0005142
Vrijstaand | Linea Plus Vrijstaand | Nee | Grijs 001 | LINF.03512010.001/AS | 35 | 120 | 10 | 13 | 940 | 80.8255 | 0.038661 | [8 empty] | A01 | 317.3 | LINF0.03512010/AS0 |  | 317.3 |  | 940 | 940 | 940 | H | 1.419 | 1.419 | 1.419 |  | 0.0003969 | 1.7346 | 2 | 0.00036735
Vrijstaand | Linea Plus Vrijstaand | Nee | RAL9016 | LINF.03512010.133/AS | 35 | 120 | 10 | 13 | 940 | 80.8255 | 0.038661 | [8 empty] | A01 | 317.3 | LINF0.03512010/AS0 |  | 317.3 |  | 940 | 940 | 940 | H | 1.419 | 1.419 | 1.419 |  | 0.0003969 | 1.7346 | 2 | 0.00036735
Vrijstaand | Linea Plus Vrijstaand | Nee | Jaga kleur | LINF.03512010.klr/AS | 35 | 120 | 10 | 13 | 940 | 80.8255 | 0.038661 | [8 empty] | A01 | 420.9 | LINF1.03512010/AS0 |  | 420.9 |  | 940 | 940 | 940 | H | 1.419 | 1.419 | 1.419 |  | 0.0003969 | 1.7346 | 2 | 0.00036735
Vrijstaand | Linea Plus Vrijstaand | Nee | Grijs 001 | LINF.03512011.001/AS | 35 | 120 | 11 | 13 | 1258 | 108.1685 | 0.11606 | [8 empty] | A01 | 432.5 | LINF0.03512011/AS0 |  | 432.5 |  | 1258 | 1258 | 1258 | H | 1.46 | 1.46 | 1.46 |  | 0.0003969 | 1.7346 | 4 | 0.00057429
Vrijstaand | Linea Plus Vrijstaand | Nee | RAL9016 | LINF.03512011.133/AS | 35 | 120 | 11 | 13 | 1258 | 108.1685 | 0.11606 | [8 empty] | A01 | 432.5 | LINF0.03512011/AS0 |  | 432.5 |  | 1258 | 1258 | 1258 | H | 1.46 | 1.46 | 1.46 |  | 0.0003969 | 1.7346 | 4 | 0.00057429
Vrijstaand | Linea Plus Vrijstaand | Nee | Jaga kleur | LINF.03512011.klr/AS | 35 | 120 | 11 | 13 | 1258 | 108.1685 | 0.11606 | [8 empty] | A01 | 536.2 | LINF1.03512011/AS0 |  | 536.2 |  | 1258 | 1258 | 1258 | H | 1.46 | 1.46 | 1.46 |  | 0.0003969 | 1.7346 | 4 | 0.00057429
Vrijstaand | Linea Plus Vrijstaand | Nee | Grijs 001 | LINF.03512015.001/AS | 35 | 120 | 15 | 18 | 1615 | 138.865 | 0.10656 | [8 empty] | A01 | 396.7 | LINF0.03512015/AS0 |  | 396.7 |  | 1615 | 1615 | 1615 | H | 1.398 | 1.398 | 1.398 |  | 0.0002083 | 1.724 | 2 | 0.00046183
Vrijstaand | Linea Plus Vrijstaand | Nee | RAL9016 | LINF.03512015.133/AS | 35 | 120 | 15 | 18 | 1615 | 138.865 | 0.10656 | [8 empty] | A01 | 396.7 | LINF0.03512015/AS0 |  | 396.7 |  | 1615 | 1615 | 1615 | H | 1.398 | 1.398 | 1.398 |  | 0.0002083 | 1.724 | 2 | 0.00046183
Vrijstaand | Linea Plus Vrijstaand | Nee | Jaga kleur | LINF.03512015.klr/AS | 35 | 120 | 15 | 18 | 1615 | 138.865 | 0.10656 | [8 empty] | A01 | 512.2 | LINF1.03512015/AS0 |  | 512.2 |  | 1615 | 1615 | 1615 | H | 1.398 | 1.398 | 1.398 |  | 0.0002083 | 1.724 | 2 | 0.00046183
Vrijstaand | Linea Plus Vrijstaand | Nee | Grijs 001 | LINF.03512016.001/AS | 35 | 120 | 16 | 18 | 1758 | 151.1608 | 0.35653 | [8 empty] | A01 | 566.3 | LINF0.03512016/AS0 |  | 566.3 |  | 1758 | 1758 | 1758 | H | 1.465 | 1.465 | 1.465 |  | 0.0002083 | 1.724 | 4 | 0.0013928
Vrijstaand | Linea Plus Vrijstaand | Nee | RAL9016 | LINF.03512016.133/AS | 35 | 120 | 16 | 18 | 1758 | 151.1608 | 0.35653 | [8 empty] | A01 | 566.3 | LINF0.03512016/AS0 |  | 566.3 |  | 1758 | 1758 | 1758 | H | 1.465 | 1.465 | 1.465 |  | 0.0002083 | 1.724 | 4 | 0.0013928
Vrijstaand | Linea Plus Vrijstaand | Nee | Jaga kleur | LINF.03512016.klr/AS | 35 | 120 | 16 | 18 | 1758 | 151.1608 | 0.35653 | [8 empty] | A01 | 681.9 | LINF1.03512016/AS0 |  | 681.9 |  | 1758 | 1758 | 1758 | H | 1.465 | 1.465 | 1.465 |  | 0.0002083 | 1.724 | 4 | 0.0013928
Vrijstaand | Linea Plus Vrijstaand | Nee | Grijs 001 | LINF.03512020.001/AS | 35 | 120 | 20 | 23 | 2110 | 181.4273 | 0.14001 | [8 empty] | A01 | 446.9 | LINF0.03512020/AS0 |  | 446.9 |  | 2110 | 2110 | 2110 | H | 1.399 | 1.399 | 1.399 |  | 0.0001276 | 1.7219 | 2 | 0.00037661
Vrijstaand | Linea Plus Vrijstaand | Nee | RAL9016 | LINF.03512020.133/AS | 35 | 120 | 20 | 23 | 2110 | 181.4273 | 0.14001 | [8 empty] | A01 | 446.9 | LINF0.03512020/AS0 |  | 446.9 |  | 2110 | 2110 | 2110 | H | 1.399 | 1.399 | 1.399 |  | 0.0001276 | 1.7219 | 2 | 0.00037661
Vrijstaand | Linea Plus Vrijstaand | Nee | Jaga kleur | LINF.03512020.klr/AS | 35 | 120 | 20 | 23 | 2110 | 181.4273 | 0.14001 | [8 empty] | A01 | 563.5 | LINF1.03512020/AS0 |  | 563.5 |  | 2110 | 2110 | 2110 | H | 1.399 | 1.399 | 1.399 |  | 0.0001276 | 1.7219 | 2 | 0.00037661
Vrijstaand | Linea Plus Vrijstaand | Nee | Grijs 001 | LINF.03512021.001/AS | 35 | 120 | 21 | 23 | 2176 | 187.1023 | 0.21548 | [8 empty] | A01 | 601.6 | LINF0.03512021/AS0 |  | 601.6 |  | 2176 | 2176 | 2176 | H | 1.481 | 1.481 | 1.481 |  | 0.0001276 | 1.7219 | 4 | 0.0005142
Vrijstaand | Linea Plus Vrijstaand | Nee | RAL9016 | LINF.03512021.133/AS | 35 | 120 | 21 | 23 | 2176 | 187.1023 | 0.21548 | [8 empty] | A01 | 601.6 | LINF0.03512021/AS0 |  | 601.6 |  | 2176 | 2176 | 2176 | H | 1.481 | 1.481 | 1.481 |  | 0.0001276 | 1.7219 | 4 | 0.0005142
Vrijstaand | Linea Plus Vrijstaand | Nee | Jaga kleur | LINF.03512021.klr/AS | 35 | 120 | 21 | 23 | 2176 | 187.1023 | 0.21548 | [8 empty] | A01 | 718.2 | LINF1.03512021/AS0 |  | 718.2 |  | 2176 | 2176 | 2176 | H | 1.481 | 1.481 | 1.481 |  | 0.0001276 | 1.7219 | 4 | 0.0005142
Vrijstaand | Linea Plus Vrijstaand | Nee | Grijs 001 | LINF.03514010.001/AS | 35 | 140 | 10 | 13 | 1096 | 94.239 | 0.055871 | [8 empty] | A01 | 346.2 | LINF0.03514010/AS0 |  | 346.2 |  | 1096 | 1096 | 1096 | H | 1.419 | 1.419 | 1.419 |  | 0.0003969 | 1.7346 | 2 | 0.00036735
Vrijstaand | Linea Plus Vrijstaand | Nee | RAL9016 | LINF.03514010.133/AS | 35 | 140 | 10 | 13 | 1096 | 94.239 | 0.055871 | [8 empty] | A01 | 346.2 | LINF0.03514010/AS0 |  | 346.2 |  | 1096 | 1096 | 1096 | H | 1.419 | 1.419 | 1.419 |  | 0.0003969 | 1.7346 | 2 | 0.00036735
Vrijstaand | Linea Plus Vrijstaand | Nee | Jaga kleur | LINF.03514010.klr/AS | 35 | 140 | 10 | 13 | 1096 | 94.239 | 0.055871 | [8 empty] | A01 | 461.7 | LINF1.03514010/AS0 |  | 461.7 |  | 1096 | 1096 | 1096 | H | 1.419 | 1.419 | 1.419 |  | 0.0003969 | 1.7346 | 2 | 0.00036735
Vrijstaand | Linea Plus Vrijstaand | Nee | Grijs 001 | LINF.03514011.001/AS | 35 | 140 | 11 | 13 | 1467 | 126.1393 | 0.16881 | [8 empty] | A01 | 470.9 | LINF0.03514011/AS0 |  | 470.9 |  | 1467 | 1467 | 1467 | H | 1.46 | 1.46 | 1.46 |  | 0.0003969 | 1.7346 | 4 | 0.00057429
Vrijstaand | Linea Plus Vrijstaand | Nee | RAL9016 | LINF.03514011.133/AS | 35 | 140 | 11 | 13 | 1467 | 126.1393 | 0.16881 | [8 empty] | A01 | 470.9 | LINF0.03514011/AS0 |  | 470.9 |  | 1467 | 1467 | 1467 | H | 1.46 | 1.46 | 1.46 |  | 0.0003969 | 1.7346 | 4 | 0.00057429
Vrijstaand | Linea Plus Vrijstaand | Nee | Jaga kleur | LINF.03514011.klr/AS | 35 | 140 | 11 | 13 | 1467 | 126.1393 | 0.16881 | [8 empty] | A01 | 586.2 | LINF1.03514011/AS0 |  | 586.2 |  | 1467 | 1467 | 1467 | H | 1.46 | 1.46 | 1.46 |  | 0.0003969 | 1.7346 | 4 | 0.00057429
Vrijstaand | Linea Plus Vrijstaand | Nee | Grijs 001 | LINF.03514015.001/AS | 35 | 140 | 15 | 18 | 1884 | 161.9948 | 0.14919 | [8 empty] | A01 | 435 | LINF0.03514015/AS0 |  | 435 |  | 1884 | 1884 | 1884 | H | 1.398 | 1.398 | 1.398 |  | 0.0002083 | 1.724 | 2 | 0.00046183
Vrijstaand | Linea Plus Vrijstaand | Nee | RAL9016 | LINF.03514015.133/AS | 35 | 140 | 15 | 18 | 1884 | 161.9948 | 0.14919 | [8 empty] | A01 | 435 | LINF0.03514015/AS0 |  | 435 |  | 1884 | 1884 | 1884 | H | 1.398 | 1.398 | 1.398 |  | 0.0002083 | 1.724 | 2 | 0.00046183
Vrijstaand | Linea Plus Vrijstaand | Nee | Jaga kleur | LINF.03514015.klr/AS | 35 | 140 | 15 | 18 | 1884 | 161.9948 | 0.14919 | [8 empty] | A01 | 563.7 | LINF1.03514015/AS0 |  | 563.7 |  | 1884 | 1884 | 1884 | H | 1.398 | 1.398 | 1.398 |  | 0.0002083 | 1.724 | 2 | 0.00046183
Vrijstaand | Linea Plus Vrijstaand | Nee | Grijs 001 | LINF.03514016.001/AS | 35 | 140 | 16 | 18 | 2051 | 176.3543 | 0.49493 | [8 empty] | A01 | 620.7 | LINF0.03514016/AS0 |  | 620.7 |  | 2051 | 2051 | 2051 | H | 1.465 | 1.465 | 1.465 |  | 0.0002083 | 1.724 | 4 | 0.0013928
Vrijstaand | Linea Plus Vrijstaand | Nee | RAL9016 | LINF.03514016.133/AS | 35 | 140 | 16 | 18 | 2051 | 176.3543 | 0.49493 | [8 empty] | A01 | 620.7 | LINF0.03514016/AS0 |  | 620.7 |  | 2051 | 2051 | 2051 | H | 1.465 | 1.465 | 1.465 |  | 0.0002083 | 1.724 | 4 | 0.0013928
Vrijstaand | Linea Plus Vrijstaand | Nee | Jaga kleur | LINF.03514016.klr/AS | 35 | 140 | 16 | 18 | 2051 | 176.3543 | 0.49493 | [8 empty] | A01 | 749.3 | LINF1.03514016/AS0 |  | 749.3 |  | 2051 | 2051 | 2051 | H | 1.465 | 1.465 | 1.465 |  | 0.0002083 | 1.724 | 4 | 0.0013928
Vrijstaand | Linea Plus Vrijstaand | Nee | Grijs 001 | LINF.03514020.001/AS | 35 | 140 | 20 | 23 | 2461 | 211.6079 | 0.19447 | [8 empty] | A01 | 511 | LINF0.03514020/AS0 |  | 511 |  | 2461 | 2461 | 2461 | H | 1.399 | 1.399 | 1.399 |  | 0.0001276 | 1.7219 | 2 | 0.00037661
Vrijstaand | Linea Plus Vrijstaand | Nee | RAL9016 | LINF.03514020.133/AS | 35 | 140 | 20 | 23 | 2461 | 211.6079 | 0.19447 | [8 empty] | A01 | 511 | LINF0.03514020/AS0 |  | 511 |  | 2461 | 2461 | 2461 | H | 1.399 | 1.399 | 1.399 |  | 0.0001276 | 1.7219 | 2 | 0.00037661
Vrijstaand | Linea Plus Vrijstaand | Nee | Jaga kleur | LINF.03514020.klr/AS | 35 | 140 | 20 | 23 | 2461 | 211.6079 | 0.19447 | [8 empty] | A01 | 639.4 | LINF1.03514020/AS0 |  | 639.4 |  | 2461 | 2461 | 2461 | H | 1.399 | 1.399 | 1.399 |  | 0.0001276 | 1.7219 | 2 | 0.00037661
Vrijstaand | Linea Plus Vrijstaand | Nee | Grijs 001 | LINF.03514021.001/AS | 35 | 140 | 21 | 23 | 2538 | 218.2287 | 0.30157 | [8 empty] | A01 | 693.5 | LINF0.03514021/AS0 |  | 693.5 |  | 2538 | 2538 | 2538 | H | 1.481 | 1.481 | 1.481 |  | 0.0001276 | 1.7219 | 4 | 0.0005142
Vrijstaand | Linea Plus Vrijstaand | Nee | RAL9016 | LINF.03514021.133/AS | 35 | 140 | 21 | 23 | 2538 | 218.2287 | 0.30157 | [8 empty] | A01 | 693.5 | LINF0.03514021/AS0 |  | 693.5 |  | 2538 | 2538 | 2538 | H | 1.481 | 1.481 | 1.481 |  | 0.0001276 | 1.7219 | 4 | 0.0005142
Vrijstaand | Linea Plus Vrijstaand | Nee | Jaga kleur | LINF.03514021.klr/AS | 35 | 140 | 21 | 23 | 2538 | 218.2287 | 0.30157 | [8 empty] | A01 | 822.1 | LINF1.03514021/AS0 |  | 822.1 |  | 2538 | 2538 | 2538 | H | 1.481 | 1.481 | 1.481 |  | 0.0001276 | 1.7219 | 4 | 0.0005142
Vrijstaand | Linea Plus Vrijstaand | Nee | Grijs 001 | LINF.03516010.001/AS | 35 | 160 | 10 | 13 | 1253 | 107.7386 | 0.07715 | [8 empty] | A01 | 407.3 | LINF0.03516010/AS0 |  | 407.3 |  | 1253 | 1253 | 1253 | H | 1.419 | 1.419 | 1.419 |  | 0.0003969 | 1.7346 | 2 | 0.00036735
Vrijstaand | Linea Plus Vrijstaand | Nee | RAL9016 | LINF.03516010.133/AS | 35 | 160 | 10 | 13 | 1253 | 107.7386 | 0.07715 | [8 empty] | A01 | 407.3 | LINF0.03516010/AS0 |  | 407.3 |  | 1253 | 1253 | 1253 | H | 1.419 | 1.419 | 1.419 |  | 0.0003969 | 1.7346 | 2 | 0.00036735
Vrijstaand | Linea Plus Vrijstaand | Nee | Jaga kleur | LINF.03516010.klr/AS | 35 | 160 | 10 | 13 | 1253 | 107.7386 | 0.07715 | [8 empty] | A01 | 546.4 | LINF1.03516010/AS0 |  | 546.4 |  | 1253 | 1253 | 1253 | H | 1.419 | 1.419 | 1.419 |  | 0.0003969 | 1.7346 | 2 | 0.00036735
Vrijstaand | Linea Plus Vrijstaand | Nee | Grijs 001 | LINF.03516011.001/AS | 35 | 160 | 11 | 13 | 1677 | 144.196 | 0.23428 | [8 empty] | A01 | 554.3 | LINF0.03516011/AS0 |  | 554.3 |  | 1677 | 1677 | 1677 | H | 1.46 | 1.46 | 1.46 |  | 0.0003969 | 1.7346 | 4 | 0.00057429
Vrijstaand | Linea Plus Vrijstaand | Nee | RAL9016 | LINF.03516011.133/AS | 35 | 160 | 11 | 13 | 1677 | 144.196 | 0.23428 | [8 empty] | A01 | 554.3 | LINF0.03516011/AS0 |  | 554.3 |  | 1677 | 1677 | 1677 | H | 1.46 | 1.46 | 1.46 |  | 0.0003969 | 1.7346 | 4 | 0.00057429
Vrijstaand | Linea Plus Vrijstaand | Nee | Jaga kleur | LINF.03516011.klr/AS | 35 | 160 | 11 | 13 | 1677 | 144.196 | 0.23428 | [8 empty] | A01 | 693.4 | LINF1.03516011/AS0 |  | 693.4 |  | 1677 | 1677 | 1677 | H | 1.46 | 1.46 | 1.46 |  | 0.0003969 | 1.7346 | 4 | 0.00057429
Vrijstaand | Linea Plus Vrijstaand | Nee | Grijs 001 | LINF.03516015.001/AS | 35 | 160 | 15 | 18 | 2154 | 185.2107 | 0.2002 | [8 empty] | A01 | 511.3 | LINF0.03516015/AS0 |  | 511.3 |  | 2154 | 2154 | 2154 | H | 1.398 | 1.398 | 1.398 |  | 0.0002083 | 1.724 | 2 | 0.00046183
Vrijstaand | Linea Plus Vrijstaand | Nee | RAL9016 | LINF.03516015.133/AS | 35 | 160 | 15 | 18 | 2154 | 185.2107 | 0.2002 | [8 empty] | A01 | 511.3 | LINF0.03516015/AS0 |  | 511.3 |  | 2154 | 2154 | 2154 | H | 1.398 | 1.398 | 1.398 |  | 0.0002083 | 1.724 | 2 | 0.00046183
Vrijstaand | Linea Plus Vrijstaand | Nee | Jaga kleur | LINF.03516015.klr/AS | 35 | 160 | 15 | 18 | 2154 | 185.2107 | 0.2002 | [8 empty] | A01 | 664.4 | LINF1.03516015/AS0 |  | 664.4 |  | 2154 | 2154 | 2154 | H | 1.398 | 1.398 | 1.398 |  | 0.0002083 | 1.724 | 2 | 0.00046183
Vrijstaand | Linea Plus Vrijstaand | Nee | Grijs 001 | LINF.03516016.001/AS | 35 | 160 | 16 | 18 | 2344 | 201.5477 | 0.65845 | [8 empty] | A01 | 723.2 | LINF0.03516016/AS0 |  | 723.2 |  | 2344 | 2344 | 2344 | H | 1.465 | 1.465 | 1.465 |  | 0.0002083 | 1.724 | 4 | 0.0013928
Vrijstaand | Linea Plus Vrijstaand | Nee | RAL9016 | LINF.03516016.133/AS | 35 | 160 | 16 | 18 | 2344 | 201.5477 | 0.65845 | [8 empty] | A01 | 723.2 | LINF0.03516016/AS0 |  | 723.2 |  | 2344 | 2344 | 2344 | H | 1.465 | 1.465 | 1.465 |  | 0.0002083 | 1.724 | 4 | 0.0013928
Vrijstaand | Linea Plus Vrijstaand | Nee | Jaga kleur | LINF.03516016.klr/AS | 35 | 160 | 16 | 18 | 2344 | 201.5477 | 0.65845 | [8 empty] | A01 | 876.4 | LINF1.03516016/AS0 |  | 876.4 |  | 2344 | 2344 | 2344 | H | 1.465 | 1.465 | 1.465 |  | 0.0002083 | 1.724 | 4 | 0.0013928
Vrijstaand | Linea Plus Vrijstaand | Nee | Grijs 001 | LINF.03516020.001/AS | 35 | 160 | 20 | 23 | 2813 | 241.8745 | 0.25904 | [8 empty] | A01 | 602.9 | LINF0.03516020/AS0 |  | 602.9 |  | 2813 | 2813 | 2813 | H | 1.399 | 1.399 | 1.399 |  | 0.0001276 | 1.7219 | 2 | 0.00037661
Vrijstaand | Linea Plus Vrijstaand | Nee | RAL9016 | LINF.03516020.133/AS | 35 | 160 | 20 | 23 | 2813 | 241.8745 | 0.25904 | [8 empty] | A01 | 602.9 | LINF0.03516020/AS0 |  | 602.9 |  | 2813 | 2813 | 2813 | H | 1.399 | 1.399 | 1.399 |  | 0.0001276 | 1.7219 | 2 | 0.00037661
Vrijstaand | Linea Plus Vrijstaand | Nee | Jaga kleur | LINF.03516020.klr/AS | 35 | 160 | 20 | 23 | 2813 | 241.8745 | 0.25904 | [8 empty] | A01 | 756.6 | LINF1.03516020/AS0 |  | 756.6 |  | 2813 | 2813 | 2813 | H | 1.399 | 1.399 | 1.399 |  | 0.0001276 | 1.7219 | 2 | 0.00037661
Vrijstaand | Linea Plus Vrijstaand | Nee | Grijs 001 | LINF.03516021.001/AS | 35 | 160 | 21 | 23 | 2901 | 249.4411 | 0.40448 | [8 empty] | A01 | 819.4 | LINF0.03516021/AS0 |  | 819.4 |  | 2901 | 2901 | 2901 | H | 1.481 | 1.481 | 1.481 |  | 0.0001276 | 1.7219 | 4 | 0.0005142
Vrijstaand | Linea Plus Vrijstaand | Nee | RAL9016 | LINF.03516021.133/AS | 35 | 160 | 21 | 23 | 2901 | 249.4411 | 0.40448 | [8 empty] | A01 | 819.4 | LINF0.03516021/AS0 |  | 819.4 |  | 2901 | 2901 | 2901 | H | 1.481 | 1.481 | 1.481 |  | 0.0001276 | 1.7219 | 4 | 0.0005142
Vrijstaand | Linea Plus Vrijstaand | Nee | Jaga kleur | LINF.03516021.klr/AS | 35 | 160 | 21 | 23 | 2901 | 249.4411 | 0.40448 | [8 empty] | A01 | 973.1 | LINF1.03516021/AS0 |  | 973.1 |  | 2901 | 2901 | 2901 | H | 1.481 | 1.481 | 1.481 |  | 0.0001276 | 1.7219 | 4 | 0.0005142
Vrijstaand | Linea Plus Vrijstaand | Nee | Grijs 001 | LINF.03518010.001/AS | 35 | 180 | 10 | 13 | 1409 | 121.1522 | 0.10258 | [8 empty] | A01 | 442.6 | LINF0.03518010/AS0 |  | 442.6 |  | 1409 | 1409 | 1409 | H | 1.419 | 1.419 | 1.419 |  | 0.0003969 | 1.7346 | 2 | 0.00036735
Vrijstaand | Linea Plus Vrijstaand | Nee | RAL9016 | LINF.03518010.133/AS | 35 | 180 | 10 | 13 | 1409 | 121.1522 | 0.10258 | [8 empty] | A01 | 442.6 | LINF0.03518010/AS0 |  | 442.6 |  | 1409 | 1409 | 1409 | H | 1.419 | 1.419 | 1.419 |  | 0.0003969 | 1.7346 | 2 | 0.00036735
Vrijstaand | Linea Plus Vrijstaand | Nee | Jaga kleur | LINF.03518010.klr/AS | 35 | 180 | 10 | 13 | 1409 | 121.1522 | 0.10258 | [8 empty] | A01 | 597.6 | LINF1.03518010/AS0 |  | 597.6 |  | 1409 | 1409 | 1409 | H | 1.419 | 1.419 | 1.419 |  | 0.0003969 | 1.7346 | 2 | 0.00036735
Vrijstaand | Linea Plus Vrijstaand | Nee | Grijs 001 | LINF.03518011.001/AS | 35 | 180 | 11 | 13 | 1886 | 162.1668 | 0.31297 | [8 empty] | A01 | 598.8 | LINF0.03518011/AS0 |  | 598.8 |  | 1886 | 1886 | 1886 | H | 1.46 | 1.46 | 1.46 |  | 0.0003969 | 1.7346 | 4 | 0.00057429
Vrijstaand | Linea Plus Vrijstaand | Nee | RAL9016 | LINF.03518011.133/AS | 35 | 180 | 11 | 13 | 1886 | 162.1668 | 0.31297 | [8 empty] | A01 | 598.8 | LINF0.03518011/AS0 |  | 598.8 |  | 1886 | 1886 | 1886 | H | 1.46 | 1.46 | 1.46 |  | 0.0003969 | 1.7346 | 4 | 0.00057429
Vrijstaand | Linea Plus Vrijstaand | Nee | Jaga kleur | LINF.03518011.klr/AS | 35 | 180 | 11 | 13 | 1886 | 162.1668 | 0.31297 | [8 empty] | A01 | 754 | LINF1.03518011/AS0 |  | 754 |  | 1886 | 1886 | 1886 | H | 1.46 | 1.46 | 1.46 |  | 0.0003969 | 1.7346 | 4 | 0.00057429
Vrijstaand | Linea Plus Vrijstaand | Nee | Grijs 001 | LINF.03518015.001/AS | 35 | 180 | 15 | 18 | 2423 | 208.3405 | 0.25962 | [8 empty] | A01 | 556.9 | LINF0.03518015/AS0 |  | 556.9 |  | 2423 | 2423 | 2423 | H | 1.398 | 1.398 | 1.398 |  | 0.0002083 | 1.724 | 2 | 0.00046183
Vrijstaand | Linea Plus Vrijstaand | Nee | RAL9016 | LINF.03518015.133/AS | 35 | 180 | 15 | 18 | 2423 | 208.3405 | 0.25962 | [8 empty] | A01 | 556.9 | LINF0.03518015/AS0 |  | 556.9 |  | 2423 | 2423 | 2423 | H | 1.398 | 1.398 | 1.398 |  | 0.0002083 | 1.724 | 2 | 0.00046183
Vrijstaand | Linea Plus Vrijstaand | Nee | Jaga kleur | LINF.03518015.klr/AS | 35 | 180 | 15 | 18 | 2423 | 208.3405 | 0.25962 | [8 empty] | A01 | 726.1 | LINF1.03518015/AS0 |  | 726.1 |  | 2423 | 2423 | 2423 | H | 1.398 | 1.398 | 1.398 |  | 0.0002083 | 1.724 | 2 | 0.00046183
Vrijstaand | Linea Plus Vrijstaand | Nee | Grijs 001 | LINF.03518016.001/AS | 35 | 180 | 16 | 18 | 2637 | 226.7412 | 0.84793 | [8 empty] | A01 | 785.8 | LINF0.03518016/AS0 |  | 785.8 |  | 2637 | 2637 | 2637 | H | 1.465 | 1.465 | 1.465 |  | 0.0002083 | 1.724 | 4 | 0.0013928
Vrijstaand | Linea Plus Vrijstaand | Nee | RAL9016 | LINF.03518016.133/AS | 35 | 180 | 16 | 18 | 2637 | 226.7412 | 0.84793 | [8 empty] | A01 | 785.8 | LINF0.03518016/AS0 |  | 785.8 |  | 2637 | 2637 | 2637 | H | 1.465 | 1.465 | 1.465 |  | 0.0002083 | 1.724 | 4 | 0.0013928
Vrijstaand | Linea Plus Vrijstaand | Nee | Jaga kleur | LINF.03518016.klr/AS | 35 | 180 | 16 | 18 | 2637 | 226.7412 | 0.84793 | [8 empty] | A01 | 955.1 | LINF1.03518016/AS0 |  | 955.1 |  | 2637 | 2637 | 2637 | H | 1.465 | 1.465 | 1.465 |  | 0.0002083 | 1.724 | 4 | 0.0013928
Vrijstaand | Linea Plus Vrijstaand | Nee | Grijs 001 | LINF.03518020.001/AS | 35 | 180 | 20 | 23 | 3164 | 272.055 | 0.33375 | [8 empty] | A01 | 655.8 | LINF0.03518020/AS0 |  | 655.8 |  | 3164 | 3164 | 3164 | H | 1.399 | 1.399 | 1.399 |  | 0.0001276 | 1.7219 | 2 | 0.00037661
Vrijstaand | Linea Plus Vrijstaand | Nee | RAL9016 | LINF.03518020.133/AS | 35 | 180 | 20 | 23 | 3164 | 272.055 | 0.33375 | [8 empty] | A01 | 655.8 | LINF0.03518020/AS0 |  | 655.8 |  | 3164 | 3164 | 3164 | H | 1.399 | 1.399 | 1.399 |  | 0.0001276 | 1.7219 | 2 | 0.00037661
Vrijstaand | Linea Plus Vrijstaand | Nee | Jaga kleur | LINF.03518020.klr/AS | 35 | 180 | 20 | 23 | 3164 | 272.055 | 0.33375 | [8 empty] | A01 | 825.9 | LINF1.03518020/AS0 |  | 825.9 |  | 3164 | 3164 | 3164 | H | 1.399 | 1.399 | 1.399 |  | 0.0001276 | 1.7219 | 2 | 0.00037661
Vrijstaand | Linea Plus Vrijstaand | Nee | Grijs 001 | LINF.03518021.001/AS | 35 | 180 | 21 | 23 | 3263 | 280.5675 | 0.52444 | [8 empty] | A01 | 890.4 | LINF0.03518021/AS0 |  | 890.4 |  | 3263 | 3263 | 3263 | H | 1.481 | 1.481 | 1.481 |  | 0.0001276 | 1.7219 | 4 | 0.0005142
Vrijstaand | Linea Plus Vrijstaand | Nee | RAL9016 | LINF.03518021.133/AS | 35 | 180 | 21 | 23 | 3263 | 280.5675 | 0.52444 | [8 empty] | A01 | 890.4 | LINF0.03518021/AS0 |  | 890.4 |  | 3263 | 3263 | 3263 | H | 1.481 | 1.481 | 1.481 |  | 0.0001276 | 1.7219 | 4 | 0.0005142
Vrijstaand | Linea Plus Vrijstaand | Nee | Jaga kleur | LINF.03518021.klr/AS | 35 | 180 | 21 | 23 | 3263 | 280.5675 | 0.52444 | [8 empty] | A01 | 1060.6 | LINF1.03518021/AS0 |  | 1060.6 |  | 3263 | 3263 | 3263 | H | 1.481 | 1.481 | 1.481 |  | 0.0001276 | 1.7219 | 4 | 0.0005142
Vrijstaand | Linea Plus Vrijstaand | Nee | Grijs 001 | LINF.03520010.001/AS | 35 | 200 | 10 | 13 | 1566 | 134.6518 | 0.13269 | [8 empty] | A01 | 480.9 | LINF0.03520010/AS0 |  | 480.9 |  | 1566 | 1566 | 1566 | H | 1.419 | 1.419 | 1.419 |  | 0.0003969 | 1.7346 | 2 | 0.00036735
Vrijstaand | Linea Plus Vrijstaand | Nee | RAL9016 | LINF.03520010.133/AS | 35 | 200 | 10 | 13 | 1566 | 134.6518 | 0.13269 | [8 empty] | A01 | 480.9 | LINF0.03520010/AS0 |  | 480.9 |  | 1566 | 1566 | 1566 | H | 1.419 | 1.419 | 1.419 |  | 0.0003969 | 1.7346 | 2 | 0.00036735
Vrijstaand | Linea Plus Vrijstaand | Nee | Jaga kleur | LINF.03520010.klr/AS | 35 | 200 | 10 | 13 | 1566 | 134.6518 | 0.13269 | [8 empty] | A01 | 653.4 | LINF1.03520010/AS0 |  | 653.4 |  | 1566 | 1566 | 1566 | H | 1.419 | 1.419 | 1.419 |  | 0.0003969 | 1.7346 | 2 | 0.00036735
Vrijstaand | Linea Plus Vrijstaand | Nee | Grijs 001 | LINF.03520011.001/AS | 35 | 200 | 11 | 13 | 2096 | 180.2236 | 0.40638 | [8 empty] | A01 | 648.2 | LINF0.03520011/AS0 |  | 648.2 |  | 2096 | 2096 | 2096 | H | 1.46 | 1.46 | 1.46 |  | 0.0003969 | 1.7346 | 4 | 0.00057429
Vrijstaand | Linea Plus Vrijstaand | Nee | RAL9016 | LINF.03520011.133/AS | 35 | 200 | 11 | 13 | 2096 | 180.2236 | 0.40638 | [8 empty] | A01 | 648.2 | LINF0.03520011/AS0 |  | 648.2 |  | 2096 | 2096 | 2096 | H | 1.46 | 1.46 | 1.46 |  | 0.0003969 | 1.7346 | 4 | 0.00057429
Vrijstaand | Linea Plus Vrijstaand | Nee | Jaga kleur | LINF.03520011.klr/AS | 35 | 200 | 11 | 13 | 2096 | 180.2236 | 0.40638 | [8 empty] | A01 | 820.6 | LINF1.03520011/AS0 |  | 820.6 |  | 2096 | 2096 | 2096 | H | 1.46 | 1.46 | 1.46 |  | 0.0003969 | 1.7346 | 4 | 0.00057429
Vrijstaand | Linea Plus Vrijstaand | Nee | Grijs 001 | LINF.03520015.001/AS | 35 | 200 | 15 | 18 | 2692 | 231.4703 | 0.32797 | [8 empty] | A01 | 625.9 | LINF0.03520015/AS0 |  | 625.9 |  | 2692 | 2692 | 2692 | H | 1.398 | 1.398 | 1.398 |  | 0.0002083 | 1.724 | 2 | 0.00046183
Vrijstaand | Linea Plus Vrijstaand | Nee | RAL9016 | LINF.03520015.133/AS | 35 | 200 | 15 | 18 | 2692 | 231.4703 | 0.32797 | [8 empty] | A01 | 625.9 | LINF0.03520015/AS0 |  | 625.9 |  | 2692 | 2692 | 2692 | H | 1.398 | 1.398 | 1.398 |  | 0.0002083 | 1.724 | 2 | 0.00046183
Vrijstaand | Linea Plus Vrijstaand | Nee | Jaga kleur | LINF.03520015.klr/AS | 35 | 200 | 15 | 18 | 2692 | 231.4703 | 0.32797 | [8 empty] | A01 | 813.4 | LINF1.03520015/AS0 |  | 813.4 |  | 2692 | 2692 | 2692 | H | 1.398 | 1.398 | 1.398 |  | 0.0002083 | 1.724 | 2 | 0.00046183
Vrijstaand | Linea Plus Vrijstaand | Nee | Grijs 001 | LINF.03520016.001/AS | 35 | 200 | 16 | 18 | 2930 | 251.9347 | 1.0642 | [8 empty] | A01 | 890.2 | LINF0.03520016/AS0 |  | 890.2 |  | 2930 | 2930 | 2930 | H | 1.465 | 1.465 | 1.465 |  | 0.0002083 | 1.724 | 4 | 0.0013928
Vrijstaand | Linea Plus Vrijstaand | Nee | RAL9016 | LINF.03520016.133/AS | 35 | 200 | 16 | 18 | 2930 | 251.9347 | 1.0642 | [8 empty] | A01 | 890.2 | LINF0.03520016/AS0 |  | 890.2 |  | 2930 | 2930 | 2930 | H | 1.465 | 1.465 | 1.465 |  | 0.0002083 | 1.724 | 4 | 0.0013928
Vrijstaand | Linea Plus Vrijstaand | Nee | Jaga kleur | LINF.03520016.klr/AS | 35 | 200 | 16 | 18 | 2930 | 251.9347 | 1.0642 | [8 empty] | A01 | 1077.8 | LINF1.03520016/AS0 |  | 1077.8 |  | 2930 | 2930 | 2930 | H | 1.465 | 1.465 | 1.465 |  | 0.0002083 | 1.724 | 4 | 0.0013928
Vrijstaand | Linea Plus Vrijstaand | Nee | Grijs 001 | LINF.03520020.001/AS | 35 | 200 | 20 | 23 | 3516 | 302.3216 | 0.41932 | [8 empty] | A01 | 711 | LINF0.03520020/AS0 |  | 711 |  | 3516 | 3516 | 3516 | H | 1.399 | 1.399 | 1.399 |  | 0.0001276 | 1.7219 | 2 | 0.00037661
Vrijstaand | Linea Plus Vrijstaand | Nee | RAL9016 | LINF.03520020.133/AS | 35 | 200 | 20 | 23 | 3516 | 302.3216 | 0.41932 | [8 empty] | A01 | 711 | LINF0.03520020/AS0 |  | 711 |  | 3516 | 3516 | 3516 | H | 1.399 | 1.399 | 1.399 |  | 0.0001276 | 1.7219 | 2 | 0.00037661
Vrijstaand | Linea Plus Vrijstaand | Nee | Jaga kleur | LINF.03520020.klr/AS | 35 | 200 | 20 | 23 | 3516 | 302.3216 | 0.41932 | [8 empty] | A01 | 898.5 | LINF1.03520020/AS0 |  | 898.5 |  | 3516 | 3516 | 3516 | H | 1.399 | 1.399 | 1.399 |  | 0.0001276 | 1.7219 | 2 | 0.00037661
Vrijstaand | Linea Plus Vrijstaand | Nee | Grijs 001 | LINF.03520021.001/AS | 35 | 200 | 21 | 23 | 3626 | 311.7799 | 0.66275 | [8 empty] | A01 | 963.2 | LINF0.03520021/AS0 |  | 963.2 |  | 3626 | 3626 | 3626 | H | 1.481 | 1.481 | 1.481 |  | 0.0001276 | 1.7219 | 4 | 0.0005142
Vrijstaand | Linea Plus Vrijstaand | Nee | RAL9016 | LINF.03520021.133/AS | 35 | 200 | 21 | 23 | 3626 | 311.7799 | 0.66275 | [8 empty] | A01 | 963.2 | LINF0.03520021/AS0 |  | 963.2 |  | 3626 | 3626 | 3626 | H | 1.481 | 1.481 | 1.481 |  | 0.0001276 | 1.7219 | 4 | 0.0005142
Vrijstaand | Linea Plus Vrijstaand | Nee | Jaga kleur | LINF.03520021.klr/AS | 35 | 200 | 21 | 23 | 3626 | 311.7799 | 0.66275 | [8 empty] | A01 | 1150.8 | LINF1.03520021/AS0 |  | 1150.8 |  | 3626 | 3626 | 3626 | H | 1.481 | 1.481 | 1.481 |  | 0.0001276 | 1.7219 | 4 | 0.0005142
Vrijstaand | Linea Plus Vrijstaand | Nee | Grijs 001 | LINF.03522010.001/AS | 35 | 220 | 10 | 13 | 1723 | 148.1513 | 0.16765 | [8 empty] | A01 | 557.7 | LINF0.03522010/AS0 |  | 557.7 |  | 1723 | 1723 | 1723 | H | 1.419 | 1.419 | 1.419 |  | 0.0003969 | 1.7346 | 2 | 0.00036735
Vrijstaand | Linea Plus Vrijstaand | Nee | RAL9016 | LINF.03522010.133/AS | 35 | 220 | 10 | 13 | 1723 | 148.1513 | 0.16765 | [8 empty] | A01 | 557.7 | LINF0.03522010/AS0 |  | 557.7 |  | 1723 | 1723 | 1723 | H | 1.419 | 1.419 | 1.419 |  | 0.0003969 | 1.7346 | 2 | 0.00036735
Vrijstaand | Linea Plus Vrijstaand | Nee | Jaga kleur | LINF.03522010.klr/AS | 35 | 220 | 10 | 13 | 1723 | 148.1513 | 0.16765 | [8 empty] | A01 | 762.7 | LINF1.03522010/AS0 |  | 762.7 |  | 1723 | 1723 | 1723 | H | 1.419 | 1.419 | 1.419 |  | 0.0003969 | 1.7346 | 2 | 0.00036735
Vrijstaand | Linea Plus Vrijstaand | Nee | Grijs 001 | LINF.03522011.001/AS | 35 | 220 | 11 | 13 | 2306 | 198.2803 | 0.51516 | [8 empty] | A01 | 749.1 | LINF0.03522011/AS0 |  | 749.1 |  | 2306 | 2306 | 2306 | H | 1.46 | 1.46 | 1.46 |  | 0.0003969 | 1.7346 | 4 | 0.00057429
Vrijstaand | Linea Plus Vrijstaand | Nee | RAL9016 | LINF.03522011.133/AS | 35 | 220 | 11 | 13 | 2306 | 198.2803 | 0.51516 | [8 empty] | A01 | 749.1 | LINF0.03522011/AS0 |  | 749.1 |  | 2306 | 2306 | 2306 | H | 1.46 | 1.46 | 1.46 |  | 0.0003969 | 1.7346 | 4 | 0.00057429
Vrijstaand | Linea Plus Vrijstaand | Nee | Jaga kleur | LINF.03522011.klr/AS | 35 | 220 | 11 | 13 | 2306 | 198.2803 | 0.51516 | [8 empty] | A01 | 954.2 | LINF1.03522011/AS0 |  | 954.2 |  | 2306 | 2306 | 2306 | H | 1.46 | 1.46 | 1.46 |  | 0.0003969 | 1.7346 | 4 | 0.00057429
Vrijstaand | Linea Plus Vrijstaand | Nee | Grijs 001 | LINF.03522015.001/AS | 35 | 220 | 15 | 18 | 2961 | 254.6002 | 0.40558 | [8 empty] | A01 | 723.7 | LINF0.03522015/AS0 |  | 723.7 |  | 2961 | 2961 | 2961 | H | 1.398 | 1.398 | 1.398 |  | 0.0002083 | 1.724 | 2 | 0.00046183
Vrijstaand | Linea Plus Vrijstaand | Nee | RAL9016 | LINF.03522015.133/AS | 35 | 220 | 15 | 18 | 2961 | 254.6002 | 0.40558 | [8 empty] | A01 | 723.7 | LINF0.03522015/AS0 |  | 723.7 |  | 2961 | 2961 | 2961 | H | 1.398 | 1.398 | 1.398 |  | 0.0002083 | 1.724 | 2 | 0.00046183
Vrijstaand | Linea Plus Vrijstaand | Nee | Jaga kleur | LINF.03522015.klr/AS | 35 | 220 | 15 | 18 | 2961 | 254.6002 | 0.40558 | [8 empty] | A01 | 944.5 | LINF1.03522015/AS0 |  | 944.5 |  | 2961 | 2961 | 2961 | H | 1.398 | 1.398 | 1.398 |  | 0.0002083 | 1.724 | 2 | 0.00046183
Vrijstaand | Linea Plus Vrijstaand | Nee | Grijs 001 | LINF.03522016.001/AS | 35 | 220 | 16 | 18 | 3223 | 277.1281 | 1.308 | [8 empty] | A01 | 1027.8 | LINF0.03522016/AS0 |  | 1027.8 |  | 3223 | 3223 | 3223 | H | 1.465 | 1.465 | 1.465 |  | 0.0002083 | 1.724 | 4 | 0.0013928
Vrijstaand | Linea Plus Vrijstaand | Nee | RAL9016 | LINF.03522016.133/AS | 35 | 220 | 16 | 18 | 3223 | 277.1281 | 1.308 | [8 empty] | A01 | 1027.8 | LINF0.03522016/AS0 |  | 1027.8 |  | 3223 | 3223 | 3223 | H | 1.465 | 1.465 | 1.465 |  | 0.0002083 | 1.724 | 4 | 0.0013928
Vrijstaand | Linea Plus Vrijstaand | Nee | Jaga kleur | LINF.03522016.klr/AS | 35 | 220 | 16 | 18 | 3223 | 277.1281 | 1.308 | [8 empty] | A01 | 1248.8 | LINF1.03522016/AS0 |  | 1248.8 |  | 3223 | 3223 | 3223 | H | 1.465 | 1.465 | 1.465 |  | 0.0002083 | 1.724 | 4 | 0.0013928
Vrijstaand | Linea Plus Vrijstaand | Nee | Grijs 001 | LINF.03522020.001/AS | 35 | 220 | 20 | 23 | 3868 | 332.5881 | 0.51589 | [8 empty] | A01 | 827 | LINF0.03522020/AS0 |  | 827 |  | 3868 | 3868 | 3868 | H | 1.399 | 1.399 | 1.399 |  | 0.0001276 | 1.7219 | 2 | 0.00037661
Vrijstaand | Linea Plus Vrijstaand | Nee | RAL9016 | LINF.03522020.133/AS | 35 | 220 | 20 | 23 | 3868 | 332.5881 | 0.51589 | [8 empty] | A01 | 827 | LINF0.03522020/AS0 |  | 827 |  | 3868 | 3868 | 3868 | H | 1.399 | 1.399 | 1.399 |  | 0.0001276 | 1.7219 | 2 | 0.00037661
Vrijstaand | Linea Plus Vrijstaand | Nee | Jaga kleur | LINF.03522020.klr/AS | 35 | 220 | 20 | 23 | 3868 | 332.5881 | 0.51589 | [8 empty] | A01 | 1049.2 | LINF1.03522020/AS0 |  | 1049.2 |  | 3868 | 3868 | 3868 | H | 1.399 | 1.399 | 1.399 |  | 0.0001276 | 1.7219 | 2 | 0.00037661
Vrijstaand | Linea Plus Vrijstaand | Nee | Grijs 001 | LINF.03522021.001/AS | 35 | 220 | 21 | 23 | 3989 | 342.9923 | 0.81982 | [8 empty] | A01 | 1118.8 | LINF0.03522021/AS0 |  | 1118.8 |  | 3989 | 3989 | 3989 | H | 1.481 | 1.481 | 1.481 |  | 0.0001276 | 1.7219 | 4 | 0.0005142
Vrijstaand | Linea Plus Vrijstaand | Nee | RAL9016 | LINF.03522021.133/AS | 35 | 220 | 21 | 23 | 3989 | 342.9923 | 0.81982 | [8 empty] | A01 | 1118.8 | LINF0.03522021/AS0 |  | 1118.8 |  | 3989 | 3989 | 3989 | H | 1.481 | 1.481 | 1.481 |  | 0.0001276 | 1.7219 | 4 | 0.0005142
Vrijstaand | Linea Plus Vrijstaand | Nee | Jaga kleur | LINF.03522021.klr/AS | 35 | 220 | 21 | 23 | 3989 | 342.9923 | 0.81982 | [8 empty] | A01 | 1341 | LINF1.03522021/AS0 |  | 1341 |  | 3989 | 3989 | 3989 | H | 1.481 | 1.481 | 1.481 |  | 0.0001276 | 1.7219 | 4 | 0.0005142
Vrijstaand | Linea Plus Vrijstaand | Nee | Grijs 001 | LINF.03524010.001/AS | 35 | 240 | 10 | 13 | 1879 | 161.5649 | 0.20752 | [8 empty] | A01 | 609.7 | LINF0.03524010/AS0 |  | 609.7 |  | 1879 | 1879 | 1879 | H | 1.419 | 1.419 | 1.419 |  | 0.0003969 | 1.7346 | 2 | 0.00036735
Vrijstaand | Linea Plus Vrijstaand | Nee | RAL9016 | LINF.03524010.133/AS | 35 | 240 | 10 | 13 | 1879 | 161.5649 | 0.20752 | [8 empty] | A01 | 609.7 | LINF0.03524010/AS0 |  | 609.7 |  | 1879 | 1879 | 1879 | H | 1.419 | 1.419 | 1.419 |  | 0.0003969 | 1.7346 | 2 | 0.00036735
Vrijstaand | Linea Plus Vrijstaand | Nee | Jaga kleur | LINF.03524010.klr/AS | 35 | 240 | 10 | 13 | 1879 | 161.5649 | 0.20752 | [8 empty] | A01 | 828.7 | LINF1.03524010/AS0 |  | 828.7 |  | 1879 | 1879 | 1879 | H | 1.419 | 1.419 | 1.419 |  | 0.0003969 | 1.7346 | 2 | 0.00036735
Vrijstaand | Linea Plus Vrijstaand | Nee | Grijs 001 | LINF.03524011.001/AS | 35 | 240 | 11 | 13 | 2515 | 216.2511 | 0.63975 | [8 empty] | A01 | 814.4 | LINF0.03524011/AS0 |  | 814.4 |  | 2515 | 2515 | 2515 | H | 1.46 | 1.46 | 1.46 |  | 0.0003969 | 1.7346 | 4 | 0.00057429
Vrijstaand | Linea Plus Vrijstaand | Nee | RAL9016 | LINF.03524011.133/AS | 35 | 240 | 11 | 13 | 2515 | 216.2511 | 0.63975 | [8 empty] | A01 | 814.4 | LINF0.03524011/AS0 |  | 814.4 |  | 2515 | 2515 | 2515 | H | 1.46 | 1.46 | 1.46 |  | 0.0003969 | 1.7346 | 4 | 0.00057429
Vrijstaand | Linea Plus Vrijstaand | Nee | Jaga kleur | LINF.03524011.klr/AS | 35 | 240 | 11 | 13 | 2515 | 216.2511 | 0.63975 | [8 empty] | A01 | 1033.5 | LINF1.03524011/AS0 |  | 1033.5 |  | 2515 | 2515 | 2515 | H | 1.46 | 1.46 | 1.46 |  | 0.0003969 | 1.7346 | 4 | 0.00057429
Vrijstaand | Linea Plus Vrijstaand | Nee | Grijs 001 | LINF.03524015.001/AS | 35 | 240 | 15 | 18 | 3230 | 277.73 | 0.49278 | [8 empty] | A01 | 788.3 | LINF0.03524015/AS0 |  | 788.3 |  | 3230 | 3230 | 3230 | H | 1.398 | 1.398 | 1.398 |  | 0.0002083 | 1.724 | 2 | 0.00046183
Vrijstaand | Linea Plus Vrijstaand | Nee | RAL9016 | LINF.03524015.133/AS | 35 | 240 | 15 | 18 | 3230 | 277.73 | 0.49278 | [8 empty] | A01 | 788.3 | LINF0.03524015/AS0 |  | 788.3 |  | 3230 | 3230 | 3230 | H | 1.398 | 1.398 | 1.398 |  | 0.0002083 | 1.724 | 2 | 0.00046183
Vrijstaand | Linea Plus Vrijstaand | Nee | Jaga kleur | LINF.03524015.klr/AS | 35 | 240 | 15 | 18 | 3230 | 277.73 | 0.49278 | [8 empty] | A01 | 1024.4 | LINF1.03524015/AS0 |  | 1024.4 |  | 3230 | 3230 | 3230 | H | 1.398 | 1.398 | 1.398 |  | 0.0002083 | 1.724 | 2 | 0.00046183
Vrijstaand | Linea Plus Vrijstaand | Nee | Grijs 001 | LINF.03524016.001/AS | 35 | 240 | 16 | 18 | 3516 | 302.3216 | 1.5802 | [8 empty] | A01 | 1114.5 | LINF0.03524016/AS0 |  | 1114.5 |  | 3516 | 3516 | 3516 | H | 1.465 | 1.465 | 1.465 |  | 0.0002083 | 1.724 | 4 | 0.0013928
Vrijstaand | Linea Plus Vrijstaand | Nee | RAL9016 | LINF.03524016.133/AS | 35 | 240 | 16 | 18 | 3516 | 302.3216 | 1.5802 | [8 empty] | A01 | 1114.5 | LINF0.03524016/AS0 |  | 1114.5 |  | 3516 | 3516 | 3516 | H | 1.465 | 1.465 | 1.465 |  | 0.0002083 | 1.724 | 4 | 0.0013928
Vrijstaand | Linea Plus Vrijstaand | Nee | Jaga kleur | LINF.03524016.klr/AS | 35 | 240 | 16 | 18 | 3516 | 302.3216 | 1.5802 | [8 empty] | A01 | 1350.5 | LINF1.03524016/AS0 |  | 1350.5 |  | 3516 | 3516 | 3516 | H | 1.465 | 1.465 | 1.465 |  | 0.0002083 | 1.724 | 4 | 0.0013928
Vrijstaand | Linea Plus Vrijstaand | Nee | Grijs 001 | LINF.03524020.001/AS | 35 | 240 | 20 | 23 | 4219 | 362.7687 | 0.62349 | [8 empty] | A01 | 899.5 | LINF0.03524020/AS0 |  | 899.5 |  | 4219 | 4219 | 4219 | H | 1.399 | 1.399 | 1.399 |  | 0.0001276 | 1.7219 | 2 | 0.00037661
Vrijstaand | Linea Plus Vrijstaand | Nee | RAL9016 | LINF.03524020.133/AS | 35 | 240 | 20 | 23 | 4219 | 362.7687 | 0.62349 | [8 empty] | A01 | 899.5 | LINF0.03524020/AS0 |  | 899.5 |  | 4219 | 4219 | 4219 | H | 1.399 | 1.399 | 1.399 |  | 0.0001276 | 1.7219 | 2 | 0.00037661
Vrijstaand | Linea Plus Vrijstaand | Nee | Jaga kleur | LINF.03524020.klr/AS | 35 | 240 | 20 | 23 | 4219 | 362.7687 | 0.62349 | [8 empty] | A01 | 1136.3 | LINF1.03524020/AS0 |  | 1136.3 |  | 4219 | 4219 | 4219 | H | 1.399 | 1.399 | 1.399 |  | 0.0001276 | 1.7219 | 2 | 0.00037661
Vrijstaand | Linea Plus Vrijstaand | Nee | Grijs 001 | LINF.03524021.001/AS | 35 | 240 | 21 | 23 | 4351 | 374.1187 | 0.99588 | [8 empty] | A01 | 1213.2 | LINF0.03524021/AS0 |  | 1213.2 |  | 4351 | 4351 | 4351 | H | 1.481 | 1.481 | 1.481 |  | 0.0001276 | 1.7219 | 4 | 0.0005142
Vrijstaand | Linea Plus Vrijstaand | Nee | RAL9016 | LINF.03524021.133/AS | 35 | 240 | 21 | 23 | 4351 | 374.1187 | 0.99588 | [8 empty] | A01 | 1213.2 | LINF0.03524021/AS0 |  | 1213.2 |  | 4351 | 4351 | 4351 | H | 1.481 | 1.481 | 1.481 |  | 0.0001276 | 1.7219 | 4 | 0.0005142
Vrijstaand | Linea Plus Vrijstaand | Nee | Jaga kleur | LINF.03524021.klr/AS | 35 | 240 | 21 | 23 | 4351 | 374.1187 | 0.99588 | [8 empty] | A01 | 1449.9 | LINF1.03524021/AS0 |  | 1449.9 |  | 4351 | 4351 | 4351 | H | 1.481 | 1.481 | 1.481 |  | 0.0001276 | 1.7219 | 4 | 0.0005142
Vrijstaand | Linea Plus Vrijstaand | Nee | Grijs 001 | LINF.03526010.001/AS | 35 | 260 | 10 | 13 | 2036 | 175.0645 | 0.25295 | [8 empty] | A01 | 646.9 | LINF0.03526010/AS0 |  | 646.9 |  | 2036 | 2036 | 2036 | H | 1.419 | 1.419 | 1.419 |  | 0.0003969 | 1.7346 | 2 | 0.00036735
Vrijstaand | Linea Plus Vrijstaand | Nee | RAL9016 | LINF.03526010.133/AS | 35 | 260 | 10 | 13 | 2036 | 175.0645 | 0.25295 | [8 empty] | A01 | 646.9 | LINF0.03526010/AS0 |  | 646.9 |  | 2036 | 2036 | 2036 | H | 1.419 | 1.419 | 1.419 |  | 0.0003969 | 1.7346 | 2 | 0.00036735
Vrijstaand | Linea Plus Vrijstaand | Nee | Jaga kleur | LINF.03526010.klr/AS | 35 | 260 | 10 | 13 | 2036 | 175.0645 | 0.25295 | [8 empty] | A01 | 880 | LINF1.03526010/AS0 |  | 880 |  | 2036 | 2036 | 2036 | H | 1.419 | 1.419 | 1.419 |  | 0.0003969 | 1.7346 | 2 | 0.00036735
Vrijstaand | Linea Plus Vrijstaand | Nee | Grijs 001 | LINF.03526011.001/AS | 35 | 260 | 11 | 13 | 2725 | 234.3078 | 0.78189 | [8 empty] | A01 | 864 | LINF0.03526011/AS0 |  | 864 |  | 2725 | 2725 | 2725 | H | 1.46 | 1.46 | 1.46 |  | 0.0003969 | 1.7346 | 4 | 0.00057429
Vrijstaand | Linea Plus Vrijstaand | Nee | RAL9016 | LINF.03526011.133/AS | 35 | 260 | 11 | 13 | 2725 | 234.3078 | 0.78189 | [8 empty] | A01 | 864 | LINF0.03526011/AS0 |  | 864 |  | 2725 | 2725 | 2725 | H | 1.46 | 1.46 | 1.46 |  | 0.0003969 | 1.7346 | 4 | 0.00057429
Vrijstaand | Linea Plus Vrijstaand | Nee | Jaga kleur | LINF.03526011.klr/AS | 35 | 260 | 11 | 13 | 2725 | 234.3078 | 0.78189 | [8 empty] | A01 | 1097.4 | LINF1.03526011/AS0 |  | 1097.4 |  | 2725 | 2725 | 2725 | H | 1.46 | 1.46 | 1.46 |  | 0.0003969 | 1.7346 | 4 | 0.00057429
Vrijstaand | Linea Plus Vrijstaand | Nee | Grijs 001 | LINF.03526015.001/AS | 35 | 260 | 15 | 18 | 3500 | 300.9458 | 0.59022 | [8 empty] | A01 | 835.4 | LINF0.03526015/AS0 |  | 835.4 |  | 3500 | 3500 | 3500 | H | 1.398 | 1.398 | 1.398 |  | 0.0002083 | 1.724 | 2 | 0.00046183
Vrijstaand | Linea Plus Vrijstaand | Nee | RAL9016 | LINF.03526015.133/AS | 35 | 260 | 15 | 18 | 3500 | 300.9458 | 0.59022 | [8 empty] | A01 | 835.4 | LINF0.03526015/AS0 |  | 835.4 |  | 3500 | 3500 | 3500 | H | 1.398 | 1.398 | 1.398 |  | 0.0002083 | 1.724 | 2 | 0.00046183
Vrijstaand | Linea Plus Vrijstaand | Nee | Jaga kleur | LINF.03526015.klr/AS | 35 | 260 | 15 | 18 | 3500 | 300.9458 | 0.59022 | [8 empty] | A01 | 1086 | LINF1.03526015/AS0 |  | 1086 |  | 3500 | 3500 | 3500 | H | 1.398 | 1.398 | 1.398 |  | 0.0002083 | 1.724 | 2 | 0.00046183
Vrijstaand | Linea Plus Vrijstaand | Nee | Grijs 001 | LINF.03526016.001/AS | 35 | 260 | 16 | 18 | 3809 | 327.515 | 1.8814 | [8 empty] | A01 | 1181 | LINF0.03526016/AS0 |  | 1181 |  | 3809 | 3809 | 3809 | H | 1.465 | 1.465 | 1.465 |  | 0.0002083 | 1.724 | 4 | 0.0013928
Vrijstaand | Linea Plus Vrijstaand | Nee | RAL9016 | LINF.03526016.133/AS | 35 | 260 | 16 | 18 | 3809 | 327.515 | 1.8814 | [8 empty] | A01 | 1181 | LINF0.03526016/AS0 |  | 1181 |  | 3809 | 3809 | 3809 | H | 1.465 | 1.465 | 1.465 |  | 0.0002083 | 1.724 | 4 | 0.0013928
Vrijstaand | Linea Plus Vrijstaand | Nee | Jaga kleur | LINF.03526016.klr/AS | 35 | 260 | 16 | 18 | 3809 | 327.515 | 1.8814 | [8 empty] | A01 | 1431.4 | LINF1.03526016/AS0 |  | 1431.4 |  | 3809 | 3809 | 3809 | H | 1.465 | 1.465 | 1.465 |  | 0.0002083 | 1.724 | 4 | 0.0013928
Vrijstaand | Linea Plus Vrijstaand | Nee | Grijs 001 | LINF.03526020.001/AS | 35 | 260 | 20 | 23 | 4571 | 393.0353 | 0.74298 | [8 empty] | A01 | 954.7 | LINF0.03526020/AS0 |  | 954.7 |  | 4571 | 4571 | 4571 | H | 1.399 | 1.399 | 1.399 |  | 0.0001276 | 1.7219 | 2 | 0.00037661
Vrijstaand | Linea Plus Vrijstaand | Nee | RAL9016 | LINF.03526020.133/AS | 35 | 260 | 20 | 23 | 4571 | 393.0353 | 0.74298 | [8 empty] | A01 | 954.7 | LINF0.03526020/AS0 |  | 954.7 |  | 4571 | 4571 | 4571 | H | 1.399 | 1.399 | 1.399 |  | 0.0001276 | 1.7219 | 2 | 0.00037661
Vrijstaand | Linea Plus Vrijstaand | Nee | Jaga kleur | LINF.03526020.klr/AS | 35 | 260 | 20 | 23 | 4571 | 393.0353 | 0.74298 | [8 empty] | A01 | 1206.9 | LINF1.03526020/AS0 |  | 1206.9 |  | 4571 | 4571 | 4571 | H | 1.399 | 1.399 | 1.399 |  | 0.0001276 | 1.7219 | 2 | 0.00037661
Vrijstaand | Linea Plus Vrijstaand | Nee | Grijs 001 | LINF.03526021.001/AS | 35 | 260 | 21 | 23 | 4714 | 405.331 | 1.1924 | [8 empty] | A01 | 1288.3 | LINF0.03526021/AS0 |  | 1288.3 |  | 4714 | 4714 | 4714 | H | 1.481 | 1.481 | 1.481 |  | 0.0001276 | 1.7219 | 4 | 0.0005142
Vrijstaand | Linea Plus Vrijstaand | Nee | RAL9016 | LINF.03526021.133/AS | 35 | 260 | 21 | 23 | 4714 | 405.331 | 1.1924 | [8 empty] | A01 | 1288.3 | LINF0.03526021/AS0 |  | 1288.3 |  | 4714 | 4714 | 4714 | H | 1.481 | 1.481 | 1.481 |  | 0.0001276 | 1.7219 | 4 | 0.0005142
Vrijstaand | Linea Plus Vrijstaand | Nee | Jaga kleur | LINF.03526021.klr/AS | 35 | 260 | 21 | 23 | 4714 | 405.331 | 1.1924 | [8 empty] | A01 | 1540.4 | LINF1.03526021/AS0 |  | 1540.4 |  | 4714 | 4714 | 4714 | H | 1.481 | 1.481 | 1.481 |  | 0.0001276 | 1.7219 | 4 | 0.0005142
Vrijstaand | Linea Plus Vrijstaand | Nee | Grijs 001 | LINF.03528010.001/AS | 35 | 280 | 10 | 13 | 2192 | 188.4781 | 0.30375 | [8 empty] | A01 | 680 | LINF0.03528010/AS0 |  | 680 |  | 2192 | 2192 | 2192 | H | 1.419 | 1.419 | 1.419 |  | 0.0003969 | 1.7346 | 2 | 0.00036735
Vrijstaand | Linea Plus Vrijstaand | Nee | RAL9016 | LINF.03528010.133/AS | 35 | 280 | 10 | 13 | 2192 | 188.4781 | 0.30375 | [8 empty] | A01 | 680 | LINF0.03528010/AS0 |  | 680 |  | 2192 | 2192 | 2192 | H | 1.419 | 1.419 | 1.419 |  | 0.0003969 | 1.7346 | 2 | 0.00036735
Vrijstaand | Linea Plus Vrijstaand | Nee | Jaga kleur | LINF.03528010.klr/AS | 35 | 280 | 10 | 13 | 2192 | 188.4781 | 0.30375 | [8 empty] | A01 | 926.5 | LINF1.03528010/AS0 |  | 926.5 |  | 2192 | 2192 | 2192 | H | 1.419 | 1.419 | 1.419 |  | 0.0003969 | 1.7346 | 2 | 0.00036735
Vrijstaand | Linea Plus Vrijstaand | Nee | Grijs 001 | LINF.03528011.001/AS | 35 | 280 | 11 | 13 | 2934 | 252.2786 | 0.94141 | [8 empty] | A01 | 909.5 | LINF0.03528011/AS0 |  | 909.5 |  | 2934 | 2934 | 2934 | H | 1.46 | 1.46 | 1.46 |  | 0.0003969 | 1.7346 | 4 | 0.00057429
Vrijstaand | Linea Plus Vrijstaand | Nee | RAL9016 | LINF.03528011.133/AS | 35 | 280 | 11 | 13 | 2934 | 252.2786 | 0.94141 | [8 empty] | A01 | 909.5 | LINF0.03528011/AS0 |  | 909.5 |  | 2934 | 2934 | 2934 | H | 1.46 | 1.46 | 1.46 |  | 0.0003969 | 1.7346 | 4 | 0.00057429
Vrijstaand | Linea Plus Vrijstaand | Nee | Jaga kleur | LINF.03528011.klr/AS | 35 | 280 | 11 | 13 | 2934 | 252.2786 | 0.94141 | [8 empty] | A01 | 1156.1 | LINF1.03528011/AS0 |  | 1156.1 |  | 2934 | 2934 | 2934 | H | 1.46 | 1.46 | 1.46 |  | 0.0003969 | 1.7346 | 4 | 0.00057429
Vrijstaand | Linea Plus Vrijstaand | Nee | Grijs 001 | LINF.03528015.001/AS | 35 | 280 | 15 | 18 | 3769 | 324.0757 | 0.6976 | [8 empty] | A01 | 879.3 | LINF0.03528015/AS0 |  | 879.3 |  | 3769 | 3769 | 3769 | H | 1.398 | 1.398 | 1.398 |  | 0.0002083 | 1.724 | 2 | 0.00046183
Vrijstaand | Linea Plus Vrijstaand | Nee | RAL9016 | LINF.03528015.133/AS | 35 | 280 | 15 | 18 | 3769 | 324.0757 | 0.6976 | [8 empty] | A01 | 879.3 | LINF0.03528015/AS0 |  | 879.3 |  | 3769 | 3769 | 3769 | H | 1.398 | 1.398 | 1.398 |  | 0.0002083 | 1.724 | 2 | 0.00046183
Vrijstaand | Linea Plus Vrijstaand | Nee | Jaga kleur | LINF.03528015.klr/AS | 35 | 280 | 15 | 18 | 3769 | 324.0757 | 0.6976 | [8 empty] | A01 | 1144.1 | LINF1.03528015/AS0 |  | 1144.1 |  | 3769 | 3769 | 3769 | H | 1.398 | 1.398 | 1.398 |  | 0.0002083 | 1.724 | 2 | 0.00046183
Vrijstaand | Linea Plus Vrijstaand | Nee | Grijs 001 | LINF.03528016.001/AS | 35 | 280 | 16 | 18 | 4102 | 352.7085 | 2.2124 | [8 empty] | A01 | 1244.7 | LINF0.03528016/AS0 |  | 1244.7 |  | 4102 | 4102 | 4102 | H | 1.465 | 1.465 | 1.465 |  | 0.0002083 | 1.724 | 4 | 0.0013928
Vrijstaand | Linea Plus Vrijstaand | Nee | RAL9016 | LINF.03528016.133/AS | 35 | 280 | 16 | 18 | 4102 | 352.7085 | 2.2124 | [8 empty] | A01 | 1244.7 | LINF0.03528016/AS0 |  | 1244.7 |  | 4102 | 4102 | 4102 | H | 1.465 | 1.465 | 1.465 |  | 0.0002083 | 1.724 | 4 | 0.0013928
Vrijstaand | Linea Plus Vrijstaand | Nee | Jaga kleur | LINF.03528016.klr/AS | 35 | 280 | 16 | 18 | 4102 | 352.7085 | 2.2124 | [8 empty] | A01 | 1509.5 | LINF1.03528016/AS0 |  | 1509.5 |  | 4102 | 4102 | 4102 | H | 1.465 | 1.465 | 1.465 |  | 0.0002083 | 1.724 | 4 | 0.0013928
Vrijstaand | Linea Plus Vrijstaand | Nee | Grijs 001 | LINF.03528020.001/AS | 35 | 280 | 20 | 23 | 4922 | 423.2158 | 0.87405 | [8 empty] | A01 | 1006.9 | LINF0.03528020/AS0 |  | 1006.9 |  | 4922 | 4922 | 4922 | H | 1.399 | 1.399 | 1.399 |  | 0.0001276 | 1.7219 | 2 | 0.00037661
Vrijstaand | Linea Plus Vrijstaand | Nee | RAL9016 | LINF.03528020.133/AS | 35 | 280 | 20 | 23 | 4922 | 423.2158 | 0.87405 | [8 empty] | A01 | 1006.9 | LINF0.03528020/AS0 |  | 1006.9 |  | 4922 | 4922 | 4922 | H | 1.399 | 1.399 | 1.399 |  | 0.0001276 | 1.7219 | 2 | 0.00037661
Vrijstaand | Linea Plus Vrijstaand | Nee | Jaga kleur | LINF.03528020.klr/AS | 35 | 280 | 20 | 23 | 4922 | 423.2158 | 0.87405 | [8 empty] | A01 | 1272.1 | LINF1.03528020/AS0 |  | 1272.1 |  | 4922 | 4922 | 4922 | H | 1.399 | 1.399 | 1.399 |  | 0.0001276 | 1.7219 | 2 | 0.00037661
Vrijstaand | Linea Plus Vrijstaand | Nee | Grijs 001 | LINF.03528021.001/AS | 35 | 280 | 21 | 23 | 5076 | 436.4574 | 1.4091 | [8 empty] | A01 | 1359.3 | LINF0.03528021/AS0 |  | 1359.3 |  | 5076 | 5076 | 5076 | H | 1.481 | 1.481 | 1.481 |  | 0.0001276 | 1.7219 | 4 | 0.0005142
Vrijstaand | Linea Plus Vrijstaand | Nee | RAL9016 | LINF.03528021.133/AS | 35 | 280 | 21 | 23 | 5076 | 436.4574 | 1.4091 | [8 empty] | A01 | 1359.3 | LINF0.03528021/AS0 |  | 1359.3 |  | 5076 | 5076 | 5076 | H | 1.481 | 1.481 | 1.481 |  | 0.0001276 | 1.7219 | 4 | 0.0005142
Vrijstaand | Linea Plus Vrijstaand | Nee | Jaga kleur | LINF.03528021.klr/AS | 35 | 280 | 21 | 23 | 5076 | 436.4574 | 1.4091 | [8 empty] | A01 | 1624.7 | LINF1.03528021/AS0 |  | 1624.7 |  | 5076 | 5076 | 5076 | H | 1.481 | 1.481 | 1.481 |  | 0.0001276 | 1.7219 | 4 | 0.0005142
Vrijstaand | Linea Plus Vrijstaand | Nee | Grijs 001 | LINF.05005010.001/AS | 50 | 50 | 10 | 13 | 483 | 41.5305 | 0.0074868 | [8 empty] | A01 | 211.3 | LINF0.05005010/AS0 |  | 211.3 |  | 483 | 483 | 483 | H | 1.402 | 1.402 | 1.402 |  | 0.0003969 | 1.7346 | 2 | 0.00036735
Vrijstaand | Linea Plus Vrijstaand | Nee | RAL9016 | LINF.05005010.133/AS | 50 | 50 | 10 | 13 | 483 | 41.5305 | 0.0074868 | [8 empty] | A01 | 211.3 | LINF0.05005010/AS0 |  | 211.3 |  | 483 | 483 | 483 | H | 1.402 | 1.402 | 1.402 |  | 0.0003969 | 1.7346 | 2 | 0.00036735
Vrijstaand | Linea Plus Vrijstaand | Nee | Jaga kleur | LINF.05005010.klr/AS | 50 | 50 | 10 | 13 | 483 | 41.5305 | 0.0074868 | [8 empty] | A01 | 287.9 | LINF1.05005010/AS0 |  | 287.9 |  | 483 | 483 | 483 | H | 1.402 | 1.402 | 1.402 |  | 0.0003969 | 1.7346 | 2 | 0.00036735
Vrijstaand | Linea Plus Vrijstaand | Nee | Grijs 001 | LINF.05005011.001/AS | 50 | 50 | 11 | 13 | 625 | 53.7403 | 0.020249 | [8 empty] | A01 | 282.8 | LINF0.05005011/AS0 |  | 282.8 |  | 625 | 625 | 625 | H | 1.455 | 1.455 | 1.455 |  | 0.0003969 | 1.7346 | 4 | 0.00057429
Vrijstaand | Linea Plus Vrijstaand | Nee | RAL9016 | LINF.05005011.133/AS | 50 | 50 | 11 | 13 | 625 | 53.7403 | 0.020249 | [8 empty] | A01 | 282.8 | LINF0.05005011/AS0 |  | 282.8 |  | 625 | 625 | 625 | H | 1.455 | 1.455 | 1.455 |  | 0.0003969 | 1.7346 | 4 | 0.00057429
Vrijstaand | Linea Plus Vrijstaand | Nee | Jaga kleur | LINF.05005011.klr/AS | 50 | 50 | 11 | 13 | 625 | 53.7403 | 0.020249 | [8 empty] | A01 | 359.5 | LINF1.05005011/AS0 |  | 359.5 |  | 625 | 625 | 625 | H | 1.455 | 1.455 | 1.455 |  | 0.0003969 | 1.7346 | 4 | 0.00057429
Vrijstaand | Linea Plus Vrijstaand | Nee | Grijs 001 | LINF.05005015.001/AS | 50 | 50 | 15 | 18 | 801 | 68.8736 | 0.023011 | [8 empty] | A01 | 254.9 | LINF0.05005015/AS0 |  | 254.9 |  | 801 | 801 | 801 | H | 1.372 | 1.372 | 1.372 |  | 0.0002083 | 1.724 | 2 | 0.00046183
Vrijstaand | Linea Plus Vrijstaand | Nee | RAL9016 | LINF.05005015.133/AS | 50 | 50 | 15 | 18 | 801 | 68.8736 | 0.023011 | [8 empty] | A01 | 254.9 | LINF0.05005015/AS0 |  | 254.9 |  | 801 | 801 | 801 | H | 1.372 | 1.372 | 1.372 |  | 0.0002083 | 1.724 | 2 | 0.00046183
Vrijstaand | Linea Plus Vrijstaand | Nee | Jaga kleur | LINF.05005015.klr/AS | 50 | 50 | 15 | 18 | 801 | 68.8736 | 0.023011 | [8 empty] | A01 | 341.9 | LINF1.05005015/AS0 |  | 341.9 |  | 801 | 801 | 801 | H | 1.372 | 1.372 | 1.372 |  | 0.0002083 | 1.724 | 2 | 0.00046183
Vrijstaand | Linea Plus Vrijstaand | Nee | Grijs 001 | LINF.05005016.001/AS | 50 | 50 | 16 | 18 | 880 | 75.6664 | 0.081774 | [8 empty] | A01 | 345.9 | LINF0.05005016/AS0 |  | 345.9 |  | 880 | 880 | 880 | H | 1.463 | 1.463 | 1.463 |  | 0.0002083 | 1.724 | 4 | 0.0013928
Vrijstaand | Linea Plus Vrijstaand | Nee | RAL9016 | LINF.05005016.133/AS | 50 | 50 | 16 | 18 | 880 | 75.6664 | 0.081774 | [8 empty] | A01 | 345.9 | LINF0.05005016/AS0 |  | 345.9 |  | 880 | 880 | 880 | H | 1.463 | 1.463 | 1.463 |  | 0.0002083 | 1.724 | 4 | 0.0013928
Vrijstaand | Linea Plus Vrijstaand | Nee | Jaga kleur | LINF.05005016.klr/AS | 50 | 50 | 16 | 18 | 880 | 75.6664 | 0.081774 | [8 empty] | A01 | 433 | LINF1.05005016/AS0 |  | 433 |  | 880 | 880 | 880 | H | 1.463 | 1.463 | 1.463 |  | 0.0002083 | 1.724 | 4 | 0.0013928
Vrijstaand | Linea Plus Vrijstaand | Nee | Grijs 001 | LINF.05005020.001/AS | 50 | 50 | 20 | 23 | 1046 | 89.9398 | 0.031337 | [8 empty] | A01 | 278.4 | LINF0.05005020/AS0 |  | 278.4 |  | 1046 | 1046 | 1046 | H | 1.373 | 1.373 | 1.373 |  | 0.0001276 | 1.7219 | 2 | 0.00037661
Vrijstaand | Linea Plus Vrijstaand | Nee | RAL9016 | LINF.05005020.133/AS | 50 | 50 | 20 | 23 | 1046 | 89.9398 | 0.031337 | [8 empty] | A01 | 278.4 | LINF0.05005020/AS0 |  | 278.4 |  | 1046 | 1046 | 1046 | H | 1.373 | 1.373 | 1.373 |  | 0.0001276 | 1.7219 | 2 | 0.00037661
Vrijstaand | Linea Plus Vrijstaand | Nee | Jaga kleur | LINF.05005020.klr/AS | 50 | 50 | 20 | 23 | 1046 | 89.9398 | 0.031337 | [8 empty] | A01 | 366.6 | LINF1.05005020/AS0 |  | 366.6 |  | 1046 | 1046 | 1046 | H | 1.373 | 1.373 | 1.373 |  | 0.0001276 | 1.7219 | 2 | 0.00037661
Vrijstaand | Linea Plus Vrijstaand | Nee | Grijs 001 | LINF.05005021.001/AS | 50 | 50 | 21 | 23 | 1118 | 96.1307 | 0.049892 | [8 empty] | A01 | 362.3 | LINF0.05005021/AS0 |  | 362.3 |  | 1118 | 1118 | 1118 | H | 1.486 | 1.486 | 1.486 |  | 0.0001276 | 1.7219 | 4 | 0.0005142
Vrijstaand | Linea Plus Vrijstaand | Nee | RAL9016 | LINF.05005021.133/AS | 50 | 50 | 21 | 23 | 1118 | 96.1307 | 0.049892 | [8 empty] | A01 | 362.3 | LINF0.05005021/AS0 |  | 362.3 |  | 1118 | 1118 | 1118 | H | 1.486 | 1.486 | 1.486 |  | 0.0001276 | 1.7219 | 4 | 0.0005142
Vrijstaand | Linea Plus Vrijstaand | Nee | Jaga kleur | LINF.05005021.klr/AS | 50 | 50 | 21 | 23 | 1118 | 96.1307 | 0.049892 | [8 empty] | A01 | 450.8 | LINF1.05005021/AS0 |  | 450.8 |  | 1118 | 1118 | 1118 | H | 1.486 | 1.486 | 1.486 |  | 0.0001276 | 1.7219 | 4 | 0.0005142
Vrijstaand | Linea Plus Vrijstaand | Nee | Grijs 001 | LINF.05006010.001/AS | 50 | 60 | 10 | 13 | 580 | 49.871 | 0.011394 | [8 empty] | A01 | 227.8 | LINF0.05006010/AS0 |  | 227.8 |  | 580 | 580 | 580 | H | 1.402 | 1.402 | 1.402 |  | 0.0003969 | 1.7346 | 2 | 0.00036735
Vrijstaand | Linea Plus Vrijstaand | Nee | RAL9016 | LINF.05006010.133/AS | 50 | 60 | 10 | 13 | 580 | 49.871 | 0.011394 | [8 empty] | A01 | 227.8 | LINF0.05006010/AS0 |  | 227.8 |  | 580 | 580 | 580 | H | 1.402 | 1.402 | 1.402 |  | 0.0003969 | 1.7346 | 2 | 0.00036735
Vrijstaand | Linea Plus Vrijstaand | Nee | Jaga kleur | LINF.05006010.klr/AS | 50 | 60 | 10 | 13 | 580 | 49.871 | 0.011394 | [8 empty] | A01 | 312.8 | LINF1.05006010/AS0 |  | 312.8 |  | 580 | 580 | 580 | H | 1.402 | 1.402 | 1.402 |  | 0.0003969 | 1.7346 | 2 | 0.00036735
Vrijstaand | Linea Plus Vrijstaand | Nee | Grijs 001 | LINF.05006011.001/AS | 50 | 60 | 11 | 13 | 750 | 64.4884 | 0.031029 | [8 empty] | A01 | 302.7 | LINF0.05006011/AS0 |  | 302.7 |  | 750 | 750 | 750 | H | 1.455 | 1.455 | 1.455 |  | 0.0003969 | 1.7346 | 4 | 0.00057429
Vrijstaand | Linea Plus Vrijstaand | Nee | RAL9016 | LINF.05006011.133/AS | 50 | 60 | 11 | 13 | 750 | 64.4884 | 0.031029 | [8 empty] | A01 | 302.7 | LINF0.05006011/AS0 |  | 302.7 |  | 750 | 750 | 750 | H | 1.455 | 1.455 | 1.455 |  | 0.0003969 | 1.7346 | 4 | 0.00057429
Vrijstaand | Linea Plus Vrijstaand | Nee | Jaga kleur | LINF.05006011.klr/AS | 50 | 60 | 11 | 13 | 750 | 64.4884 | 0.031029 | [8 empty] | A01 | 387.8 | LINF1.05006011/AS0 |  | 387.8 |  | 750 | 750 | 750 | H | 1.455 | 1.455 | 1.455 |  | 0.0003969 | 1.7346 | 4 | 0.00057429
Vrijstaand | Linea Plus Vrijstaand | Nee | Grijs 001 | LINF.05006015.001/AS | 50 | 60 | 15 | 18 | 961 | 82.6311 | 0.033837 | [8 empty] | A01 | 276.4 | LINF0.05006015/AS0 |  | 276.4 |  | 961 | 961 | 961 | H | 1.372 | 1.372 | 1.372 |  | 0.0002083 | 1.724 | 2 | 0.00046183
Vrijstaand | Linea Plus Vrijstaand | Nee | RAL9016 | LINF.05006015.133/AS | 50 | 60 | 15 | 18 | 961 | 82.6311 | 0.033837 | [8 empty] | A01 | 276.4 | LINF0.05006015/AS0 |  | 276.4 |  | 961 | 961 | 961 | H | 1.372 | 1.372 | 1.372 |  | 0.0002083 | 1.724 | 2 | 0.00046183
Vrijstaand | Linea Plus Vrijstaand | Nee | Jaga kleur | LINF.05006015.klr/AS | 50 | 60 | 15 | 18 | 961 | 82.6311 | 0.033837 | [8 empty] | A01 | 373.1 | LINF1.05006015/AS0 |  | 373.1 |  | 961 | 961 | 961 | H | 1.372 | 1.372 | 1.372 |  | 0.0002083 | 1.724 | 2 | 0.00046183
Vrijstaand | Linea Plus Vrijstaand | Nee | Grijs 001 | LINF.05006016.001/AS | 50 | 60 | 16 | 18 | 1056 | 90.7997 | 0.11944 | [8 empty] | A01 | 381.6 | LINF0.05006016/AS0 |  | 381.6 |  | 1056 | 1056 | 1056 | H | 1.463 | 1.463 | 1.463 |  | 0.0002083 | 1.724 | 4 | 0.0013928
Vrijstaand | Linea Plus Vrijstaand | Nee | RAL9016 | LINF.05006016.133/AS | 50 | 60 | 16 | 18 | 1056 | 90.7997 | 0.11944 | [8 empty] | A01 | 381.6 | LINF0.05006016/AS0 |  | 381.6 |  | 1056 | 1056 | 1056 | H | 1.463 | 1.463 | 1.463 |  | 0.0002083 | 1.724 | 4 | 0.0013928
Vrijstaand | Linea Plus Vrijstaand | Nee | Jaga kleur | LINF.05006016.klr/AS | 50 | 60 | 16 | 18 | 1056 | 90.7997 | 0.11944 | [8 empty] | A01 | 478.2 | LINF1.05006016/AS0 |  | 478.2 |  | 1056 | 1056 | 1056 | H | 1.463 | 1.463 | 1.463 |  | 0.0002083 | 1.724 | 4 | 0.0013928
Vrijstaand | Linea Plus Vrijstaand | Nee | Grijs 001 | LINF.05006020.001/AS | 50 | 60 | 20 | 23 | 1255 | 107.9106 | 0.045798 | [8 empty] | A01 | 302.2 | LINF0.05006020/AS0 |  | 302.2 |  | 1255 | 1255 | 1255 | H | 1.373 | 1.373 | 1.373 |  | 0.0001276 | 1.7219 | 2 | 0.00037661
Vrijstaand | Linea Plus Vrijstaand | Nee | RAL9016 | LINF.05006020.133/AS | 50 | 60 | 20 | 23 | 1255 | 107.9106 | 0.045798 | [8 empty] | A01 | 302.2 | LINF0.05006020/AS0 |  | 302.2 |  | 1255 | 1255 | 1255 | H | 1.373 | 1.373 | 1.373 |  | 0.0001276 | 1.7219 | 2 | 0.00037661
Vrijstaand | Linea Plus Vrijstaand | Nee | Jaga kleur | LINF.05006020.klr/AS | 50 | 60 | 20 | 23 | 1255 | 107.9106 | 0.045798 | [8 empty] | A01 | 399.8 | LINF1.05006020/AS0 |  | 399.8 |  | 1255 | 1255 | 1255 | H | 1.373 | 1.373 | 1.373 |  | 0.0001276 | 1.7219 | 2 | 0.00037661
Vrijstaand | Linea Plus Vrijstaand | Nee | Grijs 001 | LINF.05006021.001/AS | 50 | 60 | 21 | 23 | 1342 | 115.3912 | 0.073428 | [8 empty] | A01 | 393.5 | LINF0.05006021/AS0 |  | 393.5 |  | 1342 | 1342 | 1342 | H | 1.486 | 1.486 | 1.486 |  | 0.0001276 | 1.7219 | 4 | 0.0005142
Vrijstaand | Linea Plus Vrijstaand | Nee | RAL9016 | LINF.05006021.133/AS | 50 | 60 | 21 | 23 | 1342 | 115.3912 | 0.073428 | [8 empty] | A01 | 393.5 | LINF0.05006021/AS0 |  | 393.5 |  | 1342 | 1342 | 1342 | H | 1.486 | 1.486 | 1.486 |  | 0.0001276 | 1.7219 | 4 | 0.0005142
Vrijstaand | Linea Plus Vrijstaand | Nee | Jaga kleur | LINF.05006021.klr/AS | 50 | 60 | 21 | 23 | 1342 | 115.3912 | 0.073428 | [8 empty] | A01 | 491.2 | LINF1.05006021/AS0 |  | 491.2 |  | 1342 | 1342 | 1342 | H | 1.486 | 1.486 | 1.486 |  | 0.0001276 | 1.7219 | 4 | 0.0005142
Vrijstaand | Linea Plus Vrijstaand | Nee | Grijs 001 | LINF.05007010.001/AS | 50 | 70 | 10 | 13 | 676 | 58.1255 | 0.01624 | [8 empty] | A01 | 247 | LINF0.05007010/AS0 |  | 247 |  | 676 | 676 | 676 | H | 1.402 | 1.402 | 1.402 |  | 0.0003969 | 1.7346 | 2 | 0.00036735
Vrijstaand | Linea Plus Vrijstaand | Nee | RAL9016 | LINF.05007010.133/AS | 50 | 70 | 10 | 13 | 676 | 58.1255 | 0.01624 | [8 empty] | A01 | 247 | LINF0.05007010/AS0 |  | 247 |  | 676 | 676 | 676 | H | 1.402 | 1.402 | 1.402 |  | 0.0003969 | 1.7346 | 2 | 0.00036735
Vrijstaand | Linea Plus Vrijstaand | Nee | Jaga kleur | LINF.05007010.klr/AS | 50 | 70 | 10 | 13 | 676 | 58.1255 | 0.01624 | [8 empty] | A01 | 336.2 | LINF1.05007010/AS0 |  | 336.2 |  | 676 | 676 | 676 | H | 1.402 | 1.402 | 1.402 |  | 0.0003969 | 1.7346 | 2 | 0.00036735
Vrijstaand | Linea Plus Vrijstaand | Nee | Grijs 001 | LINF.05007011.001/AS | 50 | 70 | 11 | 13 | 875 | 75.2365 | 0.044616 | [8 empty] | A01 | 332.6 | LINF0.05007011/AS0 |  | 332.6 |  | 875 | 875 | 875 | H | 1.455 | 1.455 | 1.455 |  | 0.0003969 | 1.7346 | 4 | 0.00057429
Vrijstaand | Linea Plus Vrijstaand | Nee | RAL9016 | LINF.05007011.133/AS | 50 | 70 | 11 | 13 | 875 | 75.2365 | 0.044616 | [8 empty] | A01 | 332.6 | LINF0.05007011/AS0 |  | 332.6 |  | 875 | 875 | 875 | H | 1.455 | 1.455 | 1.455 |  | 0.0003969 | 1.7346 | 4 | 0.00057429
Vrijstaand | Linea Plus Vrijstaand | Nee | Jaga kleur | LINF.05007011.klr/AS | 50 | 70 | 11 | 13 | 875 | 75.2365 | 0.044616 | [8 empty] | A01 | 421.8 | LINF1.05007011/AS0 |  | 421.8 |  | 875 | 875 | 875 | H | 1.455 | 1.455 | 1.455 |  | 0.0003969 | 1.7346 | 4 | 0.00057429
Vrijstaand | Linea Plus Vrijstaand | Nee | Grijs 001 | LINF.05007015.001/AS | 50 | 70 | 15 | 18 | 1121 | 96.3887 | 0.046951 | [8 empty] | A01 | 303.3 | LINF0.05007015/AS0 |  | 303.3 |  | 1121 | 1121 | 1121 | H | 1.372 | 1.372 | 1.372 |  | 0.0002083 | 1.724 | 2 | 0.00046183
Vrijstaand | Linea Plus Vrijstaand | Nee | RAL9016 | LINF.05007015.133/AS | 50 | 70 | 15 | 18 | 1121 | 96.3887 | 0.046951 | [8 empty] | A01 | 303.3 | LINF0.05007015/AS0 |  | 303.3 |  | 1121 | 1121 | 1121 | H | 1.372 | 1.372 | 1.372 |  | 0.0002083 | 1.724 | 2 | 0.00046183
Vrijstaand | Linea Plus Vrijstaand | Nee | Jaga kleur | LINF.05007015.klr/AS | 50 | 70 | 15 | 18 | 1121 | 96.3887 | 0.046951 | [8 empty] | A01 | 404.4 | LINF1.05007015/AS0 |  | 404.4 |  | 1121 | 1121 | 1121 | H | 1.372 | 1.372 | 1.372 |  | 0.0002083 | 1.724 | 2 | 0.00046183
Vrijstaand | Linea Plus Vrijstaand | Nee | Grijs 001 | LINF.05007016.001/AS | 50 | 70 | 16 | 18 | 1232 | 105.9329 | 0.16471 | [8 empty] | A01 | 424.5 | LINF0.05007016/AS0 |  | 424.5 |  | 1232 | 1232 | 1232 | H | 1.463 | 1.463 | 1.463 |  | 0.0002083 | 1.724 | 4 | 0.0013928
Vrijstaand | Linea Plus Vrijstaand | Nee | RAL9016 | LINF.05007016.133/AS | 50 | 70 | 16 | 18 | 1232 | 105.9329 | 0.16471 | [8 empty] | A01 | 424.5 | LINF0.05007016/AS0 |  | 424.5 |  | 1232 | 1232 | 1232 | H | 1.463 | 1.463 | 1.463 |  | 0.0002083 | 1.724 | 4 | 0.0013928
Vrijstaand | Linea Plus Vrijstaand | Nee | Jaga kleur | LINF.05007016.klr/AS | 50 | 70 | 16 | 18 | 1232 | 105.9329 | 0.16471 | [8 empty] | A01 | 525.6 | LINF1.05007016/AS0 |  | 525.6 |  | 1232 | 1232 | 1232 | H | 1.463 | 1.463 | 1.463 |  | 0.0002083 | 1.724 | 4 | 0.0013928
Vrijstaand | Linea Plus Vrijstaand | Nee | Grijs 001 | LINF.05007020.001/AS | 50 | 70 | 20 | 23 | 1464 | 125.8813 | 0.063194 | [8 empty] | A01 | 334.8 | LINF0.05007020/AS0 |  | 334.8 |  | 1464 | 1464 | 1464 | H | 1.373 | 1.373 | 1.373 |  | 0.0001276 | 1.7219 | 2 | 0.00037661
Vrijstaand | Linea Plus Vrijstaand | Nee | RAL9016 | LINF.05007020.133/AS | 50 | 70 | 20 | 23 | 1464 | 125.8813 | 0.063194 | [8 empty] | A01 | 334.8 | LINF0.05007020/AS0 |  | 334.8 |  | 1464 | 1464 | 1464 | H | 1.373 | 1.373 | 1.373 |  | 0.0001276 | 1.7219 | 2 | 0.00037661
Vrijstaand | Linea Plus Vrijstaand | Nee | Jaga kleur | LINF.05007020.klr/AS | 50 | 70 | 20 | 23 | 1464 | 125.8813 | 0.063194 | [8 empty] | A01 | 437.4 | LINF1.05007020/AS0 |  | 437.4 |  | 1464 | 1464 | 1464 | H | 1.373 | 1.373 | 1.373 |  | 0.0001276 | 1.7219 | 2 | 0.00037661
Vrijstaand | Linea Plus Vrijstaand | Nee | Grijs 001 | LINF.05007021.001/AS | 50 | 70 | 21 | 23 | 1565 | 134.5658 | 0.10182 | [8 empty] | A01 | 441.9 | LINF0.05007021/AS0 |  | 441.9 |  | 1565 | 1565 | 1565 | H | 1.486 | 1.486 | 1.486 |  | 0.0001276 | 1.7219 | 4 | 0.0005142
Vrijstaand | Linea Plus Vrijstaand | Nee | RAL9016 | LINF.05007021.133/AS | 50 | 70 | 21 | 23 | 1565 | 134.5658 | 0.10182 | [8 empty] | A01 | 441.9 | LINF0.05007021/AS0 |  | 441.9 |  | 1565 | 1565 | 1565 | H | 1.486 | 1.486 | 1.486 |  | 0.0001276 | 1.7219 | 4 | 0.0005142
Vrijstaand | Linea Plus Vrijstaand | Nee | Jaga kleur | LINF.05007021.klr/AS | 50 | 70 | 21 | 23 | 1565 | 134.5658 | 0.10182 | [8 empty] | A01 | 544.4 | LINF1.05007021/AS0 |  | 544.4 |  | 1565 | 1565 | 1565 | H | 1.486 | 1.486 | 1.486 |  | 0.0001276 | 1.7219 | 4 | 0.0005142
Vrijstaand | Linea Plus Vrijstaand | Nee | Grijs 001 | LINF.05008010.001/AS | 50 | 80 | 10 | 13 | 773 | 66.466 | 0.022177 | [8 empty] | A01 | 266.3 | LINF0.05008010/AS0 |  | 266.3 |  | 773 | 773 | 773 | H | 1.402 | 1.402 | 1.402 |  | 0.0003969 | 1.7346 | 2 | 0.00036735
Vrijstaand | Linea Plus Vrijstaand | Nee | RAL9016 | LINF.05008010.133/AS | 50 | 80 | 10 | 13 | 773 | 66.466 | 0.022177 | [8 empty] | A01 | 266.3 | LINF0.05008010/AS0 |  | 266.3 |  | 773 | 773 | 773 | H | 1.402 | 1.402 | 1.402 |  | 0.0003969 | 1.7346 | 2 | 0.00036735
Vrijstaand | Linea Plus Vrijstaand | Nee | Jaga kleur | LINF.05008010.klr/AS | 50 | 80 | 10 | 13 | 773 | 66.466 | 0.022177 | [8 empty] | A01 | 364.3 | LINF1.05008010/AS0 |  | 364.3 |  | 773 | 773 | 773 | H | 1.402 | 1.402 | 1.402 |  | 0.0003969 | 1.7346 | 2 | 0.00036735
Vrijstaand | Linea Plus Vrijstaand | Nee | Grijs 001 | LINF.05008011.001/AS | 50 | 80 | 11 | 13 | 1000 | 85.9845 | 0.06122 | [8 empty] | A01 | 357.1 | LINF0.05008011/AS0 |  | 357.1 |  | 1000 | 1000 | 1000 | H | 1.455 | 1.455 | 1.455 |  | 0.0003969 | 1.7346 | 4 | 0.00057429
Vrijstaand | Linea Plus Vrijstaand | Nee | RAL9016 | LINF.05008011.133/AS | 50 | 80 | 11 | 13 | 1000 | 85.9845 | 0.06122 | [8 empty] | A01 | 357.1 | LINF0.05008011/AS0 |  | 357.1 |  | 1000 | 1000 | 1000 | H | 1.455 | 1.455 | 1.455 |  | 0.0003969 | 1.7346 | 4 | 0.00057429
Vrijstaand | Linea Plus Vrijstaand | Nee | Jaga kleur | LINF.05008011.klr/AS | 50 | 80 | 11 | 13 | 1000 | 85.9845 | 0.06122 | [8 empty] | A01 | 455.1 | LINF1.05008011/AS0 |  | 455.1 |  | 1000 | 1000 | 1000 | H | 1.455 | 1.455 | 1.455 |  | 0.0003969 | 1.7346 | 4 | 0.00057429
Vrijstaand | Linea Plus Vrijstaand | Nee | Grijs 001 | LINF.05008015.001/AS | 50 | 80 | 15 | 18 | 1281 | 110.1462 | 0.062432 | [8 empty] | A01 | 325.4 | LINF0.05008015/AS0 |  | 325.4 |  | 1281 | 1281 | 1281 | H | 1.372 | 1.372 | 1.372 |  | 0.0002083 | 1.724 | 2 | 0.00046183
Vrijstaand | Linea Plus Vrijstaand | Nee | RAL9016 | LINF.05008015.133/AS | 50 | 80 | 15 | 18 | 1281 | 110.1462 | 0.062432 | [8 empty] | A01 | 325.4 | LINF0.05008015/AS0 |  | 325.4 |  | 1281 | 1281 | 1281 | H | 1.372 | 1.372 | 1.372 |  | 0.0002083 | 1.724 | 2 | 0.00046183
Vrijstaand | Linea Plus Vrijstaand | Nee | Jaga kleur | LINF.05008015.klr/AS | 50 | 80 | 15 | 18 | 1281 | 110.1462 | 0.062432 | [8 empty] | A01 | 435.2 | LINF1.05008015/AS0 |  | 435.2 |  | 1281 | 1281 | 1281 | H | 1.372 | 1.372 | 1.372 |  | 0.0002083 | 1.724 | 2 | 0.00046183
Vrijstaand | Linea Plus Vrijstaand | Nee | Grijs 001 | LINF.05008016.001/AS | 50 | 80 | 16 | 18 | 1408 | 121.0662 | 0.21777 | [8 empty] | A01 | 454.7 | LINF0.05008016/AS0 |  | 454.7 |  | 1408 | 1408 | 1408 | H | 1.463 | 1.463 | 1.463 |  | 0.0002083 | 1.724 | 4 | 0.0013928
Vrijstaand | Linea Plus Vrijstaand | Nee | RAL9016 | LINF.05008016.133/AS | 50 | 80 | 16 | 18 | 1408 | 121.0662 | 0.21777 | [8 empty] | A01 | 454.7 | LINF0.05008016/AS0 |  | 454.7 |  | 1408 | 1408 | 1408 | H | 1.463 | 1.463 | 1.463 |  | 0.0002083 | 1.724 | 4 | 0.0013928
Vrijstaand | Linea Plus Vrijstaand | Nee | Jaga kleur | LINF.05008016.klr/AS | 50 | 80 | 16 | 18 | 1408 | 121.0662 | 0.21777 | [8 empty] | A01 | 564.5 | LINF1.05008016/AS0 |  | 564.5 |  | 1408 | 1408 | 1408 | H | 1.463 | 1.463 | 1.463 |  | 0.0002083 | 1.724 | 4 | 0.0013928
Vrijstaand | Linea Plus Vrijstaand | Nee | Grijs 001 | LINF.05008020.001/AS | 50 | 80 | 20 | 23 | 1673 | 143.8521 | 0.083601 | [8 empty] | A01 | 360 | LINF0.05008020/AS0 |  | 360 |  | 1673 | 1673 | 1673 | H | 1.373 | 1.373 | 1.373 |  | 0.0001276 | 1.7219 | 2 | 0.00037661
Vrijstaand | Linea Plus Vrijstaand | Nee | RAL9016 | LINF.05008020.133/AS | 50 | 80 | 20 | 23 | 1673 | 143.8521 | 0.083601 | [8 empty] | A01 | 360 | LINF0.05008020/AS0 |  | 360 |  | 1673 | 1673 | 1673 | H | 1.373 | 1.373 | 1.373 |  | 0.0001276 | 1.7219 | 2 | 0.00037661
Vrijstaand | Linea Plus Vrijstaand | Nee | Jaga kleur | LINF.05008020.klr/AS | 50 | 80 | 20 | 23 | 1673 | 143.8521 | 0.083601 | [8 empty] | A01 | 470.5 | LINF1.05008020/AS0 |  | 470.5 |  | 1673 | 1673 | 1673 | H | 1.373 | 1.373 | 1.373 |  | 0.0001276 | 1.7219 | 2 | 0.00037661
Vrijstaand | Linea Plus Vrijstaand | Nee | Grijs 001 | LINF.05008021.001/AS | 50 | 80 | 21 | 23 | 1789 | 153.8263 | 0.13546 | [8 empty] | A01 | 474.8 | LINF0.05008021/AS0 |  | 474.8 |  | 1789 | 1789 | 1789 | H | 1.486 | 1.486 | 1.486 |  | 0.0001276 | 1.7219 | 4 | 0.0005142
Vrijstaand | Linea Plus Vrijstaand | Nee | RAL9016 | LINF.05008021.133/AS | 50 | 80 | 21 | 23 | 1789 | 153.8263 | 0.13546 | [8 empty] | A01 | 474.8 | LINF0.05008021/AS0 |  | 474.8 |  | 1789 | 1789 | 1789 | H | 1.486 | 1.486 | 1.486 |  | 0.0001276 | 1.7219 | 4 | 0.0005142
Vrijstaand | Linea Plus Vrijstaand | Nee | Jaga kleur | LINF.05008021.klr/AS | 50 | 80 | 21 | 23 | 1789 | 153.8263 | 0.13546 | [8 empty] | A01 | 585.2 | LINF1.05008021/AS0 |  | 585.2 |  | 1789 | 1789 | 1789 | H | 1.486 | 1.486 | 1.486 |  | 0.0001276 | 1.7219 | 4 | 0.0005142
Vrijstaand | Linea Plus Vrijstaand | Nee | Grijs 001 | LINF.05009010.001/AS | 50 | 90 | 10 | 13 | 869 | 74.7206 | 0.029167 | [8 empty] | A01 | 283 | LINF0.05009010/AS0 |  | 283 |  | 869 | 869 | 869 | H | 1.402 | 1.402 | 1.402 |  | 0.0003969 | 1.7346 | 2 | 0.00036735
Vrijstaand | Linea Plus Vrijstaand | Nee | RAL9016 | LINF.05009010.133/AS | 50 | 90 | 10 | 13 | 869 | 74.7206 | 0.029167 | [8 empty] | A01 | 283 | LINF0.05009010/AS0 |  | 283 |  | 869 | 869 | 869 | H | 1.402 | 1.402 | 1.402 |  | 0.0003969 | 1.7346 | 2 | 0.00036735
Vrijstaand | Linea Plus Vrijstaand | Nee | Jaga kleur | LINF.05009010.klr/AS | 50 | 90 | 10 | 13 | 869 | 74.7206 | 0.029167 | [8 empty] | A01 | 389.2 | LINF1.05009010/AS0 |  | 389.2 |  | 869 | 869 | 869 | H | 1.402 | 1.402 | 1.402 |  | 0.0003969 | 1.7346 | 2 | 0.00036735
Vrijstaand | Linea Plus Vrijstaand | Nee | Grijs 001 | LINF.05009011.001/AS | 50 | 90 | 11 | 13 | 1125 | 96.7326 | 0.081045 | [8 empty] | A01 | 378.6 | LINF0.05009011/AS0 |  | 378.6 |  | 1125 | 1125 | 1125 | H | 1.455 | 1.455 | 1.455 |  | 0.0003969 | 1.7346 | 4 | 0.00057429
Vrijstaand | Linea Plus Vrijstaand | Nee | RAL9016 | LINF.05009011.133/AS | 50 | 90 | 11 | 13 | 1125 | 96.7326 | 0.081045 | [8 empty] | A01 | 378.6 | LINF0.05009011/AS0 |  | 378.6 |  | 1125 | 1125 | 1125 | H | 1.455 | 1.455 | 1.455 |  | 0.0003969 | 1.7346 | 4 | 0.00057429
Vrijstaand | Linea Plus Vrijstaand | Nee | Jaga kleur | LINF.05009011.klr/AS | 50 | 90 | 11 | 13 | 1125 | 96.7326 | 0.081045 | [8 empty] | A01 | 484.8 | LINF1.05009011/AS0 |  | 484.8 |  | 1125 | 1125 | 1125 | H | 1.455 | 1.455 | 1.455 |  | 0.0003969 | 1.7346 | 4 | 0.00057429
Vrijstaand | Linea Plus Vrijstaand | Nee | Grijs 001 | LINF.05009015.001/AS | 50 | 90 | 15 | 18 | 1441 | 123.9037 | 0.080355 | [8 empty] | A01 | 347.7 | LINF0.05009015/AS0 |  | 347.7 |  | 1441 | 1441 | 1441 | H | 1.372 | 1.372 | 1.372 |  | 0.0002083 | 1.724 | 2 | 0.00046183
Vrijstaand | Linea Plus Vrijstaand | Nee | RAL9016 | LINF.05009015.133/AS | 50 | 90 | 15 | 18 | 1441 | 123.9037 | 0.080355 | [8 empty] | A01 | 347.7 | LINF0.05009015/AS0 |  | 347.7 |  | 1441 | 1441 | 1441 | H | 1.372 | 1.372 | 1.372 |  | 0.0002083 | 1.724 | 2 | 0.00046183
Vrijstaand | Linea Plus Vrijstaand | Nee | Jaga kleur | LINF.05009015.klr/AS | 50 | 90 | 15 | 18 | 1441 | 123.9037 | 0.080355 | [8 empty] | A01 | 466 | LINF1.05009015/AS0 |  | 466 |  | 1441 | 1441 | 1441 | H | 1.372 | 1.372 | 1.372 |  | 0.0002083 | 1.724 | 2 | 0.00046183
Vrijstaand | Linea Plus Vrijstaand | Nee | Grijs 001 | LINF.05009016.001/AS | 50 | 90 | 16 | 18 | 1584 | 136.1995 | 0.2788 | [8 empty] | A01 | 484.8 | LINF0.05009016/AS0 |  | 484.8 |  | 1584 | 1584 | 1584 | H | 1.463 | 1.463 | 1.463 |  | 0.0002083 | 1.724 | 4 | 0.0013928
Vrijstaand | Linea Plus Vrijstaand | Nee | RAL9016 | LINF.05009016.133/AS | 50 | 90 | 16 | 18 | 1584 | 136.1995 | 0.2788 | [8 empty] | A01 | 484.8 | LINF0.05009016/AS0 |  | 484.8 |  | 1584 | 1584 | 1584 | H | 1.463 | 1.463 | 1.463 |  | 0.0002083 | 1.724 | 4 | 0.0013928
Vrijstaand | Linea Plus Vrijstaand | Nee | Jaga kleur | LINF.05009016.klr/AS | 50 | 90 | 16 | 18 | 1584 | 136.1995 | 0.2788 | [8 empty] | A01 | 603.2 | LINF1.05009016/AS0 |  | 603.2 |  | 1584 | 1584 | 1584 | H | 1.463 | 1.463 | 1.463 |  | 0.0002083 | 1.724 | 4 | 0.0013928
Vrijstaand | Linea Plus Vrijstaand | Nee | Grijs 001 | LINF.05009020.001/AS | 50 | 90 | 20 | 23 | 1882 | 161.8229 | 0.10709 | [8 empty] | A01 | 385.3 | LINF0.05009020/AS0 |  | 385.3 |  | 1882 | 1882 | 1882 | H | 1.373 | 1.373 | 1.373 |  | 0.0001276 | 1.7219 | 2 | 0.00037661
Vrijstaand | Linea Plus Vrijstaand | Nee | RAL9016 | LINF.05009020.133/AS | 50 | 90 | 20 | 23 | 1882 | 161.8229 | 0.10709 | [8 empty] | A01 | 385.3 | LINF0.05009020/AS0 |  | 385.3 |  | 1882 | 1882 | 1882 | H | 1.373 | 1.373 | 1.373 |  | 0.0001276 | 1.7219 | 2 | 0.00037661
Vrijstaand | Linea Plus Vrijstaand | Nee | Jaga kleur | LINF.05009020.klr/AS | 50 | 90 | 20 | 23 | 1882 | 161.8229 | 0.10709 | [8 empty] | A01 | 504.6 | LINF1.05009020/AS0 |  | 504.6 |  | 1882 | 1882 | 1882 | H | 1.373 | 1.373 | 1.373 |  | 0.0001276 | 1.7219 | 2 | 0.00037661
Vrijstaand | Linea Plus Vrijstaand | Nee | Grijs 001 | LINF.05009021.001/AS | 50 | 90 | 21 | 23 | 2012 | 173.0009 | 0.17425 | [8 empty] | A01 | 507.5 | LINF0.05009021/AS0 |  | 507.5 |  | 2012 | 2012 | 2012 | H | 1.486 | 1.486 | 1.486 |  | 0.0001276 | 1.7219 | 4 | 0.0005142
Vrijstaand | Linea Plus Vrijstaand | Nee | RAL9016 | LINF.05009021.133/AS | 50 | 90 | 21 | 23 | 2012 | 173.0009 | 0.17425 | [8 empty] | A01 | 507.5 | LINF0.05009021/AS0 |  | 507.5 |  | 2012 | 2012 | 2012 | H | 1.486 | 1.486 | 1.486 |  | 0.0001276 | 1.7219 | 4 | 0.0005142
Vrijstaand | Linea Plus Vrijstaand | Nee | Jaga kleur | LINF.05009021.klr/AS | 50 | 90 | 21 | 23 | 2012 | 173.0009 | 0.17425 | [8 empty] | A01 | 627 | LINF1.05009021/AS0 |  | 627 |  | 2012 | 2012 | 2012 | H | 1.486 | 1.486 | 1.486 |  | 0.0001276 | 1.7219 | 4 | 0.0005142
Vrijstaand | Linea Plus Vrijstaand | Nee | Grijs 001 | LINF.05010010.001/AS | 50 | 100 | 10 | 13 | 966 | 83.061 | 0.037393 | [8 empty] | A01 | 297.5 | LINF0.05010010/AS0 |  | 297.5 |  | 966 | 966 | 966 | H | 1.402 | 1.402 | 1.402 |  | 0.0003969 | 1.7346 | 2 | 0.00036735
Vrijstaand | Linea Plus Vrijstaand | Nee | RAL9016 | LINF.05010010.133/AS | 50 | 100 | 10 | 13 | 966 | 83.061 | 0.037393 | [8 empty] | A01 | 297.5 | LINF0.05010010/AS0 |  | 297.5 |  | 966 | 966 | 966 | H | 1.402 | 1.402 | 1.402 |  | 0.0003969 | 1.7346 | 2 | 0.00036735
Vrijstaand | Linea Plus Vrijstaand | Nee | Jaga kleur | LINF.05010010.klr/AS | 50 | 100 | 10 | 13 | 966 | 83.061 | 0.037393 | [8 empty] | A01 | 406.5 | LINF1.05010010/AS0 |  | 406.5 |  | 966 | 966 | 966 | H | 1.402 | 1.402 | 1.402 |  | 0.0003969 | 1.7346 | 2 | 0.00036735
Vrijstaand | Linea Plus Vrijstaand | Nee | Grijs 001 | LINF.05010011.001/AS | 50 | 100 | 11 | 13 | 1250 | 107.4807 | 0.10428 | [8 empty] | A01 | 401.4 | LINF0.05010011/AS0 |  | 401.4 |  | 1250 | 1250 | 1250 | H | 1.455 | 1.455 | 1.455 |  | 0.0003969 | 1.7346 | 4 | 0.00057429
Vrijstaand | Linea Plus Vrijstaand | Nee | RAL9016 | LINF.05010011.133/AS | 50 | 100 | 11 | 13 | 1250 | 107.4807 | 0.10428 | [8 empty] | A01 | 401.4 | LINF0.05010011/AS0 |  | 401.4 |  | 1250 | 1250 | 1250 | H | 1.455 | 1.455 | 1.455 |  | 0.0003969 | 1.7346 | 4 | 0.00057429
Vrijstaand | Linea Plus Vrijstaand | Nee | Jaga kleur | LINF.05010011.klr/AS | 50 | 100 | 11 | 13 | 1250 | 107.4807 | 0.10428 | [8 empty] | A01 | 510.5 | LINF1.05010011/AS0 |  | 510.5 |  | 1250 | 1250 | 1250 | H | 1.455 | 1.455 | 1.455 |  | 0.0003969 | 1.7346 | 4 | 0.00057429
Vrijstaand | Linea Plus Vrijstaand | Nee | Grijs 001 | LINF.05010015.001/AS | 50 | 100 | 15 | 18 | 1601 | 137.6612 | 0.10079 | [8 empty] | A01 | 370.2 | LINF0.05010015/AS0 |  | 370.2 |  | 1601 | 1601 | 1601 | H | 1.372 | 1.372 | 1.372 |  | 0.0002083 | 1.724 | 2 | 0.00046183
Vrijstaand | Linea Plus Vrijstaand | Nee | RAL9016 | LINF.05010015.133/AS | 50 | 100 | 15 | 18 | 1601 | 137.6612 | 0.10079 | [8 empty] | A01 | 370.2 | LINF0.05010015/AS0 |  | 370.2 |  | 1601 | 1601 | 1601 | H | 1.372 | 1.372 | 1.372 |  | 0.0002083 | 1.724 | 2 | 0.00046183
Vrijstaand | Linea Plus Vrijstaand | Nee | Jaga kleur | LINF.05010015.klr/AS | 50 | 100 | 15 | 18 | 1601 | 137.6612 | 0.10079 | [8 empty] | A01 | 492.7 | LINF1.05010015/AS0 |  | 492.7 |  | 1601 | 1601 | 1601 | H | 1.372 | 1.372 | 1.372 |  | 0.0002083 | 1.724 | 2 | 0.00046183
Vrijstaand | Linea Plus Vrijstaand | Nee | Grijs 001 | LINF.05010016.001/AS | 50 | 100 | 16 | 18 | 1760 | 151.3328 | 0.34797 | [8 empty] | A01 | 520.4 | LINF0.05010016/AS0 |  | 520.4 |  | 1760 | 1760 | 1760 | H | 1.463 | 1.463 | 1.463 |  | 0.0002083 | 1.724 | 4 | 0.0013928
Vrijstaand | Linea Plus Vrijstaand | Nee | RAL9016 | LINF.05010016.133/AS | 50 | 100 | 16 | 18 | 1760 | 151.3328 | 0.34797 | [8 empty] | A01 | 520.4 | LINF0.05010016/AS0 |  | 520.4 |  | 1760 | 1760 | 1760 | H | 1.463 | 1.463 | 1.463 |  | 0.0002083 | 1.724 | 4 | 0.0013928
Vrijstaand | Linea Plus Vrijstaand | Nee | Jaga kleur | LINF.05010016.klr/AS | 50 | 100 | 16 | 18 | 1760 | 151.3328 | 0.34797 | [8 empty] | A01 | 643 | LINF1.05010016/AS0 |  | 643 |  | 1760 | 1760 | 1760 | H | 1.463 | 1.463 | 1.463 |  | 0.0002083 | 1.724 | 4 | 0.0013928
Vrijstaand | Linea Plus Vrijstaand | Nee | Grijs 001 | LINF.05010020.001/AS | 50 | 100 | 20 | 23 | 2091 | 179.7936 | 0.13373 | [8 empty] | A01 | 412.8 | LINF0.05010020/AS0 |  | 412.8 |  | 2091 | 2091 | 2091 | H | 1.373 | 1.373 | 1.373 |  | 0.0001276 | 1.7219 | 2 | 0.00037661
Vrijstaand | Linea Plus Vrijstaand | Nee | RAL9016 | LINF.05010020.133/AS | 50 | 100 | 20 | 23 | 2091 | 179.7936 | 0.13373 | [8 empty] | A01 | 412.8 | LINF0.05010020/AS0 |  | 412.8 |  | 2091 | 2091 | 2091 | H | 1.373 | 1.373 | 1.373 |  | 0.0001276 | 1.7219 | 2 | 0.00037661
Vrijstaand | Linea Plus Vrijstaand | Nee | Jaga kleur | LINF.05010020.klr/AS | 50 | 100 | 20 | 23 | 2091 | 179.7936 | 0.13373 | [8 empty] | A01 | 536.2 | LINF1.05010020/AS0 |  | 536.2 |  | 2091 | 2091 | 2091 | H | 1.373 | 1.373 | 1.373 |  | 0.0001276 | 1.7219 | 2 | 0.00037661
Vrijstaand | Linea Plus Vrijstaand | Nee | Grijs 001 | LINF.05010021.001/AS | 50 | 100 | 21 | 23 | 2236 | 192.2614 | 0.21865 | [8 empty] | A01 | 548.2 | LINF0.05010021/AS0 |  | 548.2 |  | 2236 | 2236 | 2236 | H | 1.486 | 1.486 | 1.486 |  | 0.0001276 | 1.7219 | 4 | 0.0005142
Vrijstaand | Linea Plus Vrijstaand | Nee | RAL9016 | LINF.05010021.133/AS | 50 | 100 | 21 | 23 | 2236 | 192.2614 | 0.21865 | [8 empty] | A01 | 548.2 | LINF0.05010021/AS0 |  | 548.2 |  | 2236 | 2236 | 2236 | H | 1.486 | 1.486 | 1.486 |  | 0.0001276 | 1.7219 | 4 | 0.0005142
Vrijstaand | Linea Plus Vrijstaand | Nee | Jaga kleur | LINF.05010021.klr/AS | 50 | 100 | 21 | 23 | 2236 | 192.2614 | 0.21865 | [8 empty] | A01 | 671.7 | LINF1.05010021/AS0 |  | 671.7 |  | 2236 | 2236 | 2236 | H | 1.486 | 1.486 | 1.486 |  | 0.0001276 | 1.7219 | 4 | 0.0005142
Vrijstaand | Linea Plus Vrijstaand | Nee | Grijs 001 | LINF.05011010.001/AS | 50 | 110 | 10 | 13 | 1063 | 91.4015 | 0.046859 | [8 empty] | A01 | 314 | LINF0.05011010/AS0 |  | 314 |  | 1063 | 1063 | 1063 | H | 1.402 | 1.402 | 1.402 |  | 0.0003969 | 1.7346 | 2 | 0.00036735
Vrijstaand | Linea Plus Vrijstaand | Nee | RAL9016 | LINF.05011010.133/AS | 50 | 110 | 10 | 13 | 1063 | 91.4015 | 0.046859 | [8 empty] | A01 | 314 | LINF0.05011010/AS0 |  | 314 |  | 1063 | 1063 | 1063 | H | 1.402 | 1.402 | 1.402 |  | 0.0003969 | 1.7346 | 2 | 0.00036735
Vrijstaand | Linea Plus Vrijstaand | Nee | Jaga kleur | LINF.05011010.klr/AS | 50 | 110 | 10 | 13 | 1063 | 91.4015 | 0.046859 | [8 empty] | A01 | 430.4 | LINF1.05011010/AS0 |  | 430.4 |  | 1063 | 1063 | 1063 | H | 1.402 | 1.402 | 1.402 |  | 0.0003969 | 1.7346 | 2 | 0.00036735
Vrijstaand | Linea Plus Vrijstaand | Nee | Grijs 001 | LINF.05011011.001/AS | 50 | 110 | 11 | 13 | 1375 | 118.2287 | 0.13112 | [8 empty] | A01 | 423 | LINF0.05011011/AS0 |  | 423 |  | 1375 | 1375 | 1375 | H | 1.455 | 1.455 | 1.455 |  | 0.0003969 | 1.7346 | 4 | 0.00057429
Vrijstaand | Linea Plus Vrijstaand | Nee | RAL9016 | LINF.05011011.133/AS | 50 | 110 | 11 | 13 | 1375 | 118.2287 | 0.13112 | [8 empty] | A01 | 423 | LINF0.05011011/AS0 |  | 423 |  | 1375 | 1375 | 1375 | H | 1.455 | 1.455 | 1.455 |  | 0.0003969 | 1.7346 | 4 | 0.00057429
Vrijstaand | Linea Plus Vrijstaand | Nee | Jaga kleur | LINF.05011011.klr/AS | 50 | 110 | 11 | 13 | 1375 | 118.2287 | 0.13112 | [8 empty] | A01 | 539.1 | LINF1.05011011/AS0 |  | 539.1 |  | 1375 | 1375 | 1375 | H | 1.455 | 1.455 | 1.455 |  | 0.0003969 | 1.7346 | 4 | 0.00057429
Vrijstaand | Linea Plus Vrijstaand | Nee | Grijs 001 | LINF.05011015.001/AS | 50 | 110 | 15 | 18 | 1761 | 151.4187 | 0.12382 | [8 empty] | A01 | 390.8 | LINF0.05011015/AS0 |  | 390.8 |  | 1761 | 1761 | 1761 | H | 1.372 | 1.372 | 1.372 |  | 0.0002083 | 1.724 | 2 | 0.00046183
Vrijstaand | Linea Plus Vrijstaand | Nee | RAL9016 | LINF.05011015.133/AS | 50 | 110 | 15 | 18 | 1761 | 151.4187 | 0.12382 | [8 empty] | A01 | 390.8 | LINF0.05011015/AS0 |  | 390.8 |  | 1761 | 1761 | 1761 | H | 1.372 | 1.372 | 1.372 |  | 0.0002083 | 1.724 | 2 | 0.00046183
Vrijstaand | Linea Plus Vrijstaand | Nee | Jaga kleur | LINF.05011015.klr/AS | 50 | 110 | 15 | 18 | 1761 | 151.4187 | 0.12382 | [8 empty] | A01 | 520.2 | LINF1.05011015/AS0 |  | 520.2 |  | 1761 | 1761 | 1761 | H | 1.372 | 1.372 | 1.372 |  | 0.0002083 | 1.724 | 2 | 0.00046183
Vrijstaand | Linea Plus Vrijstaand | Nee | Grijs 001 | LINF.05011016.001/AS | 50 | 110 | 16 | 18 | 1936 | 166.466 | 0.42545 | [8 empty] | A01 | 548.7 | LINF0.05011016/AS0 |  | 548.7 |  | 1936 | 1936 | 1936 | H | 1.463 | 1.463 | 1.463 |  | 0.0002083 | 1.724 | 4 | 0.0013928
Vrijstaand | Linea Plus Vrijstaand | Nee | RAL9016 | LINF.05011016.133/AS | 50 | 110 | 16 | 18 | 1936 | 166.466 | 0.42545 | [8 empty] | A01 | 548.7 | LINF0.05011016/AS0 |  | 548.7 |  | 1936 | 1936 | 1936 | H | 1.463 | 1.463 | 1.463 |  | 0.0002083 | 1.724 | 4 | 0.0013928
Vrijstaand | Linea Plus Vrijstaand | Nee | Jaga kleur | LINF.05011016.klr/AS | 50 | 110 | 16 | 18 | 1936 | 166.466 | 0.42545 | [8 empty] | A01 | 678.2 | LINF1.05011016/AS0 |  | 678.2 |  | 1936 | 1936 | 1936 | H | 1.463 | 1.463 | 1.463 |  | 0.0002083 | 1.724 | 4 | 0.0013928
Vrijstaand | Linea Plus Vrijstaand | Nee | Grijs 001 | LINF.05011020.001/AS | 50 | 110 | 20 | 23 | 2300 | 197.7644 | 0.16359 | [8 empty] | A01 | 437.4 | LINF0.05011020/AS0 |  | 437.4 |  | 2300 | 2300 | 2300 | H | 1.373 | 1.373 | 1.373 |  | 0.0001276 | 1.7219 | 2 | 0.00037661
Vrijstaand | Linea Plus Vrijstaand | Nee | RAL9016 | LINF.05011020.133/AS | 50 | 110 | 20 | 23 | 2300 | 197.7644 | 0.16359 | [8 empty] | A01 | 437.4 | LINF0.05011020/AS0 |  | 437.4 |  | 2300 | 2300 | 2300 | H | 1.373 | 1.373 | 1.373 |  | 0.0001276 | 1.7219 | 2 | 0.00037661
Vrijstaand | Linea Plus Vrijstaand | Nee | Jaga kleur | LINF.05011020.klr/AS | 50 | 110 | 20 | 23 | 2300 | 197.7644 | 0.16359 | [8 empty] | A01 | 567.5 | LINF1.05011020/AS0 |  | 567.5 |  | 2300 | 2300 | 2300 | H | 1.373 | 1.373 | 1.373 |  | 0.0001276 | 1.7219 | 2 | 0.00037661
Vrijstaand | Linea Plus Vrijstaand | Nee | Grijs 001 | LINF.05011021.001/AS | 50 | 110 | 21 | 23 | 2460 | 211.5219 | 0.26868 | [8 empty] | A01 | 581.5 | LINF0.05011021/AS0 |  | 581.5 |  | 2460 | 2460 | 2460 | H | 1.486 | 1.486 | 1.486 |  | 0.0001276 | 1.7219 | 4 | 0.0005142
Vrijstaand | Linea Plus Vrijstaand | Nee | RAL9016 | LINF.05011021.133/AS | 50 | 110 | 21 | 23 | 2460 | 211.5219 | 0.26868 | [8 empty] | A01 | 581.5 | LINF0.05011021/AS0 |  | 581.5 |  | 2460 | 2460 | 2460 | H | 1.486 | 1.486 | 1.486 |  | 0.0001276 | 1.7219 | 4 | 0.0005142
Vrijstaand | Linea Plus Vrijstaand | Nee | Jaga kleur | LINF.05011021.klr/AS | 50 | 110 | 21 | 23 | 2460 | 211.5219 | 0.26868 | [8 empty] | A01 | 711.6 | LINF1.05011021/AS0 |  | 711.6 |  | 2460 | 2460 | 2460 | H | 1.486 | 1.486 | 1.486 |  | 0.0001276 | 1.7219 | 4 | 0.0005142
Vrijstaand | Linea Plus Vrijstaand | Nee | Grijs 001 | LINF.05012010.001/AS | 50 | 120 | 10 | 13 | 1159 | 99.6561 | 0.05753 | [8 empty] | A01 | 348.6 | LINF0.05012010/AS0 |  | 348.6 |  | 1159 | 1159 | 1159 | H | 1.402 | 1.402 | 1.402 |  | 0.0003969 | 1.7346 | 2 | 0.00036735
Vrijstaand | Linea Plus Vrijstaand | Nee | RAL9016 | LINF.05012010.133/AS | 50 | 120 | 10 | 13 | 1159 | 99.6561 | 0.05753 | [8 empty] | A01 | 348.6 | LINF0.05012010/AS0 |  | 348.6 |  | 1159 | 1159 | 1159 | H | 1.402 | 1.402 | 1.402 |  | 0.0003969 | 1.7346 | 2 | 0.00036735
Vrijstaand | Linea Plus Vrijstaand | Nee | Jaga kleur | LINF.05012010.klr/AS | 50 | 120 | 10 | 13 | 1159 | 99.6561 | 0.05753 | [8 empty] | A01 | 471.3 | LINF1.05012010/AS0 |  | 471.3 |  | 1159 | 1159 | 1159 | H | 1.402 | 1.402 | 1.402 |  | 0.0003969 | 1.7346 | 2 | 0.00036735
Vrijstaand | Linea Plus Vrijstaand | Nee | Grijs 001 | LINF.05012011.001/AS | 50 | 120 | 11 | 13 | 1500 | 128.9768 | 0.16175 | [8 empty] | A01 | 464.2 | LINF0.05012011/AS0 |  | 464.2 |  | 1500 | 1500 | 1500 | H | 1.455 | 1.455 | 1.455 |  | 0.0003969 | 1.7346 | 4 | 0.00057429
Vrijstaand | Linea Plus Vrijstaand | Nee | RAL9016 | LINF.05012011.133/AS | 50 | 120 | 11 | 13 | 1500 | 128.9768 | 0.16175 | [8 empty] | A01 | 464.2 | LINF0.05012011/AS0 |  | 464.2 |  | 1500 | 1500 | 1500 | H | 1.455 | 1.455 | 1.455 |  | 0.0003969 | 1.7346 | 4 | 0.00057429
Vrijstaand | Linea Plus Vrijstaand | Nee | Jaga kleur | LINF.05012011.klr/AS | 50 | 120 | 11 | 13 | 1500 | 128.9768 | 0.16175 | [8 empty] | A01 | 586.8 | LINF1.05012011/AS0 |  | 586.8 |  | 1500 | 1500 | 1500 | H | 1.455 | 1.455 | 1.455 |  | 0.0003969 | 1.7346 | 4 | 0.00057429
Vrijstaand | Linea Plus Vrijstaand | Nee | Grijs 001 | LINF.05012015.001/AS | 50 | 120 | 15 | 18 | 1921 | 165.1763 | 0.14949 | [8 empty] | A01 | 431.4 | LINF0.05012015/AS0 |  | 431.4 |  | 1921 | 1921 | 1921 | H | 1.372 | 1.372 | 1.372 |  | 0.0002083 | 1.724 | 2 | 0.00046183
Vrijstaand | Linea Plus Vrijstaand | Nee | RAL9016 | LINF.05012015.133/AS | 50 | 120 | 15 | 18 | 1921 | 165.1763 | 0.14949 | [8 empty] | A01 | 431.4 | LINF0.05012015/AS0 |  | 431.4 |  | 1921 | 1921 | 1921 | H | 1.372 | 1.372 | 1.372 |  | 0.0002083 | 1.724 | 2 | 0.00046183
Vrijstaand | Linea Plus Vrijstaand | Nee | Jaga kleur | LINF.05012015.klr/AS | 50 | 120 | 15 | 18 | 1921 | 165.1763 | 0.14949 | [8 empty] | A01 | 567.3 | LINF1.05012015/AS0 |  | 567.3 |  | 1921 | 1921 | 1921 | H | 1.372 | 1.372 | 1.372 |  | 0.0002083 | 1.724 | 2 | 0.00046183
Vrijstaand | Linea Plus Vrijstaand | Nee | Grijs 001 | LINF.05012016.001/AS | 50 | 120 | 16 | 18 | 2112 | 181.5993 | 0.51139 | [8 empty] | A01 | 599.3 | LINF0.05012016/AS0 |  | 599.3 |  | 2112 | 2112 | 2112 | H | 1.463 | 1.463 | 1.463 |  | 0.0002083 | 1.724 | 4 | 0.0013928
Vrijstaand | Linea Plus Vrijstaand | Nee | RAL9016 | LINF.05012016.133/AS | 50 | 120 | 16 | 18 | 2112 | 181.5993 | 0.51139 | [8 empty] | A01 | 599.3 | LINF0.05012016/AS0 |  | 599.3 |  | 2112 | 2112 | 2112 | H | 1.463 | 1.463 | 1.463 |  | 0.0002083 | 1.724 | 4 | 0.0013928
Vrijstaand | Linea Plus Vrijstaand | Nee | Jaga kleur | LINF.05012016.klr/AS | 50 | 120 | 16 | 18 | 2112 | 181.5993 | 0.51139 | [8 empty] | A01 | 735.3 | LINF1.05012016/AS0 |  | 735.3 |  | 2112 | 2112 | 2112 | H | 1.463 | 1.463 | 1.463 |  | 0.0002083 | 1.724 | 4 | 0.0013928
Vrijstaand | Linea Plus Vrijstaand | Nee | Grijs 001 | LINF.05012020.001/AS | 50 | 120 | 20 | 23 | 2509 | 215.7352 | 0.19674 | [8 empty] | A01 | 482.9 | LINF0.05012020/AS0 |  | 482.9 |  | 2509 | 2509 | 2509 | H | 1.373 | 1.373 | 1.373 |  | 0.0001276 | 1.7219 | 2 | 0.00037661
Vrijstaand | Linea Plus Vrijstaand | Nee | RAL9016 | LINF.05012020.133/AS | 50 | 120 | 20 | 23 | 2509 | 215.7352 | 0.19674 | [8 empty] | A01 | 482.9 | LINF0.05012020/AS0 |  | 482.9 |  | 2509 | 2509 | 2509 | H | 1.373 | 1.373 | 1.373 |  | 0.0001276 | 1.7219 | 2 | 0.00037661
Vrijstaand | Linea Plus Vrijstaand | Nee | Jaga kleur | LINF.05012020.klr/AS | 50 | 120 | 20 | 23 | 2509 | 215.7352 | 0.19674 | [8 empty] | A01 | 619.8 | LINF1.05012020/AS0 |  | 619.8 |  | 2509 | 2509 | 2509 | H | 1.373 | 1.373 | 1.373 |  | 0.0001276 | 1.7219 | 2 | 0.00037661
Vrijstaand | Linea Plus Vrijstaand | Nee | Grijs 001 | LINF.05012021.001/AS | 50 | 120 | 21 | 23 | 2683 | 230.6965 | 0.32423 | [8 empty] | A01 | 637.8 | LINF0.05012021/AS0 |  | 637.8 |  | 2683 | 2683 | 2683 | H | 1.486 | 1.486 | 1.486 |  | 0.0001276 | 1.7219 | 4 | 0.0005142
Vrijstaand | Linea Plus Vrijstaand | Nee | RAL9016 | LINF.05012021.133/AS | 50 | 120 | 21 | 23 | 2683 | 230.6965 | 0.32423 | [8 empty] | A01 | 637.8 | LINF0.05012021/AS0 |  | 637.8 |  | 2683 | 2683 | 2683 | H | 1.486 | 1.486 | 1.486 |  | 0.0001276 | 1.7219 | 4 | 0.0005142
Vrijstaand | Linea Plus Vrijstaand | Nee | Jaga kleur | LINF.05012021.klr/AS | 50 | 120 | 21 | 23 | 2683 | 230.6965 | 0.32423 | [8 empty] | A01 | 774.6 | LINF1.05012021/AS0 |  | 774.6 |  | 2683 | 2683 | 2683 | H | 1.486 | 1.486 | 1.486 |  | 0.0001276 | 1.7219 | 4 | 0.0005142
Vrijstaand | Linea Plus Vrijstaand | Nee | Grijs 001 | LINF.05014010.001/AS | 50 | 140 | 10 | 13 | 1352 | 116.2511 | 0.083049 | [8 empty] | A01 | 380.4 | LINF0.05014010/AS0 |  | 380.4 |  | 1352 | 1352 | 1352 | H | 1.402 | 1.402 | 1.402 |  | 0.0003969 | 1.7346 | 2 | 0.00036735
Vrijstaand | Linea Plus Vrijstaand | Nee | RAL9016 | LINF.05014010.133/AS | 50 | 140 | 10 | 13 | 1352 | 116.2511 | 0.083049 | [8 empty] | A01 | 380.4 | LINF0.05014010/AS0 |  | 380.4 |  | 1352 | 1352 | 1352 | H | 1.402 | 1.402 | 1.402 |  | 0.0003969 | 1.7346 | 2 | 0.00036735
Vrijstaand | Linea Plus Vrijstaand | Nee | Jaga kleur | LINF.05014010.klr/AS | 50 | 140 | 10 | 13 | 1352 | 116.2511 | 0.083049 | [8 empty] | A01 | 517 | LINF1.05014010/AS0 |  | 517 |  | 1352 | 1352 | 1352 | H | 1.402 | 1.402 | 1.402 |  | 0.0003969 | 1.7346 | 2 | 0.00036735
Vrijstaand | Linea Plus Vrijstaand | Nee | Grijs 001 | LINF.05014011.001/AS | 50 | 140 | 11 | 13 | 1750 | 150.4729 | 0.23506 | [8 empty] | A01 | 505.4 | LINF0.05014011/AS0 |  | 505.4 |  | 1750 | 1750 | 1750 | H | 1.455 | 1.455 | 1.455 |  | 0.0003969 | 1.7346 | 4 | 0.00057429
Vrijstaand | Linea Plus Vrijstaand | Nee | RAL9016 | LINF.05014011.133/AS | 50 | 140 | 11 | 13 | 1750 | 150.4729 | 0.23506 | [8 empty] | A01 | 505.4 | LINF0.05014011/AS0 |  | 505.4 |  | 1750 | 1750 | 1750 | H | 1.455 | 1.455 | 1.455 |  | 0.0003969 | 1.7346 | 4 | 0.00057429
Vrijstaand | Linea Plus Vrijstaand | Nee | Jaga kleur | LINF.05014011.klr/AS | 50 | 140 | 11 | 13 | 1750 | 150.4729 | 0.23506 | [8 empty] | A01 | 641.9 | LINF1.05014011/AS0 |  | 641.9 |  | 1750 | 1750 | 1750 | H | 1.455 | 1.455 | 1.455 |  | 0.0003969 | 1.7346 | 4 | 0.00057429
Vrijstaand | Linea Plus Vrijstaand | Nee | Grijs 001 | LINF.05014015.001/AS | 50 | 140 | 15 | 18 | 2241 | 192.6913 | 0.20907 | [8 empty] | A01 | 472.4 | LINF0.05014015/AS0 |  | 472.4 |  | 2241 | 2241 | 2241 | H | 1.372 | 1.372 | 1.372 |  | 0.0002083 | 1.724 | 2 | 0.00046183
Vrijstaand | Linea Plus Vrijstaand | Nee | RAL9016 | LINF.05014015.133/AS | 50 | 140 | 15 | 18 | 2241 | 192.6913 | 0.20907 | [8 empty] | A01 | 472.4 | LINF0.05014015/AS0 |  | 472.4 |  | 2241 | 2241 | 2241 | H | 1.372 | 1.372 | 1.372 |  | 0.0002083 | 1.724 | 2 | 0.00046183
Vrijstaand | Linea Plus Vrijstaand | Nee | Jaga kleur | LINF.05014015.klr/AS | 50 | 140 | 15 | 18 | 2241 | 192.6913 | 0.20907 | [8 empty] | A01 | 623.3 | LINF1.05014015/AS0 |  | 623.3 |  | 2241 | 2241 | 2241 | H | 1.372 | 1.372 | 1.372 |  | 0.0002083 | 1.724 | 2 | 0.00046183
Vrijstaand | Linea Plus Vrijstaand | Nee | Grijs 001 | LINF.05014016.001/AS | 50 | 140 | 16 | 18 | 2464 | 211.8659 | 0.7093 | [8 empty] | A01 | 656.5 | LINF0.05014016/AS0 |  | 656.5 |  | 2464 | 2464 | 2464 | H | 1.463 | 1.463 | 1.463 |  | 0.0002083 | 1.724 | 4 | 0.0013928
Vrijstaand | Linea Plus Vrijstaand | Nee | RAL9016 | LINF.05014016.133/AS | 50 | 140 | 16 | 18 | 2464 | 211.8659 | 0.7093 | [8 empty] | A01 | 656.5 | LINF0.05014016/AS0 |  | 656.5 |  | 2464 | 2464 | 2464 | H | 1.463 | 1.463 | 1.463 |  | 0.0002083 | 1.724 | 4 | 0.0013928
Vrijstaand | Linea Plus Vrijstaand | Nee | Jaga kleur | LINF.05014016.klr/AS | 50 | 140 | 16 | 18 | 2464 | 211.8659 | 0.7093 | [8 empty] | A01 | 807.3 | LINF1.05014016/AS0 |  | 807.3 |  | 2464 | 2464 | 2464 | H | 1.463 | 1.463 | 1.463 |  | 0.0002083 | 1.724 | 4 | 0.0013928
Vrijstaand | Linea Plus Vrijstaand | Nee | Grijs 001 | LINF.05014020.001/AS | 50 | 140 | 20 | 23 | 2927 | 251.6767 | 0.27314 | [8 empty] | A01 | 549.9 | LINF0.05014020/AS0 |  | 549.9 |  | 2927 | 2927 | 2927 | H | 1.373 | 1.373 | 1.373 |  | 0.0001276 | 1.7219 | 2 | 0.00037661
Vrijstaand | Linea Plus Vrijstaand | Nee | RAL9016 | LINF.05014020.133/AS | 50 | 140 | 20 | 23 | 2927 | 251.6767 | 0.27314 | [8 empty] | A01 | 549.9 | LINF0.05014020/AS0 |  | 549.9 |  | 2927 | 2927 | 2927 | H | 1.373 | 1.373 | 1.373 |  | 0.0001276 | 1.7219 | 2 | 0.00037661
Vrijstaand | Linea Plus Vrijstaand | Nee | Jaga kleur | LINF.05014020.klr/AS | 50 | 140 | 20 | 23 | 2927 | 251.6767 | 0.27314 | [8 empty] | A01 | 700.6 | LINF1.05014020/AS0 |  | 700.6 |  | 2927 | 2927 | 2927 | H | 1.373 | 1.373 | 1.373 |  | 0.0001276 | 1.7219 | 2 | 0.00037661
Vrijstaand | Linea Plus Vrijstaand | Nee | Grijs 001 | LINF.05014021.001/AS | 50 | 140 | 21 | 23 | 3130 | 269.1316 | 0.45336 | [8 empty] | A01 | 732.3 | LINF0.05014021/AS0 |  | 732.3 |  | 3130 | 3130 | 3130 | H | 1.486 | 1.486 | 1.486 |  | 0.0001276 | 1.7219 | 4 | 0.0005142
Vrijstaand | Linea Plus Vrijstaand | Nee | RAL9016 | LINF.05014021.133/AS | 50 | 140 | 21 | 23 | 3130 | 269.1316 | 0.45336 | [8 empty] | A01 | 732.3 | LINF0.05014021/AS0 |  | 732.3 |  | 3130 | 3130 | 3130 | H | 1.486 | 1.486 | 1.486 |  | 0.0001276 | 1.7219 | 4 | 0.0005142
Vrijstaand | Linea Plus Vrijstaand | Nee | Jaga kleur | LINF.05014021.klr/AS | 50 | 140 | 21 | 23 | 3130 | 269.1316 | 0.45336 | [8 empty] | A01 | 883 | LINF1.05014021/AS0 |  | 883 |  | 3130 | 3130 | 3130 | H | 1.486 | 1.486 | 1.486 |  | 0.0001276 | 1.7219 | 4 | 0.0005142
Vrijstaand | Linea Plus Vrijstaand | Nee | Grijs 001 | LINF.05016010.001/AS | 50 | 160 | 10 | 13 | 1546 | 132.9321 | 0.11453 | [8 empty] | A01 | 447.9 | LINF0.05016010/AS0 |  | 447.9 |  | 1546 | 1546 | 1546 | H | 1.402 | 1.402 | 1.402 |  | 0.0003969 | 1.7346 | 2 | 0.00036735
Vrijstaand | Linea Plus Vrijstaand | Nee | RAL9016 | LINF.05016010.133/AS | 50 | 160 | 10 | 13 | 1546 | 132.9321 | 0.11453 | [8 empty] | A01 | 447.9 | LINF0.05016010/AS0 |  | 447.9 |  | 1546 | 1546 | 1546 | H | 1.402 | 1.402 | 1.402 |  | 0.0003969 | 1.7346 | 2 | 0.00036735
Vrijstaand | Linea Plus Vrijstaand | Nee | Jaga kleur | LINF.05016010.klr/AS | 50 | 160 | 10 | 13 | 1546 | 132.9321 | 0.11453 | [8 empty] | A01 | 612.7 | LINF1.05016010/AS0 |  | 612.7 |  | 1546 | 1546 | 1546 | H | 1.402 | 1.402 | 1.402 |  | 0.0003969 | 1.7346 | 2 | 0.00036735
Vrijstaand | Linea Plus Vrijstaand | Nee | Grijs 001 | LINF.05016011.001/AS | 50 | 160 | 11 | 13 | 2000 | 171.969 | 0.3256 | [8 empty] | A01 | 595 | LINF0.05016011/AS0 |  | 595 |  | 2000 | 2000 | 2000 | H | 1.455 | 1.455 | 1.455 |  | 0.0003969 | 1.7346 | 4 | 0.00057429
Vrijstaand | Linea Plus Vrijstaand | Nee | RAL9016 | LINF.05016011.133/AS | 50 | 160 | 11 | 13 | 2000 | 171.969 | 0.3256 | [8 empty] | A01 | 595 | LINF0.05016011/AS0 |  | 595 |  | 2000 | 2000 | 2000 | H | 1.455 | 1.455 | 1.455 |  | 0.0003969 | 1.7346 | 4 | 0.00057429
Vrijstaand | Linea Plus Vrijstaand | Nee | Jaga kleur | LINF.05016011.klr/AS | 50 | 160 | 11 | 13 | 2000 | 171.969 | 0.3256 | [8 empty] | A01 | 759.8 | LINF1.05016011/AS0 |  | 759.8 |  | 2000 | 2000 | 2000 | H | 1.455 | 1.455 | 1.455 |  | 0.0003969 | 1.7346 | 4 | 0.00057429
Vrijstaand | Linea Plus Vrijstaand | Nee | Grijs 001 | LINF.05016015.001/AS | 50 | 160 | 15 | 18 | 2562 | 220.2923 | 0.28025 | [8 empty] | A01 | 555.2 | LINF0.05016015/AS0 |  | 555.2 |  | 2562 | 2562 | 2562 | H | 1.372 | 1.372 | 1.372 |  | 0.0002083 | 1.724 | 2 | 0.00046183
Vrijstaand | Linea Plus Vrijstaand | Nee | RAL9016 | LINF.05016015.133/AS | 50 | 160 | 15 | 18 | 2562 | 220.2923 | 0.28025 | [8 empty] | A01 | 555.2 | LINF0.05016015/AS0 |  | 555.2 |  | 2562 | 2562 | 2562 | H | 1.372 | 1.372 | 1.372 |  | 0.0002083 | 1.724 | 2 | 0.00046183
Vrijstaand | Linea Plus Vrijstaand | Nee | Jaga kleur | LINF.05016015.klr/AS | 50 | 160 | 15 | 18 | 2562 | 220.2923 | 0.28025 | [8 empty] | A01 | 735.3 | LINF1.05016015/AS0 |  | 735.3 |  | 2562 | 2562 | 2562 | H | 1.372 | 1.372 | 1.372 |  | 0.0002083 | 1.724 | 2 | 0.00046183
Vrijstaand | Linea Plus Vrijstaand | Nee | Grijs 001 | LINF.05016016.001/AS | 50 | 160 | 16 | 18 | 2816 | 242.1324 | 0.94291 | [8 empty] | A01 | 765.6 | LINF0.05016016/AS0 |  | 765.6 |  | 2816 | 2816 | 2816 | H | 1.463 | 1.463 | 1.463 |  | 0.0002083 | 1.724 | 4 | 0.0013928
Vrijstaand | Linea Plus Vrijstaand | Nee | RAL9016 | LINF.05016016.133/AS | 50 | 160 | 16 | 18 | 2816 | 242.1324 | 0.94291 | [8 empty] | A01 | 765.6 | LINF0.05016016/AS0 |  | 765.6 |  | 2816 | 2816 | 2816 | H | 1.463 | 1.463 | 1.463 |  | 0.0002083 | 1.724 | 4 | 0.0013928
Vrijstaand | Linea Plus Vrijstaand | Nee | Jaga kleur | LINF.05016016.klr/AS | 50 | 160 | 16 | 18 | 2816 | 242.1324 | 0.94291 | [8 empty] | A01 | 945.6 | LINF1.05016016/AS0 |  | 945.6 |  | 2816 | 2816 | 2816 | H | 1.463 | 1.463 | 1.463 |  | 0.0002083 | 1.724 | 4 | 0.0013928
Vrijstaand | Linea Plus Vrijstaand | Nee | Grijs 001 | LINF.05016020.001/AS | 50 | 160 | 20 | 23 | 3346 | 287.7042 | 0.36363 | [8 empty] | A01 | 647.9 | LINF0.05016020/AS0 |  | 647.9 |  | 3346 | 3346 | 3346 | H | 1.373 | 1.373 | 1.373 |  | 0.0001276 | 1.7219 | 2 | 0.00037661
Vrijstaand | Linea Plus Vrijstaand | Nee | RAL9016 | LINF.05016020.133/AS | 50 | 160 | 20 | 23 | 3346 | 287.7042 | 0.36363 | [8 empty] | A01 | 647.9 | LINF0.05016020/AS0 |  | 647.9 |  | 3346 | 3346 | 3346 | H | 1.373 | 1.373 | 1.373 |  | 0.0001276 | 1.7219 | 2 | 0.00037661
Vrijstaand | Linea Plus Vrijstaand | Nee | Jaga kleur | LINF.05016020.klr/AS | 50 | 160 | 20 | 23 | 3346 | 287.7042 | 0.36363 | [8 empty] | A01 | 828.8 | LINF1.05016020/AS0 |  | 828.8 |  | 3346 | 3346 | 3346 | H | 1.373 | 1.373 | 1.373 |  | 0.0001276 | 1.7219 | 2 | 0.00037661
Vrijstaand | Linea Plus Vrijstaand | Nee | Grijs 001 | LINF.05016021.001/AS | 50 | 160 | 21 | 23 | 3578 | 307.6526 | 0.60745 | [8 empty] | A01 | 864.7 | LINF0.05016021/AS0 |  | 864.7 |  | 3578 | 3578 | 3578 | H | 1.486 | 1.486 | 1.486 |  | 0.0001276 | 1.7219 | 4 | 0.0005142
Vrijstaand | Linea Plus Vrijstaand | Nee | RAL9016 | LINF.05016021.133/AS | 50 | 160 | 21 | 23 | 3578 | 307.6526 | 0.60745 | [8 empty] | A01 | 864.7 | LINF0.05016021/AS0 |  | 864.7 |  | 3578 | 3578 | 3578 | H | 1.486 | 1.486 | 1.486 |  | 0.0001276 | 1.7219 | 4 | 0.0005142
Vrijstaand | Linea Plus Vrijstaand | Nee | Jaga kleur | LINF.05016021.klr/AS | 50 | 160 | 21 | 23 | 3578 | 307.6526 | 0.60745 | [8 empty] | A01 | 1045.3 | LINF1.05016021/AS0 |  | 1045.3 |  | 3578 | 3578 | 3578 | H | 1.486 | 1.486 | 1.486 |  | 0.0001276 | 1.7219 | 4 | 0.0005142
Vrijstaand | Linea Plus Vrijstaand | Nee | Grijs 001 | LINF.05018010.001/AS | 50 | 180 | 10 | 13 | 1739 | 149.5271 | 0.15214 | [8 empty] | A01 | 488.1 | LINF0.05018010/AS0 |  | 488.1 |  | 1739 | 1739 | 1739 | H | 1.402 | 1.402 | 1.402 |  | 0.0003969 | 1.7346 | 2 | 0.00036735
Vrijstaand | Linea Plus Vrijstaand | Nee | RAL9016 | LINF.05018010.133/AS | 50 | 180 | 10 | 13 | 1739 | 149.5271 | 0.15214 | [8 empty] | A01 | 488.1 | LINF0.05018010/AS0 |  | 488.1 |  | 1739 | 1739 | 1739 | H | 1.402 | 1.402 | 1.402 |  | 0.0003969 | 1.7346 | 2 | 0.00036735
Vrijstaand | Linea Plus Vrijstaand | Nee | Jaga kleur | LINF.05018010.klr/AS | 50 | 180 | 10 | 13 | 1739 | 149.5271 | 0.15214 | [8 empty] | A01 | 672.1 | LINF1.05018010/AS0 |  | 672.1 |  | 1739 | 1739 | 1739 | H | 1.402 | 1.402 | 1.402 |  | 0.0003969 | 1.7346 | 2 | 0.00036735
Vrijstaand | Linea Plus Vrijstaand | Nee | Grijs 001 | LINF.05018011.001/AS | 50 | 180 | 11 | 13 | 2250 | 193.4652 | 0.43469 | [8 empty] | A01 | 644.6 | LINF0.05018011/AS0 |  | 644.6 |  | 2250 | 2250 | 2250 | H | 1.455 | 1.455 | 1.455 |  | 0.0003969 | 1.7346 | 4 | 0.00057429
Vrijstaand | Linea Plus Vrijstaand | Nee | RAL9016 | LINF.05018011.133/AS | 50 | 180 | 11 | 13 | 2250 | 193.4652 | 0.43469 | [8 empty] | A01 | 644.6 | LINF0.05018011/AS0 |  | 644.6 |  | 2250 | 2250 | 2250 | H | 1.455 | 1.455 | 1.455 |  | 0.0003969 | 1.7346 | 4 | 0.00057429
Vrijstaand | Linea Plus Vrijstaand | Nee | Jaga kleur | LINF.05018011.klr/AS | 50 | 180 | 11 | 13 | 2250 | 193.4652 | 0.43469 | [8 empty] | A01 | 828.7 | LINF1.05018011/AS0 |  | 828.7 |  | 2250 | 2250 | 2250 | H | 1.455 | 1.455 | 1.455 |  | 0.0003969 | 1.7346 | 4 | 0.00057429
Vrijstaand | Linea Plus Vrijstaand | Nee | Grijs 001 | LINF.05018015.001/AS | 50 | 180 | 15 | 18 | 2882 | 247.8074 | 0.36312 | [8 empty] | A01 | 605.6 | LINF0.05018015/AS0 |  | 605.6 |  | 2882 | 2882 | 2882 | H | 1.372 | 1.372 | 1.372 |  | 0.0002083 | 1.724 | 2 | 0.00046183
Vrijstaand | Linea Plus Vrijstaand | Nee | RAL9016 | LINF.05018015.133/AS | 50 | 180 | 15 | 18 | 2882 | 247.8074 | 0.36312 | [8 empty] | A01 | 605.6 | LINF0.05018015/AS0 |  | 605.6 |  | 2882 | 2882 | 2882 | H | 1.372 | 1.372 | 1.372 |  | 0.0002083 | 1.724 | 2 | 0.00046183
Vrijstaand | Linea Plus Vrijstaand | Nee | Jaga kleur | LINF.05018015.klr/AS | 50 | 180 | 15 | 18 | 2882 | 247.8074 | 0.36312 | [8 empty] | A01 | 804.9 | LINF1.05018015/AS0 |  | 804.9 |  | 2882 | 2882 | 2882 | H | 1.372 | 1.372 | 1.372 |  | 0.0002083 | 1.724 | 2 | 0.00046183
Vrijstaand | Linea Plus Vrijstaand | Nee | Grijs 001 | LINF.05018016.001/AS | 50 | 180 | 16 | 18 | 3168 | 272.399 | 1.2134 | [8 empty] | A01 | 832.9 | LINF0.05018016/AS0 |  | 832.9 |  | 3168 | 3168 | 3168 | H | 1.463 | 1.463 | 1.463 |  | 0.0002083 | 1.724 | 4 | 0.0013928
Vrijstaand | Linea Plus Vrijstaand | Nee | RAL9016 | LINF.05018016.133/AS | 50 | 180 | 16 | 18 | 3168 | 272.399 | 1.2134 | [8 empty] | A01 | 832.9 | LINF0.05018016/AS0 |  | 832.9 |  | 3168 | 3168 | 3168 | H | 1.463 | 1.463 | 1.463 |  | 0.0002083 | 1.724 | 4 | 0.0013928
Vrijstaand | Linea Plus Vrijstaand | Nee | Jaga kleur | LINF.05018016.klr/AS | 50 | 180 | 16 | 18 | 3168 | 272.399 | 1.2134 | [8 empty] | A01 | 1032.3 | LINF1.05018016/AS0 |  | 1032.3 |  | 3168 | 3168 | 3168 | H | 1.463 | 1.463 | 1.463 |  | 0.0002083 | 1.724 | 4 | 0.0013928
Vrijstaand | Linea Plus Vrijstaand | Nee | Grijs 001 | LINF.05018020.001/AS | 50 | 180 | 20 | 23 | 3764 | 323.6457 | 0.46829 | [8 empty] | A01 | 706 | LINF0.05018020/AS0 |  | 706 |  | 3764 | 3764 | 3764 | H | 1.373 | 1.373 | 1.373 |  | 0.0001276 | 1.7219 | 2 | 0.00037661
Vrijstaand | Linea Plus Vrijstaand | Nee | RAL9016 | LINF.05018020.133/AS | 50 | 180 | 20 | 23 | 3764 | 323.6457 | 0.46829 | [8 empty] | A01 | 706 | LINF0.05018020/AS0 |  | 706 |  | 3764 | 3764 | 3764 | H | 1.373 | 1.373 | 1.373 |  | 0.0001276 | 1.7219 | 2 | 0.00037661
Vrijstaand | Linea Plus Vrijstaand | Nee | Jaga kleur | LINF.05018020.klr/AS | 50 | 180 | 20 | 23 | 3764 | 323.6457 | 0.46829 | [8 empty] | A01 | 906.2 | LINF1.05018020/AS0 |  | 906.2 |  | 3764 | 3764 | 3764 | H | 1.373 | 1.373 | 1.373 |  | 0.0001276 | 1.7219 | 2 | 0.00037661
Vrijstaand | Linea Plus Vrijstaand | Nee | Grijs 001 | LINF.05018021.001/AS | 50 | 180 | 21 | 23 | 4025 | 346.0877 | 0.78696 | [8 empty] | A01 | 940.7 | LINF0.05018021/AS0 |  | 940.7 |  | 4025 | 4025 | 4025 | H | 1.486 | 1.486 | 1.486 |  | 0.0001276 | 1.7219 | 4 | 0.0005142
Vrijstaand | Linea Plus Vrijstaand | Nee | RAL9016 | LINF.05018021.133/AS | 50 | 180 | 21 | 23 | 4025 | 346.0877 | 0.78696 | [8 empty] | A01 | 940.7 | LINF0.05018021/AS0 |  | 940.7 |  | 4025 | 4025 | 4025 | H | 1.486 | 1.486 | 1.486 |  | 0.0001276 | 1.7219 | 4 | 0.0005142
Vrijstaand | Linea Plus Vrijstaand | Nee | Jaga kleur | LINF.05018021.klr/AS | 50 | 180 | 21 | 23 | 4025 | 346.0877 | 0.78696 | [8 empty] | A01 | 1140.9 | LINF1.05018021/AS0 |  | 1140.9 |  | 4025 | 4025 | 4025 | H | 1.486 | 1.486 | 1.486 |  | 0.0001276 | 1.7219 | 4 | 0.0005142
Vrijstaand | Linea Plus Vrijstaand | Nee | Grijs 001 | LINF.05020010.001/AS | 50 | 200 | 10 | 13 | 1932 | 166.1221 | 0.1964 | [8 empty] | A01 | 529.2 | LINF0.05020010/AS0 |  | 529.2 |  | 1932 | 1932 | 1932 | H | 1.402 | 1.402 | 1.402 |  | 0.0003969 | 1.7346 | 2 | 0.00036735
Vrijstaand | Linea Plus Vrijstaand | Nee | RAL9016 | LINF.05020010.133/AS | 50 | 200 | 10 | 13 | 1932 | 166.1221 | 0.1964 | [8 empty] | A01 | 529.2 | LINF0.05020010/AS0 |  | 529.2 |  | 1932 | 1932 | 1932 | H | 1.402 | 1.402 | 1.402 |  | 0.0003969 | 1.7346 | 2 | 0.00036735
Vrijstaand | Linea Plus Vrijstaand | Nee | Jaga kleur | LINF.05020010.klr/AS | 50 | 200 | 10 | 13 | 1932 | 166.1221 | 0.1964 | [8 empty] | A01 | 732.6 | LINF1.05020010/AS0 |  | 732.6 |  | 1932 | 1932 | 1932 | H | 1.402 | 1.402 | 1.402 |  | 0.0003969 | 1.7346 | 2 | 0.00036735
Vrijstaand | Linea Plus Vrijstaand | Nee | Grijs 001 | LINF.05020011.001/AS | 50 | 200 | 11 | 13 | 2500 | 214.9613 | 0.56359 | [8 empty] | A01 | 696.8 | LINF0.05020011/AS0 |  | 696.8 |  | 2500 | 2500 | 2500 | H | 1.455 | 1.455 | 1.455 |  | 0.0003969 | 1.7346 | 4 | 0.00057429
Vrijstaand | Linea Plus Vrijstaand | Nee | RAL9016 | LINF.05020011.133/AS | 50 | 200 | 11 | 13 | 2500 | 214.9613 | 0.56359 | [8 empty] | A01 | 696.8 | LINF0.05020011/AS0 |  | 696.8 |  | 2500 | 2500 | 2500 | H | 1.455 | 1.455 | 1.455 |  | 0.0003969 | 1.7346 | 4 | 0.00057429
Vrijstaand | Linea Plus Vrijstaand | Nee | Jaga kleur | LINF.05020011.klr/AS | 50 | 200 | 11 | 13 | 2500 | 214.9613 | 0.56359 | [8 empty] | A01 | 900.2 | LINF1.05020011/AS0 |  | 900.2 |  | 2500 | 2500 | 2500 | H | 1.455 | 1.455 | 1.455 |  | 0.0003969 | 1.7346 | 4 | 0.00057429
Vrijstaand | Linea Plus Vrijstaand | Nee | Grijs 001 | LINF.05020015.001/AS | 50 | 200 | 15 | 18 | 3202 | 275.3224 | 0.45836 | [8 empty] | A01 | 677.5 | LINF0.05020015/AS0 |  | 677.5 |  | 3202 | 3202 | 3202 | H | 1.372 | 1.372 | 1.372 |  | 0.0002083 | 1.724 | 2 | 0.00046183
Vrijstaand | Linea Plus Vrijstaand | Nee | RAL9016 | LINF.05020015.133/AS | 50 | 200 | 15 | 18 | 3202 | 275.3224 | 0.45836 | [8 empty] | A01 | 677.5 | LINF0.05020015/AS0 |  | 677.5 |  | 3202 | 3202 | 3202 | H | 1.372 | 1.372 | 1.372 |  | 0.0002083 | 1.724 | 2 | 0.00046183
Vrijstaand | Linea Plus Vrijstaand | Nee | Jaga kleur | LINF.05020015.klr/AS | 50 | 200 | 15 | 18 | 3202 | 275.3224 | 0.45836 | [8 empty] | A01 | 897.1 | LINF1.05020015/AS0 |  | 897.1 |  | 3202 | 3202 | 3202 | H | 1.372 | 1.372 | 1.372 |  | 0.0002083 | 1.724 | 2 | 0.00046183
Vrijstaand | Linea Plus Vrijstaand | Nee | Grijs 001 | LINF.05020016.001/AS | 50 | 200 | 16 | 18 | 3520 | 302.6655 | 1.5218 | [8 empty] | A01 | 940 | LINF0.05020016/AS0 |  | 940 |  | 3520 | 3520 | 3520 | H | 1.463 | 1.463 | 1.463 |  | 0.0002083 | 1.724 | 4 | 0.0013928
Vrijstaand | Linea Plus Vrijstaand | Nee | RAL9016 | LINF.05020016.133/AS | 50 | 200 | 16 | 18 | 3520 | 302.6655 | 1.5218 | [8 empty] | A01 | 940 | LINF0.05020016/AS0 |  | 940 |  | 3520 | 3520 | 3520 | H | 1.463 | 1.463 | 1.463 |  | 0.0002083 | 1.724 | 4 | 0.0013928
Vrijstaand | Linea Plus Vrijstaand | Nee | Jaga kleur | LINF.05020016.klr/AS | 50 | 200 | 16 | 18 | 3520 | 302.6655 | 1.5218 | [8 empty] | A01 | 1159.6 | LINF1.05020016/AS0 |  | 1159.6 |  | 3520 | 3520 | 3520 | H | 1.463 | 1.463 | 1.463 |  | 0.0002083 | 1.724 | 4 | 0.0013928
Vrijstaand | Linea Plus Vrijstaand | Nee | Grijs 001 | LINF.05020020.001/AS | 50 | 200 | 20 | 23 | 4182 | 359.5873 | 0.58776 | [8 empty] | A01 | 764 | LINF0.05020020/AS0 |  | 764 |  | 4182 | 4182 | 4182 | H | 1.373 | 1.373 | 1.373 |  | 0.0001276 | 1.7219 | 2 | 0.00037661
Vrijstaand | Linea Plus Vrijstaand | Nee | RAL9016 | LINF.05020020.133/AS | 50 | 200 | 20 | 23 | 4182 | 359.5873 | 0.58776 | [8 empty] | A01 | 764 | LINF0.05020020/AS0 |  | 764 |  | 4182 | 4182 | 4182 | H | 1.373 | 1.373 | 1.373 |  | 0.0001276 | 1.7219 | 2 | 0.00037661
Vrijstaand | Linea Plus Vrijstaand | Nee | Jaga kleur | LINF.05020020.klr/AS | 50 | 200 | 20 | 23 | 4182 | 359.5873 | 0.58776 | [8 empty] | A01 | 983.9 | LINF1.05020020/AS0 |  | 983.9 |  | 4182 | 4182 | 4182 | H | 1.373 | 1.373 | 1.373 |  | 0.0001276 | 1.7219 | 2 | 0.00037661
Vrijstaand | Linea Plus Vrijstaand | Nee | Grijs 001 | LINF.05020021.001/AS | 50 | 200 | 21 | 23 | 4472 | 384.5228 | 0.99319 | [8 empty] | A01 | 1016.1 | LINF0.05020021/AS0 |  | 1016.1 |  | 4472 | 4472 | 4472 | H | 1.486 | 1.486 | 1.486 |  | 0.0001276 | 1.7219 | 4 | 0.0005142
Vrijstaand | Linea Plus Vrijstaand | Nee | RAL9016 | LINF.05020021.133/AS | 50 | 200 | 21 | 23 | 4472 | 384.5228 | 0.99319 | [8 empty] | A01 | 1016.1 | LINF0.05020021/AS0 |  | 1016.1 |  | 4472 | 4472 | 4472 | H | 1.486 | 1.486 | 1.486 |  | 0.0001276 | 1.7219 | 4 | 0.0005142
Vrijstaand | Linea Plus Vrijstaand | Nee | Jaga kleur | LINF.05020021.klr/AS | 50 | 200 | 21 | 23 | 4472 | 384.5228 | 0.99319 | [8 empty] | A01 | 1236.2 | LINF1.05020021/AS0 |  | 1236.2 |  | 4472 | 4472 | 4472 | H | 1.486 | 1.486 | 1.486 |  | 0.0001276 | 1.7219 | 4 | 0.0005142
Vrijstaand | Linea Plus Vrijstaand | Nee | Grijs 001 | LINF.05022010.001/AS | 50 | 220 | 10 | 13 | 2125 | 182.7171 | 0.24771 | [8 empty] | A01 | 610.3 | LINF0.05022010/AS0 |  | 610.3 |  | 2125 | 2125 | 2125 | H | 1.402 | 1.402 | 1.402 |  | 0.0003969 | 1.7346 | 2 | 0.00036735
Vrijstaand | Linea Plus Vrijstaand | Nee | RAL9016 | LINF.05022010.133/AS | 50 | 220 | 10 | 13 | 2125 | 182.7171 | 0.24771 | [8 empty] | A01 | 610.3 | LINF0.05022010/AS0 |  | 610.3 |  | 2125 | 2125 | 2125 | H | 1.402 | 1.402 | 1.402 |  | 0.0003969 | 1.7346 | 2 | 0.00036735
Vrijstaand | Linea Plus Vrijstaand | Nee | Jaga kleur | LINF.05022010.klr/AS | 50 | 220 | 10 | 13 | 2125 | 182.7171 | 0.24771 | [8 empty] | A01 | 848.7 | LINF1.05022010/AS0 |  | 848.7 |  | 2125 | 2125 | 2125 | H | 1.402 | 1.402 | 1.402 |  | 0.0003969 | 1.7346 | 2 | 0.00036735
Vrijstaand | Linea Plus Vrijstaand | Nee | Grijs 001 | LINF.05022011.001/AS | 50 | 220 | 11 | 13 | 2750 | 236.4574 | 0.71356 | [8 empty] | A01 | 801.9 | LINF0.05022011/AS0 |  | 801.9 |  | 2750 | 2750 | 2750 | H | 1.455 | 1.455 | 1.455 |  | 0.0003969 | 1.7346 | 4 | 0.00057429
Vrijstaand | Linea Plus Vrijstaand | Nee | RAL9016 | LINF.05022011.133/AS | 50 | 220 | 11 | 13 | 2750 | 236.4574 | 0.71356 | [8 empty] | A01 | 801.9 | LINF0.05022011/AS0 |  | 801.9 |  | 2750 | 2750 | 2750 | H | 1.455 | 1.455 | 1.455 |  | 0.0003969 | 1.7346 | 4 | 0.00057429
Vrijstaand | Linea Plus Vrijstaand | Nee | Jaga kleur | LINF.05022011.klr/AS | 50 | 220 | 11 | 13 | 2750 | 236.4574 | 0.71356 | [8 empty] | A01 | 1040.5 | LINF1.05022011/AS0 |  | 1040.5 |  | 2750 | 2750 | 2750 | H | 1.455 | 1.455 | 1.455 |  | 0.0003969 | 1.7346 | 4 | 0.00057429
Vrijstaand | Linea Plus Vrijstaand | Nee | Grijs 001 | LINF.05022015.001/AS | 50 | 220 | 15 | 18 | 3522 | 302.8375 | 0.5664 | [8 empty] | A01 | 779.4 | LINF0.05022015/AS0 |  | 779.4 |  | 3522 | 3522 | 3522 | H | 1.372 | 1.372 | 1.372 |  | 0.0002083 | 1.724 | 2 | 0.00046183
Vrijstaand | Linea Plus Vrijstaand | Nee | RAL9016 | LINF.05022015.133/AS | 50 | 220 | 15 | 18 | 3522 | 302.8375 | 0.5664 | [8 empty] | A01 | 779.4 | LINF0.05022015/AS0 |  | 779.4 |  | 3522 | 3522 | 3522 | H | 1.372 | 1.372 | 1.372 |  | 0.0002083 | 1.724 | 2 | 0.00046183
Vrijstaand | Linea Plus Vrijstaand | Nee | Jaga kleur | LINF.05022015.klr/AS | 50 | 220 | 15 | 18 | 3522 | 302.8375 | 0.5664 | [8 empty] | A01 | 1035.1 | LINF1.05022015/AS0 |  | 1035.1 |  | 3522 | 3522 | 3522 | H | 1.372 | 1.372 | 1.372 |  | 0.0002083 | 1.724 | 2 | 0.00046183
Vrijstaand | Linea Plus Vrijstaand | Nee | Grijs 001 | LINF.05022016.001/AS | 50 | 220 | 16 | 18 | 3872 | 332.9321 | 1.8693 | [8 empty] | A01 | 1082.1 | LINF0.05022016/AS0 |  | 1082.1 |  | 3872 | 3872 | 3872 | H | 1.463 | 1.463 | 1.463 |  | 0.0002083 | 1.724 | 4 | 0.0013928
Vrijstaand | Linea Plus Vrijstaand | Nee | RAL9016 | LINF.05022016.133/AS | 50 | 220 | 16 | 18 | 3872 | 332.9321 | 1.8693 | [8 empty] | A01 | 1082.1 | LINF0.05022016/AS0 |  | 1082.1 |  | 3872 | 3872 | 3872 | H | 1.463 | 1.463 | 1.463 |  | 0.0002083 | 1.724 | 4 | 0.0013928
Vrijstaand | Linea Plus Vrijstaand | Nee | Jaga kleur | LINF.05022016.klr/AS | 50 | 220 | 16 | 18 | 3872 | 332.9321 | 1.8693 | [8 empty] | A01 | 1337.8 | LINF1.05022016/AS0 |  | 1337.8 |  | 3872 | 3872 | 3872 | H | 1.463 | 1.463 | 1.463 |  | 0.0002083 | 1.724 | 4 | 0.0013928
Vrijstaand | Linea Plus Vrijstaand | Nee | Grijs 001 | LINF.05022020.001/AS | 50 | 220 | 20 | 23 | 4600 | 395.5288 | 0.72246 | [8 empty] | A01 | 884.1 | LINF0.05022020/AS0 |  | 884.1 |  | 4600 | 4600 | 4600 | H | 1.373 | 1.373 | 1.373 |  | 0.0001276 | 1.7219 | 2 | 0.00037661
Vrijstaand | Linea Plus Vrijstaand | Nee | RAL9016 | LINF.05022020.133/AS | 50 | 220 | 20 | 23 | 4600 | 395.5288 | 0.72246 | [8 empty] | A01 | 884.1 | LINF0.05022020/AS0 |  | 884.1 |  | 4600 | 4600 | 4600 | H | 1.373 | 1.373 | 1.373 |  | 0.0001276 | 1.7219 | 2 | 0.00037661
Vrijstaand | Linea Plus Vrijstaand | Nee | Jaga kleur | LINF.05022020.klr/AS | 50 | 220 | 20 | 23 | 4600 | 395.5288 | 0.72246 | [8 empty] | A01 | 1141.2 | LINF1.05022020/AS0 |  | 1141.2 |  | 4600 | 4600 | 4600 | H | 1.373 | 1.373 | 1.373 |  | 0.0001276 | 1.7219 | 2 | 0.00037661
Vrijstaand | Linea Plus Vrijstaand | Nee | Grijs 001 | LINF.05022021.001/AS | 50 | 220 | 21 | 23 | 4919 | 422.9579 | 1.2271 | [8 empty] | A01 | 1175.9 | LINF0.05022021/AS0 |  | 1175.9 |  | 4919 | 4919 | 4919 | H | 1.486 | 1.486 | 1.486 |  | 0.0001276 | 1.7219 | 4 | 0.0005142
Vrijstaand | Linea Plus Vrijstaand | Nee | RAL9016 | LINF.05022021.133/AS | 50 | 220 | 21 | 23 | 4919 | 422.9579 | 1.2271 | [8 empty] | A01 | 1175.9 | LINF0.05022021/AS0 |  | 1175.9 |  | 4919 | 4919 | 4919 | H | 1.486 | 1.486 | 1.486 |  | 0.0001276 | 1.7219 | 4 | 0.0005142
Vrijstaand | Linea Plus Vrijstaand | Nee | Jaga kleur | LINF.05022021.klr/AS | 50 | 220 | 21 | 23 | 4919 | 422.9579 | 1.2271 | [8 empty] | A01 | 1433.1 | LINF1.05022021/AS0 |  | 1433.1 |  | 4919 | 4919 | 4919 | H | 1.486 | 1.486 | 1.486 |  | 0.0001276 | 1.7219 | 4 | 0.0005142
Vrijstaand | Linea Plus Vrijstaand | Nee | Grijs 001 | LINF.05024010.001/AS | 50 | 240 | 10 | 13 | 2318 | 199.3121 | 0.30645 | [8 empty] | A01 | 669 | LINF0.05024010/AS0 |  | 669 |  | 2318 | 2318 | 2318 | H | 1.402 | 1.402 | 1.402 |  | 0.0003969 | 1.7346 | 2 | 0.00036735
Vrijstaand | Linea Plus Vrijstaand | Nee | RAL9016 | LINF.05024010.133/AS | 50 | 240 | 10 | 13 | 2318 | 199.3121 | 0.30645 | [8 empty] | A01 | 669 | LINF0.05024010/AS0 |  | 669 |  | 2318 | 2318 | 2318 | H | 1.402 | 1.402 | 1.402 |  | 0.0003969 | 1.7346 | 2 | 0.00036735
Vrijstaand | Linea Plus Vrijstaand | Nee | Jaga kleur | LINF.05024010.klr/AS | 50 | 240 | 10 | 13 | 2318 | 199.3121 | 0.30645 | [8 empty] | A01 | 925.8 | LINF1.05024010/AS0 |  | 925.8 |  | 2318 | 2318 | 2318 | H | 1.402 | 1.402 | 1.402 |  | 0.0003969 | 1.7346 | 2 | 0.00036735
Vrijstaand | Linea Plus Vrijstaand | Nee | Grijs 001 | LINF.05024011.001/AS | 50 | 240 | 11 | 13 | 3000 | 257.9536 | 0.88579 | [8 empty] | A01 | 874.1 | LINF0.05024011/AS0 |  | 874.1 |  | 3000 | 3000 | 3000 | H | 1.455 | 1.455 | 1.455 |  | 0.0003969 | 1.7346 | 4 | 0.00057429
Vrijstaand | Linea Plus Vrijstaand | Nee | RAL9016 | LINF.05024011.133/AS | 50 | 240 | 11 | 13 | 3000 | 257.9536 | 0.88579 | [8 empty] | A01 | 874.1 | LINF0.05024011/AS0 |  | 874.1 |  | 3000 | 3000 | 3000 | H | 1.455 | 1.455 | 1.455 |  | 0.0003969 | 1.7346 | 4 | 0.00057429
Vrijstaand | Linea Plus Vrijstaand | Nee | Jaga kleur | LINF.05024011.klr/AS | 50 | 240 | 11 | 13 | 3000 | 257.9536 | 0.88579 | [8 empty] | A01 | 1130.9 | LINF1.05024011/AS0 |  | 1130.9 |  | 3000 | 3000 | 3000 | H | 1.455 | 1.455 | 1.455 |  | 0.0003969 | 1.7346 | 4 | 0.00057429
Vrijstaand | Linea Plus Vrijstaand | Nee | Grijs 001 | LINF.05024015.001/AS | 50 | 240 | 15 | 18 | 3842 | 330.3525 | 0.68771 | [8 empty] | A01 | 851.7 | LINF0.05024015/AS0 |  | 851.7 |  | 3842 | 3842 | 3842 | H | 1.372 | 1.372 | 1.372 |  | 0.0002083 | 1.724 | 2 | 0.00046183
Vrijstaand | Linea Plus Vrijstaand | Nee | RAL9016 | LINF.05024015.133/AS | 50 | 240 | 15 | 18 | 3842 | 330.3525 | 0.68771 | [8 empty] | A01 | 851.7 | LINF0.05024015/AS0 |  | 851.7 |  | 3842 | 3842 | 3842 | H | 1.372 | 1.372 | 1.372 |  | 0.0002083 | 1.724 | 2 | 0.00046183
Vrijstaand | Linea Plus Vrijstaand | Nee | Jaga kleur | LINF.05024015.klr/AS | 50 | 240 | 15 | 18 | 3842 | 330.3525 | 0.68771 | [8 empty] | A01 | 1126.6 | LINF1.05024015/AS0 |  | 1126.6 |  | 3842 | 3842 | 3842 | H | 1.372 | 1.372 | 1.372 |  | 0.0002083 | 1.724 | 2 | 0.00046183
Vrijstaand | Linea Plus Vrijstaand | Nee | Grijs 001 | LINF.05024016.001/AS | 50 | 240 | 16 | 18 | 4224 | 363.1986 | 2.2569 | [8 empty] | A01 | 1175.4 | LINF0.05024016/AS0 |  | 1175.4 |  | 4224 | 4224 | 4224 | H | 1.463 | 1.463 | 1.463 |  | 0.0002083 | 1.724 | 4 | 0.0013928
Vrijstaand | Linea Plus Vrijstaand | Nee | RAL9016 | LINF.05024016.133/AS | 50 | 240 | 16 | 18 | 4224 | 363.1986 | 2.2569 | [8 empty] | A01 | 1175.4 | LINF0.05024016/AS0 |  | 1175.4 |  | 4224 | 4224 | 4224 | H | 1.463 | 1.463 | 1.463 |  | 0.0002083 | 1.724 | 4 | 0.0013928
Vrijstaand | Linea Plus Vrijstaand | Nee | Jaga kleur | LINF.05024016.klr/AS | 50 | 240 | 16 | 18 | 4224 | 363.1986 | 2.2569 | [8 empty] | A01 | 1450.3 | LINF1.05024016/AS0 |  | 1450.3 |  | 4224 | 4224 | 4224 | H | 1.463 | 1.463 | 1.463 |  | 0.0002083 | 1.724 | 4 | 0.0013928
Vrijstaand | Linea Plus Vrijstaand | Nee | Grijs 001 | LINF.05024020.001/AS | 50 | 240 | 20 | 23 | 5018 | 431.4703 | 0.87283 | [8 empty] | A01 | 964.6 | LINF0.05024020/AS0 |  | 964.6 |  | 5018 | 5018 | 5018 | H | 1.373 | 1.373 | 1.373 |  | 0.0001276 | 1.7219 | 2 | 0.00037661
Vrijstaand | Linea Plus Vrijstaand | Nee | RAL9016 | LINF.05024020.133/AS | 50 | 240 | 20 | 23 | 5018 | 431.4703 | 0.87283 | [8 empty] | A01 | 964.6 | LINF0.05024020/AS0 |  | 964.6 |  | 5018 | 5018 | 5018 | H | 1.373 | 1.373 | 1.373 |  | 0.0001276 | 1.7219 | 2 | 0.00037661
Vrijstaand | Linea Plus Vrijstaand | Nee | Jaga kleur | LINF.05024020.klr/AS | 50 | 240 | 20 | 23 | 5018 | 431.4703 | 0.87283 | [8 empty] | A01 | 1240.3 | LINF1.05024020/AS0 |  | 1240.3 |  | 5018 | 5018 | 5018 | H | 1.373 | 1.373 | 1.373 |  | 0.0001276 | 1.7219 | 2 | 0.00037661
Vrijstaand | Linea Plus Vrijstaand | Nee | Grijs 001 | LINF.05024021.001/AS | 50 | 240 | 21 | 23 | 5366 | 461.3929 | 1.4897 | [8 empty] | A01 | 1278 | LINF0.05024021/AS0 |  | 1278 |  | 5366 | 5366 | 5366 | H | 1.486 | 1.486 | 1.486 |  | 0.0001276 | 1.7219 | 4 | 0.0005142
Vrijstaand | Linea Plus Vrijstaand | Nee | RAL9016 | LINF.05024021.133/AS | 50 | 240 | 21 | 23 | 5366 | 461.3929 | 1.4897 | [8 empty] | A01 | 1278 | LINF0.05024021/AS0 |  | 1278 |  | 5366 | 5366 | 5366 | H | 1.486 | 1.486 | 1.486 |  | 0.0001276 | 1.7219 | 4 | 0.0005142
Vrijstaand | Linea Plus Vrijstaand | Nee | Jaga kleur | LINF.05024021.klr/AS | 50 | 240 | 21 | 23 | 5366 | 461.3929 | 1.4897 | [8 empty] | A01 | 1553.8 | LINF1.05024021/AS0 |  | 1553.8 |  | 5366 | 5366 | 5366 | H | 1.486 | 1.486 | 1.486 |  | 0.0001276 | 1.7219 | 4 | 0.0005142
Vrijstaand | Linea Plus Vrijstaand | Nee | Grijs 001 | LINF.05026010.001/AS | 50 | 260 | 10 | 13 | 2512 | 215.9931 | 0.37327 | [8 empty] | A01 | 709 | LINF0.05026010/AS0 |  | 709 |  | 2512 | 2512 | 2512 | H | 1.402 | 1.402 | 1.402 |  | 0.0003969 | 1.7346 | 2 | 0.00036735
Vrijstaand | Linea Plus Vrijstaand | Nee | RAL9016 | LINF.05026010.133/AS | 50 | 260 | 10 | 13 | 2512 | 215.9931 | 0.37327 | [8 empty] | A01 | 709 | LINF0.05026010/AS0 |  | 709 |  | 2512 | 2512 | 2512 | H | 1.402 | 1.402 | 1.402 |  | 0.0003969 | 1.7346 | 2 | 0.00036735
Vrijstaand | Linea Plus Vrijstaand | Nee | Jaga kleur | LINF.05026010.klr/AS | 50 | 260 | 10 | 13 | 2512 | 215.9931 | 0.37327 | [8 empty] | A01 | 981.9 | LINF1.05026010/AS0 |  | 981.9 |  | 2512 | 2512 | 2512 | H | 1.402 | 1.402 | 1.402 |  | 0.0003969 | 1.7346 | 2 | 0.00036735
Vrijstaand | Linea Plus Vrijstaand | Nee | Grijs 001 | LINF.05026011.001/AS | 50 | 260 | 11 | 13 | 3250 | 279.4497 | 1.0815 | [8 empty] | A01 | 926.6 | LINF0.05026011/AS0 |  | 926.6 |  | 3250 | 3250 | 3250 | H | 1.455 | 1.455 | 1.455 |  | 0.0003969 | 1.7346 | 4 | 0.00057429
Vrijstaand | Linea Plus Vrijstaand | Nee | RAL9016 | LINF.05026011.133/AS | 50 | 260 | 11 | 13 | 3250 | 279.4497 | 1.0815 | [8 empty] | A01 | 926.6 | LINF0.05026011/AS0 |  | 926.6 |  | 3250 | 3250 | 3250 | H | 1.455 | 1.455 | 1.455 |  | 0.0003969 | 1.7346 | 4 | 0.00057429
Vrijstaand | Linea Plus Vrijstaand | Nee | Jaga kleur | LINF.05026011.klr/AS | 50 | 260 | 11 | 13 | 3250 | 279.4497 | 1.0815 | [8 empty] | A01 | 1199.7 | LINF1.05026011/AS0 |  | 1199.7 |  | 3250 | 3250 | 3250 | H | 1.455 | 1.455 | 1.455 |  | 0.0003969 | 1.7346 | 4 | 0.00057429
Vrijstaand | Linea Plus Vrijstaand | Nee | Grijs 001 | LINF.05026015.001/AS | 50 | 260 | 15 | 18 | 4163 | 357.9536 | 0.82308 | [8 empty] | A01 | 901.3 | LINF0.05026015/AS0 |  | 901.3 |  | 4163 | 4163 | 4163 | H | 1.372 | 1.372 | 1.372 |  | 0.0002083 | 1.724 | 2 | 0.00046183
Vrijstaand | Linea Plus Vrijstaand | Nee | RAL9016 | LINF.05026015.133/AS | 50 | 260 | 15 | 18 | 4163 | 357.9536 | 0.82308 | [8 empty] | A01 | 901.3 | LINF0.05026015/AS0 |  | 901.3 |  | 4163 | 4163 | 4163 | H | 1.372 | 1.372 | 1.372 |  | 0.0002083 | 1.724 | 2 | 0.00046183
Vrijstaand | Linea Plus Vrijstaand | Nee | Jaga kleur | LINF.05026015.klr/AS | 50 | 260 | 15 | 18 | 4163 | 357.9536 | 0.82308 | [8 empty] | A01 | 1193 | LINF1.05026015/AS0 |  | 1193 |  | 4163 | 4163 | 4163 | H | 1.372 | 1.372 | 1.372 |  | 0.0002083 | 1.724 | 2 | 0.00046183
Vrijstaand | Linea Plus Vrijstaand | Nee | Grijs 001 | LINF.05026016.001/AS | 50 | 260 | 16 | 18 | 4576 | 393.4652 | 2.6856 | [8 empty] | A01 | 1244.7 | LINF0.05026016/AS0 |  | 1244.7 |  | 4576 | 4576 | 4576 | H | 1.463 | 1.463 | 1.463 |  | 0.0002083 | 1.724 | 4 | 0.0013928
Vrijstaand | Linea Plus Vrijstaand | Nee | RAL9016 | LINF.05026016.133/AS | 50 | 260 | 16 | 18 | 4576 | 393.4652 | 2.6856 | [8 empty] | A01 | 1244.7 | LINF0.05026016/AS0 |  | 1244.7 |  | 4576 | 4576 | 4576 | H | 1.463 | 1.463 | 1.463 |  | 0.0002083 | 1.724 | 4 | 0.0013928
Vrijstaand | Linea Plus Vrijstaand | Nee | Jaga kleur | LINF.05026016.klr/AS | 50 | 260 | 16 | 18 | 4576 | 393.4652 | 2.6856 | [8 empty] | A01 | 1536.3 | LINF1.05026016/AS0 |  | 1536.3 |  | 4576 | 4576 | 4576 | H | 1.463 | 1.463 | 1.463 |  | 0.0002083 | 1.724 | 4 | 0.0013928
Vrijstaand | Linea Plus Vrijstaand | Nee | Grijs 001 | LINF.05026020.001/AS | 50 | 260 | 20 | 23 | 5437 | 467.4979 | 1.0396 | [8 empty] | A01 | 1022.7 | LINF0.05026020/AS0 |  | 1022.7 |  | 5437 | 5437 | 5437 | H | 1.373 | 1.373 | 1.373 |  | 0.0001276 | 1.7219 | 2 | 0.00037661
Vrijstaand | Linea Plus Vrijstaand | Nee | RAL9016 | LINF.05026020.133/AS | 50 | 260 | 20 | 23 | 5437 | 467.4979 | 1.0396 | [8 empty] | A01 | 1022.7 | LINF0.05026020/AS0 |  | 1022.7 |  | 5437 | 5437 | 5437 | H | 1.373 | 1.373 | 1.373 |  | 0.0001276 | 1.7219 | 2 | 0.00037661
Vrijstaand | Linea Plus Vrijstaand | Nee | Jaga kleur | LINF.05026020.klr/AS | 50 | 260 | 20 | 23 | 5437 | 467.4979 | 1.0396 | [8 empty] | A01 | 1315.8 | LINF1.05026020/AS0 |  | 1315.8 |  | 5437 | 5437 | 5437 | H | 1.373 | 1.373 | 1.373 |  | 0.0001276 | 1.7219 | 2 | 0.00037661
Vrijstaand | Linea Plus Vrijstaand | Nee | Grijs 001 | LINF.05026021.001/AS | 50 | 260 | 21 | 23 | 5814 | 499.914 | 1.7824 | [8 empty] | A01 | 1356.3 | LINF0.05026021/AS0 |  | 1356.3 |  | 5814 | 5814 | 5814 | H | 1.486 | 1.486 | 1.486 |  | 0.0001276 | 1.7219 | 4 | 0.0005142
Vrijstaand | Linea Plus Vrijstaand | Nee | RAL9016 | LINF.05026021.133/AS | 50 | 260 | 21 | 23 | 5814 | 499.914 | 1.7824 | [8 empty] | A01 | 1356.3 | LINF0.05026021/AS0 |  | 1356.3 |  | 5814 | 5814 | 5814 | H | 1.486 | 1.486 | 1.486 |  | 0.0001276 | 1.7219 | 4 | 0.0005142
Vrijstaand | Linea Plus Vrijstaand | Nee | Jaga kleur | LINF.05026021.klr/AS | 50 | 260 | 21 | 23 | 5814 | 499.914 | 1.7824 | [8 empty] | A01 | 1649.3 | LINF1.05026021/AS0 |  | 1649.3 |  | 5814 | 5814 | 5814 | H | 1.486 | 1.486 | 1.486 |  | 0.0001276 | 1.7219 | 4 | 0.0005142
Vrijstaand | Linea Plus Vrijstaand | Nee | Grijs 001 | LINF.05028010.001/AS | 50 | 280 | 10 | 13 | 2705 | 232.5881 | 0.44802 | [8 empty] | A01 | 746.1 | LINF0.05028010/AS0 |  | 746.1 |  | 2705 | 2705 | 2705 | H | 1.402 | 1.402 | 1.402 |  | 0.0003969 | 1.7346 | 2 | 0.00036735
Vrijstaand | Linea Plus Vrijstaand | Nee | RAL9016 | LINF.05028010.133/AS | 50 | 280 | 10 | 13 | 2705 | 232.5881 | 0.44802 | [8 empty] | A01 | 746.1 | LINF0.05028010/AS0 |  | 746.1 |  | 2705 | 2705 | 2705 | H | 1.402 | 1.402 | 1.402 |  | 0.0003969 | 1.7346 | 2 | 0.00036735
Vrijstaand | Linea Plus Vrijstaand | Nee | Jaga kleur | LINF.05028010.klr/AS | 50 | 280 | 10 | 13 | 2705 | 232.5881 | 0.44802 | [8 empty] | A01 | 1035.5 | LINF1.05028010/AS0 |  | 1035.5 |  | 2705 | 2705 | 2705 | H | 1.402 | 1.402 | 1.402 |  | 0.0003969 | 1.7346 | 2 | 0.00036735
Vrijstaand | Linea Plus Vrijstaand | Nee | Grijs 001 | LINF.05028011.001/AS | 50 | 280 | 11 | 13 | 3500 | 300.9458 | 1.3017 | [8 empty] | A01 | 975.9 | LINF0.05028011/AS0 |  | 975.9 |  | 3500 | 3500 | 3500 | H | 1.455 | 1.455 | 1.455 |  | 0.0003969 | 1.7346 | 4 | 0.00057429
Vrijstaand | Linea Plus Vrijstaand | Nee | RAL9016 | LINF.05028011.133/AS | 50 | 280 | 11 | 13 | 3500 | 300.9458 | 1.3017 | [8 empty] | A01 | 975.9 | LINF0.05028011/AS0 |  | 975.9 |  | 3500 | 3500 | 3500 | H | 1.455 | 1.455 | 1.455 |  | 0.0003969 | 1.7346 | 4 | 0.00057429
Vrijstaand | Linea Plus Vrijstaand | Nee | Jaga kleur | LINF.05028011.klr/AS | 50 | 280 | 11 | 13 | 3500 | 300.9458 | 1.3017 | [8 empty] | A01 | 1265.3 | LINF1.05028011/AS0 |  | 1265.3 |  | 3500 | 3500 | 3500 | H | 1.455 | 1.455 | 1.455 |  | 0.0003969 | 1.7346 | 4 | 0.00057429
Vrijstaand | Linea Plus Vrijstaand | Nee | Grijs 001 | LINF.05028015.001/AS | 50 | 280 | 15 | 18 | 4483 | 385.4686 | 0.97223 | [8 empty] | A01 | 949.3 | LINF0.05028015/AS0 |  | 949.3 |  | 4483 | 4483 | 4483 | H | 1.372 | 1.372 | 1.372 |  | 0.0002083 | 1.724 | 2 | 0.00046183
Vrijstaand | Linea Plus Vrijstaand | Nee | RAL9016 | LINF.05028015.133/AS | 50 | 280 | 15 | 18 | 4483 | 385.4686 | 0.97223 | [8 empty] | A01 | 949.3 | LINF0.05028015/AS0 |  | 949.3 |  | 4483 | 4483 | 4483 | H | 1.372 | 1.372 | 1.372 |  | 0.0002083 | 1.724 | 2 | 0.00046183
Vrijstaand | Linea Plus Vrijstaand | Nee | Jaga kleur | LINF.05028015.klr/AS | 50 | 280 | 15 | 18 | 4483 | 385.4686 | 0.97223 | [8 empty] | A01 | 1258 | LINF1.05028015/AS0 |  | 1258 |  | 4483 | 4483 | 4483 | H | 1.372 | 1.372 | 1.372 |  | 0.0002083 | 1.724 | 2 | 0.00046183
Vrijstaand | Linea Plus Vrijstaand | Nee | Grijs 001 | LINF.05028016.001/AS | 50 | 280 | 16 | 18 | 4928 | 423.7317 | 3.1565 | [8 empty] | A01 | 1312.5 | LINF0.05028016/AS0 |  | 1312.5 |  | 4928 | 4928 | 4928 | H | 1.463 | 1.463 | 1.463 |  | 0.0002083 | 1.724 | 4 | 0.0013928
Vrijstaand | Linea Plus Vrijstaand | Nee | RAL9016 | LINF.05028016.133/AS | 50 | 280 | 16 | 18 | 4928 | 423.7317 | 3.1565 | [8 empty] | A01 | 1312.5 | LINF0.05028016/AS0 |  | 1312.5 |  | 4928 | 4928 | 4928 | H | 1.463 | 1.463 | 1.463 |  | 0.0002083 | 1.724 | 4 | 0.0013928
Vrijstaand | Linea Plus Vrijstaand | Nee | Jaga kleur | LINF.05028016.klr/AS | 50 | 280 | 16 | 18 | 4928 | 423.7317 | 3.1565 | [8 empty] | A01 | 1621.4 | LINF1.05028016/AS0 |  | 1621.4 |  | 4928 | 4928 | 4928 | H | 1.463 | 1.463 | 1.463 |  | 0.0002083 | 1.724 | 4 | 0.0013928
Vrijstaand | Linea Plus Vrijstaand | Nee | Grijs 001 | LINF.05028020.001/AS | 50 | 280 | 20 | 23 | 5855 | 503.4394 | 1.2226 | [8 empty] | A01 | 1078.6 | LINF0.05028020/AS0 |  | 1078.6 |  | 5855 | 5855 | 5855 | H | 1.373 | 1.373 | 1.373 |  | 0.0001276 | 1.7219 | 2 | 0.00037661
Vrijstaand | Linea Plus Vrijstaand | Nee | RAL9016 | LINF.05028020.133/AS | 50 | 280 | 20 | 23 | 5855 | 503.4394 | 1.2226 | [8 empty] | A01 | 1078.6 | LINF0.05028020/AS0 |  | 1078.6 |  | 5855 | 5855 | 5855 | H | 1.373 | 1.373 | 1.373 |  | 0.0001276 | 1.7219 | 2 | 0.00037661
Vrijstaand | Linea Plus Vrijstaand | Nee | Jaga kleur | LINF.05028020.klr/AS | 50 | 280 | 20 | 23 | 5855 | 503.4394 | 1.2226 | [8 empty] | A01 | 1388.2 | LINF1.05028020/AS0 |  | 1388.2 |  | 5855 | 5855 | 5855 | H | 1.373 | 1.373 | 1.373 |  | 0.0001276 | 1.7219 | 2 | 0.00037661
Vrijstaand | Linea Plus Vrijstaand | Nee | Grijs 001 | LINF.05028021.001/AS | 50 | 280 | 21 | 23 | 6261 | 538.3491 | 2.1051 | [8 empty] | A01 | 1431.1 | LINF0.05028021/AS0 |  | 1431.1 |  | 6261 | 6261 | 6261 | H | 1.486 | 1.486 | 1.486 |  | 0.0001276 | 1.7219 | 4 | 0.0005142
Vrijstaand | Linea Plus Vrijstaand | Nee | RAL9016 | LINF.05028021.133/AS | 50 | 280 | 21 | 23 | 6261 | 538.3491 | 2.1051 | [8 empty] | A01 | 1431.1 | LINF0.05028021/AS0 |  | 1431.1 |  | 6261 | 6261 | 6261 | H | 1.486 | 1.486 | 1.486 |  | 0.0001276 | 1.7219 | 4 | 0.0005142
Vrijstaand | Linea Plus Vrijstaand | Nee | Jaga kleur | LINF.05028021.klr/AS | 50 | 280 | 21 | 23 | 6261 | 538.3491 | 2.1051 | [8 empty] | A01 | 1740.4 | LINF1.05028021/AS0 |  | 1740.4 |  | 6261 | 6261 | 6261 | H | 1.486 | 1.486 | 1.486 |  | 0.0001276 | 1.7219 | 4 | 0.0005142
Horizontaal Wand | Linea Plus Wand | Nee | Grijs 001 | LINW.02005010.001 | 20 | 50 | 10 | 12 | 284 | 24.4196 | 0.0026553 | [8 empty] | A01 | 123.8 | LINW0.02005010 |  | 123.8 |  | 284 | 284 | 284 | H | 1.436 | 1.436 | 1.436 |  | 0.0003969 | 1.7346 | 2 | 0.00036735
Horizontaal Wand | Linea Plus Wand | Nee | RAL9016 | LINW.02005010.133 | 20 | 50 | 10 | 12 | 284 | 24.4196 | 0.0026553 | [8 empty] | A01 | 123.8 | LINW0.02005010 |  | 123.8 |  | 284 | 284 | 284 | H | 1.436 | 1.436 | 1.436 |  | 0.0003969 | 1.7346 | 2 | 0.00036735
Horizontaal Wand | Linea Plus Wand | Nee | Jaga kleur | LINW.02005010.klr | 20 | 50 | 10 | 12 | 284 | 24.4196 | 0.0026553 | [8 empty] | A01 | 162.1 | LINW1.02005010 |  | 162.1 |  | 284 | 284 | 284 | H | 1.436 | 1.436 | 1.436 |  | 0.0003969 | 1.7346 | 2 | 0.00036735
Horizontaal Wand | Linea Plus Wand | Nee | Grijs 001 | LINW.02005015.001 | 20 | 50 | 15 | 17 | 519 | 44.626 | 0.0097429 | [8 empty] | A01 | 153.3 | LINW0.02005015 |  | 153.3 |  | 519 | 519 | 519 | H | 1.424 | 1.424 | 1.424 |  | 0.0002083 | 1.724 | 2 | 0.00046183
Horizontaal Wand | Linea Plus Wand | Nee | RAL9016 | LINW.02005015.133 | 20 | 50 | 15 | 17 | 519 | 44.626 | 0.0097429 | [8 empty] | A01 | 153.3 | LINW0.02005015 |  | 153.3 |  | 519 | 519 | 519 | H | 1.424 | 1.424 | 1.424 |  | 0.0002083 | 1.724 | 2 | 0.00046183
Horizontaal Wand | Linea Plus Wand | Nee | Jaga kleur | LINW.02005015.klr | 20 | 50 | 15 | 17 | 519 | 44.626 | 0.0097429 | [8 empty] | A01 | 193.5 | LINW1.02005015 |  | 193.5 |  | 519 | 519 | 519 | H | 1.424 | 1.424 | 1.424 |  | 0.0002083 | 1.724 | 2 | 0.00046183
Horizontaal Wand | Linea Plus Wand | Nee | Grijs 001 | LINW.02005020.001 | 20 | 50 | 20 | 22 | 697 | 59.9312 | 0.013993 | [8 empty] | A01 | 176.8 | LINW0.02005020 |  | 176.8 |  | 697 | 697 | 697 | H | 1.425 | 1.425 | 1.425 |  | 0.0001276 | 1.7219 | 2 | 0.00037661
Horizontaal Wand | Linea Plus Wand | Nee | RAL9016 | LINW.02005020.133 | 20 | 50 | 20 | 22 | 697 | 59.9312 | 0.013993 | [8 empty] | A01 | 176.8 | LINW0.02005020 |  | 176.8 |  | 697 | 697 | 697 | H | 1.425 | 1.425 | 1.425 |  | 0.0001276 | 1.7219 | 2 | 0.00037661
Horizontaal Wand | Linea Plus Wand | Nee | Jaga kleur | LINW.02005020.klr | 20 | 50 | 20 | 22 | 697 | 59.9312 | 0.013993 | [8 empty] | A01 | 219.1 | LINW1.02005020 |  | 219.1 |  | 697 | 697 | 697 | H | 1.425 | 1.425 | 1.425 |  | 0.0001276 | 1.7219 | 2 | 0.00037661
Horizontaal Wand | Linea Plus Wand | Nee | Grijs 001 | LINW.02006010.001 | 20 | 60 | 10 | 12 | 341 | 29.3207 | 0.0040662 | [8 empty] | A01 | 131.7 | LINW0.02006010 |  | 131.7 |  | 341 | 341 | 341 | H | 1.436 | 1.436 | 1.436 |  | 0.0003969 | 1.7346 | 2 | 0.00036735
Horizontaal Wand | Linea Plus Wand | Nee | RAL9016 | LINW.02006010.133 | 20 | 60 | 10 | 12 | 341 | 29.3207 | 0.0040662 | [8 empty] | A01 | 131.7 | LINW0.02006010 |  | 131.7 |  | 341 | 341 | 341 | H | 1.436 | 1.436 | 1.436 |  | 0.0003969 | 1.7346 | 2 | 0.00036735
Horizontaal Wand | Linea Plus Wand | Nee | Jaga kleur | LINW.02006010.klr | 20 | 60 | 10 | 12 | 341 | 29.3207 | 0.0040662 | [8 empty] | A01 | 172.1 | LINW1.02006010 |  | 172.1 |  | 341 | 341 | 341 | H | 1.436 | 1.436 | 1.436 |  | 0.0003969 | 1.7346 | 2 | 0.00036735
Horizontaal Wand | Linea Plus Wand | Nee | Grijs 001 | LINW.02006015.001 | 20 | 60 | 15 | 17 | 623 | 53.5684 | 0.014378 | [8 empty] | A01 | 165.1 | LINW0.02006015 |  | 165.1 |  | 623 | 623 | 623 | H | 1.424 | 1.424 | 1.424 |  | 0.0002083 | 1.724 | 2 | 0.00046183
Horizontaal Wand | Linea Plus Wand | Nee | RAL9016 | LINW.02006015.133 | 20 | 60 | 15 | 17 | 623 | 53.5684 | 0.014378 | [8 empty] | A01 | 165.1 | LINW0.02006015 |  | 165.1 |  | 623 | 623 | 623 | H | 1.424 | 1.424 | 1.424 |  | 0.0002083 | 1.724 | 2 | 0.00046183
Horizontaal Wand | Linea Plus Wand | Nee | Jaga kleur | LINW.02006015.klr | 20 | 60 | 15 | 17 | 623 | 53.5684 | 0.014378 | [8 empty] | A01 | 207.9 | LINW1.02006015 |  | 207.9 |  | 623 | 623 | 623 | H | 1.424 | 1.424 | 1.424 |  | 0.0002083 | 1.724 | 2 | 0.00046183
Horizontaal Wand | Linea Plus Wand | Nee | Grijs 001 | LINW.02006020.001 | 20 | 60 | 20 | 22 | 836 | 71.8831 | 0.020472 | [8 empty] | A01 | 191.8 | LINW0.02006020 |  | 191.8 |  | 836 | 836 | 836 | H | 1.425 | 1.425 | 1.425 |  | 0.0001276 | 1.7219 | 2 | 0.00037661
Horizontaal Wand | Linea Plus Wand | Nee | RAL9016 | LINW.02006020.133 | 20 | 60 | 20 | 22 | 836 | 71.8831 | 0.020472 | [8 empty] | A01 | 191.8 | LINW0.02006020 |  | 191.8 |  | 836 | 836 | 836 | H | 1.425 | 1.425 | 1.425 |  | 0.0001276 | 1.7219 | 2 | 0.00037661
Horizontaal Wand | Linea Plus Wand | Nee | Jaga kleur | LINW.02006020.klr | 20 | 60 | 20 | 22 | 836 | 71.8831 | 0.020472 | [8 empty] | A01 | 236.7 | LINW1.02006020 |  | 236.7 |  | 836 | 836 | 836 | H | 1.425 | 1.425 | 1.425 |  | 0.0001276 | 1.7219 | 2 | 0.00037661
Horizontaal Wand | Linea Plus Wand | Nee | Grijs 001 | LINW.02007010.001 | 20 | 70 | 10 | 12 | 398 | 34.2218 | 0.0058428 | [8 empty] | A01 | 146.9 | LINW0.02007010 |  | 146.9 |  | 398 | 398 | 398 | H | 1.436 | 1.436 | 1.436 |  | 0.0003969 | 1.7346 | 2 | 0.00036735
Horizontaal Wand | Linea Plus Wand | Nee | RAL9016 | LINW.02007010.133 | 20 | 70 | 10 | 12 | 398 | 34.2218 | 0.0058428 | [8 empty] | A01 | 146.9 | LINW0.02007010 |  | 146.9 |  | 398 | 398 | 398 | H | 1.436 | 1.436 | 1.436 |  | 0.0003969 | 1.7346 | 2 | 0.00036735
Horizontaal Wand | Linea Plus Wand | Nee | Jaga kleur | LINW.02007010.klr | 20 | 70 | 10 | 12 | 398 | 34.2218 | 0.0058428 | [8 empty] | A01 | 189.1 | LINW1.02007010 |  | 189.1 |  | 398 | 398 | 398 | H | 1.436 | 1.436 | 1.436 |  | 0.0003969 | 1.7346 | 2 | 0.00036735
Horizontaal Wand | Linea Plus Wand | Nee | Grijs 001 | LINW.02007015.001 | 20 | 70 | 15 | 17 | 727 | 62.5107 | 0.020009 | [8 empty] | A01 | 188.7 | LINW0.02007015 |  | 188.7 |  | 727 | 727 | 727 | H | 1.424 | 1.424 | 1.424 |  | 0.0002083 | 1.724 | 2 | 0.00046183
Horizontaal Wand | Linea Plus Wand | Nee | RAL9016 | LINW.02007015.133 | 20 | 70 | 15 | 17 | 727 | 62.5107 | 0.020009 | [8 empty] | A01 | 188.7 | LINW0.02007015 |  | 188.7 |  | 727 | 727 | 727 | H | 1.424 | 1.424 | 1.424 |  | 0.0002083 | 1.724 | 2 | 0.00046183
Horizontaal Wand | Linea Plus Wand | Nee | Jaga kleur | LINW.02007015.klr | 20 | 70 | 15 | 17 | 727 | 62.5107 | 0.020009 | [8 empty] | A01 | 233.8 | LINW1.02007015 |  | 233.8 |  | 727 | 727 | 727 | H | 1.424 | 1.424 | 1.424 |  | 0.0002083 | 1.724 | 2 | 0.00046183
Horizontaal Wand | Linea Plus Wand | Nee | Grijs 001 | LINW.02007020.001 | 20 | 70 | 20 | 22 | 976 | 83.9209 | 0.028336 | [8 empty] | A01 | 221.6 | LINW0.02007020 |  | 221.6 |  | 976 | 976 | 976 | H | 1.425 | 1.425 | 1.425 |  | 0.0001276 | 1.7219 | 2 | 0.00037661
Horizontaal Wand | Linea Plus Wand | Nee | RAL9016 | LINW.02007020.133 | 20 | 70 | 20 | 22 | 976 | 83.9209 | 0.028336 | [8 empty] | A01 | 221.6 | LINW0.02007020 |  | 221.6 |  | 976 | 976 | 976 | H | 1.425 | 1.425 | 1.425 |  | 0.0001276 | 1.7219 | 2 | 0.00037661
Horizontaal Wand | Linea Plus Wand | Nee | Jaga kleur | LINW.02007020.klr | 20 | 70 | 20 | 22 | 976 | 83.9209 | 0.028336 | [8 empty] | A01 | 269.7 | LINW1.02007020 |  | 269.7 |  | 976 | 976 | 976 | H | 1.425 | 1.425 | 1.425 |  | 0.0001276 | 1.7219 | 2 | 0.00037661
Horizontaal Wand | Linea Plus Wand | Nee | Grijs 001 | LINW.02008010.001 | 20 | 80 | 10 | 12 | 454 | 39.037 | 0.0079782 | [8 empty] | A01 | 158.5 | LINW0.02008010 |  | 158.5 |  | 454 | 454 | 454 | H | 1.436 | 1.436 | 1.436 |  | 0.0003969 | 1.7346 | 2 | 0.00036735
Horizontaal Wand | Linea Plus Wand | Nee | RAL9016 | LINW.02008010.133 | 20 | 80 | 10 | 12 | 454 | 39.037 | 0.0079782 | [8 empty] | A01 | 158.5 | LINW0.02008010 |  | 158.5 |  | 454 | 454 | 454 | H | 1.436 | 1.436 | 1.436 |  | 0.0003969 | 1.7346 | 2 | 0.00036735
Horizontaal Wand | Linea Plus Wand | Nee | Jaga kleur | LINW.02008010.klr | 20 | 80 | 10 | 12 | 454 | 39.037 | 0.0079782 | [8 empty] | A01 | 204.4 | LINW1.02008010 |  | 204.4 |  | 454 | 454 | 454 | H | 1.436 | 1.436 | 1.436 |  | 0.0003969 | 1.7346 | 2 | 0.00036735
Horizontaal Wand | Linea Plus Wand | Nee | Grijs 001 | LINW.02008015.001 | 20 | 80 | 15 | 17 | 830 | 71.3672 | 0.026612 | [8 empty] | A01 | 204.8 | LINW0.02008015 |  | 204.8 |  | 830 | 830 | 830 | H | 1.424 | 1.424 | 1.424 |  | 0.0002083 | 1.724 | 2 | 0.00046183
Horizontaal Wand | Linea Plus Wand | Nee | RAL9016 | LINW.02008015.133 | 20 | 80 | 15 | 17 | 830 | 71.3672 | 0.026612 | [8 empty] | A01 | 204.8 | LINW0.02008015 |  | 204.8 |  | 830 | 830 | 830 | H | 1.424 | 1.424 | 1.424 |  | 0.0002083 | 1.724 | 2 | 0.00046183
Horizontaal Wand | Linea Plus Wand | Nee | Jaga kleur | LINW.02008015.klr | 20 | 80 | 15 | 17 | 830 | 71.3672 | 0.026612 | [8 empty] | A01 | 254.4 | LINW1.02008015 |  | 254.4 |  | 830 | 830 | 830 | H | 1.424 | 1.424 | 1.424 |  | 0.0002083 | 1.724 | 2 | 0.00046183
Horizontaal Wand | Linea Plus Wand | Nee | Grijs 001 | LINW.02008020.001 | 20 | 80 | 20 | 22 | 1115 | 95.8727 | 0.037517 | [8 empty] | A01 | 241.1 | LINW0.02008020 |  | 241.1 |  | 1115 | 1115 | 1115 | H | 1.425 | 1.425 | 1.425 |  | 0.0001276 | 1.7219 | 2 | 0.00037661
Horizontaal Wand | Linea Plus Wand | Nee | RAL9016 | LINW.02008020.133 | 20 | 80 | 20 | 22 | 1115 | 95.8727 | 0.037517 | [8 empty] | A01 | 241.1 | LINW0.02008020 |  | 241.1 |  | 1115 | 1115 | 1115 | H | 1.425 | 1.425 | 1.425 |  | 0.0001276 | 1.7219 | 2 | 0.00037661
Horizontaal Wand | Linea Plus Wand | Nee | Jaga kleur | LINW.02008020.klr | 20 | 80 | 20 | 22 | 1115 | 95.8727 | 0.037517 | [8 empty] | A01 | 292.7 | LINW1.02008020 |  | 292.7 |  | 1115 | 1115 | 1115 | H | 1.425 | 1.425 | 1.425 |  | 0.0001276 | 1.7219 | 2 | 0.00037661
Horizontaal Wand | Linea Plus Wand | Nee | Grijs 001 | LINW.02009010.001 | 20 | 90 | 10 | 12 | 511 | 43.9381 | 0.01056 | [8 empty] | A01 | 168.3 | LINW0.02009010 |  | 168.3 |  | 511 | 511 | 511 | H | 1.436 | 1.436 | 1.436 |  | 0.0003969 | 1.7346 | 2 | 0.00036735
Horizontaal Wand | Linea Plus Wand | Nee | RAL9016 | LINW.02009010.133 | 20 | 90 | 10 | 12 | 511 | 43.9381 | 0.01056 | [8 empty] | A01 | 168.3 | LINW0.02009010 |  | 168.3 |  | 511 | 511 | 511 | H | 1.436 | 1.436 | 1.436 |  | 0.0003969 | 1.7346 | 2 | 0.00036735
Horizontaal Wand | Linea Plus Wand | Nee | Jaga kleur | LINW.02009010.klr | 20 | 90 | 10 | 12 | 511 | 43.9381 | 0.01056 | [8 empty] | A01 | 216.9 | LINW1.02009010 |  | 216.9 |  | 511 | 511 | 511 | H | 1.436 | 1.436 | 1.436 |  | 0.0003969 | 1.7346 | 2 | 0.00036735
Horizontaal Wand | Linea Plus Wand | Nee | Grijs 001 | LINW.02009015.001 | 20 | 90 | 15 | 17 | 934 | 80.3095 | 0.034339 | [8 empty] | A01 | 218.2 | LINW0.02009015 |  | 218.2 |  | 934 | 934 | 934 | H | 1.424 | 1.424 | 1.424 |  | 0.0002083 | 1.724 | 2 | 0.00046183
Horizontaal Wand | Linea Plus Wand | Nee | RAL9016 | LINW.02009015.133 | 20 | 90 | 15 | 17 | 934 | 80.3095 | 0.034339 | [8 empty] | A01 | 218.2 | LINW0.02009015 |  | 218.2 |  | 934 | 934 | 934 | H | 1.424 | 1.424 | 1.424 |  | 0.0002083 | 1.724 | 2 | 0.00046183
Horizontaal Wand | Linea Plus Wand | Nee | Jaga kleur | LINW.02009015.klr | 20 | 90 | 15 | 17 | 934 | 80.3095 | 0.034339 | [8 empty] | A01 | 270.2 | LINW1.02009015 |  | 270.2 |  | 934 | 934 | 934 | H | 1.424 | 1.424 | 1.424 |  | 0.0002083 | 1.724 | 2 | 0.00046183
Horizontaal Wand | Linea Plus Wand | Nee | Grijs 001 | LINW.02009020.001 | 20 | 90 | 20 | 22 | 1255 | 107.9106 | 0.048175 | [8 empty] | A01 | 256.3 | LINW0.02009020 |  | 256.3 |  | 1255 | 1255 | 1255 | H | 1.425 | 1.425 | 1.425 |  | 0.0001276 | 1.7219 | 2 | 0.00037661
Horizontaal Wand | Linea Plus Wand | Nee | RAL9016 | LINW.02009020.133 | 20 | 90 | 20 | 22 | 1255 | 107.9106 | 0.048175 | [8 empty] | A01 | 256.3 | LINW0.02009020 |  | 256.3 |  | 1255 | 1255 | 1255 | H | 1.425 | 1.425 | 1.425 |  | 0.0001276 | 1.7219 | 2 | 0.00037661
Horizontaal Wand | Linea Plus Wand | Nee | Jaga kleur | LINW.02009020.klr | 20 | 90 | 20 | 22 | 1255 | 107.9106 | 0.048175 | [8 empty] | A01 | 310.4 | LINW1.02009020 |  | 310.4 |  | 1255 | 1255 | 1255 | H | 1.425 | 1.425 | 1.425 |  | 0.0001276 | 1.7219 | 2 | 0.00037661
Horizontaal Wand | Linea Plus Wand | Nee | Grijs 001 | LINW.02010010.001 | 20 | 100 | 10 | 12 | 568 | 48.8392 | 0.013585 | [8 empty] | A01 | 181.7 | LINW0.02010010 |  | 181.7 |  | 568 | 568 | 568 | H | 1.436 | 1.436 | 1.436 |  | 0.0003969 | 1.7346 | 2 | 0.00036735
Horizontaal Wand | Linea Plus Wand | Nee | RAL9016 | LINW.02010010.133 | 20 | 100 | 10 | 12 | 568 | 48.8392 | 0.013585 | [8 empty] | A01 | 181.7 | LINW0.02010010 |  | 181.7 |  | 568 | 568 | 568 | H | 1.436 | 1.436 | 1.436 |  | 0.0003969 | 1.7346 | 2 | 0.00036735
Horizontaal Wand | Linea Plus Wand | Nee | Jaga kleur | LINW.02010010.klr | 20 | 100 | 10 | 12 | 568 | 48.8392 | 0.013585 | [8 empty] | A01 | 232.5 | LINW1.02010010 |  | 232.5 |  | 568 | 568 | 568 | H | 1.436 | 1.436 | 1.436 |  | 0.0003969 | 1.7346 | 2 | 0.00036735
Horizontaal Wand | Linea Plus Wand | Nee | Grijs 001 | LINW.02010015.001 | 20 | 100 | 15 | 17 | 1038 | 89.2519 | 0.043171 | [8 empty] | A01 | 237.8 | LINW0.02010015 |  | 237.8 |  | 1038 | 1038 | 1038 | H | 1.424 | 1.424 | 1.424 |  | 0.0002083 | 1.724 | 2 | 0.00046183
Horizontaal Wand | Linea Plus Wand | Nee | RAL9016 | LINW.02010015.133 | 20 | 100 | 15 | 17 | 1038 | 89.2519 | 0.043171 | [8 empty] | A01 | 237.8 | LINW0.02010015 |  | 237.8 |  | 1038 | 1038 | 1038 | H | 1.424 | 1.424 | 1.424 |  | 0.0002083 | 1.724 | 2 | 0.00046183
Horizontaal Wand | Linea Plus Wand | Nee | Jaga kleur | LINW.02010015.klr | 20 | 100 | 15 | 17 | 1038 | 89.2519 | 0.043171 | [8 empty] | A01 | 292.2 | LINW1.02010015 |  | 292.2 |  | 1038 | 1038 | 1038 | H | 1.424 | 1.424 | 1.424 |  | 0.0002083 | 1.724 | 2 | 0.00046183
Horizontaal Wand | Linea Plus Wand | Nee | Grijs 001 | LINW.02010020.001 | 20 | 100 | 20 | 22 | 1394 | 119.8624 | 0.060202 | [8 empty] | A01 | 282.5 | LINW0.02010020 |  | 282.5 |  | 1394 | 1394 | 1394 | H | 1.425 | 1.425 | 1.425 |  | 0.0001276 | 1.7219 | 2 | 0.00037661
Horizontaal Wand | Linea Plus Wand | Nee | RAL9016 | LINW.02010020.133 | 20 | 100 | 20 | 22 | 1394 | 119.8624 | 0.060202 | [8 empty] | A01 | 282.5 | LINW0.02010020 |  | 282.5 |  | 1394 | 1394 | 1394 | H | 1.425 | 1.425 | 1.425 |  | 0.0001276 | 1.7219 | 2 | 0.00037661
Horizontaal Wand | Linea Plus Wand | Nee | Jaga kleur | LINW.02010020.klr | 20 | 100 | 20 | 22 | 1394 | 119.8624 | 0.060202 | [8 empty] | A01 | 339.1 | LINW1.02010020 |  | 339.1 |  | 1394 | 1394 | 1394 | H | 1.425 | 1.425 | 1.425 |  | 0.0001276 | 1.7219 | 2 | 0.00037661
Horizontaal Wand | Linea Plus Wand | Nee | Grijs 001 | LINW.02011010.001 | 20 | 110 | 10 | 12 | 625 | 53.7403 | 0.017077 | [8 empty] | A01 | 190.6 | LINW0.02011010 |  | 190.6 |  | 625 | 625 | 625 | H | 1.436 | 1.436 | 1.436 |  | 0.0003969 | 1.7346 | 2 | 0.00036735
Horizontaal Wand | Linea Plus Wand | Nee | RAL9016 | LINW.02011010.133 | 20 | 110 | 10 | 12 | 625 | 53.7403 | 0.017077 | [8 empty] | A01 | 190.6 | LINW0.02011010 |  | 190.6 |  | 625 | 625 | 625 | H | 1.436 | 1.436 | 1.436 |  | 0.0003969 | 1.7346 | 2 | 0.00036735
Horizontaal Wand | Linea Plus Wand | Nee | Jaga kleur | LINW.02011010.klr | 20 | 110 | 10 | 12 | 625 | 53.7403 | 0.017077 | [8 empty] | A01 | 243.5 | LINW1.02011010 |  | 243.5 |  | 625 | 625 | 625 | H | 1.436 | 1.436 | 1.436 |  | 0.0003969 | 1.7346 | 2 | 0.00036735
Horizontaal Wand | Linea Plus Wand | Nee | Grijs 001 | LINW.02011015.001 | 20 | 110 | 15 | 17 | 1142 | 98.1943 | 0.053141 | [8 empty] | A01 | 252.5 | LINW0.02011015 |  | 252.5 |  | 1142 | 1142 | 1142 | H | 1.424 | 1.424 | 1.424 |  | 0.0002083 | 1.724 | 2 | 0.00046183
Horizontaal Wand | Linea Plus Wand | Nee | RAL9016 | LINW.02011015.133 | 20 | 110 | 15 | 17 | 1142 | 98.1943 | 0.053141 | [8 empty] | A01 | 252.5 | LINW0.02011015 |  | 252.5 |  | 1142 | 1142 | 1142 | H | 1.424 | 1.424 | 1.424 |  | 0.0002083 | 1.724 | 2 | 0.00046183
Horizontaal Wand | Linea Plus Wand | Nee | Jaga kleur | LINW.02011015.klr | 20 | 110 | 15 | 17 | 1142 | 98.1943 | 0.053141 | [8 empty] | A01 | 309 | LINW1.02011015 |  | 309 |  | 1142 | 1142 | 1142 | H | 1.424 | 1.424 | 1.424 |  | 0.0002083 | 1.724 | 2 | 0.00046183
Horizontaal Wand | Linea Plus Wand | Nee | Grijs 001 | LINW.02011020.001 | 20 | 110 | 20 | 22 | 1533 | 131.8143 | 0.073698 | [8 empty] | A01 | 301 | LINW0.02011020 |  | 301 |  | 1533 | 1533 | 1533 | H | 1.425 | 1.425 | 1.425 |  | 0.0001276 | 1.7219 | 2 | 0.00037661
Horizontaal Wand | Linea Plus Wand | Nee | RAL9016 | LINW.02011020.133 | 20 | 110 | 20 | 22 | 1533 | 131.8143 | 0.073698 | [8 empty] | A01 | 301 | LINW0.02011020 |  | 301 |  | 1533 | 1533 | 1533 | H | 1.425 | 1.425 | 1.425 |  | 0.0001276 | 1.7219 | 2 | 0.00037661
Horizontaal Wand | Linea Plus Wand | Nee | Jaga kleur | LINW.02011020.klr | 20 | 110 | 20 | 22 | 1533 | 131.8143 | 0.073698 | [8 empty] | A01 | 360.2 | LINW1.02011020 |  | 360.2 |  | 1533 | 1533 | 1533 | H | 1.425 | 1.425 | 1.425 |  | 0.0001276 | 1.7219 | 2 | 0.00037661
Horizontaal Wand | Linea Plus Wand | Nee | Grijs 001 | LINW.02012010.001 | 20 | 120 | 10 | 12 | 682 | 58.6414 | 0.02106 | [8 empty] | A01 | 203.1 | LINW0.02012010 |  | 203.1 |  | 682 | 682 | 682 | H | 1.436 | 1.436 | 1.436 |  | 0.0003969 | 1.7346 | 2 | 0.00036735
Horizontaal Wand | Linea Plus Wand | Nee | RAL9016 | LINW.02012010.133 | 20 | 120 | 10 | 12 | 682 | 58.6414 | 0.02106 | [8 empty] | A01 | 203.1 | LINW0.02012010 |  | 203.1 |  | 682 | 682 | 682 | H | 1.436 | 1.436 | 1.436 |  | 0.0003969 | 1.7346 | 2 | 0.00036735
Horizontaal Wand | Linea Plus Wand | Nee | Jaga kleur | LINW.02012010.klr | 20 | 120 | 10 | 12 | 682 | 58.6414 | 0.02106 | [8 empty] | A01 | 258.2 | LINW1.02012010 |  | 258.2 |  | 682 | 682 | 682 | H | 1.436 | 1.436 | 1.436 |  | 0.0003969 | 1.7346 | 2 | 0.00036735
Horizontaal Wand | Linea Plus Wand | Nee | Grijs 001 | LINW.02012015.001 | 20 | 120 | 15 | 17 | 1246 | 107.1367 | 0.064281 | [8 empty] | A01 | 270.1 | LINW0.02012015 |  | 270.1 |  | 1246 | 1246 | 1246 | H | 1.424 | 1.424 | 1.424 |  | 0.0002083 | 1.724 | 2 | 0.00046183
Horizontaal Wand | Linea Plus Wand | Nee | RAL9016 | LINW.02012015.133 | 20 | 120 | 15 | 17 | 1246 | 107.1367 | 0.064281 | [8 empty] | A01 | 270.1 | LINW0.02012015 |  | 270.1 |  | 1246 | 1246 | 1246 | H | 1.424 | 1.424 | 1.424 |  | 0.0002083 | 1.724 | 2 | 0.00046183
Horizontaal Wand | Linea Plus Wand | Nee | Jaga kleur | LINW.02012015.klr | 20 | 120 | 15 | 17 | 1246 | 107.1367 | 0.064281 | [8 empty] | A01 | 329.6 | LINW1.02012015 |  | 329.6 |  | 1246 | 1246 | 1246 | H | 1.424 | 1.424 | 1.424 |  | 0.0002083 | 1.724 | 2 | 0.00046183
Horizontaal Wand | Linea Plus Wand | Nee | Grijs 001 | LINW.02012020.001 | 20 | 120 | 20 | 22 | 1673 | 143.8521 | 0.0888 | [8 empty] | A01 | 322.7 | LINW0.02012020 |  | 322.7 |  | 1673 | 1673 | 1673 | H | 1.425 | 1.425 | 1.425 |  | 0.0001276 | 1.7219 | 2 | 0.00037661
Horizontaal Wand | Linea Plus Wand | Nee | RAL9016 | LINW.02012020.133 | 20 | 120 | 20 | 22 | 1673 | 143.8521 | 0.0888 | [8 empty] | A01 | 322.7 | LINW0.02012020 |  | 322.7 |  | 1673 | 1673 | 1673 | H | 1.425 | 1.425 | 1.425 |  | 0.0001276 | 1.7219 | 2 | 0.00037661
Horizontaal Wand | Linea Plus Wand | Nee | Jaga kleur | LINW.02012020.klr | 20 | 120 | 20 | 22 | 1673 | 143.8521 | 0.0888 | [8 empty] | A01 | 385 | LINW1.02012020 |  | 385 |  | 1673 | 1673 | 1673 | H | 1.425 | 1.425 | 1.425 |  | 0.0001276 | 1.7219 | 2 | 0.00037661
Horizontaal Wand | Linea Plus Wand | Nee | Grijs 001 | LINW.02014010.001 | 20 | 140 | 10 | 12 | 795 | 68.3577 | 0.030516 | [8 empty] | A01 | 223.1 | LINW0.02014010 |  | 223.1 |  | 795 | 795 | 795 | H | 1.436 | 1.436 | 1.436 |  | 0.0003969 | 1.7346 | 2 | 0.00036735
Horizontaal Wand | Linea Plus Wand | Nee | RAL9016 | LINW.02014010.133 | 20 | 140 | 10 | 12 | 795 | 68.3577 | 0.030516 | [8 empty] | A01 | 223.1 | LINW0.02014010 |  | 223.1 |  | 795 | 795 | 795 | H | 1.436 | 1.436 | 1.436 |  | 0.0003969 | 1.7346 | 2 | 0.00036735
Horizontaal Wand | Linea Plus Wand | Nee | Jaga kleur | LINW.02014010.klr | 20 | 140 | 10 | 12 | 795 | 68.3577 | 0.030516 | [8 empty] | A01 | 283.6 | LINW1.02014010 |  | 283.6 |  | 795 | 795 | 795 | H | 1.436 | 1.436 | 1.436 |  | 0.0003969 | 1.7346 | 2 | 0.00036735
Horizontaal Wand | Linea Plus Wand | Nee | Grijs 001 | LINW.02014015.001 | 20 | 140 | 15 | 17 | 1453 | 124.9355 | 0.09008 | [8 empty] | A01 | 299 | LINW0.02014015 |  | 299 |  | 1453 | 1453 | 1453 | H | 1.424 | 1.424 | 1.424 |  | 0.0002083 | 1.724 | 2 | 0.00046183
Horizontaal Wand | Linea Plus Wand | Nee | RAL9016 | LINW.02014015.133 | 20 | 140 | 15 | 17 | 1453 | 124.9355 | 0.09008 | [8 empty] | A01 | 299 | LINW0.02014015 |  | 299 |  | 1453 | 1453 | 1453 | H | 1.424 | 1.424 | 1.424 |  | 0.0002083 | 1.724 | 2 | 0.00046183
Horizontaal Wand | Linea Plus Wand | Nee | Jaga kleur | LINW.02014015.klr | 20 | 140 | 15 | 17 | 1453 | 124.9355 | 0.09008 | [8 empty] | A01 | 364.8 | LINW1.02014015 |  | 364.8 |  | 1453 | 1453 | 1453 | H | 1.424 | 1.424 | 1.424 |  | 0.0002083 | 1.724 | 2 | 0.00046183
Horizontaal Wand | Linea Plus Wand | Nee | Grijs 001 | LINW.02014020.001 | 20 | 140 | 20 | 22 | 1952 | 167.8418 | 0.12357 | [8 empty] | A01 | 377.2 | LINW0.02014020 |  | 377.2 |  | 1952 | 1952 | 1952 | H | 1.425 | 1.425 | 1.425 |  | 0.0001276 | 1.7219 | 2 | 0.00037661
Horizontaal Wand | Linea Plus Wand | Nee | RAL9016 | LINW.02014020.133 | 20 | 140 | 20 | 22 | 1952 | 167.8418 | 0.12357 | [8 empty] | A01 | 377.2 | LINW0.02014020 |  | 377.2 |  | 1952 | 1952 | 1952 | H | 1.425 | 1.425 | 1.425 |  | 0.0001276 | 1.7219 | 2 | 0.00037661
Horizontaal Wand | Linea Plus Wand | Nee | Jaga kleur | LINW.02014020.klr | 20 | 140 | 20 | 22 | 1952 | 167.8418 | 0.12357 | [8 empty] | A01 | 444.6 | LINW1.02014020 |  | 444.6 |  | 1952 | 1952 | 1952 | H | 1.425 | 1.425 | 1.425 |  | 0.0001276 | 1.7219 | 2 | 0.00037661
Horizontaal Wand | Linea Plus Wand | Nee | Grijs 001 | LINW.02016010.001 | 20 | 160 | 10 | 12 | 909 | 78.1599 | 0.042258 | [8 empty] | A01 | 266.7 | LINW0.02016010 |  | 266.7 |  | 909 | 909 | 909 | H | 1.436 | 1.436 | 1.436 |  | 0.0003969 | 1.7346 | 2 | 0.00036735
Horizontaal Wand | Linea Plus Wand | Nee | RAL9016 | LINW.02016010.133 | 20 | 160 | 10 | 12 | 909 | 78.1599 | 0.042258 | [8 empty] | A01 | 266.7 | LINW0.02016010 |  | 266.7 |  | 909 | 909 | 909 | H | 1.436 | 1.436 | 1.436 |  | 0.0003969 | 1.7346 | 2 | 0.00036735
Horizontaal Wand | Linea Plus Wand | Nee | Jaga kleur | LINW.02016010.klr | 20 | 160 | 10 | 12 | 909 | 78.1599 | 0.042258 | [8 empty] | A01 | 338.8 | LINW1.02016010 |  | 338.8 |  | 909 | 909 | 909 | H | 1.436 | 1.436 | 1.436 |  | 0.0003969 | 1.7346 | 2 | 0.00036735
Horizontaal Wand | Linea Plus Wand | Nee | Grijs 001 | LINW.02016015.001 | 20 | 160 | 15 | 17 | 1661 | 142.8203 | 0.12103 | [8 empty] | A01 | 357 | LINW0.02016015 |  | 357 |  | 1661 | 1661 | 1661 | H | 1.424 | 1.424 | 1.424 |  | 0.0002083 | 1.724 | 2 | 0.00046183
Horizontaal Wand | Linea Plus Wand | Nee | RAL9016 | LINW.02016015.133 | 20 | 160 | 15 | 17 | 1661 | 142.8203 | 0.12103 | [8 empty] | A01 | 357 | LINW0.02016015 |  | 357 |  | 1661 | 1661 | 1661 | H | 1.424 | 1.424 | 1.424 |  | 0.0002083 | 1.724 | 2 | 0.00046183
Horizontaal Wand | Linea Plus Wand | Nee | Jaga kleur | LINW.02016015.klr | 20 | 160 | 15 | 17 | 1661 | 142.8203 | 0.12103 | [8 empty] | A01 | 434.5 | LINW1.02016015 |  | 434.5 |  | 1661 | 1661 | 1661 | H | 1.424 | 1.424 | 1.424 |  | 0.0002083 | 1.724 | 2 | 0.00046183
Horizontaal Wand | Linea Plus Wand | Nee | Grijs 001 | LINW.02016020.001 | 20 | 160 | 20 | 22 | 2230 | 191.7455 | 0.1646 | [8 empty] | A01 | 452.3 | LINW0.02016020 |  | 452.3 |  | 2230 | 2230 | 2230 | H | 1.425 | 1.425 | 1.425 |  | 0.0001276 | 1.7219 | 2 | 0.00037661
Horizontaal Wand | Linea Plus Wand | Nee | RAL9016 | LINW.02016020.133 | 20 | 160 | 20 | 22 | 2230 | 191.7455 | 0.1646 | [8 empty] | A01 | 452.3 | LINW0.02016020 |  | 452.3 |  | 2230 | 2230 | 2230 | H | 1.425 | 1.425 | 1.425 |  | 0.0001276 | 1.7219 | 2 | 0.00037661
Horizontaal Wand | Linea Plus Wand | Nee | Jaga kleur | LINW.02016020.klr | 20 | 160 | 20 | 22 | 2230 | 191.7455 | 0.1646 | [8 empty] | A01 | 533 | LINW1.02016020 |  | 533 |  | 2230 | 2230 | 2230 | H | 1.425 | 1.425 | 1.425 |  | 0.0001276 | 1.7219 | 2 | 0.00037661
Horizontaal Wand | Linea Plus Wand | Nee | Grijs 001 | LINW.02018010.001 | 20 | 180 | 10 | 12 | 1022 | 87.8762 | 0.056296 | [8 empty] | A01 | 288.4 | LINW0.02018010 |  | 288.4 |  | 1022 | 1022 | 1022 | H | 1.436 | 1.436 | 1.436 |  | 0.0003969 | 1.7346 | 2 | 0.00036735
Horizontaal Wand | Linea Plus Wand | Nee | RAL9016 | LINW.02018010.133 | 20 | 180 | 10 | 12 | 1022 | 87.8762 | 0.056296 | [8 empty] | A01 | 288.4 | LINW0.02018010 |  | 288.4 |  | 1022 | 1022 | 1022 | H | 1.436 | 1.436 | 1.436 |  | 0.0003969 | 1.7346 | 2 | 0.00036735
Horizontaal Wand | Linea Plus Wand | Nee | Jaga kleur | LINW.02018010.klr | 20 | 180 | 10 | 12 | 1022 | 87.8762 | 0.056296 | [8 empty] | A01 | 367 | LINW1.02018010 |  | 367 |  | 1022 | 1022 | 1022 | H | 1.436 | 1.436 | 1.436 |  | 0.0003969 | 1.7346 | 2 | 0.00036735
Horizontaal Wand | Linea Plus Wand | Nee | Grijs 001 | LINW.02018015.001 | 20 | 180 | 15 | 17 | 1868 | 160.6191 | 0.1571 | [8 empty] | A01 | 390.4 | LINW0.02018015 |  | 390.4 |  | 1868 | 1868 | 1868 | H | 1.424 | 1.424 | 1.424 |  | 0.0002083 | 1.724 | 2 | 0.00046183
Horizontaal Wand | Linea Plus Wand | Nee | RAL9016 | LINW.02018015.133 | 20 | 180 | 15 | 17 | 1868 | 160.6191 | 0.1571 | [8 empty] | A01 | 390.4 | LINW0.02018015 |  | 390.4 |  | 1868 | 1868 | 1868 | H | 1.424 | 1.424 | 1.424 |  | 0.0002083 | 1.724 | 2 | 0.00046183
Horizontaal Wand | Linea Plus Wand | Nee | Jaga kleur | LINW.02018015.klr | 20 | 180 | 15 | 17 | 1868 | 160.6191 | 0.1571 | [8 empty] | A01 | 475.7 | LINW1.02018015 |  | 475.7 |  | 1868 | 1868 | 1868 | H | 1.424 | 1.424 | 1.424 |  | 0.0002083 | 1.724 | 2 | 0.00046183
Horizontaal Wand | Linea Plus Wand | Nee | Grijs 001 | LINW.02018020.001 | 20 | 180 | 20 | 22 | 2509 | 215.7352 | 0.21241 | [8 empty] | A01 | 492.3 | LINW0.02018020 |  | 492.3 |  | 2509 | 2509 | 2509 | H | 1.425 | 1.425 | 1.425 |  | 0.0001276 | 1.7219 | 2 | 0.00037661
Horizontaal Wand | Linea Plus Wand | Nee | RAL9016 | LINW.02018020.133 | 20 | 180 | 20 | 22 | 2509 | 215.7352 | 0.21241 | [8 empty] | A01 | 492.3 | LINW0.02018020 |  | 492.3 |  | 2509 | 2509 | 2509 | H | 1.425 | 1.425 | 1.425 |  | 0.0001276 | 1.7219 | 2 | 0.00037661
Horizontaal Wand | Linea Plus Wand | Nee | Jaga kleur | LINW.02018020.klr | 20 | 180 | 20 | 22 | 2509 | 215.7352 | 0.21241 | [8 empty] | A01 | 580.1 | LINW1.02018020 |  | 580.1 |  | 2509 | 2509 | 2509 | H | 1.425 | 1.425 | 1.425 |  | 0.0001276 | 1.7219 | 2 | 0.00037661
Horizontaal Wand | Linea Plus Wand | Nee | Grijs 001 | LINW.02020010.001 | 20 | 200 | 10 | 12 | 1136 | 97.6784 | 0.072982 | [8 empty] | A01 | 313.9 | LINW0.02020010 |  | 313.9 |  | 1136 | 1136 | 1136 | H | 1.436 | 1.436 | 1.436 |  | 0.0003969 | 1.7346 | 2 | 0.00036735
Horizontaal Wand | Linea Plus Wand | Nee | RAL9016 | LINW.02020010.133 | 20 | 200 | 10 | 12 | 1136 | 97.6784 | 0.072982 | [8 empty] | A01 | 313.9 | LINW0.02020010 |  | 313.9 |  | 1136 | 1136 | 1136 | H | 1.436 | 1.436 | 1.436 |  | 0.0003969 | 1.7346 | 2 | 0.00036735
Horizontaal Wand | Linea Plus Wand | Nee | Jaga kleur | LINW.02020010.klr | 20 | 200 | 10 | 12 | 1136 | 97.6784 | 0.072982 | [8 empty] | A01 | 401 | LINW1.02020010 |  | 401 |  | 1136 | 1136 | 1136 | H | 1.436 | 1.436 | 1.436 |  | 0.0003969 | 1.7346 | 2 | 0.00036735
Horizontaal Wand | Linea Plus Wand | Nee | Grijs 001 | LINW.02020015.001 | 20 | 200 | 15 | 17 | 2076 | 178.5039 | 0.19883 | [8 empty] | A01 | 445.6 | LINW0.02020015 |  | 445.6 |  | 2076 | 2076 | 2076 | H | 1.424 | 1.424 | 1.424 |  | 0.0002083 | 1.724 | 2 | 0.00046183
Horizontaal Wand | Linea Plus Wand | Nee | RAL9016 | LINW.02020015.133 | 20 | 200 | 15 | 17 | 2076 | 178.5039 | 0.19883 | [8 empty] | A01 | 445.6 | LINW0.02020015 |  | 445.6 |  | 2076 | 2076 | 2076 | H | 1.424 | 1.424 | 1.424 |  | 0.0002083 | 1.724 | 2 | 0.00046183
Horizontaal Wand | Linea Plus Wand | Nee | Jaga kleur | LINW.02020015.klr | 20 | 200 | 15 | 17 | 2076 | 178.5039 | 0.19883 | [8 empty] | A01 | 539.1 | LINW1.02020015 |  | 539.1 |  | 2076 | 2076 | 2076 | H | 1.424 | 1.424 | 1.424 |  | 0.0002083 | 1.724 | 2 | 0.00046183
Horizontaal Wand | Linea Plus Wand | Nee | Grijs 001 | LINW.02020020.001 | 20 | 200 | 20 | 22 | 2788 | 239.7248 | 0.26709 | [8 empty] | A01 | 534.1 | LINW0.02020020 |  | 534.1 |  | 2788 | 2788 | 2788 | H | 1.425 | 1.425 | 1.425 |  | 0.0001276 | 1.7219 | 2 | 0.00037661
Horizontaal Wand | Linea Plus Wand | Nee | RAL9016 | LINW.02020020.133 | 20 | 200 | 20 | 22 | 2788 | 239.7248 | 0.26709 | [8 empty] | A01 | 534.1 | LINW0.02020020 |  | 534.1 |  | 2788 | 2788 | 2788 | H | 1.425 | 1.425 | 1.425 |  | 0.0001276 | 1.7219 | 2 | 0.00037661
Horizontaal Wand | Linea Plus Wand | Nee | Jaga kleur | LINW.02020020.klr | 20 | 200 | 20 | 22 | 2788 | 239.7248 | 0.26709 | [8 empty] | A01 | 630.3 | LINW1.02020020 |  | 630.3 |  | 2788 | 2788 | 2788 | H | 1.425 | 1.425 | 1.425 |  | 0.0001276 | 1.7219 | 2 | 0.00037661
Horizontaal Wand | Linea Plus Wand | Nee | Grijs 001 | LINW.02022010.001 | 20 | 220 | 10 | 12 | 1250 | 107.4807 | 0.092386 | [8 empty] | A01 | 367.1 | LINW0.02022010 |  | 367.1 |  | 1250 | 1250 | 1250 | H | 1.436 | 1.436 | 1.436 |  | 0.0003969 | 1.7346 | 2 | 0.00036735
Horizontaal Wand | Linea Plus Wand | Nee | RAL9016 | LINW.02022010.133 | 20 | 220 | 10 | 12 | 1250 | 107.4807 | 0.092386 | [8 empty] | A01 | 367.1 | LINW0.02022010 |  | 367.1 |  | 1250 | 1250 | 1250 | H | 1.436 | 1.436 | 1.436 |  | 0.0003969 | 1.7346 | 2 | 0.00036735
Horizontaal Wand | Linea Plus Wand | Nee | Jaga kleur | LINW.02022010.klr | 20 | 220 | 10 | 12 | 1250 | 107.4807 | 0.092386 | [8 empty] | A01 | 470 | LINW1.02022010 |  | 470 |  | 1250 | 1250 | 1250 | H | 1.436 | 1.436 | 1.436 |  | 0.0003969 | 1.7346 | 2 | 0.00036735
Horizontaal Wand | Linea Plus Wand | Nee | Grijs 001 | LINW.02022015.001 | 20 | 220 | 15 | 17 | 2284 | 196.3887 | 0.24628 | [8 empty] | A01 | 520.5 | LINW0.02022015 |  | 520.5 |  | 2284 | 2284 | 2284 | H | 1.424 | 1.424 | 1.424 |  | 0.0002083 | 1.724 | 2 | 0.00046183
Horizontaal Wand | Linea Plus Wand | Nee | RAL9016 | LINW.02022015.133 | 20 | 220 | 15 | 17 | 2284 | 196.3887 | 0.24628 | [8 empty] | A01 | 520.5 | LINW0.02022015 |  | 520.5 |  | 2284 | 2284 | 2284 | H | 1.424 | 1.424 | 1.424 |  | 0.0002083 | 1.724 | 2 | 0.00046183
Horizontaal Wand | Linea Plus Wand | Nee | Jaga kleur | LINW.02022015.klr | 20 | 220 | 15 | 17 | 2284 | 196.3887 | 0.24628 | [8 empty] | A01 | 631.1 | LINW1.02022015 |  | 631.1 |  | 2284 | 2284 | 2284 | H | 1.424 | 1.424 | 1.424 |  | 0.0002083 | 1.724 | 2 | 0.00046183
Horizontaal Wand | Linea Plus Wand | Nee | Grijs 001 | LINW.02022020.001 | 20 | 220 | 20 | 22 | 3067 | 263.7145 | 0.32886 | [8 empty] | A01 | 627 | LINW0.02022020 |  | 627 |  | 3067 | 3067 | 3067 | H | 1.425 | 1.425 | 1.425 |  | 0.0001276 | 1.7219 | 2 | 0.00037661
Horizontaal Wand | Linea Plus Wand | Nee | RAL9016 | LINW.02022020.133 | 20 | 220 | 20 | 22 | 3067 | 263.7145 | 0.32886 | [8 empty] | A01 | 627 | LINW0.02022020 |  | 627 |  | 3067 | 3067 | 3067 | H | 1.425 | 1.425 | 1.425 |  | 0.0001276 | 1.7219 | 2 | 0.00037661
Horizontaal Wand | Linea Plus Wand | Nee | Jaga kleur | LINW.02022020.klr | 20 | 220 | 20 | 22 | 3067 | 263.7145 | 0.32886 | [8 empty] | A01 | 741.5 | LINW1.02022020 |  | 741.5 |  | 3067 | 3067 | 3067 | H | 1.425 | 1.425 | 1.425 |  | 0.0001276 | 1.7219 | 2 | 0.00037661
Horizontaal Wand | Linea Plus Wand | Nee | Grijs 001 | LINW.02024010.001 | 20 | 240 | 10 | 12 | 1363 | 117.1969 | 0.11451 | [8 empty] | A01 | 393.7 | LINW0.02024010 |  | 393.7 |  | 1363 | 1363 | 1363 | H | 1.436 | 1.436 | 1.436 |  | 0.0003969 | 1.7346 | 2 | 0.00036735
Horizontaal Wand | Linea Plus Wand | Nee | RAL9016 | LINW.02024010.133 | 20 | 240 | 10 | 12 | 1363 | 117.1969 | 0.11451 | [8 empty] | A01 | 393.7 | LINW0.02024010 |  | 393.7 |  | 1363 | 1363 | 1363 | H | 1.436 | 1.436 | 1.436 |  | 0.0003969 | 1.7346 | 2 | 0.00036735
Horizontaal Wand | Linea Plus Wand | Nee | Jaga kleur | LINW.02024010.klr | 20 | 240 | 10 | 12 | 1363 | 117.1969 | 0.11451 | [8 empty] | A01 | 503.5 | LINW1.02024010 |  | 503.5 |  | 1363 | 1363 | 1363 | H | 1.436 | 1.436 | 1.436 |  | 0.0003969 | 1.7346 | 2 | 0.00036735
Horizontaal Wand | Linea Plus Wand | Nee | Grijs 001 | LINW.02024015.001 | 20 | 240 | 15 | 17 | 2491 | 214.1874 | 0.29944 | [8 empty] | A01 | 559.2 | LINW0.02024015 |  | 559.2 |  | 2491 | 2491 | 2491 | H | 1.424 | 1.424 | 1.424 |  | 0.0002083 | 1.724 | 2 | 0.00046183
Horizontaal Wand | Linea Plus Wand | Nee | RAL9016 | LINW.02024015.133 | 20 | 240 | 15 | 17 | 2491 | 214.1874 | 0.29944 | [8 empty] | A01 | 559.2 | LINW0.02024015 |  | 559.2 |  | 2491 | 2491 | 2491 | H | 1.424 | 1.424 | 1.424 |  | 0.0002083 | 1.724 | 2 | 0.00046183
Horizontaal Wand | Linea Plus Wand | Nee | Jaga kleur | LINW.02024015.klr | 20 | 240 | 15 | 17 | 2491 | 214.1874 | 0.29944 | [8 empty] | A01 | 677.7 | LINW1.02024015 |  | 677.7 |  | 2491 | 2491 | 2491 | H | 1.424 | 1.424 | 1.424 |  | 0.0002083 | 1.724 | 2 | 0.00046183
Horizontaal Wand | Linea Plus Wand | Nee | Grijs 001 | LINW.02024020.001 | 20 | 240 | 20 | 22 | 3346 | 287.7042 | 0.39793 | [8 empty] | A01 | 674.3 | LINW0.02024020 |  | 674.3 |  | 3346 | 3346 | 3346 | H | 1.425 | 1.425 | 1.425 |  | 0.0001276 | 1.7219 | 2 | 0.00037661
Horizontaal Wand | Linea Plus Wand | Nee | RAL9016 | LINW.02024020.133 | 20 | 240 | 20 | 22 | 3346 | 287.7042 | 0.39793 | [8 empty] | A01 | 674.3 | LINW0.02024020 |  | 674.3 |  | 3346 | 3346 | 3346 | H | 1.425 | 1.425 | 1.425 |  | 0.0001276 | 1.7219 | 2 | 0.00037661
Horizontaal Wand | Linea Plus Wand | Nee | Jaga kleur | LINW.02024020.klr | 20 | 240 | 20 | 22 | 3346 | 287.7042 | 0.39793 | [8 empty] | A01 | 796.9 | LINW1.02024020 |  | 796.9 |  | 3346 | 3346 | 3346 | H | 1.425 | 1.425 | 1.425 |  | 0.0001276 | 1.7219 | 2 | 0.00037661
Horizontaal Wand | Linea Plus Wand | Nee | Grijs 001 | LINW.02026010.001 | 20 | 260 | 10 | 12 | 1477 | 126.9991 | 0.13979 | [8 empty] | A01 | 420 | LINW0.02026010 |  | 420 |  | 1477 | 1477 | 1477 | H | 1.436 | 1.436 | 1.436 |  | 0.0003969 | 1.7346 | 2 | 0.00036735
Horizontaal Wand | Linea Plus Wand | Nee | RAL9016 | LINW.02026010.133 | 20 | 260 | 10 | 12 | 1477 | 126.9991 | 0.13979 | [8 empty] | A01 | 420 | LINW0.02026010 |  | 420 |  | 1477 | 1477 | 1477 | H | 1.436 | 1.436 | 1.436 |  | 0.0003969 | 1.7346 | 2 | 0.00036735
Horizontaal Wand | Linea Plus Wand | Nee | Jaga kleur | LINW.02026010.klr | 20 | 260 | 10 | 12 | 1477 | 126.9991 | 0.13979 | [8 empty] | A01 | 536.8 | LINW1.02026010 |  | 536.8 |  | 1477 | 1477 | 1477 | H | 1.436 | 1.436 | 1.436 |  | 0.0003969 | 1.7346 | 2 | 0.00036735
Horizontaal Wand | Linea Plus Wand | Nee | Grijs 001 | LINW.02026015.001 | 20 | 260 | 15 | 17 | 2699 | 232.0722 | 0.35896 | [8 empty] | A01 | 594.5 | LINW0.02026015 |  | 594.5 |  | 2699 | 2699 | 2699 | H | 1.424 | 1.424 | 1.424 |  | 0.0002083 | 1.724 | 2 | 0.00046183
Horizontaal Wand | Linea Plus Wand | Nee | RAL9016 | LINW.02026015.133 | 20 | 260 | 15 | 17 | 2699 | 232.0722 | 0.35896 | [8 empty] | A01 | 594.5 | LINW0.02026015 |  | 594.5 |  | 2699 | 2699 | 2699 | H | 1.424 | 1.424 | 1.424 |  | 0.0002083 | 1.724 | 2 | 0.00046183
Horizontaal Wand | Linea Plus Wand | Nee | Jaga kleur | LINW.02026015.klr | 20 | 260 | 15 | 17 | 2699 | 232.0722 | 0.35896 | [8 empty] | A01 | 719.7 | LINW1.02026015 |  | 719.7 |  | 2699 | 2699 | 2699 | H | 1.424 | 1.424 | 1.424 |  | 0.0002083 | 1.724 | 2 | 0.00046183
Horizontaal Wand | Linea Plus Wand | Nee | Grijs 001 | LINW.02026020.001 | 20 | 260 | 20 | 22 | 3624 | 311.6079 | 0.47426 | [8 empty] | A01 | 718.2 | LINW0.02026020 |  | 718.2 |  | 3624 | 3624 | 3624 | H | 1.425 | 1.425 | 1.425 |  | 0.0001276 | 1.7219 | 2 | 0.00037661
Horizontaal Wand | Linea Plus Wand | Nee | RAL9016 | LINW.02026020.133 | 20 | 260 | 20 | 22 | 3624 | 311.6079 | 0.47426 | [8 empty] | A01 | 718.2 | LINW0.02026020 |  | 718.2 |  | 3624 | 3624 | 3624 | H | 1.425 | 1.425 | 1.425 |  | 0.0001276 | 1.7219 | 2 | 0.00037661
Horizontaal Wand | Linea Plus Wand | Nee | Jaga kleur | LINW.02026020.klr | 20 | 260 | 20 | 22 | 3624 | 311.6079 | 0.47426 | [8 empty] | A01 | 847.7 | LINW1.02026020 |  | 847.7 |  | 3624 | 3624 | 3624 | H | 1.425 | 1.425 | 1.425 |  | 0.0001276 | 1.7219 | 2 | 0.00037661
Horizontaal Wand | Linea Plus Wand | Nee | Grijs 001 | LINW.02028010.001 | 20 | 280 | 10 | 12 | 1590 | 136.7154 | 0.16805 | [8 empty] | A01 | 442.8 | LINW0.02028010 |  | 442.8 |  | 1590 | 1590 | 1590 | H | 1.436 | 1.436 | 1.436 |  | 0.0003969 | 1.7346 | 2 | 0.00036735
Horizontaal Wand | Linea Plus Wand | Nee | RAL9016 | LINW.02028010.133 | 20 | 280 | 10 | 12 | 1590 | 136.7154 | 0.16805 | [8 empty] | A01 | 442.8 | LINW0.02028010 |  | 442.8 |  | 1590 | 1590 | 1590 | H | 1.436 | 1.436 | 1.436 |  | 0.0003969 | 1.7346 | 2 | 0.00036735
Horizontaal Wand | Linea Plus Wand | Nee | Jaga kleur | LINW.02028010.klr | 20 | 280 | 10 | 12 | 1590 | 136.7154 | 0.16805 | [8 empty] | A01 | 565.3 | LINW1.02028010 |  | 565.3 |  | 1590 | 1590 | 1590 | H | 1.436 | 1.436 | 1.436 |  | 0.0003969 | 1.7346 | 2 | 0.00036735
Horizontaal Wand | Linea Plus Wand | Nee | Grijs 001 | LINW.02028015.001 | 20 | 280 | 15 | 17 | 2906 | 249.871 | 0.42454 | [8 empty] | A01 | 627.5 | LINW0.02028015 |  | 627.5 |  | 2906 | 2906 | 2906 | H | 1.424 | 1.424 | 1.424 |  | 0.0002083 | 1.724 | 2 | 0.00046183
Horizontaal Wand | Linea Plus Wand | Nee | RAL9016 | LINW.02028015.133 | 20 | 280 | 15 | 17 | 2906 | 249.871 | 0.42454 | [8 empty] | A01 | 627.5 | LINW0.02028015 |  | 627.5 |  | 2906 | 2906 | 2906 | H | 1.424 | 1.424 | 1.424 |  | 0.0002083 | 1.724 | 2 | 0.00046183
Horizontaal Wand | Linea Plus Wand | Nee | Jaga kleur | LINW.02028015.klr | 20 | 280 | 15 | 17 | 2906 | 249.871 | 0.42454 | [8 empty] | A01 | 759.5 | LINW1.02028015 |  | 759.5 |  | 2906 | 2906 | 2906 | H | 1.424 | 1.424 | 1.424 |  | 0.0002083 | 1.724 | 2 | 0.00046183
Horizontaal Wand | Linea Plus Wand | Nee | Grijs 001 | LINW.02028020.001 | 20 | 280 | 20 | 22 | 3903 | 335.5976 | 0.55853 | [8 empty] | A01 | 760 | LINW0.02028020 |  | 760 |  | 3903 | 3903 | 3903 | H | 1.425 | 1.425 | 1.425 |  | 0.0001276 | 1.7219 | 2 | 0.00037661
Horizontaal Wand | Linea Plus Wand | Nee | RAL9016 | LINW.02028020.133 | 20 | 280 | 20 | 22 | 3903 | 335.5976 | 0.55853 | [8 empty] | A01 | 760 | LINW0.02028020 |  | 760 |  | 3903 | 3903 | 3903 | H | 1.425 | 1.425 | 1.425 |  | 0.0001276 | 1.7219 | 2 | 0.00037661
Horizontaal Wand | Linea Plus Wand | Nee | Jaga kleur | LINW.02028020.klr | 20 | 280 | 20 | 22 | 3903 | 335.5976 | 0.55853 | [8 empty] | A01 | 896.1 | LINW1.02028020 |  | 896.1 |  | 3903 | 3903 | 3903 | H | 1.425 | 1.425 | 1.425 |  | 0.0001276 | 1.7219 | 2 | 0.00037661
Horizontaal Wand | Linea Plus Wand | Nee | Grijs 001 | LINW.03505010.001 | 35 | 50 | 10 | 12 | 393 | 33.7919 | 0.0050042 | [8 empty] | A01 | 138.6 | LINW0.03505010 |  | 138.6 |  | 393 | 393 | 393 | H | 1.419 | 1.419 | 1.419 |  | 0.0003969 | 1.7346 | 2 | 0.00036735
Horizontaal Wand | Linea Plus Wand | Nee | RAL9016 | LINW.03505010.133 | 35 | 50 | 10 | 12 | 393 | 33.7919 | 0.0050042 | [8 empty] | A01 | 138.6 | LINW0.03505010 |  | 138.6 |  | 393 | 393 | 393 | H | 1.419 | 1.419 | 1.419 |  | 0.0003969 | 1.7346 | 2 | 0.00036735
Horizontaal Wand | Linea Plus Wand | Nee | Jaga kleur | LINW.03505010.klr | 35 | 50 | 10 | 12 | 393 | 33.7919 | 0.0050042 | [8 empty] | A01 | 183.5 | LINW1.03505010 |  | 183.5 |  | 393 | 393 | 393 | H | 1.419 | 1.419 | 1.419 |  | 0.0003969 | 1.7346 | 2 | 0.00036735
Horizontaal Wand | Linea Plus Wand | Nee | Grijs 001 | LINW.03505011.001 | 35 | 50 | 11 | 12 | 549 | 47.2055 | 0.015732 | [8 empty] | A01 | 209.9 | LINW0.03505011 |  | 209.9 |  | 549 | 549 | 549 | H | 1.46 | 1.46 | 1.46 |  | 0.0003969 | 1.7346 | 4 | 0.00057429
Horizontaal Wand | Linea Plus Wand | Nee | RAL9016 | LINW.03505011.133 | 35 | 50 | 11 | 12 | 549 | 47.2055 | 0.015732 | [8 empty] | A01 | 209.9 | LINW0.03505011 |  | 209.9 |  | 549 | 549 | 549 | H | 1.46 | 1.46 | 1.46 |  | 0.0003969 | 1.7346 | 4 | 0.00057429
Horizontaal Wand | Linea Plus Wand | Nee | Jaga kleur | LINW.03505011.klr | 35 | 50 | 11 | 12 | 549 | 47.2055 | 0.015732 | [8 empty] | A01 | 254.8 | LINW1.03505011 |  | 254.8 |  | 549 | 549 | 549 | H | 1.46 | 1.46 | 1.46 |  | 0.0003969 | 1.7346 | 4 | 0.00057429
Horizontaal Wand | Linea Plus Wand | Nee | Grijs 001 | LINW.03505015.001 | 35 | 50 | 15 | 17 | 659 | 56.6638 | 0.015633 | [8 empty] | A01 | 170.3 | LINW0.03505015 |  | 170.3 |  | 659 | 659 | 659 | H | 1.398 | 1.398 | 1.398 |  | 0.0002083 | 1.724 | 2 | 0.00046183
Horizontaal Wand | Linea Plus Wand | Nee | RAL9016 | LINW.03505015.133 | 35 | 50 | 15 | 17 | 659 | 56.6638 | 0.015633 | [8 empty] | A01 | 170.3 | LINW0.03505015 |  | 170.3 |  | 659 | 659 | 659 | H | 1.398 | 1.398 | 1.398 |  | 0.0002083 | 1.724 | 2 | 0.00046183
Horizontaal Wand | Linea Plus Wand | Nee | Jaga kleur | LINW.03505015.klr | 35 | 50 | 15 | 17 | 659 | 56.6638 | 0.015633 | [8 empty] | A01 | 218.1 | LINW1.03505015 |  | 218.1 |  | 659 | 659 | 659 | H | 1.398 | 1.398 | 1.398 |  | 0.0002083 | 1.724 | 2 | 0.00046183
Horizontaal Wand | Linea Plus Wand | Nee | Grijs 001 | LINW.03505016.001 | 35 | 50 | 16 | 17 | 813 | 69.9054 | 0.069865 | [8 empty] | A01 | 262.6 | LINW0.03505016 |  | 262.6 |  | 813 | 813 | 813 | H | 1.465 | 1.465 | 1.465 |  | 0.0002083 | 1.724 | 4 | 0.0013928
Horizontaal Wand | Linea Plus Wand | Nee | RAL9016 | LINW.03505016.133 | 35 | 50 | 16 | 17 | 813 | 69.9054 | 0.069865 | [8 empty] | A01 | 262.6 | LINW0.03505016 |  | 262.6 |  | 813 | 813 | 813 | H | 1.465 | 1.465 | 1.465 |  | 0.0002083 | 1.724 | 4 | 0.0013928
Horizontaal Wand | Linea Plus Wand | Nee | Jaga kleur | LINW.03505016.klr | 35 | 50 | 16 | 17 | 813 | 69.9054 | 0.069865 | [8 empty] | A01 | 310.4 | LINW1.03505016 |  | 310.4 |  | 813 | 813 | 813 | H | 1.465 | 1.465 | 1.465 |  | 0.0002083 | 1.724 | 4 | 0.0013928
Horizontaal Wand | Linea Plus Wand | Nee | Grijs 001 | LINW.03505020.001 | 35 | 50 | 20 | 22 | 901 | 77.4721 | 0.023298 | [8 empty] | A01 | 195 | LINW0.03505020 |  | 195 |  | 901 | 901 | 901 | H | 1.399 | 1.399 | 1.399 |  | 0.0001276 | 1.7219 | 2 | 0.00037661
Horizontaal Wand | Linea Plus Wand | Nee | RAL9016 | LINW.03505020.133 | 35 | 50 | 20 | 22 | 901 | 77.4721 | 0.023298 | [8 empty] | A01 | 195 | LINW0.03505020 |  | 195 |  | 901 | 901 | 901 | H | 1.399 | 1.399 | 1.399 |  | 0.0001276 | 1.7219 | 2 | 0.00037661
Horizontaal Wand | Linea Plus Wand | Nee | Jaga kleur | LINW.03505020.klr | 35 | 50 | 20 | 22 | 901 | 77.4721 | 0.023298 | [8 empty] | A01 | 245.5 | LINW1.03505020 |  | 245.5 |  | 901 | 901 | 901 | H | 1.399 | 1.399 | 1.399 |  | 0.0001276 | 1.7219 | 2 | 0.00037661
Horizontaal Wand | Linea Plus Wand | Nee | Grijs 001 | LINW.03505021.001 | 35 | 50 | 21 | 22 | 1039 | 89.3379 | 0.043149 | [8 empty] | A01 | 279 | LINW0.03505021 |  | 279 |  | 1039 | 1039 | 1039 | H | 1.481 | 1.481 | 1.481 |  | 0.0001276 | 1.7219 | 4 | 0.0005142
Horizontaal Wand | Linea Plus Wand | Nee | RAL9016 | LINW.03505021.133 | 35 | 50 | 21 | 22 | 1039 | 89.3379 | 0.043149 | [8 empty] | A01 | 279 | LINW0.03505021 |  | 279 |  | 1039 | 1039 | 1039 | H | 1.481 | 1.481 | 1.481 |  | 0.0001276 | 1.7219 | 4 | 0.0005142
Horizontaal Wand | Linea Plus Wand | Nee | Jaga kleur | LINW.03505021.klr | 35 | 50 | 21 | 22 | 1039 | 89.3379 | 0.043149 | [8 empty] | A01 | 329.6 | LINW1.03505021 |  | 329.6 |  | 1039 | 1039 | 1039 | H | 1.481 | 1.481 | 1.481 |  | 0.0001276 | 1.7219 | 4 | 0.0005142
Horizontaal Wand | Linea Plus Wand | Nee | Grijs 001 | LINW.03506010.001 | 35 | 60 | 10 | 12 | 471 | 40.4987 | 0.0076053 | [8 empty] | A01 | 147.2 | LINW0.03506010 |  | 147.2 |  | 471 | 471 | 471 | H | 1.419 | 1.419 | 1.419 |  | 0.0003969 | 1.7346 | 2 | 0.00036735
Horizontaal Wand | Linea Plus Wand | Nee | RAL9016 | LINW.03506010.133 | 35 | 60 | 10 | 12 | 471 | 40.4987 | 0.0076053 | [8 empty] | A01 | 147.2 | LINW0.03506010 |  | 147.2 |  | 471 | 471 | 471 | H | 1.419 | 1.419 | 1.419 |  | 0.0003969 | 1.7346 | 2 | 0.00036735
Horizontaal Wand | Linea Plus Wand | Nee | Jaga kleur | LINW.03506010.klr | 35 | 60 | 10 | 12 | 471 | 40.4987 | 0.0076053 | [8 empty] | A01 | 194.9 | LINW1.03506010 |  | 194.9 |  | 471 | 471 | 471 | H | 1.419 | 1.419 | 1.419 |  | 0.0003969 | 1.7346 | 2 | 0.00036735
Horizontaal Wand | Linea Plus Wand | Nee | Grijs 001 | LINW.03506011.001 | 35 | 60 | 11 | 12 | 659 | 56.6638 | 0.024162 | [8 empty] | A01 | 222 | LINW0.03506011 |  | 222 |  | 659 | 659 | 659 | H | 1.46 | 1.46 | 1.46 |  | 0.0003969 | 1.7346 | 4 | 0.00057429
Horizontaal Wand | Linea Plus Wand | Nee | RAL9016 | LINW.03506011.133 | 35 | 60 | 11 | 12 | 659 | 56.6638 | 0.024162 | [8 empty] | A01 | 222 | LINW0.03506011 |  | 222 |  | 659 | 659 | 659 | H | 1.46 | 1.46 | 1.46 |  | 0.0003969 | 1.7346 | 4 | 0.00057429
Horizontaal Wand | Linea Plus Wand | Nee | Jaga kleur | LINW.03506011.klr | 35 | 60 | 11 | 12 | 659 | 56.6638 | 0.024162 | [8 empty] | A01 | 269.6 | LINW1.03506011 |  | 269.6 |  | 659 | 659 | 659 | H | 1.46 | 1.46 | 1.46 |  | 0.0003969 | 1.7346 | 4 | 0.00057429
Horizontaal Wand | Linea Plus Wand | Nee | Grijs 001 | LINW.03506015.001 | 35 | 60 | 15 | 17 | 790 | 67.9278 | 0.022977 | [8 empty] | A01 | 183.3 | LINW0.03506015 |  | 183.3 |  | 790 | 790 | 790 | H | 1.398 | 1.398 | 1.398 |  | 0.0002083 | 1.724 | 2 | 0.00046183
Horizontaal Wand | Linea Plus Wand | Nee | RAL9016 | LINW.03506015.133 | 35 | 60 | 15 | 17 | 790 | 67.9278 | 0.022977 | [8 empty] | A01 | 183.3 | LINW0.03506015 |  | 183.3 |  | 790 | 790 | 790 | H | 1.398 | 1.398 | 1.398 |  | 0.0002083 | 1.724 | 2 | 0.00046183
Horizontaal Wand | Linea Plus Wand | Nee | Jaga kleur | LINW.03506015.klr | 35 | 60 | 15 | 17 | 790 | 67.9278 | 0.022977 | [8 empty] | A01 | 234 | LINW1.03506015 |  | 234 |  | 790 | 790 | 790 | H | 1.398 | 1.398 | 1.398 |  | 0.0002083 | 1.724 | 2 | 0.00046183
Horizontaal Wand | Linea Plus Wand | Nee | Grijs 001 | LINW.03506016.001 | 35 | 60 | 16 | 17 | 975 | 83.8349 | 0.10195 | [8 empty] | A01 | 289.5 | LINW0.03506016 |  | 289.5 |  | 975 | 975 | 975 | H | 1.465 | 1.465 | 1.465 |  | 0.0002083 | 1.724 | 4 | 0.0013928
Horizontaal Wand | Linea Plus Wand | Nee | RAL9016 | LINW.03506016.133 | 35 | 60 | 16 | 17 | 975 | 83.8349 | 0.10195 | [8 empty] | A01 | 289.5 | LINW0.03506016 |  | 289.5 |  | 975 | 975 | 975 | H | 1.465 | 1.465 | 1.465 |  | 0.0002083 | 1.724 | 4 | 0.0013928
Horizontaal Wand | Linea Plus Wand | Nee | Jaga kleur | LINW.03506016.klr | 35 | 60 | 16 | 17 | 975 | 83.8349 | 0.10195 | [8 empty] | A01 | 340.1 | LINW1.03506016 |  | 340.1 |  | 975 | 975 | 975 | H | 1.465 | 1.465 | 1.465 |  | 0.0002083 | 1.724 | 4 | 0.0013928
Horizontaal Wand | Linea Plus Wand | Nee | Grijs 001 | LINW.03506020.001 | 35 | 60 | 20 | 22 | 1081 | 92.9493 | 0.034068 | [8 empty] | A01 | 211 | LINW0.03506020 |  | 211 |  | 1081 | 1081 | 1081 | H | 1.399 | 1.399 | 1.399 |  | 0.0001276 | 1.7219 | 2 | 0.00037661
Horizontaal Wand | Linea Plus Wand | Nee | RAL9016 | LINW.03506020.133 | 35 | 60 | 20 | 22 | 1081 | 92.9493 | 0.034068 | [8 empty] | A01 | 211 | LINW0.03506020 |  | 211 |  | 1081 | 1081 | 1081 | H | 1.399 | 1.399 | 1.399 |  | 0.0001276 | 1.7219 | 2 | 0.00037661
Horizontaal Wand | Linea Plus Wand | Nee | Jaga kleur | LINW.03506020.klr | 35 | 60 | 20 | 22 | 1081 | 92.9493 | 0.034068 | [8 empty] | A01 | 264.6 | LINW1.03506020 |  | 264.6 |  | 1081 | 1081 | 1081 | H | 1.399 | 1.399 | 1.399 |  | 0.0001276 | 1.7219 | 2 | 0.00037661
Horizontaal Wand | Linea Plus Wand | Nee | Grijs 001 | LINW.03506021.001 | 35 | 60 | 21 | 22 | 1247 | 107.2227 | 0.063513 | [8 empty] | A01 | 302.3 | LINW0.03506021 |  | 302.3 |  | 1247 | 1247 | 1247 | H | 1.481 | 1.481 | 1.481 |  | 0.0001276 | 1.7219 | 4 | 0.0005142
Horizontaal Wand | Linea Plus Wand | Nee | RAL9016 | LINW.03506021.133 | 35 | 60 | 21 | 22 | 1247 | 107.2227 | 0.063513 | [8 empty] | A01 | 302.3 | LINW0.03506021 |  | 302.3 |  | 1247 | 1247 | 1247 | H | 1.481 | 1.481 | 1.481 |  | 0.0001276 | 1.7219 | 4 | 0.0005142
Horizontaal Wand | Linea Plus Wand | Nee | Jaga kleur | LINW.03506021.klr | 35 | 60 | 21 | 22 | 1247 | 107.2227 | 0.063513 | [8 empty] | A01 | 356 | LINW1.03506021 |  | 356 |  | 1247 | 1247 | 1247 | H | 1.481 | 1.481 | 1.481 |  | 0.0001276 | 1.7219 | 4 | 0.0005142
Horizontaal Wand | Linea Plus Wand | Nee | Grijs 001 | LINW.03507010.001 | 35 | 70 | 10 | 12 | 550 | 47.2915 | 0.010902 | [8 empty] | A01 | 163 | LINW0.03507010 |  | 163 |  | 550 | 550 | 550 | H | 1.419 | 1.419 | 1.419 |  | 0.0003969 | 1.7346 | 2 | 0.00036735
Horizontaal Wand | Linea Plus Wand | Nee | RAL9016 | LINW.03507010.133 | 35 | 70 | 10 | 12 | 550 | 47.2915 | 0.010902 | [8 empty] | A01 | 163 | LINW0.03507010 |  | 163 |  | 550 | 550 | 550 | H | 1.419 | 1.419 | 1.419 |  | 0.0003969 | 1.7346 | 2 | 0.00036735
Horizontaal Wand | Linea Plus Wand | Nee | Jaga kleur | LINW.03507010.klr | 35 | 70 | 10 | 12 | 550 | 47.2915 | 0.010902 | [8 empty] | A01 | 212.7 | LINW1.03507010 |  | 212.7 |  | 550 | 550 | 550 | H | 1.419 | 1.419 | 1.419 |  | 0.0003969 | 1.7346 | 2 | 0.00036735
Horizontaal Wand | Linea Plus Wand | Nee | Grijs 001 | LINW.03507011.001 | 35 | 70 | 11 | 12 | 769 | 66.1221 | 0.034804 | [8 empty] | A01 | 248.3 | LINW0.03507011 |  | 248.3 |  | 769 | 769 | 769 | H | 1.46 | 1.46 | 1.46 |  | 0.0003969 | 1.7346 | 4 | 0.00057429
Horizontaal Wand | Linea Plus Wand | Nee | RAL9016 | LINW.03507011.133 | 35 | 70 | 11 | 12 | 769 | 66.1221 | 0.034804 | [8 empty] | A01 | 248.3 | LINW0.03507011 |  | 248.3 |  | 769 | 769 | 769 | H | 1.46 | 1.46 | 1.46 |  | 0.0003969 | 1.7346 | 4 | 0.00057429
Horizontaal Wand | Linea Plus Wand | Nee | Jaga kleur | LINW.03507011.klr | 35 | 70 | 11 | 12 | 769 | 66.1221 | 0.034804 | [8 empty] | A01 | 298.1 | LINW1.03507011 |  | 298.1 |  | 769 | 769 | 769 | H | 1.46 | 1.46 | 1.46 |  | 0.0003969 | 1.7346 | 4 | 0.00057429
Horizontaal Wand | Linea Plus Wand | Nee | Grijs 001 | LINW.03507015.001 | 35 | 70 | 15 | 17 | 922 | 79.2777 | 0.031945 | [8 empty] | A01 | 207 | LINW0.03507015 |  | 207 |  | 922 | 922 | 922 | H | 1.398 | 1.398 | 1.398 |  | 0.0002083 | 1.724 | 2 | 0.00046183
Horizontaal Wand | Linea Plus Wand | Nee | RAL9016 | LINW.03507015.133 | 35 | 70 | 15 | 17 | 922 | 79.2777 | 0.031945 | [8 empty] | A01 | 207 | LINW0.03507015 |  | 207 |  | 922 | 922 | 922 | H | 1.398 | 1.398 | 1.398 |  | 0.0002083 | 1.724 | 2 | 0.00046183
Horizontaal Wand | Linea Plus Wand | Nee | Jaga kleur | LINW.03507015.klr | 35 | 70 | 15 | 17 | 922 | 79.2777 | 0.031945 | [8 empty] | A01 | 260.6 | LINW1.03507015 |  | 260.6 |  | 922 | 922 | 922 | H | 1.398 | 1.398 | 1.398 |  | 0.0002083 | 1.724 | 2 | 0.00046183
Horizontaal Wand | Linea Plus Wand | Nee | Grijs 001 | LINW.03507016.001 | 35 | 70 | 16 | 17 | 1138 | 97.8504 | 0.14075 | [8 empty] | A01 | 329.6 | LINW0.03507016 |  | 329.6 |  | 1138 | 1138 | 1138 | H | 1.465 | 1.465 | 1.465 |  | 0.0002083 | 1.724 | 4 | 0.0013928
Horizontaal Wand | Linea Plus Wand | Nee | RAL9016 | LINW.03507016.133 | 35 | 70 | 16 | 17 | 1138 | 97.8504 | 0.14075 | [8 empty] | A01 | 329.6 | LINW0.03507016 |  | 329.6 |  | 1138 | 1138 | 1138 | H | 1.465 | 1.465 | 1.465 |  | 0.0002083 | 1.724 | 4 | 0.0013928
Horizontaal Wand | Linea Plus Wand | Nee | Jaga kleur | LINW.03507016.klr | 35 | 70 | 16 | 17 | 1138 | 97.8504 | 0.14075 | [8 empty] | A01 | 383 | LINW1.03507016 |  | 383 |  | 1138 | 1138 | 1138 | H | 1.465 | 1.465 | 1.465 |  | 0.0002083 | 1.724 | 4 | 0.0013928
Horizontaal Wand | Linea Plus Wand | Nee | Grijs 001 | LINW.03507020.001 | 35 | 70 | 20 | 22 | 1261 | 108.4265 | 0.047032 | [8 empty] | A01 | 241.3 | LINW0.03507020 |  | 241.3 |  | 1261 | 1261 | 1261 | H | 1.399 | 1.399 | 1.399 |  | 0.0001276 | 1.7219 | 2 | 0.00037661
Horizontaal Wand | Linea Plus Wand | Nee | RAL9016 | LINW.03507020.133 | 35 | 70 | 20 | 22 | 1261 | 108.4265 | 0.047032 | [8 empty] | A01 | 241.3 | LINW0.03507020 |  | 241.3 |  | 1261 | 1261 | 1261 | H | 1.399 | 1.399 | 1.399 |  | 0.0001276 | 1.7219 | 2 | 0.00037661
Horizontaal Wand | Linea Plus Wand | Nee | Jaga kleur | LINW.03507020.klr | 35 | 70 | 20 | 22 | 1261 | 108.4265 | 0.047032 | [8 empty] | A01 | 298.6 | LINW1.03507020 |  | 298.6 |  | 1261 | 1261 | 1261 | H | 1.399 | 1.399 | 1.399 |  | 0.0001276 | 1.7219 | 2 | 0.00037661
Horizontaal Wand | Linea Plus Wand | Nee | Grijs 001 | LINW.03507021.001 | 35 | 70 | 21 | 22 | 1455 | 125.1075 | 0.088192 | [8 empty] | A01 | 348.2 | LINW0.03507021 |  | 348.2 |  | 1455 | 1455 | 1455 | H | 1.481 | 1.481 | 1.481 |  | 0.0001276 | 1.7219 | 4 | 0.0005142
Horizontaal Wand | Linea Plus Wand | Nee | RAL9016 | LINW.03507021.133 | 35 | 70 | 21 | 22 | 1455 | 125.1075 | 0.088192 | [8 empty] | A01 | 348.2 | LINW0.03507021 |  | 348.2 |  | 1455 | 1455 | 1455 | H | 1.481 | 1.481 | 1.481 |  | 0.0001276 | 1.7219 | 4 | 0.0005142
Horizontaal Wand | Linea Plus Wand | Nee | Jaga kleur | LINW.03507021.klr | 35 | 70 | 21 | 22 | 1455 | 125.1075 | 0.088192 | [8 empty] | A01 | 405.4 | LINW1.03507021 |  | 405.4 |  | 1455 | 1455 | 1455 | H | 1.481 | 1.481 | 1.481 |  | 0.0001276 | 1.7219 | 4 | 0.0005142
Horizontaal Wand | Linea Plus Wand | Nee | Grijs 001 | LINW.03508010.001 | 35 | 80 | 10 | 12 | 628 | 53.9983 | 0.014872 | [8 empty] | A01 | 175.6 | LINW0.03508010 |  | 175.6 |  | 628 | 628 | 628 | H | 1.419 | 1.419 | 1.419 |  | 0.0003969 | 1.7346 | 2 | 0.00036735
Horizontaal Wand | Linea Plus Wand | Nee | RAL9016 | LINW.03508010.133 | 35 | 80 | 10 | 12 | 628 | 53.9983 | 0.014872 | [8 empty] | A01 | 175.6 | LINW0.03508010 |  | 175.6 |  | 628 | 628 | 628 | H | 1.419 | 1.419 | 1.419 |  | 0.0003969 | 1.7346 | 2 | 0.00036735
Horizontaal Wand | Linea Plus Wand | Nee | Jaga kleur | LINW.03508010.klr | 35 | 80 | 10 | 12 | 628 | 53.9983 | 0.014872 | [8 empty] | A01 | 229.6 | LINW1.03508010 |  | 229.6 |  | 628 | 628 | 628 | H | 1.419 | 1.419 | 1.419 |  | 0.0003969 | 1.7346 | 2 | 0.00036735
Horizontaal Wand | Linea Plus Wand | Nee | Grijs 001 | LINW.03508011.001 | 35 | 80 | 11 | 12 | 878 | 75.4944 | 0.047725 | [8 empty] | A01 | 266.4 | LINW0.03508011 |  | 266.4 |  | 878 | 878 | 878 | H | 1.46 | 1.46 | 1.46 |  | 0.0003969 | 1.7346 | 4 | 0.00057429
Horizontaal Wand | Linea Plus Wand | Nee | RAL9016 | LINW.03508011.133 | 35 | 80 | 11 | 12 | 878 | 75.4944 | 0.047725 | [8 empty] | A01 | 266.4 | LINW0.03508011 |  | 266.4 |  | 878 | 878 | 878 | H | 1.46 | 1.46 | 1.46 |  | 0.0003969 | 1.7346 | 4 | 0.00057429
Horizontaal Wand | Linea Plus Wand | Nee | Jaga kleur | LINW.03508011.klr | 35 | 80 | 11 | 12 | 878 | 75.4944 | 0.047725 | [8 empty] | A01 | 320.2 | LINW1.03508011 |  | 320.2 |  | 878 | 878 | 878 | H | 1.46 | 1.46 | 1.46 |  | 0.0003969 | 1.7346 | 4 | 0.00057429
Horizontaal Wand | Linea Plus Wand | Nee | Grijs 001 | LINW.03508015.001 | 35 | 80 | 15 | 17 | 1054 | 90.6277 | 0.042548 | [8 empty] | A01 | 224.4 | LINW0.03508015 |  | 224.4 |  | 1054 | 1054 | 1054 | H | 1.398 | 1.398 | 1.398 |  | 0.0002083 | 1.724 | 2 | 0.00046183
Horizontaal Wand | Linea Plus Wand | Nee | RAL9016 | LINW.03508015.133 | 35 | 80 | 15 | 17 | 1054 | 90.6277 | 0.042548 | [8 empty] | A01 | 224.4 | LINW0.03508015 |  | 224.4 |  | 1054 | 1054 | 1054 | H | 1.398 | 1.398 | 1.398 |  | 0.0002083 | 1.724 | 2 | 0.00046183
Horizontaal Wand | Linea Plus Wand | Nee | Jaga kleur | LINW.03508015.klr | 35 | 80 | 15 | 17 | 1054 | 90.6277 | 0.042548 | [8 empty] | A01 | 282.9 | LINW1.03508015 |  | 282.9 |  | 1054 | 1054 | 1054 | H | 1.398 | 1.398 | 1.398 |  | 0.0002083 | 1.724 | 2 | 0.00046183
Horizontaal Wand | Linea Plus Wand | Nee | Grijs 001 | LINW.03508016.001 | 35 | 80 | 16 | 17 | 1300 | 111.7799 | 0.18598 | [8 empty] | A01 | 354.8 | LINW0.03508016 |  | 354.8 |  | 1300 | 1300 | 1300 | H | 1.465 | 1.465 | 1.465 |  | 0.0002083 | 1.724 | 4 | 0.0013928
Horizontaal Wand | Linea Plus Wand | Nee | RAL9016 | LINW.03508016.133 | 35 | 80 | 16 | 17 | 1300 | 111.7799 | 0.18598 | [8 empty] | A01 | 354.8 | LINW0.03508016 |  | 354.8 |  | 1300 | 1300 | 1300 | H | 1.465 | 1.465 | 1.465 |  | 0.0002083 | 1.724 | 4 | 0.0013928
Horizontaal Wand | Linea Plus Wand | Nee | Jaga kleur | LINW.03508016.klr | 35 | 80 | 16 | 17 | 1300 | 111.7799 | 0.18598 | [8 empty] | A01 | 413.2 | LINW1.03508016 |  | 413.2 |  | 1300 | 1300 | 1300 | H | 1.465 | 1.465 | 1.465 |  | 0.0002083 | 1.724 | 4 | 0.0013928
Horizontaal Wand | Linea Plus Wand | Nee | Grijs 001 | LINW.03508020.001 | 35 | 80 | 20 | 22 | 1441 | 123.9037 | 0.06225 | [8 empty] | A01 | 261.4 | LINW0.03508020 |  | 261.4 |  | 1441 | 1441 | 1441 | H | 1.399 | 1.399 | 1.399 |  | 0.0001276 | 1.7219 | 2 | 0.00037661
Horizontaal Wand | Linea Plus Wand | Nee | RAL9016 | LINW.03508020.133 | 35 | 80 | 20 | 22 | 1441 | 123.9037 | 0.06225 | [8 empty] | A01 | 261.4 | LINW0.03508020 |  | 261.4 |  | 1441 | 1441 | 1441 | H | 1.399 | 1.399 | 1.399 |  | 0.0001276 | 1.7219 | 2 | 0.00037661
Horizontaal Wand | Linea Plus Wand | Nee | Jaga kleur | LINW.03508020.klr | 35 | 80 | 20 | 22 | 1441 | 123.9037 | 0.06225 | [8 empty] | A01 | 322.7 | LINW1.03508020 |  | 322.7 |  | 1441 | 1441 | 1441 | H | 1.399 | 1.399 | 1.399 |  | 0.0001276 | 1.7219 | 2 | 0.00037661
Horizontaal Wand | Linea Plus Wand | Nee | Grijs 001 | LINW.03508021.001 | 35 | 80 | 21 | 22 | 1662 | 142.9063 | 0.1172 | [8 empty] | A01 | 376.2 | LINW0.03508021 |  | 376.2 |  | 1662 | 1662 | 1662 | H | 1.481 | 1.481 | 1.481 |  | 0.0001276 | 1.7219 | 4 | 0.0005142
Horizontaal Wand | Linea Plus Wand | Nee | RAL9016 | LINW.03508021.133 | 35 | 80 | 21 | 22 | 1662 | 142.9063 | 0.1172 | [8 empty] | A01 | 376.2 | LINW0.03508021 |  | 376.2 |  | 1662 | 1662 | 1662 | H | 1.481 | 1.481 | 1.481 |  | 0.0001276 | 1.7219 | 4 | 0.0005142
Horizontaal Wand | Linea Plus Wand | Nee | Jaga kleur | LINW.03508021.klr | 35 | 80 | 21 | 22 | 1662 | 142.9063 | 0.1172 | [8 empty] | A01 | 437.5 | LINW1.03508021 |  | 437.5 |  | 1662 | 1662 | 1662 | H | 1.481 | 1.481 | 1.481 |  | 0.0001276 | 1.7219 | 4 | 0.0005142
Horizontaal Wand | Linea Plus Wand | Nee | Grijs 001 | LINW.03509010.001 | 35 | 90 | 10 | 12 | 707 | 60.7911 | 0.019644 | [8 empty] | A01 | 186.7 | LINW0.03509010 |  | 186.7 |  | 707 | 707 | 707 | H | 1.419 | 1.419 | 1.419 |  | 0.0003969 | 1.7346 | 2 | 0.00036735
Horizontaal Wand | Linea Plus Wand | Nee | RAL9016 | LINW.03509010.133 | 35 | 90 | 10 | 12 | 707 | 60.7911 | 0.019644 | [8 empty] | A01 | 186.7 | LINW0.03509010 |  | 186.7 |  | 707 | 707 | 707 | H | 1.419 | 1.419 | 1.419 |  | 0.0003969 | 1.7346 | 2 | 0.00036735
Horizontaal Wand | Linea Plus Wand | Nee | Jaga kleur | LINW.03509010.klr | 35 | 90 | 10 | 12 | 707 | 60.7911 | 0.019644 | [8 empty] | A01 | 244.8 | LINW1.03509010 |  | 244.8 |  | 707 | 707 | 707 | H | 1.419 | 1.419 | 1.419 |  | 0.0003969 | 1.7346 | 2 | 0.00036735
Horizontaal Wand | Linea Plus Wand | Nee | Grijs 001 | LINW.03509011.001 | 35 | 90 | 11 | 12 | 988 | 84.9527 | 0.063275 | [8 empty] | A01 | 282 | LINW0.03509011 |  | 282 |  | 988 | 988 | 988 | H | 1.46 | 1.46 | 1.46 |  | 0.0003969 | 1.7346 | 4 | 0.00057429
Horizontaal Wand | Linea Plus Wand | Nee | RAL9016 | LINW.03509011.133 | 35 | 90 | 11 | 12 | 988 | 84.9527 | 0.063275 | [8 empty] | A01 | 282 | LINW0.03509011 |  | 282 |  | 988 | 988 | 988 | H | 1.46 | 1.46 | 1.46 |  | 0.0003969 | 1.7346 | 4 | 0.00057429
Horizontaal Wand | Linea Plus Wand | Nee | Jaga kleur | LINW.03509011.klr | 35 | 90 | 11 | 12 | 988 | 84.9527 | 0.063275 | [8 empty] | A01 | 340.1 | LINW1.03509011 |  | 340.1 |  | 988 | 988 | 988 | H | 1.46 | 1.46 | 1.46 |  | 0.0003969 | 1.7346 | 4 | 0.00057429
Horizontaal Wand | Linea Plus Wand | Nee | Grijs 001 | LINW.03509015.001 | 35 | 90 | 15 | 17 | 1185 | 101.8917 | 0.054748 | [8 empty] | A01 | 239.2 | LINW0.03509015 |  | 239.2 |  | 1185 | 1185 | 1185 | H | 1.398 | 1.398 | 1.398 |  | 0.0002083 | 1.724 | 2 | 0.00046183
Horizontaal Wand | Linea Plus Wand | Nee | RAL9016 | LINW.03509015.133 | 35 | 90 | 15 | 17 | 1185 | 101.8917 | 0.054748 | [8 empty] | A01 | 239.2 | LINW0.03509015 |  | 239.2 |  | 1185 | 1185 | 1185 | H | 1.398 | 1.398 | 1.398 |  | 0.0002083 | 1.724 | 2 | 0.00046183
Horizontaal Wand | Linea Plus Wand | Nee | Jaga kleur | LINW.03509015.klr | 35 | 90 | 15 | 17 | 1185 | 101.8917 | 0.054748 | [8 empty] | A01 | 301.3 | LINW1.03509015 |  | 301.3 |  | 1185 | 1185 | 1185 | H | 1.398 | 1.398 | 1.398 |  | 0.0002083 | 1.724 | 2 | 0.00046183
Horizontaal Wand | Linea Plus Wand | Nee | Grijs 001 | LINW.03509016.001 | 35 | 90 | 16 | 17 | 1463 | 125.7954 | 0.23831 | [8 empty] | A01 | 377.5 | LINW0.03509016 |  | 377.5 |  | 1463 | 1463 | 1463 | H | 1.465 | 1.465 | 1.465 |  | 0.0002083 | 1.724 | 4 | 0.0013928
Horizontaal Wand | Linea Plus Wand | Nee | RAL9016 | LINW.03509016.133 | 35 | 90 | 16 | 17 | 1463 | 125.7954 | 0.23831 | [8 empty] | A01 | 377.5 | LINW0.03509016 |  | 377.5 |  | 1463 | 1463 | 1463 | H | 1.465 | 1.465 | 1.465 |  | 0.0002083 | 1.724 | 4 | 0.0013928
Horizontaal Wand | Linea Plus Wand | Nee | Jaga kleur | LINW.03509016.klr | 35 | 90 | 16 | 17 | 1463 | 125.7954 | 0.23831 | [8 empty] | A01 | 439.5 | LINW1.03509016 |  | 439.5 |  | 1463 | 1463 | 1463 | H | 1.465 | 1.465 | 1.465 |  | 0.0002083 | 1.724 | 4 | 0.0013928
Horizontaal Wand | Linea Plus Wand | Nee | Grijs 001 | LINW.03509020.001 | 35 | 90 | 20 | 22 | 1621 | 139.3809 | 0.079776 | [8 empty] | A01 | 278.5 | LINW0.03509020 |  | 278.5 |  | 1621 | 1621 | 1621 | H | 1.399 | 1.399 | 1.399 |  | 0.0001276 | 1.7219 | 2 | 0.00037661
Horizontaal Wand | Linea Plus Wand | Nee | RAL9016 | LINW.03509020.133 | 35 | 90 | 20 | 22 | 1621 | 139.3809 | 0.079776 | [8 empty] | A01 | 278.5 | LINW0.03509020 |  | 278.5 |  | 1621 | 1621 | 1621 | H | 1.399 | 1.399 | 1.399 |  | 0.0001276 | 1.7219 | 2 | 0.00037661
Horizontaal Wand | Linea Plus Wand | Nee | Jaga kleur | LINW.03509020.klr | 35 | 90 | 20 | 22 | 1621 | 139.3809 | 0.079776 | [8 empty] | A01 | 343.2 | LINW1.03509020 |  | 343.2 |  | 1621 | 1621 | 1621 | H | 1.399 | 1.399 | 1.399 |  | 0.0001276 | 1.7219 | 2 | 0.00037661
Horizontaal Wand | Linea Plus Wand | Nee | Grijs 001 | LINW.03509021.001 | 35 | 90 | 21 | 22 | 1870 | 160.7911 | 0.15094 | [8 empty] | A01 | 400.9 | LINW0.03509021 |  | 400.9 |  | 1870 | 1870 | 1870 | H | 1.481 | 1.481 | 1.481 |  | 0.0001276 | 1.7219 | 4 | 0.0005142
Horizontaal Wand | Linea Plus Wand | Nee | RAL9016 | LINW.03509021.133 | 35 | 90 | 21 | 22 | 1870 | 160.7911 | 0.15094 | [8 empty] | A01 | 400.9 | LINW0.03509021 |  | 400.9 |  | 1870 | 1870 | 1870 | H | 1.481 | 1.481 | 1.481 |  | 0.0001276 | 1.7219 | 4 | 0.0005142
Horizontaal Wand | Linea Plus Wand | Nee | Jaga kleur | LINW.03509021.klr | 35 | 90 | 21 | 22 | 1870 | 160.7911 | 0.15094 | [8 empty] | A01 | 465.7 | LINW1.03509021 |  | 465.7 |  | 1870 | 1870 | 1870 | H | 1.481 | 1.481 | 1.481 |  | 0.0001276 | 1.7219 | 4 | 0.0005142
Horizontaal Wand | Linea Plus Wand | Nee | Grijs 001 | LINW.03510010.001 | 35 | 100 | 10 | 12 | 785 | 67.4979 | 0.025162 | [8 empty] | A01 | 200.8 | LINW0.03510010 |  | 200.8 |  | 785 | 785 | 785 | H | 1.419 | 1.419 | 1.419 |  | 0.0003969 | 1.7346 | 2 | 0.00036735
Horizontaal Wand | Linea Plus Wand | Nee | RAL9016 | LINW.03510010.133 | 35 | 100 | 10 | 12 | 785 | 67.4979 | 0.025162 | [8 empty] | A01 | 200.8 | LINW0.03510010 |  | 200.8 |  | 785 | 785 | 785 | H | 1.419 | 1.419 | 1.419 |  | 0.0003969 | 1.7346 | 2 | 0.00036735
Horizontaal Wand | Linea Plus Wand | Nee | Jaga kleur | LINW.03510010.klr | 35 | 100 | 10 | 12 | 785 | 67.4979 | 0.025162 | [8 empty] | A01 | 260.9 | LINW1.03510010 |  | 260.9 |  | 785 | 785 | 785 | H | 1.419 | 1.419 | 1.419 |  | 0.0003969 | 1.7346 | 2 | 0.00036735
Horizontaal Wand | Linea Plus Wand | Nee | Grijs 001 | LINW.03510011.001 | 35 | 100 | 11 | 12 | 1098 | 94.411 | 0.081524 | [8 empty] | A01 | 304.4 | LINW0.03510011 |  | 304.4 |  | 1098 | 1098 | 1098 | H | 1.46 | 1.46 | 1.46 |  | 0.0003969 | 1.7346 | 4 | 0.00057429
Horizontaal Wand | Linea Plus Wand | Nee | RAL9016 | LINW.03510011.133 | 35 | 100 | 11 | 12 | 1098 | 94.411 | 0.081524 | [8 empty] | A01 | 304.4 | LINW0.03510011 |  | 304.4 |  | 1098 | 1098 | 1098 | H | 1.46 | 1.46 | 1.46 |  | 0.0003969 | 1.7346 | 4 | 0.00057429
Horizontaal Wand | Linea Plus Wand | Nee | Jaga kleur | LINW.03510011.klr | 35 | 100 | 11 | 12 | 1098 | 94.411 | 0.081524 | [8 empty] | A01 | 364.6 | LINW1.03510011 |  | 364.6 |  | 1098 | 1098 | 1098 | H | 1.46 | 1.46 | 1.46 |  | 0.0003969 | 1.7346 | 4 | 0.00057429
Horizontaal Wand | Linea Plus Wand | Nee | Grijs 001 | LINW.03510015.001 | 35 | 100 | 15 | 17 | 1317 | 113.2416 | 0.068768 | [8 empty] | A01 | 259.3 | LINW0.03510015 |  | 259.3 |  | 1317 | 1317 | 1317 | H | 1.398 | 1.398 | 1.398 |  | 0.0002083 | 1.724 | 2 | 0.00046183
Horizontaal Wand | Linea Plus Wand | Nee | RAL9016 | LINW.03510015.133 | 35 | 100 | 15 | 17 | 1317 | 113.2416 | 0.068768 | [8 empty] | A01 | 259.3 | LINW0.03510015 |  | 259.3 |  | 1317 | 1317 | 1317 | H | 1.398 | 1.398 | 1.398 |  | 0.0002083 | 1.724 | 2 | 0.00046183
Horizontaal Wand | Linea Plus Wand | Nee | Jaga kleur | LINW.03510015.klr | 35 | 100 | 15 | 17 | 1317 | 113.2416 | 0.068768 | [8 empty] | A01 | 323.8 | LINW1.03510015 |  | 323.8 |  | 1317 | 1317 | 1317 | H | 1.398 | 1.398 | 1.398 |  | 0.0002083 | 1.724 | 2 | 0.00046183
Horizontaal Wand | Linea Plus Wand | Nee | Grijs 001 | LINW.03510016.001 | 35 | 100 | 16 | 17 | 1625 | 139.7248 | 0.29731 | [8 empty] | A01 | 410.7 | LINW0.03510016 |  | 410.7 |  | 1625 | 1625 | 1625 | H | 1.465 | 1.465 | 1.465 |  | 0.0002083 | 1.724 | 4 | 0.0013928
Horizontaal Wand | Linea Plus Wand | Nee | RAL9016 | LINW.03510016.133 | 35 | 100 | 16 | 17 | 1625 | 139.7248 | 0.29731 | [8 empty] | A01 | 410.7 | LINW0.03510016 |  | 410.7 |  | 1625 | 1625 | 1625 | H | 1.465 | 1.465 | 1.465 |  | 0.0002083 | 1.724 | 4 | 0.0013928
Horizontaal Wand | Linea Plus Wand | Nee | Jaga kleur | LINW.03510016.klr | 35 | 100 | 16 | 17 | 1625 | 139.7248 | 0.29731 | [8 empty] | A01 | 475.2 | LINW1.03510016 |  | 475.2 |  | 1625 | 1625 | 1625 | H | 1.465 | 1.465 | 1.465 |  | 0.0002083 | 1.724 | 4 | 0.0013928
Horizontaal Wand | Linea Plus Wand | Nee | Grijs 001 | LINW.03510020.001 | 35 | 100 | 20 | 22 | 1801 | 154.8581 | 0.099664 | [8 empty] | A01 | 304.9 | LINW0.03510020 |  | 304.9 |  | 1801 | 1801 | 1801 | H | 1.399 | 1.399 | 1.399 |  | 0.0001276 | 1.7219 | 2 | 0.00037661
Horizontaal Wand | Linea Plus Wand | Nee | RAL9016 | LINW.03510020.133 | 35 | 100 | 20 | 22 | 1801 | 154.8581 | 0.099664 | [8 empty] | A01 | 304.9 | LINW0.03510020 |  | 304.9 |  | 1801 | 1801 | 1801 | H | 1.399 | 1.399 | 1.399 |  | 0.0001276 | 1.7219 | 2 | 0.00037661
Horizontaal Wand | Linea Plus Wand | Nee | Jaga kleur | LINW.03510020.klr | 35 | 100 | 20 | 22 | 1801 | 154.8581 | 0.099664 | [8 empty] | A01 | 372.8 | LINW1.03510020 |  | 372.8 |  | 1801 | 1801 | 1801 | H | 1.399 | 1.399 | 1.399 |  | 0.0001276 | 1.7219 | 2 | 0.00037661
Horizontaal Wand | Linea Plus Wand | Nee | Grijs 001 | LINW.03510021.001 | 35 | 100 | 21 | 22 | 2078 | 178.6758 | 0.18942 | [8 empty] | A01 | 440.4 | LINW0.03510021 |  | 440.4 |  | 2078 | 2078 | 2078 | H | 1.481 | 1.481 | 1.481 |  | 0.0001276 | 1.7219 | 4 | 0.0005142
Horizontaal Wand | Linea Plus Wand | Nee | RAL9016 | LINW.03510021.133 | 35 | 100 | 21 | 22 | 2078 | 178.6758 | 0.18942 | [8 empty] | A01 | 440.4 | LINW0.03510021 |  | 440.4 |  | 2078 | 2078 | 2078 | H | 1.481 | 1.481 | 1.481 |  | 0.0001276 | 1.7219 | 4 | 0.0005142
Horizontaal Wand | Linea Plus Wand | Nee | Jaga kleur | LINW.03510021.klr | 35 | 100 | 21 | 22 | 2078 | 178.6758 | 0.18942 | [8 empty] | A01 | 508.2 | LINW1.03510021 |  | 508.2 |  | 2078 | 2078 | 2078 | H | 1.481 | 1.481 | 1.481 |  | 0.0001276 | 1.7219 | 4 | 0.0005142
Horizontaal Wand | Linea Plus Wand | Nee | Grijs 001 | LINW.03511010.001 | 35 | 110 | 10 | 12 | 864 | 74.2906 | 0.031584 | [8 empty] | A01 | 210.1 | LINW0.03511010 |  | 210.1 |  | 864 | 864 | 864 | H | 1.419 | 1.419 | 1.419 |  | 0.0003969 | 1.7346 | 2 | 0.00036735
Horizontaal Wand | Linea Plus Wand | Nee | RAL9016 | LINW.03511010.133 | 35 | 110 | 10 | 12 | 864 | 74.2906 | 0.031584 | [8 empty] | A01 | 210.1 | LINW0.03511010 |  | 210.1 |  | 864 | 864 | 864 | H | 1.419 | 1.419 | 1.419 |  | 0.0003969 | 1.7346 | 2 | 0.00036735
Horizontaal Wand | Linea Plus Wand | Nee | Jaga kleur | LINW.03511010.klr | 35 | 110 | 10 | 12 | 864 | 74.2906 | 0.031584 | [8 empty] | A01 | 272.6 | LINW1.03511010 |  | 272.6 |  | 864 | 864 | 864 | H | 1.419 | 1.419 | 1.419 |  | 0.0003969 | 1.7346 | 2 | 0.00036735
Horizontaal Wand | Linea Plus Wand | Nee | Grijs 001 | LINW.03511011.001 | 35 | 110 | 11 | 12 | 1208 | 103.8693 | 0.10262 | [8 empty] | A01 | 318.8 | LINW0.03511011 |  | 318.8 |  | 1208 | 1208 | 1208 | H | 1.46 | 1.46 | 1.46 |  | 0.0003969 | 1.7346 | 4 | 0.00057429
Horizontaal Wand | Linea Plus Wand | Nee | RAL9016 | LINW.03511011.133 | 35 | 110 | 11 | 12 | 1208 | 103.8693 | 0.10262 | [8 empty] | A01 | 318.8 | LINW0.03511011 |  | 318.8 |  | 1208 | 1208 | 1208 | H | 1.46 | 1.46 | 1.46 |  | 0.0003969 | 1.7346 | 4 | 0.00057429
Horizontaal Wand | Linea Plus Wand | Nee | Jaga kleur | LINW.03511011.klr | 35 | 110 | 11 | 12 | 1208 | 103.8693 | 0.10262 | [8 empty] | A01 | 381.5 | LINW1.03511011 |  | 381.5 |  | 1208 | 1208 | 1208 | H | 1.46 | 1.46 | 1.46 |  | 0.0003969 | 1.7346 | 4 | 0.00057429
Horizontaal Wand | Linea Plus Wand | Nee | Grijs 001 | LINW.03511015.001 | 35 | 110 | 15 | 17 | 1449 | 124.5916 | 0.084579 | [8 empty] | A01 | 274.2 | LINW0.03511015 |  | 274.2 |  | 1449 | 1449 | 1449 | H | 1.398 | 1.398 | 1.398 |  | 0.0002083 | 1.724 | 2 | 0.00046183
Horizontaal Wand | Linea Plus Wand | Nee | RAL9016 | LINW.03511015.133 | 35 | 110 | 15 | 17 | 1449 | 124.5916 | 0.084579 | [8 empty] | A01 | 274.2 | LINW0.03511015 |  | 274.2 |  | 1449 | 1449 | 1449 | H | 1.398 | 1.398 | 1.398 |  | 0.0002083 | 1.724 | 2 | 0.00046183
Horizontaal Wand | Linea Plus Wand | Nee | Jaga kleur | LINW.03511015.klr | 35 | 110 | 15 | 17 | 1449 | 124.5916 | 0.084579 | [8 empty] | A01 | 341.6 | LINW1.03511015 |  | 341.6 |  | 1449 | 1449 | 1449 | H | 1.398 | 1.398 | 1.398 |  | 0.0002083 | 1.724 | 2 | 0.00046183
Horizontaal Wand | Linea Plus Wand | Nee | Grijs 001 | LINW.03511016.001 | 35 | 110 | 16 | 17 | 1788 | 153.7403 | 0.36378 | [8 empty] | A01 | 433.6 | LINW0.03511016 |  | 433.6 |  | 1788 | 1788 | 1788 | H | 1.465 | 1.465 | 1.465 |  | 0.0002083 | 1.724 | 4 | 0.0013928
Horizontaal Wand | Linea Plus Wand | Nee | RAL9016 | LINW.03511016.133 | 35 | 110 | 16 | 17 | 1788 | 153.7403 | 0.36378 | [8 empty] | A01 | 433.6 | LINW0.03511016 |  | 433.6 |  | 1788 | 1788 | 1788 | H | 1.465 | 1.465 | 1.465 |  | 0.0002083 | 1.724 | 4 | 0.0013928
Horizontaal Wand | Linea Plus Wand | Nee | Jaga kleur | LINW.03511016.klr | 35 | 110 | 16 | 17 | 1788 | 153.7403 | 0.36378 | [8 empty] | A01 | 500.7 | LINW1.03511016 |  | 500.7 |  | 1788 | 1788 | 1788 | H | 1.465 | 1.465 | 1.465 |  | 0.0002083 | 1.724 | 4 | 0.0013928
Horizontaal Wand | Linea Plus Wand | Nee | Grijs 001 | LINW.03511020.001 | 35 | 110 | 20 | 22 | 1981 | 170.3353 | 0.12197 | [8 empty] | A01 | 324.2 | LINW0.03511020 |  | 324.2 |  | 1981 | 1981 | 1981 | H | 1.399 | 1.399 | 1.399 |  | 0.0001276 | 1.7219 | 2 | 0.00037661
Horizontaal Wand | Linea Plus Wand | Nee | RAL9016 | LINW.03511020.133 | 35 | 110 | 20 | 22 | 1981 | 170.3353 | 0.12197 | [8 empty] | A01 | 324.2 | LINW0.03511020 |  | 324.2 |  | 1981 | 1981 | 1981 | H | 1.399 | 1.399 | 1.399 |  | 0.0001276 | 1.7219 | 2 | 0.00037661
Horizontaal Wand | Linea Plus Wand | Nee | Jaga kleur | LINW.03511020.klr | 35 | 110 | 20 | 22 | 1981 | 170.3353 | 0.12197 | [8 empty] | A01 | 394.7 | LINW1.03511020 |  | 394.7 |  | 1981 | 1981 | 1981 | H | 1.399 | 1.399 | 1.399 |  | 0.0001276 | 1.7219 | 2 | 0.00037661
Horizontaal Wand | Linea Plus Wand | Nee | Grijs 001 | LINW.03511021.001 | 35 | 110 | 21 | 22 | 2286 | 196.5606 | 0.23278 | [8 empty] | A01 | 468.2 | LINW0.03511021 |  | 468.2 |  | 2286 | 2286 | 2286 | H | 1.481 | 1.481 | 1.481 |  | 0.0001276 | 1.7219 | 4 | 0.0005142
Horizontaal Wand | Linea Plus Wand | Nee | RAL9016 | LINW.03511021.133 | 35 | 110 | 21 | 22 | 2286 | 196.5606 | 0.23278 | [8 empty] | A01 | 468.2 | LINW0.03511021 |  | 468.2 |  | 2286 | 2286 | 2286 | H | 1.481 | 1.481 | 1.481 |  | 0.0001276 | 1.7219 | 4 | 0.0005142
Horizontaal Wand | Linea Plus Wand | Nee | Jaga kleur | LINW.03511021.klr | 35 | 110 | 21 | 22 | 2286 | 196.5606 | 0.23278 | [8 empty] | A01 | 538.8 | LINW1.03511021 |  | 538.8 |  | 2286 | 2286 | 2286 | H | 1.481 | 1.481 | 1.481 |  | 0.0001276 | 1.7219 | 4 | 0.0005142
Horizontaal Wand | Linea Plus Wand | Nee | Grijs 001 | LINW.03512010.001 | 35 | 120 | 10 | 12 | 942 | 80.9974 | 0.038818 | [8 empty] | A01 | 227 | LINW0.03512010 |  | 227 |  | 942 | 942 | 942 | H | 1.419 | 1.419 | 1.419 |  | 0.0003969 | 1.7346 | 2 | 0.00036735
Horizontaal Wand | Linea Plus Wand | Nee | RAL9016 | LINW.03512010.133 | 35 | 120 | 10 | 12 | 942 | 80.9974 | 0.038818 | [8 empty] | A01 | 227 | LINW0.03512010 |  | 227 |  | 942 | 942 | 942 | H | 1.419 | 1.419 | 1.419 |  | 0.0003969 | 1.7346 | 2 | 0.00036735
Horizontaal Wand | Linea Plus Wand | Nee | Jaga kleur | LINW.03512010.klr | 35 | 120 | 10 | 12 | 942 | 80.9974 | 0.038818 | [8 empty] | A01 | 292.8 | LINW1.03512010 |  | 292.8 |  | 942 | 942 | 942 | H | 1.419 | 1.419 | 1.419 |  | 0.0003969 | 1.7346 | 2 | 0.00036735
Horizontaal Wand | Linea Plus Wand | Nee | Grijs 001 | LINW.03512011.001 | 35 | 120 | 11 | 12 | 1318 | 113.3276 | 0.12672 | [8 empty] | A01 | 342.3 | LINW0.03512011 |  | 342.3 |  | 1318 | 1318 | 1318 | H | 1.46 | 1.46 | 1.46 |  | 0.0003969 | 1.7346 | 4 | 0.00057429
Horizontaal Wand | Linea Plus Wand | Nee | RAL9016 | LINW.03512011.133 | 35 | 120 | 11 | 12 | 1318 | 113.3276 | 0.12672 | [8 empty] | A01 | 342.3 | LINW0.03512011 |  | 342.3 |  | 1318 | 1318 | 1318 | H | 1.46 | 1.46 | 1.46 |  | 0.0003969 | 1.7346 | 4 | 0.00057429
Horizontaal Wand | Linea Plus Wand | Nee | Jaga kleur | LINW.03512011.klr | 35 | 120 | 11 | 12 | 1318 | 113.3276 | 0.12672 | [8 empty] | A01 | 408.2 | LINW1.03512011 |  | 408.2 |  | 1318 | 1318 | 1318 | H | 1.46 | 1.46 | 1.46 |  | 0.0003969 | 1.7346 | 4 | 0.00057429
Horizontaal Wand | Linea Plus Wand | Nee | Grijs 001 | LINW.03512015.001 | 35 | 120 | 15 | 17 | 1580 | 135.8555 | 0.1021 | [8 empty] | A01 | 297 | LINW0.03512015 |  | 297 |  | 1580 | 1580 | 1580 | H | 1.398 | 1.398 | 1.398 |  | 0.0002083 | 1.724 | 2 | 0.00046183
Horizontaal Wand | Linea Plus Wand | Nee | RAL9016 | LINW.03512015.133 | 35 | 120 | 15 | 17 | 1580 | 135.8555 | 0.1021 | [8 empty] | A01 | 297 | LINW0.03512015 |  | 297 |  | 1580 | 1580 | 1580 | H | 1.398 | 1.398 | 1.398 |  | 0.0002083 | 1.724 | 2 | 0.00046183
Horizontaal Wand | Linea Plus Wand | Nee | Jaga kleur | LINW.03512015.klr | 35 | 120 | 15 | 17 | 1580 | 135.8555 | 0.1021 | [8 empty] | A01 | 368 | LINW1.03512015 |  | 368 |  | 1580 | 1580 | 1580 | H | 1.398 | 1.398 | 1.398 |  | 0.0002083 | 1.724 | 2 | 0.00046183
Horizontaal Wand | Linea Plus Wand | Nee | Grijs 001 | LINW.03512016.001 | 35 | 120 | 16 | 17 | 1950 | 167.6698 | 0.43711 | [8 empty] | A01 | 466.8 | LINW0.03512016 |  | 466.8 |  | 1950 | 1950 | 1950 | H | 1.465 | 1.465 | 1.465 |  | 0.0002083 | 1.724 | 4 | 0.0013928
Horizontaal Wand | Linea Plus Wand | Nee | RAL9016 | LINW.03512016.133 | 35 | 120 | 16 | 17 | 1950 | 167.6698 | 0.43711 | [8 empty] | A01 | 466.8 | LINW0.03512016 |  | 466.8 |  | 1950 | 1950 | 1950 | H | 1.465 | 1.465 | 1.465 |  | 0.0002083 | 1.724 | 4 | 0.0013928
Horizontaal Wand | Linea Plus Wand | Nee | Jaga kleur | LINW.03512016.klr | 35 | 120 | 16 | 17 | 1950 | 167.6698 | 0.43711 | [8 empty] | A01 | 537.7 | LINW1.03512016 |  | 537.7 |  | 1950 | 1950 | 1950 | H | 1.465 | 1.465 | 1.465 |  | 0.0002083 | 1.724 | 4 | 0.0013928
Horizontaal Wand | Linea Plus Wand | Nee | Grijs 001 | LINW.03512020.001 | 35 | 120 | 20 | 22 | 2161 | 185.8126 | 0.14673 | [8 empty] | A01 | 350.6 | LINW0.03512020 |  | 350.6 |  | 2161 | 2161 | 2161 | H | 1.399 | 1.399 | 1.399 |  | 0.0001276 | 1.7219 | 2 | 0.00037661
Horizontaal Wand | Linea Plus Wand | Nee | RAL9016 | LINW.03512020.133 | 35 | 120 | 20 | 22 | 2161 | 185.8126 | 0.14673 | [8 empty] | A01 | 350.6 | LINW0.03512020 |  | 350.6 |  | 2161 | 2161 | 2161 | H | 1.399 | 1.399 | 1.399 |  | 0.0001276 | 1.7219 | 2 | 0.00037661
Horizontaal Wand | Linea Plus Wand | Nee | Jaga kleur | LINW.03512020.klr | 35 | 120 | 20 | 22 | 2161 | 185.8126 | 0.14673 | [8 empty] | A01 | 425.2 | LINW1.03512020 |  | 425.2 |  | 2161 | 2161 | 2161 | H | 1.399 | 1.399 | 1.399 |  | 0.0001276 | 1.7219 | 2 | 0.00037661
Horizontaal Wand | Linea Plus Wand | Nee | Grijs 001 | LINW.03512021.001 | 35 | 120 | 21 | 22 | 2494 | 214.4454 | 0.28115 | [8 empty] | A01 | 505.4 | LINW0.03512021 |  | 505.4 |  | 2494 | 2494 | 2494 | H | 1.481 | 1.481 | 1.481 |  | 0.0001276 | 1.7219 | 4 | 0.0005142
Horizontaal Wand | Linea Plus Wand | Nee | RAL9016 | LINW.03512021.133 | 35 | 120 | 21 | 22 | 2494 | 214.4454 | 0.28115 | [8 empty] | A01 | 505.4 | LINW0.03512021 |  | 505.4 |  | 2494 | 2494 | 2494 | H | 1.481 | 1.481 | 1.481 |  | 0.0001276 | 1.7219 | 4 | 0.0005142
Horizontaal Wand | Linea Plus Wand | Nee | Jaga kleur | LINW.03512021.klr | 35 | 120 | 21 | 22 | 2494 | 214.4454 | 0.28115 | [8 empty] | A01 | 580 | LINW1.03512021 |  | 580 |  | 2494 | 2494 | 2494 | H | 1.481 | 1.481 | 1.481 |  | 0.0001276 | 1.7219 | 4 | 0.0005142
Horizontaal Wand | Linea Plus Wand | Nee | Grijs 001 | LINW.03514010.001 | 35 | 140 | 10 | 12 | 1099 | 94.497 | 0.05616 | [8 empty] | A01 | 248.7 | LINW0.03514010 |  | 248.7 |  | 1099 | 1099 | 1099 | H | 1.419 | 1.419 | 1.419 |  | 0.0003969 | 1.7346 | 2 | 0.00036735
Horizontaal Wand | Linea Plus Wand | Nee | RAL9016 | LINW.03514010.133 | 35 | 140 | 10 | 12 | 1099 | 94.497 | 0.05616 | [8 empty] | A01 | 248.7 | LINW0.03514010 |  | 248.7 |  | 1099 | 1099 | 1099 | H | 1.419 | 1.419 | 1.419 |  | 0.0003969 | 1.7346 | 2 | 0.00036735
Horizontaal Wand | Linea Plus Wand | Nee | Jaga kleur | LINW.03514010.klr | 35 | 140 | 10 | 12 | 1099 | 94.497 | 0.05616 | [8 empty] | A01 | 321.5 | LINW1.03514010 |  | 321.5 |  | 1099 | 1099 | 1099 | H | 1.419 | 1.419 | 1.419 |  | 0.0003969 | 1.7346 | 2 | 0.00036735
Horizontaal Wand | Linea Plus Wand | Nee | Grijs 001 | LINW.03514011.001 | 35 | 140 | 11 | 12 | 1537 | 132.1582 | 0.18423 | [8 empty] | A01 | 373.4 | LINW0.03514011 |  | 373.4 |  | 1537 | 1537 | 1537 | H | 1.46 | 1.46 | 1.46 |  | 0.0003969 | 1.7346 | 4 | 0.00057429
Horizontaal Wand | Linea Plus Wand | Nee | RAL9016 | LINW.03514011.133 | 35 | 140 | 11 | 12 | 1537 | 132.1582 | 0.18423 | [8 empty] | A01 | 373.4 | LINW0.03514011 |  | 373.4 |  | 1537 | 1537 | 1537 | H | 1.46 | 1.46 | 1.46 |  | 0.0003969 | 1.7346 | 4 | 0.00057429
Horizontaal Wand | Linea Plus Wand | Nee | Jaga kleur | LINW.03514011.klr | 35 | 140 | 11 | 12 | 1537 | 132.1582 | 0.18423 | [8 empty] | A01 | 446 | LINW1.03514011 |  | 446 |  | 1537 | 1537 | 1537 | H | 1.46 | 1.46 | 1.46 |  | 0.0003969 | 1.7346 | 4 | 0.00057429
Horizontaal Wand | Linea Plus Wand | Nee | Grijs 001 | LINW.03514015.001 | 35 | 140 | 15 | 17 | 1844 | 158.5555 | 0.14309 | [8 empty] | A01 | 327.6 | LINW0.03514015 |  | 327.6 |  | 1844 | 1844 | 1844 | H | 1.398 | 1.398 | 1.398 |  | 0.0002083 | 1.724 | 2 | 0.00046183
Horizontaal Wand | Linea Plus Wand | Nee | RAL9016 | LINW.03514015.133 | 35 | 140 | 15 | 17 | 1844 | 158.5555 | 0.14309 | [8 empty] | A01 | 327.6 | LINW0.03514015 |  | 327.6 |  | 1844 | 1844 | 1844 | H | 1.398 | 1.398 | 1.398 |  | 0.0002083 | 1.724 | 2 | 0.00046183
Horizontaal Wand | Linea Plus Wand | Nee | Jaga kleur | LINW.03514015.klr | 35 | 140 | 15 | 17 | 1844 | 158.5555 | 0.14309 | [8 empty] | A01 | 406.5 | LINW1.03514015 |  | 406.5 |  | 1844 | 1844 | 1844 | H | 1.398 | 1.398 | 1.398 |  | 0.0002083 | 1.724 | 2 | 0.00046183
Horizontaal Wand | Linea Plus Wand | Nee | Grijs 001 | LINW.03514016.001 | 35 | 140 | 16 | 17 | 2275 | 195.6148 | 0.6065 | [8 empty] | A01 | 513.3 | LINW0.03514016 |  | 513.3 |  | 2275 | 2275 | 2275 | H | 1.465 | 1.465 | 1.465 |  | 0.0002083 | 1.724 | 4 | 0.0013928
Horizontaal Wand | Linea Plus Wand | Nee | RAL9016 | LINW.03514016.133 | 35 | 140 | 16 | 17 | 2275 | 195.6148 | 0.6065 | [8 empty] | A01 | 513.3 | LINW0.03514016 |  | 513.3 |  | 2275 | 2275 | 2275 | H | 1.465 | 1.465 | 1.465 |  | 0.0002083 | 1.724 | 4 | 0.0013928
Horizontaal Wand | Linea Plus Wand | Nee | Jaga kleur | LINW.03514016.klr | 35 | 140 | 16 | 17 | 2275 | 195.6148 | 0.6065 | [8 empty] | A01 | 592.3 | LINW1.03514016 |  | 592.3 |  | 2275 | 2275 | 2275 | H | 1.465 | 1.465 | 1.465 |  | 0.0002083 | 1.724 | 4 | 0.0013928
Horizontaal Wand | Linea Plus Wand | Nee | Grijs 001 | LINW.03514020.001 | 35 | 140 | 20 | 22 | 2521 | 216.767 | 0.20386 | [8 empty] | A01 | 406.8 | LINW0.03514020 |  | 406.8 |  | 2521 | 2521 | 2521 | H | 1.399 | 1.399 | 1.399 |  | 0.0001276 | 1.7219 | 2 | 0.00037661
Horizontaal Wand | Linea Plus Wand | Nee | RAL9016 | LINW.03514020.133 | 35 | 140 | 20 | 22 | 2521 | 216.767 | 0.20386 | [8 empty] | A01 | 406.8 | LINW0.03514020 |  | 406.8 |  | 2521 | 2521 | 2521 | H | 1.399 | 1.399 | 1.399 |  | 0.0001276 | 1.7219 | 2 | 0.00037661
Horizontaal Wand | Linea Plus Wand | Nee | Jaga kleur | LINW.03514020.klr | 35 | 140 | 20 | 22 | 2521 | 216.767 | 0.20386 | [8 empty] | A01 | 488 | LINW1.03514020 |  | 488 |  | 2521 | 2521 | 2521 | H | 1.399 | 1.399 | 1.399 |  | 0.0001276 | 1.7219 | 2 | 0.00037661
Horizontaal Wand | Linea Plus Wand | Nee | Grijs 001 | LINW.03514021.001 | 35 | 140 | 21 | 22 | 2909 | 250.129 | 0.39317 | [8 empty] | A01 | 589.5 | LINW0.03514021 |  | 589.5 |  | 2909 | 2909 | 2909 | H | 1.481 | 1.481 | 1.481 |  | 0.0001276 | 1.7219 | 4 | 0.0005142
Horizontaal Wand | Linea Plus Wand | Nee | RAL9016 | LINW.03514021.133 | 35 | 140 | 21 | 22 | 2909 | 250.129 | 0.39317 | [8 empty] | A01 | 589.5 | LINW0.03514021 |  | 589.5 |  | 2909 | 2909 | 2909 | H | 1.481 | 1.481 | 1.481 |  | 0.0001276 | 1.7219 | 4 | 0.0005142
Horizontaal Wand | Linea Plus Wand | Nee | Jaga kleur | LINW.03514021.klr | 35 | 140 | 21 | 22 | 2909 | 250.129 | 0.39317 | [8 empty] | A01 | 670.5 | LINW1.03514021 |  | 670.5 |  | 2909 | 2909 | 2909 | H | 1.481 | 1.481 | 1.481 |  | 0.0001276 | 1.7219 | 4 | 0.0005142
Horizontaal Wand | Linea Plus Wand | Nee | Grijs 001 | LINW.03516010.001 | 35 | 160 | 10 | 12 | 1256 | 107.9966 | 0.077498 | [8 empty] | A01 | 294.9 | LINW0.03516010 |  | 294.9 |  | 1256 | 1256 | 1256 | H | 1.419 | 1.419 | 1.419 |  | 0.0003969 | 1.7346 | 2 | 0.00036735
Horizontaal Wand | Linea Plus Wand | Nee | RAL9016 | LINW.03516010.133 | 35 | 160 | 10 | 12 | 1256 | 107.9966 | 0.077498 | [8 empty] | A01 | 294.9 | LINW0.03516010 |  | 294.9 |  | 1256 | 1256 | 1256 | H | 1.419 | 1.419 | 1.419 |  | 0.0003969 | 1.7346 | 2 | 0.00036735
Horizontaal Wand | Linea Plus Wand | Nee | Jaga kleur | LINW.03516010.klr | 35 | 160 | 10 | 12 | 1256 | 107.9966 | 0.077498 | [8 empty] | A01 | 380.8 | LINW1.03516010 |  | 380.8 |  | 1256 | 1256 | 1256 | H | 1.419 | 1.419 | 1.419 |  | 0.0003969 | 1.7346 | 2 | 0.00036735
Horizontaal Wand | Linea Plus Wand | Nee | Grijs 001 | LINW.03516011.001 | 35 | 160 | 11 | 12 | 1757 | 151.0748 | 0.25558 | [8 empty] | A01 | 441.9 | LINW0.03516011 |  | 441.9 |  | 1757 | 1757 | 1757 | H | 1.46 | 1.46 | 1.46 |  | 0.0003969 | 1.7346 | 4 | 0.00057429
Horizontaal Wand | Linea Plus Wand | Nee | RAL9016 | LINW.03516011.133 | 35 | 160 | 11 | 12 | 1757 | 151.0748 | 0.25558 | [8 empty] | A01 | 441.9 | LINW0.03516011 |  | 441.9 |  | 1757 | 1757 | 1757 | H | 1.46 | 1.46 | 1.46 |  | 0.0003969 | 1.7346 | 4 | 0.00057429
Horizontaal Wand | Linea Plus Wand | Nee | Jaga kleur | LINW.03516011.klr | 35 | 160 | 11 | 12 | 1757 | 151.0748 | 0.25558 | [8 empty] | A01 | 527.9 | LINW1.03516011 |  | 527.9 |  | 1757 | 1757 | 1757 | H | 1.46 | 1.46 | 1.46 |  | 0.0003969 | 1.7346 | 4 | 0.00057429
Horizontaal Wand | Linea Plus Wand | Nee | Grijs 001 | LINW.03516015.001 | 35 | 160 | 15 | 17 | 2107 | 181.1694 | 0.19182 | [8 empty] | A01 | 388.1 | LINW0.03516015 |  | 388.1 |  | 2107 | 2107 | 2107 | H | 1.398 | 1.398 | 1.398 |  | 0.0002083 | 1.724 | 2 | 0.00046183
Horizontaal Wand | Linea Plus Wand | Nee | RAL9016 | LINW.03516015.133 | 35 | 160 | 15 | 17 | 2107 | 181.1694 | 0.19182 | [8 empty] | A01 | 388.1 | LINW0.03516015 |  | 388.1 |  | 2107 | 2107 | 2107 | H | 1.398 | 1.398 | 1.398 |  | 0.0002083 | 1.724 | 2 | 0.00046183
Horizontaal Wand | Linea Plus Wand | Nee | Jaga kleur | LINW.03516015.klr | 35 | 160 | 15 | 17 | 2107 | 181.1694 | 0.19182 | [8 empty] | A01 | 480.5 | LINW1.03516015 |  | 480.5 |  | 2107 | 2107 | 2107 | H | 1.398 | 1.398 | 1.398 |  | 0.0002083 | 1.724 | 2 | 0.00046183
Horizontaal Wand | Linea Plus Wand | Nee | Grijs 001 | LINW.03516016.001 | 35 | 160 | 16 | 17 | 2600 | 223.5598 | 0.80652 | [8 empty] | A01 | 600 | LINW0.03516016 |  | 600 |  | 2600 | 2600 | 2600 | H | 1.465 | 1.465 | 1.465 |  | 0.0002083 | 1.724 | 4 | 0.0013928
Horizontaal Wand | Linea Plus Wand | Nee | RAL9016 | LINW.03516016.133 | 35 | 160 | 16 | 17 | 2600 | 223.5598 | 0.80652 | [8 empty] | A01 | 600 | LINW0.03516016 |  | 600 |  | 2600 | 2600 | 2600 | H | 1.465 | 1.465 | 1.465 |  | 0.0002083 | 1.724 | 4 | 0.0013928
Horizontaal Wand | Linea Plus Wand | Nee | Jaga kleur | LINW.03516016.klr | 35 | 160 | 16 | 17 | 2600 | 223.5598 | 0.80652 | [8 empty] | A01 | 692.5 | LINW1.03516016 |  | 692.5 |  | 2600 | 2600 | 2600 | H | 1.465 | 1.465 | 1.465 |  | 0.0002083 | 1.724 | 4 | 0.0013928
Horizontaal Wand | Linea Plus Wand | Nee | Grijs 001 | LINW.03516020.001 | 35 | 160 | 20 | 22 | 2882 | 247.8074 | 0.2716 | [8 empty] | A01 | 484.3 | LINW0.03516020 |  | 484.3 |  | 2882 | 2882 | 2882 | H | 1.399 | 1.399 | 1.399 |  | 0.0001276 | 1.7219 | 2 | 0.00037661
Horizontaal Wand | Linea Plus Wand | Nee | RAL9016 | LINW.03516020.133 | 35 | 160 | 20 | 22 | 2882 | 247.8074 | 0.2716 | [8 empty] | A01 | 484.3 | LINW0.03516020 |  | 484.3 |  | 2882 | 2882 | 2882 | H | 1.399 | 1.399 | 1.399 |  | 0.0001276 | 1.7219 | 2 | 0.00037661
Horizontaal Wand | Linea Plus Wand | Nee | Jaga kleur | LINW.03516020.klr | 35 | 160 | 20 | 22 | 2882 | 247.8074 | 0.2716 | [8 empty] | A01 | 580.7 | LINW1.03516020 |  | 580.7 |  | 2882 | 2882 | 2882 | H | 1.399 | 1.399 | 1.399 |  | 0.0001276 | 1.7219 | 2 | 0.00037661
Horizontaal Wand | Linea Plus Wand | Nee | Grijs 001 | LINW.03516021.001 | 35 | 160 | 21 | 22 | 3325 | 285.8985 | 0.5269 | [8 empty] | A01 | 701 | LINW0.03516021 |  | 701 |  | 3325 | 3325 | 3325 | H | 1.481 | 1.481 | 1.481 |  | 0.0001276 | 1.7219 | 4 | 0.0005142
Horizontaal Wand | Linea Plus Wand | Nee | RAL9016 | LINW.03516021.133 | 35 | 160 | 21 | 22 | 3325 | 285.8985 | 0.5269 | [8 empty] | A01 | 701 | LINW0.03516021 |  | 701 |  | 3325 | 3325 | 3325 | H | 1.481 | 1.481 | 1.481 |  | 0.0001276 | 1.7219 | 4 | 0.0005142
Horizontaal Wand | Linea Plus Wand | Nee | Jaga kleur | LINW.03516021.klr | 35 | 160 | 21 | 22 | 3325 | 285.8985 | 0.5269 | [8 empty] | A01 | 797.2 | LINW1.03516021 |  | 797.2 |  | 3325 | 3325 | 3325 | H | 1.481 | 1.481 | 1.481 |  | 0.0001276 | 1.7219 | 4 | 0.0005142
Horizontaal Wand | Linea Plus Wand | Nee | Grijs 001 | LINW.03518010.001 | 35 | 180 | 10 | 12 | 1413 | 121.4961 | 0.10312 | [8 empty] | A01 | 318.9 | LINW0.03518010 |  | 318.9 |  | 1413 | 1413 | 1413 | H | 1.419 | 1.419 | 1.419 |  | 0.0003969 | 1.7346 | 2 | 0.00036735
Horizontaal Wand | Linea Plus Wand | Nee | RAL9016 | LINW.03518010.133 | 35 | 180 | 10 | 12 | 1413 | 121.4961 | 0.10312 | [8 empty] | A01 | 318.9 | LINW0.03518010 |  | 318.9 |  | 1413 | 1413 | 1413 | H | 1.419 | 1.419 | 1.419 |  | 0.0003969 | 1.7346 | 2 | 0.00036735
Horizontaal Wand | Linea Plus Wand | Nee | Jaga kleur | LINW.03518010.klr | 35 | 180 | 10 | 12 | 1413 | 121.4961 | 0.10312 | [8 empty] | A01 | 413.2 | LINW1.03518010 |  | 413.2 |  | 1413 | 1413 | 1413 | H | 1.419 | 1.419 | 1.419 |  | 0.0003969 | 1.7346 | 2 | 0.00036735
Horizontaal Wand | Linea Plus Wand | Nee | Grijs 001 | LINW.03518011.001 | 35 | 180 | 11 | 12 | 1976 | 169.9054 | 0.34132 | [8 empty] | A01 | 475.3 | LINW0.03518011 |  | 475.3 |  | 1976 | 1976 | 1976 | H | 1.46 | 1.46 | 1.46 |  | 0.0003969 | 1.7346 | 4 | 0.00057429
Horizontaal Wand | Linea Plus Wand | Nee | RAL9016 | LINW.03518011.133 | 35 | 180 | 11 | 12 | 1976 | 169.9054 | 0.34132 | [8 empty] | A01 | 475.3 | LINW0.03518011 |  | 475.3 |  | 1976 | 1976 | 1976 | H | 1.46 | 1.46 | 1.46 |  | 0.0003969 | 1.7346 | 4 | 0.00057429
Horizontaal Wand | Linea Plus Wand | Nee | Jaga kleur | LINW.03518011.klr | 35 | 180 | 11 | 12 | 1976 | 169.9054 | 0.34132 | [8 empty] | A01 | 569.5 | LINW1.03518011 |  | 569.5 |  | 1976 | 1976 | 1976 | H | 1.46 | 1.46 | 1.46 |  | 0.0003969 | 1.7346 | 4 | 0.00057429
Horizontaal Wand | Linea Plus Wand | Nee | Grijs 001 | LINW.03518015.001 | 35 | 180 | 15 | 17 | 2371 | 203.8693 | 0.24896 | [8 empty] | A01 | 424 | LINW0.03518015 |  | 424 |  | 2371 | 2371 | 2371 | H | 1.398 | 1.398 | 1.398 |  | 0.0002083 | 1.724 | 2 | 0.00046183
Horizontaal Wand | Linea Plus Wand | Nee | RAL9016 | LINW.03518015.133 | 35 | 180 | 15 | 17 | 2371 | 203.8693 | 0.24896 | [8 empty] | A01 | 424 | LINW0.03518015 |  | 424 |  | 2371 | 2371 | 2371 | H | 1.398 | 1.398 | 1.398 |  | 0.0002083 | 1.724 | 2 | 0.00046183
Horizontaal Wand | Linea Plus Wand | Nee | Jaga kleur | LINW.03518015.klr | 35 | 180 | 15 | 17 | 2371 | 203.8693 | 0.24896 | [8 empty] | A01 | 525.7 | LINW1.03518015 |  | 525.7 |  | 2371 | 2371 | 2371 | H | 1.398 | 1.398 | 1.398 |  | 0.0002083 | 1.724 | 2 | 0.00046183
Horizontaal Wand | Linea Plus Wand | Nee | Grijs 001 | LINW.03518016.001 | 35 | 180 | 16 | 17 | 2925 | 251.5047 | 1.0382 | [8 empty] | A01 | 653 | LINW0.03518016 |  | 653 |  | 2925 | 2925 | 2925 | H | 1.465 | 1.465 | 1.465 |  | 0.0002083 | 1.724 | 4 | 0.0013928
Horizontaal Wand | Linea Plus Wand | Nee | RAL9016 | LINW.03518016.133 | 35 | 180 | 16 | 17 | 2925 | 251.5047 | 1.0382 | [8 empty] | A01 | 653 | LINW0.03518016 |  | 653 |  | 2925 | 2925 | 2925 | H | 1.465 | 1.465 | 1.465 |  | 0.0002083 | 1.724 | 4 | 0.0013928
Horizontaal Wand | Linea Plus Wand | Nee | Jaga kleur | LINW.03518016.klr | 35 | 180 | 16 | 17 | 2925 | 251.5047 | 1.0382 | [8 empty] | A01 | 754.8 | LINW1.03518016 |  | 754.8 |  | 2925 | 2925 | 2925 | H | 1.465 | 1.465 | 1.465 |  | 0.0002083 | 1.724 | 4 | 0.0013928
Horizontaal Wand | Linea Plus Wand | Nee | Grijs 001 | LINW.03518020.001 | 35 | 180 | 20 | 22 | 3242 | 278.7618 | 0.34998 | [8 empty] | A01 | 526.9 | LINW0.03518020 |  | 526.9 |  | 3242 | 3242 | 3242 | H | 1.399 | 1.399 | 1.399 |  | 0.0001276 | 1.7219 | 2 | 0.00037661
Horizontaal Wand | Linea Plus Wand | Nee | RAL9016 | LINW.03518020.133 | 35 | 180 | 20 | 22 | 3242 | 278.7618 | 0.34998 | [8 empty] | A01 | 526.9 | LINW0.03518020 |  | 526.9 |  | 3242 | 3242 | 3242 | H | 1.399 | 1.399 | 1.399 |  | 0.0001276 | 1.7219 | 2 | 0.00037661
Horizontaal Wand | Linea Plus Wand | Nee | Jaga kleur | LINW.03518020.klr | 35 | 180 | 20 | 22 | 3242 | 278.7618 | 0.34998 | [8 empty] | A01 | 631.9 | LINW1.03518020 |  | 631.9 |  | 3242 | 3242 | 3242 | H | 1.399 | 1.399 | 1.399 |  | 0.0001276 | 1.7219 | 2 | 0.00037661
Horizontaal Wand | Linea Plus Wand | Nee | Grijs 001 | LINW.03518021.001 | 35 | 180 | 21 | 22 | 3740 | 321.5821 | 0.68273 | [8 empty] | A01 | 761.6 | LINW0.03518021 |  | 761.6 |  | 3740 | 3740 | 3740 | H | 1.481 | 1.481 | 1.481 |  | 0.0001276 | 1.7219 | 4 | 0.0005142
Horizontaal Wand | Linea Plus Wand | Nee | RAL9016 | LINW.03518021.133 | 35 | 180 | 21 | 22 | 3740 | 321.5821 | 0.68273 | [8 empty] | A01 | 761.6 | LINW0.03518021 |  | 761.6 |  | 3740 | 3740 | 3740 | H | 1.481 | 1.481 | 1.481 |  | 0.0001276 | 1.7219 | 4 | 0.0005142
Horizontaal Wand | Linea Plus Wand | Nee | Jaga kleur | LINW.03518021.klr | 35 | 180 | 21 | 22 | 3740 | 321.5821 | 0.68273 | [8 empty] | A01 | 866.5 | LINW1.03518021 |  | 866.5 |  | 3740 | 3740 | 3740 | H | 1.481 | 1.481 | 1.481 |  | 0.0001276 | 1.7219 | 4 | 0.0005142
Horizontaal Wand | Linea Plus Wand | Nee | Grijs 001 | LINW.03520010.001 | 35 | 200 | 10 | 12 | 1570 | 134.9957 | 0.13333 | [8 empty] | A01 | 347.5 | LINW0.03520010 |  | 347.5 |  | 1570 | 1570 | 1570 | H | 1.419 | 1.419 | 1.419 |  | 0.0003969 | 1.7346 | 2 | 0.00036735
Horizontaal Wand | Linea Plus Wand | Nee | RAL9016 | LINW.03520010.133 | 35 | 200 | 10 | 12 | 1570 | 134.9957 | 0.13333 | [8 empty] | A01 | 347.5 | LINW0.03520010 |  | 347.5 |  | 1570 | 1570 | 1570 | H | 1.419 | 1.419 | 1.419 |  | 0.0003969 | 1.7346 | 2 | 0.00036735
Horizontaal Wand | Linea Plus Wand | Nee | Jaga kleur | LINW.03520010.klr | 35 | 200 | 10 | 12 | 1570 | 134.9957 | 0.13333 | [8 empty] | A01 | 452 | LINW1.03520010 |  | 452 |  | 1570 | 1570 | 1570 | H | 1.419 | 1.419 | 1.419 |  | 0.0003969 | 1.7346 | 2 | 0.00036735
Horizontaal Wand | Linea Plus Wand | Nee | Grijs 001 | LINW.03520011.001 | 35 | 200 | 11 | 12 | 2196 | 188.822 | 0.44306 | [8 empty] | A01 | 514.9 | LINW0.03520011 |  | 514.9 |  | 2196 | 2196 | 2196 | H | 1.46 | 1.46 | 1.46 |  | 0.0003969 | 1.7346 | 4 | 0.00057429
Horizontaal Wand | Linea Plus Wand | Nee | RAL9016 | LINW.03520011.133 | 35 | 200 | 11 | 12 | 2196 | 188.822 | 0.44306 | [8 empty] | A01 | 514.9 | LINW0.03520011 |  | 514.9 |  | 2196 | 2196 | 2196 | H | 1.46 | 1.46 | 1.46 |  | 0.0003969 | 1.7346 | 4 | 0.00057429
Horizontaal Wand | Linea Plus Wand | Nee | Jaga kleur | LINW.03520011.klr | 35 | 200 | 11 | 12 | 2196 | 188.822 | 0.44306 | [8 empty] | A01 | 619.3 | LINW1.03520011 |  | 619.3 |  | 2196 | 2196 | 2196 | H | 1.46 | 1.46 | 1.46 |  | 0.0003969 | 1.7346 | 4 | 0.00057429
Horizontaal Wand | Linea Plus Wand | Nee | Grijs 001 | LINW.03520015.001 | 35 | 200 | 15 | 17 | 2634 | 226.4832 | 0.31448 | [8 empty] | A01 | 482.1 | LINW0.03520015 |  | 482.1 |  | 2634 | 2634 | 2634 | H | 1.398 | 1.398 | 1.398 |  | 0.0002083 | 1.724 | 2 | 0.00046183
Horizontaal Wand | Linea Plus Wand | Nee | RAL9016 | LINW.03520015.133 | 35 | 200 | 15 | 17 | 2634 | 226.4832 | 0.31448 | [8 empty] | A01 | 482.1 | LINW0.03520015 |  | 482.1 |  | 2634 | 2634 | 2634 | H | 1.398 | 1.398 | 1.398 |  | 0.0002083 | 1.724 | 2 | 0.00046183
Horizontaal Wand | Linea Plus Wand | Nee | Jaga kleur | LINW.03520015.klr | 35 | 200 | 15 | 17 | 2634 | 226.4832 | 0.31448 | [8 empty] | A01 | 594.2 | LINW1.03520015 |  | 594.2 |  | 2634 | 2634 | 2634 | H | 1.398 | 1.398 | 1.398 |  | 0.0002083 | 1.724 | 2 | 0.00046183
Horizontaal Wand | Linea Plus Wand | Nee | Grijs 001 | LINW.03520016.001 | 35 | 200 | 16 | 17 | 3250 | 279.4497 | 1.3025 | [8 empty] | A01 | 746.4 | LINW0.03520016 |  | 746.4 |  | 3250 | 3250 | 3250 | H | 1.465 | 1.465 | 1.465 |  | 0.0002083 | 1.724 | 4 | 0.0013928
Horizontaal Wand | Linea Plus Wand | Nee | RAL9016 | LINW.03520016.133 | 35 | 200 | 16 | 17 | 3250 | 279.4497 | 1.3025 | [8 empty] | A01 | 746.4 | LINW0.03520016 |  | 746.4 |  | 3250 | 3250 | 3250 | H | 1.465 | 1.465 | 1.465 |  | 0.0002083 | 1.724 | 4 | 0.0013928
Horizontaal Wand | Linea Plus Wand | Nee | Jaga kleur | LINW.03520016.klr | 35 | 200 | 16 | 17 | 3250 | 279.4497 | 1.3025 | [8 empty] | A01 | 858.5 | LINW1.03520016 |  | 858.5 |  | 3250 | 3250 | 3250 | H | 1.465 | 1.465 | 1.465 |  | 0.0002083 | 1.724 | 4 | 0.0013928
Horizontaal Wand | Linea Plus Wand | Nee | Grijs 001 | LINW.03520020.001 | 35 | 200 | 20 | 22 | 3602 | 309.7163 | 0.43951 | [8 empty] | A01 | 571.4 | LINW0.03520020 |  | 571.4 |  | 3602 | 3602 | 3602 | H | 1.399 | 1.399 | 1.399 |  | 0.0001276 | 1.7219 | 2 | 0.00037661
Horizontaal Wand | Linea Plus Wand | Nee | RAL9016 | LINW.03520020.133 | 35 | 200 | 20 | 22 | 3602 | 309.7163 | 0.43951 | [8 empty] | A01 | 571.4 | LINW0.03520020 |  | 571.4 |  | 3602 | 3602 | 3602 | H | 1.399 | 1.399 | 1.399 |  | 0.0001276 | 1.7219 | 2 | 0.00037661
Horizontaal Wand | Linea Plus Wand | Nee | Jaga kleur | LINW.03520020.klr | 35 | 200 | 20 | 22 | 3602 | 309.7163 | 0.43951 | [8 empty] | A01 | 686.9 | LINW1.03520020 |  | 686.9 |  | 3602 | 3602 | 3602 | H | 1.399 | 1.399 | 1.399 |  | 0.0001276 | 1.7219 | 2 | 0.00037661
Horizontaal Wand | Linea Plus Wand | Nee | Grijs 001 | LINW.03520021.001 | 35 | 200 | 21 | 22 | 4156 | 357.3517 | 0.8622 | [8 empty] | A01 | 823.6 | LINW0.03520021 |  | 823.6 |  | 4156 | 4156 | 4156 | H | 1.481 | 1.481 | 1.481 |  | 0.0001276 | 1.7219 | 4 | 0.0005142
Horizontaal Wand | Linea Plus Wand | Nee | RAL9016 | LINW.03520021.133 | 35 | 200 | 21 | 22 | 4156 | 357.3517 | 0.8622 | [8 empty] | A01 | 823.6 | LINW0.03520021 |  | 823.6 |  | 4156 | 4156 | 4156 | H | 1.481 | 1.481 | 1.481 |  | 0.0001276 | 1.7219 | 4 | 0.0005142
Horizontaal Wand | Linea Plus Wand | Nee | Jaga kleur | LINW.03520021.klr | 35 | 200 | 21 | 22 | 4156 | 357.3517 | 0.8622 | [8 empty] | A01 | 939.2 | LINW1.03520021 |  | 939.2 |  | 4156 | 4156 | 4156 | H | 1.481 | 1.481 | 1.481 |  | 0.0001276 | 1.7219 | 4 | 0.0005142
Horizontaal Wand | Linea Plus Wand | Nee | Grijs 001 | LINW.03522010.001 | 35 | 220 | 10 | 12 | 1727 | 148.4953 | 0.16838 | [8 empty] | A01 | 401.9 | LINW0.03522010 |  | 401.9 |  | 1727 | 1727 | 1727 | H | 1.419 | 1.419 | 1.419 |  | 0.0003969 | 1.7346 | 2 | 0.00036735
Horizontaal Wand | Linea Plus Wand | Nee | RAL9016 | LINW.03522010.133 | 35 | 220 | 10 | 12 | 1727 | 148.4953 | 0.16838 | [8 empty] | A01 | 401.9 | LINW0.03522010 |  | 401.9 |  | 1727 | 1727 | 1727 | H | 1.419 | 1.419 | 1.419 |  | 0.0003969 | 1.7346 | 2 | 0.00036735
Horizontaal Wand | Linea Plus Wand | Nee | Jaga kleur | LINW.03522010.klr | 35 | 220 | 10 | 12 | 1727 | 148.4953 | 0.16838 | [8 empty] | A01 | 523.4 | LINW1.03522010 |  | 523.4 |  | 1727 | 1727 | 1727 | H | 1.419 | 1.419 | 1.419 |  | 0.0003969 | 1.7346 | 2 | 0.00036735
Horizontaal Wand | Linea Plus Wand | Nee | Grijs 001 | LINW.03522011.001 | 35 | 220 | 11 | 12 | 2416 | 207.7386 | 0.56152 | [8 empty] | A01 | 593.4 | LINW0.03522011 |  | 593.4 |  | 2416 | 2416 | 2416 | H | 1.46 | 1.46 | 1.46 |  | 0.0003969 | 1.7346 | 4 | 0.00057429
Horizontaal Wand | Linea Plus Wand | Nee | RAL9016 | LINW.03522011.133 | 35 | 220 | 11 | 12 | 2416 | 207.7386 | 0.56152 | [8 empty] | A01 | 593.4 | LINW0.03522011 |  | 593.4 |  | 2416 | 2416 | 2416 | H | 1.46 | 1.46 | 1.46 |  | 0.0003969 | 1.7346 | 4 | 0.00057429
Horizontaal Wand | Linea Plus Wand | Nee | Jaga kleur | LINW.03522011.klr | 35 | 220 | 11 | 12 | 2416 | 207.7386 | 0.56152 | [8 empty] | A01 | 714.9 | LINW1.03522011 |  | 714.9 |  | 2416 | 2416 | 2416 | H | 1.46 | 1.46 | 1.46 |  | 0.0003969 | 1.7346 | 4 | 0.00057429
Horizontaal Wand | Linea Plus Wand | Nee | Grijs 001 | LINW.03522015.001 | 35 | 220 | 15 | 17 | 2897 | 249.0972 | 0.38889 | [8 empty] | A01 | 558 | LINW0.03522015 |  | 558 |  | 2897 | 2897 | 2897 | H | 1.398 | 1.398 | 1.398 |  | 0.0002083 | 1.724 | 2 | 0.00046183
Horizontaal Wand | Linea Plus Wand | Nee | RAL9016 | LINW.03522015.133 | 35 | 220 | 15 | 17 | 2897 | 249.0972 | 0.38889 | [8 empty] | A01 | 558 | LINW0.03522015 |  | 558 |  | 2897 | 2897 | 2897 | H | 1.398 | 1.398 | 1.398 |  | 0.0002083 | 1.724 | 2 | 0.00046183
Horizontaal Wand | Linea Plus Wand | Nee | Jaga kleur | LINW.03522015.klr | 35 | 220 | 15 | 17 | 2897 | 249.0972 | 0.38889 | [8 empty] | A01 | 688.2 | LINW1.03522015 |  | 688.2 |  | 2897 | 2897 | 2897 | H | 1.398 | 1.398 | 1.398 |  | 0.0002083 | 1.724 | 2 | 0.00046183
Horizontaal Wand | Linea Plus Wand | Nee | Grijs 001 | LINW.03522016.001 | 35 | 220 | 16 | 17 | 3575 | 307.3947 | 1.6003 | [8 empty] | A01 | 862.4 | LINW0.03522016 |  | 862.4 |  | 3575 | 3575 | 3575 | H | 1.465 | 1.465 | 1.465 |  | 0.0002083 | 1.724 | 4 | 0.0013928
Horizontaal Wand | Linea Plus Wand | Nee | RAL9016 | LINW.03522016.133 | 35 | 220 | 16 | 17 | 3575 | 307.3947 | 1.6003 | [8 empty] | A01 | 862.4 | LINW0.03522016 |  | 862.4 |  | 3575 | 3575 | 3575 | H | 1.465 | 1.465 | 1.465 |  | 0.0002083 | 1.724 | 4 | 0.0013928
Horizontaal Wand | Linea Plus Wand | Nee | Jaga kleur | LINW.03522016.klr | 35 | 220 | 16 | 17 | 3575 | 307.3947 | 1.6003 | [8 empty] | A01 | 992.5 | LINW1.03522016 |  | 992.5 |  | 3575 | 3575 | 3575 | H | 1.465 | 1.465 | 1.465 |  | 0.0002083 | 1.724 | 4 | 0.0013928
Horizontaal Wand | Linea Plus Wand | Nee | Grijs 001 | LINW.03522020.001 | 35 | 220 | 20 | 22 | 3962 | 340.6707 | 0.54052 | [8 empty] | A01 | 665.6 | LINW0.03522020 |  | 665.6 |  | 3962 | 3962 | 3962 | H | 1.399 | 1.399 | 1.399 |  | 0.0001276 | 1.7219 | 2 | 0.00037661
Horizontaal Wand | Linea Plus Wand | Nee | RAL9016 | LINW.03522020.133 | 35 | 220 | 20 | 22 | 3962 | 340.6707 | 0.54052 | [8 empty] | A01 | 665.6 | LINW0.03522020 |  | 665.6 |  | 3962 | 3962 | 3962 | H | 1.399 | 1.399 | 1.399 |  | 0.0001276 | 1.7219 | 2 | 0.00037661
Horizontaal Wand | Linea Plus Wand | Nee | Jaga kleur | LINW.03522020.klr | 35 | 220 | 20 | 22 | 3962 | 340.6707 | 0.54052 | [8 empty] | A01 | 800.5 | LINW1.03522020 |  | 800.5 |  | 3962 | 3962 | 3962 | H | 1.399 | 1.399 | 1.399 |  | 0.0001276 | 1.7219 | 2 | 0.00037661
Horizontaal Wand | Linea Plus Wand | Nee | Grijs 001 | LINW.03522021.001 | 35 | 220 | 21 | 22 | 4572 | 393.1212 | 1.0659 | [8 empty] | A01 | 957.5 | LINW0.03522021 |  | 957.5 |  | 4572 | 4572 | 4572 | H | 1.481 | 1.481 | 1.481 |  | 0.0001276 | 1.7219 | 4 | 0.0005142
Horizontaal Wand | Linea Plus Wand | Nee | RAL9016 | LINW.03522021.133 | 35 | 220 | 21 | 22 | 4572 | 393.1212 | 1.0659 | [8 empty] | A01 | 957.5 | LINW0.03522021 |  | 957.5 |  | 4572 | 4572 | 4572 | H | 1.481 | 1.481 | 1.481 |  | 0.0001276 | 1.7219 | 4 | 0.0005142
Horizontaal Wand | Linea Plus Wand | Nee | Jaga kleur | LINW.03522021.klr | 35 | 220 | 21 | 22 | 4572 | 393.1212 | 1.0659 | [8 empty] | A01 | 1092.4 | LINW1.03522021 |  | 1092.4 |  | 4572 | 4572 | 4572 | H | 1.481 | 1.481 | 1.481 |  | 0.0001276 | 1.7219 | 4 | 0.0005142
Horizontaal Wand | Linea Plus Wand | Nee | Grijs 001 | LINW.03524010.001 | 35 | 240 | 10 | 12 | 1884 | 161.9948 | 0.20855 | [8 empty] | A01 | 432.9 | LINW0.03524010 |  | 432.9 |  | 1884 | 1884 | 1884 | H | 1.419 | 1.419 | 1.419 |  | 0.0003969 | 1.7346 | 2 | 0.00036735
Horizontaal Wand | Linea Plus Wand | Nee | RAL9016 | LINW.03524010.133 | 35 | 240 | 10 | 12 | 1884 | 161.9948 | 0.20855 | [8 empty] | A01 | 432.9 | LINW0.03524010 |  | 432.9 |  | 1884 | 1884 | 1884 | H | 1.419 | 1.419 | 1.419 |  | 0.0003969 | 1.7346 | 2 | 0.00036735
Horizontaal Wand | Linea Plus Wand | Nee | Jaga kleur | LINW.03524010.klr | 35 | 240 | 10 | 12 | 1884 | 161.9948 | 0.20855 | [8 empty] | A01 | 562 | LINW1.03524010 |  | 562 |  | 1884 | 1884 | 1884 | H | 1.419 | 1.419 | 1.419 |  | 0.0003969 | 1.7346 | 2 | 0.00036735
Horizontaal Wand | Linea Plus Wand | Nee | Grijs 001 | LINW.03524011.001 | 35 | 240 | 11 | 12 | 2635 | 226.5692 | 0.69718 | [8 empty] | A01 | 637.9 | LINW0.03524011 |  | 637.9 |  | 2635 | 2635 | 2635 | H | 1.46 | 1.46 | 1.46 |  | 0.0003969 | 1.7346 | 4 | 0.00057429
Horizontaal Wand | Linea Plus Wand | Nee | RAL9016 | LINW.03524011.133 | 35 | 240 | 11 | 12 | 2635 | 226.5692 | 0.69718 | [8 empty] | A01 | 637.9 | LINW0.03524011 |  | 637.9 |  | 2635 | 2635 | 2635 | H | 1.46 | 1.46 | 1.46 |  | 0.0003969 | 1.7346 | 4 | 0.00057429
Horizontaal Wand | Linea Plus Wand | Nee | Jaga kleur | LINW.03524011.klr | 35 | 240 | 11 | 12 | 2635 | 226.5692 | 0.69718 | [8 empty] | A01 | 767 | LINW1.03524011 |  | 767 |  | 2635 | 2635 | 2635 | H | 1.46 | 1.46 | 1.46 |  | 0.0003969 | 1.7346 | 4 | 0.00057429
Horizontaal Wand | Linea Plus Wand | Nee | Grijs 001 | LINW.03524015.001 | 35 | 240 | 15 | 17 | 3161 | 271.7971 | 0.47278 | [8 empty] | A01 | 601.5 | LINW0.03524015 |  | 601.5 |  | 3161 | 3161 | 3161 | H | 1.398 | 1.398 | 1.398 |  | 0.0002083 | 1.724 | 2 | 0.00046183
Horizontaal Wand | Linea Plus Wand | Nee | RAL9016 | LINW.03524015.133 | 35 | 240 | 15 | 17 | 3161 | 271.7971 | 0.47278 | [8 empty] | A01 | 601.5 | LINW0.03524015 |  | 601.5 |  | 3161 | 3161 | 3161 | H | 1.398 | 1.398 | 1.398 |  | 0.0002083 | 1.724 | 2 | 0.00046183
Horizontaal Wand | Linea Plus Wand | Nee | Jaga kleur | LINW.03524015.klr | 35 | 240 | 15 | 17 | 3161 | 271.7971 | 0.47278 | [8 empty] | A01 | 740.3 | LINW1.03524015 |  | 740.3 |  | 3161 | 3161 | 3161 | H | 1.398 | 1.398 | 1.398 |  | 0.0002083 | 1.724 | 2 | 0.00046183
Horizontaal Wand | Linea Plus Wand | Nee | Grijs 001 | LINW.03524016.001 | 35 | 240 | 16 | 17 | 3900 | 335.3396 | 1.9326 | [8 empty] | A01 | 927.8 | LINW0.03524016 |  | 927.8 |  | 3900 | 3900 | 3900 | H | 1.465 | 1.465 | 1.465 |  | 0.0002083 | 1.724 | 4 | 0.0013928
Horizontaal Wand | Linea Plus Wand | Nee | RAL9016 | LINW.03524016.133 | 35 | 240 | 16 | 17 | 3900 | 335.3396 | 1.9326 | [8 empty] | A01 | 927.8 | LINW0.03524016 |  | 927.8 |  | 3900 | 3900 | 3900 | H | 1.465 | 1.465 | 1.465 |  | 0.0002083 | 1.724 | 4 | 0.0013928
Horizontaal Wand | Linea Plus Wand | Nee | Jaga kleur | LINW.03524016.klr | 35 | 240 | 16 | 17 | 3900 | 335.3396 | 1.9326 | [8 empty] | A01 | 1066.5 | LINW1.03524016 |  | 1066.5 |  | 3900 | 3900 | 3900 | H | 1.465 | 1.465 | 1.465 |  | 0.0002083 | 1.724 | 4 | 0.0013928
Horizontaal Wand | Linea Plus Wand | Nee | Grijs 001 | LINW.03524020.001 | 35 | 240 | 20 | 22 | 4322 | 371.6251 | 0.65334 | [8 empty] | A01 | 718 | LINW0.03524020 |  | 718 |  | 4322 | 4322 | 4322 | H | 1.399 | 1.399 | 1.399 |  | 0.0001276 | 1.7219 | 2 | 0.00037661
Horizontaal Wand | Linea Plus Wand | Nee | RAL9016 | LINW.03524020.133 | 35 | 240 | 20 | 22 | 4322 | 371.6251 | 0.65334 | [8 empty] | A01 | 718 | LINW0.03524020 |  | 718 |  | 4322 | 4322 | 4322 | H | 1.399 | 1.399 | 1.399 |  | 0.0001276 | 1.7219 | 2 | 0.00037661
Horizontaal Wand | Linea Plus Wand | Nee | Jaga kleur | LINW.03524020.klr | 35 | 240 | 20 | 22 | 4322 | 371.6251 | 0.65334 | [8 empty] | A01 | 861.6 | LINW1.03524020 |  | 861.6 |  | 4322 | 4322 | 4322 | H | 1.399 | 1.399 | 1.399 |  | 0.0001276 | 1.7219 | 2 | 0.00037661
Horizontaal Wand | Linea Plus Wand | Nee | Grijs 001 | LINW.03524021.001 | 35 | 240 | 21 | 22 | 4987 | 428.8048 | 1.2941 | [8 empty] | A01 | 1031.6 | LINW0.03524021 |  | 1031.6 |  | 4987 | 4987 | 4987 | H | 1.481 | 1.481 | 1.481 |  | 0.0001276 | 1.7219 | 4 | 0.0005142
Horizontaal Wand | Linea Plus Wand | Nee | RAL9016 | LINW.03524021.133 | 35 | 240 | 21 | 22 | 4987 | 428.8048 | 1.2941 | [8 empty] | A01 | 1031.6 | LINW0.03524021 |  | 1031.6 |  | 4987 | 4987 | 4987 | H | 1.481 | 1.481 | 1.481 |  | 0.0001276 | 1.7219 | 4 | 0.0005142
Horizontaal Wand | Linea Plus Wand | Nee | Jaga kleur | LINW.03524021.klr | 35 | 240 | 21 | 22 | 4987 | 428.8048 | 1.2941 | [8 empty] | A01 | 1175.2 | LINW1.03524021 |  | 1175.2 |  | 4987 | 4987 | 4987 | H | 1.481 | 1.481 | 1.481 |  | 0.0001276 | 1.7219 | 4 | 0.0005142
Horizontaal Wand | Linea Plus Wand | Nee | Grijs 001 | LINW.03526010.001 | 35 | 260 | 10 | 12 | 2041 | 175.4944 | 0.2541 | [8 empty] | A01 | 461.7 | LINW0.03526010 |  | 461.7 |  | 2041 | 2041 | 2041 | H | 1.419 | 1.419 | 1.419 |  | 0.0003969 | 1.7346 | 2 | 0.00036735
Horizontaal Wand | Linea Plus Wand | Nee | RAL9016 | LINW.03526010.133 | 35 | 260 | 10 | 12 | 2041 | 175.4944 | 0.2541 | [8 empty] | A01 | 461.7 | LINW0.03526010 |  | 461.7 |  | 2041 | 2041 | 2041 | H | 1.419 | 1.419 | 1.419 |  | 0.0003969 | 1.7346 | 2 | 0.00036735
Horizontaal Wand | Linea Plus Wand | Nee | Jaga kleur | LINW.03526010.klr | 35 | 260 | 10 | 12 | 2041 | 175.4944 | 0.2541 | [8 empty] | A01 | 599.4 | LINW1.03526010 |  | 599.4 |  | 2041 | 2041 | 2041 | H | 1.419 | 1.419 | 1.419 |  | 0.0003969 | 1.7346 | 2 | 0.00036735
Horizontaal Wand | Linea Plus Wand | Nee | Grijs 001 | LINW.03526011.001 | 35 | 260 | 11 | 12 | 2855 | 245.4858 | 0.85189 | [8 empty] | A01 | 678.9 | LINW0.03526011 |  | 678.9 |  | 2855 | 2855 | 2855 | H | 1.46 | 1.46 | 1.46 |  | 0.0003969 | 1.7346 | 4 | 0.00057429
Horizontaal Wand | Linea Plus Wand | Nee | RAL9016 | LINW.03526011.133 | 35 | 260 | 11 | 12 | 2855 | 245.4858 | 0.85189 | [8 empty] | A01 | 678.9 | LINW0.03526011 |  | 678.9 |  | 2855 | 2855 | 2855 | H | 1.46 | 1.46 | 1.46 |  | 0.0003969 | 1.7346 | 4 | 0.00057429
Horizontaal Wand | Linea Plus Wand | Nee | Jaga kleur | LINW.03526011.klr | 35 | 260 | 11 | 12 | 2855 | 245.4858 | 0.85189 | [8 empty] | A01 | 816.9 | LINW1.03526011 |  | 816.9 |  | 2855 | 2855 | 2855 | H | 1.46 | 1.46 | 1.46 |  | 0.0003969 | 1.7346 | 4 | 0.00057429
Horizontaal Wand | Linea Plus Wand | Nee | Grijs 001 | LINW.03526015.001 | 35 | 260 | 15 | 17 | 3424 | 294.411 | 0.56592 | [8 empty] | A01 | 639.2 | LINW0.03526015 |  | 639.2 |  | 3424 | 3424 | 3424 | H | 1.398 | 1.398 | 1.398 |  | 0.0002083 | 1.724 | 2 | 0.00046183
Horizontaal Wand | Linea Plus Wand | Nee | RAL9016 | LINW.03526015.133 | 35 | 260 | 15 | 17 | 3424 | 294.411 | 0.56592 | [8 empty] | A01 | 639.2 | LINW0.03526015 |  | 639.2 |  | 3424 | 3424 | 3424 | H | 1.398 | 1.398 | 1.398 |  | 0.0002083 | 1.724 | 2 | 0.00046183
Horizontaal Wand | Linea Plus Wand | Nee | Jaga kleur | LINW.03526015.klr | 35 | 260 | 15 | 17 | 3424 | 294.411 | 0.56592 | [8 empty] | A01 | 786.6 | LINW1.03526015 |  | 786.6 |  | 3424 | 3424 | 3424 | H | 1.398 | 1.398 | 1.398 |  | 0.0002083 | 1.724 | 2 | 0.00046183
Horizontaal Wand | Linea Plus Wand | Nee | Grijs 001 | LINW.03526016.001 | 35 | 260 | 16 | 17 | 4225 | 363.2846 | 2.3003 | [8 empty] | A01 | 984.8 | LINW0.03526016 |  | 984.8 |  | 4225 | 4225 | 4225 | H | 1.465 | 1.465 | 1.465 |  | 0.0002083 | 1.724 | 4 | 0.0013928
Horizontaal Wand | Linea Plus Wand | Nee | RAL9016 | LINW.03526016.133 | 35 | 260 | 16 | 17 | 4225 | 363.2846 | 2.3003 | [8 empty] | A01 | 984.8 | LINW0.03526016 |  | 984.8 |  | 4225 | 4225 | 4225 | H | 1.465 | 1.465 | 1.465 |  | 0.0002083 | 1.724 | 4 | 0.0013928
Horizontaal Wand | Linea Plus Wand | Nee | Jaga kleur | LINW.03526016.klr | 35 | 260 | 16 | 17 | 4225 | 363.2846 | 2.3003 | [8 empty] | A01 | 1132.3 | LINW1.03526016 |  | 1132.3 |  | 4225 | 4225 | 4225 | H | 1.465 | 1.465 | 1.465 |  | 0.0002083 | 1.724 | 4 | 0.0013928
Horizontaal Wand | Linea Plus Wand | Nee | Grijs 001 | LINW.03526020.001 | 35 | 260 | 20 | 22 | 4683 | 402.6655 | 0.77861 | [8 empty] | A01 | 764.2 | LINW0.03526020 |  | 764.2 |  | 4683 | 4683 | 4683 | H | 1.399 | 1.399 | 1.399 |  | 0.0001276 | 1.7219 | 2 | 0.00037661
Horizontaal Wand | Linea Plus Wand | Nee | RAL9016 | LINW.03526020.133 | 35 | 260 | 20 | 22 | 4683 | 402.6655 | 0.77861 | [8 empty] | A01 | 764.2 | LINW0.03526020 |  | 764.2 |  | 4683 | 4683 | 4683 | H | 1.399 | 1.399 | 1.399 |  | 0.0001276 | 1.7219 | 2 | 0.00037661
Horizontaal Wand | Linea Plus Wand | Nee | Jaga kleur | LINW.03526020.klr | 35 | 260 | 20 | 22 | 4683 | 402.6655 | 0.77861 | [8 empty] | A01 | 916.6 | LINW1.03526020 |  | 916.6 |  | 4683 | 4683 | 4683 | H | 1.399 | 1.399 | 1.399 |  | 0.0001276 | 1.7219 | 2 | 0.00037661
Horizontaal Wand | Linea Plus Wand | Nee | Grijs 001 | LINW.03526021.001 | 35 | 260 | 21 | 22 | 5403 | 464.5744 | 1.5486 | [8 empty] | A01 | 1097.7 | LINW0.03526021 |  | 1097.7 |  | 5403 | 5403 | 5403 | H | 1.481 | 1.481 | 1.481 |  | 0.0001276 | 1.7219 | 4 | 0.0005142
Horizontaal Wand | Linea Plus Wand | Nee | RAL9016 | LINW.03526021.133 | 35 | 260 | 21 | 22 | 5403 | 464.5744 | 1.5486 | [8 empty] | A01 | 1097.7 | LINW0.03526021 |  | 1097.7 |  | 5403 | 5403 | 5403 | H | 1.481 | 1.481 | 1.481 |  | 0.0001276 | 1.7219 | 4 | 0.0005142
Horizontaal Wand | Linea Plus Wand | Nee | Jaga kleur | LINW.03526021.klr | 35 | 260 | 21 | 22 | 5403 | 464.5744 | 1.5486 | [8 empty] | A01 | 1250.1 | LINW1.03526021 |  | 1250.1 |  | 5403 | 5403 | 5403 | H | 1.481 | 1.481 | 1.481 |  | 0.0001276 | 1.7219 | 4 | 0.0005142
Horizontaal Wand | Linea Plus Wand | Nee | Grijs 001 | LINW.03528010.001 | 35 | 280 | 10 | 12 | 2198 | 188.994 | 0.30528 | [8 empty] | A01 | 486.2 | LINW0.03528010 |  | 486.2 |  | 2198 | 2198 | 2198 | H | 1.419 | 1.419 | 1.419 |  | 0.0003969 | 1.7346 | 2 | 0.00036735
Horizontaal Wand | Linea Plus Wand | Nee | RAL9016 | LINW.03528010.133 | 35 | 280 | 10 | 12 | 2198 | 188.994 | 0.30528 | [8 empty] | A01 | 486.2 | LINW0.03528010 |  | 486.2 |  | 2198 | 2198 | 2198 | H | 1.419 | 1.419 | 1.419 |  | 0.0003969 | 1.7346 | 2 | 0.00036735
Horizontaal Wand | Linea Plus Wand | Nee | Jaga kleur | LINW.03528010.klr | 35 | 280 | 10 | 12 | 2198 | 188.994 | 0.30528 | [8 empty] | A01 | 631.5 | LINW1.03528010 |  | 631.5 |  | 2198 | 2198 | 2198 | H | 1.419 | 1.419 | 1.419 |  | 0.0003969 | 1.7346 | 2 | 0.00036735
Horizontaal Wand | Linea Plus Wand | Nee | Grijs 001 | LINW.03528011.001 | 35 | 280 | 11 | 12 | 3074 | 264.3164 | 1.0255 | [8 empty] | A01 | 715.6 | LINW0.03528011 |  | 715.6 |  | 3074 | 3074 | 3074 | H | 1.46 | 1.46 | 1.46 |  | 0.0003969 | 1.7346 | 4 | 0.00057429
Horizontaal Wand | Linea Plus Wand | Nee | RAL9016 | LINW.03528011.133 | 35 | 280 | 11 | 12 | 3074 | 264.3164 | 1.0255 | [8 empty] | A01 | 715.6 | LINW0.03528011 |  | 715.6 |  | 3074 | 3074 | 3074 | H | 1.46 | 1.46 | 1.46 |  | 0.0003969 | 1.7346 | 4 | 0.00057429
Horizontaal Wand | Linea Plus Wand | Nee | Jaga kleur | LINW.03528011.klr | 35 | 280 | 11 | 12 | 3074 | 264.3164 | 1.0255 | [8 empty] | A01 | 860.8 | LINW1.03528011 |  | 860.8 |  | 3074 | 3074 | 3074 | H | 1.46 | 1.46 | 1.46 |  | 0.0003969 | 1.7346 | 4 | 0.00057429
Horizontaal Wand | Linea Plus Wand | Nee | Grijs 001 | LINW.03528015.001 | 35 | 280 | 15 | 17 | 3688 | 317.1109 | 0.66921 | [8 empty] | A01 | 674.7 | LINW0.03528015 |  | 674.7 |  | 3688 | 3688 | 3688 | H | 1.398 | 1.398 | 1.398 |  | 0.0002083 | 1.724 | 2 | 0.00046183
Horizontaal Wand | Linea Plus Wand | Nee | RAL9016 | LINW.03528015.133 | 35 | 280 | 15 | 17 | 3688 | 317.1109 | 0.66921 | [8 empty] | A01 | 674.7 | LINW0.03528015 |  | 674.7 |  | 3688 | 3688 | 3688 | H | 1.398 | 1.398 | 1.398 |  | 0.0002083 | 1.724 | 2 | 0.00046183
Horizontaal Wand | Linea Plus Wand | Nee | Jaga kleur | LINW.03528015.klr | 35 | 280 | 15 | 17 | 3688 | 317.1109 | 0.66921 | [8 empty] | A01 | 829.9 | LINW1.03528015 |  | 829.9 |  | 3688 | 3688 | 3688 | H | 1.398 | 1.398 | 1.398 |  | 0.0002083 | 1.724 | 2 | 0.00046183
Horizontaal Wand | Linea Plus Wand | Nee | Grijs 001 | LINW.03528016.001 | 35 | 280 | 16 | 17 | 4550 | 391.2296 | 2.7042 | [8 empty] | A01 | 1040.1 | LINW0.03528016 |  | 1040.1 |  | 4550 | 4550 | 4550 | H | 1.465 | 1.465 | 1.465 |  | 0.0002083 | 1.724 | 4 | 0.0013928
Horizontaal Wand | Linea Plus Wand | Nee | RAL9016 | LINW.03528016.133 | 35 | 280 | 16 | 17 | 4550 | 391.2296 | 2.7042 | [8 empty] | A01 | 1040.1 | LINW0.03528016 |  | 1040.1 |  | 4550 | 4550 | 4550 | H | 1.465 | 1.465 | 1.465 |  | 0.0002083 | 1.724 | 4 | 0.0013928
Horizontaal Wand | Linea Plus Wand | Nee | Jaga kleur | LINW.03528016.klr | 35 | 280 | 16 | 17 | 4550 | 391.2296 | 2.7042 | [8 empty] | A01 | 1195.5 | LINW1.03528016 |  | 1195.5 |  | 4550 | 4550 | 4550 | H | 1.465 | 1.465 | 1.465 |  | 0.0002083 | 1.724 | 4 | 0.0013928
Horizontaal Wand | Linea Plus Wand | Nee | Grijs 001 | LINW.03528020.001 | 35 | 280 | 20 | 22 | 5043 | 433.6199 | 0.91604 | [8 empty] | A01 | 808 | LINW0.03528020 |  | 808 |  | 5043 | 5043 | 5043 | H | 1.399 | 1.399 | 1.399 |  | 0.0001276 | 1.7219 | 2 | 0.00037661
Horizontaal Wand | Linea Plus Wand | Nee | RAL9016 | LINW.03528020.133 | 35 | 280 | 20 | 22 | 5043 | 433.6199 | 0.91604 | [8 empty] | A01 | 808 | LINW0.03528020 |  | 808 |  | 5043 | 5043 | 5043 | H | 1.399 | 1.399 | 1.399 |  | 0.0001276 | 1.7219 | 2 | 0.00037661
Horizontaal Wand | Linea Plus Wand | Nee | Jaga kleur | LINW.03528020.klr | 35 | 280 | 20 | 22 | 5043 | 433.6199 | 0.91604 | [8 empty] | A01 | 968.1 | LINW1.03528020 |  | 968.1 |  | 5043 | 5043 | 5043 | H | 1.399 | 1.399 | 1.399 |  | 0.0001276 | 1.7219 | 2 | 0.00037661
Horizontaal Wand | Linea Plus Wand | Nee | Grijs 001 | LINW.03528021.001 | 35 | 280 | 21 | 22 | 5818 | 500.258 | 1.8292 | [8 empty] | A01 | 1160.7 | LINW0.03528021 |  | 1160.7 |  | 5818 | 5818 | 5818 | H | 1.481 | 1.481 | 1.481 |  | 0.0001276 | 1.7219 | 4 | 0.0005142
Horizontaal Wand | Linea Plus Wand | Nee | RAL9016 | LINW.03528021.133 | 35 | 280 | 21 | 22 | 5818 | 500.258 | 1.8292 | [8 empty] | A01 | 1160.7 | LINW0.03528021 |  | 1160.7 |  | 5818 | 5818 | 5818 | H | 1.481 | 1.481 | 1.481 |  | 0.0001276 | 1.7219 | 4 | 0.0005142
Horizontaal Wand | Linea Plus Wand | Nee | Jaga kleur | LINW.03528021.klr | 35 | 280 | 21 | 22 | 5818 | 500.258 | 1.8292 | [8 empty] | A01 | 1320.7 | LINW1.03528021 |  | 1320.7 |  | 5818 | 5818 | 5818 | H | 1.481 | 1.481 | 1.481 |  | 0.0001276 | 1.7219 | 4 | 0.0005142
Horizontaal Wand | Linea Plus Wand | Nee | Grijs 001 | LINW.05005010.001 | 50 | 50 | 10 | 12 | 482 | 41.4445 | 0.0074566 | [8 empty] | A01 | 149.5 | LINW0.05005010 |  | 149.5 |  | 482 | 482 | 482 | H | 1.402 | 1.402 | 1.402 |  | 0.0003969 | 1.7346 | 2 | 0.00036735
Horizontaal Wand | Linea Plus Wand | Nee | RAL9016 | LINW.05005010.133 | 50 | 50 | 10 | 12 | 482 | 41.4445 | 0.0074566 | [8 empty] | A01 | 149.5 | LINW0.05005010 |  | 149.5 |  | 482 | 482 | 482 | H | 1.402 | 1.402 | 1.402 |  | 0.0003969 | 1.7346 | 2 | 0.00036735
Horizontaal Wand | Linea Plus Wand | Nee | Jaga kleur | LINW.05005010.klr | 50 | 50 | 10 | 12 | 482 | 41.4445 | 0.0074566 | [8 empty] | A01 | 199.7 | LINW1.05005010 |  | 199.7 |  | 482 | 482 | 482 | H | 1.402 | 1.402 | 1.402 |  | 0.0003969 | 1.7346 | 2 | 0.00036735
Horizontaal Wand | Linea Plus Wand | Nee | Grijs 001 | LINW.05005011.001 | 50 | 50 | 11 | 12 | 655 | 56.3199 | 0.022186 | [8 empty] | A01 | 221.1 | LINW0.05005011 |  | 221.1 |  | 655 | 655 | 655 | H | 1.455 | 1.455 | 1.455 |  | 0.0003969 | 1.7346 | 4 | 0.00057429
Horizontaal Wand | Linea Plus Wand | Nee | RAL9016 | LINW.05005011.133 | 50 | 50 | 11 | 12 | 655 | 56.3199 | 0.022186 | [8 empty] | A01 | 221.1 | LINW0.05005011 |  | 221.1 |  | 655 | 655 | 655 | H | 1.455 | 1.455 | 1.455 |  | 0.0003969 | 1.7346 | 4 | 0.00057429
Horizontaal Wand | Linea Plus Wand | Nee | Jaga kleur | LINW.05005011.klr | 50 | 50 | 11 | 12 | 655 | 56.3199 | 0.022186 | [8 empty] | A01 | 271.3 | LINW1.05005011 |  | 271.3 |  | 655 | 655 | 655 | H | 1.455 | 1.455 | 1.455 |  | 0.0003969 | 1.7346 | 4 | 0.00057429
Horizontaal Wand | Linea Plus Wand | Nee | Grijs 001 | LINW.05005015.001 | 50 | 50 | 15 | 17 | 767 | 65.9501 | 0.021116 | [8 empty] | A01 | 182.2 | LINW0.05005015 |  | 182.2 |  | 767 | 767 | 767 | H | 1.372 | 1.372 | 1.372 |  | 0.0002083 | 1.724 | 2 | 0.00046183
Horizontaal Wand | Linea Plus Wand | Nee | RAL9016 | LINW.05005015.133 | 50 | 50 | 15 | 17 | 767 | 65.9501 | 0.021116 | [8 empty] | A01 | 182.2 | LINW0.05005015 |  | 182.2 |  | 767 | 767 | 767 | H | 1.372 | 1.372 | 1.372 |  | 0.0002083 | 1.724 | 2 | 0.00046183
Horizontaal Wand | Linea Plus Wand | Nee | Jaga kleur | LINW.05005015.klr | 50 | 50 | 15 | 17 | 767 | 65.9501 | 0.021116 | [8 empty] | A01 | 235.8 | LINW1.05005015 |  | 235.8 |  | 767 | 767 | 767 | H | 1.372 | 1.372 | 1.372 |  | 0.0002083 | 1.724 | 2 | 0.00046183
Horizontaal Wand | Linea Plus Wand | Nee | Grijs 001 | LINW.05005016.001 | 50 | 50 | 16 | 17 | 976 | 83.9209 | 0.10046 | [8 empty] | A01 | 273.7 | LINW0.05005016 |  | 273.7 |  | 976 | 976 | 976 | H | 1.463 | 1.463 | 1.463 |  | 0.0002083 | 1.724 | 4 | 0.0013928
Horizontaal Wand | Linea Plus Wand | Nee | RAL9016 | LINW.05005016.133 | 50 | 50 | 16 | 17 | 976 | 83.9209 | 0.10046 | [8 empty] | A01 | 273.7 | LINW0.05005016 |  | 273.7 |  | 976 | 976 | 976 | H | 1.463 | 1.463 | 1.463 |  | 0.0002083 | 1.724 | 4 | 0.0013928
Horizontaal Wand | Linea Plus Wand | Nee | Jaga kleur | LINW.05005016.klr | 50 | 50 | 16 | 17 | 976 | 83.9209 | 0.10046 | [8 empty] | A01 | 327.1 | LINW1.05005016 |  | 327.1 |  | 976 | 976 | 976 | H | 1.463 | 1.463 | 1.463 |  | 0.0002083 | 1.724 | 4 | 0.0013928
Horizontaal Wand | Linea Plus Wand | Nee | Grijs 001 | LINW.05005020.001 | 50 | 50 | 20 | 22 | 1060 | 91.1436 | 0.032176 | [8 empty] | A01 | 208.2 | LINW0.05005020 |  | 208.2 |  | 1060 | 1060 | 1060 | H | 1.373 | 1.373 | 1.373 |  | 0.0001276 | 1.7219 | 2 | 0.00037661
Horizontaal Wand | Linea Plus Wand | Nee | RAL9016 | LINW.05005020.133 | 50 | 50 | 20 | 22 | 1060 | 91.1436 | 0.032176 | [8 empty] | A01 | 208.2 | LINW0.05005020 |  | 208.2 |  | 1060 | 1060 | 1060 | H | 1.373 | 1.373 | 1.373 |  | 0.0001276 | 1.7219 | 2 | 0.00037661
Horizontaal Wand | Linea Plus Wand | Nee | Jaga kleur | LINW.05005020.klr | 50 | 50 | 20 | 22 | 1060 | 91.1436 | 0.032176 | [8 empty] | A01 | 264.7 | LINW1.05005020 |  | 264.7 |  | 1060 | 1060 | 1060 | H | 1.373 | 1.373 | 1.373 |  | 0.0001276 | 1.7219 | 2 | 0.00037661
Horizontaal Wand | Linea Plus Wand | Nee | Grijs 001 | LINW.05005021.001 | 50 | 50 | 21 | 22 | 1282 | 110.2322 | 0.065439 | [8 empty] | A01 | 292.4 | LINW0.05005021 |  | 292.4 |  | 1282 | 1282 | 1282 | H | 1.486 | 1.486 | 1.486 |  | 0.0001276 | 1.7219 | 4 | 0.0005142
Horizontaal Wand | Linea Plus Wand | Nee | RAL9016 | LINW.05005021.133 | 50 | 50 | 21 | 22 | 1282 | 110.2322 | 0.065439 | [8 empty] | A01 | 292.4 | LINW0.05005021 |  | 292.4 |  | 1282 | 1282 | 1282 | H | 1.486 | 1.486 | 1.486 |  | 0.0001276 | 1.7219 | 4 | 0.0005142
Horizontaal Wand | Linea Plus Wand | Nee | Jaga kleur | LINW.05005021.klr | 50 | 50 | 21 | 22 | 1282 | 110.2322 | 0.065439 | [8 empty] | A01 | 348.7 | LINW1.05005021 |  | 348.7 |  | 1282 | 1282 | 1282 | H | 1.486 | 1.486 | 1.486 |  | 0.0001276 | 1.7219 | 4 | 0.0005142
Horizontaal Wand | Linea Plus Wand | Nee | Grijs 001 | LINW.05006010.001 | 50 | 60 | 10 | 12 | 578 | 49.6991 | 0.011318 | [8 empty] | A01 | 160.7 | LINW0.05006010 |  | 160.7 |  | 578 | 578 | 578 | H | 1.402 | 1.402 | 1.402 |  | 0.0003969 | 1.7346 | 2 | 0.00036735
Horizontaal Wand | Linea Plus Wand | Nee | RAL9016 | LINW.05006010.133 | 50 | 60 | 10 | 12 | 578 | 49.6991 | 0.011318 | [8 empty] | A01 | 160.7 | LINW0.05006010 |  | 160.7 |  | 578 | 578 | 578 | H | 1.402 | 1.402 | 1.402 |  | 0.0003969 | 1.7346 | 2 | 0.00036735
Horizontaal Wand | Linea Plus Wand | Nee | Jaga kleur | LINW.05006010.klr | 50 | 60 | 10 | 12 | 578 | 49.6991 | 0.011318 | [8 empty] | A01 | 215.7 | LINW1.05006010 |  | 215.7 |  | 578 | 578 | 578 | H | 1.402 | 1.402 | 1.402 |  | 0.0003969 | 1.7346 | 2 | 0.00036735
Horizontaal Wand | Linea Plus Wand | Nee | Grijs 001 | LINW.05006011.001 | 50 | 60 | 11 | 12 | 785 | 67.4979 | 0.033892 | [8 empty] | A01 | 235.6 | LINW0.05006011 |  | 235.6 |  | 785 | 785 | 785 | H | 1.455 | 1.455 | 1.455 |  | 0.0003969 | 1.7346 | 4 | 0.00057429
Horizontaal Wand | Linea Plus Wand | Nee | RAL9016 | LINW.05006011.133 | 50 | 60 | 11 | 12 | 785 | 67.4979 | 0.033892 | [8 empty] | A01 | 235.6 | LINW0.05006011 |  | 235.6 |  | 785 | 785 | 785 | H | 1.455 | 1.455 | 1.455 |  | 0.0003969 | 1.7346 | 4 | 0.00057429
Horizontaal Wand | Linea Plus Wand | Nee | Jaga kleur | LINW.05006011.klr | 50 | 60 | 11 | 12 | 785 | 67.4979 | 0.033892 | [8 empty] | A01 | 290.5 | LINW1.05006011 |  | 290.5 |  | 785 | 785 | 785 | H | 1.455 | 1.455 | 1.455 |  | 0.0003969 | 1.7346 | 4 | 0.00057429
Horizontaal Wand | Linea Plus Wand | Nee | Grijs 001 | LINW.05006015.001 | 50 | 60 | 15 | 17 | 920 | 79.1058 | 0.031044 | [8 empty] | A01 | 197.7 | LINW0.05006015 |  | 197.7 |  | 920 | 920 | 920 | H | 1.372 | 1.372 | 1.372 |  | 0.0002083 | 1.724 | 2 | 0.00046183
Horizontaal Wand | Linea Plus Wand | Nee | RAL9016 | LINW.05006015.133 | 50 | 60 | 15 | 17 | 920 | 79.1058 | 0.031044 | [8 empty] | A01 | 197.7 | LINW0.05006015 |  | 197.7 |  | 920 | 920 | 920 | H | 1.372 | 1.372 | 1.372 |  | 0.0002083 | 1.724 | 2 | 0.00046183
Horizontaal Wand | Linea Plus Wand | Nee | Jaga kleur | LINW.05006015.klr | 50 | 60 | 15 | 17 | 920 | 79.1058 | 0.031044 | [8 empty] | A01 | 256 | LINW1.05006015 |  | 256 |  | 920 | 920 | 920 | H | 1.372 | 1.372 | 1.372 |  | 0.0002083 | 1.724 | 2 | 0.00046183
Horizontaal Wand | Linea Plus Wand | Nee | Grijs 001 | LINW.05006016.001 | 50 | 60 | 16 | 17 | 1171 | 100.6879 | 0.14663 | [8 empty] | A01 | 302.7 | LINW0.05006016 |  | 302.7 |  | 1171 | 1171 | 1171 | H | 1.463 | 1.463 | 1.463 |  | 0.0002083 | 1.724 | 4 | 0.0013928
Horizontaal Wand | Linea Plus Wand | Nee | RAL9016 | LINW.05006016.133 | 50 | 60 | 16 | 17 | 1171 | 100.6879 | 0.14663 | [8 empty] | A01 | 302.7 | LINW0.05006016 |  | 302.7 |  | 1171 | 1171 | 1171 | H | 1.463 | 1.463 | 1.463 |  | 0.0002083 | 1.724 | 4 | 0.0013928
Horizontaal Wand | Linea Plus Wand | Nee | Jaga kleur | LINW.05006016.klr | 50 | 60 | 16 | 17 | 1171 | 100.6879 | 0.14663 | [8 empty] | A01 | 361.4 | LINW1.05006016 |  | 361.4 |  | 1171 | 1171 | 1171 | H | 1.463 | 1.463 | 1.463 |  | 0.0002083 | 1.724 | 4 | 0.0013928
Horizontaal Wand | Linea Plus Wand | Nee | Grijs 001 | LINW.05006020.001 | 50 | 60 | 20 | 22 | 1272 | 109.3723 | 0.047037 | [8 empty] | A01 | 226.7 | LINW0.05006020 |  | 226.7 |  | 1272 | 1272 | 1272 | H | 1.373 | 1.373 | 1.373 |  | 0.0001276 | 1.7219 | 2 | 0.00037661
Horizontaal Wand | Linea Plus Wand | Nee | RAL9016 | LINW.05006020.133 | 50 | 60 | 20 | 22 | 1272 | 109.3723 | 0.047037 | [8 empty] | A01 | 226.7 | LINW0.05006020 |  | 226.7 |  | 1272 | 1272 | 1272 | H | 1.373 | 1.373 | 1.373 |  | 0.0001276 | 1.7219 | 2 | 0.00037661
Horizontaal Wand | Linea Plus Wand | Nee | Jaga kleur | LINW.05006020.klr | 50 | 60 | 20 | 22 | 1272 | 109.3723 | 0.047037 | [8 empty] | A01 | 288.3 | LINW1.05006020 |  | 288.3 |  | 1272 | 1272 | 1272 | H | 1.373 | 1.373 | 1.373 |  | 0.0001276 | 1.7219 | 2 | 0.00037661
Horizontaal Wand | Linea Plus Wand | Nee | Grijs 001 | LINW.05006021.001 | 50 | 60 | 21 | 22 | 1538 | 132.2442 | 0.096133 | [8 empty] | A01 | 318.2 | LINW0.05006021 |  | 318.2 |  | 1538 | 1538 | 1538 | H | 1.486 | 1.486 | 1.486 |  | 0.0001276 | 1.7219 | 4 | 0.0005142
Horizontaal Wand | Linea Plus Wand | Nee | RAL9016 | LINW.05006021.133 | 50 | 60 | 21 | 22 | 1538 | 132.2442 | 0.096133 | [8 empty] | A01 | 318.2 | LINW0.05006021 |  | 318.2 |  | 1538 | 1538 | 1538 | H | 1.486 | 1.486 | 1.486 |  | 0.0001276 | 1.7219 | 4 | 0.0005142
Horizontaal Wand | Linea Plus Wand | Nee | Jaga kleur | LINW.05006021.klr | 50 | 60 | 21 | 22 | 1538 | 132.2442 | 0.096133 | [8 empty] | A01 | 379.8 | LINW1.05006021 |  | 379.8 |  | 1538 | 1538 | 1538 | H | 1.486 | 1.486 | 1.486 |  | 0.0001276 | 1.7219 | 4 | 0.0005142
Horizontaal Wand | Linea Plus Wand | Nee | Grijs 001 | LINW.05007010.001 | 50 | 70 | 10 | 12 | 675 | 58.0396 | 0.016194 | [8 empty] | A01 | 176.8 | LINW0.05007010 |  | 176.8 |  | 675 | 675 | 675 | H | 1.402 | 1.402 | 1.402 |  | 0.0003969 | 1.7346 | 2 | 0.00036735
Horizontaal Wand | Linea Plus Wand | Nee | RAL9016 | LINW.05007010.133 | 50 | 70 | 10 | 12 | 675 | 58.0396 | 0.016194 | [8 empty] | A01 | 176.8 | LINW0.05007010 |  | 176.8 |  | 675 | 675 | 675 | H | 1.402 | 1.402 | 1.402 |  | 0.0003969 | 1.7346 | 2 | 0.00036735
Horizontaal Wand | Linea Plus Wand | Nee | Jaga kleur | LINW.05007010.klr | 50 | 70 | 10 | 12 | 675 | 58.0396 | 0.016194 | [8 empty] | A01 | 234.3 | LINW1.05007010 |  | 234.3 |  | 675 | 675 | 675 | H | 1.402 | 1.402 | 1.402 |  | 0.0003969 | 1.7346 | 2 | 0.00036735
Horizontaal Wand | Linea Plus Wand | Nee | Grijs 001 | LINW.05007011.001 | 50 | 70 | 11 | 12 | 916 | 78.7618 | 0.048726 | [8 empty] | A01 | 262.4 | LINW0.05007011 |  | 262.4 |  | 916 | 916 | 916 | H | 1.455 | 1.455 | 1.455 |  | 0.0003969 | 1.7346 | 4 | 0.00057429
Horizontaal Wand | Linea Plus Wand | Nee | RAL9016 | LINW.05007011.133 | 50 | 70 | 11 | 12 | 916 | 78.7618 | 0.048726 | [8 empty] | A01 | 262.4 | LINW0.05007011 |  | 262.4 |  | 916 | 916 | 916 | H | 1.455 | 1.455 | 1.455 |  | 0.0003969 | 1.7346 | 4 | 0.00057429
Horizontaal Wand | Linea Plus Wand | Nee | Jaga kleur | LINW.05007011.klr | 50 | 70 | 11 | 12 | 916 | 78.7618 | 0.048726 | [8 empty] | A01 | 319.9 | LINW1.05007011 |  | 319.9 |  | 916 | 916 | 916 | H | 1.455 | 1.455 | 1.455 |  | 0.0003969 | 1.7346 | 4 | 0.00057429
Horizontaal Wand | Linea Plus Wand | Nee | Grijs 001 | LINW.05007015.001 | 50 | 70 | 15 | 17 | 1073 | 92.2614 | 0.043071 | [8 empty] | A01 | 222 | LINW0.05007015 |  | 222 |  | 1073 | 1073 | 1073 | H | 1.372 | 1.372 | 1.372 |  | 0.0002083 | 1.724 | 2 | 0.00046183
Horizontaal Wand | Linea Plus Wand | Nee | RAL9016 | LINW.05007015.133 | 50 | 70 | 15 | 17 | 1073 | 92.2614 | 0.043071 | [8 empty] | A01 | 222 | LINW0.05007015 |  | 222 |  | 1073 | 1073 | 1073 | H | 1.372 | 1.372 | 1.372 |  | 0.0002083 | 1.724 | 2 | 0.00046183
Horizontaal Wand | Linea Plus Wand | Nee | Jaga kleur | LINW.05007015.klr | 50 | 70 | 15 | 17 | 1073 | 92.2614 | 0.043071 | [8 empty] | A01 | 283.5 | LINW1.05007015 |  | 283.5 |  | 1073 | 1073 | 1073 | H | 1.372 | 1.372 | 1.372 |  | 0.0002083 | 1.724 | 2 | 0.00046183
Horizontaal Wand | Linea Plus Wand | Nee | Grijs 001 | LINW.05007016.001 | 50 | 70 | 16 | 17 | 1366 | 117.4549 | 0.20209 | [8 empty] | A01 | 343.3 | LINW0.05007016 |  | 343.3 |  | 1366 | 1366 | 1366 | H | 1.463 | 1.463 | 1.463 |  | 0.0002083 | 1.724 | 4 | 0.0013928
Horizontaal Wand | Linea Plus Wand | Nee | RAL9016 | LINW.05007016.133 | 50 | 70 | 16 | 17 | 1366 | 117.4549 | 0.20209 | [8 empty] | A01 | 343.3 | LINW0.05007016 |  | 343.3 |  | 1366 | 1366 | 1366 | H | 1.463 | 1.463 | 1.463 |  | 0.0002083 | 1.724 | 4 | 0.0013928
Horizontaal Wand | Linea Plus Wand | Nee | Jaga kleur | LINW.05007016.klr | 50 | 70 | 16 | 17 | 1366 | 117.4549 | 0.20209 | [8 empty] | A01 | 404.7 | LINW1.05007016 |  | 404.7 |  | 1366 | 1366 | 1366 | H | 1.463 | 1.463 | 1.463 |  | 0.0002083 | 1.724 | 4 | 0.0013928
Horizontaal Wand | Linea Plus Wand | Nee | Grijs 001 | LINW.05007020.001 | 50 | 70 | 20 | 22 | 1484 | 127.601 | 0.064915 | [8 empty] | A01 | 257.6 | LINW0.05007020 |  | 257.6 |  | 1484 | 1484 | 1484 | H | 1.373 | 1.373 | 1.373 |  | 0.0001276 | 1.7219 | 2 | 0.00037661
Horizontaal Wand | Linea Plus Wand | Nee | RAL9016 | LINW.05007020.133 | 50 | 70 | 20 | 22 | 1484 | 127.601 | 0.064915 | [8 empty] | A01 | 257.6 | LINW0.05007020 |  | 257.6 |  | 1484 | 1484 | 1484 | H | 1.373 | 1.373 | 1.373 |  | 0.0001276 | 1.7219 | 2 | 0.00037661
Horizontaal Wand | Linea Plus Wand | Nee | Jaga kleur | LINW.05007020.klr | 50 | 70 | 20 | 22 | 1484 | 127.601 | 0.064915 | [8 empty] | A01 | 322.7 | LINW1.05007020 |  | 322.7 |  | 1484 | 1484 | 1484 | H | 1.373 | 1.373 | 1.373 |  | 0.0001276 | 1.7219 | 2 | 0.00037661
Horizontaal Wand | Linea Plus Wand | Nee | Grijs 001 | LINW.05007021.001 | 50 | 70 | 21 | 22 | 1795 | 154.3422 | 0.13342 | [8 empty] | A01 | 364.5 | LINW0.05007021 |  | 364.5 |  | 1795 | 1795 | 1795 | H | 1.486 | 1.486 | 1.486 |  | 0.0001276 | 1.7219 | 4 | 0.0005142
Horizontaal Wand | Linea Plus Wand | Nee | RAL9016 | LINW.05007021.133 | 50 | 70 | 21 | 22 | 1795 | 154.3422 | 0.13342 | [8 empty] | A01 | 364.5 | LINW0.05007021 |  | 364.5 |  | 1795 | 1795 | 1795 | H | 1.486 | 1.486 | 1.486 |  | 0.0001276 | 1.7219 | 4 | 0.0005142
Horizontaal Wand | Linea Plus Wand | Nee | Jaga kleur | LINW.05007021.klr | 50 | 70 | 21 | 22 | 1795 | 154.3422 | 0.13342 | [8 empty] | A01 | 429.6 | LINW1.05007021 |  | 429.6 |  | 1795 | 1795 | 1795 | H | 1.486 | 1.486 | 1.486 |  | 0.0001276 | 1.7219 | 4 | 0.0005142
Horizontaal Wand | Linea Plus Wand | Nee | Grijs 001 | LINW.05008010.001 | 50 | 80 | 10 | 12 | 771 | 66.2941 | 0.022067 | [8 empty] | A01 | 189.9 | LINW0.05008010 |  | 189.9 |  | 771 | 771 | 771 | H | 1.402 | 1.402 | 1.402 |  | 0.0003969 | 1.7346 | 2 | 0.00036735
Horizontaal Wand | Linea Plus Wand | Nee | RAL9016 | LINW.05008010.133 | 50 | 80 | 10 | 12 | 771 | 66.2941 | 0.022067 | [8 empty] | A01 | 189.9 | LINW0.05008010 |  | 189.9 |  | 771 | 771 | 771 | H | 1.402 | 1.402 | 1.402 |  | 0.0003969 | 1.7346 | 2 | 0.00036735
Horizontaal Wand | Linea Plus Wand | Nee | Jaga kleur | LINW.05008010.klr | 50 | 80 | 10 | 12 | 771 | 66.2941 | 0.022067 | [8 empty] | A01 | 251.7 | LINW1.05008010 |  | 251.7 |  | 771 | 771 | 771 | H | 1.402 | 1.402 | 1.402 |  | 0.0003969 | 1.7346 | 2 | 0.00036735
Horizontaal Wand | Linea Plus Wand | Nee | Grijs 001 | LINW.05008011.001 | 50 | 80 | 11 | 12 | 1047 | 90.0258 | 0.06685 | [8 empty] | A01 | 280.8 | LINW0.05008011 |  | 280.8 |  | 1047 | 1047 | 1047 | H | 1.455 | 1.455 | 1.455 |  | 0.0003969 | 1.7346 | 4 | 0.00057429
Horizontaal Wand | Linea Plus Wand | Nee | RAL9016 | LINW.05008011.133 | 50 | 80 | 11 | 12 | 1047 | 90.0258 | 0.06685 | [8 empty] | A01 | 280.8 | LINW0.05008011 |  | 280.8 |  | 1047 | 1047 | 1047 | H | 1.455 | 1.455 | 1.455 |  | 0.0003969 | 1.7346 | 4 | 0.00057429
Horizontaal Wand | Linea Plus Wand | Nee | Jaga kleur | LINW.05008011.klr | 50 | 80 | 11 | 12 | 1047 | 90.0258 | 0.06685 | [8 empty] | A01 | 342.6 | LINW1.05008011 |  | 342.6 |  | 1047 | 1047 | 1047 | H | 1.455 | 1.455 | 1.455 |  | 0.0003969 | 1.7346 | 4 | 0.00057429
Horizontaal Wand | Linea Plus Wand | Nee | Grijs 001 | LINW.05008015.001 | 50 | 80 | 15 | 17 | 1226 | 105.417 | 0.05727 | [8 empty] | A01 | 239.7 | LINW0.05008015 |  | 239.7 |  | 1226 | 1226 | 1226 | H | 1.372 | 1.372 | 1.372 |  | 0.0002083 | 1.724 | 2 | 0.00046183
Horizontaal Wand | Linea Plus Wand | Nee | RAL9016 | LINW.05008015.133 | 50 | 80 | 15 | 17 | 1226 | 105.417 | 0.05727 | [8 empty] | A01 | 239.7 | LINW0.05008015 |  | 239.7 |  | 1226 | 1226 | 1226 | H | 1.372 | 1.372 | 1.372 |  | 0.0002083 | 1.724 | 2 | 0.00046183
Horizontaal Wand | Linea Plus Wand | Nee | Jaga kleur | LINW.05008015.klr | 50 | 80 | 15 | 17 | 1226 | 105.417 | 0.05727 | [8 empty] | A01 | 306.6 | LINW1.05008015 |  | 306.6 |  | 1226 | 1226 | 1226 | H | 1.372 | 1.372 | 1.372 |  | 0.0002083 | 1.724 | 2 | 0.00046183
Horizontaal Wand | Linea Plus Wand | Nee | Grijs 001 | LINW.05008016.001 | 50 | 80 | 16 | 17 | 1561 | 134.2218 | 0.26706 | [8 empty] | A01 | 369.1 | LINW0.05008016 |  | 369.1 |  | 1561 | 1561 | 1561 | H | 1.463 | 1.463 | 1.463 |  | 0.0002083 | 1.724 | 4 | 0.0013928
Horizontaal Wand | Linea Plus Wand | Nee | RAL9016 | LINW.05008016.133 | 50 | 80 | 16 | 17 | 1561 | 134.2218 | 0.26706 | [8 empty] | A01 | 369.1 | LINW0.05008016 |  | 369.1 |  | 1561 | 1561 | 1561 | H | 1.463 | 1.463 | 1.463 |  | 0.0002083 | 1.724 | 4 | 0.0013928
Horizontaal Wand | Linea Plus Wand | Nee | Jaga kleur | LINW.05008016.klr | 50 | 80 | 16 | 17 | 1561 | 134.2218 | 0.26706 | [8 empty] | A01 | 435.9 | LINW1.05008016 |  | 435.9 |  | 1561 | 1561 | 1561 | H | 1.463 | 1.463 | 1.463 |  | 0.0002083 | 1.724 | 4 | 0.0013928
Horizontaal Wand | Linea Plus Wand | Nee | Grijs 001 | LINW.05008020.001 | 50 | 80 | 20 | 22 | 1696 | 145.8298 | 0.085887 | [8 empty] | A01 | 278.4 | LINW0.05008020 |  | 278.4 |  | 1696 | 1696 | 1696 | H | 1.373 | 1.373 | 1.373 |  | 0.0001276 | 1.7219 | 2 | 0.00037661
Horizontaal Wand | Linea Plus Wand | Nee | RAL9016 | LINW.05008020.133 | 50 | 80 | 20 | 22 | 1696 | 145.8298 | 0.085887 | [8 empty] | A01 | 278.4 | LINW0.05008020 |  | 278.4 |  | 1696 | 1696 | 1696 | H | 1.373 | 1.373 | 1.373 |  | 0.0001276 | 1.7219 | 2 | 0.00037661
Horizontaal Wand | Linea Plus Wand | Nee | Jaga kleur | LINW.05008020.klr | 50 | 80 | 20 | 22 | 1696 | 145.8298 | 0.085887 | [8 empty] | A01 | 348.1 | LINW1.05008020 |  | 348.1 |  | 1696 | 1696 | 1696 | H | 1.373 | 1.373 | 1.373 |  | 0.0001276 | 1.7219 | 2 | 0.00037661
Horizontaal Wand | Linea Plus Wand | Nee | Grijs 001 | LINW.05008021.001 | 50 | 80 | 21 | 22 | 2051 | 176.3543 | 0.17725 | [8 empty] | A01 | 393 | LINW0.05008021 |  | 393 |  | 2051 | 2051 | 2051 | H | 1.486 | 1.486 | 1.486 |  | 0.0001276 | 1.7219 | 4 | 0.0005142
Horizontaal Wand | Linea Plus Wand | Nee | RAL9016 | LINW.05008021.133 | 50 | 80 | 21 | 22 | 2051 | 176.3543 | 0.17725 | [8 empty] | A01 | 393 | LINW0.05008021 |  | 393 |  | 2051 | 2051 | 2051 | H | 1.486 | 1.486 | 1.486 |  | 0.0001276 | 1.7219 | 4 | 0.0005142
Horizontaal Wand | Linea Plus Wand | Nee | Jaga kleur | LINW.05008021.klr | 50 | 80 | 21 | 22 | 2051 | 176.3543 | 0.17725 | [8 empty] | A01 | 462.7 | LINW1.05008021 |  | 462.7 |  | 2051 | 2051 | 2051 | H | 1.486 | 1.486 | 1.486 |  | 0.0001276 | 1.7219 | 4 | 0.0005142
Horizontaal Wand | Linea Plus Wand | Nee | Grijs 001 | LINW.05009010.001 | 50 | 90 | 10 | 12 | 868 | 74.6346 | 0.029103 | [8 empty] | A01 | 202.5 | LINW0.05009010 |  | 202.5 |  | 868 | 868 | 868 | H | 1.402 | 1.402 | 1.402 |  | 0.0003969 | 1.7346 | 2 | 0.00036735
Horizontaal Wand | Linea Plus Wand | Nee | RAL9016 | LINW.05009010.133 | 50 | 90 | 10 | 12 | 868 | 74.6346 | 0.029103 | [8 empty] | A01 | 202.5 | LINW0.05009010 |  | 202.5 |  | 868 | 868 | 868 | H | 1.402 | 1.402 | 1.402 |  | 0.0003969 | 1.7346 | 2 | 0.00036735
Horizontaal Wand | Linea Plus Wand | Nee | Jaga kleur | LINW.05009010.klr | 50 | 90 | 10 | 12 | 868 | 74.6346 | 0.029103 | [8 empty] | A01 | 269.5 | LINW1.05009010 |  | 269.5 |  | 868 | 868 | 868 | H | 1.402 | 1.402 | 1.402 |  | 0.0003969 | 1.7346 | 2 | 0.00036735
Horizontaal Wand | Linea Plus Wand | Nee | Grijs 001 | LINW.05009011.001 | 50 | 90 | 11 | 12 | 1178 | 101.2898 | 0.088483 | [8 empty] | A01 | 297.9 | LINW0.05009011 |  | 297.9 |  | 1178 | 1178 | 1178 | H | 1.455 | 1.455 | 1.455 |  | 0.0003969 | 1.7346 | 4 | 0.00057429
Horizontaal Wand | Linea Plus Wand | Nee | RAL9016 | LINW.05009011.133 | 50 | 90 | 11 | 12 | 1178 | 101.2898 | 0.088483 | [8 empty] | A01 | 297.9 | LINW0.05009011 |  | 297.9 |  | 1178 | 1178 | 1178 | H | 1.455 | 1.455 | 1.455 |  | 0.0003969 | 1.7346 | 4 | 0.00057429
Horizontaal Wand | Linea Plus Wand | Nee | Jaga kleur | LINW.05009011.klr | 50 | 90 | 11 | 12 | 1178 | 101.2898 | 0.088483 | [8 empty] | A01 | 364.8 | LINW1.05009011 |  | 364.8 |  | 1178 | 1178 | 1178 | H | 1.455 | 1.455 | 1.455 |  | 0.0003969 | 1.7346 | 4 | 0.00057429
Horizontaal Wand | Linea Plus Wand | Nee | Grijs 001 | LINW.05009015.001 | 50 | 90 | 15 | 17 | 1380 | 118.6586 | 0.073816 | [8 empty] | A01 | 256 | LINW0.05009015 |  | 256 |  | 1380 | 1380 | 1380 | H | 1.372 | 1.372 | 1.372 |  | 0.0002083 | 1.724 | 2 | 0.00046183
Horizontaal Wand | Linea Plus Wand | Nee | RAL9016 | LINW.05009015.133 | 50 | 90 | 15 | 17 | 1380 | 118.6586 | 0.073816 | [8 empty] | A01 | 256 | LINW0.05009015 |  | 256 |  | 1380 | 1380 | 1380 | H | 1.372 | 1.372 | 1.372 |  | 0.0002083 | 1.724 | 2 | 0.00046183
Horizontaal Wand | Linea Plus Wand | Nee | Jaga kleur | LINW.05009015.klr | 50 | 90 | 15 | 17 | 1380 | 118.6586 | 0.073816 | [8 empty] | A01 | 327.2 | LINW1.05009015 |  | 327.2 |  | 1380 | 1380 | 1380 | H | 1.372 | 1.372 | 1.372 |  | 0.0002083 | 1.724 | 2 | 0.00046183
Horizontaal Wand | Linea Plus Wand | Nee | Grijs 001 | LINW.05009016.001 | 50 | 90 | 16 | 17 | 1756 | 150.9888 | 0.34175 | [8 empty] | A01 | 393.1 | LINW0.05009016 |  | 393.1 |  | 1756 | 1756 | 1756 | H | 1.463 | 1.463 | 1.463 |  | 0.0002083 | 1.724 | 4 | 0.0013928
Horizontaal Wand | Linea Plus Wand | Nee | RAL9016 | LINW.05009016.133 | 50 | 90 | 16 | 17 | 1756 | 150.9888 | 0.34175 | [8 empty] | A01 | 393.1 | LINW0.05009016 |  | 393.1 |  | 1756 | 1756 | 1756 | H | 1.463 | 1.463 | 1.463 |  | 0.0002083 | 1.724 | 4 | 0.0013928
Horizontaal Wand | Linea Plus Wand | Nee | Jaga kleur | LINW.05009016.klr | 50 | 90 | 16 | 17 | 1756 | 150.9888 | 0.34175 | [8 empty] | A01 | 464.2 | LINW1.05009016 |  | 464.2 |  | 1756 | 1756 | 1756 | H | 1.463 | 1.463 | 1.463 |  | 0.0002083 | 1.724 | 4 | 0.0013928
Horizontaal Wand | Linea Plus Wand | Nee | Grijs 001 | LINW.05009020.001 | 50 | 90 | 20 | 22 | 1908 | 164.0585 | 0.11003 | [8 empty] | A01 | 296.6 | LINW0.05009020 |  | 296.6 |  | 1908 | 1908 | 1908 | H | 1.373 | 1.373 | 1.373 |  | 0.0001276 | 1.7219 | 2 | 0.00037661
Horizontaal Wand | Linea Plus Wand | Nee | RAL9016 | LINW.05009020.133 | 50 | 90 | 20 | 22 | 1908 | 164.0585 | 0.11003 | [8 empty] | A01 | 296.6 | LINW0.05009020 |  | 296.6 |  | 1908 | 1908 | 1908 | H | 1.373 | 1.373 | 1.373 |  | 0.0001276 | 1.7219 | 2 | 0.00037661
Horizontaal Wand | Linea Plus Wand | Nee | Jaga kleur | LINW.05009020.klr | 50 | 90 | 20 | 22 | 1908 | 164.0585 | 0.11003 | [8 empty] | A01 | 370.7 | LINW1.05009020 |  | 370.7 |  | 1908 | 1908 | 1908 | H | 1.373 | 1.373 | 1.373 |  | 0.0001276 | 1.7219 | 2 | 0.00037661
Horizontaal Wand | Linea Plus Wand | Nee | Grijs 001 | LINW.05009021.001 | 50 | 90 | 21 | 22 | 2308 | 198.4523 | 0.22813 | [8 empty] | A01 | 419 | LINW0.05009021 |  | 419 |  | 2308 | 2308 | 2308 | H | 1.486 | 1.486 | 1.486 |  | 0.0001276 | 1.7219 | 4 | 0.0005142
Horizontaal Wand | Linea Plus Wand | Nee | RAL9016 | LINW.05009021.133 | 50 | 90 | 21 | 22 | 2308 | 198.4523 | 0.22813 | [8 empty] | A01 | 419 | LINW0.05009021 |  | 419 |  | 2308 | 2308 | 2308 | H | 1.486 | 1.486 | 1.486 |  | 0.0001276 | 1.7219 | 4 | 0.0005142
Horizontaal Wand | Linea Plus Wand | Nee | Jaga kleur | LINW.05009021.klr | 50 | 90 | 21 | 22 | 2308 | 198.4523 | 0.22813 | [8 empty] | A01 | 493.1 | LINW1.05009021 |  | 493.1 |  | 2308 | 2308 | 2308 | H | 1.486 | 1.486 | 1.486 |  | 0.0001276 | 1.7219 | 4 | 0.0005142
Horizontaal Wand | Linea Plus Wand | Nee | Grijs 001 | LINW.05010010.001 | 50 | 100 | 10 | 12 | 964 | 82.8891 | 0.037245 | [8 empty] | A01 | 216.4 | LINW0.05010010 |  | 216.4 |  | 964 | 964 | 964 | H | 1.402 | 1.402 | 1.402 |  | 0.0003969 | 1.7346 | 2 | 0.00036735
Horizontaal Wand | Linea Plus Wand | Nee | RAL9016 | LINW.05010010.133 | 50 | 100 | 10 | 12 | 964 | 82.8891 | 0.037245 | [8 empty] | A01 | 216.4 | LINW0.05010010 |  | 216.4 |  | 964 | 964 | 964 | H | 1.402 | 1.402 | 1.402 |  | 0.0003969 | 1.7346 | 2 | 0.00036735
Horizontaal Wand | Linea Plus Wand | Nee | Jaga kleur | LINW.05010010.klr | 50 | 100 | 10 | 12 | 964 | 82.8891 | 0.037245 | [8 empty] | A01 | 285.6 | LINW1.05010010 |  | 285.6 |  | 964 | 964 | 964 | H | 1.402 | 1.402 | 1.402 |  | 0.0003969 | 1.7346 | 2 | 0.00036735
Horizontaal Wand | Linea Plus Wand | Nee | Grijs 001 | LINW.05010011.001 | 50 | 100 | 11 | 12 | 1309 | 112.5537 | 0.11384 | [8 empty] | A01 | 320.2 | LINW0.05010011 |  | 320.2 |  | 1309 | 1309 | 1309 | H | 1.455 | 1.455 | 1.455 |  | 0.0003969 | 1.7346 | 4 | 0.00057429
Horizontaal Wand | Linea Plus Wand | Nee | RAL9016 | LINW.05010011.133 | 50 | 100 | 11 | 12 | 1309 | 112.5537 | 0.11384 | [8 empty] | A01 | 320.2 | LINW0.05010011 |  | 320.2 |  | 1309 | 1309 | 1309 | H | 1.455 | 1.455 | 1.455 |  | 0.0003969 | 1.7346 | 4 | 0.00057429
Horizontaal Wand | Linea Plus Wand | Nee | Jaga kleur | LINW.05010011.klr | 50 | 100 | 11 | 12 | 1309 | 112.5537 | 0.11384 | [8 empty] | A01 | 389.4 | LINW1.05010011 |  | 389.4 |  | 1309 | 1309 | 1309 | H | 1.455 | 1.455 | 1.455 |  | 0.0003969 | 1.7346 | 4 | 0.00057429
Horizontaal Wand | Linea Plus Wand | Nee | Grijs 001 | LINW.05010015.001 | 50 | 100 | 15 | 17 | 1533 | 131.8143 | 0.092579 | [8 empty] | A01 | 276.2 | LINW0.05010015 |  | 276.2 |  | 1533 | 1533 | 1533 | H | 1.372 | 1.372 | 1.372 |  | 0.0002083 | 1.724 | 2 | 0.00046183
Horizontaal Wand | Linea Plus Wand | Nee | RAL9016 | LINW.05010015.133 | 50 | 100 | 15 | 17 | 1533 | 131.8143 | 0.092579 | [8 empty] | A01 | 276.2 | LINW0.05010015 |  | 276.2 |  | 1533 | 1533 | 1533 | H | 1.372 | 1.372 | 1.372 |  | 0.0002083 | 1.724 | 2 | 0.00046183
Horizontaal Wand | Linea Plus Wand | Nee | Jaga kleur | LINW.05010015.klr | 50 | 100 | 15 | 17 | 1533 | 131.8143 | 0.092579 | [8 empty] | A01 | 350.2 | LINW1.05010015 |  | 350.2 |  | 1533 | 1533 | 1533 | H | 1.372 | 1.372 | 1.372 |  | 0.0002083 | 1.724 | 2 | 0.00046183
Horizontaal Wand | Linea Plus Wand | Nee | Grijs 001 | LINW.05010016.001 | 50 | 100 | 16 | 17 | 1951 | 167.7558 | 0.42637 | [8 empty] | A01 | 426.3 | LINW0.05010016 |  | 426.3 |  | 1951 | 1951 | 1951 | H | 1.463 | 1.463 | 1.463 |  | 0.0002083 | 1.724 | 4 | 0.0013928
Horizontaal Wand | Linea Plus Wand | Nee | RAL9016 | LINW.05010016.133 | 50 | 100 | 16 | 17 | 1951 | 167.7558 | 0.42637 | [8 empty] | A01 | 426.3 | LINW0.05010016 |  | 426.3 |  | 1951 | 1951 | 1951 | H | 1.463 | 1.463 | 1.463 |  | 0.0002083 | 1.724 | 4 | 0.0013928
Horizontaal Wand | Linea Plus Wand | Nee | Jaga kleur | LINW.05010016.klr | 50 | 100 | 16 | 17 | 1951 | 167.7558 | 0.42637 | [8 empty] | A01 | 500.2 | LINW1.05010016 |  | 500.2 |  | 1951 | 1951 | 1951 | H | 1.463 | 1.463 | 1.463 |  | 0.0002083 | 1.724 | 4 | 0.0013928
Horizontaal Wand | Linea Plus Wand | Nee | Grijs 001 | LINW.05010020.001 | 50 | 100 | 20 | 22 | 2120 | 182.2872 | 0.13741 | [8 empty] | A01 | 323 | LINW0.05010020 |  | 323 |  | 2120 | 2120 | 2120 | H | 1.373 | 1.373 | 1.373 |  | 0.0001276 | 1.7219 | 2 | 0.00037661
Horizontaal Wand | Linea Plus Wand | Nee | RAL9016 | LINW.05010020.133 | 50 | 100 | 20 | 22 | 2120 | 182.2872 | 0.13741 | [8 empty] | A01 | 323 | LINW0.05010020 |  | 323 |  | 2120 | 2120 | 2120 | H | 1.373 | 1.373 | 1.373 |  | 0.0001276 | 1.7219 | 2 | 0.00037661
Horizontaal Wand | Linea Plus Wand | Nee | Jaga kleur | LINW.05010020.klr | 50 | 100 | 20 | 22 | 2120 | 182.2872 | 0.13741 | [8 empty] | A01 | 400.3 | LINW1.05010020 |  | 400.3 |  | 2120 | 2120 | 2120 | H | 1.373 | 1.373 | 1.373 |  | 0.0001276 | 1.7219 | 2 | 0.00037661
Horizontaal Wand | Linea Plus Wand | Nee | Grijs 001 | LINW.05010021.001 | 50 | 100 | 21 | 22 | 2564 | 220.4643 | 0.28591 | [8 empty] | A01 | 458.4 | LINW0.05010021 |  | 458.4 |  | 2564 | 2564 | 2564 | H | 1.486 | 1.486 | 1.486 |  | 0.0001276 | 1.7219 | 4 | 0.0005142
Horizontaal Wand | Linea Plus Wand | Nee | RAL9016 | LINW.05010021.133 | 50 | 100 | 21 | 22 | 2564 | 220.4643 | 0.28591 | [8 empty] | A01 | 458.4 | LINW0.05010021 |  | 458.4 |  | 2564 | 2564 | 2564 | H | 1.486 | 1.486 | 1.486 |  | 0.0001276 | 1.7219 | 4 | 0.0005142
Horizontaal Wand | Linea Plus Wand | Nee | Jaga kleur | LINW.05010021.klr | 50 | 100 | 21 | 22 | 2564 | 220.4643 | 0.28591 | [8 empty] | A01 | 535.8 | LINW1.05010021 |  | 535.8 |  | 2564 | 2564 | 2564 | H | 1.486 | 1.486 | 1.486 |  | 0.0001276 | 1.7219 | 4 | 0.0005142
Horizontaal Wand | Linea Plus Wand | Nee | Grijs 001 | LINW.05011010.001 | 50 | 110 | 10 | 12 | 1060 | 91.1436 | 0.046607 | [8 empty] | A01 | 227.8 | LINW0.05011010 |  | 227.8 |  | 1060 | 1060 | 1060 | H | 1.402 | 1.402 | 1.402 |  | 0.0003969 | 1.7346 | 2 | 0.00036735
Horizontaal Wand | Linea Plus Wand | Nee | RAL9016 | LINW.05011010.133 | 50 | 110 | 10 | 12 | 1060 | 91.1436 | 0.046607 | [8 empty] | A01 | 227.8 | LINW0.05011010 |  | 227.8 |  | 1060 | 1060 | 1060 | H | 1.402 | 1.402 | 1.402 |  | 0.0003969 | 1.7346 | 2 | 0.00036735
Horizontaal Wand | Linea Plus Wand | Nee | Jaga kleur | LINW.05011010.klr | 50 | 110 | 10 | 12 | 1060 | 91.1436 | 0.046607 | [8 empty] | A01 | 300.8 | LINW1.05011010 |  | 300.8 |  | 1060 | 1060 | 1060 | H | 1.402 | 1.402 | 1.402 |  | 0.0003969 | 1.7346 | 2 | 0.00036735
Horizontaal Wand | Linea Plus Wand | Nee | Grijs 001 | LINW.05011011.001 | 50 | 110 | 11 | 12 | 1440 | 123.8177 | 0.14311 | [8 empty] | A01 | 336.6 | LINW0.05011011 |  | 336.6 |  | 1440 | 1440 | 1440 | H | 1.455 | 1.455 | 1.455 |  | 0.0003969 | 1.7346 | 4 | 0.00057429
Horizontaal Wand | Linea Plus Wand | Nee | RAL9016 | LINW.05011011.133 | 50 | 110 | 11 | 12 | 1440 | 123.8177 | 0.14311 | [8 empty] | A01 | 336.6 | LINW0.05011011 |  | 336.6 |  | 1440 | 1440 | 1440 | H | 1.455 | 1.455 | 1.455 |  | 0.0003969 | 1.7346 | 4 | 0.00057429
Horizontaal Wand | Linea Plus Wand | Nee | Jaga kleur | LINW.05011011.klr | 50 | 110 | 11 | 12 | 1440 | 123.8177 | 0.14311 | [8 empty] | A01 | 409.5 | LINW1.05011011 |  | 409.5 |  | 1440 | 1440 | 1440 | H | 1.455 | 1.455 | 1.455 |  | 0.0003969 | 1.7346 | 4 | 0.00057429
Horizontaal Wand | Linea Plus Wand | Nee | Grijs 001 | LINW.05011015.001 | 50 | 110 | 15 | 17 | 1686 | 144.9699 | 0.11372 | [8 empty] | A01 | 292.8 | LINW0.05011015 |  | 292.8 |  | 1686 | 1686 | 1686 | H | 1.372 | 1.372 | 1.372 |  | 0.0002083 | 1.724 | 2 | 0.00046183
Horizontaal Wand | Linea Plus Wand | Nee | RAL9016 | LINW.05011015.133 | 50 | 110 | 15 | 17 | 1686 | 144.9699 | 0.11372 | [8 empty] | A01 | 292.8 | LINW0.05011015 |  | 292.8 |  | 1686 | 1686 | 1686 | H | 1.372 | 1.372 | 1.372 |  | 0.0002083 | 1.724 | 2 | 0.00046183
Horizontaal Wand | Linea Plus Wand | Nee | Jaga kleur | LINW.05011015.klr | 50 | 110 | 15 | 17 | 1686 | 144.9699 | 0.11372 | [8 empty] | A01 | 370.9 | LINW1.05011015 |  | 370.9 |  | 1686 | 1686 | 1686 | H | 1.372 | 1.372 | 1.372 |  | 0.0002083 | 1.724 | 2 | 0.00046183
Horizontaal Wand | Linea Plus Wand | Nee | Grijs 001 | LINW.05011016.001 | 50 | 110 | 16 | 17 | 2146 | 184.5228 | 0.52112 | [8 empty] | A01 | 451.1 | LINW0.05011016 |  | 451.1 |  | 2146 | 2146 | 2146 | H | 1.463 | 1.463 | 1.463 |  | 0.0002083 | 1.724 | 4 | 0.0013928
Horizontaal Wand | Linea Plus Wand | Nee | RAL9016 | LINW.05011016.133 | 50 | 110 | 16 | 17 | 2146 | 184.5228 | 0.52112 | [8 empty] | A01 | 451.1 | LINW0.05011016 |  | 451.1 |  | 2146 | 2146 | 2146 | H | 1.463 | 1.463 | 1.463 |  | 0.0002083 | 1.724 | 4 | 0.0013928
Horizontaal Wand | Linea Plus Wand | Nee | Jaga kleur | LINW.05011016.klr | 50 | 110 | 16 | 17 | 2146 | 184.5228 | 0.52112 | [8 empty] | A01 | 529 | LINW1.05011016 |  | 529 |  | 2146 | 2146 | 2146 | H | 1.463 | 1.463 | 1.463 |  | 0.0002083 | 1.724 | 4 | 0.0013928
Horizontaal Wand | Linea Plus Wand | Nee | Grijs 001 | LINW.05011020.001 | 50 | 110 | 20 | 22 | 2332 | 200.5159 | 0.1681 | [8 empty] | A01 | 344 | LINW0.05011020 |  | 344 |  | 2332 | 2332 | 2332 | H | 1.373 | 1.373 | 1.373 |  | 0.0001276 | 1.7219 | 2 | 0.00037661
Horizontaal Wand | Linea Plus Wand | Nee | RAL9016 | LINW.05011020.133 | 50 | 110 | 20 | 22 | 2332 | 200.5159 | 0.1681 | [8 empty] | A01 | 344 | LINW0.05011020 |  | 344 |  | 2332 | 2332 | 2332 | H | 1.373 | 1.373 | 1.373 |  | 0.0001276 | 1.7219 | 2 | 0.00037661
Horizontaal Wand | Linea Plus Wand | Nee | Jaga kleur | LINW.05011020.klr | 50 | 110 | 20 | 22 | 2332 | 200.5159 | 0.1681 | [8 empty] | A01 | 425.6 | LINW1.05011020 |  | 425.6 |  | 2332 | 2332 | 2332 | H | 1.373 | 1.373 | 1.373 |  | 0.0001276 | 1.7219 | 2 | 0.00037661
Horizontaal Wand | Linea Plus Wand | Nee | Grijs 001 | LINW.05011021.001 | 50 | 110 | 21 | 22 | 2820 | 242.4764 | 0.35095 | [8 empty] | A01 | 488.1 | LINW0.05011021 |  | 488.1 |  | 2820 | 2820 | 2820 | H | 1.486 | 1.486 | 1.486 |  | 0.0001276 | 1.7219 | 4 | 0.0005142
Horizontaal Wand | Linea Plus Wand | Nee | RAL9016 | LINW.05011021.133 | 50 | 110 | 21 | 22 | 2820 | 242.4764 | 0.35095 | [8 empty] | A01 | 488.1 | LINW0.05011021 |  | 488.1 |  | 2820 | 2820 | 2820 | H | 1.486 | 1.486 | 1.486 |  | 0.0001276 | 1.7219 | 4 | 0.0005142
Horizontaal Wand | Linea Plus Wand | Nee | Jaga kleur | LINW.05011021.klr | 50 | 110 | 21 | 22 | 2820 | 242.4764 | 0.35095 | [8 empty] | A01 | 569.6 | LINW1.05011021 |  | 569.6 |  | 2820 | 2820 | 2820 | H | 1.486 | 1.486 | 1.486 |  | 0.0001276 | 1.7219 | 4 | 0.0005142
Horizontaal Wand | Linea Plus Wand | Nee | Grijs 001 | LINW.05012010.001 | 50 | 120 | 10 | 12 | 1157 | 99.4841 | 0.057341 | [8 empty] | A01 | 246.4 | LINW0.05012010 |  | 246.4 |  | 1157 | 1157 | 1157 | H | 1.402 | 1.402 | 1.402 |  | 0.0003969 | 1.7346 | 2 | 0.00036735
Horizontaal Wand | Linea Plus Wand | Nee | RAL9016 | LINW.05012010.133 | 50 | 120 | 10 | 12 | 1157 | 99.4841 | 0.057341 | [8 empty] | A01 | 246.4 | LINW0.05012010 |  | 246.4 |  | 1157 | 1157 | 1157 | H | 1.402 | 1.402 | 1.402 |  | 0.0003969 | 1.7346 | 2 | 0.00036735
Horizontaal Wand | Linea Plus Wand | Nee | Jaga kleur | LINW.05012010.klr | 50 | 120 | 10 | 12 | 1157 | 99.4841 | 0.057341 | [8 empty] | A01 | 323 | LINW1.05012010 |  | 323 |  | 1157 | 1157 | 1157 | H | 1.402 | 1.402 | 1.402 |  | 0.0003969 | 1.7346 | 2 | 0.00036735
Horizontaal Wand | Linea Plus Wand | Nee | Grijs 001 | LINW.05012011.001 | 50 | 120 | 11 | 12 | 1571 | 135.0817 | 0.17651 | [8 empty] | A01 | 362 | LINW0.05012011 |  | 362 |  | 1571 | 1571 | 1571 | H | 1.455 | 1.455 | 1.455 |  | 0.0003969 | 1.7346 | 4 | 0.00057429
Horizontaal Wand | Linea Plus Wand | Nee | RAL9016 | LINW.05012011.133 | 50 | 120 | 11 | 12 | 1571 | 135.0817 | 0.17651 | [8 empty] | A01 | 362 | LINW0.05012011 |  | 362 |  | 1571 | 1571 | 1571 | H | 1.455 | 1.455 | 1.455 |  | 0.0003969 | 1.7346 | 4 | 0.00057429
Horizontaal Wand | Linea Plus Wand | Nee | Jaga kleur | LINW.05012011.klr | 50 | 120 | 11 | 12 | 1571 | 135.0817 | 0.17651 | [8 empty] | A01 | 438.7 | LINW1.05012011 |  | 438.7 |  | 1571 | 1571 | 1571 | H | 1.455 | 1.455 | 1.455 |  | 0.0003969 | 1.7346 | 4 | 0.00057429
Horizontaal Wand | Linea Plus Wand | Nee | Grijs 001 | LINW.05012015.001 | 50 | 120 | 15 | 17 | 1840 | 158.2115 | 0.13744 | [8 empty] | A01 | 318.2 | LINW0.05012015 |  | 318.2 |  | 1840 | 1840 | 1840 | H | 1.372 | 1.372 | 1.372 |  | 0.0002083 | 1.724 | 2 | 0.00046183
Horizontaal Wand | Linea Plus Wand | Nee | RAL9016 | LINW.05012015.133 | 50 | 120 | 15 | 17 | 1840 | 158.2115 | 0.13744 | [8 empty] | A01 | 318.2 | LINW0.05012015 |  | 318.2 |  | 1840 | 1840 | 1840 | H | 1.372 | 1.372 | 1.372 |  | 0.0002083 | 1.724 | 2 | 0.00046183
Horizontaal Wand | Linea Plus Wand | Nee | Jaga kleur | LINW.05012015.klr | 50 | 120 | 15 | 17 | 1840 | 158.2115 | 0.13744 | [8 empty] | A01 | 400 | LINW1.05012015 |  | 400 |  | 1840 | 1840 | 1840 | H | 1.372 | 1.372 | 1.372 |  | 0.0002083 | 1.724 | 2 | 0.00046183
Horizontaal Wand | Linea Plus Wand | Nee | Grijs 001 | LINW.05012016.001 | 50 | 120 | 16 | 17 | 2341 | 201.2898 | 0.62619 | [8 empty] | A01 | 486.1 | LINW0.05012016 |  | 486.1 |  | 2341 | 2341 | 2341 | H | 1.463 | 1.463 | 1.463 |  | 0.0002083 | 1.724 | 4 | 0.0013928
Horizontaal Wand | Linea Plus Wand | Nee | RAL9016 | LINW.05012016.133 | 50 | 120 | 16 | 17 | 2341 | 201.2898 | 0.62619 | [8 empty] | A01 | 486.1 | LINW0.05012016 |  | 486.1 |  | 2341 | 2341 | 2341 | H | 1.463 | 1.463 | 1.463 |  | 0.0002083 | 1.724 | 4 | 0.0013928
Horizontaal Wand | Linea Plus Wand | Nee | Jaga kleur | LINW.05012016.klr | 50 | 120 | 16 | 17 | 2341 | 201.2898 | 0.62619 | [8 empty] | A01 | 568.2 | LINW1.05012016 |  | 568.2 |  | 2341 | 2341 | 2341 | H | 1.463 | 1.463 | 1.463 |  | 0.0002083 | 1.724 | 4 | 0.0013928
Horizontaal Wand | Linea Plus Wand | Nee | Grijs 001 | LINW.05012020.001 | 50 | 120 | 20 | 22 | 2544 | 218.7446 | 0.20217 | [8 empty] | A01 | 373.5 | LINW0.05012020 |  | 373.5 |  | 2544 | 2544 | 2544 | H | 1.373 | 1.373 | 1.373 |  | 0.0001276 | 1.7219 | 2 | 0.00037661
Horizontaal Wand | Linea Plus Wand | Nee | RAL9016 | LINW.05012020.133 | 50 | 120 | 20 | 22 | 2544 | 218.7446 | 0.20217 | [8 empty] | A01 | 373.5 | LINW0.05012020 |  | 373.5 |  | 2544 | 2544 | 2544 | H | 1.373 | 1.373 | 1.373 |  | 0.0001276 | 1.7219 | 2 | 0.00037661
Horizontaal Wand | Linea Plus Wand | Nee | Jaga kleur | LINW.05012020.klr | 50 | 120 | 20 | 22 | 2544 | 218.7446 | 0.20217 | [8 empty] | A01 | 459.2 | LINW1.05012020 |  | 459.2 |  | 2544 | 2544 | 2544 | H | 1.373 | 1.373 | 1.373 |  | 0.0001276 | 1.7219 | 2 | 0.00037661
Horizontaal Wand | Linea Plus Wand | Nee | Grijs 001 | LINW.05012021.001 | 50 | 120 | 21 | 22 | 3077 | 264.5744 | 0.42369 | [8 empty] | A01 | 528.5 | LINW0.05012021 |  | 528.5 |  | 3077 | 3077 | 3077 | H | 1.486 | 1.486 | 1.486 |  | 0.0001276 | 1.7219 | 4 | 0.0005142
Horizontaal Wand | Linea Plus Wand | Nee | RAL9016 | LINW.05012021.133 | 50 | 120 | 21 | 22 | 3077 | 264.5744 | 0.42369 | [8 empty] | A01 | 528.5 | LINW0.05012021 |  | 528.5 |  | 3077 | 3077 | 3077 | H | 1.486 | 1.486 | 1.486 |  | 0.0001276 | 1.7219 | 4 | 0.0005142
Horizontaal Wand | Linea Plus Wand | Nee | Jaga kleur | LINW.05012021.klr | 50 | 120 | 21 | 22 | 3077 | 264.5744 | 0.42369 | [8 empty] | A01 | 614.3 | LINW1.05012021 |  | 614.3 |  | 3077 | 3077 | 3077 | H | 1.486 | 1.486 | 1.486 |  | 0.0001276 | 1.7219 | 4 | 0.0005142
Horizontaal Wand | Linea Plus Wand | Nee | Grijs 001 | LINW.05014010.001 | 50 | 140 | 10 | 12 | 1350 | 116.0791 | 0.082817 | [8 empty] | A01 | 269.7 | LINW0.05014010 |  | 269.7 |  | 1350 | 1350 | 1350 | H | 1.402 | 1.402 | 1.402 |  | 0.0003969 | 1.7346 | 2 | 0.00036735
Horizontaal Wand | Linea Plus Wand | Nee | RAL9016 | LINW.05014010.133 | 50 | 140 | 10 | 12 | 1350 | 116.0791 | 0.082817 | [8 empty] | A01 | 269.7 | LINW0.05014010 |  | 269.7 |  | 1350 | 1350 | 1350 | H | 1.402 | 1.402 | 1.402 |  | 0.0003969 | 1.7346 | 2 | 0.00036735
Horizontaal Wand | Linea Plus Wand | Nee | Jaga kleur | LINW.05014010.klr | 50 | 140 | 10 | 12 | 1350 | 116.0791 | 0.082817 | [8 empty] | A01 | 353.9 | LINW1.05014010 |  | 353.9 |  | 1350 | 1350 | 1350 | H | 1.402 | 1.402 | 1.402 |  | 0.0003969 | 1.7346 | 2 | 0.00036735
Horizontaal Wand | Linea Plus Wand | Nee | Grijs 001 | LINW.05014011.001 | 50 | 140 | 11 | 12 | 1833 | 157.6096 | 0.25645 | [8 empty] | A01 | 394.6 | LINW0.05014011 |  | 394.6 |  | 1833 | 1833 | 1833 | H | 1.455 | 1.455 | 1.455 |  | 0.0003969 | 1.7346 | 4 | 0.00057429
Horizontaal Wand | Linea Plus Wand | Nee | RAL9016 | LINW.05014011.133 | 50 | 140 | 11 | 12 | 1833 | 157.6096 | 0.25645 | [8 empty] | A01 | 394.6 | LINW0.05014011 |  | 394.6 |  | 1833 | 1833 | 1833 | H | 1.455 | 1.455 | 1.455 |  | 0.0003969 | 1.7346 | 4 | 0.00057429
Horizontaal Wand | Linea Plus Wand | Nee | Jaga kleur | LINW.05014011.klr | 50 | 140 | 11 | 12 | 1833 | 157.6096 | 0.25645 | [8 empty] | A01 | 478.9 | LINW1.05014011 |  | 478.9 |  | 1833 | 1833 | 1833 | H | 1.455 | 1.455 | 1.455 |  | 0.0003969 | 1.7346 | 4 | 0.00057429
Horizontaal Wand | Linea Plus Wand | Nee | Grijs 001 | LINW.05014015.001 | 50 | 140 | 15 | 17 | 2146 | 184.5228 | 0.19217 | [8 empty] | A01 | 350.3 | LINW0.05014015 |  | 350.3 |  | 2146 | 2146 | 2146 | H | 1.372 | 1.372 | 1.372 |  | 0.0002083 | 1.724 | 2 | 0.00046183
Horizontaal Wand | Linea Plus Wand | Nee | RAL9016 | LINW.05014015.133 | 50 | 140 | 15 | 17 | 2146 | 184.5228 | 0.19217 | [8 empty] | A01 | 350.3 | LINW0.05014015 |  | 350.3 |  | 2146 | 2146 | 2146 | H | 1.372 | 1.372 | 1.372 |  | 0.0002083 | 1.724 | 2 | 0.00046183
Horizontaal Wand | Linea Plus Wand | Nee | Jaga kleur | LINW.05014015.klr | 50 | 140 | 15 | 17 | 2146 | 184.5228 | 0.19217 | [8 empty] | A01 | 441 | LINW1.05014015 |  | 441 |  | 2146 | 2146 | 2146 | H | 1.372 | 1.372 | 1.372 |  | 0.0002083 | 1.724 | 2 | 0.00046183
Horizontaal Wand | Linea Plus Wand | Nee | Grijs 001 | LINW.05014016.001 | 50 | 140 | 16 | 17 | 2731 | 234.8237 | 0.86803 | [8 empty] | A01 | 534.1 | LINW0.05014016 |  | 534.1 |  | 2731 | 2731 | 2731 | H | 1.463 | 1.463 | 1.463 |  | 0.0002083 | 1.724 | 4 | 0.0013928
Horizontaal Wand | Linea Plus Wand | Nee | RAL9016 | LINW.05014016.133 | 50 | 140 | 16 | 17 | 2731 | 234.8237 | 0.86803 | [8 empty] | A01 | 534.1 | LINW0.05014016 |  | 534.1 |  | 2731 | 2731 | 2731 | H | 1.463 | 1.463 | 1.463 |  | 0.0002083 | 1.724 | 4 | 0.0013928
Horizontaal Wand | Linea Plus Wand | Nee | Jaga kleur | LINW.05014016.klr | 50 | 140 | 16 | 17 | 2731 | 234.8237 | 0.86803 | [8 empty] | A01 | 624.9 | LINW1.05014016 |  | 624.9 |  | 2731 | 2731 | 2731 | H | 1.463 | 1.463 | 1.463 |  | 0.0002083 | 1.724 | 4 | 0.0013928
Horizontaal Wand | Linea Plus Wand | Nee | Grijs 001 | LINW.05014020.001 | 50 | 140 | 20 | 22 | 2968 | 255.2021 | 0.28069 | [8 empty] | A01 | 431.4 | LINW0.05014020 |  | 431.4 |  | 2968 | 2968 | 2968 | H | 1.373 | 1.373 | 1.373 |  | 0.0001276 | 1.7219 | 2 | 0.00037661
Horizontaal Wand | Linea Plus Wand | Nee | RAL9016 | LINW.05014020.133 | 50 | 140 | 20 | 22 | 2968 | 255.2021 | 0.28069 | [8 empty] | A01 | 431.4 | LINW0.05014020 |  | 431.4 |  | 2968 | 2968 | 2968 | H | 1.373 | 1.373 | 1.373 |  | 0.0001276 | 1.7219 | 2 | 0.00037661
Horizontaal Wand | Linea Plus Wand | Nee | Jaga kleur | LINW.05014020.klr | 50 | 140 | 20 | 22 | 2968 | 255.2021 | 0.28069 | [8 empty] | A01 | 524.6 | LINW1.05014020 |  | 524.6 |  | 2968 | 2968 | 2968 | H | 1.373 | 1.373 | 1.373 |  | 0.0001276 | 1.7219 | 2 | 0.00037661
Horizontaal Wand | Linea Plus Wand | Nee | Grijs 001 | LINW.05014021.001 | 50 | 140 | 21 | 22 | 3590 | 308.6844 | 0.59205 | [8 empty] | A01 | 613.8 | LINW0.05014021 |  | 613.8 |  | 3590 | 3590 | 3590 | H | 1.486 | 1.486 | 1.486 |  | 0.0001276 | 1.7219 | 4 | 0.0005142
Horizontaal Wand | Linea Plus Wand | Nee | RAL9016 | LINW.05014021.133 | 50 | 140 | 21 | 22 | 3590 | 308.6844 | 0.59205 | [8 empty] | A01 | 613.8 | LINW0.05014021 |  | 613.8 |  | 3590 | 3590 | 3590 | H | 1.486 | 1.486 | 1.486 |  | 0.0001276 | 1.7219 | 4 | 0.0005142
Horizontaal Wand | Linea Plus Wand | Nee | Jaga kleur | LINW.05014021.klr | 50 | 140 | 21 | 22 | 3590 | 308.6844 | 0.59205 | [8 empty] | A01 | 707 | LINW1.05014021 |  | 707 |  | 3590 | 3590 | 3590 | H | 1.486 | 1.486 | 1.486 |  | 0.0001276 | 1.7219 | 4 | 0.0005142
Horizontaal Wand | Linea Plus Wand | Nee | Grijs 001 | LINW.05016010.001 | 50 | 160 | 10 | 12 | 1542 | 132.5881 | 0.11397 | [8 empty] | A01 | 318.9 | LINW0.05016010 |  | 318.9 |  | 1542 | 1542 | 1542 | H | 1.402 | 1.402 | 1.402 |  | 0.0003969 | 1.7346 | 2 | 0.00036735
Horizontaal Wand | Linea Plus Wand | Nee | RAL9016 | LINW.05016010.133 | 50 | 160 | 10 | 12 | 1542 | 132.5881 | 0.11397 | [8 empty] | A01 | 318.9 | LINW0.05016010 |  | 318.9 |  | 1542 | 1542 | 1542 | H | 1.402 | 1.402 | 1.402 |  | 0.0003969 | 1.7346 | 2 | 0.00036735
Horizontaal Wand | Linea Plus Wand | Nee | Jaga kleur | LINW.05016010.klr | 50 | 160 | 10 | 12 | 1542 | 132.5881 | 0.11397 | [8 empty] | A01 | 419 | LINW1.05016010 |  | 419 |  | 1542 | 1542 | 1542 | H | 1.402 | 1.402 | 1.402 |  | 0.0003969 | 1.7346 | 2 | 0.00036735
Horizontaal Wand | Linea Plus Wand | Nee | Grijs 001 | LINW.05016011.001 | 50 | 160 | 11 | 12 | 2094 | 180.0516 | 0.35481 | [8 empty] | A01 | 466.1 | LINW0.05016011 |  | 466.1 |  | 2094 | 2094 | 2094 | H | 1.455 | 1.455 | 1.455 |  | 0.0003969 | 1.7346 | 4 | 0.00057429
Horizontaal Wand | Linea Plus Wand | Nee | RAL9016 | LINW.05016011.133 | 50 | 160 | 11 | 12 | 2094 | 180.0516 | 0.35481 | [8 empty] | A01 | 466.1 | LINW0.05016011 |  | 466.1 |  | 2094 | 2094 | 2094 | H | 1.455 | 1.455 | 1.455 |  | 0.0003969 | 1.7346 | 4 | 0.00057429
Horizontaal Wand | Linea Plus Wand | Nee | Jaga kleur | LINW.05016011.klr | 50 | 160 | 11 | 12 | 2094 | 180.0516 | 0.35481 | [8 empty] | A01 | 566.2 | LINW1.05016011 |  | 566.2 |  | 2094 | 2094 | 2094 | H | 1.455 | 1.455 | 1.455 |  | 0.0003969 | 1.7346 | 4 | 0.00057429
Horizontaal Wand | Linea Plus Wand | Nee | Grijs 001 | LINW.05016015.001 | 50 | 160 | 15 | 17 | 2453 | 210.92 | 0.25758 | [8 empty] | A01 | 414 | LINW0.05016015 |  | 414 |  | 2453 | 2453 | 2453 | H | 1.372 | 1.372 | 1.372 |  | 0.0002083 | 1.724 | 2 | 0.00046183
Horizontaal Wand | Linea Plus Wand | Nee | RAL9016 | LINW.05016015.133 | 50 | 160 | 15 | 17 | 2453 | 210.92 | 0.25758 | [8 empty] | A01 | 414 | LINW0.05016015 |  | 414 |  | 2453 | 2453 | 2453 | H | 1.372 | 1.372 | 1.372 |  | 0.0002083 | 1.724 | 2 | 0.00046183
Horizontaal Wand | Linea Plus Wand | Nee | Jaga kleur | LINW.05016015.klr | 50 | 160 | 15 | 17 | 2453 | 210.92 | 0.25758 | [8 empty] | A01 | 520.4 | LINW1.05016015 |  | 520.4 |  | 2453 | 2453 | 2453 | H | 1.372 | 1.372 | 1.372 |  | 0.0002083 | 1.724 | 2 | 0.00046183
Horizontaal Wand | Linea Plus Wand | Nee | Grijs 001 | LINW.05016016.001 | 50 | 160 | 16 | 17 | 3122 | 268.4437 | 1.154 | [8 empty] | A01 | 624.2 | LINW0.05016016 |  | 624.2 |  | 3122 | 3122 | 3122 | H | 1.463 | 1.463 | 1.463 |  | 0.0002083 | 1.724 | 4 | 0.0013928
Horizontaal Wand | Linea Plus Wand | Nee | RAL9016 | LINW.05016016.133 | 50 | 160 | 16 | 17 | 3122 | 268.4437 | 1.154 | [8 empty] | A01 | 624.2 | LINW0.05016016 |  | 624.2 |  | 3122 | 3122 | 3122 | H | 1.463 | 1.463 | 1.463 |  | 0.0002083 | 1.724 | 4 | 0.0013928
Horizontaal Wand | Linea Plus Wand | Nee | Jaga kleur | LINW.05016016.klr | 50 | 160 | 16 | 17 | 3122 | 268.4437 | 1.154 | [8 empty] | A01 | 730.8 | LINW1.05016016 |  | 730.8 |  | 3122 | 3122 | 3122 | H | 1.463 | 1.463 | 1.463 |  | 0.0002083 | 1.724 | 4 | 0.0013928
Horizontaal Wand | Linea Plus Wand | Nee | Grijs 001 | LINW.05016020.001 | 50 | 160 | 20 | 22 | 3392 | 291.6595 | 0.37347 | [8 empty] | A01 | 511.9 | LINW0.05016020 |  | 511.9 |  | 3392 | 3392 | 3392 | H | 1.373 | 1.373 | 1.373 |  | 0.0001276 | 1.7219 | 2 | 0.00037661
Horizontaal Wand | Linea Plus Wand | Nee | RAL9016 | LINW.05016020.133 | 50 | 160 | 20 | 22 | 3392 | 291.6595 | 0.37347 | [8 empty] | A01 | 511.9 | LINW0.05016020 |  | 511.9 |  | 3392 | 3392 | 3392 | H | 1.373 | 1.373 | 1.373 |  | 0.0001276 | 1.7219 | 2 | 0.00037661
Horizontaal Wand | Linea Plus Wand | Nee | Jaga kleur | LINW.05016020.klr | 50 | 160 | 20 | 22 | 3392 | 291.6595 | 0.37347 | [8 empty] | A01 | 622.6 | LINW1.05016020 |  | 622.6 |  | 3392 | 3392 | 3392 | H | 1.373 | 1.373 | 1.373 |  | 0.0001276 | 1.7219 | 2 | 0.00037661
Horizontaal Wand | Linea Plus Wand | Nee | Grijs 001 | LINW.05016021.001 | 50 | 160 | 21 | 22 | 4102 | 352.7085 | 0.79201 | [8 empty] | A01 | 728.6 | LINW0.05016021 |  | 728.6 |  | 4102 | 4102 | 4102 | H | 1.486 | 1.486 | 1.486 |  | 0.0001276 | 1.7219 | 4 | 0.0005142
Horizontaal Wand | Linea Plus Wand | Nee | RAL9016 | LINW.05016021.133 | 50 | 160 | 21 | 22 | 4102 | 352.7085 | 0.79201 | [8 empty] | A01 | 728.6 | LINW0.05016021 |  | 728.6 |  | 4102 | 4102 | 4102 | H | 1.486 | 1.486 | 1.486 |  | 0.0001276 | 1.7219 | 4 | 0.0005142
Horizontaal Wand | Linea Plus Wand | Nee | Jaga kleur | LINW.05016021.klr | 50 | 160 | 21 | 22 | 4102 | 352.7085 | 0.79201 | [8 empty] | A01 | 839.2 | LINW1.05016021 |  | 839.2 |  | 4102 | 4102 | 4102 | H | 1.486 | 1.486 | 1.486 |  | 0.0001276 | 1.7219 | 4 | 0.0005142
Horizontaal Wand | Linea Plus Wand | Nee | Grijs 001 | LINW.05018010.001 | 50 | 180 | 10 | 12 | 1735 | 149.1831 | 0.15148 | [8 empty] | A01 | 345.7 | LINW0.05018010 |  | 345.7 |  | 1735 | 1735 | 1735 | H | 1.402 | 1.402 | 1.402 |  | 0.0003969 | 1.7346 | 2 | 0.00036735
Horizontaal Wand | Linea Plus Wand | Nee | RAL9016 | LINW.05018010.133 | 50 | 180 | 10 | 12 | 1735 | 149.1831 | 0.15148 | [8 empty] | A01 | 345.7 | LINW0.05018010 |  | 345.7 |  | 1735 | 1735 | 1735 | H | 1.402 | 1.402 | 1.402 |  | 0.0003969 | 1.7346 | 2 | 0.00036735
Horizontaal Wand | Linea Plus Wand | Nee | Jaga kleur | LINW.05018010.klr | 50 | 180 | 10 | 12 | 1735 | 149.1831 | 0.15148 | [8 empty] | A01 | 455.5 | LINW1.05018010 |  | 455.5 |  | 1735 | 1735 | 1735 | H | 1.402 | 1.402 | 1.402 |  | 0.0003969 | 1.7346 | 2 | 0.00036735
Horizontaal Wand | Linea Plus Wand | Nee | Grijs 001 | LINW.05018011.001 | 50 | 180 | 11 | 12 | 2356 | 202.5795 | 0.47362 | [8 empty] | A01 | 502.2 | LINW0.05018011 |  | 502.2 |  | 2356 | 2356 | 2356 | H | 1.455 | 1.455 | 1.455 |  | 0.0003969 | 1.7346 | 4 | 0.00057429
Horizontaal Wand | Linea Plus Wand | Nee | RAL9016 | LINW.05018011.133 | 50 | 180 | 11 | 12 | 2356 | 202.5795 | 0.47362 | [8 empty] | A01 | 502.2 | LINW0.05018011 |  | 502.2 |  | 2356 | 2356 | 2356 | H | 1.455 | 1.455 | 1.455 |  | 0.0003969 | 1.7346 | 4 | 0.00057429
Horizontaal Wand | Linea Plus Wand | Nee | Jaga kleur | LINW.05018011.klr | 50 | 180 | 11 | 12 | 2356 | 202.5795 | 0.47362 | [8 empty] | A01 | 612.1 | LINW1.05018011 |  | 612.1 |  | 2356 | 2356 | 2356 | H | 1.455 | 1.455 | 1.455 |  | 0.0003969 | 1.7346 | 4 | 0.00057429
Horizontaal Wand | Linea Plus Wand | Nee | Grijs 001 | LINW.05018015.001 | 50 | 180 | 15 | 17 | 2759 | 237.2313 | 0.33374 | [8 empty] | A01 | 452.2 | LINW0.05018015 |  | 452.2 |  | 2759 | 2759 | 2759 | H | 1.372 | 1.372 | 1.372 |  | 0.0002083 | 1.724 | 2 | 0.00046183
Horizontaal Wand | Linea Plus Wand | Nee | RAL9016 | LINW.05018015.133 | 50 | 180 | 15 | 17 | 2759 | 237.2313 | 0.33374 | [8 empty] | A01 | 452.2 | LINW0.05018015 |  | 452.2 |  | 2759 | 2759 | 2759 | H | 1.372 | 1.372 | 1.372 |  | 0.0002083 | 1.724 | 2 | 0.00046183
Horizontaal Wand | Linea Plus Wand | Nee | Jaga kleur | LINW.05018015.klr | 50 | 180 | 15 | 17 | 2759 | 237.2313 | 0.33374 | [8 empty] | A01 | 569.7 | LINW1.05018015 |  | 569.7 |  | 2759 | 2759 | 2759 | H | 1.372 | 1.372 | 1.372 |  | 0.0002083 | 1.724 | 2 | 0.00046183
Horizontaal Wand | Linea Plus Wand | Nee | Grijs 001 | LINW.05018016.001 | 50 | 180 | 16 | 17 | 3512 | 301.9776 | 1.4843 | [8 empty] | A01 | 679.7 | LINW0.05018016 |  | 679.7 |  | 3512 | 3512 | 3512 | H | 1.463 | 1.463 | 1.463 |  | 0.0002083 | 1.724 | 4 | 0.0013928
Horizontaal Wand | Linea Plus Wand | Nee | RAL9016 | LINW.05018016.133 | 50 | 180 | 16 | 17 | 3512 | 301.9776 | 1.4843 | [8 empty] | A01 | 679.7 | LINW0.05018016 |  | 679.7 |  | 3512 | 3512 | 3512 | H | 1.463 | 1.463 | 1.463 |  | 0.0002083 | 1.724 | 4 | 0.0013928
Horizontaal Wand | Linea Plus Wand | Nee | Jaga kleur | LINW.05018016.klr | 50 | 180 | 16 | 17 | 3512 | 301.9776 | 1.4843 | [8 empty] | A01 | 797.1 | LINW1.05018016 |  | 797.1 |  | 3512 | 3512 | 3512 | H | 1.463 | 1.463 | 1.463 |  | 0.0002083 | 1.724 | 4 | 0.0013928
Horizontaal Wand | Linea Plus Wand | Nee | Grijs 001 | LINW.05018020.001 | 50 | 180 | 20 | 22 | 3816 | 328.1169 | 0.481 | [8 empty] | A01 | 557 | LINW0.05018020 |  | 557 |  | 3816 | 3816 | 3816 | H | 1.373 | 1.373 | 1.373 |  | 0.0001276 | 1.7219 | 2 | 0.00037661
Horizontaal Wand | Linea Plus Wand | Nee | RAL9016 | LINW.05018020.133 | 50 | 180 | 20 | 22 | 3816 | 328.1169 | 0.481 | [8 empty] | A01 | 557 | LINW0.05018020 |  | 557 |  | 3816 | 3816 | 3816 | H | 1.373 | 1.373 | 1.373 |  | 0.0001276 | 1.7219 | 2 | 0.00037661
Horizontaal Wand | Linea Plus Wand | Nee | Jaga kleur | LINW.05018020.klr | 50 | 180 | 20 | 22 | 3816 | 328.1169 | 0.481 | [8 empty] | A01 | 677.8 | LINW1.05018020 |  | 677.8 |  | 3816 | 3816 | 3816 | H | 1.373 | 1.373 | 1.373 |  | 0.0001276 | 1.7219 | 2 | 0.00037661
Horizontaal Wand | Linea Plus Wand | Nee | Grijs 001 | LINW.05018021.001 | 50 | 180 | 21 | 22 | 4615 | 396.8186 | 1.0256 | [8 empty] | A01 | 791.7 | LINW0.05018021 |  | 791.7 |  | 4615 | 4615 | 4615 | H | 1.486 | 1.486 | 1.486 |  | 0.0001276 | 1.7219 | 4 | 0.0005142
Horizontaal Wand | Linea Plus Wand | Nee | RAL9016 | LINW.05018021.133 | 50 | 180 | 21 | 22 | 4615 | 396.8186 | 1.0256 | [8 empty] | A01 | 791.7 | LINW0.05018021 |  | 791.7 |  | 4615 | 4615 | 4615 | H | 1.486 | 1.486 | 1.486 |  | 0.0001276 | 1.7219 | 4 | 0.0005142
Horizontaal Wand | Linea Plus Wand | Nee | Jaga kleur | LINW.05018021.klr | 50 | 180 | 21 | 22 | 4615 | 396.8186 | 1.0256 | [8 empty] | A01 | 912.6 | LINW1.05018021 |  | 912.6 |  | 4615 | 4615 | 4615 | H | 1.486 | 1.486 | 1.486 |  | 0.0001276 | 1.7219 | 4 | 0.0005142
Horizontaal Wand | Linea Plus Wand | Nee | Grijs 001 | LINW.05020010.001 | 50 | 200 | 10 | 12 | 1928 | 165.7782 | 0.19564 | [8 empty] | A01 | 375.5 | LINW0.05020010 |  | 375.5 |  | 1928 | 1928 | 1928 | H | 1.402 | 1.402 | 1.402 |  | 0.0003969 | 1.7346 | 2 | 0.00036735
Horizontaal Wand | Linea Plus Wand | Nee | RAL9016 | LINW.05020010.133 | 50 | 200 | 10 | 12 | 1928 | 165.7782 | 0.19564 | [8 empty] | A01 | 375.5 | LINW0.05020010 |  | 375.5 |  | 1928 | 1928 | 1928 | H | 1.402 | 1.402 | 1.402 |  | 0.0003969 | 1.7346 | 2 | 0.00036735
Horizontaal Wand | Linea Plus Wand | Nee | Jaga kleur | LINW.05020010.klr | 50 | 200 | 10 | 12 | 1928 | 165.7782 | 0.19564 | [8 empty] | A01 | 496.8 | LINW1.05020010 |  | 496.8 |  | 1928 | 1928 | 1928 | H | 1.402 | 1.402 | 1.402 |  | 0.0003969 | 1.7346 | 2 | 0.00036735
Horizontaal Wand | Linea Plus Wand | Nee | Grijs 001 | LINW.05020011.001 | 50 | 200 | 11 | 12 | 2618 | 225.1075 | 0.614 | [8 empty] | A01 | 543.2 | LINW0.05020011 |  | 543.2 |  | 2618 | 2618 | 2618 | H | 1.455 | 1.455 | 1.455 |  | 0.0003969 | 1.7346 | 4 | 0.00057429
Horizontaal Wand | Linea Plus Wand | Nee | RAL9016 | LINW.05020011.133 | 50 | 200 | 11 | 12 | 2618 | 225.1075 | 0.614 | [8 empty] | A01 | 543.2 | LINW0.05020011 |  | 543.2 |  | 2618 | 2618 | 2618 | H | 1.455 | 1.455 | 1.455 |  | 0.0003969 | 1.7346 | 4 | 0.00057429
Horizontaal Wand | Linea Plus Wand | Nee | Jaga kleur | LINW.05020011.klr | 50 | 200 | 11 | 12 | 2618 | 225.1075 | 0.614 | [8 empty] | A01 | 664.3 | LINW1.05020011 |  | 664.3 |  | 2618 | 2618 | 2618 | H | 1.455 | 1.455 | 1.455 |  | 0.0003969 | 1.7346 | 4 | 0.00057429
Horizontaal Wand | Linea Plus Wand | Nee | Grijs 001 | LINW.05020015.001 | 50 | 200 | 15 | 17 | 3066 | 263.6285 | 0.42152 | [8 empty] | A01 | 511.7 | LINW0.05020015 |  | 511.7 |  | 3066 | 3066 | 3066 | H | 1.372 | 1.372 | 1.372 |  | 0.0002083 | 1.724 | 2 | 0.00046183
Horizontaal Wand | Linea Plus Wand | Nee | RAL9016 | LINW.05020015.133 | 50 | 200 | 15 | 17 | 3066 | 263.6285 | 0.42152 | [8 empty] | A01 | 511.7 | LINW0.05020015 |  | 511.7 |  | 3066 | 3066 | 3066 | H | 1.372 | 1.372 | 1.372 |  | 0.0002083 | 1.724 | 2 | 0.00046183
Horizontaal Wand | Linea Plus Wand | Nee | Jaga kleur | LINW.05020015.klr | 50 | 200 | 15 | 17 | 3066 | 263.6285 | 0.42152 | [8 empty] | A01 | 640.8 | LINW1.05020015 |  | 640.8 |  | 3066 | 3066 | 3066 | H | 1.372 | 1.372 | 1.372 |  | 0.0002083 | 1.724 | 2 | 0.00046183
Horizontaal Wand | Linea Plus Wand | Nee | Grijs 001 | LINW.05020016.001 | 50 | 200 | 16 | 17 | 3902 | 335.5116 | 1.8607 | [8 empty] | A01 | 774.3 | LINW0.05020016 |  | 774.3 |  | 3902 | 3902 | 3902 | H | 1.463 | 1.463 | 1.463 |  | 0.0002083 | 1.724 | 4 | 0.0013928
Horizontaal Wand | Linea Plus Wand | Nee | RAL9016 | LINW.05020016.133 | 50 | 200 | 16 | 17 | 3902 | 335.5116 | 1.8607 | [8 empty] | A01 | 774.3 | LINW0.05020016 |  | 774.3 |  | 3902 | 3902 | 3902 | H | 1.463 | 1.463 | 1.463 |  | 0.0002083 | 1.724 | 4 | 0.0013928
Horizontaal Wand | Linea Plus Wand | Nee | Jaga kleur | LINW.05020016.klr | 50 | 200 | 16 | 17 | 3902 | 335.5116 | 1.8607 | [8 empty] | A01 | 903.4 | LINW1.05020016 |  | 903.4 |  | 3902 | 3902 | 3902 | H | 1.463 | 1.463 | 1.463 |  | 0.0002083 | 1.724 | 4 | 0.0013928
Horizontaal Wand | Linea Plus Wand | Nee | Grijs 001 | LINW.05020020.001 | 50 | 200 | 20 | 22 | 4240 | 364.5744 | 0.60374 | [8 empty] | A01 | 603 | LINW0.05020020 |  | 603 |  | 4240 | 4240 | 4240 | H | 1.373 | 1.373 | 1.373 |  | 0.0001276 | 1.7219 | 2 | 0.00037661
Horizontaal Wand | Linea Plus Wand | Nee | RAL9016 | LINW.05020020.133 | 50 | 200 | 20 | 22 | 4240 | 364.5744 | 0.60374 | [8 empty] | A01 | 603 | LINW0.05020020 |  | 603 |  | 4240 | 4240 | 4240 | H | 1.373 | 1.373 | 1.373 |  | 0.0001276 | 1.7219 | 2 | 0.00037661
Horizontaal Wand | Linea Plus Wand | Nee | Jaga kleur | LINW.05020020.klr | 50 | 200 | 20 | 22 | 4240 | 364.5744 | 0.60374 | [8 empty] | A01 | 735.5 | LINW1.05020020 |  | 735.5 |  | 4240 | 4240 | 4240 | H | 1.373 | 1.373 | 1.373 |  | 0.0001276 | 1.7219 | 2 | 0.00037661
Horizontaal Wand | Linea Plus Wand | Nee | Grijs 001 | LINW.05020021.001 | 50 | 200 | 21 | 22 | 5128 | 440.9286 | 1.2938 | [8 empty] | A01 | 855.1 | LINW0.05020021 |  | 855.1 |  | 5128 | 5128 | 5128 | H | 1.486 | 1.486 | 1.486 |  | 0.0001276 | 1.7219 | 4 | 0.0005142
Horizontaal Wand | Linea Plus Wand | Nee | RAL9016 | LINW.05020021.133 | 50 | 200 | 21 | 22 | 5128 | 440.9286 | 1.2938 | [8 empty] | A01 | 855.1 | LINW0.05020021 |  | 855.1 |  | 5128 | 5128 | 5128 | H | 1.486 | 1.486 | 1.486 |  | 0.0001276 | 1.7219 | 4 | 0.0005142
Horizontaal Wand | Linea Plus Wand | Nee | Jaga kleur | LINW.05020021.klr | 50 | 200 | 21 | 22 | 5128 | 440.9286 | 1.2938 | [8 empty] | A01 | 987.7 | LINW1.05020021 |  | 987.7 |  | 5128 | 5128 | 5128 | H | 1.486 | 1.486 | 1.486 |  | 0.0001276 | 1.7219 | 4 | 0.0005142
Horizontaal Wand | Linea Plus Wand | Nee | Grijs 001 | LINW.05022010.001 | 50 | 220 | 10 | 12 | 2121 | 182.3732 | 0.24684 | [8 empty] | A01 | 432.1 | LINW0.05022010 |  | 432.1 |  | 2121 | 2121 | 2121 | H | 1.402 | 1.402 | 1.402 |  | 0.0003969 | 1.7346 | 2 | 0.00036735
Horizontaal Wand | Linea Plus Wand | Nee | RAL9016 | LINW.05022010.133 | 50 | 220 | 10 | 12 | 2121 | 182.3732 | 0.24684 | [8 empty] | A01 | 432.1 | LINW0.05022010 |  | 432.1 |  | 2121 | 2121 | 2121 | H | 1.402 | 1.402 | 1.402 |  | 0.0003969 | 1.7346 | 2 | 0.00036735
Horizontaal Wand | Linea Plus Wand | Nee | Jaga kleur | LINW.05022010.klr | 50 | 220 | 10 | 12 | 2121 | 182.3732 | 0.24684 | [8 empty] | A01 | 571.4 | LINW1.05022010 |  | 571.4 |  | 2121 | 2121 | 2121 | H | 1.402 | 1.402 | 1.402 |  | 0.0003969 | 1.7346 | 2 | 0.00036735
Horizontaal Wand | Linea Plus Wand | Nee | Grijs 001 | LINW.05022011.001 | 50 | 220 | 11 | 12 | 2880 | 247.6354 | 0.77729 | [8 empty] | A01 | 623.9 | LINW0.05022011 |  | 623.9 |  | 2880 | 2880 | 2880 | H | 1.455 | 1.455 | 1.455 |  | 0.0003969 | 1.7346 | 4 | 0.00057429
Horizontaal Wand | Linea Plus Wand | Nee | RAL9016 | LINW.05022011.133 | 50 | 220 | 11 | 12 | 2880 | 247.6354 | 0.77729 | [8 empty] | A01 | 623.9 | LINW0.05022011 |  | 623.9 |  | 2880 | 2880 | 2880 | H | 1.455 | 1.455 | 1.455 |  | 0.0003969 | 1.7346 | 4 | 0.00057429
Horizontaal Wand | Linea Plus Wand | Nee | Jaga kleur | LINW.05022011.klr | 50 | 220 | 11 | 12 | 2880 | 247.6354 | 0.77729 | [8 empty] | A01 | 763.2 | LINW1.05022011 |  | 763.2 |  | 2880 | 2880 | 2880 | H | 1.455 | 1.455 | 1.455 |  | 0.0003969 | 1.7346 | 4 | 0.00057429
Horizontaal Wand | Linea Plus Wand | Nee | Grijs 001 | LINW.05022015.001 | 50 | 220 | 15 | 17 | 3373 | 290.0258 | 0.52116 | [8 empty] | A01 | 589.9 | LINW0.05022015 |  | 589.9 |  | 3373 | 3373 | 3373 | H | 1.372 | 1.372 | 1.372 |  | 0.0002083 | 1.724 | 2 | 0.00046183
Horizontaal Wand | Linea Plus Wand | Nee | RAL9016 | LINW.05022015.133 | 50 | 220 | 15 | 17 | 3373 | 290.0258 | 0.52116 | [8 empty] | A01 | 589.9 | LINW0.05022015 |  | 589.9 |  | 3373 | 3373 | 3373 | H | 1.372 | 1.372 | 1.372 |  | 0.0002083 | 1.724 | 2 | 0.00046183
Horizontaal Wand | Linea Plus Wand | Nee | Jaga kleur | LINW.05022015.klr | 50 | 220 | 15 | 17 | 3373 | 290.0258 | 0.52116 | [8 empty] | A01 | 738.2 | LINW1.05022015 |  | 738.2 |  | 3373 | 3373 | 3373 | H | 1.372 | 1.372 | 1.372 |  | 0.0002083 | 1.724 | 2 | 0.00046183
Horizontaal Wand | Linea Plus Wand | Nee | Grijs 001 | LINW.05022016.001 | 50 | 220 | 16 | 17 | 4292 | 369.0456 | 2.2846 | [8 empty] | A01 | 892.4 | LINW0.05022016 |  | 892.4 |  | 4292 | 4292 | 4292 | H | 1.463 | 1.463 | 1.463 |  | 0.0002083 | 1.724 | 4 | 0.0013928
Horizontaal Wand | Linea Plus Wand | Nee | RAL9016 | LINW.05022016.133 | 50 | 220 | 16 | 17 | 4292 | 369.0456 | 2.2846 | [8 empty] | A01 | 892.4 | LINW0.05022016 |  | 892.4 |  | 4292 | 4292 | 4292 | H | 1.463 | 1.463 | 1.463 |  | 0.0002083 | 1.724 | 4 | 0.0013928
Horizontaal Wand | Linea Plus Wand | Nee | Jaga kleur | LINW.05022016.klr | 50 | 220 | 16 | 17 | 4292 | 369.0456 | 2.2846 | [8 empty] | A01 | 1040.8 | LINW1.05022016 |  | 1040.8 |  | 4292 | 4292 | 4292 | H | 1.463 | 1.463 | 1.463 |  | 0.0002083 | 1.724 | 4 | 0.0013928
Horizontaal Wand | Linea Plus Wand | Nee | Grijs 001 | LINW.05022020.001 | 50 | 220 | 20 | 22 | 4664 | 401.0318 | 0.74213 | [8 empty] | A01 | 699.2 | LINW0.05022020 |  | 699.2 |  | 4664 | 4664 | 4664 | H | 1.373 | 1.373 | 1.373 |  | 0.0001276 | 1.7219 | 2 | 0.00037661
Horizontaal Wand | Linea Plus Wand | Nee | RAL9016 | LINW.05022020.133 | 50 | 220 | 20 | 22 | 4664 | 401.0318 | 0.74213 | [8 empty] | A01 | 699.2 | LINW0.05022020 |  | 699.2 |  | 4664 | 4664 | 4664 | H | 1.373 | 1.373 | 1.373 |  | 0.0001276 | 1.7219 | 2 | 0.00037661
Horizontaal Wand | Linea Plus Wand | Nee | Jaga kleur | LINW.05022020.klr | 50 | 220 | 20 | 22 | 4664 | 401.0318 | 0.74213 | [8 empty] | A01 | 852.3 | LINW1.05022020 |  | 852.3 |  | 4664 | 4664 | 4664 | H | 1.373 | 1.373 | 1.373 |  | 0.0001276 | 1.7219 | 2 | 0.00037661
Horizontaal Wand | Linea Plus Wand | Nee | Grijs 001 | LINW.05022021.001 | 50 | 220 | 21 | 22 | 5641 | 485.0387 | 1.5978 | [8 empty] | A01 | 991.2 | LINW0.05022021 |  | 991.2 |  | 5641 | 5641 | 5641 | H | 1.486 | 1.486 | 1.486 |  | 0.0001276 | 1.7219 | 4 | 0.0005142
Horizontaal Wand | Linea Plus Wand | Nee | RAL9016 | LINW.05022021.133 | 50 | 220 | 21 | 22 | 5641 | 485.0387 | 1.5978 | [8 empty] | A01 | 991.2 | LINW0.05022021 |  | 991.2 |  | 5641 | 5641 | 5641 | H | 1.486 | 1.486 | 1.486 |  | 0.0001276 | 1.7219 | 4 | 0.0005142
Horizontaal Wand | Linea Plus Wand | Nee | Jaga kleur | LINW.05022021.klr | 50 | 220 | 21 | 22 | 5641 | 485.0387 | 1.5978 | [8 empty] | A01 | 1144.3 | LINW1.05022021 |  | 1144.3 |  | 5641 | 5641 | 5641 | H | 1.486 | 1.486 | 1.486 |  | 0.0001276 | 1.7219 | 4 | 0.0005142
Horizontaal Wand | Linea Plus Wand | Nee | Grijs 001 | LINW.05024010.001 | 50 | 240 | 10 | 12 | 2314 | 198.9682 | 0.30547 | [8 empty] | A01 | 467.1 | LINW0.05024010 |  | 467.1 |  | 2314 | 2314 | 2314 | H | 1.402 | 1.402 | 1.402 |  | 0.0003969 | 1.7346 | 2 | 0.00036735
Horizontaal Wand | Linea Plus Wand | Nee | RAL9016 | LINW.05024010.133 | 50 | 240 | 10 | 12 | 2314 | 198.9682 | 0.30547 | [8 empty] | A01 | 467.1 | LINW0.05024010 |  | 467.1 |  | 2314 | 2314 | 2314 | H | 1.402 | 1.402 | 1.402 |  | 0.0003969 | 1.7346 | 2 | 0.00036735
Horizontaal Wand | Linea Plus Wand | Nee | Jaga kleur | LINW.05024010.klr | 50 | 240 | 10 | 12 | 2314 | 198.9682 | 0.30547 | [8 empty] | A01 | 616.1 | LINW1.05024010 |  | 616.1 |  | 2314 | 2314 | 2314 | H | 1.402 | 1.402 | 1.402 |  | 0.0003969 | 1.7346 | 2 | 0.00036735
Horizontaal Wand | Linea Plus Wand | Nee | Grijs 001 | LINW.05024011.001 | 50 | 240 | 11 | 12 | 3142 | 270.1634 | 0.96479 | [8 empty] | A01 | 672.4 | LINW0.05024011 |  | 672.4 |  | 3142 | 3142 | 3142 | H | 1.455 | 1.455 | 1.455 |  | 0.0003969 | 1.7346 | 4 | 0.00057429
Horizontaal Wand | Linea Plus Wand | Nee | RAL9016 | LINW.05024011.133 | 50 | 240 | 11 | 12 | 3142 | 270.1634 | 0.96479 | [8 empty] | A01 | 672.4 | LINW0.05024011 |  | 672.4 |  | 3142 | 3142 | 3142 | H | 1.455 | 1.455 | 1.455 |  | 0.0003969 | 1.7346 | 4 | 0.00057429
Horizontaal Wand | Linea Plus Wand | Nee | Jaga kleur | LINW.05024011.klr | 50 | 240 | 11 | 12 | 3142 | 270.1634 | 0.96479 | [8 empty] | A01 | 821.5 | LINW1.05024011 |  | 821.5 |  | 3142 | 3142 | 3142 | H | 1.455 | 1.455 | 1.455 |  | 0.0003969 | 1.7346 | 4 | 0.00057429
Horizontaal Wand | Linea Plus Wand | Nee | Grijs 001 | LINW.05024015.001 | 50 | 240 | 15 | 17 | 3679 | 316.3371 | 0.63273 | [8 empty] | A01 | 638.1 | LINW0.05024015 |  | 638.1 |  | 3679 | 3679 | 3679 | H | 1.372 | 1.372 | 1.372 |  | 0.0002083 | 1.724 | 2 | 0.00046183
Horizontaal Wand | Linea Plus Wand | Nee | RAL9016 | LINW.05024015.133 | 50 | 240 | 15 | 17 | 3679 | 316.3371 | 0.63273 | [8 empty] | A01 | 638.1 | LINW0.05024015 |  | 638.1 |  | 3679 | 3679 | 3679 | H | 1.372 | 1.372 | 1.372 |  | 0.0002083 | 1.724 | 2 | 0.00046183
Horizontaal Wand | Linea Plus Wand | Nee | Jaga kleur | LINW.05024015.klr | 50 | 240 | 15 | 17 | 3679 | 316.3371 | 0.63273 | [8 empty] | A01 | 797.2 | LINW1.05024015 |  | 797.2 |  | 3679 | 3679 | 3679 | H | 1.372 | 1.372 | 1.372 |  | 0.0002083 | 1.724 | 2 | 0.00046183
Horizontaal Wand | Linea Plus Wand | Nee | Grijs 001 | LINW.05024016.001 | 50 | 240 | 16 | 17 | 4682 | 402.5795 | 2.7572 | [8 empty] | A01 | 961.6 | LINW0.05024016 |  | 961.6 |  | 4682 | 4682 | 4682 | H | 1.463 | 1.463 | 1.463 |  | 0.0002083 | 1.724 | 4 | 0.0013928
Horizontaal Wand | Linea Plus Wand | Nee | RAL9016 | LINW.05024016.133 | 50 | 240 | 16 | 17 | 4682 | 402.5795 | 2.7572 | [8 empty] | A01 | 961.6 | LINW0.05024016 |  | 961.6 |  | 4682 | 4682 | 4682 | H | 1.463 | 1.463 | 1.463 |  | 0.0002083 | 1.724 | 4 | 0.0013928
Horizontaal Wand | Linea Plus Wand | Nee | Jaga kleur | LINW.05024016.klr | 50 | 240 | 16 | 17 | 4682 | 402.5795 | 2.7572 | [8 empty] | A01 | 1121.1 | LINW1.05024016 |  | 1121.1 |  | 4682 | 4682 | 4682 | H | 1.463 | 1.463 | 1.463 |  | 0.0002083 | 1.724 | 4 | 0.0013928
Horizontaal Wand | Linea Plus Wand | Nee | Grijs 001 | LINW.05024020.001 | 50 | 240 | 20 | 22 | 5088 | 437.4893 | 0.89662 | [8 empty] | A01 | 756.7 | LINW0.05024020 |  | 756.7 |  | 5088 | 5088 | 5088 | H | 1.373 | 1.373 | 1.373 |  | 0.0001276 | 1.7219 | 2 | 0.00037661
Horizontaal Wand | Linea Plus Wand | Nee | RAL9016 | LINW.05024020.133 | 50 | 240 | 20 | 22 | 5088 | 437.4893 | 0.89662 | [8 empty] | A01 | 756.7 | LINW0.05024020 |  | 756.7 |  | 5088 | 5088 | 5088 | H | 1.373 | 1.373 | 1.373 |  | 0.0001276 | 1.7219 | 2 | 0.00037661
Horizontaal Wand | Linea Plus Wand | Nee | Jaga kleur | LINW.05024020.klr | 50 | 240 | 20 | 22 | 5088 | 437.4893 | 0.89662 | [8 empty] | A01 | 920.6 | LINW1.05024020 |  | 920.6 |  | 5088 | 5088 | 5088 | H | 1.373 | 1.373 | 1.373 |  | 0.0001276 | 1.7219 | 2 | 0.00037661
Horizontaal Wand | Linea Plus Wand | Nee | Grijs 001 | LINW.05024021.001 | 50 | 240 | 21 | 22 | 6154 | 529.1488 | 1.9388 | [8 empty] | A01 | 1070.2 | LINW0.05024021 |  | 1070.2 |  | 6154 | 6154 | 6154 | H | 1.486 | 1.486 | 1.486 |  | 0.0001276 | 1.7219 | 4 | 0.0005142
Horizontaal Wand | Linea Plus Wand | Nee | RAL9016 | LINW.05024021.133 | 50 | 240 | 21 | 22 | 6154 | 529.1488 | 1.9388 | [8 empty] | A01 | 1070.2 | LINW0.05024021 |  | 1070.2 |  | 6154 | 6154 | 6154 | H | 1.486 | 1.486 | 1.486 |  | 0.0001276 | 1.7219 | 4 | 0.0005142
Horizontaal Wand | Linea Plus Wand | Nee | Jaga kleur | LINW.05024021.klr | 50 | 240 | 21 | 22 | 6154 | 529.1488 | 1.9388 | [8 empty] | A01 | 1234 | LINW1.05024021 |  | 1234 |  | 6154 | 6154 | 6154 | H | 1.486 | 1.486 | 1.486 |  | 0.0001276 | 1.7219 | 4 | 0.0005142
Horizontaal Wand | Linea Plus Wand | Nee | Grijs 001 | LINW.05026010.001 | 50 | 260 | 10 | 12 | 2506 | 215.4772 | 0.37162 | [8 empty] | A01 | 497.4 | LINW0.05026010 |  | 497.4 |  | 2506 | 2506 | 2506 | H | 1.402 | 1.402 | 1.402 |  | 0.0003969 | 1.7346 | 2 | 0.00036735
Horizontaal Wand | Linea Plus Wand | Nee | RAL9016 | LINW.05026010.133 | 50 | 260 | 10 | 12 | 2506 | 215.4772 | 0.37162 | [8 empty] | A01 | 497.4 | LINW0.05026010 |  | 497.4 |  | 2506 | 2506 | 2506 | H | 1.402 | 1.402 | 1.402 |  | 0.0003969 | 1.7346 | 2 | 0.00036735
Horizontaal Wand | Linea Plus Wand | Nee | Jaga kleur | LINW.05026010.klr | 50 | 260 | 10 | 12 | 2506 | 215.4772 | 0.37162 | [8 empty] | A01 | 656.1 | LINW1.05026010 |  | 656.1 |  | 2506 | 2506 | 2506 | H | 1.402 | 1.402 | 1.402 |  | 0.0003969 | 1.7346 | 2 | 0.00036735
Horizontaal Wand | Linea Plus Wand | Nee | Grijs 001 | LINW.05026011.001 | 50 | 260 | 11 | 12 | 3403 | 292.6053 | 1.1771 | [8 empty] | A01 | 715.1 | LINW0.05026011 |  | 715.1 |  | 3403 | 3403 | 3403 | H | 1.455 | 1.455 | 1.455 |  | 0.0003969 | 1.7346 | 4 | 0.00057429
Horizontaal Wand | Linea Plus Wand | Nee | RAL9016 | LINW.05026011.133 | 50 | 260 | 11 | 12 | 3403 | 292.6053 | 1.1771 | [8 empty] | A01 | 715.1 | LINW0.05026011 |  | 715.1 |  | 3403 | 3403 | 3403 | H | 1.455 | 1.455 | 1.455 |  | 0.0003969 | 1.7346 | 4 | 0.00057429
Horizontaal Wand | Linea Plus Wand | Nee | Jaga kleur | LINW.05026011.klr | 50 | 260 | 11 | 12 | 3403 | 292.6053 | 1.1771 | [8 empty] | A01 | 873.7 | LINW1.05026011 |  | 873.7 |  | 3403 | 3403 | 3403 | H | 1.455 | 1.455 | 1.455 |  | 0.0003969 | 1.7346 | 4 | 0.00057429
Horizontaal Wand | Linea Plus Wand | Nee | Grijs 001 | LINW.05026015.001 | 50 | 260 | 15 | 17 | 3986 | 342.7343 | 0.75727 | [8 empty] | A01 | 677.2 | LINW0.05026015 |  | 677.2 |  | 3986 | 3986 | 3986 | H | 1.372 | 1.372 | 1.372 |  | 0.0002083 | 1.724 | 2 | 0.00046183
Horizontaal Wand | Linea Plus Wand | Nee | RAL9016 | LINW.05026015.133 | 50 | 260 | 15 | 17 | 3986 | 342.7343 | 0.75727 | [8 empty] | A01 | 677.2 | LINW0.05026015 |  | 677.2 |  | 3986 | 3986 | 3986 | H | 1.372 | 1.372 | 1.372 |  | 0.0002083 | 1.724 | 2 | 0.00046183
Horizontaal Wand | Linea Plus Wand | Nee | Jaga kleur | LINW.05026015.klr | 50 | 260 | 15 | 17 | 3986 | 342.7343 | 0.75727 | [8 empty] | A01 | 845.6 | LINW1.05026015 |  | 845.6 |  | 3986 | 3986 | 3986 | H | 1.372 | 1.372 | 1.372 |  | 0.0002083 | 1.724 | 2 | 0.00046183
Horizontaal Wand | Linea Plus Wand | Nee | Grijs 001 | LINW.05026016.001 | 50 | 260 | 16 | 17 | 5073 | 436.1995 | 3.2809 | [8 empty] | A01 | 1020.5 | LINW0.05026016 |  | 1020.5 |  | 5073 | 5073 | 5073 | H | 1.463 | 1.463 | 1.463 |  | 0.0002083 | 1.724 | 4 | 0.0013928
Horizontaal Wand | Linea Plus Wand | Nee | RAL9016 | LINW.05026016.133 | 50 | 260 | 16 | 17 | 5073 | 436.1995 | 3.2809 | [8 empty] | A01 | 1020.5 | LINW0.05026016 |  | 1020.5 |  | 5073 | 5073 | 5073 | H | 1.463 | 1.463 | 1.463 |  | 0.0002083 | 1.724 | 4 | 0.0013928
Horizontaal Wand | Linea Plus Wand | Nee | Jaga kleur | LINW.05026016.klr | 50 | 260 | 16 | 17 | 5073 | 436.1995 | 3.2809 | [8 empty] | A01 | 1189 | LINW1.05026016 |  | 1189 |  | 5073 | 5073 | 5073 | H | 1.463 | 1.463 | 1.463 |  | 0.0002083 | 1.724 | 4 | 0.0013928
Horizontaal Wand | Linea Plus Wand | Nee | Grijs 001 | LINW.05026020.001 | 50 | 260 | 20 | 22 | 5512 | 473.9467 | 1.0676 | [8 empty] | A01 | 804.4 | LINW0.05026020 |  | 804.4 |  | 5512 | 5512 | 5512 | H | 1.373 | 1.373 | 1.373 |  | 0.0001276 | 1.7219 | 2 | 0.00037661
Horizontaal Wand | Linea Plus Wand | Nee | RAL9016 | LINW.05026020.133 | 50 | 260 | 20 | 22 | 5512 | 473.9467 | 1.0676 | [8 empty] | A01 | 804.4 | LINW0.05026020 |  | 804.4 |  | 5512 | 5512 | 5512 | H | 1.373 | 1.373 | 1.373 |  | 0.0001276 | 1.7219 | 2 | 0.00037661
Horizontaal Wand | Linea Plus Wand | Nee | Jaga kleur | LINW.05026020.klr | 50 | 260 | 20 | 22 | 5512 | 473.9467 | 1.0676 | [8 empty] | A01 | 978 | LINW1.05026020 |  | 978 |  | 5512 | 5512 | 5512 | H | 1.373 | 1.373 | 1.373 |  | 0.0001276 | 1.7219 | 2 | 0.00037661
Horizontaal Wand | Linea Plus Wand | Nee | Grijs 001 | LINW.05026021.001 | 50 | 260 | 21 | 22 | 6666 | 573.1728 | 2.3174 | [8 empty] | A01 | 1138 | LINW0.05026021 |  | 1138 |  | 6666 | 6666 | 6666 | H | 1.486 | 1.486 | 1.486 |  | 0.0001276 | 1.7219 | 4 | 0.0005142
Horizontaal Wand | Linea Plus Wand | Nee | RAL9016 | LINW.05026021.133 | 50 | 260 | 21 | 22 | 6666 | 573.1728 | 2.3174 | [8 empty] | A01 | 1138 | LINW0.05026021 |  | 1138 |  | 6666 | 6666 | 6666 | H | 1.486 | 1.486 | 1.486 |  | 0.0001276 | 1.7219 | 4 | 0.0005142
Horizontaal Wand | Linea Plus Wand | Nee | Jaga kleur | LINW.05026021.klr | 50 | 260 | 21 | 22 | 6666 | 573.1728 | 2.3174 | [8 empty] | A01 | 1311.6 | LINW1.05026021 |  | 1311.6 |  | 6666 | 6666 | 6666 | H | 1.486 | 1.486 | 1.486 |  | 0.0001276 | 1.7219 | 4 | 0.0005142
Horizontaal Wand | Linea Plus Wand | Nee | Grijs 001 | LINW.05028010.001 | 50 | 280 | 10 | 12 | 2699 | 232.0722 | 0.44618 | [8 empty] | A01 | 523.9 | LINW0.05028010 |  | 523.9 |  | 2699 | 2699 | 2699 | H | 1.402 | 1.402 | 1.402 |  | 0.0003969 | 1.7346 | 2 | 0.00036735
Horizontaal Wand | Linea Plus Wand | Nee | RAL9016 | LINW.05028010.133 | 50 | 280 | 10 | 12 | 2699 | 232.0722 | 0.44618 | [8 empty] | A01 | 523.9 | LINW0.05028010 |  | 523.9 |  | 2699 | 2699 | 2699 | H | 1.402 | 1.402 | 1.402 |  | 0.0003969 | 1.7346 | 2 | 0.00036735
Horizontaal Wand | Linea Plus Wand | Nee | Jaga kleur | LINW.05028010.klr | 50 | 280 | 10 | 12 | 2699 | 232.0722 | 0.44618 | [8 empty] | A01 | 691.5 | LINW1.05028010 |  | 691.5 |  | 2699 | 2699 | 2699 | H | 1.402 | 1.402 | 1.402 |  | 0.0003969 | 1.7346 | 2 | 0.00036735
Horizontaal Wand | Linea Plus Wand | Nee | Grijs 001 | LINW.05028011.001 | 50 | 280 | 11 | 12 | 3665 | 315.1333 | 1.4168 | [8 empty] | A01 | 753.5 | LINW0.05028011 |  | 753.5 |  | 3665 | 3665 | 3665 | H | 1.455 | 1.455 | 1.455 |  | 0.0003969 | 1.7346 | 4 | 0.00057429
Horizontaal Wand | Linea Plus Wand | Nee | RAL9016 | LINW.05028011.133 | 50 | 280 | 11 | 12 | 3665 | 315.1333 | 1.4168 | [8 empty] | A01 | 753.5 | LINW0.05028011 |  | 753.5 |  | 3665 | 3665 | 3665 | H | 1.455 | 1.455 | 1.455 |  | 0.0003969 | 1.7346 | 4 | 0.00057429
Horizontaal Wand | Linea Plus Wand | Nee | Jaga kleur | LINW.05028011.klr | 50 | 280 | 11 | 12 | 3665 | 315.1333 | 1.4168 | [8 empty] | A01 | 921.3 | LINW1.05028011 |  | 921.3 |  | 3665 | 3665 | 3665 | H | 1.455 | 1.455 | 1.455 |  | 0.0003969 | 1.7346 | 4 | 0.00057429
Horizontaal Wand | Linea Plus Wand | Nee | Grijs 001 | LINW.05028015.001 | 50 | 280 | 15 | 17 | 4292 | 369.0456 | 0.89448 | [8 empty] | A01 | 714.5 | LINW0.05028015 |  | 714.5 |  | 4292 | 4292 | 4292 | H | 1.372 | 1.372 | 1.372 |  | 0.0002083 | 1.724 | 2 | 0.00046183
Horizontaal Wand | Linea Plus Wand | Nee | RAL9016 | LINW.05028015.133 | 50 | 280 | 15 | 17 | 4292 | 369.0456 | 0.89448 | [8 empty] | A01 | 714.5 | LINW0.05028015 |  | 714.5 |  | 4292 | 4292 | 4292 | H | 1.372 | 1.372 | 1.372 |  | 0.0002083 | 1.724 | 2 | 0.00046183
Horizontaal Wand | Linea Plus Wand | Nee | Jaga kleur | LINW.05028015.klr | 50 | 280 | 15 | 17 | 4292 | 369.0456 | 0.89448 | [8 empty] | A01 | 892.3 | LINW1.05028015 |  | 892.3 |  | 4292 | 4292 | 4292 | H | 1.372 | 1.372 | 1.372 |  | 0.0002083 | 1.724 | 2 | 0.00046183
Horizontaal Wand | Linea Plus Wand | Nee | Grijs 001 | LINW.05028016.001 | 50 | 280 | 16 | 17 | 5463 | 469.7334 | 3.8547 | [8 empty] | A01 | 1077.8 | LINW0.05028016 |  | 1077.8 |  | 5463 | 5463 | 5463 | H | 1.463 | 1.463 | 1.463 |  | 0.0002083 | 1.724 | 4 | 0.0013928
Horizontaal Wand | Linea Plus Wand | Nee | RAL9016 | LINW.05028016.133 | 50 | 280 | 16 | 17 | 5463 | 469.7334 | 3.8547 | [8 empty] | A01 | 1077.8 | LINW0.05028016 |  | 1077.8 |  | 5463 | 5463 | 5463 | H | 1.463 | 1.463 | 1.463 |  | 0.0002083 | 1.724 | 4 | 0.0013928
Horizontaal Wand | Linea Plus Wand | Nee | Jaga kleur | LINW.05028016.klr | 50 | 280 | 16 | 17 | 5463 | 469.7334 | 3.8547 | [8 empty] | A01 | 1255.7 | LINW1.05028016 |  | 1255.7 |  | 5463 | 5463 | 5463 | H | 1.463 | 1.463 | 1.463 |  | 0.0002083 | 1.724 | 4 | 0.0013928
Horizontaal Wand | Linea Plus Wand | Nee | Grijs 001 | LINW.05028020.001 | 50 | 280 | 20 | 22 | 5936 | 510.4041 | 1.2555 | [8 empty] | A01 | 850.2 | LINW0.05028020 |  | 850.2 |  | 5936 | 5936 | 5936 | H | 1.373 | 1.373 | 1.373 |  | 0.0001276 | 1.7219 | 2 | 0.00037661
Horizontaal Wand | Linea Plus Wand | Nee | RAL9016 | LINW.05028020.133 | 50 | 280 | 20 | 22 | 5936 | 510.4041 | 1.2555 | [8 empty] | A01 | 850.2 | LINW0.05028020 |  | 850.2 |  | 5936 | 5936 | 5936 | H | 1.373 | 1.373 | 1.373 |  | 0.0001276 | 1.7219 | 2 | 0.00037661
Horizontaal Wand | Linea Plus Wand | Nee | Jaga kleur | LINW.05028020.klr | 50 | 280 | 20 | 22 | 5936 | 510.4041 | 1.2555 | [8 empty] | A01 | 1033.2 | LINW1.05028020 |  | 1033.2 |  | 5936 | 5936 | 5936 | H | 1.373 | 1.373 | 1.373 |  | 0.0001276 | 1.7219 | 2 | 0.00037661
Horizontaal Wand | Linea Plus Wand | Nee | Grijs 001 | LINW.05028021.001 | 50 | 280 | 21 | 22 | 7179 | 617.2829 | 2.736 | [8 empty] | A01 | 1202.6 | LINW0.05028021 |  | 1202.6 |  | 7179 | 7179 | 7179 | H | 1.486 | 1.486 | 1.486 |  | 0.0001276 | 1.7219 | 4 | 0.0005142
Horizontaal Wand | Linea Plus Wand | Nee | RAL9016 | LINW.05028021.133 | 50 | 280 | 21 | 22 | 7179 | 617.2829 | 2.736 | [8 empty] | A01 | 1202.6 | LINW0.05028021 |  | 1202.6 |  | 7179 | 7179 | 7179 | H | 1.486 | 1.486 | 1.486 |  | 0.0001276 | 1.7219 | 4 | 0.0005142
Horizontaal Wand | Linea Plus Wand | Nee | Jaga kleur | LINW.05028021.klr | 50 | 280 | 21 | 22 | 7179 | 617.2829 | 2.736 | [8 empty] | A01 | 1385.6 | LINW1.05028021 |  | 1385.6 |  | 7179 | 7179 | 7179 | H | 1.486 | 1.486 | 1.486 |  | 0.0001276 | 1.7219 | 4 | 0.0005142
Horizontaal Wand | Linea Plus Wand | Nee | Grijs 001 | LINW.06505010.001 | 65 | 50 | 10 | 12 | 561 | 48.2373 | 0.010033 | [8 empty] | A01 | 161.1 | LINW0.06505010 |  | 161.1 |  | 561 | 561 | 561 | H | 1.385 | 1.385 | 1.385 |  | 0.0003969 | 1.7346 | 2 | 0.00036735
Horizontaal Wand | Linea Plus Wand | Nee | RAL9016 | LINW.06505010.133 | 65 | 50 | 10 | 12 | 561 | 48.2373 | 0.010033 | [8 empty] | A01 | 161.1 | LINW0.06505010 |  | 161.1 |  | 561 | 561 | 561 | H | 1.385 | 1.385 | 1.385 |  | 0.0003969 | 1.7346 | 2 | 0.00036735
Horizontaal Wand | Linea Plus Wand | Nee | Jaga kleur | LINW.06505010.klr | 65 | 50 | 10 | 12 | 561 | 48.2373 | 0.010033 | [8 empty] | A01 | 217.8 | LINW1.06505010 |  | 217.8 |  | 561 | 561 | 561 | H | 1.385 | 1.385 | 1.385 |  | 0.0003969 | 1.7346 | 2 | 0.00036735
Horizontaal Wand | Linea Plus Wand | Nee | Grijs 001 | LINW.06505011.001 | 65 | 50 | 11 | 12 | 742 | 63.8005 | 0.02829 | [8 empty] | A01 | 232.7 | LINW0.06505011 |  | 232.7 |  | 742 | 742 | 742 | H | 1.45 | 1.45 | 1.45 |  | 0.0003969 | 1.7346 | 4 | 0.00057429
Horizontaal Wand | Linea Plus Wand | Nee | RAL9016 | LINW.06505011.133 | 65 | 50 | 11 | 12 | 742 | 63.8005 | 0.02829 | [8 empty] | A01 | 232.7 | LINW0.06505011 |  | 232.7 |  | 742 | 742 | 742 | H | 1.45 | 1.45 | 1.45 |  | 0.0003969 | 1.7346 | 4 | 0.00057429
Horizontaal Wand | Linea Plus Wand | Nee | Jaga kleur | LINW.06505011.klr | 65 | 50 | 11 | 12 | 742 | 63.8005 | 0.02829 | [8 empty] | A01 | 289.4 | LINW1.06505011 |  | 289.4 |  | 742 | 742 | 742 | H | 1.45 | 1.45 | 1.45 |  | 0.0003969 | 1.7346 | 4 | 0.00057429
Horizontaal Wand | Linea Plus Wand | Nee | Grijs 001 | LINW.06505015.001 | 65 | 50 | 15 | 17 | 858 | 73.7747 | 0.026369 | [8 empty] | A01 | 194.9 | LINW0.06505015 |  | 194.9 |  | 858 | 858 | 858 | H | 1.345 | 1.345 | 1.345 |  | 0.0002083 | 1.724 | 2 | 0.00046183
Horizontaal Wand | Linea Plus Wand | Nee | RAL9016 | LINW.06505015.133 | 65 | 50 | 15 | 17 | 858 | 73.7747 | 0.026369 | [8 empty] | A01 | 194.9 | LINW0.06505015 |  | 194.9 |  | 858 | 858 | 858 | H | 1.345 | 1.345 | 1.345 |  | 0.0002083 | 1.724 | 2 | 0.00046183
Horizontaal Wand | Linea Plus Wand | Nee | Jaga kleur | LINW.06505015.klr | 65 | 50 | 15 | 17 | 858 | 73.7747 | 0.026369 | [8 empty] | A01 | 255.2 | LINW1.06505015 |  | 255.2 |  | 858 | 858 | 858 | H | 1.345 | 1.345 | 1.345 |  | 0.0002083 | 1.724 | 2 | 0.00046183
Horizontaal Wand | Linea Plus Wand | Nee | Grijs 001 | LINW.06505016.001 | 65 | 50 | 16 | 17 | 1114 | 95.7868 | 0.13068 | [8 empty] | A01 | 286 | LINW0.06505016 |  | 286 |  | 1114 | 1114 | 1114 | H | 1.46 | 1.46 | 1.46 |  | 0.0002083 | 1.724 | 4 | 0.0013928
Horizontaal Wand | Linea Plus Wand | Nee | RAL9016 | LINW.06505016.133 | 65 | 50 | 16 | 17 | 1114 | 95.7868 | 0.13068 | [8 empty] | A01 | 286 | LINW0.06505016 |  | 286 |  | 1114 | 1114 | 1114 | H | 1.46 | 1.46 | 1.46 |  | 0.0002083 | 1.724 | 4 | 0.0013928
Horizontaal Wand | Linea Plus Wand | Nee | Jaga kleur | LINW.06505016.klr | 65 | 50 | 16 | 17 | 1114 | 95.7868 | 0.13068 | [8 empty] | A01 | 346.4 | LINW1.06505016 |  | 346.4 |  | 1114 | 1114 | 1114 | H | 1.46 | 1.46 | 1.46 |  | 0.0002083 | 1.724 | 4 | 0.0013928
Horizontaal Wand | Linea Plus Wand | Nee | Grijs 001 | LINW.06505020.001 | 65 | 50 | 20 | 22 | 1196 | 102.8375 | 0.040899 | [8 empty] | A01 | 224.3 | LINW0.06505020 |  | 224.3 |  | 1196 | 1196 | 1196 | H | 1.348 | 1.348 | 1.348 |  | 0.0001276 | 1.7219 | 2 | 0.00037661
Horizontaal Wand | Linea Plus Wand | Nee | RAL9016 | LINW.06505020.133 | 65 | 50 | 20 | 22 | 1196 | 102.8375 | 0.040899 | [8 empty] | A01 | 224.3 | LINW0.06505020 |  | 224.3 |  | 1196 | 1196 | 1196 | H | 1.348 | 1.348 | 1.348 |  | 0.0001276 | 1.7219 | 2 | 0.00037661
Horizontaal Wand | Linea Plus Wand | Nee | Jaga kleur | LINW.06505020.klr | 65 | 50 | 20 | 22 | 1196 | 102.8375 | 0.040899 | [8 empty] | A01 | 288.6 | LINW1.06505020 |  | 288.6 |  | 1196 | 1196 | 1196 | H | 1.348 | 1.348 | 1.348 |  | 0.0001276 | 1.7219 | 2 | 0.00037661
Horizontaal Wand | Linea Plus Wand | Nee | Grijs 001 | LINW.06505021.001 | 65 | 50 | 21 | 22 | 1503 | 129.2347 | 0.089695 | [8 empty] | A01 | 308.4 | LINW0.06505021 |  | 308.4 |  | 1503 | 1503 | 1503 | H | 1.49 | 1.49 | 1.49 |  | 0.0001276 | 1.7219 | 4 | 0.0005142
Horizontaal Wand | Linea Plus Wand | Nee | RAL9016 | LINW.06505021.133 | 65 | 50 | 21 | 22 | 1503 | 129.2347 | 0.089695 | [8 empty] | A01 | 308.4 | LINW0.06505021 |  | 308.4 |  | 1503 | 1503 | 1503 | H | 1.49 | 1.49 | 1.49 |  | 0.0001276 | 1.7219 | 4 | 0.0005142
Horizontaal Wand | Linea Plus Wand | Nee | Jaga kleur | LINW.06505021.klr | 65 | 50 | 21 | 22 | 1503 | 129.2347 | 0.089695 | [8 empty] | A01 | 372.8 | LINW1.06505021 |  | 372.8 |  | 1503 | 1503 | 1503 | H | 1.49 | 1.49 | 1.49 |  | 0.0001276 | 1.7219 | 4 | 0.0005142
Horizontaal Wand | Linea Plus Wand | Nee | Grijs 001 | LINW.06506010.001 | 65 | 60 | 10 | 12 | 673 | 57.8676 | 0.015214 | [8 empty] | A01 | 171.9 | LINW0.06506010 |  | 171.9 |  | 673 | 673 | 673 | H | 1.385 | 1.385 | 1.385 |  | 0.0003969 | 1.7346 | 2 | 0.00036735
Horizontaal Wand | Linea Plus Wand | Nee | RAL9016 | LINW.06506010.133 | 65 | 60 | 10 | 12 | 673 | 57.8676 | 0.015214 | [8 empty] | A01 | 171.9 | LINW0.06506010 |  | 171.9 |  | 673 | 673 | 673 | H | 1.385 | 1.385 | 1.385 |  | 0.0003969 | 1.7346 | 2 | 0.00036735
Horizontaal Wand | Linea Plus Wand | Nee | Jaga kleur | LINW.06506010.klr | 65 | 60 | 10 | 12 | 673 | 57.8676 | 0.015214 | [8 empty] | A01 | 232.5 | LINW1.06506010 |  | 232.5 |  | 673 | 673 | 673 | H | 1.385 | 1.385 | 1.385 |  | 0.0003969 | 1.7346 | 2 | 0.00036735
Horizontaal Wand | Linea Plus Wand | Nee | Grijs 001 | LINW.06506011.001 | 65 | 60 | 11 | 12 | 890 | 76.5262 | 0.043217 | [8 empty] | A01 | 246.7 | LINW0.06506011 |  | 246.7 |  | 890 | 890 | 890 | H | 1.45 | 1.45 | 1.45 |  | 0.0003969 | 1.7346 | 4 | 0.00057429
Horizontaal Wand | Linea Plus Wand | Nee | RAL9016 | LINW.06506011.133 | 65 | 60 | 11 | 12 | 890 | 76.5262 | 0.043217 | [8 empty] | A01 | 246.7 | LINW0.06506011 |  | 246.7 |  | 890 | 890 | 890 | H | 1.45 | 1.45 | 1.45 |  | 0.0003969 | 1.7346 | 4 | 0.00057429
Horizontaal Wand | Linea Plus Wand | Nee | Jaga kleur | LINW.06506011.klr | 65 | 60 | 11 | 12 | 890 | 76.5262 | 0.043217 | [8 empty] | A01 | 307.3 | LINW1.06506011 |  | 307.3 |  | 890 | 890 | 890 | H | 1.45 | 1.45 | 1.45 |  | 0.0003969 | 1.7346 | 4 | 0.00057429
Horizontaal Wand | Linea Plus Wand | Nee | Grijs 001 | LINW.06506015.001 | 65 | 60 | 15 | 17 | 1029 | 88.4781 | 0.038732 | [8 empty] | A01 | 209.6 | LINW0.06506015 |  | 209.6 |  | 1029 | 1029 | 1029 | H | 1.345 | 1.345 | 1.345 |  | 0.0002083 | 1.724 | 2 | 0.00046183
Horizontaal Wand | Linea Plus Wand | Nee | RAL9016 | LINW.06506015.133 | 65 | 60 | 15 | 17 | 1029 | 88.4781 | 0.038732 | [8 empty] | A01 | 209.6 | LINW0.06506015 |  | 209.6 |  | 1029 | 1029 | 1029 | H | 1.345 | 1.345 | 1.345 |  | 0.0002083 | 1.724 | 2 | 0.00046183
Horizontaal Wand | Linea Plus Wand | Nee | Jaga kleur | LINW.06506015.klr | 65 | 60 | 15 | 17 | 1029 | 88.4781 | 0.038732 | [8 empty] | A01 | 274.2 | LINW1.06506015 |  | 274.2 |  | 1029 | 1029 | 1029 | H | 1.345 | 1.345 | 1.345 |  | 0.0002083 | 1.724 | 2 | 0.00046183
Horizontaal Wand | Linea Plus Wand | Nee | Grijs 001 | LINW.06506016.001 | 65 | 60 | 16 | 17 | 1336 | 114.8753 | 0.19048 | [8 empty] | A01 | 315 | LINW0.06506016 |  | 315 |  | 1336 | 1336 | 1336 | H | 1.46 | 1.46 | 1.46 |  | 0.0002083 | 1.724 | 4 | 0.0013928
Horizontaal Wand | Linea Plus Wand | Nee | RAL9016 | LINW.06506016.133 | 65 | 60 | 16 | 17 | 1336 | 114.8753 | 0.19048 | [8 empty] | A01 | 315 | LINW0.06506016 |  | 315 |  | 1336 | 1336 | 1336 | H | 1.46 | 1.46 | 1.46 |  | 0.0002083 | 1.724 | 4 | 0.0013928
Horizontaal Wand | Linea Plus Wand | Nee | Jaga kleur | LINW.06506016.klr | 65 | 60 | 16 | 17 | 1336 | 114.8753 | 0.19048 | [8 empty] | A01 | 379.6 | LINW1.06506016 |  | 379.6 |  | 1336 | 1336 | 1336 | H | 1.46 | 1.46 | 1.46 |  | 0.0002083 | 1.724 | 4 | 0.0013928
Horizontaal Wand | Linea Plus Wand | Nee | Grijs 001 | LINW.06506020.001 | 65 | 60 | 20 | 22 | 1435 | 123.3878 | 0.059743 | [8 empty] | A01 | 242.2 | LINW0.06506020 |  | 242.2 |  | 1435 | 1435 | 1435 | H | 1.348 | 1.348 | 1.348 |  | 0.0001276 | 1.7219 | 2 | 0.00037661
Horizontaal Wand | Linea Plus Wand | Nee | RAL9016 | LINW.06506020.133 | 65 | 60 | 20 | 22 | 1435 | 123.3878 | 0.059743 | [8 empty] | A01 | 242.2 | LINW0.06506020 |  | 242.2 |  | 1435 | 1435 | 1435 | H | 1.348 | 1.348 | 1.348 |  | 0.0001276 | 1.7219 | 2 | 0.00037661
Horizontaal Wand | Linea Plus Wand | Nee | Jaga kleur | LINW.06506020.klr | 65 | 60 | 20 | 22 | 1435 | 123.3878 | 0.059743 | [8 empty] | A01 | 311.2 | LINW1.06506020 |  | 311.2 |  | 1435 | 1435 | 1435 | H | 1.348 | 1.348 | 1.348 |  | 0.0001276 | 1.7219 | 2 | 0.00037661
Horizontaal Wand | Linea Plus Wand | Nee | Grijs 001 | LINW.06506021.001 | 65 | 60 | 21 | 22 | 1803 | 155.0301 | 0.13164 | [8 empty] | A01 | 333.5 | LINW0.06506021 |  | 333.5 |  | 1803 | 1803 | 1803 | H | 1.49 | 1.49 | 1.49 |  | 0.0001276 | 1.7219 | 4 | 0.0005142
Horizontaal Wand | Linea Plus Wand | Nee | RAL9016 | LINW.06506021.133 | 65 | 60 | 21 | 22 | 1803 | 155.0301 | 0.13164 | [8 empty] | A01 | 333.5 | LINW0.06506021 |  | 333.5 |  | 1803 | 1803 | 1803 | H | 1.49 | 1.49 | 1.49 |  | 0.0001276 | 1.7219 | 4 | 0.0005142
Horizontaal Wand | Linea Plus Wand | Nee | Jaga kleur | LINW.06506021.klr | 65 | 60 | 21 | 22 | 1803 | 155.0301 | 0.13164 | [8 empty] | A01 | 402.4 | LINW1.06506021 |  | 402.4 |  | 1803 | 1803 | 1803 | H | 1.49 | 1.49 | 1.49 |  | 0.0001276 | 1.7219 | 4 | 0.0005142
Horizontaal Wand | Linea Plus Wand | Nee | Grijs 001 | LINW.06507010.001 | 65 | 70 | 10 | 12 | 785 | 67.4979 | 0.021686 | [8 empty] | A01 | 189.4 | LINW0.06507010 |  | 189.4 |  | 785 | 785 | 785 | H | 1.385 | 1.385 | 1.385 |  | 0.0003969 | 1.7346 | 2 | 0.00036735
Horizontaal Wand | Linea Plus Wand | Nee | RAL9016 | LINW.06507010.133 | 65 | 70 | 10 | 12 | 785 | 67.4979 | 0.021686 | [8 empty] | A01 | 189.4 | LINW0.06507010 |  | 189.4 |  | 785 | 785 | 785 | H | 1.385 | 1.385 | 1.385 |  | 0.0003969 | 1.7346 | 2 | 0.00036735
Horizontaal Wand | Linea Plus Wand | Nee | Jaga kleur | LINW.06507010.klr | 65 | 70 | 10 | 12 | 785 | 67.4979 | 0.021686 | [8 empty] | A01 | 253.6 | LINW1.06507010 |  | 253.6 |  | 785 | 785 | 785 | H | 1.385 | 1.385 | 1.385 |  | 0.0003969 | 1.7346 | 2 | 0.00036735
Horizontaal Wand | Linea Plus Wand | Nee | Grijs 001 | LINW.06507011.001 | 65 | 70 | 11 | 12 | 1038 | 89.2519 | 0.061991 | [8 empty] | A01 | 274.9 | LINW0.06507011 |  | 274.9 |  | 1038 | 1038 | 1038 | H | 1.45 | 1.45 | 1.45 |  | 0.0003969 | 1.7346 | 4 | 0.00057429
Horizontaal Wand | Linea Plus Wand | Nee | RAL9016 | LINW.06507011.133 | 65 | 70 | 11 | 12 | 1038 | 89.2519 | 0.061991 | [8 empty] | A01 | 274.9 | LINW0.06507011 |  | 274.9 |  | 1038 | 1038 | 1038 | H | 1.45 | 1.45 | 1.45 |  | 0.0003969 | 1.7346 | 4 | 0.00057429
Horizontaal Wand | Linea Plus Wand | Nee | Jaga kleur | LINW.06507011.klr | 65 | 70 | 11 | 12 | 1038 | 89.2519 | 0.061991 | [8 empty] | A01 | 339.1 | LINW1.06507011 |  | 339.1 |  | 1038 | 1038 | 1038 | H | 1.45 | 1.45 | 1.45 |  | 0.0003969 | 1.7346 | 4 | 0.00057429
Horizontaal Wand | Linea Plus Wand | Nee | Grijs 001 | LINW.06507015.001 | 65 | 70 | 15 | 17 | 1201 | 103.2674 | 0.053786 | [8 empty] | A01 | 235.4 | LINW0.06507015 |  | 235.4 |  | 1201 | 1201 | 1201 | H | 1.345 | 1.345 | 1.345 |  | 0.0002083 | 1.724 | 2 | 0.00046183
Horizontaal Wand | Linea Plus Wand | Nee | RAL9016 | LINW.06507015.133 | 65 | 70 | 15 | 17 | 1201 | 103.2674 | 0.053786 | [8 empty] | A01 | 235.4 | LINW0.06507015 |  | 235.4 |  | 1201 | 1201 | 1201 | H | 1.345 | 1.345 | 1.345 |  | 0.0002083 | 1.724 | 2 | 0.00046183
Horizontaal Wand | Linea Plus Wand | Nee | Jaga kleur | LINW.06507015.klr | 65 | 70 | 15 | 17 | 1201 | 103.2674 | 0.053786 | [8 empty] | A01 | 304.1 | LINW1.06507015 |  | 304.1 |  | 1201 | 1201 | 1201 | H | 1.345 | 1.345 | 1.345 |  | 0.0002083 | 1.724 | 2 | 0.00046183
Horizontaal Wand | Linea Plus Wand | Nee | Grijs 001 | LINW.06507016.001 | 65 | 70 | 16 | 17 | 1559 | 134.0499 | 0.26258 | [8 empty] | A01 | 356.9 | LINW0.06507016 |  | 356.9 |  | 1559 | 1559 | 1559 | H | 1.46 | 1.46 | 1.46 |  | 0.0002083 | 1.724 | 4 | 0.0013928
Horizontaal Wand | Linea Plus Wand | Nee | RAL9016 | LINW.06507016.133 | 65 | 70 | 16 | 17 | 1559 | 134.0499 | 0.26258 | [8 empty] | A01 | 356.9 | LINW0.06507016 |  | 356.9 |  | 1559 | 1559 | 1559 | H | 1.46 | 1.46 | 1.46 |  | 0.0002083 | 1.724 | 4 | 0.0013928
Horizontaal Wand | Linea Plus Wand | Nee | Jaga kleur | LINW.06507016.klr | 65 | 70 | 16 | 17 | 1559 | 134.0499 | 0.26258 | [8 empty] | A01 | 425.5 | LINW1.06507016 |  | 425.5 |  | 1559 | 1559 | 1559 | H | 1.46 | 1.46 | 1.46 |  | 0.0002083 | 1.724 | 4 | 0.0013928
Horizontaal Wand | Linea Plus Wand | Nee | Grijs 001 | LINW.06507020.001 | 65 | 70 | 20 | 22 | 1674 | 143.9381 | 0.082399 | [8 empty] | A01 | 274.3 | LINW0.06507020 |  | 274.3 |  | 1674 | 1674 | 1674 | H | 1.348 | 1.348 | 1.348 |  | 0.0001276 | 1.7219 | 2 | 0.00037661
Horizontaal Wand | Linea Plus Wand | Nee | RAL9016 | LINW.06507020.133 | 65 | 70 | 20 | 22 | 1674 | 143.9381 | 0.082399 | [8 empty] | A01 | 274.3 | LINW0.06507020 |  | 274.3 |  | 1674 | 1674 | 1674 | H | 1.348 | 1.348 | 1.348 |  | 0.0001276 | 1.7219 | 2 | 0.00037661
Horizontaal Wand | Linea Plus Wand | Nee | Jaga kleur | LINW.06507020.klr | 65 | 70 | 20 | 22 | 1674 | 143.9381 | 0.082399 | [8 empty] | A01 | 348.1 | LINW1.06507020 |  | 348.1 |  | 1674 | 1674 | 1674 | H | 1.348 | 1.348 | 1.348 |  | 0.0001276 | 1.7219 | 2 | 0.00037661
Horizontaal Wand | Linea Plus Wand | Nee | Grijs 001 | LINW.06507021.001 | 65 | 70 | 21 | 22 | 2104 | 180.9114 | 0.18252 | [8 empty] | A01 | 381.2 | LINW0.06507021 |  | 381.2 |  | 2104 | 2104 | 2104 | H | 1.49 | 1.49 | 1.49 |  | 0.0001276 | 1.7219 | 4 | 0.0005142
Horizontaal Wand | Linea Plus Wand | Nee | RAL9016 | LINW.06507021.133 | 65 | 70 | 21 | 22 | 2104 | 180.9114 | 0.18252 | [8 empty] | A01 | 381.2 | LINW0.06507021 |  | 381.2 |  | 2104 | 2104 | 2104 | H | 1.49 | 1.49 | 1.49 |  | 0.0001276 | 1.7219 | 4 | 0.0005142
Horizontaal Wand | Linea Plus Wand | Nee | Jaga kleur | LINW.06507021.klr | 65 | 70 | 21 | 22 | 2104 | 180.9114 | 0.18252 | [8 empty] | A01 | 454.7 | LINW1.06507021 |  | 454.7 |  | 2104 | 2104 | 2104 | H | 1.49 | 1.49 | 1.49 |  | 0.0001276 | 1.7219 | 4 | 0.0005142
Horizontaal Wand | Linea Plus Wand | Nee | Grijs 001 | LINW.06508010.001 | 65 | 80 | 10 | 12 | 897 | 77.1281 | 0.029536 | [8 empty] | A01 | 203.4 | LINW0.06508010 |  | 203.4 |  | 897 | 897 | 897 | H | 1.385 | 1.385 | 1.385 |  | 0.0003969 | 1.7346 | 2 | 0.00036735
Horizontaal Wand | Linea Plus Wand | Nee | RAL9016 | LINW.06508010.133 | 65 | 80 | 10 | 12 | 897 | 77.1281 | 0.029536 | [8 empty] | A01 | 203.4 | LINW0.06508010 |  | 203.4 |  | 897 | 897 | 897 | H | 1.385 | 1.385 | 1.385 |  | 0.0003969 | 1.7346 | 2 | 0.00036735
Horizontaal Wand | Linea Plus Wand | Nee | Jaga kleur | LINW.06508010.klr | 65 | 80 | 10 | 12 | 897 | 77.1281 | 0.029536 | [8 empty] | A01 | 272.4 | LINW1.06508010 |  | 272.4 |  | 897 | 897 | 897 | H | 1.385 | 1.385 | 1.385 |  | 0.0003969 | 1.7346 | 2 | 0.00036735
Horizontaal Wand | Linea Plus Wand | Nee | Grijs 001 | LINW.06508011.001 | 65 | 80 | 11 | 12 | 1186 | 101.9776 | 0.084891 | [8 empty] | A01 | 294.2 | LINW0.06508011 |  | 294.2 |  | 1186 | 1186 | 1186 | H | 1.45 | 1.45 | 1.45 |  | 0.0003969 | 1.7346 | 4 | 0.00057429
Horizontaal Wand | Linea Plus Wand | Nee | RAL9016 | LINW.06508011.133 | 65 | 80 | 11 | 12 | 1186 | 101.9776 | 0.084891 | [8 empty] | A01 | 294.2 | LINW0.06508011 |  | 294.2 |  | 1186 | 1186 | 1186 | H | 1.45 | 1.45 | 1.45 |  | 0.0003969 | 1.7346 | 4 | 0.00057429
Horizontaal Wand | Linea Plus Wand | Nee | Jaga kleur | LINW.06508011.klr | 65 | 80 | 11 | 12 | 1186 | 101.9776 | 0.084891 | [8 empty] | A01 | 363.3 | LINW1.06508011 |  | 363.3 |  | 1186 | 1186 | 1186 | H | 1.45 | 1.45 | 1.45 |  | 0.0003969 | 1.7346 | 4 | 0.00057429
Horizontaal Wand | Linea Plus Wand | Nee | Grijs 001 | LINW.06508015.001 | 65 | 80 | 15 | 17 | 1372 | 117.9708 | 0.071455 | [8 empty] | A01 | 253.9 | LINW0.06508015 |  | 253.9 |  | 1372 | 1372 | 1372 | H | 1.345 | 1.345 | 1.345 |  | 0.0002083 | 1.724 | 2 | 0.00046183
Horizontaal Wand | Linea Plus Wand | Nee | RAL9016 | LINW.06508015.133 | 65 | 80 | 15 | 17 | 1372 | 117.9708 | 0.071455 | [8 empty] | A01 | 253.9 | LINW0.06508015 |  | 253.9 |  | 1372 | 1372 | 1372 | H | 1.345 | 1.345 | 1.345 |  | 0.0002083 | 1.724 | 2 | 0.00046183
Horizontaal Wand | Linea Plus Wand | Nee | Jaga kleur | LINW.06508015.klr | 65 | 80 | 15 | 17 | 1372 | 117.9708 | 0.071455 | [8 empty] | A01 | 328.5 | LINW1.06508015 |  | 328.5 |  | 1372 | 1372 | 1372 | H | 1.345 | 1.345 | 1.345 |  | 0.0002083 | 1.724 | 2 | 0.00046183
Horizontaal Wand | Linea Plus Wand | Nee | Grijs 001 | LINW.06508016.001 | 65 | 80 | 16 | 17 | 1782 | 153.2244 | 0.34704 | [8 empty] | A01 | 383.4 | LINW0.06508016 |  | 383.4 |  | 1782 | 1782 | 1782 | H | 1.46 | 1.46 | 1.46 |  | 0.0002083 | 1.724 | 4 | 0.0013928
Horizontaal Wand | Linea Plus Wand | Nee | RAL9016 | LINW.06508016.133 | 65 | 80 | 16 | 17 | 1782 | 153.2244 | 0.34704 | [8 empty] | A01 | 383.4 | LINW0.06508016 |  | 383.4 |  | 1782 | 1782 | 1782 | H | 1.46 | 1.46 | 1.46 |  | 0.0002083 | 1.724 | 4 | 0.0013928
Horizontaal Wand | Linea Plus Wand | Nee | Jaga kleur | LINW.06508016.klr | 65 | 80 | 16 | 17 | 1782 | 153.2244 | 0.34704 | [8 empty] | A01 | 458 | LINW1.06508016 |  | 458 |  | 1782 | 1782 | 1782 | H | 1.46 | 1.46 | 1.46 |  | 0.0002083 | 1.724 | 4 | 0.0013928
Horizontaal Wand | Linea Plus Wand | Nee | Grijs 001 | LINW.06508020.001 | 65 | 80 | 20 | 22 | 1913 | 164.4884 | 0.10896 | [8 empty] | A01 | 295.9 | LINW0.06508020 |  | 295.9 |  | 1913 | 1913 | 1913 | H | 1.348 | 1.348 | 1.348 |  | 0.0001276 | 1.7219 | 2 | 0.00037661
Horizontaal Wand | Linea Plus Wand | Nee | RAL9016 | LINW.06508020.133 | 65 | 80 | 20 | 22 | 1913 | 164.4884 | 0.10896 | [8 empty] | A01 | 295.9 | LINW0.06508020 |  | 295.9 |  | 1913 | 1913 | 1913 | H | 1.348 | 1.348 | 1.348 |  | 0.0001276 | 1.7219 | 2 | 0.00037661
Horizontaal Wand | Linea Plus Wand | Nee | Jaga kleur | LINW.06508020.klr | 65 | 80 | 20 | 22 | 1913 | 164.4884 | 0.10896 | [8 empty] | A01 | 374.8 | LINW1.06508020 |  | 374.8 |  | 1913 | 1913 | 1913 | H | 1.348 | 1.348 | 1.348 |  | 0.0001276 | 1.7219 | 2 | 0.00037661
Horizontaal Wand | Linea Plus Wand | Nee | Grijs 001 | LINW.06508021.001 | 65 | 80 | 21 | 22 | 2404 | 206.7068 | 0.24229 | [8 empty] | A01 | 410.6 | LINW0.06508021 |  | 410.6 |  | 2404 | 2404 | 2404 | H | 1.49 | 1.49 | 1.49 |  | 0.0001276 | 1.7219 | 4 | 0.0005142
Horizontaal Wand | Linea Plus Wand | Nee | RAL9016 | LINW.06508021.133 | 65 | 80 | 21 | 22 | 2404 | 206.7068 | 0.24229 | [8 empty] | A01 | 410.6 | LINW0.06508021 |  | 410.6 |  | 2404 | 2404 | 2404 | H | 1.49 | 1.49 | 1.49 |  | 0.0001276 | 1.7219 | 4 | 0.0005142
Horizontaal Wand | Linea Plus Wand | Nee | Jaga kleur | LINW.06508021.klr | 65 | 80 | 21 | 22 | 2404 | 206.7068 | 0.24229 | [8 empty] | A01 | 489.3 | LINW1.06508021 |  | 489.3 |  | 2404 | 2404 | 2404 | H | 1.49 | 1.49 | 1.49 |  | 0.0001276 | 1.7219 | 4 | 0.0005142
Horizontaal Wand | Linea Plus Wand | Nee | Grijs 001 | LINW.06509010.001 | 65 | 90 | 10 | 12 | 1009 | 86.7584 | 0.038847 | [8 empty] | A01 | 216.8 | LINW0.06509010 |  | 216.8 |  | 1009 | 1009 | 1009 | H | 1.385 | 1.385 | 1.385 |  | 0.0003969 | 1.7346 | 2 | 0.00036735
Horizontaal Wand | Linea Plus Wand | Nee | RAL9016 | LINW.06509010.133 | 65 | 90 | 10 | 12 | 1009 | 86.7584 | 0.038847 | [8 empty] | A01 | 216.8 | LINW0.06509010 |  | 216.8 |  | 1009 | 1009 | 1009 | H | 1.385 | 1.385 | 1.385 |  | 0.0003969 | 1.7346 | 2 | 0.00036735
Horizontaal Wand | Linea Plus Wand | Nee | Jaga kleur | LINW.06509010.klr | 65 | 90 | 10 | 12 | 1009 | 86.7584 | 0.038847 | [8 empty] | A01 | 291.9 | LINW1.06509010 |  | 291.9 |  | 1009 | 1009 | 1009 | H | 1.385 | 1.385 | 1.385 |  | 0.0003969 | 1.7346 | 2 | 0.00036735
Horizontaal Wand | Linea Plus Wand | Nee | Grijs 001 | LINW.06509011.001 | 65 | 90 | 11 | 12 | 1335 | 114.7893 | 0.11235 | [8 empty] | A01 | 312.5 | LINW0.06509011 |  | 312.5 |  | 1335 | 1335 | 1335 | H | 1.45 | 1.45 | 1.45 |  | 0.0003969 | 1.7346 | 4 | 0.00057429
Horizontaal Wand | Linea Plus Wand | Nee | RAL9016 | LINW.06509011.133 | 65 | 90 | 11 | 12 | 1335 | 114.7893 | 0.11235 | [8 empty] | A01 | 312.5 | LINW0.06509011 |  | 312.5 |  | 1335 | 1335 | 1335 | H | 1.45 | 1.45 | 1.45 |  | 0.0003969 | 1.7346 | 4 | 0.00057429
Horizontaal Wand | Linea Plus Wand | Nee | Jaga kleur | LINW.06509011.klr | 65 | 90 | 11 | 12 | 1335 | 114.7893 | 0.11235 | [8 empty] | A01 | 387.5 | LINW1.06509011 |  | 387.5 |  | 1335 | 1335 | 1335 | H | 1.45 | 1.45 | 1.45 |  | 0.0003969 | 1.7346 | 4 | 0.00057429
Horizontaal Wand | Linea Plus Wand | Nee | Grijs 001 | LINW.06509015.001 | 65 | 90 | 15 | 17 | 1544 | 132.7601 | 0.092017 | [8 empty] | A01 | 271.3 | LINW0.06509015 |  | 271.3 |  | 1544 | 1544 | 1544 | H | 1.345 | 1.345 | 1.345 |  | 0.0002083 | 1.724 | 2 | 0.00046183
Horizontaal Wand | Linea Plus Wand | Nee | RAL9016 | LINW.06509015.133 | 65 | 90 | 15 | 17 | 1544 | 132.7601 | 0.092017 | [8 empty] | A01 | 271.3 | LINW0.06509015 |  | 271.3 |  | 1544 | 1544 | 1544 | H | 1.345 | 1.345 | 1.345 |  | 0.0002083 | 1.724 | 2 | 0.00046183
Horizontaal Wand | Linea Plus Wand | Nee | Jaga kleur | LINW.06509015.klr | 65 | 90 | 15 | 17 | 1544 | 132.7601 | 0.092017 | [8 empty] | A01 | 351.1 | LINW1.06509015 |  | 351.1 |  | 1544 | 1544 | 1544 | H | 1.345 | 1.345 | 1.345 |  | 0.0002083 | 1.724 | 2 | 0.00046183
Horizontaal Wand | Linea Plus Wand | Nee | Grijs 001 | LINW.06509016.001 | 65 | 90 | 16 | 17 | 2004 | 172.313 | 0.44367 | [8 empty] | A01 | 408.4 | LINW0.06509016 |  | 408.4 |  | 2004 | 2004 | 2004 | H | 1.46 | 1.46 | 1.46 |  | 0.0002083 | 1.724 | 4 | 0.0013928
Horizontaal Wand | Linea Plus Wand | Nee | RAL9016 | LINW.06509016.133 | 65 | 90 | 16 | 17 | 2004 | 172.313 | 0.44367 | [8 empty] | A01 | 408.4 | LINW0.06509016 |  | 408.4 |  | 2004 | 2004 | 2004 | H | 1.46 | 1.46 | 1.46 |  | 0.0002083 | 1.724 | 4 | 0.0013928
Horizontaal Wand | Linea Plus Wand | Nee | Jaga kleur | LINW.06509016.klr | 65 | 90 | 16 | 17 | 2004 | 172.313 | 0.44367 | [8 empty] | A01 | 488.4 | LINW1.06509016 |  | 488.4 |  | 2004 | 2004 | 2004 | H | 1.46 | 1.46 | 1.46 |  | 0.0002083 | 1.724 | 4 | 0.0013928
Horizontaal Wand | Linea Plus Wand | Nee | Grijs 001 | LINW.06509020.001 | 65 | 90 | 20 | 22 | 2152 | 185.0387 | 0.13952 | [8 empty] | A01 | 315.5 | LINW0.06509020 |  | 315.5 |  | 2152 | 2152 | 2152 | H | 1.348 | 1.348 | 1.348 |  | 0.0001276 | 1.7219 | 2 | 0.00037661
Horizontaal Wand | Linea Plus Wand | Nee | RAL9016 | LINW.06509020.133 | 65 | 90 | 20 | 22 | 2152 | 185.0387 | 0.13952 | [8 empty] | A01 | 315.5 | LINW0.06509020 |  | 315.5 |  | 2152 | 2152 | 2152 | H | 1.348 | 1.348 | 1.348 |  | 0.0001276 | 1.7219 | 2 | 0.00037661
Horizontaal Wand | Linea Plus Wand | Nee | Jaga kleur | LINW.06509020.klr | 65 | 90 | 20 | 22 | 2152 | 185.0387 | 0.13952 | [8 empty] | A01 | 399.4 | LINW1.06509020 |  | 399.4 |  | 2152 | 2152 | 2152 | H | 1.348 | 1.348 | 1.348 |  | 0.0001276 | 1.7219 | 2 | 0.00037661
Horizontaal Wand | Linea Plus Wand | Nee | Grijs 001 | LINW.06509021.001 | 65 | 90 | 21 | 22 | 2705 | 232.5881 | 0.31161 | [8 empty] | A01 | 437.5 | LINW0.06509021 |  | 437.5 |  | 2705 | 2705 | 2705 | H | 1.49 | 1.49 | 1.49 |  | 0.0001276 | 1.7219 | 4 | 0.0005142
Horizontaal Wand | Linea Plus Wand | Nee | RAL9016 | LINW.06509021.133 | 65 | 90 | 21 | 22 | 2705 | 232.5881 | 0.31161 | [8 empty] | A01 | 437.5 | LINW0.06509021 |  | 437.5 |  | 2705 | 2705 | 2705 | H | 1.49 | 1.49 | 1.49 |  | 0.0001276 | 1.7219 | 4 | 0.0005142
Horizontaal Wand | Linea Plus Wand | Nee | Jaga kleur | LINW.06509021.klr | 65 | 90 | 21 | 22 | 2705 | 232.5881 | 0.31161 | [8 empty] | A01 | 521.6 | LINW1.06509021 |  | 521.6 |  | 2705 | 2705 | 2705 | H | 1.49 | 1.49 | 1.49 |  | 0.0001276 | 1.7219 | 4 | 0.0005142
Horizontaal Wand | Linea Plus Wand | Nee | Grijs 001 | LINW.06510010.001 | 65 | 100 | 10 | 12 | 1121 | 96.3887 | 0.0497 | [8 empty] | A01 | 231.9 | LINW0.06510010 |  | 231.9 |  | 1121 | 1121 | 1121 | H | 1.385 | 1.385 | 1.385 |  | 0.0003969 | 1.7346 | 2 | 0.00036735
Horizontaal Wand | Linea Plus Wand | Nee | RAL9016 | LINW.06510010.133 | 65 | 100 | 10 | 12 | 1121 | 96.3887 | 0.0497 | [8 empty] | A01 | 231.9 | LINW0.06510010 |  | 231.9 |  | 1121 | 1121 | 1121 | H | 1.385 | 1.385 | 1.385 |  | 0.0003969 | 1.7346 | 2 | 0.00036735
Horizontaal Wand | Linea Plus Wand | Nee | Jaga kleur | LINW.06510010.klr | 65 | 100 | 10 | 12 | 1121 | 96.3887 | 0.0497 | [8 empty] | A01 | 309.7 | LINW1.06510010 |  | 309.7 |  | 1121 | 1121 | 1121 | H | 1.385 | 1.385 | 1.385 |  | 0.0003969 | 1.7346 | 2 | 0.00036735
Horizontaal Wand | Linea Plus Wand | Nee | Grijs 001 | LINW.06510011.001 | 65 | 100 | 11 | 12 | 1483 | 127.515 | 0.14433 | [8 empty] | A01 | 335.7 | LINW0.06510011 |  | 335.7 |  | 1483 | 1483 | 1483 | H | 1.45 | 1.45 | 1.45 |  | 0.0003969 | 1.7346 | 4 | 0.00057429
Horizontaal Wand | Linea Plus Wand | Nee | RAL9016 | LINW.06510011.133 | 65 | 100 | 11 | 12 | 1483 | 127.515 | 0.14433 | [8 empty] | A01 | 335.7 | LINW0.06510011 |  | 335.7 |  | 1483 | 1483 | 1483 | H | 1.45 | 1.45 | 1.45 |  | 0.0003969 | 1.7346 | 4 | 0.00057429
Horizontaal Wand | Linea Plus Wand | Nee | Jaga kleur | LINW.06510011.klr | 65 | 100 | 11 | 12 | 1483 | 127.515 | 0.14433 | [8 empty] | A01 | 413.4 | LINW1.06510011 |  | 413.4 |  | 1483 | 1483 | 1483 | H | 1.45 | 1.45 | 1.45 |  | 0.0003969 | 1.7346 | 4 | 0.00057429
Horizontaal Wand | Linea Plus Wand | Nee | Grijs 001 | LINW.06510015.001 | 65 | 100 | 15 | 17 | 1715 | 147.4635 | 0.11533 | [8 empty] | A01 | 292.3 | LINW0.06510015 |  | 292.3 |  | 1715 | 1715 | 1715 | H | 1.345 | 1.345 | 1.345 |  | 0.0002083 | 1.724 | 2 | 0.00046183
Horizontaal Wand | Linea Plus Wand | Nee | RAL9016 | LINW.06510015.133 | 65 | 100 | 15 | 17 | 1715 | 147.4635 | 0.11533 | [8 empty] | A01 | 292.3 | LINW0.06510015 |  | 292.3 |  | 1715 | 1715 | 1715 | H | 1.345 | 1.345 | 1.345 |  | 0.0002083 | 1.724 | 2 | 0.00046183
Horizontaal Wand | Linea Plus Wand | Nee | Jaga kleur | LINW.06510015.klr | 65 | 100 | 15 | 17 | 1715 | 147.4635 | 0.11533 | [8 empty] | A01 | 375.4 | LINW1.06510015 |  | 375.4 |  | 1715 | 1715 | 1715 | H | 1.345 | 1.345 | 1.345 |  | 0.0002083 | 1.724 | 2 | 0.00046183
Horizontaal Wand | Linea Plus Wand | Nee | Grijs 001 | LINW.06510016.001 | 65 | 100 | 16 | 17 | 2227 | 191.4875 | 0.55357 | [8 empty] | A01 | 442.7 | LINW0.06510016 |  | 442.7 |  | 2227 | 2227 | 2227 | H | 1.46 | 1.46 | 1.46 |  | 0.0002083 | 1.724 | 4 | 0.0013928
Horizontaal Wand | Linea Plus Wand | Nee | RAL9016 | LINW.06510016.133 | 65 | 100 | 16 | 17 | 2227 | 191.4875 | 0.55357 | [8 empty] | A01 | 442.7 | LINW0.06510016 |  | 442.7 |  | 2227 | 2227 | 2227 | H | 1.46 | 1.46 | 1.46 |  | 0.0002083 | 1.724 | 4 | 0.0013928
Horizontaal Wand | Linea Plus Wand | Nee | Jaga kleur | LINW.06510016.klr | 65 | 100 | 16 | 17 | 2227 | 191.4875 | 0.55357 | [8 empty] | A01 | 525.7 | LINW1.06510016 |  | 525.7 |  | 2227 | 2227 | 2227 | H | 1.46 | 1.46 | 1.46 |  | 0.0002083 | 1.724 | 4 | 0.0013928
Horizontaal Wand | Linea Plus Wand | Nee | Grijs 001 | LINW.06510020.001 | 65 | 100 | 20 | 22 | 2391 | 205.589 | 0.17417 | [8 empty] | A01 | 342.8 | LINW0.06510020 |  | 342.8 |  | 2391 | 2391 | 2391 | H | 1.348 | 1.348 | 1.348 |  | 0.0001276 | 1.7219 | 2 | 0.00037661
Horizontaal Wand | Linea Plus Wand | Nee | RAL9016 | LINW.06510020.133 | 65 | 100 | 20 | 22 | 2391 | 205.589 | 0.17417 | [8 empty] | A01 | 342.8 | LINW0.06510020 |  | 342.8 |  | 2391 | 2391 | 2391 | H | 1.348 | 1.348 | 1.348 |  | 0.0001276 | 1.7219 | 2 | 0.00037661
Horizontaal Wand | Linea Plus Wand | Nee | Jaga kleur | LINW.06510020.klr | 65 | 100 | 20 | 22 | 2391 | 205.589 | 0.17417 | [8 empty] | A01 | 430.5 | LINW1.06510020 |  | 430.5 |  | 2391 | 2391 | 2391 | H | 1.348 | 1.348 | 1.348 |  | 0.0001276 | 1.7219 | 2 | 0.00037661
Horizontaal Wand | Linea Plus Wand | Nee | Grijs 001 | LINW.06510021.001 | 65 | 100 | 21 | 22 | 3005 | 258.3835 | 0.39029 | [8 empty] | A01 | 477.9 | LINW0.06510021 |  | 477.9 |  | 3005 | 3005 | 3005 | H | 1.49 | 1.49 | 1.49 |  | 0.0001276 | 1.7219 | 4 | 0.0005142
Horizontaal Wand | Linea Plus Wand | Nee | RAL9016 | LINW.06510021.133 | 65 | 100 | 21 | 22 | 3005 | 258.3835 | 0.39029 | [8 empty] | A01 | 477.9 | LINW0.06510021 |  | 477.9 |  | 3005 | 3005 | 3005 | H | 1.49 | 1.49 | 1.49 |  | 0.0001276 | 1.7219 | 4 | 0.0005142
Horizontaal Wand | Linea Plus Wand | Nee | Jaga kleur | LINW.06510021.klr | 65 | 100 | 21 | 22 | 3005 | 258.3835 | 0.39029 | [8 empty] | A01 | 565.9 | LINW1.06510021 |  | 565.9 |  | 3005 | 3005 | 3005 | H | 1.49 | 1.49 | 1.49 |  | 0.0001276 | 1.7219 | 4 | 0.0005142
Horizontaal Wand | Linea Plus Wand | Nee | Grijs 001 | LINW.06511010.001 | 65 | 110 | 10 | 12 | 1233 | 106.0189 | 0.062173 | [8 empty] | A01 | 243.8 | LINW0.06511010 |  | 243.8 |  | 1233 | 1233 | 1233 | H | 1.385 | 1.385 | 1.385 |  | 0.0003969 | 1.7346 | 2 | 0.00036735
Horizontaal Wand | Linea Plus Wand | Nee | RAL9016 | LINW.06511010.133 | 65 | 110 | 10 | 12 | 1233 | 106.0189 | 0.062173 | [8 empty] | A01 | 243.8 | LINW0.06511010 |  | 243.8 |  | 1233 | 1233 | 1233 | H | 1.385 | 1.385 | 1.385 |  | 0.0003969 | 1.7346 | 2 | 0.00036735
Horizontaal Wand | Linea Plus Wand | Nee | Jaga kleur | LINW.06511010.klr | 65 | 110 | 10 | 12 | 1233 | 106.0189 | 0.062173 | [8 empty] | A01 | 325.5 | LINW1.06511010 |  | 325.5 |  | 1233 | 1233 | 1233 | H | 1.385 | 1.385 | 1.385 |  | 0.0003969 | 1.7346 | 2 | 0.00036735
Horizontaal Wand | Linea Plus Wand | Nee | Grijs 001 | LINW.06511011.001 | 65 | 110 | 11 | 12 | 1631 | 140.2408 | 0.18122 | [8 empty] | A01 | 352.7 | LINW0.06511011 |  | 352.7 |  | 1631 | 1631 | 1631 | H | 1.45 | 1.45 | 1.45 |  | 0.0003969 | 1.7346 | 4 | 0.00057429
Horizontaal Wand | Linea Plus Wand | Nee | RAL9016 | LINW.06511011.133 | 65 | 110 | 11 | 12 | 1631 | 140.2408 | 0.18122 | [8 empty] | A01 | 352.7 | LINW0.06511011 |  | 352.7 |  | 1631 | 1631 | 1631 | H | 1.45 | 1.45 | 1.45 |  | 0.0003969 | 1.7346 | 4 | 0.00057429
Horizontaal Wand | Linea Plus Wand | Nee | Jaga kleur | LINW.06511011.klr | 65 | 110 | 11 | 12 | 1631 | 140.2408 | 0.18122 | [8 empty] | A01 | 434.5 | LINW1.06511011 |  | 434.5 |  | 1631 | 1631 | 1631 | H | 1.45 | 1.45 | 1.45 |  | 0.0003969 | 1.7346 | 4 | 0.00057429
Horizontaal Wand | Linea Plus Wand | Nee | Grijs 001 | LINW.06511015.001 | 65 | 110 | 15 | 17 | 1887 | 162.2528 | 0.14173 | [8 empty] | A01 | 309.6 | LINW0.06511015 |  | 309.6 |  | 1887 | 1887 | 1887 | H | 1.345 | 1.345 | 1.345 |  | 0.0002083 | 1.724 | 2 | 0.00046183
Horizontaal Wand | Linea Plus Wand | Nee | RAL9016 | LINW.06511015.133 | 65 | 110 | 15 | 17 | 1887 | 162.2528 | 0.14173 | [8 empty] | A01 | 309.6 | LINW0.06511015 |  | 309.6 |  | 1887 | 1887 | 1887 | H | 1.345 | 1.345 | 1.345 |  | 0.0002083 | 1.724 | 2 | 0.00046183
Horizontaal Wand | Linea Plus Wand | Nee | Jaga kleur | LINW.06511015.klr | 65 | 110 | 15 | 17 | 1887 | 162.2528 | 0.14173 | [8 empty] | A01 | 397.2 | LINW1.06511015 |  | 397.2 |  | 1887 | 1887 | 1887 | H | 1.345 | 1.345 | 1.345 |  | 0.0002083 | 1.724 | 2 | 0.00046183
Horizontaal Wand | Linea Plus Wand | Nee | Grijs 001 | LINW.06511016.001 | 65 | 110 | 16 | 17 | 2450 | 210.6621 | 0.67659 | [8 empty] | A01 | 467.7 | LINW0.06511016 |  | 467.7 |  | 2450 | 2450 | 2450 | H | 1.46 | 1.46 | 1.46 |  | 0.0002083 | 1.724 | 4 | 0.0013928
Horizontaal Wand | Linea Plus Wand | Nee | RAL9016 | LINW.06511016.133 | 65 | 110 | 16 | 17 | 2450 | 210.6621 | 0.67659 | [8 empty] | A01 | 467.7 | LINW0.06511016 |  | 467.7 |  | 2450 | 2450 | 2450 | H | 1.46 | 1.46 | 1.46 |  | 0.0002083 | 1.724 | 4 | 0.0013928
Horizontaal Wand | Linea Plus Wand | Nee | Jaga kleur | LINW.06511016.klr | 65 | 110 | 16 | 17 | 2450 | 210.6621 | 0.67659 | [8 empty] | A01 | 555.3 | LINW1.06511016 |  | 555.3 |  | 2450 | 2450 | 2450 | H | 1.46 | 1.46 | 1.46 |  | 0.0002083 | 1.724 | 4 | 0.0013928
Horizontaal Wand | Linea Plus Wand | Nee | Grijs 001 | LINW.06511020.001 | 65 | 110 | 20 | 22 | 2630 | 226.1393 | 0.21299 | [8 empty] | A01 | 364.3 | LINW0.06511020 |  | 364.3 |  | 2630 | 2630 | 2630 | H | 1.348 | 1.348 | 1.348 |  | 0.0001276 | 1.7219 | 2 | 0.00037661
Horizontaal Wand | Linea Plus Wand | Nee | RAL9016 | LINW.06511020.133 | 65 | 110 | 20 | 22 | 2630 | 226.1393 | 0.21299 | [8 empty] | A01 | 364.3 | LINW0.06511020 |  | 364.3 |  | 2630 | 2630 | 2630 | H | 1.348 | 1.348 | 1.348 |  | 0.0001276 | 1.7219 | 2 | 0.00037661
Horizontaal Wand | Linea Plus Wand | Nee | Jaga kleur | LINW.06511020.klr | 65 | 110 | 20 | 22 | 2630 | 226.1393 | 0.21299 | [8 empty] | A01 | 456.5 | LINW1.06511020 |  | 456.5 |  | 2630 | 2630 | 2630 | H | 1.348 | 1.348 | 1.348 |  | 0.0001276 | 1.7219 | 2 | 0.00037661
Horizontaal Wand | Linea Plus Wand | Nee | Grijs 001 | LINW.06511021.001 | 65 | 110 | 21 | 22 | 3306 | 284.2648 | 0.47909 | [8 empty] | A01 | 508.3 | LINW0.06511021 |  | 508.3 |  | 3306 | 3306 | 3306 | H | 1.49 | 1.49 | 1.49 |  | 0.0001276 | 1.7219 | 4 | 0.0005142
Horizontaal Wand | Linea Plus Wand | Nee | RAL9016 | LINW.06511021.133 | 65 | 110 | 21 | 22 | 3306 | 284.2648 | 0.47909 | [8 empty] | A01 | 508.3 | LINW0.06511021 |  | 508.3 |  | 3306 | 3306 | 3306 | H | 1.49 | 1.49 | 1.49 |  | 0.0001276 | 1.7219 | 4 | 0.0005142
Horizontaal Wand | Linea Plus Wand | Nee | Jaga kleur | LINW.06511021.klr | 65 | 110 | 21 | 22 | 3306 | 284.2648 | 0.47909 | [8 empty] | A01 | 600.6 | LINW1.06511021 |  | 600.6 |  | 3306 | 3306 | 3306 | H | 1.49 | 1.49 | 1.49 |  | 0.0001276 | 1.7219 | 4 | 0.0005142
Horizontaal Wand | Linea Plus Wand | Nee | Grijs 001 | LINW.06512010.001 | 65 | 120 | 10 | 12 | 1345 | 115.6492 | 0.076341 | [8 empty] | A01 | 266.3 | LINW0.06512010 |  | 266.3 |  | 1345 | 1345 | 1345 | H | 1.385 | 1.385 | 1.385 |  | 0.0003969 | 1.7346 | 2 | 0.00036735
Horizontaal Wand | Linea Plus Wand | Nee | RAL9016 | LINW.06512010.133 | 65 | 120 | 10 | 12 | 1345 | 115.6492 | 0.076341 | [8 empty] | A01 | 266.3 | LINW0.06512010 |  | 266.3 |  | 1345 | 1345 | 1345 | H | 1.385 | 1.385 | 1.385 |  | 0.0003969 | 1.7346 | 2 | 0.00036735
Horizontaal Wand | Linea Plus Wand | Nee | Jaga kleur | LINW.06512010.klr | 65 | 120 | 10 | 12 | 1345 | 115.6492 | 0.076341 | [8 empty] | A01 | 353.3 | LINW1.06512010 |  | 353.3 |  | 1345 | 1345 | 1345 | H | 1.385 | 1.385 | 1.385 |  | 0.0003969 | 1.7346 | 2 | 0.00036735
Horizontaal Wand | Linea Plus Wand | Nee | Grijs 001 | LINW.06512011.001 | 65 | 120 | 11 | 12 | 1780 | 153.0525 | 0.22351 | [8 empty] | A01 | 381.9 | LINW0.06512011 |  | 381.9 |  | 1780 | 1780 | 1780 | H | 1.45 | 1.45 | 1.45 |  | 0.0003969 | 1.7346 | 4 | 0.00057429
Horizontaal Wand | Linea Plus Wand | Nee | RAL9016 | LINW.06512011.133 | 65 | 120 | 11 | 12 | 1780 | 153.0525 | 0.22351 | [8 empty] | A01 | 381.9 | LINW0.06512011 |  | 381.9 |  | 1780 | 1780 | 1780 | H | 1.45 | 1.45 | 1.45 |  | 0.0003969 | 1.7346 | 4 | 0.00057429
Horizontaal Wand | Linea Plus Wand | Nee | Jaga kleur | LINW.06512011.klr | 65 | 120 | 11 | 12 | 1780 | 153.0525 | 0.22351 | [8 empty] | A01 | 469.1 | LINW1.06512011 |  | 469.1 |  | 1780 | 1780 | 1780 | H | 1.45 | 1.45 | 1.45 |  | 0.0003969 | 1.7346 | 4 | 0.00057429
Horizontaal Wand | Linea Plus Wand | Nee | Grijs 001 | LINW.06512015.001 | 65 | 120 | 15 | 17 | 2058 | 176.9561 | 0.17101 | [8 empty] | A01 | 338.6 | LINW0.06512015 |  | 338.6 |  | 2058 | 2058 | 2058 | H | 1.345 | 1.345 | 1.345 |  | 0.0002083 | 1.724 | 2 | 0.00046183
Horizontaal Wand | Linea Plus Wand | Nee | RAL9016 | LINW.06512015.133 | 65 | 120 | 15 | 17 | 2058 | 176.9561 | 0.17101 | [8 empty] | A01 | 338.6 | LINW0.06512015 |  | 338.6 |  | 2058 | 2058 | 2058 | H | 1.345 | 1.345 | 1.345 |  | 0.0002083 | 1.724 | 2 | 0.00046183
Horizontaal Wand | Linea Plus Wand | Nee | Jaga kleur | LINW.06512015.klr | 65 | 120 | 15 | 17 | 2058 | 176.9561 | 0.17101 | [8 empty] | A01 | 431.6 | LINW1.06512015 |  | 431.6 |  | 2058 | 2058 | 2058 | H | 1.345 | 1.345 | 1.345 |  | 0.0002083 | 1.724 | 2 | 0.00046183
Horizontaal Wand | Linea Plus Wand | Nee | Grijs 001 | LINW.06512016.001 | 65 | 120 | 16 | 17 | 2672 | 229.7506 | 0.81237 | [8 empty] | A01 | 506.8 | LINW0.06512016 |  | 506.8 |  | 2672 | 2672 | 2672 | H | 1.46 | 1.46 | 1.46 |  | 0.0002083 | 1.724 | 4 | 0.0013928
Horizontaal Wand | Linea Plus Wand | Nee | RAL9016 | LINW.06512016.133 | 65 | 120 | 16 | 17 | 2672 | 229.7506 | 0.81237 | [8 empty] | A01 | 506.8 | LINW0.06512016 |  | 506.8 |  | 2672 | 2672 | 2672 | H | 1.46 | 1.46 | 1.46 |  | 0.0002083 | 1.724 | 4 | 0.0013928
Horizontaal Wand | Linea Plus Wand | Nee | Jaga kleur | LINW.06512016.klr | 65 | 120 | 16 | 17 | 2672 | 229.7506 | 0.81237 | [8 empty] | A01 | 599.8 | LINW1.06512016 |  | 599.8 |  | 2672 | 2672 | 2672 | H | 1.46 | 1.46 | 1.46 |  | 0.0002083 | 1.724 | 4 | 0.0013928
Horizontaal Wand | Linea Plus Wand | Nee | Grijs 001 | LINW.06512020.001 | 65 | 120 | 20 | 22 | 2869 | 246.6896 | 0.25605 | [8 empty] | A01 | 398.6 | LINW0.06512020 |  | 398.6 |  | 2869 | 2869 | 2869 | H | 1.348 | 1.348 | 1.348 |  | 0.0001276 | 1.7219 | 2 | 0.00037661
Horizontaal Wand | Linea Plus Wand | Nee | RAL9016 | LINW.06512020.133 | 65 | 120 | 20 | 22 | 2869 | 246.6896 | 0.25605 | [8 empty] | A01 | 398.6 | LINW0.06512020 |  | 398.6 |  | 2869 | 2869 | 2869 | H | 1.348 | 1.348 | 1.348 |  | 0.0001276 | 1.7219 | 2 | 0.00037661
Horizontaal Wand | Linea Plus Wand | Nee | Jaga kleur | LINW.06512020.klr | 65 | 120 | 20 | 22 | 2869 | 246.6896 | 0.25605 | [8 empty] | A01 | 496.7 | LINW1.06512020 |  | 496.7 |  | 2869 | 2869 | 2869 | H | 1.348 | 1.348 | 1.348 |  | 0.0001276 | 1.7219 | 2 | 0.00037661
Horizontaal Wand | Linea Plus Wand | Nee | Grijs 001 | LINW.06512021.001 | 65 | 120 | 21 | 22 | 3606 | 310.0602 | 0.5777 | [8 empty] | A01 | 553 | LINW0.06512021 |  | 553 |  | 3606 | 3606 | 3606 | H | 1.49 | 1.49 | 1.49 |  | 0.0001276 | 1.7219 | 4 | 0.0005142
Horizontaal Wand | Linea Plus Wand | Nee | RAL9016 | LINW.06512021.133 | 65 | 120 | 21 | 22 | 3606 | 310.0602 | 0.5777 | [8 empty] | A01 | 553 | LINW0.06512021 |  | 553 |  | 3606 | 3606 | 3606 | H | 1.49 | 1.49 | 1.49 |  | 0.0001276 | 1.7219 | 4 | 0.0005142
Horizontaal Wand | Linea Plus Wand | Nee | Jaga kleur | LINW.06512021.klr | 65 | 120 | 21 | 22 | 3606 | 310.0602 | 0.5777 | [8 empty] | A01 | 651.1 | LINW1.06512021 |  | 651.1 |  | 3606 | 3606 | 3606 | H | 1.49 | 1.49 | 1.49 |  | 0.0001276 | 1.7219 | 4 | 0.0005142
Horizontaal Wand | Linea Plus Wand | Nee | Grijs 001 | LINW.06514010.001 | 65 | 140 | 10 | 12 | 1569 | 134.9097 | 0.11005 | [8 empty] | A01 | 290.3 | LINW0.06514010 |  | 290.3 |  | 1569 | 1569 | 1569 | H | 1.385 | 1.385 | 1.385 |  | 0.0003969 | 1.7346 | 2 | 0.00036735
Horizontaal Wand | Linea Plus Wand | Nee | RAL9016 | LINW.06514010.133 | 65 | 140 | 10 | 12 | 1569 | 134.9097 | 0.11005 | [8 empty] | A01 | 290.3 | LINW0.06514010 |  | 290.3 |  | 1569 | 1569 | 1569 | H | 1.385 | 1.385 | 1.385 |  | 0.0003969 | 1.7346 | 2 | 0.00036735
Horizontaal Wand | Linea Plus Wand | Nee | Jaga kleur | LINW.06514010.klr | 65 | 140 | 10 | 12 | 1569 | 134.9097 | 0.11005 | [8 empty] | A01 | 386 | LINW1.06514010 |  | 386 |  | 1569 | 1569 | 1569 | H | 1.385 | 1.385 | 1.385 |  | 0.0003969 | 1.7346 | 2 | 0.00036735
Horizontaal Wand | Linea Plus Wand | Nee | Grijs 001 | LINW.06514011.001 | 65 | 140 | 11 | 12 | 2076 | 178.5039 | 0.32408 | [8 empty] | A01 | 415.1 | LINW0.06514011 |  | 415.1 |  | 2076 | 2076 | 2076 | H | 1.45 | 1.45 | 1.45 |  | 0.0003969 | 1.7346 | 4 | 0.00057429
Horizontaal Wand | Linea Plus Wand | Nee | RAL9016 | LINW.06514011.133 | 65 | 140 | 11 | 12 | 2076 | 178.5039 | 0.32408 | [8 empty] | A01 | 415.1 | LINW0.06514011 |  | 415.1 |  | 2076 | 2076 | 2076 | H | 1.45 | 1.45 | 1.45 |  | 0.0003969 | 1.7346 | 4 | 0.00057429
Horizontaal Wand | Linea Plus Wand | Nee | Jaga kleur | LINW.06514011.klr | 65 | 140 | 11 | 12 | 2076 | 178.5039 | 0.32408 | [8 empty] | A01 | 510.9 | LINW1.06514011 |  | 510.9 |  | 2076 | 2076 | 2076 | H | 1.45 | 1.45 | 1.45 |  | 0.0003969 | 1.7346 | 4 | 0.00057429
Horizontaal Wand | Linea Plus Wand | Nee | Grijs 001 | LINW.06514015.001 | 65 | 140 | 15 | 17 | 2401 | 206.4488 | 0.2391 | [8 empty] | A01 | 371.5 | LINW0.06514015 |  | 371.5 |  | 2401 | 2401 | 2401 | H | 1.345 | 1.345 | 1.345 |  | 0.0002083 | 1.724 | 2 | 0.00046183
Horizontaal Wand | Linea Plus Wand | Nee | RAL9016 | LINW.06514015.133 | 65 | 140 | 15 | 17 | 2401 | 206.4488 | 0.2391 | [8 empty] | A01 | 371.5 | LINW0.06514015 |  | 371.5 |  | 2401 | 2401 | 2401 | H | 1.345 | 1.345 | 1.345 |  | 0.0002083 | 1.724 | 2 | 0.00046183
Horizontaal Wand | Linea Plus Wand | Nee | Jaga kleur | LINW.06514015.klr | 65 | 140 | 15 | 17 | 2401 | 206.4488 | 0.2391 | [8 empty] | A01 | 474.2 | LINW1.06514015 |  | 474.2 |  | 2401 | 2401 | 2401 | H | 1.345 | 1.345 | 1.345 |  | 0.0002083 | 1.724 | 2 | 0.00046183
Horizontaal Wand | Linea Plus Wand | Nee | Grijs 001 | LINW.06514016.001 | 65 | 140 | 16 | 17 | 3118 | 268.0997 | 1.1261 | [8 empty] | A01 | 555.8 | LINW0.06514016 |  | 555.8 |  | 3118 | 3118 | 3118 | H | 1.46 | 1.46 | 1.46 |  | 0.0002083 | 1.724 | 4 | 0.0013928
Horizontaal Wand | Linea Plus Wand | Nee | RAL9016 | LINW.06514016.133 | 65 | 140 | 16 | 17 | 3118 | 268.0997 | 1.1261 | [8 empty] | A01 | 555.8 | LINW0.06514016 |  | 555.8 |  | 3118 | 3118 | 3118 | H | 1.46 | 1.46 | 1.46 |  | 0.0002083 | 1.724 | 4 | 0.0013928
Horizontaal Wand | Linea Plus Wand | Nee | Jaga kleur | LINW.06514016.klr | 65 | 140 | 16 | 17 | 3118 | 268.0997 | 1.1261 | [8 empty] | A01 | 658.6 | LINW1.06514016 |  | 658.6 |  | 3118 | 3118 | 3118 | H | 1.46 | 1.46 | 1.46 |  | 0.0002083 | 1.724 | 4 | 0.0013928
Horizontaal Wand | Linea Plus Wand | Nee | Grijs 001 | LINW.06514020.001 | 65 | 140 | 20 | 22 | 3347 | 287.7902 | 0.35527 | [8 empty] | A01 | 457.2 | LINW0.06514020 |  | 457.2 |  | 3347 | 3347 | 3347 | H | 1.348 | 1.348 | 1.348 |  | 0.0001276 | 1.7219 | 2 | 0.00037661
Horizontaal Wand | Linea Plus Wand | Nee | RAL9016 | LINW.06514020.133 | 65 | 140 | 20 | 22 | 3347 | 287.7902 | 0.35527 | [8 empty] | A01 | 457.2 | LINW0.06514020 |  | 457.2 |  | 3347 | 3347 | 3347 | H | 1.348 | 1.348 | 1.348 |  | 0.0001276 | 1.7219 | 2 | 0.00037661
Horizontaal Wand | Linea Plus Wand | Nee | Jaga kleur | LINW.06514020.klr | 65 | 140 | 20 | 22 | 3347 | 287.7902 | 0.35527 | [8 empty] | A01 | 563.5 | LINW1.06514020 |  | 563.5 |  | 3347 | 3347 | 3347 | H | 1.348 | 1.348 | 1.348 |  | 0.0001276 | 1.7219 | 2 | 0.00037661
Horizontaal Wand | Linea Plus Wand | Nee | Grijs 001 | LINW.06514021.001 | 65 | 140 | 21 | 22 | 4207 | 361.7369 | 0.80642 | [8 empty] | A01 | 639.4 | LINW0.06514021 |  | 639.4 |  | 4207 | 4207 | 4207 | H | 1.49 | 1.49 | 1.49 |  | 0.0001276 | 1.7219 | 4 | 0.0005142
Horizontaal Wand | Linea Plus Wand | Nee | RAL9016 | LINW.06514021.133 | 65 | 140 | 21 | 22 | 4207 | 361.7369 | 0.80642 | [8 empty] | A01 | 639.4 | LINW0.06514021 |  | 639.4 |  | 4207 | 4207 | 4207 | H | 1.49 | 1.49 | 1.49 |  | 0.0001276 | 1.7219 | 4 | 0.0005142
Horizontaal Wand | Linea Plus Wand | Nee | Jaga kleur | LINW.06514021.klr | 65 | 140 | 21 | 22 | 4207 | 361.7369 | 0.80642 | [8 empty] | A01 | 745.7 | LINW1.06514021 |  | 745.7 |  | 4207 | 4207 | 4207 | H | 1.49 | 1.49 | 1.49 |  | 0.0001276 | 1.7219 | 4 | 0.0005142
Horizontaal Wand | Linea Plus Wand | Nee | Grijs 001 | LINW.06516010.001 | 65 | 160 | 10 | 12 | 1794 | 154.2562 | 0.15157 | [8 empty] | A01 | 342.6 | LINW0.06516010 |  | 342.6 |  | 1794 | 1794 | 1794 | H | 1.385 | 1.385 | 1.385 |  | 0.0003969 | 1.7346 | 2 | 0.00036735
Horizontaal Wand | Linea Plus Wand | Nee | RAL9016 | LINW.06516010.133 | 65 | 160 | 10 | 12 | 1794 | 154.2562 | 0.15157 | [8 empty] | A01 | 342.6 | LINW0.06516010 |  | 342.6 |  | 1794 | 1794 | 1794 | H | 1.385 | 1.385 | 1.385 |  | 0.0003969 | 1.7346 | 2 | 0.00036735
Horizontaal Wand | Linea Plus Wand | Nee | Jaga kleur | LINW.06516010.klr | 65 | 160 | 10 | 12 | 1794 | 154.2562 | 0.15157 | [8 empty] | A01 | 456 | LINW1.06516010 |  | 456 |  | 1794 | 1794 | 1794 | H | 1.385 | 1.385 | 1.385 |  | 0.0003969 | 1.7346 | 2 | 0.00036735
Horizontaal Wand | Linea Plus Wand | Nee | Grijs 001 | LINW.06516011.001 | 65 | 160 | 11 | 12 | 2373 | 204.0413 | 0.44843 | [8 empty] | A01 | 489.8 | LINW0.06516011 |  | 489.8 |  | 2373 | 2373 | 2373 | H | 1.45 | 1.45 | 1.45 |  | 0.0003969 | 1.7346 | 4 | 0.00057429
Horizontaal Wand | Linea Plus Wand | Nee | RAL9016 | LINW.06516011.133 | 65 | 160 | 11 | 12 | 2373 | 204.0413 | 0.44843 | [8 empty] | A01 | 489.8 | LINW0.06516011 |  | 489.8 |  | 2373 | 2373 | 2373 | H | 1.45 | 1.45 | 1.45 |  | 0.0003969 | 1.7346 | 4 | 0.00057429
Horizontaal Wand | Linea Plus Wand | Nee | Jaga kleur | LINW.06516011.klr | 65 | 160 | 11 | 12 | 2373 | 204.0413 | 0.44843 | [8 empty] | A01 | 603.2 | LINW1.06516011 |  | 603.2 |  | 2373 | 2373 | 2373 | H | 1.45 | 1.45 | 1.45 |  | 0.0003969 | 1.7346 | 4 | 0.00057429
Horizontaal Wand | Linea Plus Wand | Nee | Grijs 001 | LINW.06516015.001 | 65 | 160 | 15 | 17 | 2744 | 235.9415 | 0.32017 | [8 empty] | A01 | 438.2 | LINW0.06516015 |  | 438.2 |  | 2744 | 2744 | 2744 | H | 1.345 | 1.345 | 1.345 |  | 0.0002083 | 1.724 | 2 | 0.00046183
Horizontaal Wand | Linea Plus Wand | Nee | RAL9016 | LINW.06516015.133 | 65 | 160 | 15 | 17 | 2744 | 235.9415 | 0.32017 | [8 empty] | A01 | 438.2 | LINW0.06516015 |  | 438.2 |  | 2744 | 2744 | 2744 | H | 1.345 | 1.345 | 1.345 |  | 0.0002083 | 1.724 | 2 | 0.00046183
Horizontaal Wand | Linea Plus Wand | Nee | Jaga kleur | LINW.06516015.klr | 65 | 160 | 15 | 17 | 2744 | 235.9415 | 0.32017 | [8 empty] | A01 | 558.6 | LINW1.06516015 |  | 558.6 |  | 2744 | 2744 | 2744 | H | 1.345 | 1.345 | 1.345 |  | 0.0002083 | 1.724 | 2 | 0.00046183
Horizontaal Wand | Linea Plus Wand | Nee | Grijs 001 | LINW.06516016.001 | 65 | 160 | 16 | 17 | 3563 | 306.3629 | 1.4952 | [8 empty] | A01 | 648.9 | LINW0.06516016 |  | 648.9 |  | 3563 | 3563 | 3563 | H | 1.46 | 1.46 | 1.46 |  | 0.0002083 | 1.724 | 4 | 0.0013928
Horizontaal Wand | Linea Plus Wand | Nee | RAL9016 | LINW.06516016.133 | 65 | 160 | 16 | 17 | 3563 | 306.3629 | 1.4952 | [8 empty] | A01 | 648.9 | LINW0.06516016 |  | 648.9 |  | 3563 | 3563 | 3563 | H | 1.46 | 1.46 | 1.46 |  | 0.0002083 | 1.724 | 4 | 0.0013928
Horizontaal Wand | Linea Plus Wand | Nee | Jaga kleur | LINW.06516016.klr | 65 | 160 | 16 | 17 | 3563 | 306.3629 | 1.4952 | [8 empty] | A01 | 769.2 | LINW1.06516016 |  | 769.2 |  | 3563 | 3563 | 3563 | H | 1.46 | 1.46 | 1.46 |  | 0.0002083 | 1.724 | 4 | 0.0013928
Horizontaal Wand | Linea Plus Wand | Nee | Grijs 001 | LINW.06516020.001 | 65 | 160 | 20 | 22 | 3826 | 328.9768 | 0.47267 | [8 empty] | A01 | 541 | LINW0.06516020 |  | 541 |  | 3826 | 3826 | 3826 | H | 1.348 | 1.348 | 1.348 |  | 0.0001276 | 1.7219 | 2 | 0.00037661
Horizontaal Wand | Linea Plus Wand | Nee | RAL9016 | LINW.06516020.133 | 65 | 160 | 20 | 22 | 3826 | 328.9768 | 0.47267 | [8 empty] | A01 | 541 | LINW0.06516020 |  | 541 |  | 3826 | 3826 | 3826 | H | 1.348 | 1.348 | 1.348 |  | 0.0001276 | 1.7219 | 2 | 0.00037661
Horizontaal Wand | Linea Plus Wand | Nee | Jaga kleur | LINW.06516020.klr | 65 | 160 | 20 | 22 | 3826 | 328.9768 | 0.47267 | [8 empty] | A01 | 666.6 | LINW1.06516020 |  | 666.6 |  | 3826 | 3826 | 3826 | H | 1.348 | 1.348 | 1.348 |  | 0.0001276 | 1.7219 | 2 | 0.00037661
Horizontaal Wand | Linea Plus Wand | Nee | Grijs 001 | LINW.06516021.001 | 65 | 160 | 21 | 22 | 4808 | 413.4136 | 1.0783 | [8 empty] | A01 | 757.3 | LINW0.06516021 |  | 757.3 |  | 4808 | 4808 | 4808 | H | 1.49 | 1.49 | 1.49 |  | 0.0001276 | 1.7219 | 4 | 0.0005142
Horizontaal Wand | Linea Plus Wand | Nee | RAL9016 | LINW.06516021.133 | 65 | 160 | 21 | 22 | 4808 | 413.4136 | 1.0783 | [8 empty] | A01 | 757.3 | LINW0.06516021 |  | 757.3 |  | 4808 | 4808 | 4808 | H | 1.49 | 1.49 | 1.49 |  | 0.0001276 | 1.7219 | 4 | 0.0005142
Horizontaal Wand | Linea Plus Wand | Nee | Jaga kleur | LINW.06516021.klr | 65 | 160 | 21 | 22 | 4808 | 413.4136 | 1.0783 | [8 empty] | A01 | 882.9 | LINW1.06516021 |  | 882.9 |  | 4808 | 4808 | 4808 | H | 1.49 | 1.49 | 1.49 |  | 0.0001276 | 1.7219 | 4 | 0.0005142
Horizontaal Wand | Linea Plus Wand | Nee | Grijs 001 | LINW.06518010.001 | 65 | 180 | 10 | 12 | 2018 | 173.5168 | 0.20114 | [8 empty] | A01 | 370.9 | LINW0.06518010 |  | 370.9 |  | 2018 | 2018 | 2018 | H | 1.385 | 1.385 | 1.385 |  | 0.0003969 | 1.7346 | 2 | 0.00036735
Horizontaal Wand | Linea Plus Wand | Nee | RAL9016 | LINW.06518010.133 | 65 | 180 | 10 | 12 | 2018 | 173.5168 | 0.20114 | [8 empty] | A01 | 370.9 | LINW0.06518010 |  | 370.9 |  | 2018 | 2018 | 2018 | H | 1.385 | 1.385 | 1.385 |  | 0.0003969 | 1.7346 | 2 | 0.00036735
Horizontaal Wand | Linea Plus Wand | Nee | Jaga kleur | LINW.06518010.klr | 65 | 180 | 10 | 12 | 2018 | 173.5168 | 0.20114 | [8 empty] | A01 | 494.7 | LINW1.06518010 |  | 494.7 |  | 2018 | 2018 | 2018 | H | 1.385 | 1.385 | 1.385 |  | 0.0003969 | 1.7346 | 2 | 0.00036735
Horizontaal Wand | Linea Plus Wand | Nee | Grijs 001 | LINW.06518011.001 | 65 | 180 | 11 | 12 | 2669 | 229.4927 | 0.59769 | [8 empty] | A01 | 527.2 | LINW0.06518011 |  | 527.2 |  | 2669 | 2669 | 2669 | H | 1.45 | 1.45 | 1.45 |  | 0.0003969 | 1.7346 | 4 | 0.00057429
Horizontaal Wand | Linea Plus Wand | Nee | RAL9016 | LINW.06518011.133 | 65 | 180 | 11 | 12 | 2669 | 229.4927 | 0.59769 | [8 empty] | A01 | 527.2 | LINW0.06518011 |  | 527.2 |  | 2669 | 2669 | 2669 | H | 1.45 | 1.45 | 1.45 |  | 0.0003969 | 1.7346 | 4 | 0.00057429
Horizontaal Wand | Linea Plus Wand | Nee | Jaga kleur | LINW.06518011.klr | 65 | 180 | 11 | 12 | 2669 | 229.4927 | 0.59769 | [8 empty] | A01 | 651.1 | LINW1.06518011 |  | 651.1 |  | 2669 | 2669 | 2669 | H | 1.45 | 1.45 | 1.45 |  | 0.0003969 | 1.7346 | 4 | 0.00057429
Horizontaal Wand | Linea Plus Wand | Nee | Grijs 001 | LINW.06518015.001 | 65 | 180 | 15 | 17 | 3087 | 265.4342 | 0.41478 | [8 empty] | A01 | 477.9 | LINW0.06518015 |  | 477.9 |  | 3087 | 3087 | 3087 | H | 1.345 | 1.345 | 1.345 |  | 0.0002083 | 1.724 | 2 | 0.00046183
Horizontaal Wand | Linea Plus Wand | Nee | RAL9016 | LINW.06518015.133 | 65 | 180 | 15 | 17 | 3087 | 265.4342 | 0.41478 | [8 empty] | A01 | 477.9 | LINW0.06518015 |  | 477.9 |  | 3087 | 3087 | 3087 | H | 1.345 | 1.345 | 1.345 |  | 0.0002083 | 1.724 | 2 | 0.00046183
Horizontaal Wand | Linea Plus Wand | Nee | Jaga kleur | LINW.06518015.klr | 65 | 180 | 15 | 17 | 3087 | 265.4342 | 0.41478 | [8 empty] | A01 | 610.4 | LINW1.06518015 |  | 610.4 |  | 3087 | 3087 | 3087 | H | 1.345 | 1.345 | 1.345 |  | 0.0002083 | 1.724 | 2 | 0.00046183
Horizontaal Wand | Linea Plus Wand | Nee | Grijs 001 | LINW.06518016.001 | 65 | 180 | 16 | 17 | 4009 | 344.712 | 1.9229 | [8 empty] | A01 | 705.6 | LINW0.06518016 |  | 705.6 |  | 4009 | 4009 | 4009 | H | 1.46 | 1.46 | 1.46 |  | 0.0002083 | 1.724 | 4 | 0.0013928
Horizontaal Wand | Linea Plus Wand | Nee | RAL9016 | LINW.06518016.133 | 65 | 180 | 16 | 17 | 4009 | 344.712 | 1.9229 | [8 empty] | A01 | 705.6 | LINW0.06518016 |  | 705.6 |  | 4009 | 4009 | 4009 | H | 1.46 | 1.46 | 1.46 |  | 0.0002083 | 1.724 | 4 | 0.0013928
Horizontaal Wand | Linea Plus Wand | Nee | Jaga kleur | LINW.06518016.klr | 65 | 180 | 16 | 17 | 4009 | 344.712 | 1.9229 | [8 empty] | A01 | 838 | LINW1.06518016 |  | 838 |  | 4009 | 4009 | 4009 | H | 1.46 | 1.46 | 1.46 |  | 0.0002083 | 1.724 | 4 | 0.0013928
Horizontaal Wand | Linea Plus Wand | Nee | Grijs 001 | LINW.06518020.001 | 65 | 180 | 20 | 22 | 4304 | 370.0774 | 0.60839 | [8 empty] | A01 | 587.3 | LINW0.06518020 |  | 587.3 |  | 4304 | 4304 | 4304 | H | 1.348 | 1.348 | 1.348 |  | 0.0001276 | 1.7219 | 2 | 0.00037661
Horizontaal Wand | Linea Plus Wand | Nee | RAL9016 | LINW.06518020.133 | 65 | 180 | 20 | 22 | 4304 | 370.0774 | 0.60839 | [8 empty] | A01 | 587.3 | LINW0.06518020 |  | 587.3 |  | 4304 | 4304 | 4304 | H | 1.348 | 1.348 | 1.348 |  | 0.0001276 | 1.7219 | 2 | 0.00037661
Horizontaal Wand | Linea Plus Wand | Nee | Jaga kleur | LINW.06518020.klr | 65 | 180 | 20 | 22 | 4304 | 370.0774 | 0.60839 | [8 empty] | A01 | 724.2 | LINW1.06518020 |  | 724.2 |  | 4304 | 4304 | 4304 | H | 1.348 | 1.348 | 1.348 |  | 0.0001276 | 1.7219 | 2 | 0.00037661
Horizontaal Wand | Linea Plus Wand | Nee | Grijs 001 | LINW.06518021.001 | 65 | 180 | 21 | 22 | 5409 | 465.0903 | 1.3951 | [8 empty] | A01 | 821.7 | LINW0.06518021 |  | 821.7 |  | 5409 | 5409 | 5409 | H | 1.49 | 1.49 | 1.49 |  | 0.0001276 | 1.7219 | 4 | 0.0005142
Horizontaal Wand | Linea Plus Wand | Nee | RAL9016 | LINW.06518021.133 | 65 | 180 | 21 | 22 | 5409 | 465.0903 | 1.3951 | [8 empty] | A01 | 821.7 | LINW0.06518021 |  | 821.7 |  | 5409 | 5409 | 5409 | H | 1.49 | 1.49 | 1.49 |  | 0.0001276 | 1.7219 | 4 | 0.0005142
Horizontaal Wand | Linea Plus Wand | Nee | Jaga kleur | LINW.06518021.klr | 65 | 180 | 21 | 22 | 5409 | 465.0903 | 1.3951 | [8 empty] | A01 | 958.5 | LINW1.06518021 |  | 958.5 |  | 5409 | 5409 | 5409 | H | 1.49 | 1.49 | 1.49 |  | 0.0001276 | 1.7219 | 4 | 0.0005142
Horizontaal Wand | Linea Plus Wand | Nee | Grijs 001 | LINW.06520010.001 | 65 | 200 | 10 | 12 | 2242 | 192.7773 | 0.25942 | [8 empty] | A01 | 403 | LINW0.06520010 |  | 403 |  | 2242 | 2242 | 2242 | H | 1.385 | 1.385 | 1.385 |  | 0.0003969 | 1.7346 | 2 | 0.00036735
Horizontaal Wand | Linea Plus Wand | Nee | RAL9016 | LINW.06520010.133 | 65 | 200 | 10 | 12 | 2242 | 192.7773 | 0.25942 | [8 empty] | A01 | 403 | LINW0.06520010 |  | 403 |  | 2242 | 2242 | 2242 | H | 1.385 | 1.385 | 1.385 |  | 0.0003969 | 1.7346 | 2 | 0.00036735
Horizontaal Wand | Linea Plus Wand | Nee | Jaga kleur | LINW.06520010.klr | 65 | 200 | 10 | 12 | 2242 | 192.7773 | 0.25942 | [8 empty] | A01 | 540 | LINW1.06520010 |  | 540 |  | 2242 | 2242 | 2242 | H | 1.385 | 1.385 | 1.385 |  | 0.0003969 | 1.7346 | 2 | 0.00036735
Horizontaal Wand | Linea Plus Wand | Nee | Grijs 001 | LINW.06520011.001 | 65 | 200 | 11 | 12 | 2966 | 255.0301 | 0.77434 | [8 empty] | A01 | 570.5 | LINW0.06520011 |  | 570.5 |  | 2966 | 2966 | 2966 | H | 1.45 | 1.45 | 1.45 |  | 0.0003969 | 1.7346 | 4 | 0.00057429
Horizontaal Wand | Linea Plus Wand | Nee | RAL9016 | LINW.06520011.133 | 65 | 200 | 11 | 12 | 2966 | 255.0301 | 0.77434 | [8 empty] | A01 | 570.5 | LINW0.06520011 |  | 570.5 |  | 2966 | 2966 | 2966 | H | 1.45 | 1.45 | 1.45 |  | 0.0003969 | 1.7346 | 4 | 0.00057429
Horizontaal Wand | Linea Plus Wand | Nee | Jaga kleur | LINW.06520011.klr | 65 | 200 | 11 | 12 | 2966 | 255.0301 | 0.77434 | [8 empty] | A01 | 707.5 | LINW1.06520011 |  | 707.5 |  | 2966 | 2966 | 2966 | H | 1.45 | 1.45 | 1.45 |  | 0.0003969 | 1.7346 | 4 | 0.00057429
Horizontaal Wand | Linea Plus Wand | Nee | Grijs 001 | LINW.06520015.001 | 65 | 200 | 15 | 17 | 3430 | 294.9269 | 0.52347 | [8 empty] | A01 | 539.8 | LINW0.06520015 |  | 539.8 |  | 3430 | 3430 | 3430 | H | 1.345 | 1.345 | 1.345 |  | 0.0002083 | 1.724 | 2 | 0.00046183
Horizontaal Wand | Linea Plus Wand | Nee | RAL9016 | LINW.06520015.133 | 65 | 200 | 15 | 17 | 3430 | 294.9269 | 0.52347 | [8 empty] | A01 | 539.8 | LINW0.06520015 |  | 539.8 |  | 3430 | 3430 | 3430 | H | 1.345 | 1.345 | 1.345 |  | 0.0002083 | 1.724 | 2 | 0.00046183
Horizontaal Wand | Linea Plus Wand | Nee | Jaga kleur | LINW.06520015.klr | 65 | 200 | 15 | 17 | 3430 | 294.9269 | 0.52347 | [8 empty] | A01 | 685.2 | LINW1.06520015 |  | 685.2 |  | 3430 | 3430 | 3430 | H | 1.345 | 1.345 | 1.345 |  | 0.0002083 | 1.724 | 2 | 0.00046183
Horizontaal Wand | Linea Plus Wand | Nee | Grijs 001 | LINW.06520016.001 | 65 | 200 | 16 | 17 | 4454 | 382.9751 | 2.4092 | [8 empty] | A01 | 802.8 | LINW0.06520016 |  | 802.8 |  | 4454 | 4454 | 4454 | H | 1.46 | 1.46 | 1.46 |  | 0.0002083 | 1.724 | 4 | 0.0013928
Horizontaal Wand | Linea Plus Wand | Nee | RAL9016 | LINW.06520016.133 | 65 | 200 | 16 | 17 | 4454 | 382.9751 | 2.4092 | [8 empty] | A01 | 802.8 | LINW0.06520016 |  | 802.8 |  | 4454 | 4454 | 4454 | H | 1.46 | 1.46 | 1.46 |  | 0.0002083 | 1.724 | 4 | 0.0013928
Horizontaal Wand | Linea Plus Wand | Nee | Jaga kleur | LINW.06520016.klr | 65 | 200 | 16 | 17 | 4454 | 382.9751 | 2.4092 | [8 empty] | A01 | 948.3 | LINW1.06520016 |  | 948.3 |  | 4454 | 4454 | 4454 | H | 1.46 | 1.46 | 1.46 |  | 0.0002083 | 1.724 | 4 | 0.0013928
Horizontaal Wand | Linea Plus Wand | Nee | Grijs 001 | LINW.06520020.001 | 65 | 200 | 20 | 22 | 4782 | 411.178 | 0.76322 | [8 empty] | A01 | 635.7 | LINW0.06520020 |  | 635.7 |  | 4782 | 4782 | 4782 | H | 1.348 | 1.348 | 1.348 |  | 0.0001276 | 1.7219 | 2 | 0.00037661
Horizontaal Wand | Linea Plus Wand | Nee | RAL9016 | LINW.06520020.133 | 65 | 200 | 20 | 22 | 4782 | 411.178 | 0.76322 | [8 empty] | A01 | 635.7 | LINW0.06520020 |  | 635.7 |  | 4782 | 4782 | 4782 | H | 1.348 | 1.348 | 1.348 |  | 0.0001276 | 1.7219 | 2 | 0.00037661
Horizontaal Wand | Linea Plus Wand | Nee | Jaga kleur | LINW.06520020.klr | 65 | 200 | 20 | 22 | 4782 | 411.178 | 0.76322 | [8 empty] | A01 | 785.7 | LINW1.06520020 |  | 785.7 |  | 4782 | 4782 | 4782 | H | 1.348 | 1.348 | 1.348 |  | 0.0001276 | 1.7219 | 2 | 0.00037661
Horizontaal Wand | Linea Plus Wand | Nee | Grijs 001 | LINW.06520021.001 | 65 | 200 | 21 | 22 | 6010 | 516.767 | 1.7584 | [8 empty] | A01 | 887.7 | LINW0.06520021 |  | 887.7 |  | 6010 | 6010 | 6010 | H | 1.49 | 1.49 | 1.49 |  | 0.0001276 | 1.7219 | 4 | 0.0005142
Horizontaal Wand | Linea Plus Wand | Nee | RAL9016 | LINW.06520021.133 | 65 | 200 | 21 | 22 | 6010 | 516.767 | 1.7584 | [8 empty] | A01 | 887.7 | LINW0.06520021 |  | 887.7 |  | 6010 | 6010 | 6010 | H | 1.49 | 1.49 | 1.49 |  | 0.0001276 | 1.7219 | 4 | 0.0005142
Horizontaal Wand | Linea Plus Wand | Nee | Jaga kleur | LINW.06520021.klr | 65 | 200 | 21 | 22 | 6010 | 516.767 | 1.7584 | [8 empty] | A01 | 1037.7 | LINW1.06520021 |  | 1037.7 |  | 6010 | 6010 | 6010 | H | 1.49 | 1.49 | 1.49 |  | 0.0001276 | 1.7219 | 4 | 0.0005142
Horizontaal Wand | Linea Plus Wand | Nee | Grijs 001 | LINW.06522010.001 | 65 | 220 | 10 | 12 | 2466 | 212.0378 | 0.32694 | [8 empty] | A01 | 461.7 | LINW0.06522010 |  | 461.7 |  | 2466 | 2466 | 2466 | H | 1.385 | 1.385 | 1.385 |  | 0.0003969 | 1.7346 | 2 | 0.00036735
Horizontaal Wand | Linea Plus Wand | Nee | RAL9016 | LINW.06522010.133 | 65 | 220 | 10 | 12 | 2466 | 212.0378 | 0.32694 | [8 empty] | A01 | 461.7 | LINW0.06522010 |  | 461.7 |  | 2466 | 2466 | 2466 | H | 1.385 | 1.385 | 1.385 |  | 0.0003969 | 1.7346 | 2 | 0.00036735
Horizontaal Wand | Linea Plus Wand | Nee | Jaga kleur | LINW.06522010.klr | 65 | 220 | 10 | 12 | 2466 | 212.0378 | 0.32694 | [8 empty] | A01 | 619 | LINW1.06522010 |  | 619 |  | 2466 | 2466 | 2466 | H | 1.385 | 1.385 | 1.385 |  | 0.0003969 | 1.7346 | 2 | 0.00036735
Horizontaal Wand | Linea Plus Wand | Nee | Grijs 001 | LINW.06522011.001 | 65 | 220 | 11 | 12 | 3263 | 280.5675 | 0.97969 | [8 empty] | A01 | 653.5 | LINW0.06522011 |  | 653.5 |  | 3263 | 3263 | 3263 | H | 1.45 | 1.45 | 1.45 |  | 0.0003969 | 1.7346 | 4 | 0.00057429
Horizontaal Wand | Linea Plus Wand | Nee | RAL9016 | LINW.06522011.133 | 65 | 220 | 11 | 12 | 3263 | 280.5675 | 0.97969 | [8 empty] | A01 | 653.5 | LINW0.06522011 |  | 653.5 |  | 3263 | 3263 | 3263 | H | 1.45 | 1.45 | 1.45 |  | 0.0003969 | 1.7346 | 4 | 0.00057429
Horizontaal Wand | Linea Plus Wand | Nee | Jaga kleur | LINW.06522011.klr | 65 | 220 | 11 | 12 | 3263 | 280.5675 | 0.97969 | [8 empty] | A01 | 810.7 | LINW1.06522011 |  | 810.7 |  | 3263 | 3263 | 3263 | H | 1.45 | 1.45 | 1.45 |  | 0.0003969 | 1.7346 | 4 | 0.00057429
Horizontaal Wand | Linea Plus Wand | Nee | Grijs 001 | LINW.06522015.001 | 65 | 220 | 15 | 17 | 3773 | 324.4196 | 0.64674 | [8 empty] | A01 | 620.3 | LINW0.06522015 |  | 620.3 |  | 3773 | 3773 | 3773 | H | 1.345 | 1.345 | 1.345 |  | 0.0002083 | 1.724 | 2 | 0.00046183
Horizontaal Wand | Linea Plus Wand | Nee | RAL9016 | LINW.06522015.133 | 65 | 220 | 15 | 17 | 3773 | 324.4196 | 0.64674 | [8 empty] | A01 | 620.3 | LINW0.06522015 |  | 620.3 |  | 3773 | 3773 | 3773 | H | 1.345 | 1.345 | 1.345 |  | 0.0002083 | 1.724 | 2 | 0.00046183
Horizontaal Wand | Linea Plus Wand | Nee | Jaga kleur | LINW.06522015.klr | 65 | 220 | 15 | 17 | 3773 | 324.4196 | 0.64674 | [8 empty] | A01 | 787.2 | LINW1.06522015 |  | 787.2 |  | 3773 | 3773 | 3773 | H | 1.345 | 1.345 | 1.345 |  | 0.0002083 | 1.724 | 2 | 0.00046183
Horizontaal Wand | Linea Plus Wand | Nee | Grijs 001 | LINW.06522016.001 | 65 | 220 | 16 | 17 | 4899 | 421.2382 | 2.9566 | [8 empty] | A01 | 923.2 | LINW0.06522016 |  | 923.2 |  | 4899 | 4899 | 4899 | H | 1.46 | 1.46 | 1.46 |  | 0.0002083 | 1.724 | 4 | 0.0013928
Horizontaal Wand | Linea Plus Wand | Nee | RAL9016 | LINW.06522016.133 | 65 | 220 | 16 | 17 | 4899 | 421.2382 | 2.9566 | [8 empty] | A01 | 923.2 | LINW0.06522016 |  | 923.2 |  | 4899 | 4899 | 4899 | H | 1.46 | 1.46 | 1.46 |  | 0.0002083 | 1.724 | 4 | 0.0013928
Horizontaal Wand | Linea Plus Wand | Nee | Jaga kleur | LINW.06522016.klr | 65 | 220 | 16 | 17 | 4899 | 421.2382 | 2.9566 | [8 empty] | A01 | 1089.9 | LINW1.06522016 |  | 1089.9 |  | 4899 | 4899 | 4899 | H | 1.46 | 1.46 | 1.46 |  | 0.0002083 | 1.724 | 4 | 0.0013928
Horizontaal Wand | Linea Plus Wand | Nee | Grijs 001 | LINW.06522020.001 | 65 | 220 | 20 | 22 | 5260 | 452.2786 | 0.93771 | [8 empty] | A01 | 734.3 | LINW0.06522020 |  | 734.3 |  | 5260 | 5260 | 5260 | H | 1.348 | 1.348 | 1.348 |  | 0.0001276 | 1.7219 | 2 | 0.00037661
Horizontaal Wand | Linea Plus Wand | Nee | RAL9016 | LINW.06522020.133 | 65 | 220 | 20 | 22 | 5260 | 452.2786 | 0.93771 | [8 empty] | A01 | 734.3 | LINW0.06522020 |  | 734.3 |  | 5260 | 5260 | 5260 | H | 1.348 | 1.348 | 1.348 |  | 0.0001276 | 1.7219 | 2 | 0.00037661
Horizontaal Wand | Linea Plus Wand | Nee | Jaga kleur | LINW.06522020.klr | 65 | 220 | 20 | 22 | 5260 | 452.2786 | 0.93771 | [8 empty] | A01 | 907 | LINW1.06522020 |  | 907 |  | 5260 | 5260 | 5260 | H | 1.348 | 1.348 | 1.348 |  | 0.0001276 | 1.7219 | 2 | 0.00037661
Horizontaal Wand | Linea Plus Wand | Nee | Grijs 001 | LINW.06522021.001 | 65 | 220 | 21 | 22 | 6611 | 568.4437 | 2.1701 | [8 empty] | A01 | 1025.8 | LINW0.06522021 |  | 1025.8 |  | 6611 | 6611 | 6611 | H | 1.49 | 1.49 | 1.49 |  | 0.0001276 | 1.7219 | 4 | 0.0005142
Horizontaal Wand | Linea Plus Wand | Nee | RAL9016 | LINW.06522021.133 | 65 | 220 | 21 | 22 | 6611 | 568.4437 | 2.1701 | [8 empty] | A01 | 1025.8 | LINW0.06522021 |  | 1025.8 |  | 6611 | 6611 | 6611 | H | 1.49 | 1.49 | 1.49 |  | 0.0001276 | 1.7219 | 4 | 0.0005142
Horizontaal Wand | Linea Plus Wand | Nee | Jaga kleur | LINW.06522021.klr | 65 | 220 | 21 | 22 | 6611 | 568.4437 | 2.1701 | [8 empty] | A01 | 1198.6 | LINW1.06522021 |  | 1198.6 |  | 6611 | 6611 | 6611 | H | 1.49 | 1.49 | 1.49 |  | 0.0001276 | 1.7219 | 4 | 0.0005142
Horizontaal Wand | Linea Plus Wand | Nee | Grijs 001 | LINW.06524010.001 | 65 | 240 | 10 | 12 | 2690 | 231.2984 | 0.40418 | [8 empty] | A01 | 500.7 | LINW0.06524010 |  | 500.7 |  | 2690 | 2690 | 2690 | H | 1.385 | 1.385 | 1.385 |  | 0.0003969 | 1.7346 | 2 | 0.00036735
Horizontaal Wand | Linea Plus Wand | Nee | RAL9016 | LINW.06524010.133 | 65 | 240 | 10 | 12 | 2690 | 231.2984 | 0.40418 | [8 empty] | A01 | 500.7 | LINW0.06524010 |  | 500.7 |  | 2690 | 2690 | 2690 | H | 1.385 | 1.385 | 1.385 |  | 0.0003969 | 1.7346 | 2 | 0.00036735
Horizontaal Wand | Linea Plus Wand | Nee | Jaga kleur | LINW.06524010.klr | 65 | 240 | 10 | 12 | 2690 | 231.2984 | 0.40418 | [8 empty] | A01 | 669.4 | LINW1.06524010 |  | 669.4 |  | 2690 | 2690 | 2690 | H | 1.385 | 1.385 | 1.385 |  | 0.0003969 | 1.7346 | 2 | 0.00036735
Horizontaal Wand | Linea Plus Wand | Nee | Grijs 001 | LINW.06524011.001 | 65 | 240 | 11 | 12 | 3559 | 306.0189 | 1.2147 | [8 empty] | A01 | 706 | LINW0.06524011 |  | 706 |  | 3559 | 3559 | 3559 | H | 1.45 | 1.45 | 1.45 |  | 0.0003969 | 1.7346 | 4 | 0.00057429
Horizontaal Wand | Linea Plus Wand | Nee | RAL9016 | LINW.06524011.133 | 65 | 240 | 11 | 12 | 3559 | 306.0189 | 1.2147 | [8 empty] | A01 | 706 | LINW0.06524011 |  | 706 |  | 3559 | 3559 | 3559 | H | 1.45 | 1.45 | 1.45 |  | 0.0003969 | 1.7346 | 4 | 0.00057429
Horizontaal Wand | Linea Plus Wand | Nee | Jaga kleur | LINW.06524011.klr | 65 | 240 | 11 | 12 | 3559 | 306.0189 | 1.2147 | [8 empty] | A01 | 874.8 | LINW1.06524011 |  | 874.8 |  | 3559 | 3559 | 3559 | H | 1.45 | 1.45 | 1.45 |  | 0.0003969 | 1.7346 | 4 | 0.00057429
Horizontaal Wand | Linea Plus Wand | Nee | Grijs 001 | LINW.06524015.001 | 65 | 240 | 15 | 17 | 4116 | 353.9123 | 0.78511 | [8 empty] | A01 | 672.4 | LINW0.06524015 |  | 672.4 |  | 4116 | 4116 | 4116 | H | 1.345 | 1.345 | 1.345 |  | 0.0002083 | 1.724 | 2 | 0.00046183
Horizontaal Wand | Linea Plus Wand | Nee | RAL9016 | LINW.06524015.133 | 65 | 240 | 15 | 17 | 4116 | 353.9123 | 0.78511 | [8 empty] | A01 | 672.4 | LINW0.06524015 |  | 672.4 |  | 4116 | 4116 | 4116 | H | 1.345 | 1.345 | 1.345 |  | 0.0002083 | 1.724 | 2 | 0.00046183
Horizontaal Wand | Linea Plus Wand | Nee | Jaga kleur | LINW.06524015.klr | 65 | 240 | 15 | 17 | 4116 | 353.9123 | 0.78511 | [8 empty] | A01 | 851.6 | LINW1.06524015 |  | 851.6 |  | 4116 | 4116 | 4116 | H | 1.345 | 1.345 | 1.345 |  | 0.0002083 | 1.724 | 2 | 0.00046183
Horizontaal Wand | Linea Plus Wand | Nee | Grijs 001 | LINW.06524016.001 | 65 | 240 | 16 | 17 | 5345 | 459.5873 | 3.5678 | [8 empty] | A01 | 996.3 | LINW0.06524016 |  | 996.3 |  | 5345 | 5345 | 5345 | H | 1.46 | 1.46 | 1.46 |  | 0.0002083 | 1.724 | 4 | 0.0013928
Horizontaal Wand | Linea Plus Wand | Nee | RAL9016 | LINW.06524016.133 | 65 | 240 | 16 | 17 | 5345 | 459.5873 | 3.5678 | [8 empty] | A01 | 996.3 | LINW0.06524016 |  | 996.3 |  | 5345 | 5345 | 5345 | H | 1.46 | 1.46 | 1.46 |  | 0.0002083 | 1.724 | 4 | 0.0013928
Horizontaal Wand | Linea Plus Wand | Nee | Jaga kleur | LINW.06524016.klr | 65 | 240 | 16 | 17 | 5345 | 459.5873 | 3.5678 | [8 empty] | A01 | 1175.6 | LINW1.06524016 |  | 1175.6 |  | 5345 | 5345 | 5345 | H | 1.46 | 1.46 | 1.46 |  | 0.0002083 | 1.724 | 4 | 0.0013928
Horizontaal Wand | Linea Plus Wand | Nee | Grijs 001 | LINW.06524020.001 | 65 | 240 | 20 | 22 | 5738 | 493.3792 | 1.1324 | [8 empty] | A01 | 796.6 | LINW0.06524020 |  | 796.6 |  | 5738 | 5738 | 5738 | H | 1.348 | 1.348 | 1.348 |  | 0.0001276 | 1.7219 | 2 | 0.00037661
Horizontaal Wand | Linea Plus Wand | Nee | RAL9016 | LINW.06524020.133 | 65 | 240 | 20 | 22 | 5738 | 493.3792 | 1.1324 | [8 empty] | A01 | 796.6 | LINW0.06524020 |  | 796.6 |  | 5738 | 5738 | 5738 | H | 1.348 | 1.348 | 1.348 |  | 0.0001276 | 1.7219 | 2 | 0.00037661
Horizontaal Wand | Linea Plus Wand | Nee | Jaga kleur | LINW.06524020.klr | 65 | 240 | 20 | 22 | 5738 | 493.3792 | 1.1324 | [8 empty] | A01 | 981.6 | LINW1.06524020 |  | 981.6 |  | 5738 | 5738 | 5738 | H | 1.348 | 1.348 | 1.348 |  | 0.0001276 | 1.7219 | 2 | 0.00037661
Horizontaal Wand | Linea Plus Wand | Nee | Grijs 001 | LINW.06524021.001 | 65 | 240 | 21 | 22 | 7212 | 620.1204 | 2.6315 | [8 empty] | A01 | 1109.8 | LINW0.06524021 |  | 1109.8 |  | 7212 | 7212 | 7212 | H | 1.49 | 1.49 | 1.49 |  | 0.0001276 | 1.7219 | 4 | 0.0005142
Horizontaal Wand | Linea Plus Wand | Nee | RAL9016 | LINW.06524021.133 | 65 | 240 | 21 | 22 | 7212 | 620.1204 | 2.6315 | [8 empty] | A01 | 1109.8 | LINW0.06524021 |  | 1109.8 |  | 7212 | 7212 | 7212 | H | 1.49 | 1.49 | 1.49 |  | 0.0001276 | 1.7219 | 4 | 0.0005142
Horizontaal Wand | Linea Plus Wand | Nee | Jaga kleur | LINW.06524021.klr | 65 | 240 | 21 | 22 | 7212 | 620.1204 | 2.6315 | [8 empty] | A01 | 1294.8 | LINW1.06524021 |  | 1294.8 |  | 7212 | 7212 | 7212 | H | 1.49 | 1.49 | 1.49 |  | 0.0001276 | 1.7219 | 4 | 0.0005142
Horizontaal Wand | Linea Plus Wand | Nee | Grijs 001 | LINW.06526010.001 | 65 | 260 | 10 | 12 | 2915 | 250.6449 | 0.49194 | [8 empty] | A01 | 532.8 | LINW0.06526010 |  | 532.8 |  | 2915 | 2915 | 2915 | H | 1.385 | 1.385 | 1.385 |  | 0.0003969 | 1.7346 | 2 | 0.00036735
Horizontaal Wand | Linea Plus Wand | Nee | RAL9016 | LINW.06526010.133 | 65 | 260 | 10 | 12 | 2915 | 250.6449 | 0.49194 | [8 empty] | A01 | 532.8 | LINW0.06526010 |  | 532.8 |  | 2915 | 2915 | 2915 | H | 1.385 | 1.385 | 1.385 |  | 0.0003969 | 1.7346 | 2 | 0.00036735
Horizontaal Wand | Linea Plus Wand | Nee | Jaga kleur | LINW.06526010.klr | 65 | 260 | 10 | 12 | 2915 | 250.6449 | 0.49194 | [8 empty] | A01 | 712.5 | LINW1.06526010 |  | 712.5 |  | 2915 | 2915 | 2915 | H | 1.385 | 1.385 | 1.385 |  | 0.0003969 | 1.7346 | 2 | 0.00036735
Horizontaal Wand | Linea Plus Wand | Nee | Grijs 001 | LINW.06526011.001 | 65 | 260 | 11 | 12 | 3856 | 331.5563 | 1.4823 | [8 empty] | A01 | 750.6 | LINW0.06526011 |  | 750.6 |  | 3856 | 3856 | 3856 | H | 1.45 | 1.45 | 1.45 |  | 0.0003969 | 1.7346 | 4 | 0.00057429
Horizontaal Wand | Linea Plus Wand | Nee | RAL9016 | LINW.06526011.133 | 65 | 260 | 11 | 12 | 3856 | 331.5563 | 1.4823 | [8 empty] | A01 | 750.6 | LINW0.06526011 |  | 750.6 |  | 3856 | 3856 | 3856 | H | 1.45 | 1.45 | 1.45 |  | 0.0003969 | 1.7346 | 4 | 0.00057429
Horizontaal Wand | Linea Plus Wand | Nee | Jaga kleur | LINW.06526011.klr | 65 | 260 | 11 | 12 | 3856 | 331.5563 | 1.4823 | [8 empty] | A01 | 930.2 | LINW1.06526011 |  | 930.2 |  | 3856 | 3856 | 3856 | H | 1.45 | 1.45 | 1.45 |  | 0.0003969 | 1.7346 | 4 | 0.00057429
Horizontaal Wand | Linea Plus Wand | Nee | Grijs 001 | LINW.06526015.001 | 65 | 260 | 15 | 17 | 4459 | 383.405 | 0.93905 | [8 empty] | A01 | 713.3 | LINW0.06526015 |  | 713.3 |  | 4459 | 4459 | 4459 | H | 1.345 | 1.345 | 1.345 |  | 0.0002083 | 1.724 | 2 | 0.00046183
Horizontaal Wand | Linea Plus Wand | Nee | RAL9016 | LINW.06526015.133 | 65 | 260 | 15 | 17 | 4459 | 383.405 | 0.93905 | [8 empty] | A01 | 713.3 | LINW0.06526015 |  | 713.3 |  | 4459 | 4459 | 4459 | H | 1.345 | 1.345 | 1.345 |  | 0.0002083 | 1.724 | 2 | 0.00046183
Horizontaal Wand | Linea Plus Wand | Nee | Jaga kleur | LINW.06526015.klr | 65 | 260 | 15 | 17 | 4459 | 383.405 | 0.93905 | [8 empty] | A01 | 903.2 | LINW1.06526015 |  | 903.2 |  | 4459 | 4459 | 4459 | H | 1.345 | 1.345 | 1.345 |  | 0.0002083 | 1.724 | 2 | 0.00046183
Horizontaal Wand | Linea Plus Wand | Nee | Grijs 001 | LINW.06526016.001 | 65 | 260 | 16 | 17 | 5790 | 497.8504 | 4.242 | [8 empty] | A01 | 1057.1 | LINW0.06526016 |  | 1057.1 |  | 5790 | 5790 | 5790 | H | 1.46 | 1.46 | 1.46 |  | 0.0002083 | 1.724 | 4 | 0.0013928
Horizontaal Wand | Linea Plus Wand | Nee | RAL9016 | LINW.06526016.133 | 65 | 260 | 16 | 17 | 5790 | 497.8504 | 4.242 | [8 empty] | A01 | 1057.1 | LINW0.06526016 |  | 1057.1 |  | 5790 | 5790 | 5790 | H | 1.46 | 1.46 | 1.46 |  | 0.0002083 | 1.724 | 4 | 0.0013928
Horizontaal Wand | Linea Plus Wand | Nee | Jaga kleur | LINW.06526016.klr | 65 | 260 | 16 | 17 | 5790 | 497.8504 | 4.242 | [8 empty] | A01 | 1246.9 | LINW1.06526016 |  | 1246.9 |  | 5790 | 5790 | 5790 | H | 1.46 | 1.46 | 1.46 |  | 0.0002083 | 1.724 | 4 | 0.0013928
Horizontaal Wand | Linea Plus Wand | Nee | Grijs 001 | LINW.06526020.001 | 65 | 260 | 20 | 22 | 6217 | 534.5658 | 1.3482 | [8 empty] | A01 | 845.8 | LINW0.06526020 |  | 845.8 |  | 6217 | 6217 | 6217 | H | 1.348 | 1.348 | 1.348 |  | 0.0001276 | 1.7219 | 2 | 0.00037661
Horizontaal Wand | Linea Plus Wand | Nee | RAL9016 | LINW.06526020.133 | 65 | 260 | 20 | 22 | 6217 | 534.5658 | 1.3482 | [8 empty] | A01 | 845.8 | LINW0.06526020 |  | 845.8 |  | 6217 | 6217 | 6217 | H | 1.348 | 1.348 | 1.348 |  | 0.0001276 | 1.7219 | 2 | 0.00037661
Horizontaal Wand | Linea Plus Wand | Nee | Jaga kleur | LINW.06526020.klr | 65 | 260 | 20 | 22 | 6217 | 534.5658 | 1.3482 | [8 empty] | A01 | 1042.2 | LINW1.06526020 |  | 1042.2 |  | 6217 | 6217 | 6217 | H | 1.348 | 1.348 | 1.348 |  | 0.0001276 | 1.7219 | 2 | 0.00037661
Horizontaal Wand | Linea Plus Wand | Nee | Grijs 001 | LINW.06526021.001 | 65 | 260 | 21 | 22 | 7813 | 671.7971 | 3.1443 | [8 empty] | A01 | 1179.2 | LINW0.06526021 |  | 1179.2 |  | 7813 | 7813 | 7813 | H | 1.49 | 1.49 | 1.49 |  | 0.0001276 | 1.7219 | 4 | 0.0005142
Horizontaal Wand | Linea Plus Wand | Nee | RAL9016 | LINW.06526021.133 | 65 | 260 | 21 | 22 | 7813 | 671.7971 | 3.1443 | [8 empty] | A01 | 1179.2 | LINW0.06526021 |  | 1179.2 |  | 7813 | 7813 | 7813 | H | 1.49 | 1.49 | 1.49 |  | 0.0001276 | 1.7219 | 4 | 0.0005142
Horizontaal Wand | Linea Plus Wand | Nee | Jaga kleur | LINW.06526021.klr | 65 | 260 | 21 | 22 | 7813 | 671.7971 | 3.1443 | [8 empty] | A01 | 1375.5 | LINW1.06526021 |  | 1375.5 |  | 7813 | 7813 | 7813 | H | 1.49 | 1.49 | 1.49 |  | 0.0001276 | 1.7219 | 4 | 0.0005142
Horizontaal Wand | Linea Plus Wand | Nee | Grijs 001 | LINW.06528010.001 | 65 | 280 | 10 | 12 | 3139 | 269.9054 | 0.59011 | [8 empty] | A01 | 561.5 | LINW0.06528010 |  | 561.5 |  | 3139 | 3139 | 3139 | H | 1.385 | 1.385 | 1.385 |  | 0.0003969 | 1.7346 | 2 | 0.00036735
Horizontaal Wand | Linea Plus Wand | Nee | RAL9016 | LINW.06528010.133 | 65 | 280 | 10 | 12 | 3139 | 269.9054 | 0.59011 | [8 empty] | A01 | 561.5 | LINW0.06528010 |  | 561.5 |  | 3139 | 3139 | 3139 | H | 1.385 | 1.385 | 1.385 |  | 0.0003969 | 1.7346 | 2 | 0.00036735
Horizontaal Wand | Linea Plus Wand | Nee | Jaga kleur | LINW.06528010.klr | 65 | 280 | 10 | 12 | 3139 | 269.9054 | 0.59011 | [8 empty] | A01 | 751.1 | LINW1.06528010 |  | 751.1 |  | 3139 | 3139 | 3139 | H | 1.385 | 1.385 | 1.385 |  | 0.0003969 | 1.7346 | 2 | 0.00036735
Horizontaal Wand | Linea Plus Wand | Nee | Grijs 001 | LINW.06528011.001 | 65 | 280 | 11 | 12 | 4152 | 357.0077 | 1.7824 | [8 empty] | A01 | 791.2 | LINW0.06528011 |  | 791.2 |  | 4152 | 4152 | 4152 | H | 1.45 | 1.45 | 1.45 |  | 0.0003969 | 1.7346 | 4 | 0.00057429
Horizontaal Wand | Linea Plus Wand | Nee | RAL9016 | LINW.06528011.133 | 65 | 280 | 11 | 12 | 4152 | 357.0077 | 1.7824 | [8 empty] | A01 | 791.2 | LINW0.06528011 |  | 791.2 |  | 4152 | 4152 | 4152 | H | 1.45 | 1.45 | 1.45 |  | 0.0003969 | 1.7346 | 4 | 0.00057429
Horizontaal Wand | Linea Plus Wand | Nee | Jaga kleur | LINW.06528011.klr | 65 | 280 | 11 | 12 | 4152 | 357.0077 | 1.7824 | [8 empty] | A01 | 980.9 | LINW1.06528011 |  | 980.9 |  | 4152 | 4152 | 4152 | H | 1.45 | 1.45 | 1.45 |  | 0.0003969 | 1.7346 | 4 | 0.00057429
Horizontaal Wand | Linea Plus Wand | Nee | Grijs 001 | LINW.06528015.001 | 65 | 280 | 15 | 17 | 4802 | 412.8977 | 1.1091 | [8 empty] | A01 | 752.6 | LINW0.06528015 |  | 752.6 |  | 4802 | 4802 | 4802 | H | 1.345 | 1.345 | 1.345 |  | 0.0002083 | 1.724 | 2 | 0.00046183
Horizontaal Wand | Linea Plus Wand | Nee | RAL9016 | LINW.06528015.133 | 65 | 280 | 15 | 17 | 4802 | 412.8977 | 1.1091 | [8 empty] | A01 | 752.6 | LINW0.06528015 |  | 752.6 |  | 4802 | 4802 | 4802 | H | 1.345 | 1.345 | 1.345 |  | 0.0002083 | 1.724 | 2 | 0.00046183
Horizontaal Wand | Linea Plus Wand | Nee | Jaga kleur | LINW.06528015.klr | 65 | 280 | 15 | 17 | 4802 | 412.8977 | 1.1091 | [8 empty] | A01 | 953 | LINW1.06528015 |  | 953 |  | 4802 | 4802 | 4802 | H | 1.345 | 1.345 | 1.345 |  | 0.0002083 | 1.724 | 2 | 0.00046183
Horizontaal Wand | Linea Plus Wand | Nee | Grijs 001 | LINW.06528016.001 | 65 | 280 | 16 | 17 | 6236 | 536.1995 | 4.9833 | [8 empty] | A01 | 1116.1 | LINW0.06528016 |  | 1116.1 |  | 6236 | 6236 | 6236 | H | 1.46 | 1.46 | 1.46 |  | 0.0002083 | 1.724 | 4 | 0.0013928
Horizontaal Wand | Linea Plus Wand | Nee | RAL9016 | LINW.06528016.133 | 65 | 280 | 16 | 17 | 6236 | 536.1995 | 4.9833 | [8 empty] | A01 | 1116.1 | LINW0.06528016 |  | 1116.1 |  | 6236 | 6236 | 6236 | H | 1.46 | 1.46 | 1.46 |  | 0.0002083 | 1.724 | 4 | 0.0013928
Horizontaal Wand | Linea Plus Wand | Nee | Jaga kleur | LINW.06528016.klr | 65 | 280 | 16 | 17 | 6236 | 536.1995 | 4.9833 | [8 empty] | A01 | 1316.6 | LINW1.06528016 |  | 1316.6 |  | 6236 | 6236 | 6236 | H | 1.46 | 1.46 | 1.46 |  | 0.0002083 | 1.724 | 4 | 0.0013928
Horizontaal Wand | Linea Plus Wand | Nee | Grijs 001 | LINW.06528020.001 | 65 | 280 | 20 | 22 | 6695 | 575.6664 | 1.5848 | [8 empty] | A01 | 893.7 | LINW0.06528020 |  | 893.7 |  | 6695 | 6695 | 6695 | H | 1.348 | 1.348 | 1.348 |  | 0.0001276 | 1.7219 | 2 | 0.00037661
Horizontaal Wand | Linea Plus Wand | Nee | RAL9016 | LINW.06528020.133 | 65 | 280 | 20 | 22 | 6695 | 575.6664 | 1.5848 | [8 empty] | A01 | 893.7 | LINW0.06528020 |  | 893.7 |  | 6695 | 6695 | 6695 | H | 1.348 | 1.348 | 1.348 |  | 0.0001276 | 1.7219 | 2 | 0.00037661
Horizontaal Wand | Linea Plus Wand | Nee | Jaga kleur | LINW.06528020.klr | 65 | 280 | 20 | 22 | 6695 | 575.6664 | 1.5848 | [8 empty] | A01 | 1100.8 | LINW1.06528020 |  | 1100.8 |  | 6695 | 6695 | 6695 | H | 1.348 | 1.348 | 1.348 |  | 0.0001276 | 1.7219 | 2 | 0.00037661
Horizontaal Wand | Linea Plus Wand | Nee | Grijs 001 | LINW.06528021.001 | 65 | 280 | 21 | 22 | 8414 | 723.4738 | 3.7099 | [8 empty] | A01 | 1245.8 | LINW0.06528021 |  | 1245.8 |  | 8414 | 8414 | 8414 | H | 1.49 | 1.49 | 1.49 |  | 0.0001276 | 1.7219 | 4 | 0.0005142
Horizontaal Wand | Linea Plus Wand | Nee | RAL9016 | LINW.06528021.133 | 65 | 280 | 21 | 22 | 8414 | 723.4738 | 3.7099 | [8 empty] | A01 | 1245.8 | LINW0.06528021 |  | 1245.8 |  | 8414 | 8414 | 8414 | H | 1.49 | 1.49 | 1.49 |  | 0.0001276 | 1.7219 | 4 | 0.0005142
Horizontaal Wand | Linea Plus Wand | Nee | Jaga kleur | LINW.06528021.klr | 65 | 280 | 21 | 22 | 8414 | 723.4738 | 3.7099 | [8 empty] | A01 | 1452.9 | LINW1.06528021 |  | 1452.9 |  | 8414 | 8414 | 8414 | H | 1.49 | 1.49 | 1.49 |  | 0.0001276 | 1.7219 | 4 | 0.0005142
Horizontaal Wand | Linea Plus Wand | Nee | Grijs 001 | LINW.09506010.001 | 95 | 60 | 10 | 12 | 838 | 72.055 | 0.023311 | [8 empty] | A01 | 189.9 | LINW0.09506010 |  | 189.9 |  | 838 | 838 | 838 | H | 1.35 | 1.35 | 1.35 |  | 0.0003969 | 1.7346 | 2 | 0.00036735
Horizontaal Wand | Linea Plus Wand | Nee | RAL9016 | LINW.09506010.133 | 95 | 60 | 10 | 12 | 838 | 72.055 | 0.023311 | [8 empty] | A01 | 189.9 | LINW0.09506010 |  | 189.9 |  | 838 | 838 | 838 | H | 1.35 | 1.35 | 1.35 |  | 0.0003969 | 1.7346 | 2 | 0.00036735
Horizontaal Wand | Linea Plus Wand | Nee | Jaga kleur | LINW.09506010.klr | 95 | 60 | 10 | 12 | 838 | 72.055 | 0.023311 | [8 empty] | A01 | 261.1 | LINW1.09506010 |  | 261.1 |  | 838 | 838 | 838 | H | 1.35 | 1.35 | 1.35 |  | 0.0003969 | 1.7346 | 2 | 0.00036735
Horizontaal Wand | Linea Plus Wand | Nee | Grijs 001 | LINW.09506011.001 | 95 | 60 | 11 | 12 | 1055 | 90.7137 | 0.060091 | [8 empty] | A01 | 264.9 | LINW0.09506011 |  | 264.9 |  | 1055 | 1055 | 1055 | H | 1.441 | 1.441 | 1.441 |  | 0.0003969 | 1.7346 | 4 | 0.00057429
Horizontaal Wand | Linea Plus Wand | Nee | RAL9016 | LINW.09506011.133 | 95 | 60 | 11 | 12 | 1055 | 90.7137 | 0.060091 | [8 empty] | A01 | 264.9 | LINW0.09506011 |  | 264.9 |  | 1055 | 1055 | 1055 | H | 1.441 | 1.441 | 1.441 |  | 0.0003969 | 1.7346 | 4 | 0.00057429
Horizontaal Wand | Linea Plus Wand | Nee | Jaga kleur | LINW.09506011.klr | 95 | 60 | 11 | 12 | 1055 | 90.7137 | 0.060091 | [8 empty] | A01 | 336.3 | LINW1.09506011 |  | 336.3 |  | 1055 | 1055 | 1055 | H | 1.441 | 1.441 | 1.441 |  | 0.0003969 | 1.7346 | 4 | 0.00057429
Horizontaal Wand | Linea Plus Wand | Nee | Grijs 001 | LINW.09506015.001 | 95 | 60 | 15 | 17 | 1210 | 104.0413 | 0.053357 | [8 empty] | A01 | 232.5 | LINW0.09506015 |  | 232.5 |  | 1210 | 1210 | 1210 | H | 1.293 | 1.293 | 1.293 |  | 0.0002083 | 1.724 | 2 | 0.00046183
Horizontaal Wand | Linea Plus Wand | Nee | RAL9016 | LINW.09506015.133 | 95 | 60 | 15 | 17 | 1210 | 104.0413 | 0.053357 | [8 empty] | A01 | 232.5 | LINW0.09506015 |  | 232.5 |  | 1210 | 1210 | 1210 | H | 1.293 | 1.293 | 1.293 |  | 0.0002083 | 1.724 | 2 | 0.00046183
Horizontaal Wand | Linea Plus Wand | Nee | Jaga kleur | LINW.09506015.klr | 95 | 60 | 15 | 17 | 1210 | 104.0413 | 0.053357 | [8 empty] | A01 | 309.7 | LINW1.09506015 |  | 309.7 |  | 1210 | 1210 | 1210 | H | 1.293 | 1.293 | 1.293 |  | 0.0002083 | 1.724 | 2 | 0.00046183
Horizontaal Wand | Linea Plus Wand | Nee | Grijs 001 | LINW.09506016.001 | 95 | 60 | 16 | 17 | 1608 | 138.2631 | 0.27519 | [8 empty] | A01 | 337.4 | LINW0.09506016 |  | 337.4 |  | 1608 | 1608 | 1608 | H | 1.455 | 1.455 | 1.455 |  | 0.0002083 | 1.724 | 4 | 0.0013928
Horizontaal Wand | Linea Plus Wand | Nee | RAL9016 | LINW.09506016.133 | 95 | 60 | 16 | 17 | 1608 | 138.2631 | 0.27519 | [8 empty] | A01 | 337.4 | LINW0.09506016 |  | 337.4 |  | 1608 | 1608 | 1608 | H | 1.455 | 1.455 | 1.455 |  | 0.0002083 | 1.724 | 4 | 0.0013928
Horizontaal Wand | Linea Plus Wand | Nee | Jaga kleur | LINW.09506016.klr | 95 | 60 | 16 | 17 | 1608 | 138.2631 | 0.27519 | [8 empty] | A01 | 414.8 | LINW1.09506016 |  | 414.8 |  | 1608 | 1608 | 1608 | H | 1.455 | 1.455 | 1.455 |  | 0.0002083 | 1.724 | 4 | 0.0013928
Horizontaal Wand | Linea Plus Wand | Nee | Grijs 001 | LINW.09506020.001 | 95 | 60 | 20 | 22 | 1706 | 146.6896 | 0.084203 | [8 empty] | A01 | 265.1 | LINW0.09506020 |  | 265.1 |  | 1706 | 1706 | 1706 | H | 1.296 | 1.296 | 1.296 |  | 0.0001276 | 1.7219 | 2 | 0.00037661
Horizontaal Wand | Linea Plus Wand | Nee | RAL9016 | LINW.09506020.133 | 95 | 60 | 20 | 22 | 1706 | 146.6896 | 0.084203 | [8 empty] | A01 | 265.1 | LINW0.09506020 |  | 265.1 |  | 1706 | 1706 | 1706 | H | 1.296 | 1.296 | 1.296 |  | 0.0001276 | 1.7219 | 2 | 0.00037661
Horizontaal Wand | Linea Plus Wand | Nee | Jaga kleur | LINW.09506020.klr | 95 | 60 | 20 | 22 | 1706 | 146.6896 | 0.084203 | [8 empty] | A01 | 345.9 | LINW1.09506020 |  | 345.9 |  | 1706 | 1706 | 1706 | H | 1.296 | 1.296 | 1.296 |  | 0.0001276 | 1.7219 | 2 | 0.00037661
Horizontaal Wand | Linea Plus Wand | Nee | Grijs 001 | LINW.09506021.001 | 95 | 60 | 21 | 22 | 2290 | 196.9046 | 0.21126 | [8 empty] | A01 | 356.7 | LINW0.09506021 |  | 356.7 |  | 2290 | 2290 | 2290 | H | 1.499 | 1.499 | 1.499 |  | 0.0001276 | 1.7219 | 4 | 0.0005142
Horizontaal Wand | Linea Plus Wand | Nee | RAL9016 | LINW.09506021.133 | 95 | 60 | 21 | 22 | 2290 | 196.9046 | 0.21126 | [8 empty] | A01 | 356.7 | LINW0.09506021 |  | 356.7 |  | 2290 | 2290 | 2290 | H | 1.499 | 1.499 | 1.499 |  | 0.0001276 | 1.7219 | 4 | 0.0005142
Horizontaal Wand | Linea Plus Wand | Nee | Jaga kleur | LINW.09506021.klr | 95 | 60 | 21 | 22 | 2290 | 196.9046 | 0.21126 | [8 empty] | A01 | 437.4 | LINW1.09506021 |  | 437.4 |  | 2290 | 2290 | 2290 | H | 1.499 | 1.499 | 1.499 |  | 0.0001276 | 1.7219 | 4 | 0.0005142
Horizontaal Wand | Linea Plus Wand | Nee | Grijs 001 | LINW.09507010.001 | 95 | 70 | 10 | 12 | 977 | 84.0069 | 0.033129 | [8 empty] | A01 | 209.3 | LINW0.09507010 |  | 209.3 |  | 977 | 977 | 977 | H | 1.35 | 1.35 | 1.35 |  | 0.0003969 | 1.7346 | 2 | 0.00036735
Horizontaal Wand | Linea Plus Wand | Nee | RAL9016 | LINW.09507010.133 | 95 | 70 | 10 | 12 | 977 | 84.0069 | 0.033129 | [8 empty] | A01 | 209.3 | LINW0.09507010 |  | 209.3 |  | 977 | 977 | 977 | H | 1.35 | 1.35 | 1.35 |  | 0.0003969 | 1.7346 | 2 | 0.00036735
Horizontaal Wand | Linea Plus Wand | Nee | Jaga kleur | LINW.09507010.klr | 95 | 70 | 10 | 12 | 977 | 84.0069 | 0.033129 | [8 empty] | A01 | 285.3 | LINW1.09507010 |  | 285.3 |  | 977 | 977 | 977 | H | 1.35 | 1.35 | 1.35 |  | 0.0003969 | 1.7346 | 2 | 0.00036735
Horizontaal Wand | Linea Plus Wand | Nee | Grijs 001 | LINW.09507011.001 | 95 | 70 | 11 | 12 | 1231 | 105.8469 | 0.086118 | [8 empty] | A01 | 295 | LINW0.09507011 |  | 295 |  | 1231 | 1231 | 1231 | H | 1.441 | 1.441 | 1.441 |  | 0.0003969 | 1.7346 | 4 | 0.00057429
Horizontaal Wand | Linea Plus Wand | Nee | RAL9016 | LINW.09507011.133 | 95 | 70 | 11 | 12 | 1231 | 105.8469 | 0.086118 | [8 empty] | A01 | 295 | LINW0.09507011 |  | 295 |  | 1231 | 1231 | 1231 | H | 1.441 | 1.441 | 1.441 |  | 0.0003969 | 1.7346 | 4 | 0.00057429
Horizontaal Wand | Linea Plus Wand | Nee | Jaga kleur | LINW.09507011.klr | 95 | 70 | 11 | 12 | 1231 | 105.8469 | 0.086118 | [8 empty] | A01 | 371 | LINW1.09507011 |  | 371 |  | 1231 | 1231 | 1231 | H | 1.441 | 1.441 | 1.441 |  | 0.0003969 | 1.7346 | 4 | 0.00057429
Horizontaal Wand | Linea Plus Wand | Nee | Grijs 001 | LINW.09507015.001 | 95 | 70 | 15 | 17 | 1411 | 121.3242 | 0.073908 | [8 empty] | A01 | 260.2 | LINW0.09507015 |  | 260.2 |  | 1411 | 1411 | 1411 | H | 1.293 | 1.293 | 1.293 |  | 0.0002083 | 1.724 | 2 | 0.00046183
Horizontaal Wand | Linea Plus Wand | Nee | RAL9016 | LINW.09507015.133 | 95 | 70 | 15 | 17 | 1411 | 121.3242 | 0.073908 | [8 empty] | A01 | 260.2 | LINW0.09507015 |  | 260.2 |  | 1411 | 1411 | 1411 | H | 1.293 | 1.293 | 1.293 |  | 0.0002083 | 1.724 | 2 | 0.00046183
Horizontaal Wand | Linea Plus Wand | Nee | Jaga kleur | LINW.09507015.klr | 95 | 70 | 15 | 17 | 1411 | 121.3242 | 0.073908 | [8 empty] | A01 | 342.6 | LINW1.09507015 |  | 342.6 |  | 1411 | 1411 | 1411 | H | 1.293 | 1.293 | 1.293 |  | 0.0002083 | 1.724 | 2 | 0.00046183
Horizontaal Wand | Linea Plus Wand | Nee | Grijs 001 | LINW.09507016.001 | 95 | 70 | 16 | 17 | 1876 | 161.307 | 0.37898 | [8 empty] | A01 | 381.5 | LINW0.09507016 |  | 381.5 |  | 1876 | 1876 | 1876 | H | 1.455 | 1.455 | 1.455 |  | 0.0002083 | 1.724 | 4 | 0.0013928
Horizontaal Wand | Linea Plus Wand | Nee | RAL9016 | LINW.09507016.133 | 95 | 70 | 16 | 17 | 1876 | 161.307 | 0.37898 | [8 empty] | A01 | 381.5 | LINW0.09507016 |  | 381.5 |  | 1876 | 1876 | 1876 | H | 1.455 | 1.455 | 1.455 |  | 0.0002083 | 1.724 | 4 | 0.0013928
Horizontaal Wand | Linea Plus Wand | Nee | Jaga kleur | LINW.09507016.klr | 95 | 70 | 16 | 17 | 1876 | 161.307 | 0.37898 | [8 empty] | A01 | 463.8 | LINW1.09507016 |  | 463.8 |  | 1876 | 1876 | 1876 | H | 1.455 | 1.455 | 1.455 |  | 0.0002083 | 1.724 | 4 | 0.0013928
Horizontaal Wand | Linea Plus Wand | Nee | Grijs 001 | LINW.09507020.001 | 95 | 70 | 20 | 22 | 1991 | 171.1952 | 0.11617 | [8 empty] | A01 | 299 | LINW0.09507020 |  | 299 |  | 1991 | 1991 | 1991 | H | 1.296 | 1.296 | 1.296 |  | 0.0001276 | 1.7219 | 2 | 0.00037661
Horizontaal Wand | Linea Plus Wand | Nee | RAL9016 | LINW.09507020.133 | 95 | 70 | 20 | 22 | 1991 | 171.1952 | 0.11617 | [8 empty] | A01 | 299 | LINW0.09507020 |  | 299 |  | 1991 | 1991 | 1991 | H | 1.296 | 1.296 | 1.296 |  | 0.0001276 | 1.7219 | 2 | 0.00037661
Horizontaal Wand | Linea Plus Wand | Nee | Jaga kleur | LINW.09507020.klr | 95 | 70 | 20 | 22 | 1991 | 171.1952 | 0.11617 | [8 empty] | A01 | 385.8 | LINW1.09507020 |  | 385.8 |  | 1991 | 1991 | 1991 | H | 1.296 | 1.296 | 1.296 |  | 0.0001276 | 1.7219 | 2 | 0.00037661
Horizontaal Wand | Linea Plus Wand | Nee | Grijs 001 | LINW.09507021.001 | 95 | 70 | 21 | 22 | 2671 | 229.6647 | 0.29232 | [8 empty] | A01 | 406.1 | LINW0.09507021 |  | 406.1 |  | 2671 | 2671 | 2671 | H | 1.499 | 1.499 | 1.499 |  | 0.0001276 | 1.7219 | 4 | 0.0005142
Horizontaal Wand | Linea Plus Wand | Nee | RAL9016 | LINW.09507021.133 | 95 | 70 | 21 | 22 | 2671 | 229.6647 | 0.29232 | [8 empty] | A01 | 406.1 | LINW0.09507021 |  | 406.1 |  | 2671 | 2671 | 2671 | H | 1.499 | 1.499 | 1.499 |  | 0.0001276 | 1.7219 | 4 | 0.0005142
Horizontaal Wand | Linea Plus Wand | Nee | Jaga kleur | LINW.09507021.klr | 95 | 70 | 21 | 22 | 2671 | 229.6647 | 0.29232 | [8 empty] | A01 | 493 | LINW1.09507021 |  | 493 |  | 2671 | 2671 | 2671 | H | 1.499 | 1.499 | 1.499 |  | 0.0001276 | 1.7219 | 4 | 0.0005142
Horizontaal Wand | Linea Plus Wand | Nee | Grijs 001 | LINW.09508010.001 | 95 | 80 | 10 | 12 | 1117 | 96.0447 | 0.045088 | [8 empty] | A01 | 226.2 | LINW0.09508010 |  | 226.2 |  | 1117 | 1117 | 1117 | H | 1.35 | 1.35 | 1.35 |  | 0.0003969 | 1.7346 | 2 | 0.00036735
Horizontaal Wand | Linea Plus Wand | Nee | RAL9016 | LINW.09508010.133 | 95 | 80 | 10 | 12 | 1117 | 96.0447 | 0.045088 | [8 empty] | A01 | 226.2 | LINW0.09508010 |  | 226.2 |  | 1117 | 1117 | 1117 | H | 1.35 | 1.35 | 1.35 |  | 0.0003969 | 1.7346 | 2 | 0.00036735
Horizontaal Wand | Linea Plus Wand | Nee | Jaga kleur | LINW.09508010.klr | 95 | 80 | 10 | 12 | 1117 | 96.0447 | 0.045088 | [8 empty] | A01 | 309.4 | LINW1.09508010 |  | 309.4 |  | 1117 | 1117 | 1117 | H | 1.35 | 1.35 | 1.35 |  | 0.0003969 | 1.7346 | 2 | 0.00036735
Horizontaal Wand | Linea Plus Wand | Nee | Grijs 001 | LINW.09508011.001 | 95 | 80 | 11 | 12 | 1406 | 120.8942 | 0.11767 | [8 empty] | A01 | 317.2 | LINW0.09508011 |  | 317.2 |  | 1406 | 1406 | 1406 | H | 1.441 | 1.441 | 1.441 |  | 0.0003969 | 1.7346 | 4 | 0.00057429
Horizontaal Wand | Linea Plus Wand | Nee | RAL9016 | LINW.09508011.133 | 95 | 80 | 11 | 12 | 1406 | 120.8942 | 0.11767 | [8 empty] | A01 | 317.2 | LINW0.09508011 |  | 317.2 |  | 1406 | 1406 | 1406 | H | 1.441 | 1.441 | 1.441 |  | 0.0003969 | 1.7346 | 4 | 0.00057429
Horizontaal Wand | Linea Plus Wand | Nee | Jaga kleur | LINW.09508011.klr | 95 | 80 | 11 | 12 | 1406 | 120.8942 | 0.11767 | [8 empty] | A01 | 400.2 | LINW1.09508011 |  | 400.2 |  | 1406 | 1406 | 1406 | H | 1.441 | 1.441 | 1.441 |  | 0.0003969 | 1.7346 | 4 | 0.00057429
Horizontaal Wand | Linea Plus Wand | Nee | Grijs 001 | LINW.09508015.001 | 95 | 80 | 15 | 17 | 1613 | 138.693 | 0.098252 | [8 empty] | A01 | 281.7 | LINW0.09508015 |  | 281.7 |  | 1613 | 1613 | 1613 | H | 1.293 | 1.293 | 1.293 |  | 0.0002083 | 1.724 | 2 | 0.00046183
Horizontaal Wand | Linea Plus Wand | Nee | RAL9016 | LINW.09508015.133 | 95 | 80 | 15 | 17 | 1613 | 138.693 | 0.098252 | [8 empty] | A01 | 281.7 | LINW0.09508015 |  | 281.7 |  | 1613 | 1613 | 1613 | H | 1.293 | 1.293 | 1.293 |  | 0.0002083 | 1.724 | 2 | 0.00046183
Horizontaal Wand | Linea Plus Wand | Nee | Jaga kleur | LINW.09508015.klr | 95 | 80 | 15 | 17 | 1613 | 138.693 | 0.098252 | [8 empty] | A01 | 372.3 | LINW1.09508015 |  | 372.3 |  | 1613 | 1613 | 1613 | H | 1.293 | 1.293 | 1.293 |  | 0.0002083 | 1.724 | 2 | 0.00046183
Horizontaal Wand | Linea Plus Wand | Nee | Grijs 001 | LINW.09508016.001 | 95 | 80 | 16 | 17 | 2144 | 184.3508 | 0.50044 | [8 empty] | A01 | 410.9 | LINW0.09508016 |  | 410.9 |  | 2144 | 2144 | 2144 | H | 1.455 | 1.455 | 1.455 |  | 0.0002083 | 1.724 | 4 | 0.0013928
Horizontaal Wand | Linea Plus Wand | Nee | RAL9016 | LINW.09508016.133 | 95 | 80 | 16 | 17 | 2144 | 184.3508 | 0.50044 | [8 empty] | A01 | 410.9 | LINW0.09508016 |  | 410.9 |  | 2144 | 2144 | 2144 | H | 1.455 | 1.455 | 1.455 |  | 0.0002083 | 1.724 | 4 | 0.0013928
Horizontaal Wand | Linea Plus Wand | Nee | Jaga kleur | LINW.09508016.klr | 95 | 80 | 16 | 17 | 2144 | 184.3508 | 0.50044 | [8 empty] | A01 | 501.6 | LINW1.09508016 |  | 501.6 |  | 2144 | 2144 | 2144 | H | 1.455 | 1.455 | 1.455 |  | 0.0002083 | 1.724 | 4 | 0.0013928
Horizontaal Wand | Linea Plus Wand | Nee | Grijs 001 | LINW.09508020.001 | 95 | 80 | 20 | 22 | 2275 | 195.6148 | 0.1535 | [8 empty] | A01 | 323.5 | LINW0.09508020 |  | 323.5 |  | 2275 | 2275 | 2275 | H | 1.296 | 1.296 | 1.296 |  | 0.0001276 | 1.7219 | 2 | 0.00037661
Horizontaal Wand | Linea Plus Wand | Nee | RAL9016 | LINW.09508020.133 | 95 | 80 | 20 | 22 | 2275 | 195.6148 | 0.1535 | [8 empty] | A01 | 323.5 | LINW0.09508020 |  | 323.5 |  | 2275 | 2275 | 2275 | H | 1.296 | 1.296 | 1.296 |  | 0.0001276 | 1.7219 | 2 | 0.00037661
Horizontaal Wand | Linea Plus Wand | Nee | Jaga kleur | LINW.09508020.klr | 95 | 80 | 20 | 22 | 2275 | 195.6148 | 0.1535 | [8 empty] | A01 | 417.7 | LINW1.09508020 |  | 417.7 |  | 2275 | 2275 | 2275 | H | 1.296 | 1.296 | 1.296 |  | 0.0001276 | 1.7219 | 2 | 0.00037661
Horizontaal Wand | Linea Plus Wand | Nee | Grijs 001 | LINW.09508021.001 | 95 | 80 | 21 | 22 | 3053 | 262.5107 | 0.38797 | [8 empty] | A01 | 438.5 | LINW0.09508021 |  | 438.5 |  | 3053 | 3053 | 3053 | H | 1.499 | 1.499 | 1.499 |  | 0.0001276 | 1.7219 | 4 | 0.0005142
Horizontaal Wand | Linea Plus Wand | Nee | RAL9016 | LINW.09508021.133 | 95 | 80 | 21 | 22 | 3053 | 262.5107 | 0.38797 | [8 empty] | A01 | 438.5 | LINW0.09508021 |  | 438.5 |  | 3053 | 3053 | 3053 | H | 1.499 | 1.499 | 1.499 |  | 0.0001276 | 1.7219 | 4 | 0.0005142
Horizontaal Wand | Linea Plus Wand | Nee | Jaga kleur | LINW.09508021.klr | 95 | 80 | 21 | 22 | 3053 | 262.5107 | 0.38797 | [8 empty] | A01 | 532.7 | LINW1.09508021 |  | 532.7 |  | 3053 | 3053 | 3053 | H | 1.499 | 1.499 | 1.499 |  | 0.0001276 | 1.7219 | 4 | 0.0005142
Horizontaal Wand | Linea Plus Wand | Nee | Grijs 001 | LINW.09509010.001 | 95 | 90 | 10 | 12 | 1256 | 107.9966 | 0.059167 | [8 empty] | A01 | 241.7 | LINW0.09509010 |  | 241.7 |  | 1256 | 1256 | 1256 | H | 1.35 | 1.35 | 1.35 |  | 0.0003969 | 1.7346 | 2 | 0.00036735
Horizontaal Wand | Linea Plus Wand | Nee | RAL9016 | LINW.09509010.133 | 95 | 90 | 10 | 12 | 1256 | 107.9966 | 0.059167 | [8 empty] | A01 | 241.7 | LINW0.09509010 |  | 241.7 |  | 1256 | 1256 | 1256 | H | 1.35 | 1.35 | 1.35 |  | 0.0003969 | 1.7346 | 2 | 0.00036735
Horizontaal Wand | Linea Plus Wand | Nee | Jaga kleur | LINW.09509010.klr | 95 | 90 | 10 | 12 | 1256 | 107.9966 | 0.059167 | [8 empty] | A01 | 332 | LINW1.09509010 |  | 332 |  | 1256 | 1256 | 1256 | H | 1.35 | 1.35 | 1.35 |  | 0.0003969 | 1.7346 | 2 | 0.00036735
Horizontaal Wand | Linea Plus Wand | Nee | Grijs 001 | LINW.09509011.001 | 95 | 90 | 11 | 12 | 1582 | 136.0275 | 0.15541 | [8 empty] | A01 | 337.2 | LINW0.09509011 |  | 337.2 |  | 1582 | 1582 | 1582 | H | 1.441 | 1.441 | 1.441 |  | 0.0003969 | 1.7346 | 4 | 0.00057429
Horizontaal Wand | Linea Plus Wand | Nee | RAL9016 | LINW.09509011.133 | 95 | 90 | 11 | 12 | 1582 | 136.0275 | 0.15541 | [8 empty] | A01 | 337.2 | LINW0.09509011 |  | 337.2 |  | 1582 | 1582 | 1582 | H | 1.441 | 1.441 | 1.441 |  | 0.0003969 | 1.7346 | 4 | 0.00057429
Horizontaal Wand | Linea Plus Wand | Nee | Jaga kleur | LINW.09509011.klr | 95 | 90 | 11 | 12 | 1582 | 136.0275 | 0.15541 | [8 empty] | A01 | 427.7 | LINW1.09509011 |  | 427.7 |  | 1582 | 1582 | 1582 | H | 1.441 | 1.441 | 1.441 |  | 0.0003969 | 1.7346 | 4 | 0.00057429
Horizontaal Wand | Linea Plus Wand | Nee | Grijs 001 | LINW.09509015.001 | 95 | 90 | 15 | 17 | 1814 | 155.9759 | 0.12628 | [8 empty] | A01 | 300.9 | LINW0.09509015 |  | 300.9 |  | 1814 | 1814 | 1814 | H | 1.293 | 1.293 | 1.293 |  | 0.0002083 | 1.724 | 2 | 0.00046183
Horizontaal Wand | Linea Plus Wand | Nee | RAL9016 | LINW.09509015.133 | 95 | 90 | 15 | 17 | 1814 | 155.9759 | 0.12628 | [8 empty] | A01 | 300.9 | LINW0.09509015 |  | 300.9 |  | 1814 | 1814 | 1814 | H | 1.293 | 1.293 | 1.293 |  | 0.0002083 | 1.724 | 2 | 0.00046183
Horizontaal Wand | Linea Plus Wand | Nee | Jaga kleur | LINW.09509015.klr | 95 | 90 | 15 | 17 | 1814 | 155.9759 | 0.12628 | [8 empty] | A01 | 397.9 | LINW1.09509015 |  | 397.9 |  | 1814 | 1814 | 1814 | H | 1.293 | 1.293 | 1.293 |  | 0.0002083 | 1.724 | 2 | 0.00046183
Horizontaal Wand | Linea Plus Wand | Nee | Grijs 001 | LINW.09509016.001 | 95 | 90 | 16 | 17 | 2412 | 207.3947 | 0.63994 | [8 empty] | A01 | 437.9 | LINW0.09509016 |  | 437.9 |  | 2412 | 2412 | 2412 | H | 1.455 | 1.455 | 1.455 |  | 0.0002083 | 1.724 | 4 | 0.0013928
Horizontaal Wand | Linea Plus Wand | Nee | RAL9016 | LINW.09509016.133 | 95 | 90 | 16 | 17 | 2412 | 207.3947 | 0.63994 | [8 empty] | A01 | 437.9 | LINW0.09509016 |  | 437.9 |  | 2412 | 2412 | 2412 | H | 1.455 | 1.455 | 1.455 |  | 0.0002083 | 1.724 | 4 | 0.0013928
Horizontaal Wand | Linea Plus Wand | Nee | Jaga kleur | LINW.09509016.klr | 95 | 90 | 16 | 17 | 2412 | 207.3947 | 0.63994 | [8 empty] | A01 | 535 | LINW1.09509016 |  | 535 |  | 2412 | 2412 | 2412 | H | 1.455 | 1.455 | 1.455 |  | 0.0002083 | 1.724 | 4 | 0.0013928
Horizontaal Wand | Linea Plus Wand | Nee | Grijs 001 | LINW.09509020.001 | 95 | 90 | 20 | 22 | 2560 | 220.1204 | 0.19656 | [8 empty] | A01 | 344.9 | LINW0.09509020 |  | 344.9 |  | 2560 | 2560 | 2560 | H | 1.296 | 1.296 | 1.296 |  | 0.0001276 | 1.7219 | 2 | 0.00037661
Horizontaal Wand | Linea Plus Wand | Nee | RAL9016 | LINW.09509020.133 | 95 | 90 | 20 | 22 | 2560 | 220.1204 | 0.19656 | [8 empty] | A01 | 344.9 | LINW0.09509020 |  | 344.9 |  | 2560 | 2560 | 2560 | H | 1.296 | 1.296 | 1.296 |  | 0.0001276 | 1.7219 | 2 | 0.00037661
Horizontaal Wand | Linea Plus Wand | Nee | Jaga kleur | LINW.09509020.klr | 95 | 90 | 20 | 22 | 2560 | 220.1204 | 0.19656 | [8 empty] | A01 | 445.5 | LINW1.09509020 |  | 445.5 |  | 2560 | 2560 | 2560 | H | 1.296 | 1.296 | 1.296 |  | 0.0001276 | 1.7219 | 2 | 0.00037661
Horizontaal Wand | Linea Plus Wand | Nee | Grijs 001 | LINW.09509021.001 | 95 | 90 | 21 | 22 | 3434 | 295.2709 | 0.49816 | [8 empty] | A01 | 467.3 | LINW0.09509021 |  | 467.3 |  | 3434 | 3434 | 3434 | H | 1.499 | 1.499 | 1.499 |  | 0.0001276 | 1.7219 | 4 | 0.0005142
Horizontaal Wand | Linea Plus Wand | Nee | RAL9016 | LINW.09509021.133 | 95 | 90 | 21 | 22 | 3434 | 295.2709 | 0.49816 | [8 empty] | A01 | 467.3 | LINW0.09509021 |  | 467.3 |  | 3434 | 3434 | 3434 | H | 1.499 | 1.499 | 1.499 |  | 0.0001276 | 1.7219 | 4 | 0.0005142
Horizontaal Wand | Linea Plus Wand | Nee | Jaga kleur | LINW.09509021.klr | 95 | 90 | 21 | 22 | 3434 | 295.2709 | 0.49816 | [8 empty] | A01 | 568.2 | LINW1.09509021 |  | 568.2 |  | 3434 | 3434 | 3434 | H | 1.499 | 1.499 | 1.499 |  | 0.0001276 | 1.7219 | 4 | 0.0005142
Horizontaal Wand | Linea Plus Wand | Nee | Grijs 001 | LINW.09510010.001 | 95 | 100 | 10 | 12 | 1396 | 120.0344 | 0.07565 | [8 empty] | A01 | 257.6 | LINW0.09510010 |  | 257.6 |  | 1396 | 1396 | 1396 | H | 1.35 | 1.35 | 1.35 |  | 0.0003969 | 1.7346 | 2 | 0.00036735
Horizontaal Wand | Linea Plus Wand | Nee | RAL9016 | LINW.09510010.133 | 95 | 100 | 10 | 12 | 1396 | 120.0344 | 0.07565 | [8 empty] | A01 | 257.6 | LINW0.09510010 |  | 257.6 |  | 1396 | 1396 | 1396 | H | 1.35 | 1.35 | 1.35 |  | 0.0003969 | 1.7346 | 2 | 0.00036735
Horizontaal Wand | Linea Plus Wand | Nee | Jaga kleur | LINW.09510010.klr | 95 | 100 | 10 | 12 | 1396 | 120.0344 | 0.07565 | [8 empty] | A01 | 351.5 | LINW1.09510010 |  | 351.5 |  | 1396 | 1396 | 1396 | H | 1.35 | 1.35 | 1.35 |  | 0.0003969 | 1.7346 | 2 | 0.00036735
Horizontaal Wand | Linea Plus Wand | Nee | Grijs 001 | LINW.09510011.001 | 95 | 100 | 11 | 12 | 1758 | 151.1608 | 0.19955 | [8 empty] | A01 | 361.5 | LINW0.09510011 |  | 361.5 |  | 1758 | 1758 | 1758 | H | 1.441 | 1.441 | 1.441 |  | 0.0003969 | 1.7346 | 4 | 0.00057429
Horizontaal Wand | Linea Plus Wand | Nee | RAL9016 | LINW.09510011.133 | 95 | 100 | 11 | 12 | 1758 | 151.1608 | 0.19955 | [8 empty] | A01 | 361.5 | LINW0.09510011 |  | 361.5 |  | 1758 | 1758 | 1758 | H | 1.441 | 1.441 | 1.441 |  | 0.0003969 | 1.7346 | 4 | 0.00057429
Horizontaal Wand | Linea Plus Wand | Nee | Jaga kleur | LINW.09510011.klr | 95 | 100 | 11 | 12 | 1758 | 151.1608 | 0.19955 | [8 empty] | A01 | 455.4 | LINW1.09510011 |  | 455.4 |  | 1758 | 1758 | 1758 | H | 1.441 | 1.441 | 1.441 |  | 0.0003969 | 1.7346 | 4 | 0.00057429
Horizontaal Wand | Linea Plus Wand | Nee | Grijs 001 | LINW.09510015.001 | 95 | 100 | 15 | 17 | 2016 | 173.3448 | 0.15835 | [8 empty] | A01 | 322.7 | LINW0.09510015 |  | 322.7 |  | 2016 | 2016 | 2016 | H | 1.293 | 1.293 | 1.293 |  | 0.0002083 | 1.724 | 2 | 0.00046183
Horizontaal Wand | Linea Plus Wand | Nee | RAL9016 | LINW.09510015.133 | 95 | 100 | 15 | 17 | 2016 | 173.3448 | 0.15835 | [8 empty] | A01 | 322.7 | LINW0.09510015 |  | 322.7 |  | 2016 | 2016 | 2016 | H | 1.293 | 1.293 | 1.293 |  | 0.0002083 | 1.724 | 2 | 0.00046183
Horizontaal Wand | Linea Plus Wand | Nee | Jaga kleur | LINW.09510015.klr | 95 | 100 | 15 | 17 | 2016 | 173.3448 | 0.15835 | [8 empty] | A01 | 423.7 | LINW1.09510015 |  | 423.7 |  | 2016 | 2016 | 2016 | H | 1.293 | 1.293 | 1.293 |  | 0.0002083 | 1.724 | 2 | 0.00046183
Horizontaal Wand | Linea Plus Wand | Nee | Grijs 001 | LINW.09510016.001 | 95 | 100 | 16 | 17 | 2680 | 230.4385 | 0.79785 | [8 empty] | A01 | 473 | LINW0.09510016 |  | 473 |  | 2680 | 2680 | 2680 | H | 1.455 | 1.455 | 1.455 |  | 0.0002083 | 1.724 | 4 | 0.0013928
Horizontaal Wand | Linea Plus Wand | Nee | RAL9016 | LINW.09510016.133 | 95 | 100 | 16 | 17 | 2680 | 230.4385 | 0.79785 | [8 empty] | A01 | 473 | LINW0.09510016 |  | 473 |  | 2680 | 2680 | 2680 | H | 1.455 | 1.455 | 1.455 |  | 0.0002083 | 1.724 | 4 | 0.0013928
Horizontaal Wand | Linea Plus Wand | Nee | Jaga kleur | LINW.09510016.klr | 95 | 100 | 16 | 17 | 2680 | 230.4385 | 0.79785 | [8 empty] | A01 | 574.1 | LINW1.09510016 |  | 574.1 |  | 2680 | 2680 | 2680 | H | 1.455 | 1.455 | 1.455 |  | 0.0002083 | 1.724 | 4 | 0.0013928
Horizontaal Wand | Linea Plus Wand | Nee | Grijs 001 | LINW.09510020.001 | 95 | 100 | 20 | 22 | 2844 | 244.54 | 0.24521 | [8 empty] | A01 | 373.1 | LINW0.09510020 |  | 373.1 |  | 2844 | 2844 | 2844 | H | 1.296 | 1.296 | 1.296 |  | 0.0001276 | 1.7219 | 2 | 0.00037661
Horizontaal Wand | Linea Plus Wand | Nee | RAL9016 | LINW.09510020.133 | 95 | 100 | 20 | 22 | 2844 | 244.54 | 0.24521 | [8 empty] | A01 | 373.1 | LINW0.09510020 |  | 373.1 |  | 2844 | 2844 | 2844 | H | 1.296 | 1.296 | 1.296 |  | 0.0001276 | 1.7219 | 2 | 0.00037661
Horizontaal Wand | Linea Plus Wand | Nee | Jaga kleur | LINW.09510020.klr | 95 | 100 | 20 | 22 | 2844 | 244.54 | 0.24521 | [8 empty] | A01 | 477.9 | LINW1.09510020 |  | 477.9 |  | 2844 | 2844 | 2844 | H | 1.296 | 1.296 | 1.296 |  | 0.0001276 | 1.7219 | 2 | 0.00037661
Horizontaal Wand | Linea Plus Wand | Nee | Grijs 001 | LINW.09510021.001 | 95 | 100 | 21 | 22 | 3816 | 328.1169 | 0.62381 | [8 empty] | A01 | 508.7 | LINW0.09510021 |  | 508.7 |  | 3816 | 3816 | 3816 | H | 1.499 | 1.499 | 1.499 |  | 0.0001276 | 1.7219 | 4 | 0.0005142
Horizontaal Wand | Linea Plus Wand | Nee | RAL9016 | LINW.09510021.133 | 95 | 100 | 21 | 22 | 3816 | 328.1169 | 0.62381 | [8 empty] | A01 | 508.7 | LINW0.09510021 |  | 508.7 |  | 3816 | 3816 | 3816 | H | 1.499 | 1.499 | 1.499 |  | 0.0001276 | 1.7219 | 4 | 0.0005142
Horizontaal Wand | Linea Plus Wand | Nee | Jaga kleur | LINW.09510021.klr | 95 | 100 | 21 | 22 | 3816 | 328.1169 | 0.62381 | [8 empty] | A01 | 613.6 | LINW1.09510021 |  | 613.6 |  | 3816 | 3816 | 3816 | H | 1.499 | 1.499 | 1.499 |  | 0.0001276 | 1.7219 | 4 | 0.0005142
Horizontaal Wand | Linea Plus Wand | Nee | Grijs 001 | LINW.09511010.001 | 95 | 110 | 10 | 12 | 1536 | 132.0722 | 0.094576 | [8 empty] | A01 | 270.2 | LINW0.09511010 |  | 270.2 |  | 1536 | 1536 | 1536 | H | 1.35 | 1.35 | 1.35 |  | 0.0003969 | 1.7346 | 2 | 0.00036735
Horizontaal Wand | Linea Plus Wand | Nee | RAL9016 | LINW.09511010.133 | 95 | 110 | 10 | 12 | 1536 | 132.0722 | 0.094576 | [8 empty] | A01 | 270.2 | LINW0.09511010 |  | 270.2 |  | 1536 | 1536 | 1536 | H | 1.35 | 1.35 | 1.35 |  | 0.0003969 | 1.7346 | 2 | 0.00036735
Horizontaal Wand | Linea Plus Wand | Nee | Jaga kleur | LINW.09511010.klr | 95 | 110 | 10 | 12 | 1536 | 132.0722 | 0.094576 | [8 empty] | A01 | 368.7 | LINW1.09511010 |  | 368.7 |  | 1536 | 1536 | 1536 | H | 1.35 | 1.35 | 1.35 |  | 0.0003969 | 1.7346 | 2 | 0.00036735
Horizontaal Wand | Linea Plus Wand | Nee | Grijs 001 | LINW.09511011.001 | 95 | 110 | 11 | 12 | 1934 | 166.2941 | 0.25043 | [8 empty] | A01 | 379.2 | LINW0.09511011 |  | 379.2 |  | 1934 | 1934 | 1934 | H | 1.441 | 1.441 | 1.441 |  | 0.0003969 | 1.7346 | 4 | 0.00057429
Horizontaal Wand | Linea Plus Wand | Nee | RAL9016 | LINW.09511011.133 | 95 | 110 | 11 | 12 | 1934 | 166.2941 | 0.25043 | [8 empty] | A01 | 379.2 | LINW0.09511011 |  | 379.2 |  | 1934 | 1934 | 1934 | H | 1.441 | 1.441 | 1.441 |  | 0.0003969 | 1.7346 | 4 | 0.00057429
Horizontaal Wand | Linea Plus Wand | Nee | Jaga kleur | LINW.09511011.klr | 95 | 110 | 11 | 12 | 1934 | 166.2941 | 0.25043 | [8 empty] | A01 | 477.6 | LINW1.09511011 |  | 477.6 |  | 1934 | 1934 | 1934 | H | 1.441 | 1.441 | 1.441 |  | 0.0003969 | 1.7346 | 4 | 0.00057429
Horizontaal Wand | Linea Plus Wand | Nee | Grijs 001 | LINW.09511015.001 | 95 | 110 | 15 | 17 | 2218 | 190.7137 | 0.19446 | [8 empty] | A01 | 341.1 | LINW0.09511015 |  | 341.1 |  | 2218 | 2218 | 2218 | H | 1.293 | 1.293 | 1.293 |  | 0.0002083 | 1.724 | 2 | 0.00046183
Horizontaal Wand | Linea Plus Wand | Nee | RAL9016 | LINW.09511015.133 | 95 | 110 | 15 | 17 | 2218 | 190.7137 | 0.19446 | [8 empty] | A01 | 341.1 | LINW0.09511015 |  | 341.1 |  | 2218 | 2218 | 2218 | H | 1.293 | 1.293 | 1.293 |  | 0.0002083 | 1.724 | 2 | 0.00046183
Horizontaal Wand | Linea Plus Wand | Nee | Jaga kleur | LINW.09511015.klr | 95 | 110 | 15 | 17 | 2218 | 190.7137 | 0.19446 | [8 empty] | A01 | 447.1 | LINW1.09511015 |  | 447.1 |  | 2218 | 2218 | 2218 | H | 1.293 | 1.293 | 1.293 |  | 0.0002083 | 1.724 | 2 | 0.00046183
Horizontaal Wand | Linea Plus Wand | Nee | Grijs 001 | LINW.09511016.001 | 95 | 110 | 16 | 17 | 2948 | 253.4824 | 0.97449 | [8 empty] | A01 | 499.1 | LINW0.09511016 |  | 499.1 |  | 2948 | 2948 | 2948 | H | 1.455 | 1.455 | 1.455 |  | 0.0002083 | 1.724 | 4 | 0.0013928
Horizontaal Wand | Linea Plus Wand | Nee | RAL9016 | LINW.09511016.133 | 95 | 110 | 16 | 17 | 2948 | 253.4824 | 0.97449 | [8 empty] | A01 | 499.1 | LINW0.09511016 |  | 499.1 |  | 2948 | 2948 | 2948 | H | 1.455 | 1.455 | 1.455 |  | 0.0002083 | 1.724 | 4 | 0.0013928
Horizontaal Wand | Linea Plus Wand | Nee | Jaga kleur | LINW.09511016.klr | 95 | 110 | 16 | 17 | 2948 | 253.4824 | 0.97449 | [8 empty] | A01 | 605.1 | LINW1.09511016 |  | 605.1 |  | 2948 | 2948 | 2948 | H | 1.455 | 1.455 | 1.455 |  | 0.0002083 | 1.724 | 4 | 0.0013928
Horizontaal Wand | Linea Plus Wand | Nee | Grijs 001 | LINW.09511020.001 | 95 | 110 | 20 | 22 | 3128 | 268.9596 | 0.29967 | [8 empty] | A01 | 395.6 | LINW0.09511020 |  | 395.6 |  | 3128 | 3128 | 3128 | H | 1.296 | 1.296 | 1.296 |  | 0.0001276 | 1.7219 | 2 | 0.00037661
Horizontaal Wand | Linea Plus Wand | Nee | RAL9016 | LINW.09511020.133 | 95 | 110 | 20 | 22 | 3128 | 268.9596 | 0.29967 | [8 empty] | A01 | 395.6 | LINW0.09511020 |  | 395.6 |  | 3128 | 3128 | 3128 | H | 1.296 | 1.296 | 1.296 |  | 0.0001276 | 1.7219 | 2 | 0.00037661
Horizontaal Wand | Linea Plus Wand | Nee | Jaga kleur | LINW.09511020.klr | 95 | 110 | 20 | 22 | 3128 | 268.9596 | 0.29967 | [8 empty] | A01 | 505.6 | LINW1.09511020 |  | 505.6 |  | 3128 | 3128 | 3128 | H | 1.296 | 1.296 | 1.296 |  | 0.0001276 | 1.7219 | 2 | 0.00037661
Horizontaal Wand | Linea Plus Wand | Nee | Grijs 001 | LINW.09511021.001 | 95 | 110 | 21 | 22 | 4198 | 360.963 | 0.76504 | [8 empty] | A01 | 539.8 | LINW0.09511021 |  | 539.8 |  | 4198 | 4198 | 4198 | H | 1.499 | 1.499 | 1.499 |  | 0.0001276 | 1.7219 | 4 | 0.0005142
Horizontaal Wand | Linea Plus Wand | Nee | RAL9016 | LINW.09511021.133 | 95 | 110 | 21 | 22 | 4198 | 360.963 | 0.76504 | [8 empty] | A01 | 539.8 | LINW0.09511021 |  | 539.8 |  | 4198 | 4198 | 4198 | H | 1.499 | 1.499 | 1.499 |  | 0.0001276 | 1.7219 | 4 | 0.0005142
Horizontaal Wand | Linea Plus Wand | Nee | Jaga kleur | LINW.09511021.klr | 95 | 110 | 21 | 22 | 4198 | 360.963 | 0.76504 | [8 empty] | A01 | 650 | LINW1.09511021 |  | 650 |  | 4198 | 4198 | 4198 | H | 1.499 | 1.499 | 1.499 |  | 0.0001276 | 1.7219 | 4 | 0.0005142
Horizontaal Wand | Linea Plus Wand | Nee | Grijs 001 | LINW.09512010.001 | 95 | 120 | 10 | 12 | 1675 | 144.0241 | 0.11592 | [8 empty] | A01 | 298.8 | LINW0.09512010 |  | 298.8 |  | 1675 | 1675 | 1675 | H | 1.35 | 1.35 | 1.35 |  | 0.0003969 | 1.7346 | 2 | 0.00036735
Horizontaal Wand | Linea Plus Wand | Nee | RAL9016 | LINW.09512010.133 | 95 | 120 | 10 | 12 | 1675 | 144.0241 | 0.11592 | [8 empty] | A01 | 298.8 | LINW0.09512010 |  | 298.8 |  | 1675 | 1675 | 1675 | H | 1.35 | 1.35 | 1.35 |  | 0.0003969 | 1.7346 | 2 | 0.00036735
Horizontaal Wand | Linea Plus Wand | Nee | Jaga kleur | LINW.09512010.klr | 95 | 120 | 10 | 12 | 1675 | 144.0241 | 0.11592 | [8 empty] | A01 | 405.9 | LINW1.09512010 |  | 405.9 |  | 1675 | 1675 | 1675 | H | 1.35 | 1.35 | 1.35 |  | 0.0003969 | 1.7346 | 2 | 0.00036735
Horizontaal Wand | Linea Plus Wand | Nee | Grijs 001 | LINW.09512011.001 | 95 | 120 | 11 | 12 | 2110 | 181.4273 | 0.30838 | [8 empty] | A01 | 414.3 | LINW0.09512011 |  | 414.3 |  | 2110 | 2110 | 2110 | H | 1.441 | 1.441 | 1.441 |  | 0.0003969 | 1.7346 | 4 | 0.00057429
Horizontaal Wand | Linea Plus Wand | Nee | RAL9016 | LINW.09512011.133 | 95 | 120 | 11 | 12 | 2110 | 181.4273 | 0.30838 | [8 empty] | A01 | 414.3 | LINW0.09512011 |  | 414.3 |  | 2110 | 2110 | 2110 | H | 1.441 | 1.441 | 1.441 |  | 0.0003969 | 1.7346 | 4 | 0.00057429
Horizontaal Wand | Linea Plus Wand | Nee | Jaga kleur | LINW.09512011.klr | 95 | 120 | 11 | 12 | 2110 | 181.4273 | 0.30838 | [8 empty] | A01 | 521.5 | LINW1.09512011 |  | 521.5 |  | 2110 | 2110 | 2110 | H | 1.441 | 1.441 | 1.441 |  | 0.0003969 | 1.7346 | 4 | 0.00057429
Horizontaal Wand | Linea Plus Wand | Nee | Grijs 001 | LINW.09512015.001 | 95 | 120 | 15 | 17 | 2419 | 207.9966 | 0.2345 | [8 empty] | A01 | 376.9 | LINW0.09512015 |  | 376.9 |  | 2419 | 2419 | 2419 | H | 1.293 | 1.293 | 1.293 |  | 0.0002083 | 1.724 | 2 | 0.00046183
Horizontaal Wand | Linea Plus Wand | Nee | RAL9016 | LINW.09512015.133 | 95 | 120 | 15 | 17 | 2419 | 207.9966 | 0.2345 | [8 empty] | A01 | 376.9 | LINW0.09512015 |  | 376.9 |  | 2419 | 2419 | 2419 | H | 1.293 | 1.293 | 1.293 |  | 0.0002083 | 1.724 | 2 | 0.00046183
Horizontaal Wand | Linea Plus Wand | Nee | Jaga kleur | LINW.09512015.klr | 95 | 120 | 15 | 17 | 2419 | 207.9966 | 0.2345 | [8 empty] | A01 | 491.8 | LINW1.09512015 |  | 491.8 |  | 2419 | 2419 | 2419 | H | 1.293 | 1.293 | 1.293 |  | 0.0002083 | 1.724 | 2 | 0.00046183
Horizontaal Wand | Linea Plus Wand | Nee | Grijs 001 | LINW.09512016.001 | 95 | 120 | 16 | 17 | 3216 | 276.5262 | 1.1702 | [8 empty] | A01 | 544.8 | LINW0.09512016 |  | 544.8 |  | 3216 | 3216 | 3216 | H | 1.455 | 1.455 | 1.455 |  | 0.0002083 | 1.724 | 4 | 0.0013928
Horizontaal Wand | Linea Plus Wand | Nee | RAL9016 | LINW.09512016.133 | 95 | 120 | 16 | 17 | 3216 | 276.5262 | 1.1702 | [8 empty] | A01 | 544.8 | LINW0.09512016 |  | 544.8 |  | 3216 | 3216 | 3216 | H | 1.455 | 1.455 | 1.455 |  | 0.0002083 | 1.724 | 4 | 0.0013928
Horizontaal Wand | Linea Plus Wand | Nee | Jaga kleur | LINW.09512016.klr | 95 | 120 | 16 | 17 | 3216 | 276.5262 | 1.1702 | [8 empty] | A01 | 659.8 | LINW1.09512016 |  | 659.8 |  | 3216 | 3216 | 3216 | H | 1.455 | 1.455 | 1.455 |  | 0.0002083 | 1.724 | 4 | 0.0013928
Horizontaal Wand | Linea Plus Wand | Nee | Grijs 001 | LINW.09512020.001 | 95 | 120 | 20 | 22 | 3413 | 293.4652 | 0.36027 | [8 empty] | A01 | 437.1 | LINW0.09512020 |  | 437.1 |  | 3413 | 3413 | 3413 | H | 1.296 | 1.296 | 1.296 |  | 0.0001276 | 1.7219 | 2 | 0.00037661
Horizontaal Wand | Linea Plus Wand | Nee | RAL9016 | LINW.09512020.133 | 95 | 120 | 20 | 22 | 3413 | 293.4652 | 0.36027 | [8 empty] | A01 | 437.1 | LINW0.09512020 |  | 437.1 |  | 3413 | 3413 | 3413 | H | 1.296 | 1.296 | 1.296 |  | 0.0001276 | 1.7219 | 2 | 0.00037661
Horizontaal Wand | Linea Plus Wand | Nee | Jaga kleur | LINW.09512020.klr | 95 | 120 | 20 | 22 | 3413 | 293.4652 | 0.36027 | [8 empty] | A01 | 556.1 | LINW1.09512020 |  | 556.1 |  | 3413 | 3413 | 3413 | H | 1.296 | 1.296 | 1.296 |  | 0.0001276 | 1.7219 | 2 | 0.00037661
Horizontaal Wand | Linea Plus Wand | Nee | Grijs 001 | LINW.09512021.001 | 95 | 120 | 21 | 22 | 4579 | 393.7231 | 0.92185 | [8 empty] | A01 | 592.2 | LINW0.09512021 |  | 592.2 |  | 4579 | 4579 | 4579 | H | 1.499 | 1.499 | 1.499 |  | 0.0001276 | 1.7219 | 4 | 0.0005142
Horizontaal Wand | Linea Plus Wand | Nee | RAL9016 | LINW.09512021.133 | 95 | 120 | 21 | 22 | 4579 | 393.7231 | 0.92185 | [8 empty] | A01 | 592.2 | LINW0.09512021 |  | 592.2 |  | 4579 | 4579 | 4579 | H | 1.499 | 1.499 | 1.499 |  | 0.0001276 | 1.7219 | 4 | 0.0005142
Horizontaal Wand | Linea Plus Wand | Nee | Jaga kleur | LINW.09512021.klr | 95 | 120 | 21 | 22 | 4579 | 393.7231 | 0.92185 | [8 empty] | A01 | 711.3 | LINW1.09512021 |  | 711.3 |  | 4579 | 4579 | 4579 | H | 1.499 | 1.499 | 1.499 |  | 0.0001276 | 1.7219 | 4 | 0.0005142
Horizontaal Wand | Linea Plus Wand | Nee | Grijs 001 | LINW.09514010.001 | 95 | 140 | 10 | 12 | 1954 | 168.0138 | 0.16678 | [8 empty] | A01 | 325.1 | LINW0.09514010 |  | 325.1 |  | 1954 | 1954 | 1954 | H | 1.35 | 1.35 | 1.35 |  | 0.0003969 | 1.7346 | 2 | 0.00036735
Horizontaal Wand | Linea Plus Wand | Nee | RAL9016 | LINW.09514010.133 | 95 | 140 | 10 | 12 | 1954 | 168.0138 | 0.16678 | [8 empty] | A01 | 325.1 | LINW0.09514010 |  | 325.1 |  | 1954 | 1954 | 1954 | H | 1.35 | 1.35 | 1.35 |  | 0.0003969 | 1.7346 | 2 | 0.00036735
Horizontaal Wand | Linea Plus Wand | Nee | Jaga kleur | LINW.09514010.klr | 95 | 140 | 10 | 12 | 1954 | 168.0138 | 0.16678 | [8 empty] | A01 | 442.3 | LINW1.09514010 |  | 442.3 |  | 1954 | 1954 | 1954 | H | 1.35 | 1.35 | 1.35 |  | 0.0003969 | 1.7346 | 2 | 0.00036735
Horizontaal Wand | Linea Plus Wand | Nee | Grijs 001 | LINW.09514011.001 | 95 | 140 | 11 | 12 | 2461 | 211.6079 | 0.44645 | [8 empty] | A01 | 449.9 | LINW0.09514011 |  | 449.9 |  | 2461 | 2461 | 2461 | H | 1.441 | 1.441 | 1.441 |  | 0.0003969 | 1.7346 | 4 | 0.00057429
Horizontaal Wand | Linea Plus Wand | Nee | RAL9016 | LINW.09514011.133 | 95 | 140 | 11 | 12 | 2461 | 211.6079 | 0.44645 | [8 empty] | A01 | 449.9 | LINW0.09514011 |  | 449.9 |  | 2461 | 2461 | 2461 | H | 1.441 | 1.441 | 1.441 |  | 0.0003969 | 1.7346 | 4 | 0.00057429
Horizontaal Wand | Linea Plus Wand | Nee | Jaga kleur | LINW.09514011.klr | 95 | 140 | 11 | 12 | 2461 | 211.6079 | 0.44645 | [8 empty] | A01 | 567 | LINW1.09514011 |  | 567 |  | 2461 | 2461 | 2461 | H | 1.441 | 1.441 | 1.441 |  | 0.0003969 | 1.7346 | 4 | 0.00057429
Horizontaal Wand | Linea Plus Wand | Nee | Grijs 001 | LINW.09514015.001 | 95 | 140 | 15 | 17 | 2822 | 242.6483 | 0.32752 | [8 empty] | A01 | 412.3 | LINW0.09514015 |  | 412.3 |  | 2822 | 2822 | 2822 | H | 1.293 | 1.293 | 1.293 |  | 0.0002083 | 1.724 | 2 | 0.00046183
Horizontaal Wand | Linea Plus Wand | Nee | RAL9016 | LINW.09514015.133 | 95 | 140 | 15 | 17 | 2822 | 242.6483 | 0.32752 | [8 empty] | A01 | 412.3 | LINW0.09514015 |  | 412.3 |  | 2822 | 2822 | 2822 | H | 1.293 | 1.293 | 1.293 |  | 0.0002083 | 1.724 | 2 | 0.00046183
Horizontaal Wand | Linea Plus Wand | Nee | Jaga kleur | LINW.09514015.klr | 95 | 140 | 15 | 17 | 2822 | 242.6483 | 0.32752 | [8 empty] | A01 | 538.4 | LINW1.09514015 |  | 538.4 |  | 2822 | 2822 | 2822 | H | 1.293 | 1.293 | 1.293 |  | 0.0002083 | 1.724 | 2 | 0.00046183
Horizontaal Wand | Linea Plus Wand | Nee | Grijs 001 | LINW.09514016.001 | 95 | 140 | 16 | 17 | 3752 | 322.6139 | 1.6201 | [8 empty] | A01 | 596.3 | LINW0.09514016 |  | 596.3 |  | 3752 | 3752 | 3752 | H | 1.455 | 1.455 | 1.455 |  | 0.0002083 | 1.724 | 4 | 0.0013928
Horizontaal Wand | Linea Plus Wand | Nee | RAL9016 | LINW.09514016.133 | 95 | 140 | 16 | 17 | 3752 | 322.6139 | 1.6201 | [8 empty] | A01 | 596.3 | LINW0.09514016 |  | 596.3 |  | 3752 | 3752 | 3752 | H | 1.455 | 1.455 | 1.455 |  | 0.0002083 | 1.724 | 4 | 0.0013928
Horizontaal Wand | Linea Plus Wand | Nee | Jaga kleur | LINW.09514016.klr | 95 | 140 | 16 | 17 | 3752 | 322.6139 | 1.6201 | [8 empty] | A01 | 722.4 | LINW1.09514016 |  | 722.4 |  | 3752 | 3752 | 3752 | H | 1.455 | 1.455 | 1.455 |  | 0.0002083 | 1.724 | 4 | 0.0013928
Horizontaal Wand | Linea Plus Wand | Nee | Grijs 001 | LINW.09514020.001 | 95 | 140 | 20 | 22 | 3982 | 342.3904 | 0.49955 | [8 empty] | A01 | 498.2 | LINW0.09514020 |  | 498.2 |  | 3982 | 3982 | 3982 | H | 1.296 | 1.296 | 1.296 |  | 0.0001276 | 1.7219 | 2 | 0.00037661
Horizontaal Wand | Linea Plus Wand | Nee | RAL9016 | LINW.09514020.133 | 95 | 140 | 20 | 22 | 3982 | 342.3904 | 0.49955 | [8 empty] | A01 | 498.2 | LINW0.09514020 |  | 498.2 |  | 3982 | 3982 | 3982 | H | 1.296 | 1.296 | 1.296 |  | 0.0001276 | 1.7219 | 2 | 0.00037661
Horizontaal Wand | Linea Plus Wand | Nee | Jaga kleur | LINW.09514020.klr | 95 | 140 | 20 | 22 | 3982 | 342.3904 | 0.49955 | [8 empty] | A01 | 627.2 | LINW1.09514020 |  | 627.2 |  | 3982 | 3982 | 3982 | H | 1.296 | 1.296 | 1.296 |  | 0.0001276 | 1.7219 | 2 | 0.00037661
Horizontaal Wand | Linea Plus Wand | Nee | Grijs 001 | LINW.09514021.001 | 95 | 140 | 21 | 22 | 5342 | 459.3293 | 1.285 | [8 empty] | A01 | 680.9 | LINW0.09514021 |  | 680.9 |  | 5342 | 5342 | 5342 | H | 1.499 | 1.499 | 1.499 |  | 0.0001276 | 1.7219 | 4 | 0.0005142
Horizontaal Wand | Linea Plus Wand | Nee | RAL9016 | LINW.09514021.133 | 95 | 140 | 21 | 22 | 5342 | 459.3293 | 1.285 | [8 empty] | A01 | 680.9 | LINW0.09514021 |  | 680.9 |  | 5342 | 5342 | 5342 | H | 1.499 | 1.499 | 1.499 |  | 0.0001276 | 1.7219 | 4 | 0.0005142
Horizontaal Wand | Linea Plus Wand | Nee | Jaga kleur | LINW.09514021.klr | 95 | 140 | 21 | 22 | 5342 | 459.3293 | 1.285 | [8 empty] | A01 | 810.1 | LINW1.09514021 |  | 810.1 |  | 5342 | 5342 | 5342 | H | 1.499 | 1.499 | 1.499 |  | 0.0001276 | 1.7219 | 4 | 0.0005142
Horizontaal Wand | Maxi Wand | Nee | Grijs 001 | MAXW.04406311.001/FT | 44 | 63 | 11 | 13 | 391 | 33.6199 | 0.0090318 | [8 empty] | A10 | 481.7 | MAXW0.04406311/FT |  | 481.7 |  | 391 | 391 | 391 | H | 1.44 | 1.44 | 1.44 |  | 0.0003969 | 1.7346 | 4 | 0.00057429
Horizontaal Wand | Maxi Wand | Nee | Grijs 001 | MAXW.04406311.001/WF | 44 | 63 | 11 | 13 | 334 | 28.7188 | 0.0066737 | [8 empty] | A10 | 505.3 | MAXW0.04406311/WF |  | 505.3 |  | 334 | 334 | 334 | H | 1.44 | 1.44 | 1.44 |  | 0.0003969 | 1.7346 | 4 | 0.00057429
Horizontaal Wand | Maxi Wand | Nee | Grijs 001 | MAXW.04406311.001/WT | 44 | 63 | 11 | 13 | 478 | 41.1006 | 0.013291 | [8 empty] | A10 | 473.8 | MAXW0.04406311/WT |  | 473.8 |  | 478 | 478 | 478 | H | 1.439 | 1.439 | 1.439 |  | 0.0003969 | 1.7346 | 4 | 0.00057429
Horizontaal Wand | Maxi Wand | Nee | RAL9016 | MAXW.04406311.233/FT | 44 | 63 | 11 | 13 | 391 | 33.6199 | 0.0090318 | [8 empty] | A10 | 481.7 | MAXW0.04406311/FT |  | 481.7 |  | 391 | 391 | 391 | H | 1.44 | 1.44 | 1.44 |  | 0.0003969 | 1.7346 | 4 | 0.00057429
Horizontaal Wand | Maxi Wand | Nee | RAL9016 | MAXW.04406311.233/WF | 44 | 63 | 11 | 13 | 334 | 28.7188 | 0.0066737 | [8 empty] | A10 | 505.3 | MAXW0.04406311/WF |  | 505.3 |  | 334 | 334 | 334 | H | 1.44 | 1.44 | 1.44 |  | 0.0003969 | 1.7346 | 4 | 0.00057429
Horizontaal Wand | Maxi Wand | Nee | RAL9016 | MAXW.04406311.233/WT | 44 | 63 | 11 | 13 | 478 | 41.1006 | 0.013291 | [8 empty] | A10 | 473.8 | MAXW0.04406311/WT |  | 473.8 |  | 478 | 478 | 478 | H | 1.439 | 1.439 | 1.439 |  | 0.0003969 | 1.7346 | 4 | 0.00057429
Horizontaal Wand | Maxi Wand | Nee | Jaga kleur | MAXW.04406311.klr/FT | 44 | 63 | 11 | 13 | 391 | 33.6199 | 0.0090318 | [8 empty] | A10 | 541.9 | MAXW1.04406311/FT |  | 541.9 |  | 391 | 391 | 391 | H | 1.44 | 1.44 | 1.44 |  | 0.0003969 | 1.7346 | 4 | 0.00057429
Horizontaal Wand | Maxi Wand | Nee | Jaga kleur | MAXW.04406311.klr/WF | 44 | 63 | 11 | 13 | 334 | 28.7188 | 0.0066737 | [8 empty] | A10 | 570.2 | MAXW1.04406311/WF |  | 570.2 |  | 334 | 334 | 334 | H | 1.44 | 1.44 | 1.44 |  | 0.0003969 | 1.7346 | 4 | 0.00057429
Horizontaal Wand | Maxi Wand | Nee | Jaga kleur | MAXW.04406311.klr/WT | 44 | 63 | 11 | 13 | 478 | 41.1006 | 0.013291 | [8 empty] | A10 | 532.3 | MAXW1.04406311/WT |  | 532.3 |  | 478 | 478 | 478 | H | 1.439 | 1.439 | 1.439 |  | 0.0003969 | 1.7346 | 4 | 0.00057429
Horizontaal Wand | Maxi Wand | Nee | Grijs 001 | MAXW.04406316.001/FT | 44 | 63 | 16 | 18 | 560 | 48.1513 | 0.034155 | [8 empty] | A10 | 553 | MAXW0.04406316/FT |  | 553 |  | 560 | 560 | 560 | H | 1.455 | 1.455 | 1.455 |  | 0.0002083 | 1.724 | 4 | 0.0013928
Horizontaal Wand | Maxi Wand | Nee | Grijs 001 | MAXW.04406316.001/WF | 44 | 63 | 16 | 18 | 497 | 42.7343 | 0.026969 | [8 empty] | A10 | 579.3 | MAXW0.04406316/WF |  | 579.3 |  | 497 | 497 | 497 | H | 1.457 | 1.457 | 1.457 |  | 0.0002083 | 1.724 | 4 | 0.0013928
Horizontaal Wand | Maxi Wand | Nee | Grijs 001 | MAXW.04406316.001/WT | 44 | 63 | 16 | 18 | 718 | 61.7369 | 0.055874 | [8 empty] | A10 | 544.4 | MAXW0.04406316/WT |  | 544.4 |  | 718 | 718 | 718 | H | 1.462 | 1.462 | 1.462 |  | 0.0002083 | 1.724 | 4 | 0.0013928
Horizontaal Wand | Maxi Wand | Nee | RAL9016 | MAXW.04406316.233/FT | 44 | 63 | 16 | 18 | 560 | 48.1513 | 0.034155 | [8 empty] | A10 | 553 | MAXW0.04406316/FT |  | 553 |  | 560 | 560 | 560 | H | 1.455 | 1.455 | 1.455 |  | 0.0002083 | 1.724 | 4 | 0.0013928
Horizontaal Wand | Maxi Wand | Nee | RAL9016 | MAXW.04406316.233/WF | 44 | 63 | 16 | 18 | 497 | 42.7343 | 0.026969 | [8 empty] | A10 | 579.3 | MAXW0.04406316/WF |  | 579.3 |  | 497 | 497 | 497 | H | 1.457 | 1.457 | 1.457 |  | 0.0002083 | 1.724 | 4 | 0.0013928
Horizontaal Wand | Maxi Wand | Nee | RAL9016 | MAXW.04406316.233/WT | 44 | 63 | 16 | 18 | 718 | 61.7369 | 0.055874 | [8 empty] | A10 | 544.4 | MAXW0.04406316/WT |  | 544.4 |  | 718 | 718 | 718 | H | 1.462 | 1.462 | 1.462 |  | 0.0002083 | 1.724 | 4 | 0.0013928
Horizontaal Wand | Maxi Wand | Nee | Jaga kleur | MAXW.04406316.klr/FT | 44 | 63 | 16 | 18 | 560 | 48.1513 | 0.034155 | [8 empty] | A10 | 615.3 | MAXW1.04406316/FT |  | 615.3 |  | 560 | 560 | 560 | H | 1.455 | 1.455 | 1.455 |  | 0.0002083 | 1.724 | 4 | 0.0013928
Horizontaal Wand | Maxi Wand | Nee | Jaga kleur | MAXW.04406316.klr/WF | 44 | 63 | 16 | 18 | 497 | 42.7343 | 0.026969 | [8 empty] | A10 | 647.1 | MAXW1.04406316/WF |  | 647.1 |  | 497 | 497 | 497 | H | 1.457 | 1.457 | 1.457 |  | 0.0002083 | 1.724 | 4 | 0.0013928
Horizontaal Wand | Maxi Wand | Nee | Jaga kleur | MAXW.04406316.klr/WT | 44 | 63 | 16 | 18 | 718 | 61.7369 | 0.055874 | [8 empty] | A10 | 605.1 | MAXW1.04406316/WT |  | 605.1 |  | 718 | 718 | 718 | H | 1.462 | 1.462 | 1.462 |  | 0.0002083 | 1.724 | 4 | 0.0013928
Horizontaal Wand | Maxi Wand | Nee | Grijs 001 | MAXW.04406321.001/FT | 44 | 63 | 21 | 23 | 722 | 62.0808 | 0.021782 | [8 empty] | A10 | 572 | MAXW0.04406321/FT |  | 572 |  | 722 | 722 | 722 | H | 1.467 | 1.467 | 1.467 |  | 0.0001276 | 1.7219 | 4 | 0.0005142
Horizontaal Wand | Maxi Wand | Nee | Grijs 001 | MAXW.04406321.001/WF | 44 | 63 | 21 | 23 | 620 | 53.3104 | 0.016137 | [8 empty] | A10 | 601.4 | MAXW0.04406321/WF |  | 601.4 |  | 620 | 620 | 620 | H | 1.472 | 1.472 | 1.472 |  | 0.0001276 | 1.7219 | 4 | 0.0005142
Horizontaal Wand | Maxi Wand | Nee | Grijs 001 | MAXW.04406321.001/WT | 44 | 63 | 21 | 23 | 964 | 82.8891 | 0.038505 | [8 empty] | A10 | 563.6 | MAXW0.04406321/WT |  | 563.6 |  | 964 | 964 | 964 | H | 1.48 | 1.48 | 1.48 |  | 0.0001276 | 1.7219 | 4 | 0.0005142
Horizontaal Wand | Maxi Wand | Nee | RAL9016 | MAXW.04406321.233/FT | 44 | 63 | 21 | 23 | 722 | 62.0808 | 0.021782 | [8 empty] | A10 | 572 | MAXW0.04406321/FT |  | 572 |  | 722 | 722 | 722 | H | 1.467 | 1.467 | 1.467 |  | 0.0001276 | 1.7219 | 4 | 0.0005142
Horizontaal Wand | Maxi Wand | Nee | RAL9016 | MAXW.04406321.233/WF | 44 | 63 | 21 | 23 | 620 | 53.3104 | 0.016137 | [8 empty] | A10 | 601.4 | MAXW0.04406321/WF |  | 601.4 |  | 620 | 620 | 620 | H | 1.472 | 1.472 | 1.472 |  | 0.0001276 | 1.7219 | 4 | 0.0005142
Horizontaal Wand | Maxi Wand | Nee | RAL9016 | MAXW.04406321.233/WT | 44 | 63 | 21 | 23 | 964 | 82.8891 | 0.038505 | [8 empty] | A10 | 563.6 | MAXW0.04406321/WT |  | 563.6 |  | 964 | 964 | 964 | H | 1.48 | 1.48 | 1.48 |  | 0.0001276 | 1.7219 | 4 | 0.0005142
Horizontaal Wand | Maxi Wand | Nee | Jaga kleur | MAXW.04406321.klr/FT | 44 | 63 | 21 | 23 | 722 | 62.0808 | 0.021782 | [8 empty] | A10 | 636.3 | MAXW1.04406321/FT |  | 636.3 |  | 722 | 722 | 722 | H | 1.467 | 1.467 | 1.467 |  | 0.0001276 | 1.7219 | 4 | 0.0005142
Horizontaal Wand | Maxi Wand | Nee | Jaga kleur | MAXW.04406321.klr/WF | 44 | 63 | 21 | 23 | 620 | 53.3104 | 0.016137 | [8 empty] | A10 | 671.7 | MAXW1.04406321/WF |  | 671.7 |  | 620 | 620 | 620 | H | 1.472 | 1.472 | 1.472 |  | 0.0001276 | 1.7219 | 4 | 0.0005142
Horizontaal Wand | Maxi Wand | Nee | Jaga kleur | MAXW.04406321.klr/WT | 44 | 63 | 21 | 23 | 964 | 82.8891 | 0.038505 | [8 empty] | A10 | 626.2 | MAXW1.04406321/WT |  | 626.2 |  | 964 | 964 | 964 | H | 1.48 | 1.48 | 1.48 |  | 0.0001276 | 1.7219 | 4 | 0.0005142
Horizontaal Wand | Maxi Wand | Nee | Grijs 001 | MAXW.04408311.001/FT | 44 | 83 | 11 | 13 | 575 | 49.4411 | 0.021672 | [8 empty] | A10 | 531.5 | MAXW0.04408311/FT |  | 531.5 |  | 575 | 575 | 575 | H | 1.44 | 1.44 | 1.44 |  | 0.0003969 | 1.7346 | 4 | 0.00057429
Horizontaal Wand | Maxi Wand | Nee | Grijs 001 | MAXW.04408311.001/WF | 44 | 83 | 11 | 13 | 491 | 42.2184 | 0.016049 | [8 empty] | A10 | 556.1 | MAXW0.04408311/WF |  | 556.1 |  | 491 | 491 | 491 | H | 1.44 | 1.44 | 1.44 |  | 0.0003969 | 1.7346 | 4 | 0.00057429
Horizontaal Wand | Maxi Wand | Nee | Grijs 001 | MAXW.04408311.001/WT | 44 | 83 | 11 | 13 | 704 | 60.5331 | 0.031866 | [8 empty] | A10 | 524.1 | MAXW0.04408311/WT |  | 524.1 |  | 704 | 704 | 704 | H | 1.439 | 1.439 | 1.439 |  | 0.0003969 | 1.7346 | 4 | 0.00057429
Horizontaal Wand | Maxi Wand | Nee | RAL9016 | MAXW.04408311.233/FT | 44 | 83 | 11 | 13 | 575 | 49.4411 | 0.021672 | [8 empty] | A10 | 531.5 | MAXW0.04408311/FT |  | 531.5 |  | 575 | 575 | 575 | H | 1.44 | 1.44 | 1.44 |  | 0.0003969 | 1.7346 | 4 | 0.00057429
Horizontaal Wand | Maxi Wand | Nee | RAL9016 | MAXW.04408311.233/WF | 44 | 83 | 11 | 13 | 491 | 42.2184 | 0.016049 | [8 empty] | A10 | 556.1 | MAXW0.04408311/WF |  | 556.1 |  | 491 | 491 | 491 | H | 1.44 | 1.44 | 1.44 |  | 0.0003969 | 1.7346 | 4 | 0.00057429
Horizontaal Wand | Maxi Wand | Nee | RAL9016 | MAXW.04408311.233/WT | 44 | 83 | 11 | 13 | 704 | 60.5331 | 0.031866 | [8 empty] | A10 | 524.1 | MAXW0.04408311/WT |  | 524.1 |  | 704 | 704 | 704 | H | 1.439 | 1.439 | 1.439 |  | 0.0003969 | 1.7346 | 4 | 0.00057429
Horizontaal Wand | Maxi Wand | Nee | Jaga kleur | MAXW.04408311.klr/FT | 44 | 83 | 11 | 13 | 575 | 49.4411 | 0.021672 | [8 empty] | A10 | 594.6 | MAXW1.04408311/FT |  | 594.6 |  | 575 | 575 | 575 | H | 1.44 | 1.44 | 1.44 |  | 0.0003969 | 1.7346 | 4 | 0.00057429
Horizontaal Wand | Maxi Wand | Nee | Jaga kleur | MAXW.04408311.klr/WF | 44 | 83 | 11 | 13 | 491 | 42.2184 | 0.016049 | [8 empty] | A10 | 624.5 | MAXW1.04408311/WF |  | 624.5 |  | 491 | 491 | 491 | H | 1.44 | 1.44 | 1.44 |  | 0.0003969 | 1.7346 | 4 | 0.00057429
Horizontaal Wand | Maxi Wand | Nee | Jaga kleur | MAXW.04408311.klr/WT | 44 | 83 | 11 | 13 | 704 | 60.5331 | 0.031866 | [8 empty] | A10 | 585.9 | MAXW1.04408311/WT |  | 585.9 |  | 704 | 704 | 704 | H | 1.439 | 1.439 | 1.439 |  | 0.0003969 | 1.7346 | 4 | 0.00057429
Horizontaal Wand | Maxi Wand | Nee | Grijs 001 | MAXW.04408316.001/FT | 44 | 83 | 16 | 18 | 824 | 70.8512 | 0.07593 | [8 empty] | A10 | 623.3 | MAXW0.04408316/FT |  | 623.3 |  | 824 | 824 | 824 | H | 1.455 | 1.455 | 1.455 |  | 0.0002083 | 1.724 | 4 | 0.0013928
Horizontaal Wand | Maxi Wand | Nee | Grijs 001 | MAXW.04408316.001/WF | 44 | 83 | 16 | 18 | 732 | 62.9407 | 0.060115 | [8 empty] | A10 | 651 | MAXW0.04408316/WF |  | 651 |  | 732 | 732 | 732 | H | 1.457 | 1.457 | 1.457 |  | 0.0002083 | 1.724 | 4 | 0.0013928
Horizontaal Wand | Maxi Wand | Nee | Grijs 001 | MAXW.04408316.001/WT | 44 | 83 | 16 | 18 | 1057 | 90.8856 | 0.12413 | [8 empty] | A10 | 614.9 | MAXW0.04408316/WT |  | 614.9 |  | 1057 | 1057 | 1057 | H | 1.462 | 1.462 | 1.462 |  | 0.0002083 | 1.724 | 4 | 0.0013928
Horizontaal Wand | Maxi Wand | Nee | RAL9016 | MAXW.04408316.233/FT | 44 | 83 | 16 | 18 | 824 | 70.8512 | 0.07593 | [8 empty] | A10 | 623.3 | MAXW0.04408316/FT |  | 623.3 |  | 824 | 824 | 824 | H | 1.455 | 1.455 | 1.455 |  | 0.0002083 | 1.724 | 4 | 0.0013928
Horizontaal Wand | Maxi Wand | Nee | RAL9016 | MAXW.04408316.233/WF | 44 | 83 | 16 | 18 | 732 | 62.9407 | 0.060115 | [8 empty] | A10 | 651 | MAXW0.04408316/WF |  | 651 |  | 732 | 732 | 732 | H | 1.457 | 1.457 | 1.457 |  | 0.0002083 | 1.724 | 4 | 0.0013928
Horizontaal Wand | Maxi Wand | Nee | RAL9016 | MAXW.04408316.233/WT | 44 | 83 | 16 | 18 | 1057 | 90.8856 | 0.12413 | [8 empty] | A10 | 614.9 | MAXW0.04408316/WT |  | 614.9 |  | 1057 | 1057 | 1057 | H | 1.462 | 1.462 | 1.462 |  | 0.0002083 | 1.724 | 4 | 0.0013928
Horizontaal Wand | Maxi Wand | Nee | Jaga kleur | MAXW.04408316.klr/FT | 44 | 83 | 16 | 18 | 824 | 70.8512 | 0.07593 | [8 empty] | A10 | 688.8 | MAXW1.04408316/FT |  | 688.8 |  | 824 | 824 | 824 | H | 1.455 | 1.455 | 1.455 |  | 0.0002083 | 1.724 | 4 | 0.0013928
Horizontaal Wand | Maxi Wand | Nee | Jaga kleur | MAXW.04408316.klr/WF | 44 | 83 | 16 | 18 | 732 | 62.9407 | 0.060115 | [8 empty] | A10 | 722 | MAXW1.04408316/WF |  | 722 |  | 732 | 732 | 732 | H | 1.457 | 1.457 | 1.457 |  | 0.0002083 | 1.724 | 4 | 0.0013928
Horizontaal Wand | Maxi Wand | Nee | Jaga kleur | MAXW.04408316.klr/WT | 44 | 83 | 16 | 18 | 1057 | 90.8856 | 0.12413 | [8 empty] | A10 | 678.7 | MAXW1.04408316/WT |  | 678.7 |  | 1057 | 1057 | 1057 | H | 1.462 | 1.462 | 1.462 |  | 0.0002083 | 1.724 | 4 | 0.0013928
Horizontaal Wand | Maxi Wand | Nee | Grijs 001 | MAXW.04408321.001/FT | 44 | 83 | 21 | 23 | 1063 | 91.4015 | 0.049074 | [8 empty] | A10 | 651.8 | MAXW0.04408321/FT |  | 651.8 |  | 1063 | 1063 | 1063 | H | 1.467 | 1.467 | 1.467 |  | 0.0001276 | 1.7219 | 4 | 0.0005142
Horizontaal Wand | Maxi Wand | Nee | Grijs 001 | MAXW.04408321.001/WF | 44 | 83 | 21 | 23 | 913 | 78.5039 | 0.036424 | [8 empty] | A10 | 682.2 | MAXW0.04408321/WF |  | 682.2 |  | 913 | 913 | 913 | H | 1.472 | 1.472 | 1.472 |  | 0.0001276 | 1.7219 | 4 | 0.0005142
Horizontaal Wand | Maxi Wand | Nee | Grijs 001 | MAXW.04408321.001/WT | 44 | 83 | 21 | 23 | 1418 | 121.9261 | 0.086369 | [8 empty] | A10 | 643.5 | MAXW0.04408321/WT |  | 643.5 |  | 1418 | 1418 | 1418 | H | 1.48 | 1.48 | 1.48 |  | 0.0001276 | 1.7219 | 4 | 0.0005142
Horizontaal Wand | Maxi Wand | Nee | RAL9016 | MAXW.04408321.233/FT | 44 | 83 | 21 | 23 | 1063 | 91.4015 | 0.049074 | [8 empty] | A10 | 651.8 | MAXW0.04408321/FT |  | 651.8 |  | 1063 | 1063 | 1063 | H | 1.467 | 1.467 | 1.467 |  | 0.0001276 | 1.7219 | 4 | 0.0005142
Horizontaal Wand | Maxi Wand | Nee | RAL9016 | MAXW.04408321.233/WF | 44 | 83 | 21 | 23 | 913 | 78.5039 | 0.036424 | [8 empty] | A10 | 682.2 | MAXW0.04408321/WF |  | 682.2 |  | 913 | 913 | 913 | H | 1.472 | 1.472 | 1.472 |  | 0.0001276 | 1.7219 | 4 | 0.0005142
Horizontaal Wand | Maxi Wand | Nee | RAL9016 | MAXW.04408321.233/WT | 44 | 83 | 21 | 23 | 1418 | 121.9261 | 0.086369 | [8 empty] | A10 | 643.5 | MAXW0.04408321/WT |  | 643.5 |  | 1418 | 1418 | 1418 | H | 1.48 | 1.48 | 1.48 |  | 0.0001276 | 1.7219 | 4 | 0.0005142
Horizontaal Wand | Maxi Wand | Nee | Jaga kleur | MAXW.04408321.klr/FT | 44 | 83 | 21 | 23 | 1063 | 91.4015 | 0.049074 | [8 empty] | A10 | 719.4 | MAXW1.04408321/FT |  | 719.4 |  | 1063 | 1063 | 1063 | H | 1.467 | 1.467 | 1.467 |  | 0.0001276 | 1.7219 | 4 | 0.0005142
Horizontaal Wand | Maxi Wand | Nee | Jaga kleur | MAXW.04408321.klr/WF | 44 | 83 | 21 | 23 | 913 | 78.5039 | 0.036424 | [8 empty] | A10 | 756.1 | MAXW1.04408321/WF |  | 756.1 |  | 913 | 913 | 913 | H | 1.472 | 1.472 | 1.472 |  | 0.0001276 | 1.7219 | 4 | 0.0005142
Horizontaal Wand | Maxi Wand | Nee | Jaga kleur | MAXW.04408321.klr/WT | 44 | 83 | 21 | 23 | 1418 | 121.9261 | 0.086369 | [8 empty] | A10 | 709.6 | MAXW1.04408321/WT |  | 709.6 |  | 1418 | 1418 | 1418 | H | 1.48 | 1.48 | 1.48 |  | 0.0001276 | 1.7219 | 4 | 0.0005142
Horizontaal Wand | Maxi Wand | Nee | Grijs 001 | MAXW.04410311.001/FT | 44 | 103 | 11 | 13 | 759 | 65.2623 | 0.041154 | [8 empty] | A10 | 575.2 | MAXW0.04410311/FT |  | 575.2 |  | 759 | 759 | 759 | H | 1.44 | 1.44 | 1.44 |  | 0.0003969 | 1.7346 | 4 | 0.00057429
Horizontaal Wand | Maxi Wand | Nee | Grijs 001 | MAXW.04410311.001/WF | 44 | 103 | 11 | 13 | 649 | 55.804 | 0.030623 | [8 empty] | A10 | 599.7 | MAXW0.04410311/WF |  | 599.7 |  | 649 | 649 | 649 | H | 1.44 | 1.44 | 1.44 |  | 0.0003969 | 1.7346 | 4 | 0.00057429
Horizontaal Wand | Maxi Wand | Nee | Grijs 001 | MAXW.04410311.001/WT | 44 | 103 | 11 | 13 | 929 | 79.8796 | 0.060309 | [8 empty] | A10 | 568.4 | MAXW0.04410311/WT |  | 568.4 |  | 929 | 929 | 929 | H | 1.439 | 1.439 | 1.439 |  | 0.0003969 | 1.7346 | 4 | 0.00057429
Horizontaal Wand | Maxi Wand | Nee | RAL9016 | MAXW.04410311.233/FT | 44 | 103 | 11 | 13 | 759 | 65.2623 | 0.041154 | [8 empty] | A10 | 575.2 | MAXW0.04410311/FT |  | 575.2 |  | 759 | 759 | 759 | H | 1.44 | 1.44 | 1.44 |  | 0.0003969 | 1.7346 | 4 | 0.00057429
Horizontaal Wand | Maxi Wand | Nee | RAL9016 | MAXW.04410311.233/WF | 44 | 103 | 11 | 13 | 649 | 55.804 | 0.030623 | [8 empty] | A10 | 599.7 | MAXW0.04410311/WF |  | 599.7 |  | 649 | 649 | 649 | H | 1.44 | 1.44 | 1.44 |  | 0.0003969 | 1.7346 | 4 | 0.00057429
Horizontaal Wand | Maxi Wand | Nee | RAL9016 | MAXW.04410311.233/WT | 44 | 103 | 11 | 13 | 929 | 79.8796 | 0.060309 | [8 empty] | A10 | 568.4 | MAXW0.04410311/WT |  | 568.4 |  | 929 | 929 | 929 | H | 1.439 | 1.439 | 1.439 |  | 0.0003969 | 1.7346 | 4 | 0.00057429
Horizontaal Wand | Maxi Wand | Nee | Jaga kleur | MAXW.04410311.klr/FT | 44 | 103 | 11 | 13 | 759 | 65.2623 | 0.041154 | [8 empty] | A10 | 641.2 | MAXW1.04410311/FT |  | 641.2 |  | 759 | 759 | 759 | H | 1.44 | 1.44 | 1.44 |  | 0.0003969 | 1.7346 | 4 | 0.00057429
Horizontaal Wand | Maxi Wand | Nee | Jaga kleur | MAXW.04410311.klr/WF | 44 | 103 | 11 | 13 | 649 | 55.804 | 0.030623 | [8 empty] | A10 | 670.8 | MAXW1.04410311/WF |  | 670.8 |  | 649 | 649 | 649 | H | 1.44 | 1.44 | 1.44 |  | 0.0003969 | 1.7346 | 4 | 0.00057429
Horizontaal Wand | Maxi Wand | Nee | Jaga kleur | MAXW.04410311.klr/WT | 44 | 103 | 11 | 13 | 929 | 79.8796 | 0.060309 | [8 empty] | A10 | 633.2 | MAXW1.04410311/WT |  | 633.2 |  | 929 | 929 | 929 | H | 1.439 | 1.439 | 1.439 |  | 0.0003969 | 1.7346 | 4 | 0.00057429
Horizontaal Wand | Maxi Wand | Nee | Grijs 001 | MAXW.04410316.001/FT | 44 | 103 | 16 | 18 | 1088 | 93.5512 | 0.13551 | [8 empty] | A10 | 685.2 | MAXW0.04410316/FT |  | 685.2 |  | 1088 | 1088 | 1088 | H | 1.455 | 1.455 | 1.455 |  | 0.0002083 | 1.724 | 4 | 0.0013928
Horizontaal Wand | Maxi Wand | Nee | Grijs 001 | MAXW.04410316.001/WF | 44 | 103 | 16 | 18 | 967 | 83.147 | 0.10746 | [8 empty] | A10 | 714.5 | MAXW0.04410316/WF |  | 714.5 |  | 967 | 967 | 967 | H | 1.457 | 1.457 | 1.457 |  | 0.0002083 | 1.724 | 4 | 0.0013928
Horizontaal Wand | Maxi Wand | Nee | Grijs 001 | MAXW.04410316.001/WT | 44 | 103 | 16 | 18 | 1396 | 120.0344 | 0.22133 | [8 empty] | A10 | 678.7 | MAXW0.04410316/WT |  | 678.7 |  | 1396 | 1396 | 1396 | H | 1.462 | 1.462 | 1.462 |  | 0.0002083 | 1.724 | 4 | 0.0013928
Horizontaal Wand | Maxi Wand | Nee | RAL9016 | MAXW.04410316.233/FT | 44 | 103 | 16 | 18 | 1088 | 93.5512 | 0.13551 | [8 empty] | A10 | 685.2 | MAXW0.04410316/FT |  | 685.2 |  | 1088 | 1088 | 1088 | H | 1.455 | 1.455 | 1.455 |  | 0.0002083 | 1.724 | 4 | 0.0013928
Horizontaal Wand | Maxi Wand | Nee | RAL9016 | MAXW.04410316.233/WF | 44 | 103 | 16 | 18 | 967 | 83.147 | 0.10746 | [8 empty] | A10 | 714.5 | MAXW0.04410316/WF |  | 714.5 |  | 967 | 967 | 967 | H | 1.457 | 1.457 | 1.457 |  | 0.0002083 | 1.724 | 4 | 0.0013928
Horizontaal Wand | Maxi Wand | Nee | RAL9016 | MAXW.04410316.233/WT | 44 | 103 | 16 | 18 | 1396 | 120.0344 | 0.22133 | [8 empty] | A10 | 678.7 | MAXW0.04410316/WT |  | 678.7 |  | 1396 | 1396 | 1396 | H | 1.462 | 1.462 | 1.462 |  | 0.0002083 | 1.724 | 4 | 0.0013928
Horizontaal Wand | Maxi Wand | Nee | Jaga kleur | MAXW.04410316.klr/FT | 44 | 103 | 16 | 18 | 1088 | 93.5512 | 0.13551 | [8 empty] | A10 | 753.7 | MAXW1.04410316/FT |  | 753.7 |  | 1088 | 1088 | 1088 | H | 1.455 | 1.455 | 1.455 |  | 0.0002083 | 1.724 | 4 | 0.0013928
Horizontaal Wand | Maxi Wand | Nee | Jaga kleur | MAXW.04410316.klr/WF | 44 | 103 | 16 | 18 | 967 | 83.147 | 0.10746 | [8 empty] | A10 | 788.7 | MAXW1.04410316/WF |  | 788.7 |  | 967 | 967 | 967 | H | 1.457 | 1.457 | 1.457 |  | 0.0002083 | 1.724 | 4 | 0.0013928
Horizontaal Wand | Maxi Wand | Nee | Jaga kleur | MAXW.04410316.klr/WT | 44 | 103 | 16 | 18 | 1396 | 120.0344 | 0.22133 | [8 empty] | A10 | 745.8 | MAXW1.04410316/WT |  | 745.8 |  | 1396 | 1396 | 1396 | H | 1.462 | 1.462 | 1.462 |  | 0.0002083 | 1.724 | 4 | 0.0013928
Horizontaal Wand | Maxi Wand | Nee | Grijs 001 | MAXW.04410321.001/FT | 44 | 103 | 21 | 23 | 1404 | 120.7223 | 0.088548 | [8 empty] | A10 | 721.9 | MAXW0.04410321/FT |  | 721.9 |  | 1404 | 1404 | 1404 | H | 1.467 | 1.467 | 1.467 |  | 0.0001276 | 1.7219 | 4 | 0.0005142
Horizontaal Wand | Maxi Wand | Nee | Grijs 001 | MAXW.04410321.001/WF | 44 | 103 | 21 | 23 | 1206 | 103.6973 | 0.065815 | [8 empty] | A10 | 756.1 | MAXW0.04410321/WF |  | 756.1 |  | 1206 | 1206 | 1206 | H | 1.472 | 1.472 | 1.472 |  | 0.0001276 | 1.7219 | 4 | 0.0005142
Horizontaal Wand | Maxi Wand | Nee | Grijs 001 | MAXW.04410321.001/WT | 44 | 103 | 21 | 23 | 1873 | 161.049 | 0.15552 | [8 empty] | A10 | 715.9 | MAXW0.04410321/WT |  | 715.9 |  | 1873 | 1873 | 1873 | H | 1.48 | 1.48 | 1.48 |  | 0.0001276 | 1.7219 | 4 | 0.0005142
Horizontaal Wand | Maxi Wand | Nee | RAL9016 | MAXW.04410321.233/FT | 44 | 103 | 21 | 23 | 1404 | 120.7223 | 0.088548 | [8 empty] | A10 | 721.9 | MAXW0.04410321/FT |  | 721.9 |  | 1404 | 1404 | 1404 | H | 1.467 | 1.467 | 1.467 |  | 0.0001276 | 1.7219 | 4 | 0.0005142
Horizontaal Wand | Maxi Wand | Nee | RAL9016 | MAXW.04410321.233/WF | 44 | 103 | 21 | 23 | 1206 | 103.6973 | 0.065815 | [8 empty] | A10 | 756.1 | MAXW0.04410321/WF |  | 756.1 |  | 1206 | 1206 | 1206 | H | 1.472 | 1.472 | 1.472 |  | 0.0001276 | 1.7219 | 4 | 0.0005142
Horizontaal Wand | Maxi Wand | Nee | RAL9016 | MAXW.04410321.233/WT | 44 | 103 | 21 | 23 | 1873 | 161.049 | 0.15552 | [8 empty] | A10 | 715.9 | MAXW0.04410321/WT |  | 715.9 |  | 1873 | 1873 | 1873 | H | 1.48 | 1.48 | 1.48 |  | 0.0001276 | 1.7219 | 4 | 0.0005142
Horizontaal Wand | Maxi Wand | Nee | Jaga kleur | MAXW.04410321.klr/FT | 44 | 103 | 21 | 23 | 1404 | 120.7223 | 0.088548 | [8 empty] | A10 | 792.6 | MAXW1.04410321/FT |  | 792.6 |  | 1404 | 1404 | 1404 | H | 1.467 | 1.467 | 1.467 |  | 0.0001276 | 1.7219 | 4 | 0.0005142
Horizontaal Wand | Maxi Wand | Nee | Jaga kleur | MAXW.04410321.klr/WF | 44 | 103 | 21 | 23 | 1206 | 103.6973 | 0.065815 | [8 empty] | A10 | 833.6 | MAXW1.04410321/WF |  | 833.6 |  | 1206 | 1206 | 1206 | H | 1.472 | 1.472 | 1.472 |  | 0.0001276 | 1.7219 | 4 | 0.0005142
Horizontaal Wand | Maxi Wand | Nee | Jaga kleur | MAXW.04410321.klr/WT | 44 | 103 | 21 | 23 | 1873 | 161.049 | 0.15552 | [8 empty] | A10 | 785.4 | MAXW1.04410321/WT |  | 785.4 |  | 1873 | 1873 | 1873 | H | 1.48 | 1.48 | 1.48 |  | 0.0001276 | 1.7219 | 4 | 0.0005142
Horizontaal Wand | Maxi Wand | Nee | Grijs 001 | MAXW.04412311.001/FT | 44 | 123 | 11 | 13 | 943 | 81.0834 | 0.068412 | [8 empty] | A10 | 611 | MAXW0.04412311/FT |  | 611 |  | 943 | 943 | 943 | H | 1.44 | 1.44 | 1.44 |  | 0.0003969 | 1.7346 | 4 | 0.00057429
Horizontaal Wand | Maxi Wand | Nee | Grijs 001 | MAXW.04412311.001/WF | 44 | 123 | 11 | 13 | 807 | 69.3895 | 0.051073 | [8 empty] | A10 | 637.3 | MAXW0.04412311/WF |  | 637.3 |  | 807 | 807 | 807 | H | 1.44 | 1.44 | 1.44 |  | 0.0003969 | 1.7346 | 4 | 0.00057429
Horizontaal Wand | Maxi Wand | Nee | Grijs 001 | MAXW.04412311.001/WT | 44 | 123 | 11 | 13 | 1155 | 99.3121 | 0.10016 | [8 empty] | A10 | 605.2 | MAXW0.04412311/WT |  | 605.2 |  | 1155 | 1155 | 1155 | H | 1.439 | 1.439 | 1.439 |  | 0.0003969 | 1.7346 | 4 | 0.00057429
Horizontaal Wand | Maxi Wand | Nee | RAL9016 | MAXW.04412311.233/FT | 44 | 123 | 11 | 13 | 943 | 81.0834 | 0.068412 | [8 empty] | A10 | 611 | MAXW0.04412311/FT |  | 611 |  | 943 | 943 | 943 | H | 1.44 | 1.44 | 1.44 |  | 0.0003969 | 1.7346 | 4 | 0.00057429
Horizontaal Wand | Maxi Wand | Nee | RAL9016 | MAXW.04412311.233/WF | 44 | 123 | 11 | 13 | 807 | 69.3895 | 0.051073 | [8 empty] | A10 | 637.3 | MAXW0.04412311/WF |  | 637.3 |  | 807 | 807 | 807 | H | 1.44 | 1.44 | 1.44 |  | 0.0003969 | 1.7346 | 4 | 0.00057429
Horizontaal Wand | Maxi Wand | Nee | RAL9016 | MAXW.04412311.233/WT | 44 | 123 | 11 | 13 | 1155 | 99.3121 | 0.10016 | [8 empty] | A10 | 605.2 | MAXW0.04412311/WT |  | 605.2 |  | 1155 | 1155 | 1155 | H | 1.439 | 1.439 | 1.439 |  | 0.0003969 | 1.7346 | 4 | 0.00057429
Horizontaal Wand | Maxi Wand | Nee | Jaga kleur | MAXW.04412311.klr/FT | 44 | 123 | 11 | 13 | 943 | 81.0834 | 0.068412 | [8 empty] | A10 | 680.1 | MAXW1.04412311/FT |  | 680.1 |  | 943 | 943 | 943 | H | 1.44 | 1.44 | 1.44 |  | 0.0003969 | 1.7346 | 4 | 0.00057429
Horizontaal Wand | Maxi Wand | Nee | Jaga kleur | MAXW.04412311.klr/WF | 44 | 123 | 11 | 13 | 807 | 69.3895 | 0.051073 | [8 empty] | A10 | 711.5 | MAXW1.04412311/WF |  | 711.5 |  | 807 | 807 | 807 | H | 1.44 | 1.44 | 1.44 |  | 0.0003969 | 1.7346 | 4 | 0.00057429
Horizontaal Wand | Maxi Wand | Nee | Jaga kleur | MAXW.04412311.klr/WT | 44 | 123 | 11 | 13 | 1155 | 99.3121 | 0.10016 | [8 empty] | A10 | 673.1 | MAXW1.04412311/WT |  | 673.1 |  | 1155 | 1155 | 1155 | H | 1.439 | 1.439 | 1.439 |  | 0.0003969 | 1.7346 | 4 | 0.00057429
Horizontaal Wand | Maxi Wand | Nee | Grijs 001 | MAXW.04412316.001/FT | 44 | 123 | 16 | 18 | 1352 | 116.2511 | 0.21374 | [8 empty] | A10 | 738.9 | MAXW0.04412316/FT |  | 738.9 |  | 1352 | 1352 | 1352 | H | 1.455 | 1.455 | 1.455 |  | 0.0002083 | 1.724 | 4 | 0.0013928
Horizontaal Wand | Maxi Wand | Nee | Grijs 001 | MAXW.04412316.001/WF | 44 | 123 | 16 | 18 | 1201 | 103.2674 | 0.16943 | [8 empty] | A10 | 768.5 | MAXW0.04412316/WF |  | 768.5 |  | 1201 | 1201 | 1201 | H | 1.457 | 1.457 | 1.457 |  | 0.0002083 | 1.724 | 4 | 0.0013928
Horizontaal Wand | Maxi Wand | Nee | Grijs 001 | MAXW.04412316.001/WT | 44 | 123 | 16 | 18 | 1735 | 149.1831 | 0.34879 | [8 empty] | A10 | 733.6 | MAXW0.04412316/WT |  | 733.6 |  | 1735 | 1735 | 1735 | H | 1.462 | 1.462 | 1.462 |  | 0.0002083 | 1.724 | 4 | 0.0013928
Horizontaal Wand | Maxi Wand | Nee | RAL9016 | MAXW.04412316.233/FT | 44 | 123 | 16 | 18 | 1352 | 116.2511 | 0.21374 | [8 empty] | A10 | 738.9 | MAXW0.04412316/FT |  | 738.9 |  | 1352 | 1352 | 1352 | H | 1.455 | 1.455 | 1.455 |  | 0.0002083 | 1.724 | 4 | 0.0013928
Horizontaal Wand | Maxi Wand | Nee | RAL9016 | MAXW.04412316.233/WF | 44 | 123 | 16 | 18 | 1201 | 103.2674 | 0.16943 | [8 empty] | A10 | 768.5 | MAXW0.04412316/WF |  | 768.5 |  | 1201 | 1201 | 1201 | H | 1.457 | 1.457 | 1.457 |  | 0.0002083 | 1.724 | 4 | 0.0013928
Horizontaal Wand | Maxi Wand | Nee | RAL9016 | MAXW.04412316.233/WT | 44 | 123 | 16 | 18 | 1735 | 149.1831 | 0.34879 | [8 empty] | A10 | 733.6 | MAXW0.04412316/WT |  | 733.6 |  | 1735 | 1735 | 1735 | H | 1.462 | 1.462 | 1.462 |  | 0.0002083 | 1.724 | 4 | 0.0013928
Horizontaal Wand | Maxi Wand | Nee | Jaga kleur | MAXW.04412316.klr/FT | 44 | 123 | 16 | 18 | 1352 | 116.2511 | 0.21374 | [8 empty] | A10 | 810.6 | MAXW1.04412316/FT |  | 810.6 |  | 1352 | 1352 | 1352 | H | 1.455 | 1.455 | 1.455 |  | 0.0002083 | 1.724 | 4 | 0.0013928
Horizontaal Wand | Maxi Wand | Nee | Jaga kleur | MAXW.04412316.klr/WF | 44 | 123 | 16 | 18 | 1201 | 103.2674 | 0.16943 | [8 empty] | A10 | 846.1 | MAXW1.04412316/WF |  | 846.1 |  | 1201 | 1201 | 1201 | H | 1.457 | 1.457 | 1.457 |  | 0.0002083 | 1.724 | 4 | 0.0013928
Horizontaal Wand | Maxi Wand | Nee | Jaga kleur | MAXW.04412316.klr/WT | 44 | 123 | 16 | 18 | 1735 | 149.1831 | 0.34879 | [8 empty] | A10 | 804.4 | MAXW1.04412316/WT |  | 804.4 |  | 1735 | 1735 | 1735 | H | 1.462 | 1.462 | 1.462 |  | 0.0002083 | 1.724 | 4 | 0.0013928
Horizontaal Wand | Maxi Wand | Nee | Grijs 001 | MAXW.04412321.001/FT | 44 | 123 | 21 | 23 | 1744 | 149.957 | 0.14085 | [8 empty] | A10 | 785.5 | MAXW0.04412321/FT |  | 785.5 |  | 1744 | 1744 | 1744 | H | 1.467 | 1.467 | 1.467 |  | 0.0001276 | 1.7219 | 4 | 0.0005142
Horizontaal Wand | Maxi Wand | Nee | Grijs 001 | MAXW.04412321.001/WF | 44 | 123 | 21 | 23 | 1498 | 128.8048 | 0.10479 | [8 empty] | A10 | 819.5 | MAXW0.04412321/WF |  | 819.5 |  | 1498 | 1498 | 1498 | H | 1.472 | 1.472 | 1.472 |  | 0.0001276 | 1.7219 | 4 | 0.0005142
Horizontaal Wand | Maxi Wand | Nee | Grijs 001 | MAXW.04412321.001/WT | 44 | 123 | 21 | 23 | 2328 | 200.172 | 0.24718 | [8 empty] | A10 | 780.7 | MAXW0.04412321/WT |  | 780.7 |  | 2328 | 2328 | 2328 | H | 1.48 | 1.48 | 1.48 |  | 0.0001276 | 1.7219 | 4 | 0.0005142
Horizontaal Wand | Maxi Wand | Nee | RAL9016 | MAXW.04412321.233/FT | 44 | 123 | 21 | 23 | 1744 | 149.957 | 0.14085 | [8 empty] | A10 | 785.5 | MAXW0.04412321/FT |  | 785.5 |  | 1744 | 1744 | 1744 | H | 1.467 | 1.467 | 1.467 |  | 0.0001276 | 1.7219 | 4 | 0.0005142
Horizontaal Wand | Maxi Wand | Nee | RAL9016 | MAXW.04412321.233/WF | 44 | 123 | 21 | 23 | 1498 | 128.8048 | 0.10479 | [8 empty] | A10 | 819.5 | MAXW0.04412321/WF |  | 819.5 |  | 1498 | 1498 | 1498 | H | 1.472 | 1.472 | 1.472 |  | 0.0001276 | 1.7219 | 4 | 0.0005142
Horizontaal Wand | Maxi Wand | Nee | RAL9016 | MAXW.04412321.233/WT | 44 | 123 | 21 | 23 | 2328 | 200.172 | 0.24718 | [8 empty] | A10 | 780.7 | MAXW0.04412321/WT |  | 780.7 |  | 2328 | 2328 | 2328 | H | 1.48 | 1.48 | 1.48 |  | 0.0001276 | 1.7219 | 4 | 0.0005142
Horizontaal Wand | Maxi Wand | Nee | Jaga kleur | MAXW.04412321.klr/FT | 44 | 123 | 21 | 23 | 1744 | 149.957 | 0.14085 | [8 empty] | A10 | 859.8 | MAXW1.04412321/FT |  | 859.8 |  | 1744 | 1744 | 1744 | H | 1.467 | 1.467 | 1.467 |  | 0.0001276 | 1.7219 | 4 | 0.0005142
Horizontaal Wand | Maxi Wand | Nee | Jaga kleur | MAXW.04412321.klr/WF | 44 | 123 | 21 | 23 | 1498 | 128.8048 | 0.10479 | [8 empty] | A10 | 900.5 | MAXW1.04412321/WF |  | 900.5 |  | 1498 | 1498 | 1498 | H | 1.472 | 1.472 | 1.472 |  | 0.0001276 | 1.7219 | 4 | 0.0005142
Horizontaal Wand | Maxi Wand | Nee | Jaga kleur | MAXW.04412321.klr/WT | 44 | 123 | 21 | 23 | 2328 | 200.172 | 0.24718 | [8 empty] | A10 | 854 | MAXW1.04412321/WT |  | 854 |  | 2328 | 2328 | 2328 | H | 1.48 | 1.48 | 1.48 |  | 0.0001276 | 1.7219 | 4 | 0.0005142
Horizontaal Wand | Maxi Wand | Nee | Grijs 001 | MAXW.04414311.001/FT | 44 | 143 | 11 | 13 | 1127 | 96.9046 | 0.10432 | [8 empty] | A10 | 680.4 | MAXW0.04414311/FT |  | 680.4 |  | 1127 | 1127 | 1127 | H | 1.44 | 1.44 | 1.44 |  | 0.0003969 | 1.7346 | 4 | 0.00057429
Horizontaal Wand | Maxi Wand | Nee | Grijs 001 | MAXW.04414311.001/WF | 44 | 143 | 11 | 13 | 964 | 82.8891 | 0.077921 | [8 empty] | A10 | 710.2 | MAXW0.04414311/WF |  | 710.2 |  | 964 | 964 | 964 | H | 1.44 | 1.44 | 1.44 |  | 0.0003969 | 1.7346 | 4 | 0.00057429
Horizontaal Wand | Maxi Wand | Nee | Grijs 001 | MAXW.04414311.001/WT | 44 | 143 | 11 | 13 | 1381 | 118.7446 | 0.15258 | [8 empty] | A10 | 676.7 | MAXW0.04414311/WT |  | 676.7 |  | 1381 | 1381 | 1381 | H | 1.439 | 1.439 | 1.439 |  | 0.0003969 | 1.7346 | 4 | 0.00057429
Horizontaal Wand | Maxi Wand | Nee | RAL9016 | MAXW.04414311.233/FT | 44 | 143 | 11 | 13 | 1127 | 96.9046 | 0.10432 | [8 empty] | A10 | 680.4 | MAXW0.04414311/FT |  | 680.4 |  | 1127 | 1127 | 1127 | H | 1.44 | 1.44 | 1.44 |  | 0.0003969 | 1.7346 | 4 | 0.00057429
Horizontaal Wand | Maxi Wand | Nee | RAL9016 | MAXW.04414311.233/WF | 44 | 143 | 11 | 13 | 964 | 82.8891 | 0.077921 | [8 empty] | A10 | 710.2 | MAXW0.04414311/WF |  | 710.2 |  | 964 | 964 | 964 | H | 1.44 | 1.44 | 1.44 |  | 0.0003969 | 1.7346 | 4 | 0.00057429
Horizontaal Wand | Maxi Wand | Nee | RAL9016 | MAXW.04414311.233/WT | 44 | 143 | 11 | 13 | 1381 | 118.7446 | 0.15258 | [8 empty] | A10 | 676.7 | MAXW0.04414311/WT |  | 676.7 |  | 1381 | 1381 | 1381 | H | 1.439 | 1.439 | 1.439 |  | 0.0003969 | 1.7346 | 4 | 0.00057429
Horizontaal Wand | Maxi Wand | Nee | Jaga kleur | MAXW.04414311.klr/FT | 44 | 143 | 11 | 13 | 1127 | 96.9046 | 0.10432 | [8 empty] | A10 | 754.7 | MAXW1.04414311/FT |  | 754.7 |  | 1127 | 1127 | 1127 | H | 1.44 | 1.44 | 1.44 |  | 0.0003969 | 1.7346 | 4 | 0.00057429
Horizontaal Wand | Maxi Wand | Nee | Jaga kleur | MAXW.04414311.klr/WF | 44 | 143 | 11 | 13 | 964 | 82.8891 | 0.077921 | [8 empty] | A10 | 790.4 | MAXW1.04414311/WF |  | 790.4 |  | 964 | 964 | 964 | H | 1.44 | 1.44 | 1.44 |  | 0.0003969 | 1.7346 | 4 | 0.00057429
Horizontaal Wand | Maxi Wand | Nee | Jaga kleur | MAXW.04414311.klr/WT | 44 | 143 | 11 | 13 | 1381 | 118.7446 | 0.15258 | [8 empty] | A10 | 750.4 | MAXW1.04414311/WT |  | 750.4 |  | 1381 | 1381 | 1381 | H | 1.439 | 1.439 | 1.439 |  | 0.0003969 | 1.7346 | 4 | 0.00057429
Horizontaal Wand | Maxi Wand | Nee | Grijs 001 | MAXW.04414316.001/FT | 44 | 143 | 16 | 18 | 1616 | 138.951 | 0.31144 | [8 empty] | A10 | 823.3 | MAXW0.04414316/FT |  | 823.3 |  | 1616 | 1616 | 1616 | H | 1.455 | 1.455 | 1.455 |  | 0.0002083 | 1.724 | 4 | 0.0013928
Horizontaal Wand | Maxi Wand | Nee | Grijs 001 | MAXW.04414316.001/WF | 44 | 143 | 16 | 18 | 1436 | 123.4738 | 0.24717 | [8 empty] | A10 | 858 | MAXW0.04414316/WF |  | 858 |  | 1436 | 1436 | 1436 | H | 1.457 | 1.457 | 1.457 |  | 0.0002083 | 1.724 | 4 | 0.0013928
Horizontaal Wand | Maxi Wand | Nee | Grijs 001 | MAXW.04414316.001/WT | 44 | 143 | 16 | 18 | 2074 | 178.3319 | 0.50773 | [8 empty] | A10 | 819.3 | MAXW0.04414316/WT |  | 819.3 |  | 2074 | 2074 | 2074 | H | 1.462 | 1.462 | 1.462 |  | 0.0002083 | 1.724 | 4 | 0.0013928
Horizontaal Wand | Maxi Wand | Nee | RAL9016 | MAXW.04414316.233/FT | 44 | 143 | 16 | 18 | 1616 | 138.951 | 0.31144 | [8 empty] | A10 | 823.3 | MAXW0.04414316/FT |  | 823.3 |  | 1616 | 1616 | 1616 | H | 1.455 | 1.455 | 1.455 |  | 0.0002083 | 1.724 | 4 | 0.0013928
Horizontaal Wand | Maxi Wand | Nee | RAL9016 | MAXW.04414316.233/WF | 44 | 143 | 16 | 18 | 1436 | 123.4738 | 0.24717 | [8 empty] | A10 | 858 | MAXW0.04414316/WF |  | 858 |  | 1436 | 1436 | 1436 | H | 1.457 | 1.457 | 1.457 |  | 0.0002083 | 1.724 | 4 | 0.0013928
Horizontaal Wand | Maxi Wand | Nee | RAL9016 | MAXW.04414316.233/WT | 44 | 143 | 16 | 18 | 2074 | 178.3319 | 0.50773 | [8 empty] | A10 | 819.3 | MAXW0.04414316/WT |  | 819.3 |  | 2074 | 2074 | 2074 | H | 1.462 | 1.462 | 1.462 |  | 0.0002083 | 1.724 | 4 | 0.0013928
Horizontaal Wand | Maxi Wand | Nee | Jaga kleur | MAXW.04414316.klr/FT | 44 | 143 | 16 | 18 | 1616 | 138.951 | 0.31144 | [8 empty] | A10 | 900.4 | MAXW1.04414316/FT |  | 900.4 |  | 1616 | 1616 | 1616 | H | 1.455 | 1.455 | 1.455 |  | 0.0002083 | 1.724 | 4 | 0.0013928
Horizontaal Wand | Maxi Wand | Nee | Jaga kleur | MAXW.04414316.klr/WF | 44 | 143 | 16 | 18 | 1436 | 123.4738 | 0.24717 | [8 empty] | A10 | 942.3 | MAXW1.04414316/WF |  | 942.3 |  | 1436 | 1436 | 1436 | H | 1.457 | 1.457 | 1.457 |  | 0.0002083 | 1.724 | 4 | 0.0013928
Horizontaal Wand | Maxi Wand | Nee | Jaga kleur | MAXW.04414316.klr/WT | 44 | 143 | 16 | 18 | 2074 | 178.3319 | 0.50773 | [8 empty] | A10 | 895.6 | MAXW1.04414316/WT |  | 895.6 |  | 2074 | 2074 | 2074 | H | 1.462 | 1.462 | 1.462 |  | 0.0002083 | 1.724 | 4 | 0.0013928
Horizontaal Wand | Maxi Wand | Nee | Grijs 001 | MAXW.04414321.001/FT | 44 | 143 | 21 | 23 | 2085 | 179.2777 | 0.207 | [8 empty] | A10 | 910.5 | MAXW0.04414321/FT |  | 910.5 |  | 2085 | 2085 | 2085 | H | 1.467 | 1.467 | 1.467 |  | 0.0001276 | 1.7219 | 4 | 0.0005142
Horizontaal Wand | Maxi Wand | Nee | Grijs 001 | MAXW.04414321.001/WF | 44 | 143 | 21 | 23 | 1791 | 153.9983 | 0.15417 | [8 empty] | A10 | 951.2 | MAXW0.04414321/WF |  | 951.2 |  | 1791 | 1791 | 1791 | H | 1.472 | 1.472 | 1.472 |  | 0.0001276 | 1.7219 | 4 | 0.0005142
Horizontaal Wand | Maxi Wand | Nee | Grijs 001 | MAXW.04414321.001/WT | 44 | 143 | 21 | 23 | 2782 | 239.2089 | 0.36235 | [8 empty] | A10 | 906.7 | MAXW0.04414321/WT |  | 906.7 |  | 2782 | 2782 | 2782 | H | 1.48 | 1.48 | 1.48 |  | 0.0001276 | 1.7219 | 4 | 0.0005142
Horizontaal Wand | Maxi Wand | Nee | RAL9016 | MAXW.04414321.233/FT | 44 | 143 | 21 | 23 | 2085 | 179.2777 | 0.207 | [8 empty] | A10 | 910.5 | MAXW0.04414321/FT |  | 910.5 |  | 2085 | 2085 | 2085 | H | 1.467 | 1.467 | 1.467 |  | 0.0001276 | 1.7219 | 4 | 0.0005142
Horizontaal Wand | Maxi Wand | Nee | RAL9016 | MAXW.04414321.233/WF | 44 | 143 | 21 | 23 | 1791 | 153.9983 | 0.15417 | [8 empty] | A10 | 951.2 | MAXW0.04414321/WF |  | 951.2 |  | 1791 | 1791 | 1791 | H | 1.472 | 1.472 | 1.472 |  | 0.0001276 | 1.7219 | 4 | 0.0005142
Horizontaal Wand | Maxi Wand | Nee | RAL9016 | MAXW.04414321.233/WT | 44 | 143 | 21 | 23 | 2782 | 239.2089 | 0.36235 | [8 empty] | A10 | 906.7 | MAXW0.04414321/WT |  | 906.7 |  | 2782 | 2782 | 2782 | H | 1.48 | 1.48 | 1.48 |  | 0.0001276 | 1.7219 | 4 | 0.0005142
Horizontaal Wand | Maxi Wand | Nee | Jaga kleur | MAXW.04414321.klr/FT | 44 | 143 | 21 | 23 | 2085 | 179.2777 | 0.207 | [8 empty] | A10 | 990.3 | MAXW1.04414321/FT |  | 990.3 |  | 2085 | 2085 | 2085 | H | 1.467 | 1.467 | 1.467 |  | 0.0001276 | 1.7219 | 4 | 0.0005142
Horizontaal Wand | Maxi Wand | Nee | Jaga kleur | MAXW.04414321.klr/WF | 44 | 143 | 21 | 23 | 1791 | 153.9983 | 0.15417 | [8 empty] | A10 | 1039.1 | MAXW1.04414321/WF |  | 1039.1 |  | 1791 | 1791 | 1791 | H | 1.472 | 1.472 | 1.472 |  | 0.0001276 | 1.7219 | 4 | 0.0005142
Horizontaal Wand | Maxi Wand | Nee | Jaga kleur | MAXW.04414321.klr/WT | 44 | 143 | 21 | 23 | 2782 | 239.2089 | 0.36235 | [8 empty] | A10 | 986 | MAXW1.04414321/WT |  | 986 |  | 2782 | 2782 | 2782 | H | 1.48 | 1.48 | 1.48 |  | 0.0001276 | 1.7219 | 4 | 0.0005142
Horizontaal Wand | Maxi Wand | Nee | Grijs 001 | MAXW.04416311.001/FT | 44 | 163 | 11 | 13 | 1312 | 112.8117 | 0.14992 | [8 empty] | A10 | 744.5 | MAXW0.04416311/FT |  | 744.5 |  | 1312 | 1312 | 1312 | H | 1.44 | 1.44 | 1.44 |  | 0.0003969 | 1.7346 | 4 | 0.00057429
Horizontaal Wand | Maxi Wand | Nee | Grijs 001 | MAXW.04416311.001/WF | 44 | 163 | 11 | 13 | 1122 | 96.4746 | 0.11207 | [8 empty] | A10 | 774.6 | MAXW0.04416311/WF |  | 774.6 |  | 1122 | 1122 | 1122 | H | 1.44 | 1.44 | 1.44 |  | 0.0003969 | 1.7346 | 4 | 0.00057429
Horizontaal Wand | Maxi Wand | Nee | Grijs 001 | MAXW.04416311.001/WT | 44 | 163 | 11 | 13 | 1606 | 138.0911 | 0.21851 | [8 empty] | A10 | 741.4 | MAXW0.04416311/WT |  | 741.4 |  | 1606 | 1606 | 1606 | H | 1.439 | 1.439 | 1.439 |  | 0.0003969 | 1.7346 | 4 | 0.00057429
Horizontaal Wand | Maxi Wand | Nee | RAL9016 | MAXW.04416311.233/FT | 44 | 163 | 11 | 13 | 1312 | 112.8117 | 0.14992 | [8 empty] | A10 | 744.5 | MAXW0.04416311/FT |  | 744.5 |  | 1312 | 1312 | 1312 | H | 1.44 | 1.44 | 1.44 |  | 0.0003969 | 1.7346 | 4 | 0.00057429
Horizontaal Wand | Maxi Wand | Nee | RAL9016 | MAXW.04416311.233/WF | 44 | 163 | 11 | 13 | 1122 | 96.4746 | 0.11207 | [8 empty] | A10 | 774.6 | MAXW0.04416311/WF |  | 774.6 |  | 1122 | 1122 | 1122 | H | 1.44 | 1.44 | 1.44 |  | 0.0003969 | 1.7346 | 4 | 0.00057429
Horizontaal Wand | Maxi Wand | Nee | RAL9016 | MAXW.04416311.233/WT | 44 | 163 | 11 | 13 | 1606 | 138.0911 | 0.21851 | [8 empty] | A10 | 741.4 | MAXW0.04416311/WT |  | 741.4 |  | 1606 | 1606 | 1606 | H | 1.439 | 1.439 | 1.439 |  | 0.0003969 | 1.7346 | 4 | 0.00057429
Horizontaal Wand | Maxi Wand | Nee | Jaga kleur | MAXW.04416311.klr/FT | 44 | 163 | 11 | 13 | 1312 | 112.8117 | 0.14992 | [8 empty] | A10 | 821.9 | MAXW1.04416311/FT |  | 821.9 |  | 1312 | 1312 | 1312 | H | 1.44 | 1.44 | 1.44 |  | 0.0003969 | 1.7346 | 4 | 0.00057429
Horizontaal Wand | Maxi Wand | Nee | Jaga kleur | MAXW.04416311.klr/WF | 44 | 163 | 11 | 13 | 1122 | 96.4746 | 0.11207 | [8 empty] | A10 | 857.9 | MAXW1.04416311/WF |  | 857.9 |  | 1122 | 1122 | 1122 | H | 1.44 | 1.44 | 1.44 |  | 0.0003969 | 1.7346 | 4 | 0.00057429
Horizontaal Wand | Maxi Wand | Nee | Jaga kleur | MAXW.04416311.klr/WT | 44 | 163 | 11 | 13 | 1606 | 138.0911 | 0.21851 | [8 empty] | A10 | 817.9 | MAXW1.04416311/WT |  | 817.9 |  | 1606 | 1606 | 1606 | H | 1.439 | 1.439 | 1.439 |  | 0.0003969 | 1.7346 | 4 | 0.00057429
Horizontaal Wand | Maxi Wand | Nee | Grijs 001 | MAXW.04416316.001/FT | 44 | 163 | 16 | 18 | 1880 | 161.6509 | 0.42934 | [8 empty] | A10 | 906.5 | MAXW0.04416316/FT |  | 906.5 |  | 1880 | 1880 | 1880 | H | 1.455 | 1.455 | 1.455 |  | 0.0002083 | 1.724 | 4 | 0.0013928
Horizontaal Wand | Maxi Wand | Nee | Grijs 001 | MAXW.04416316.001/WF | 44 | 163 | 16 | 18 | 1670 | 143.5942 | 0.34068 | [8 empty] | A10 | 942.6 | MAXW0.04416316/WF |  | 942.6 |  | 1670 | 1670 | 1670 | H | 1.457 | 1.457 | 1.457 |  | 0.0002083 | 1.724 | 4 | 0.0013928
Horizontaal Wand | Maxi Wand | Nee | Grijs 001 | MAXW.04416316.001/WT | 44 | 163 | 16 | 18 | 2413 | 207.4807 | 0.69932 | [8 empty] | A10 | 903.3 | MAXW0.04416316/WT |  | 903.3 |  | 2413 | 2413 | 2413 | H | 1.462 | 1.462 | 1.462 |  | 0.0002083 | 1.724 | 4 | 0.0013928
Horizontaal Wand | Maxi Wand | Nee | RAL9016 | MAXW.04416316.233/FT | 44 | 163 | 16 | 18 | 1880 | 161.6509 | 0.42934 | [8 empty] | A10 | 906.5 | MAXW0.04416316/FT |  | 906.5 |  | 1880 | 1880 | 1880 | H | 1.455 | 1.455 | 1.455 |  | 0.0002083 | 1.724 | 4 | 0.0013928
Horizontaal Wand | Maxi Wand | Nee | RAL9016 | MAXW.04416316.233/WF | 44 | 163 | 16 | 18 | 1670 | 143.5942 | 0.34068 | [8 empty] | A10 | 942.6 | MAXW0.04416316/WF |  | 942.6 |  | 1670 | 1670 | 1670 | H | 1.457 | 1.457 | 1.457 |  | 0.0002083 | 1.724 | 4 | 0.0013928
Horizontaal Wand | Maxi Wand | Nee | RAL9016 | MAXW.04416316.233/WT | 44 | 163 | 16 | 18 | 2413 | 207.4807 | 0.69932 | [8 empty] | A10 | 903.3 | MAXW0.04416316/WT |  | 903.3 |  | 2413 | 2413 | 2413 | H | 1.462 | 1.462 | 1.462 |  | 0.0002083 | 1.724 | 4 | 0.0013928
Horizontaal Wand | Maxi Wand | Nee | Jaga kleur | MAXW.04416316.klr/FT | 44 | 163 | 16 | 18 | 1880 | 161.6509 | 0.42934 | [8 empty] | A10 | 986.9 | MAXW1.04416316/FT |  | 986.9 |  | 1880 | 1880 | 1880 | H | 1.455 | 1.455 | 1.455 |  | 0.0002083 | 1.724 | 4 | 0.0013928
Horizontaal Wand | Maxi Wand | Nee | Jaga kleur | MAXW.04416316.klr/WF | 44 | 163 | 16 | 18 | 1670 | 143.5942 | 0.34068 | [8 empty] | A10 | 1030 | MAXW1.04416316/WF |  | 1030 |  | 1670 | 1670 | 1670 | H | 1.457 | 1.457 | 1.457 |  | 0.0002083 | 1.724 | 4 | 0.0013928
Horizontaal Wand | Maxi Wand | Nee | Jaga kleur | MAXW.04416316.klr/WT | 44 | 163 | 16 | 18 | 2413 | 207.4807 | 0.69932 | [8 empty] | A10 | 982.9 | MAXW1.04416316/WT |  | 982.9 |  | 2413 | 2413 | 2413 | H | 1.462 | 1.462 | 1.462 |  | 0.0002083 | 1.724 | 4 | 0.0013928
Horizontaal Wand | Maxi Wand | Nee | Grijs 001 | MAXW.04416321.001/FT | 44 | 163 | 21 | 23 | 2426 | 208.5985 | 0.28759 | [8 empty] | A10 | 1017.2 | MAXW0.04416321/FT |  | 1017.2 |  | 2426 | 2426 | 2426 | H | 1.467 | 1.467 | 1.467 |  | 0.0001276 | 1.7219 | 4 | 0.0005142
Horizontaal Wand | Maxi Wand | Nee | Grijs 001 | MAXW.04416321.001/WF | 44 | 163 | 21 | 23 | 2084 | 179.1917 | 0.21439 | [8 empty] | A10 | 1058.6 | MAXW0.04416321/WF |  | 1058.6 |  | 2084 | 2084 | 2084 | H | 1.472 | 1.472 | 1.472 |  | 0.0001276 | 1.7219 | 4 | 0.0005142
Horizontaal Wand | Maxi Wand | Nee | Grijs 001 | MAXW.04416321.001/WT | 44 | 163 | 21 | 23 | 3237 | 278.3319 | 0.50263 | [8 empty] | A10 | 1014.3 | MAXW0.04416321/WT |  | 1014.3 |  | 3237 | 3237 | 3237 | H | 1.48 | 1.48 | 1.48 |  | 0.0001276 | 1.7219 | 4 | 0.0005142
Horizontaal Wand | Maxi Wand | Nee | RAL9016 | MAXW.04416321.233/FT | 44 | 163 | 21 | 23 | 2426 | 208.5985 | 0.28759 | [8 empty] | A10 | 1017.2 | MAXW0.04416321/FT |  | 1017.2 |  | 2426 | 2426 | 2426 | H | 1.467 | 1.467 | 1.467 |  | 0.0001276 | 1.7219 | 4 | 0.0005142
Horizontaal Wand | Maxi Wand | Nee | RAL9016 | MAXW.04416321.233/WF | 44 | 163 | 21 | 23 | 2084 | 179.1917 | 0.21439 | [8 empty] | A10 | 1058.6 | MAXW0.04416321/WF |  | 1058.6 |  | 2084 | 2084 | 2084 | H | 1.472 | 1.472 | 1.472 |  | 0.0001276 | 1.7219 | 4 | 0.0005142
Horizontaal Wand | Maxi Wand | Nee | RAL9016 | MAXW.04416321.233/WT | 44 | 163 | 21 | 23 | 3237 | 278.3319 | 0.50263 | [8 empty] | A10 | 1014.3 | MAXW0.04416321/WT |  | 1014.3 |  | 3237 | 3237 | 3237 | H | 1.48 | 1.48 | 1.48 |  | 0.0001276 | 1.7219 | 4 | 0.0005142
Horizontaal Wand | Maxi Wand | Nee | Jaga kleur | MAXW.04416321.klr/FT | 44 | 163 | 21 | 23 | 2426 | 208.5985 | 0.28759 | [8 empty] | A10 | 1100.4 | MAXW1.04416321/FT |  | 1100.4 |  | 2426 | 2426 | 2426 | H | 1.467 | 1.467 | 1.467 |  | 0.0001276 | 1.7219 | 4 | 0.0005142
Horizontaal Wand | Maxi Wand | Nee | Jaga kleur | MAXW.04416321.klr/WF | 44 | 163 | 21 | 23 | 2084 | 179.1917 | 0.21439 | [8 empty] | A10 | 1150.2 | MAXW1.04416321/WF |  | 1150.2 |  | 2084 | 2084 | 2084 | H | 1.472 | 1.472 | 1.472 |  | 0.0001276 | 1.7219 | 4 | 0.0005142
Horizontaal Wand | Maxi Wand | Nee | Jaga kleur | MAXW.04416321.klr/WT | 44 | 163 | 21 | 23 | 3237 | 278.3319 | 0.50263 | [8 empty] | A10 | 1096.9 | MAXW1.04416321/WT |  | 1096.9 |  | 3237 | 3237 | 3237 | H | 1.48 | 1.48 | 1.48 |  | 0.0001276 | 1.7219 | 4 | 0.0005142
Horizontaal Wand | Maxi Wand | Nee | Grijs 001 | MAXW.04418311.001/FT | 44 | 183 | 11 | 13 | 1496 | 128.6328 | 0.20562 | [8 empty] | A10 | 780.6 | MAXW0.04418311/FT |  | 780.6 |  | 1496 | 1496 | 1496 | H | 1.44 | 1.44 | 1.44 |  | 0.0003969 | 1.7346 | 4 | 0.00057429
Horizontaal Wand | Maxi Wand | Nee | Grijs 001 | MAXW.04418311.001/WF | 44 | 183 | 11 | 13 | 1279 | 109.9742 | 0.15379 | [8 empty] | A10 | 812.1 | MAXW0.04418311/WF |  | 812.1 |  | 1279 | 1279 | 1279 | H | 1.44 | 1.44 | 1.44 |  | 0.0003969 | 1.7346 | 4 | 0.00057429
Horizontaal Wand | Maxi Wand | Nee | Grijs 001 | MAXW.04418311.001/WT | 44 | 183 | 11 | 13 | 1832 | 157.5236 | 0.29953 | [8 empty] | A10 | 778.7 | MAXW0.04418311/WT |  | 778.7 |  | 1832 | 1832 | 1832 | H | 1.439 | 1.439 | 1.439 |  | 0.0003969 | 1.7346 | 4 | 0.00057429
Horizontaal Wand | Maxi Wand | Nee | RAL9016 | MAXW.04418311.233/FT | 44 | 183 | 11 | 13 | 1496 | 128.6328 | 0.20562 | [8 empty] | A10 | 780.6 | MAXW0.04418311/FT |  | 780.6 |  | 1496 | 1496 | 1496 | H | 1.44 | 1.44 | 1.44 |  | 0.0003969 | 1.7346 | 4 | 0.00057429
Horizontaal Wand | Maxi Wand | Nee | RAL9016 | MAXW.04418311.233/WF | 44 | 183 | 11 | 13 | 1279 | 109.9742 | 0.15379 | [8 empty] | A10 | 812.1 | MAXW0.04418311/WF |  | 812.1 |  | 1279 | 1279 | 1279 | H | 1.44 | 1.44 | 1.44 |  | 0.0003969 | 1.7346 | 4 | 0.00057429
Horizontaal Wand | Maxi Wand | Nee | RAL9016 | MAXW.04418311.233/WT | 44 | 183 | 11 | 13 | 1832 | 157.5236 | 0.29953 | [8 empty] | A10 | 778.7 | MAXW0.04418311/WT |  | 778.7 |  | 1832 | 1832 | 1832 | H | 1.439 | 1.439 | 1.439 |  | 0.0003969 | 1.7346 | 4 | 0.00057429
Horizontaal Wand | Maxi Wand | Nee | Jaga kleur | MAXW.04418311.klr/FT | 44 | 183 | 11 | 13 | 1496 | 128.6328 | 0.20562 | [8 empty] | A10 | 860.7 | MAXW1.04418311/FT |  | 860.7 |  | 1496 | 1496 | 1496 | H | 1.44 | 1.44 | 1.44 |  | 0.0003969 | 1.7346 | 4 | 0.00057429
Horizontaal Wand | Maxi Wand | Nee | Jaga kleur | MAXW.04418311.klr/WF | 44 | 183 | 11 | 13 | 1279 | 109.9742 | 0.15379 | [8 empty] | A10 | 898.5 | MAXW1.04418311/WF |  | 898.5 |  | 1279 | 1279 | 1279 | H | 1.44 | 1.44 | 1.44 |  | 0.0003969 | 1.7346 | 4 | 0.00057429
Horizontaal Wand | Maxi Wand | Nee | Jaga kleur | MAXW.04418311.klr/WT | 44 | 183 | 11 | 13 | 1832 | 157.5236 | 0.29953 | [8 empty] | A10 | 858.4 | MAXW1.04418311/WT |  | 858.4 |  | 1832 | 1832 | 1832 | H | 1.439 | 1.439 | 1.439 |  | 0.0003969 | 1.7346 | 4 | 0.00057429
Horizontaal Wand | Maxi Wand | Nee | Grijs 001 | MAXW.04418316.001/FT | 44 | 183 | 16 | 18 | 2144 | 184.3508 | 0.56817 | [8 empty] | A10 | 961.3 | MAXW0.04418316/FT |  | 961.3 |  | 2144 | 2144 | 2144 | H | 1.455 | 1.455 | 1.455 |  | 0.0002083 | 1.724 | 4 | 0.0013928
Horizontaal Wand | Maxi Wand | Nee | Grijs 001 | MAXW.04418316.001/WF | 44 | 183 | 16 | 18 | 1905 | 163.8005 | 0.45129 | [8 empty] | A10 | 998.3 | MAXW0.04418316/WF |  | 998.3 |  | 1905 | 1905 | 1905 | H | 1.457 | 1.457 | 1.457 |  | 0.0002083 | 1.724 | 4 | 0.0013928
Horizontaal Wand | Maxi Wand | Nee | Grijs 001 | MAXW.04418316.001/WT | 44 | 183 | 16 | 18 | 2752 | 236.6294 | 0.92467 | [8 empty] | A10 | 958.9 | MAXW0.04418316/WT |  | 958.9 |  | 2752 | 2752 | 2752 | H | 1.462 | 1.462 | 1.462 |  | 0.0002083 | 1.724 | 4 | 0.0013928
Horizontaal Wand | Maxi Wand | Nee | RAL9016 | MAXW.04418316.233/FT | 44 | 183 | 16 | 18 | 2144 | 184.3508 | 0.56817 | [8 empty] | A10 | 961.3 | MAXW0.04418316/FT |  | 961.3 |  | 2144 | 2144 | 2144 | H | 1.455 | 1.455 | 1.455 |  | 0.0002083 | 1.724 | 4 | 0.0013928
Horizontaal Wand | Maxi Wand | Nee | RAL9016 | MAXW.04418316.233/WF | 44 | 183 | 16 | 18 | 1905 | 163.8005 | 0.45129 | [8 empty] | A10 | 998.3 | MAXW0.04418316/WF |  | 998.3 |  | 1905 | 1905 | 1905 | H | 1.457 | 1.457 | 1.457 |  | 0.0002083 | 1.724 | 4 | 0.0013928
Horizontaal Wand | Maxi Wand | Nee | RAL9016 | MAXW.04418316.233/WT | 44 | 183 | 16 | 18 | 2752 | 236.6294 | 0.92467 | [8 empty] | A10 | 958.9 | MAXW0.04418316/WT |  | 958.9 |  | 2752 | 2752 | 2752 | H | 1.462 | 1.462 | 1.462 |  | 0.0002083 | 1.724 | 4 | 0.0013928
Horizontaal Wand | Maxi Wand | Nee | Jaga kleur | MAXW.04418316.klr/FT | 44 | 183 | 16 | 18 | 2144 | 184.3508 | 0.56817 | [8 empty] | A10 | 1044.7 | MAXW1.04418316/FT |  | 1044.7 |  | 2144 | 2144 | 2144 | H | 1.455 | 1.455 | 1.455 |  | 0.0002083 | 1.724 | 4 | 0.0013928
Horizontaal Wand | Maxi Wand | Nee | Jaga kleur | MAXW.04418316.klr/WF | 44 | 183 | 16 | 18 | 1905 | 163.8005 | 0.45129 | [8 empty] | A10 | 1089 | MAXW1.04418316/WF |  | 1089 |  | 1905 | 1905 | 1905 | H | 1.457 | 1.457 | 1.457 |  | 0.0002083 | 1.724 | 4 | 0.0013928
Horizontaal Wand | Maxi Wand | Nee | Jaga kleur | MAXW.04418316.klr/WT | 44 | 183 | 16 | 18 | 2752 | 236.6294 | 0.92467 | [8 empty] | A10 | 1041.8 | MAXW1.04418316/WT |  | 1041.8 |  | 2752 | 2752 | 2752 | H | 1.462 | 1.462 | 1.462 |  | 0.0002083 | 1.724 | 4 | 0.0013928
Horizontaal Wand | Maxi Wand | Nee | Grijs 001 | MAXW.04418321.001/FT | 44 | 183 | 21 | 23 | 2766 | 237.8332 | 0.38302 | [8 empty] | A10 | 1081.5 | MAXW0.04418321/FT |  | 1081.5 |  | 2766 | 2766 | 2766 | H | 1.467 | 1.467 | 1.467 |  | 0.0001276 | 1.7219 | 4 | 0.0005142
Horizontaal Wand | Maxi Wand | Nee | Grijs 001 | MAXW.04418321.001/WF | 44 | 183 | 21 | 23 | 2376 | 204.2992 | 0.28575 | [8 empty] | A10 | 1125 | MAXW0.04418321/WF |  | 1125 |  | 2376 | 2376 | 2376 | H | 1.472 | 1.472 | 1.472 |  | 0.0001276 | 1.7219 | 4 | 0.0005142
Horizontaal Wand | Maxi Wand | Nee | Grijs 001 | MAXW.04418321.001/WT | 44 | 183 | 21 | 23 | 3692 | 317.4549 | 0.66893 | [8 empty] | A10 | 1079.6 | MAXW0.04418321/WT |  | 1079.6 |  | 3692 | 3692 | 3692 | H | 1.48 | 1.48 | 1.48 |  | 0.0001276 | 1.7219 | 4 | 0.0005142
Horizontaal Wand | Maxi Wand | Nee | RAL9016 | MAXW.04418321.233/FT | 44 | 183 | 21 | 23 | 2766 | 237.8332 | 0.38302 | [8 empty] | A10 | 1081.5 | MAXW0.04418321/FT |  | 1081.5 |  | 2766 | 2766 | 2766 | H | 1.467 | 1.467 | 1.467 |  | 0.0001276 | 1.7219 | 4 | 0.0005142
Horizontaal Wand | Maxi Wand | Nee | RAL9016 | MAXW.04418321.233/WF | 44 | 183 | 21 | 23 | 2376 | 204.2992 | 0.28575 | [8 empty] | A10 | 1125 | MAXW0.04418321/WF |  | 1125 |  | 2376 | 2376 | 2376 | H | 1.472 | 1.472 | 1.472 |  | 0.0001276 | 1.7219 | 4 | 0.0005142
Horizontaal Wand | Maxi Wand | Nee | RAL9016 | MAXW.04418321.233/WT | 44 | 183 | 21 | 23 | 3692 | 317.4549 | 0.66893 | [8 empty] | A10 | 1079.6 | MAXW0.04418321/WT |  | 1079.6 |  | 3692 | 3692 | 3692 | H | 1.48 | 1.48 | 1.48 |  | 0.0001276 | 1.7219 | 4 | 0.0005142
Horizontaal Wand | Maxi Wand | Nee | Jaga kleur | MAXW.04418321.klr/FT | 44 | 183 | 21 | 23 | 2766 | 237.8332 | 0.38302 | [8 empty] | A10 | 1167.9 | MAXW1.04418321/FT |  | 1167.9 |  | 2766 | 2766 | 2766 | H | 1.467 | 1.467 | 1.467 |  | 0.0001276 | 1.7219 | 4 | 0.0005142
Horizontaal Wand | Maxi Wand | Nee | Jaga kleur | MAXW.04418321.klr/WF | 44 | 183 | 21 | 23 | 2376 | 204.2992 | 0.28575 | [8 empty] | A10 | 1220.4 | MAXW1.04418321/WF |  | 1220.4 |  | 2376 | 2376 | 2376 | H | 1.472 | 1.472 | 1.472 |  | 0.0001276 | 1.7219 | 4 | 0.0005142
Horizontaal Wand | Maxi Wand | Nee | Jaga kleur | MAXW.04418321.klr/WT | 44 | 183 | 21 | 23 | 3692 | 317.4549 | 0.66893 | [8 empty] | A10 | 1165.6 | MAXW1.04418321/WT |  | 1165.6 |  | 3692 | 3692 | 3692 | H | 1.48 | 1.48 | 1.48 |  | 0.0001276 | 1.7219 | 4 | 0.0005142
Horizontaal Wand | Maxi Wand | Nee | Grijs 001 | MAXW.04420311.001/FT | 44 | 203 | 11 | 13 | 1680 | 144.454 | 0.27236 | [8 empty] | A10 | 820.1 | MAXW0.04420311/FT |  | 820.1 |  | 1680 | 1680 | 1680 | H | 1.44 | 1.44 | 1.44 |  | 0.0003969 | 1.7346 | 4 | 0.00057429
Horizontaal Wand | Maxi Wand | Nee | Grijs 001 | MAXW.04420311.001/WF | 44 | 203 | 11 | 13 | 1437 | 123.5598 | 0.20407 | [8 empty] | A10 | 851.5 | MAXW0.04420311/WF |  | 851.5 |  | 1437 | 1437 | 1437 | H | 1.44 | 1.44 | 1.44 |  | 0.0003969 | 1.7346 | 4 | 0.00057429
Horizontaal Wand | Maxi Wand | Nee | Grijs 001 | MAXW.04420311.001/WT | 44 | 203 | 11 | 13 | 2057 | 176.8702 | 0.39617 | [8 empty] | A10 | 818.9 | MAXW0.04420311/WT |  | 818.9 |  | 2057 | 2057 | 2057 | H | 1.439 | 1.439 | 1.439 |  | 0.0003969 | 1.7346 | 4 | 0.00057429
Horizontaal Wand | Maxi Wand | Nee | RAL9016 | MAXW.04420311.233/FT | 44 | 203 | 11 | 13 | 1680 | 144.454 | 0.27236 | [8 empty] | A10 | 820.1 | MAXW0.04420311/FT |  | 820.1 |  | 1680 | 1680 | 1680 | H | 1.44 | 1.44 | 1.44 |  | 0.0003969 | 1.7346 | 4 | 0.00057429
Horizontaal Wand | Maxi Wand | Nee | RAL9016 | MAXW.04420311.233/WF | 44 | 203 | 11 | 13 | 1437 | 123.5598 | 0.20407 | [8 empty] | A10 | 851.5 | MAXW0.04420311/WF |  | 851.5 |  | 1437 | 1437 | 1437 | H | 1.44 | 1.44 | 1.44 |  | 0.0003969 | 1.7346 | 4 | 0.00057429
Horizontaal Wand | Maxi Wand | Nee | RAL9016 | MAXW.04420311.233/WT | 44 | 203 | 11 | 13 | 2057 | 176.8702 | 0.39617 | [8 empty] | A10 | 818.9 | MAXW0.04420311/WT |  | 818.9 |  | 2057 | 2057 | 2057 | H | 1.439 | 1.439 | 1.439 |  | 0.0003969 | 1.7346 | 4 | 0.00057429
Horizontaal Wand | Maxi Wand | Nee | Jaga kleur | MAXW.04420311.klr/FT | 44 | 203 | 11 | 13 | 1680 | 144.454 | 0.27236 | [8 empty] | A10 | 903.2 | MAXW1.04420311/FT |  | 903.2 |  | 1680 | 1680 | 1680 | H | 1.44 | 1.44 | 1.44 |  | 0.0003969 | 1.7346 | 4 | 0.00057429
Horizontaal Wand | Maxi Wand | Nee | Jaga kleur | MAXW.04420311.klr/WF | 44 | 203 | 11 | 13 | 1437 | 123.5598 | 0.20407 | [8 empty] | A10 | 940.7 | MAXW1.04420311/WF |  | 940.7 |  | 1437 | 1437 | 1437 | H | 1.44 | 1.44 | 1.44 |  | 0.0003969 | 1.7346 | 4 | 0.00057429
Horizontaal Wand | Maxi Wand | Nee | Jaga kleur | MAXW.04420311.klr/WT | 44 | 203 | 11 | 13 | 2057 | 176.8702 | 0.39617 | [8 empty] | A10 | 901.7 | MAXW1.04420311/WT |  | 901.7 |  | 2057 | 2057 | 2057 | H | 1.439 | 1.439 | 1.439 |  | 0.0003969 | 1.7346 | 4 | 0.00057429
Horizontaal Wand | Maxi Wand | Nee | Grijs 001 | MAXW.04420316.001/FT | 44 | 203 | 16 | 18 | 2408 | 207.0507 | 0.72862 | [8 empty] | A10 | 1055.3 | MAXW0.04420316/FT |  | 1055.3 |  | 2408 | 2408 | 2408 | H | 1.455 | 1.455 | 1.455 |  | 0.0002083 | 1.724 | 4 | 0.0013928
Horizontaal Wand | Maxi Wand | Nee | Grijs 001 | MAXW.04420316.001/WF | 44 | 203 | 16 | 18 | 2140 | 184.0069 | 0.57921 | [8 empty] | A10 | 1093.5 | MAXW0.04420316/WF |  | 1093.5 |  | 2140 | 2140 | 2140 | H | 1.457 | 1.457 | 1.457 |  | 0.0002083 | 1.724 | 4 | 0.0013928
Horizontaal Wand | Maxi Wand | Nee | Grijs 001 | MAXW.04420316.001/WT | 44 | 203 | 16 | 18 | 3091 | 265.7782 | 1.1848 | [8 empty] | A10 | 1053.7 | MAXW0.04420316/WT |  | 1053.7 |  | 3091 | 3091 | 3091 | H | 1.462 | 1.462 | 1.462 |  | 0.0002083 | 1.724 | 4 | 0.0013928
Horizontaal Wand | Maxi Wand | Nee | RAL9016 | MAXW.04420316.233/FT | 44 | 203 | 16 | 18 | 2408 | 207.0507 | 0.72862 | [8 empty] | A10 | 1055.3 | MAXW0.04420316/FT |  | 1055.3 |  | 2408 | 2408 | 2408 | H | 1.455 | 1.455 | 1.455 |  | 0.0002083 | 1.724 | 4 | 0.0013928
Horizontaal Wand | Maxi Wand | Nee | RAL9016 | MAXW.04420316.233/WF | 44 | 203 | 16 | 18 | 2140 | 184.0069 | 0.57921 | [8 empty] | A10 | 1093.5 | MAXW0.04420316/WF |  | 1093.5 |  | 2140 | 2140 | 2140 | H | 1.457 | 1.457 | 1.457 |  | 0.0002083 | 1.724 | 4 | 0.0013928
Horizontaal Wand | Maxi Wand | Nee | RAL9016 | MAXW.04420316.233/WT | 44 | 203 | 16 | 18 | 3091 | 265.7782 | 1.1848 | [8 empty] | A10 | 1053.7 | MAXW0.04420316/WT |  | 1053.7 |  | 3091 | 3091 | 3091 | H | 1.462 | 1.462 | 1.462 |  | 0.0002083 | 1.724 | 4 | 0.0013928
Horizontaal Wand | Maxi Wand | Nee | Jaga kleur | MAXW.04420316.klr/FT | 44 | 203 | 16 | 18 | 2408 | 207.0507 | 0.72862 | [8 empty] | A10 | 1141.8 | MAXW1.04420316/FT |  | 1141.8 |  | 2408 | 2408 | 2408 | H | 1.455 | 1.455 | 1.455 |  | 0.0002083 | 1.724 | 4 | 0.0013928
Horizontaal Wand | Maxi Wand | Nee | Jaga kleur | MAXW.04420316.klr/WF | 44 | 203 | 16 | 18 | 2140 | 184.0069 | 0.57921 | [8 empty] | A10 | 1187.5 | MAXW1.04420316/WF |  | 1187.5 |  | 2140 | 2140 | 2140 | H | 1.457 | 1.457 | 1.457 |  | 0.0002083 | 1.724 | 4 | 0.0013928
Horizontaal Wand | Maxi Wand | Nee | Jaga kleur | MAXW.04420316.klr/WT | 44 | 203 | 16 | 18 | 3091 | 265.7782 | 1.1848 | [8 empty] | A10 | 1139.8 | MAXW1.04420316/WT |  | 1139.8 |  | 3091 | 3091 | 3091 | H | 1.462 | 1.462 | 1.462 |  | 0.0002083 | 1.724 | 4 | 0.0013928
Horizontaal Wand | Maxi Wand | Nee | Grijs 001 | MAXW.04420321.001/FT | 44 | 203 | 21 | 23 | 3107 | 267.1539 | 0.49444 | [8 empty] | A10 | 1144.8 | MAXW0.04420321/FT |  | 1144.8 |  | 3107 | 3107 | 3107 | H | 1.467 | 1.467 | 1.467 |  | 0.0001276 | 1.7219 | 4 | 0.0005142
Horizontaal Wand | Maxi Wand | Nee | Grijs 001 | MAXW.04420321.001/WF | 44 | 203 | 21 | 23 | 2669 | 229.4927 | 0.36916 | [8 empty] | A10 | 1190.2 | MAXW0.04420321/WF |  | 1190.2 |  | 2669 | 2669 | 2669 | H | 1.472 | 1.472 | 1.472 |  | 0.0001276 | 1.7219 | 4 | 0.0005142
Horizontaal Wand | Maxi Wand | Nee | Grijs 001 | MAXW.04420321.001/WT | 44 | 203 | 21 | 23 | 4146 | 356.4918 | 0.86192 | [8 empty] | A10 | 1143.6 | MAXW0.04420321/WT |  | 1143.6 |  | 4146 | 4146 | 4146 | H | 1.48 | 1.48 | 1.48 |  | 0.0001276 | 1.7219 | 4 | 0.0005142
Horizontaal Wand | Maxi Wand | Nee | RAL9016 | MAXW.04420321.233/FT | 44 | 203 | 21 | 23 | 3107 | 267.1539 | 0.49444 | [8 empty] | A10 | 1144.8 | MAXW0.04420321/FT |  | 1144.8 |  | 3107 | 3107 | 3107 | H | 1.467 | 1.467 | 1.467 |  | 0.0001276 | 1.7219 | 4 | 0.0005142
Horizontaal Wand | Maxi Wand | Nee | RAL9016 | MAXW.04420321.233/WF | 44 | 203 | 21 | 23 | 2669 | 229.4927 | 0.36916 | [8 empty] | A10 | 1190.2 | MAXW0.04420321/WF |  | 1190.2 |  | 2669 | 2669 | 2669 | H | 1.472 | 1.472 | 1.472 |  | 0.0001276 | 1.7219 | 4 | 0.0005142
Horizontaal Wand | Maxi Wand | Nee | RAL9016 | MAXW.04420321.233/WT | 44 | 203 | 21 | 23 | 4146 | 356.4918 | 0.86192 | [8 empty] | A10 | 1143.6 | MAXW0.04420321/WT |  | 1143.6 |  | 4146 | 4146 | 4146 | H | 1.48 | 1.48 | 1.48 |  | 0.0001276 | 1.7219 | 4 | 0.0005142
Horizontaal Wand | Maxi Wand | Nee | Jaga kleur | MAXW.04420321.klr/FT | 44 | 203 | 21 | 23 | 3107 | 267.1539 | 0.49444 | [8 empty] | A10 | 1234.6 | MAXW1.04420321/FT |  | 1234.6 |  | 3107 | 3107 | 3107 | H | 1.467 | 1.467 | 1.467 |  | 0.0001276 | 1.7219 | 4 | 0.0005142
Horizontaal Wand | Maxi Wand | Nee | Jaga kleur | MAXW.04420321.klr/WF | 44 | 203 | 21 | 23 | 2669 | 229.4927 | 0.36916 | [8 empty] | A10 | 1288.7 | MAXW1.04420321/WF |  | 1288.7 |  | 2669 | 2669 | 2669 | H | 1.472 | 1.472 | 1.472 |  | 0.0001276 | 1.7219 | 4 | 0.0005142
Horizontaal Wand | Maxi Wand | Nee | Jaga kleur | MAXW.04420321.klr/WT | 44 | 203 | 21 | 23 | 4146 | 356.4918 | 0.86192 | [8 empty] | A10 | 1233.1 | MAXW1.04420321/WT |  | 1233.1 |  | 4146 | 4146 | 4146 | H | 1.48 | 1.48 | 1.48 |  | 0.0001276 | 1.7219 | 4 | 0.0005142
Horizontaal Wand | Maxi Wand | Nee | Grijs 001 | MAXW.05906311.001/FF | 59 | 63 | 11 | 13 | 378 | 32.5021 | 0.0084637 | [8 empty] | A10 | 555.7 | MAXW0.05906311/FF |  | 555.7 |  | 378 | 378 | 378 | H | 1.44 | 1.44 | 1.44 |  | 0.0003969 | 1.7346 | 4 | 0.00057429
Horizontaal Wand | Maxi Wand | Nee | Grijs 001 | MAXW.05906311.001/FT | 59 | 63 | 11 | 13 | 498 | 42.8203 | 0.014382 | [8 empty] | A10 | 523.6 | MAXW0.05906311/FT |  | 523.6 |  | 498 | 498 | 498 | H | 1.439 | 1.439 | 1.439 |  | 0.0003969 | 1.7346 | 4 | 0.00057429
Horizontaal Wand | Maxi Wand | Nee | Grijs 001 | MAXW.05906311.001/WF | 59 | 63 | 11 | 13 | 458 | 39.3809 | 0.012242 | [8 empty] | A10 | 547 | MAXW0.05906311/WF |  | 547 |  | 458 | 458 | 458 | H | 1.438 | 1.438 | 1.438 |  | 0.0003969 | 1.7346 | 4 | 0.00057429
Horizontaal Wand | Maxi Wand | Nee | Grijs 001 | MAXW.05906311.001/WT | 59 | 63 | 11 | 13 | 573 | 49.2691 | 0.018844 | [8 empty] | A10 | 515.1 | MAXW0.05906311/WT |  | 515.1 |  | 573 | 573 | 573 | H | 1.437 | 1.437 | 1.437 |  | 0.0003969 | 1.7346 | 4 | 0.00057429
Horizontaal Wand | Maxi Wand | Nee | RAL9016 | MAXW.05906311.233/FF | 59 | 63 | 11 | 13 | 378 | 32.5021 | 0.0084637 | [8 empty] | A10 | 555.7 | MAXW0.05906311/FF |  | 555.7 |  | 378 | 378 | 378 | H | 1.44 | 1.44 | 1.44 |  | 0.0003969 | 1.7346 | 4 | 0.00057429
Horizontaal Wand | Maxi Wand | Nee | RAL9016 | MAXW.05906311.233/FT | 59 | 63 | 11 | 13 | 498 | 42.8203 | 0.014382 | [8 empty] | A10 | 523.6 | MAXW0.05906311/FT |  | 523.6 |  | 498 | 498 | 498 | H | 1.439 | 1.439 | 1.439 |  | 0.0003969 | 1.7346 | 4 | 0.00057429
Horizontaal Wand | Maxi Wand | Nee | RAL9016 | MAXW.05906311.233/WF | 59 | 63 | 11 | 13 | 458 | 39.3809 | 0.012242 | [8 empty] | A10 | 547 | MAXW0.05906311/WF |  | 547 |  | 458 | 458 | 458 | H | 1.438 | 1.438 | 1.438 |  | 0.0003969 | 1.7346 | 4 | 0.00057429
Horizontaal Wand | Maxi Wand | Nee | RAL9016 | MAXW.05906311.233/WT | 59 | 63 | 11 | 13 | 573 | 49.2691 | 0.018844 | [8 empty] | A10 | 515.1 | MAXW0.05906311/WT |  | 515.1 |  | 573 | 573 | 573 | H | 1.437 | 1.437 | 1.437 |  | 0.0003969 | 1.7346 | 4 | 0.00057429
Horizontaal Wand | Maxi Wand | Nee | Jaga kleur | MAXW.05906311.klr/FF | 59 | 63 | 11 | 13 | 378 | 32.5021 | 0.0084637 | [8 empty] | A10 | 629.7 | MAXW1.05906311/FF |  | 629.7 |  | 378 | 378 | 378 | H | 1.44 | 1.44 | 1.44 |  | 0.0003969 | 1.7346 | 4 | 0.00057429
Horizontaal Wand | Maxi Wand | Nee | Jaga kleur | MAXW.05906311.klr/FT | 59 | 63 | 11 | 13 | 498 | 42.8203 | 0.014382 | [8 empty] | A10 | 591.3 | MAXW1.05906311/FT |  | 591.3 |  | 498 | 498 | 498 | H | 1.439 | 1.439 | 1.439 |  | 0.0003969 | 1.7346 | 4 | 0.00057429
Horizontaal Wand | Maxi Wand | Nee | Jaga kleur | MAXW.05906311.klr/WF | 59 | 63 | 11 | 13 | 458 | 39.3809 | 0.012242 | [8 empty] | A10 | 619.3 | MAXW1.05906311/WF |  | 619.3 |  | 458 | 458 | 458 | H | 1.438 | 1.438 | 1.438 |  | 0.0003969 | 1.7346 | 4 | 0.00057429
Horizontaal Wand | Maxi Wand | Nee | Jaga kleur | MAXW.05906311.klr/WT | 59 | 63 | 11 | 13 | 573 | 49.2691 | 0.018844 | [8 empty] | A10 | 580.9 | MAXW1.05906311/WT |  | 580.9 |  | 573 | 573 | 573 | H | 1.437 | 1.437 | 1.437 |  | 0.0003969 | 1.7346 | 4 | 0.00057429
Horizontaal Wand | Maxi Wand | Nee | Grijs 001 | MAXW.05906316.001/FF | 59 | 63 | 16 | 18 | 521 | 44.7979 | 0.029607 | [8 empty] | A10 | 631 | MAXW0.05906316/FF |  | 631 |  | 521 | 521 | 521 | H | 1.457 | 1.457 | 1.457 |  | 0.0002083 | 1.724 | 4 | 0.0013928
Horizontaal Wand | Maxi Wand | Nee | Grijs 001 | MAXW.05906316.001/FT | 59 | 63 | 16 | 18 | 732 | 62.9407 | 0.058053 | [8 empty] | A10 | 596.1 | MAXW0.05906316/FT |  | 596.1 |  | 732 | 732 | 732 | H | 1.462 | 1.462 | 1.462 |  | 0.0002083 | 1.724 | 4 | 0.0013928
Horizontaal Wand | Maxi Wand | Nee | Grijs 001 | MAXW.05906316.001/WF | 59 | 63 | 16 | 18 | 664 | 57.0937 | 0.047857 | [8 empty] | A10 | 622.9 | MAXW0.05906316/WF |  | 622.9 |  | 664 | 664 | 664 | H | 1.464 | 1.464 | 1.464 |  | 0.0002083 | 1.724 | 4 | 0.0013928
Horizontaal Wand | Maxi Wand | Nee | Grijs 001 | MAXW.05906316.001/WT | 59 | 63 | 16 | 18 | 877 | 75.4084 | 0.083052 | [8 empty] | A10 | 587.5 | MAXW0.05906316/WT |  | 587.5 |  | 877 | 877 | 877 | H | 1.468 | 1.468 | 1.468 |  | 0.0002083 | 1.724 | 4 | 0.0013928
Horizontaal Wand | Maxi Wand | Nee | RAL9016 | MAXW.05906316.233/FF | 59 | 63 | 16 | 18 | 521 | 44.7979 | 0.029607 | [8 empty] | A10 | 631 | MAXW0.05906316/FF |  | 631 |  | 521 | 521 | 521 | H | 1.457 | 1.457 | 1.457 |  | 0.0002083 | 1.724 | 4 | 0.0013928
Horizontaal Wand | Maxi Wand | Nee | RAL9016 | MAXW.05906316.233/FT | 59 | 63 | 16 | 18 | 732 | 62.9407 | 0.058053 | [8 empty] | A10 | 596.1 | MAXW0.05906316/FT |  | 596.1 |  | 732 | 732 | 732 | H | 1.462 | 1.462 | 1.462 |  | 0.0002083 | 1.724 | 4 | 0.0013928
Horizontaal Wand | Maxi Wand | Nee | RAL9016 | MAXW.05906316.233/WF | 59 | 63 | 16 | 18 | 664 | 57.0937 | 0.047857 | [8 empty] | A10 | 622.9 | MAXW0.05906316/WF |  | 622.9 |  | 664 | 664 | 664 | H | 1.464 | 1.464 | 1.464 |  | 0.0002083 | 1.724 | 4 | 0.0013928
Horizontaal Wand | Maxi Wand | Nee | RAL9016 | MAXW.05906316.233/WT | 59 | 63 | 16 | 18 | 877 | 75.4084 | 0.083052 | [8 empty] | A10 | 587.5 | MAXW0.05906316/WT |  | 587.5 |  | 877 | 877 | 877 | H | 1.468 | 1.468 | 1.468 |  | 0.0002083 | 1.724 | 4 | 0.0013928
Horizontaal Wand | Maxi Wand | Nee | Jaga kleur | MAXW.05906316.klr/FF | 59 | 63 | 16 | 18 | 521 | 44.7979 | 0.029607 | [8 empty] | A10 | 707.8 | MAXW1.05906316/FF |  | 707.8 |  | 521 | 521 | 521 | H | 1.457 | 1.457 | 1.457 |  | 0.0002083 | 1.724 | 4 | 0.0013928
Horizontaal Wand | Maxi Wand | Nee | Jaga kleur | MAXW.05906316.klr/FT | 59 | 63 | 16 | 18 | 732 | 62.9407 | 0.058053 | [8 empty] | A10 | 665.7 | MAXW1.05906316/FT |  | 665.7 |  | 732 | 732 | 732 | H | 1.462 | 1.462 | 1.462 |  | 0.0002083 | 1.724 | 4 | 0.0013928
Horizontaal Wand | Maxi Wand | Nee | Jaga kleur | MAXW.05906316.klr/WF | 59 | 63 | 16 | 18 | 664 | 57.0937 | 0.047857 | [8 empty] | A10 | 698.2 | MAXW1.05906316/WF |  | 698.2 |  | 664 | 664 | 664 | H | 1.464 | 1.464 | 1.464 |  | 0.0002083 | 1.724 | 4 | 0.0013928
Horizontaal Wand | Maxi Wand | Nee | Jaga kleur | MAXW.05906316.klr/WT | 59 | 63 | 16 | 18 | 877 | 75.4084 | 0.083052 | [8 empty] | A10 | 655.6 | MAXW1.05906316/WT |  | 655.6 |  | 877 | 877 | 877 | H | 1.468 | 1.468 | 1.468 |  | 0.0002083 | 1.724 | 4 | 0.0013928
Horizontaal Wand | Maxi Wand | Nee | Grijs 001 | MAXW.05906321.001/FF | 59 | 63 | 21 | 23 | 660 | 56.7498 | 0.018251 | [8 empty] | A10 | 653.8 | MAXW0.05906321/FF |  | 653.8 |  | 660 | 660 | 660 | H | 1.472 | 1.472 | 1.472 |  | 0.0001276 | 1.7219 | 4 | 0.0005142
Horizontaal Wand | Maxi Wand | Nee | Grijs 001 | MAXW.05906321.001/FT | 59 | 63 | 21 | 23 | 948 | 81.5133 | 0.037255 | [8 empty] | A10 | 616 | MAXW0.05906321/FT |  | 616 |  | 948 | 948 | 948 | H | 1.48 | 1.48 | 1.48 |  | 0.0001276 | 1.7219 | 4 | 0.0005142
Horizontaal Wand | Maxi Wand | Nee | Grijs 001 | MAXW.05906321.001/WF | 59 | 63 | 21 | 23 | 868 | 74.6346 | 0.031311 | [8 empty] | A10 | 646 | MAXW0.05906321/WF |  | 646 |  | 868 | 868 | 868 | H | 1.484 | 1.484 | 1.484 |  | 0.0001276 | 1.7219 | 4 | 0.0005142
Horizontaal Wand | Maxi Wand | Nee | Grijs 001 | MAXW.05906321.001/WT | 59 | 63 | 21 | 23 | 1166 | 100.258 | 0.05604 | [8 empty] | A10 | 607.7 | MAXW0.05906321/WT |  | 607.7 |  | 1166 | 1166 | 1166 | H | 1.492 | 1.492 | 1.492 |  | 0.0001276 | 1.7219 | 4 | 0.0005142
Horizontaal Wand | Maxi Wand | Nee | RAL9016 | MAXW.05906321.233/FF | 59 | 63 | 21 | 23 | 660 | 56.7498 | 0.018251 | [8 empty] | A10 | 653.8 | MAXW0.05906321/FF |  | 653.8 |  | 660 | 660 | 660 | H | 1.472 | 1.472 | 1.472 |  | 0.0001276 | 1.7219 | 4 | 0.0005142
Horizontaal Wand | Maxi Wand | Nee | RAL9016 | MAXW.05906321.233/FT | 59 | 63 | 21 | 23 | 948 | 81.5133 | 0.037255 | [8 empty] | A10 | 616 | MAXW0.05906321/FT |  | 616 |  | 948 | 948 | 948 | H | 1.48 | 1.48 | 1.48 |  | 0.0001276 | 1.7219 | 4 | 0.0005142
Horizontaal Wand | Maxi Wand | Nee | RAL9016 | MAXW.05906321.233/WF | 59 | 63 | 21 | 23 | 868 | 74.6346 | 0.031311 | [8 empty] | A10 | 646 | MAXW0.05906321/WF |  | 646 |  | 868 | 868 | 868 | H | 1.484 | 1.484 | 1.484 |  | 0.0001276 | 1.7219 | 4 | 0.0005142
Horizontaal Wand | Maxi Wand | Nee | RAL9016 | MAXW.05906321.233/WT | 59 | 63 | 21 | 23 | 1166 | 100.258 | 0.05604 | [8 empty] | A10 | 607.7 | MAXW0.05906321/WT |  | 607.7 |  | 1166 | 1166 | 1166 | H | 1.492 | 1.492 | 1.492 |  | 0.0001276 | 1.7219 | 4 | 0.0005142
Horizontaal Wand | Maxi Wand | Nee | Jaga kleur | MAXW.05906321.klr/FF | 59 | 63 | 21 | 23 | 660 | 56.7498 | 0.018251 | [8 empty] | A10 | 733.2 | MAXW1.05906321/FF |  | 733.2 |  | 660 | 660 | 660 | H | 1.472 | 1.472 | 1.472 |  | 0.0001276 | 1.7219 | 4 | 0.0005142
Horizontaal Wand | Maxi Wand | Nee | Jaga kleur | MAXW.05906321.klr/FT | 59 | 63 | 21 | 23 | 948 | 81.5133 | 0.037255 | [8 empty] | A10 | 688.1 | MAXW1.05906321/FT |  | 688.1 |  | 948 | 948 | 948 | H | 1.48 | 1.48 | 1.48 |  | 0.0001276 | 1.7219 | 4 | 0.0005142
Horizontaal Wand | Maxi Wand | Nee | Jaga kleur | MAXW.05906321.klr/WF | 59 | 63 | 21 | 23 | 868 | 74.6346 | 0.031311 | [8 empty] | A10 | 724.2 | MAXW1.05906321/WF |  | 724.2 |  | 868 | 868 | 868 | H | 1.484 | 1.484 | 1.484 |  | 0.0001276 | 1.7219 | 4 | 0.0005142
Horizontaal Wand | Maxi Wand | Nee | Jaga kleur | MAXW.05906321.klr/WT | 59 | 63 | 21 | 23 | 1166 | 100.258 | 0.05604 | [8 empty] | A10 | 678 | MAXW1.05906321/WT |  | 678 |  | 1166 | 1166 | 1166 | H | 1.492 | 1.492 | 1.492 |  | 0.0001276 | 1.7219 | 4 | 0.0005142
Horizontaal Wand | Maxi Wand | Nee | Grijs 001 | MAXW.05908311.001/FF | 59 | 83 | 11 | 13 | 557 | 47.8934 | 0.020399 | [8 empty] | A10 | 609.1 | MAXW0.05908311/FF |  | 609.1 |  | 557 | 557 | 557 | H | 1.44 | 1.44 | 1.44 |  | 0.0003969 | 1.7346 | 4 | 0.00057429
Horizontaal Wand | Maxi Wand | Nee | Grijs 001 | MAXW.05908311.001/FT | 59 | 83 | 11 | 13 | 732 | 62.9407 | 0.034326 | [8 empty] | A10 | 577.6 | MAXW0.05908311/FT |  | 577.6 |  | 732 | 732 | 732 | H | 1.439 | 1.439 | 1.439 |  | 0.0003969 | 1.7346 | 4 | 0.00057429
Horizontaal Wand | Maxi Wand | Nee | Grijs 001 | MAXW.05908311.001/WF | 59 | 83 | 11 | 13 | 674 | 57.9536 | 0.029328 | [8 empty] | A10 | 601.9 | MAXW0.05908311/WF |  | 601.9 |  | 674 | 674 | 674 | H | 1.438 | 1.438 | 1.438 |  | 0.0003969 | 1.7346 | 4 | 0.00057429
Horizontaal Wand | Maxi Wand | Nee | Grijs 001 | MAXW.05908311.001/WT | 59 | 83 | 11 | 13 | 844 | 72.5709 | 0.045041 | [8 empty] | A10 | 569.8 | MAXW0.05908311/WT |  | 569.8 |  | 844 | 844 | 844 | H | 1.437 | 1.437 | 1.437 |  | 0.0003969 | 1.7346 | 4 | 0.00057429
Horizontaal Wand | Maxi Wand | Nee | RAL9016 | MAXW.05908311.233/FF | 59 | 83 | 11 | 13 | 557 | 47.8934 | 0.020399 | [8 empty] | A10 | 609.1 | MAXW0.05908311/FF |  | 609.1 |  | 557 | 557 | 557 | H | 1.44 | 1.44 | 1.44 |  | 0.0003969 | 1.7346 | 4 | 0.00057429
Horizontaal Wand | Maxi Wand | Nee | RAL9016 | MAXW.05908311.233/FT | 59 | 83 | 11 | 13 | 732 | 62.9407 | 0.034326 | [8 empty] | A10 | 577.6 | MAXW0.05908311/FT |  | 577.6 |  | 732 | 732 | 732 | H | 1.439 | 1.439 | 1.439 |  | 0.0003969 | 1.7346 | 4 | 0.00057429
Horizontaal Wand | Maxi Wand | Nee | RAL9016 | MAXW.05908311.233/WF | 59 | 83 | 11 | 13 | 674 | 57.9536 | 0.029328 | [8 empty] | A10 | 601.9 | MAXW0.05908311/WF |  | 601.9 |  | 674 | 674 | 674 | H | 1.438 | 1.438 | 1.438 |  | 0.0003969 | 1.7346 | 4 | 0.00057429
Horizontaal Wand | Maxi Wand | Nee | RAL9016 | MAXW.05908311.233/WT | 59 | 83 | 11 | 13 | 844 | 72.5709 | 0.045041 | [8 empty] | A10 | 569.8 | MAXW0.05908311/WT |  | 569.8 |  | 844 | 844 | 844 | H | 1.437 | 1.437 | 1.437 |  | 0.0003969 | 1.7346 | 4 | 0.00057429
Horizontaal Wand | Maxi Wand | Nee | Jaga kleur | MAXW.05908311.klr/FF | 59 | 83 | 11 | 13 | 557 | 47.8934 | 0.020399 | [8 empty] | A10 | 686.8 | MAXW1.05908311/FF |  | 686.8 |  | 557 | 557 | 557 | H | 1.44 | 1.44 | 1.44 |  | 0.0003969 | 1.7346 | 4 | 0.00057429
Horizontaal Wand | Maxi Wand | Nee | Jaga kleur | MAXW.05908311.klr/FT | 59 | 83 | 11 | 13 | 732 | 62.9407 | 0.034326 | [8 empty] | A10 | 648.9 | MAXW1.05908311/FT |  | 648.9 |  | 732 | 732 | 732 | H | 1.439 | 1.439 | 1.439 |  | 0.0003969 | 1.7346 | 4 | 0.00057429
Horizontaal Wand | Maxi Wand | Nee | Jaga kleur | MAXW.05908311.klr/WF | 59 | 83 | 11 | 13 | 674 | 57.9536 | 0.029328 | [8 empty] | A10 | 678.2 | MAXW1.05908311/WF |  | 678.2 |  | 674 | 674 | 674 | H | 1.438 | 1.438 | 1.438 |  | 0.0003969 | 1.7346 | 4 | 0.00057429
Horizontaal Wand | Maxi Wand | Nee | Jaga kleur | MAXW.05908311.klr/WT | 59 | 83 | 11 | 13 | 844 | 72.5709 | 0.045041 | [8 empty] | A10 | 639.5 | MAXW1.05908311/WT |  | 639.5 |  | 844 | 844 | 844 | H | 1.437 | 1.437 | 1.437 |  | 0.0003969 | 1.7346 | 4 | 0.00057429
Horizontaal Wand | Maxi Wand | Nee | Grijs 001 | MAXW.05908316.001/FF | 59 | 83 | 16 | 18 | 767 | 65.9501 | 0.065916 | [8 empty] | A10 | 705.2 | MAXW0.05908316/FF |  | 705.2 |  | 767 | 767 | 767 | H | 1.457 | 1.457 | 1.457 |  | 0.0002083 | 1.724 | 4 | 0.0013928
Horizontaal Wand | Maxi Wand | Nee | Grijs 001 | MAXW.05908316.001/FT | 59 | 83 | 16 | 18 | 1078 | 92.6913 | 0.12905 | [8 empty] | A10 | 669.9 | MAXW0.05908316/FT |  | 669.9 |  | 1078 | 1078 | 1078 | H | 1.462 | 1.462 | 1.462 |  | 0.0002083 | 1.724 | 4 | 0.0013928
Horizontaal Wand | Maxi Wand | Nee | Grijs 001 | MAXW.05908316.001/WF | 59 | 83 | 16 | 18 | 978 | 84.0929 | 0.10648 | [8 empty] | A10 | 697.6 | MAXW0.05908316/WF |  | 697.6 |  | 978 | 978 | 978 | H | 1.464 | 1.464 | 1.464 |  | 0.0002083 | 1.724 | 4 | 0.0013928
Horizontaal Wand | Maxi Wand | Nee | Grijs 001 | MAXW.05908316.001/WT | 59 | 83 | 16 | 18 | 1290 | 110.92 | 0.18398 | [8 empty] | A10 | 662.6 | MAXW0.05908316/WT |  | 662.6 |  | 1290 | 1290 | 1290 | H | 1.468 | 1.468 | 1.468 |  | 0.0002083 | 1.724 | 4 | 0.0013928
Horizontaal Wand | Maxi Wand | Nee | RAL9016 | MAXW.05908316.233/FF | 59 | 83 | 16 | 18 | 767 | 65.9501 | 0.065916 | [8 empty] | A10 | 705.2 | MAXW0.05908316/FF |  | 705.2 |  | 767 | 767 | 767 | H | 1.457 | 1.457 | 1.457 |  | 0.0002083 | 1.724 | 4 | 0.0013928
Horizontaal Wand | Maxi Wand | Nee | RAL9016 | MAXW.05908316.233/FT | 59 | 83 | 16 | 18 | 1078 | 92.6913 | 0.12905 | [8 empty] | A10 | 669.9 | MAXW0.05908316/FT |  | 669.9 |  | 1078 | 1078 | 1078 | H | 1.462 | 1.462 | 1.462 |  | 0.0002083 | 1.724 | 4 | 0.0013928
Horizontaal Wand | Maxi Wand | Nee | RAL9016 | MAXW.05908316.233/WF | 59 | 83 | 16 | 18 | 978 | 84.0929 | 0.10648 | [8 empty] | A10 | 697.6 | MAXW0.05908316/WF |  | 697.6 |  | 978 | 978 | 978 | H | 1.464 | 1.464 | 1.464 |  | 0.0002083 | 1.724 | 4 | 0.0013928
Horizontaal Wand | Maxi Wand | Nee | RAL9016 | MAXW.05908316.233/WT | 59 | 83 | 16 | 18 | 1290 | 110.92 | 0.18398 | [8 empty] | A10 | 662.6 | MAXW0.05908316/WT |  | 662.6 |  | 1290 | 1290 | 1290 | H | 1.468 | 1.468 | 1.468 |  | 0.0002083 | 1.724 | 4 | 0.0013928
Horizontaal Wand | Maxi Wand | Nee | Jaga kleur | MAXW.05908316.klr/FF | 59 | 83 | 16 | 18 | 767 | 65.9501 | 0.065916 | [8 empty] | A10 | 785.9 | MAXW1.05908316/FF |  | 785.9 |  | 767 | 767 | 767 | H | 1.457 | 1.457 | 1.457 |  | 0.0002083 | 1.724 | 4 | 0.0013928
Horizontaal Wand | Maxi Wand | Nee | Jaga kleur | MAXW.05908316.klr/FT | 59 | 83 | 16 | 18 | 1078 | 92.6913 | 0.12905 | [8 empty] | A10 | 743.6 | MAXW1.05908316/FT |  | 743.6 |  | 1078 | 1078 | 1078 | H | 1.462 | 1.462 | 1.462 |  | 0.0002083 | 1.724 | 4 | 0.0013928
Horizontaal Wand | Maxi Wand | Nee | Jaga kleur | MAXW.05908316.klr/WF | 59 | 83 | 16 | 18 | 978 | 84.0929 | 0.10648 | [8 empty] | A10 | 776.7 | MAXW1.05908316/WF |  | 776.7 |  | 978 | 978 | 978 | H | 1.464 | 1.464 | 1.464 |  | 0.0002083 | 1.724 | 4 | 0.0013928
Horizontaal Wand | Maxi Wand | Nee | Jaga kleur | MAXW.05908316.klr/WT | 59 | 83 | 16 | 18 | 1290 | 110.92 | 0.18398 | [8 empty] | A10 | 734.9 | MAXW1.05908316/WT |  | 734.9 |  | 1290 | 1290 | 1290 | H | 1.468 | 1.468 | 1.468 |  | 0.0002083 | 1.724 | 4 | 0.0013928
Horizontaal Wand | Maxi Wand | Nee | Grijs 001 | MAXW.05908321.001/FF | 59 | 83 | 21 | 23 | 971 | 83.491 | 0.041096 | [8 empty] | A10 | 737.9 | MAXW0.05908321/FF |  | 737.9 |  | 971 | 971 | 971 | H | 1.472 | 1.472 | 1.472 |  | 0.0001276 | 1.7219 | 4 | 0.0005142
Horizontaal Wand | Maxi Wand | Nee | Grijs 001 | MAXW.05908321.001/FT | 59 | 83 | 21 | 23 | 1395 | 119.9484 | 0.083641 | [8 empty] | A10 | 699.8 | MAXW0.05908321/FT |  | 699.8 |  | 1395 | 1395 | 1395 | H | 1.48 | 1.48 | 1.48 |  | 0.0001276 | 1.7219 | 4 | 0.0005142
Horizontaal Wand | Maxi Wand | Nee | Grijs 001 | MAXW.05908321.001/WF | 59 | 83 | 21 | 23 | 1277 | 109.8022 | 0.070322 | [8 empty] | A10 | 730.9 | MAXW0.05908321/WF |  | 730.9 |  | 1277 | 1277 | 1277 | H | 1.484 | 1.484 | 1.484 |  | 0.0001276 | 1.7219 | 4 | 0.0005142
Horizontaal Wand | Maxi Wand | Nee | Grijs 001 | MAXW.05908321.001/WT | 59 | 83 | 21 | 23 | 1716 | 147.5494 | 0.12562 | [8 empty] | A10 | 692.1 | MAXW0.05908321/WT |  | 692.1 |  | 1716 | 1716 | 1716 | H | 1.492 | 1.492 | 1.492 |  | 0.0001276 | 1.7219 | 4 | 0.0005142
Horizontaal Wand | Maxi Wand | Nee | RAL9016 | MAXW.05908321.233/FF | 59 | 83 | 21 | 23 | 971 | 83.491 | 0.041096 | [8 empty] | A10 | 737.9 | MAXW0.05908321/FF |  | 737.9 |  | 971 | 971 | 971 | H | 1.472 | 1.472 | 1.472 |  | 0.0001276 | 1.7219 | 4 | 0.0005142
Horizontaal Wand | Maxi Wand | Nee | RAL9016 | MAXW.05908321.233/FT | 59 | 83 | 21 | 23 | 1395 | 119.9484 | 0.083641 | [8 empty] | A10 | 699.8 | MAXW0.05908321/FT |  | 699.8 |  | 1395 | 1395 | 1395 | H | 1.48 | 1.48 | 1.48 |  | 0.0001276 | 1.7219 | 4 | 0.0005142
Horizontaal Wand | Maxi Wand | Nee | RAL9016 | MAXW.05908321.233/WF | 59 | 83 | 21 | 23 | 1277 | 109.8022 | 0.070322 | [8 empty] | A10 | 730.9 | MAXW0.05908321/WF |  | 730.9 |  | 1277 | 1277 | 1277 | H | 1.484 | 1.484 | 1.484 |  | 0.0001276 | 1.7219 | 4 | 0.0005142
Horizontaal Wand | Maxi Wand | Nee | RAL9016 | MAXW.05908321.233/WT | 59 | 83 | 21 | 23 | 1716 | 147.5494 | 0.12562 | [8 empty] | A10 | 692.1 | MAXW0.05908321/WT |  | 692.1 |  | 1716 | 1716 | 1716 | H | 1.492 | 1.492 | 1.492 |  | 0.0001276 | 1.7219 | 4 | 0.0005142
Horizontaal Wand | Maxi Wand | Nee | Jaga kleur | MAXW.05908321.klr/FF | 59 | 83 | 21 | 23 | 971 | 83.491 | 0.041096 | [8 empty] | A10 | 821.7 | MAXW1.05908321/FF |  | 821.7 |  | 971 | 971 | 971 | H | 1.472 | 1.472 | 1.472 |  | 0.0001276 | 1.7219 | 4 | 0.0005142
Horizontaal Wand | Maxi Wand | Nee | Jaga kleur | MAXW.05908321.klr/FT | 59 | 83 | 21 | 23 | 1395 | 119.9484 | 0.083641 | [8 empty] | A10 | 776.1 | MAXW1.05908321/FT |  | 776.1 |  | 1395 | 1395 | 1395 | H | 1.48 | 1.48 | 1.48 |  | 0.0001276 | 1.7219 | 4 | 0.0005142
Horizontaal Wand | Maxi Wand | Nee | Jaga kleur | MAXW.05908321.klr/WF | 59 | 83 | 21 | 23 | 1277 | 109.8022 | 0.070322 | [8 empty] | A10 | 813.4 | MAXW1.05908321/WF |  | 813.4 |  | 1277 | 1277 | 1277 | H | 1.484 | 1.484 | 1.484 |  | 0.0001276 | 1.7219 | 4 | 0.0005142
Horizontaal Wand | Maxi Wand | Nee | Jaga kleur | MAXW.05908321.klr/WT | 59 | 83 | 21 | 23 | 1716 | 147.5494 | 0.12562 | [8 empty] | A10 | 766.8 | MAXW1.05908321/WT |  | 766.8 |  | 1716 | 1716 | 1716 | H | 1.492 | 1.492 | 1.492 |  | 0.0001276 | 1.7219 | 4 | 0.0005142
Horizontaal Wand | Maxi Wand | Nee | Grijs 001 | MAXW.05910311.001/FF | 59 | 103 | 11 | 13 | 735 | 63.1986 | 0.03873 | [8 empty] | A10 | 656.1 | MAXW0.05910311/FF |  | 656.1 |  | 735 | 735 | 735 | H | 1.44 | 1.44 | 1.44 |  | 0.0003969 | 1.7346 | 4 | 0.00057429
Horizontaal Wand | Maxi Wand | Nee | Grijs 001 | MAXW.05910311.001/FT | 59 | 103 | 11 | 13 | 967 | 83.147 | 0.065064 | [8 empty] | A10 | 624.5 | MAXW0.05910311/FT |  | 624.5 |  | 967 | 967 | 967 | H | 1.439 | 1.439 | 1.439 |  | 0.0003969 | 1.7346 | 4 | 0.00057429
Horizontaal Wand | Maxi Wand | Nee | Grijs 001 | MAXW.05910311.001/WF | 59 | 103 | 11 | 13 | 890 | 76.5262 | 0.055608 | [8 empty] | A10 | 650 | MAXW0.05910311/WF |  | 650 |  | 890 | 890 | 890 | H | 1.438 | 1.438 | 1.438 |  | 0.0003969 | 1.7346 | 4 | 0.00057429
Horizontaal Wand | Maxi Wand | Nee | Grijs 001 | MAXW.05910311.001/WT | 59 | 103 | 11 | 13 | 1114 | 95.7868 | 0.08507 | [8 empty] | A10 | 617.9 | MAXW0.05910311/WT |  | 617.9 |  | 1114 | 1114 | 1114 | H | 1.437 | 1.437 | 1.437 |  | 0.0003969 | 1.7346 | 4 | 0.00057429
Horizontaal Wand | Maxi Wand | Nee | RAL9016 | MAXW.05910311.233/FF | 59 | 103 | 11 | 13 | 735 | 63.1986 | 0.03873 | [8 empty] | A10 | 656.1 | MAXW0.05910311/FF |  | 656.1 |  | 735 | 735 | 735 | H | 1.44 | 1.44 | 1.44 |  | 0.0003969 | 1.7346 | 4 | 0.00057429
Horizontaal Wand | Maxi Wand | Nee | RAL9016 | MAXW.05910311.233/FT | 59 | 103 | 11 | 13 | 967 | 83.147 | 0.065064 | [8 empty] | A10 | 624.5 | MAXW0.05910311/FT |  | 624.5 |  | 967 | 967 | 967 | H | 1.439 | 1.439 | 1.439 |  | 0.0003969 | 1.7346 | 4 | 0.00057429
Horizontaal Wand | Maxi Wand | Nee | RAL9016 | MAXW.05910311.233/WF | 59 | 103 | 11 | 13 | 890 | 76.5262 | 0.055608 | [8 empty] | A10 | 650 | MAXW0.05910311/WF |  | 650 |  | 890 | 890 | 890 | H | 1.438 | 1.438 | 1.438 |  | 0.0003969 | 1.7346 | 4 | 0.00057429
Horizontaal Wand | Maxi Wand | Nee | RAL9016 | MAXW.05910311.233/WT | 59 | 103 | 11 | 13 | 1114 | 95.7868 | 0.08507 | [8 empty] | A10 | 617.9 | MAXW0.05910311/WT |  | 617.9 |  | 1114 | 1114 | 1114 | H | 1.437 | 1.437 | 1.437 |  | 0.0003969 | 1.7346 | 4 | 0.00057429
Horizontaal Wand | Maxi Wand | Nee | Jaga kleur | MAXW.05910311.klr/FF | 59 | 103 | 11 | 13 | 735 | 63.1986 | 0.03873 | [8 empty] | A10 | 737.2 | MAXW1.05910311/FF |  | 737.2 |  | 735 | 735 | 735 | H | 1.44 | 1.44 | 1.44 |  | 0.0003969 | 1.7346 | 4 | 0.00057429
Horizontaal Wand | Maxi Wand | Nee | Jaga kleur | MAXW.05910311.klr/FT | 59 | 103 | 11 | 13 | 967 | 83.147 | 0.065064 | [8 empty] | A10 | 699.5 | MAXW1.05910311/FT |  | 699.5 |  | 967 | 967 | 967 | H | 1.439 | 1.439 | 1.439 |  | 0.0003969 | 1.7346 | 4 | 0.00057429
Horizontaal Wand | Maxi Wand | Nee | Jaga kleur | MAXW.05910311.klr/WF | 59 | 103 | 11 | 13 | 890 | 76.5262 | 0.055608 | [8 empty] | A10 | 730 | MAXW1.05910311/WF |  | 730 |  | 890 | 890 | 890 | H | 1.438 | 1.438 | 1.438 |  | 0.0003969 | 1.7346 | 4 | 0.00057429
Horizontaal Wand | Maxi Wand | Nee | Jaga kleur | MAXW.05910311.klr/WT | 59 | 103 | 11 | 13 | 1114 | 95.7868 | 0.08507 | [8 empty] | A10 | 691.5 | MAXW1.05910311/WT |  | 691.5 |  | 1114 | 1114 | 1114 | H | 1.437 | 1.437 | 1.437 |  | 0.0003969 | 1.7346 | 4 | 0.00057429
Horizontaal Wand | Maxi Wand | Nee | Grijs 001 | MAXW.05910316.001/FF | 59 | 103 | 16 | 18 | 1013 | 87.1023 | 0.11775 | [8 empty] | A10 | 772.4 | MAXW0.05910316/FF |  | 772.4 |  | 1013 | 1013 | 1013 | H | 1.457 | 1.457 | 1.457 |  | 0.0002083 | 1.724 | 4 | 0.0013928
Horizontaal Wand | Maxi Wand | Nee | Grijs 001 | MAXW.05910316.001/FT | 59 | 103 | 16 | 18 | 1423 | 122.356 | 0.22984 | [8 empty] | A10 | 736.5 | MAXW0.05910316/FT |  | 736.5 |  | 1423 | 1423 | 1423 | H | 1.462 | 1.462 | 1.462 |  | 0.0002083 | 1.724 | 4 | 0.0013928
Horizontaal Wand | Maxi Wand | Nee | Grijs 001 | MAXW.05910316.001/WF | 59 | 103 | 16 | 18 | 1291 | 111.006 | 0.18975 | [8 empty] | A10 | 765.5 | MAXW0.05910316/WF |  | 765.5 |  | 1291 | 1291 | 1291 | H | 1.464 | 1.464 | 1.464 |  | 0.0002083 | 1.724 | 4 | 0.0013928
Horizontaal Wand | Maxi Wand | Nee | Grijs 001 | MAXW.05910316.001/WT | 59 | 103 | 16 | 18 | 1704 | 146.5176 | 0.3278 | [8 empty] | A10 | 729.8 | MAXW0.05910316/WT |  | 729.8 |  | 1704 | 1704 | 1704 | H | 1.468 | 1.468 | 1.468 |  | 0.0002083 | 1.724 | 4 | 0.0013928
Horizontaal Wand | Maxi Wand | Nee | RAL9016 | MAXW.05910316.233/FF | 59 | 103 | 16 | 18 | 1013 | 87.1023 | 0.11775 | [8 empty] | A10 | 772.4 | MAXW0.05910316/FF |  | 772.4 |  | 1013 | 1013 | 1013 | H | 1.457 | 1.457 | 1.457 |  | 0.0002083 | 1.724 | 4 | 0.0013928
Horizontaal Wand | Maxi Wand | Nee | RAL9016 | MAXW.05910316.233/FT | 59 | 103 | 16 | 18 | 1423 | 122.356 | 0.22984 | [8 empty] | A10 | 736.5 | MAXW0.05910316/FT |  | 736.5 |  | 1423 | 1423 | 1423 | H | 1.462 | 1.462 | 1.462 |  | 0.0002083 | 1.724 | 4 | 0.0013928
Horizontaal Wand | Maxi Wand | Nee | RAL9016 | MAXW.05910316.233/WF | 59 | 103 | 16 | 18 | 1291 | 111.006 | 0.18975 | [8 empty] | A10 | 765.5 | MAXW0.05910316/WF |  | 765.5 |  | 1291 | 1291 | 1291 | H | 1.464 | 1.464 | 1.464 |  | 0.0002083 | 1.724 | 4 | 0.0013928
Horizontaal Wand | Maxi Wand | Nee | RAL9016 | MAXW.05910316.233/WT | 59 | 103 | 16 | 18 | 1704 | 146.5176 | 0.3278 | [8 empty] | A10 | 729.8 | MAXW0.05910316/WT |  | 729.8 |  | 1704 | 1704 | 1704 | H | 1.468 | 1.468 | 1.468 |  | 0.0002083 | 1.724 | 4 | 0.0013928
Horizontaal Wand | Maxi Wand | Nee | Jaga kleur | MAXW.05910316.klr/FF | 59 | 103 | 16 | 18 | 1013 | 87.1023 | 0.11775 | [8 empty] | A10 | 857 | MAXW1.05910316/FF |  | 857 |  | 1013 | 1013 | 1013 | H | 1.457 | 1.457 | 1.457 |  | 0.0002083 | 1.724 | 4 | 0.0013928
Horizontaal Wand | Maxi Wand | Nee | Jaga kleur | MAXW.05910316.klr/FT | 59 | 103 | 16 | 18 | 1423 | 122.356 | 0.22984 | [8 empty] | A10 | 814 | MAXW1.05910316/FT |  | 814 |  | 1423 | 1423 | 1423 | H | 1.462 | 1.462 | 1.462 |  | 0.0002083 | 1.724 | 4 | 0.0013928
Horizontaal Wand | Maxi Wand | Nee | Jaga kleur | MAXW.05910316.klr/WF | 59 | 103 | 16 | 18 | 1291 | 111.006 | 0.18975 | [8 empty] | A10 | 848.7 | MAXW1.05910316/WF |  | 848.7 |  | 1291 | 1291 | 1291 | H | 1.464 | 1.464 | 1.464 |  | 0.0002083 | 1.724 | 4 | 0.0013928
Horizontaal Wand | Maxi Wand | Nee | Jaga kleur | MAXW.05910316.klr/WT | 59 | 103 | 16 | 18 | 1704 | 146.5176 | 0.3278 | [8 empty] | A10 | 805.9 | MAXW1.05910316/WT |  | 805.9 |  | 1704 | 1704 | 1704 | H | 1.468 | 1.468 | 1.468 |  | 0.0002083 | 1.724 | 4 | 0.0013928
Horizontaal Wand | Maxi Wand | Nee | Grijs 001 | MAXW.05910321.001/FF | 59 | 103 | 21 | 23 | 1282 | 110.2322 | 0.07415 | [8 empty] | A10 | 814.1 | MAXW0.05910321/FF |  | 814.1 |  | 1282 | 1282 | 1282 | H | 1.472 | 1.472 | 1.472 |  | 0.0001276 | 1.7219 | 4 | 0.0005142
Horizontaal Wand | Maxi Wand | Nee | Grijs 001 | MAXW.05910321.001/FT | 59 | 103 | 21 | 23 | 1842 | 158.3835 | 0.15052 | [8 empty] | A10 | 774.3 | MAXW0.05910321/FT |  | 774.3 |  | 1842 | 1842 | 1842 | H | 1.48 | 1.48 | 1.48 |  | 0.0001276 | 1.7219 | 4 | 0.0005142
Horizontaal Wand | Maxi Wand | Nee | Grijs 001 | MAXW.05910321.001/WF | 59 | 103 | 21 | 23 | 1686 | 144.9699 | 0.12661 | [8 empty] | A10 | 807.8 | MAXW0.05910321/WF |  | 807.8 |  | 1686 | 1686 | 1686 | H | 1.484 | 1.484 | 1.484 |  | 0.0001276 | 1.7219 | 4 | 0.0005142
Horizontaal Wand | Maxi Wand | Nee | Grijs 001 | MAXW.05910321.001/WT | 59 | 103 | 21 | 23 | 2267 | 194.9269 | 0.22594 | [8 empty] | A10 | 767.7 | MAXW0.05910321/WT |  | 767.7 |  | 2267 | 2267 | 2267 | H | 1.492 | 1.492 | 1.492 |  | 0.0001276 | 1.7219 | 4 | 0.0005142
Horizontaal Wand | Maxi Wand | Nee | RAL9016 | MAXW.05910321.233/FF | 59 | 103 | 21 | 23 | 1282 | 110.2322 | 0.07415 | [8 empty] | A10 | 814.1 | MAXW0.05910321/FF |  | 814.1 |  | 1282 | 1282 | 1282 | H | 1.472 | 1.472 | 1.472 |  | 0.0001276 | 1.7219 | 4 | 0.0005142
Horizontaal Wand | Maxi Wand | Nee | RAL9016 | MAXW.05910321.233/FT | 59 | 103 | 21 | 23 | 1842 | 158.3835 | 0.15052 | [8 empty] | A10 | 774.3 | MAXW0.05910321/FT |  | 774.3 |  | 1842 | 1842 | 1842 | H | 1.48 | 1.48 | 1.48 |  | 0.0001276 | 1.7219 | 4 | 0.0005142
Horizontaal Wand | Maxi Wand | Nee | RAL9016 | MAXW.05910321.233/WF | 59 | 103 | 21 | 23 | 1686 | 144.9699 | 0.12661 | [8 empty] | A10 | 807.8 | MAXW0.05910321/WF |  | 807.8 |  | 1686 | 1686 | 1686 | H | 1.484 | 1.484 | 1.484 |  | 0.0001276 | 1.7219 | 4 | 0.0005142
Horizontaal Wand | Maxi Wand | Nee | RAL9016 | MAXW.05910321.233/WT | 59 | 103 | 21 | 23 | 2267 | 194.9269 | 0.22594 | [8 empty] | A10 | 767.7 | MAXW0.05910321/WT |  | 767.7 |  | 2267 | 2267 | 2267 | H | 1.492 | 1.492 | 1.492 |  | 0.0001276 | 1.7219 | 4 | 0.0005142
Horizontaal Wand | Maxi Wand | Nee | Jaga kleur | MAXW.05910321.klr/FF | 59 | 103 | 21 | 23 | 1282 | 110.2322 | 0.07415 | [8 empty] | A10 | 902.1 | MAXW1.05910321/FF |  | 902.1 |  | 1282 | 1282 | 1282 | H | 1.472 | 1.472 | 1.472 |  | 0.0001276 | 1.7219 | 4 | 0.0005142
Horizontaal Wand | Maxi Wand | Nee | Jaga kleur | MAXW.05910321.klr/FT | 59 | 103 | 21 | 23 | 1842 | 158.3835 | 0.15052 | [8 empty] | A10 | 854.4 | MAXW1.05910321/FT |  | 854.4 |  | 1842 | 1842 | 1842 | H | 1.48 | 1.48 | 1.48 |  | 0.0001276 | 1.7219 | 4 | 0.0005142
Horizontaal Wand | Maxi Wand | Nee | Jaga kleur | MAXW.05910321.klr/WF | 59 | 103 | 21 | 23 | 1686 | 144.9699 | 0.12661 | [8 empty] | A10 | 894.5 | MAXW1.05910321/WF |  | 894.5 |  | 1686 | 1686 | 1686 | H | 1.484 | 1.484 | 1.484 |  | 0.0001276 | 1.7219 | 4 | 0.0005142
Horizontaal Wand | Maxi Wand | Nee | Jaga kleur | MAXW.05910321.klr/WT | 59 | 103 | 21 | 23 | 2267 | 194.9269 | 0.22594 | [8 empty] | A10 | 846.2 | MAXW1.05910321/WT |  | 846.2 |  | 2267 | 2267 | 2267 | H | 1.492 | 1.492 | 1.492 |  | 0.0001276 | 1.7219 | 4 | 0.0005142
Horizontaal Wand | Maxi Wand | Nee | Grijs 001 | MAXW.05912311.001/FF | 59 | 123 | 11 | 13 | 913 | 78.5039 | 0.064382 | [8 empty] | A10 | 696.4 | MAXW0.05912311/FF |  | 696.4 |  | 913 | 913 | 913 | H | 1.44 | 1.44 | 1.44 |  | 0.0003969 | 1.7346 | 4 | 0.00057429
Horizontaal Wand | Maxi Wand | Nee | Grijs 001 | MAXW.05912311.001/FT | 59 | 123 | 11 | 13 | 1202 | 103.3534 | 0.10797 | [8 empty] | A10 | 665 | MAXW0.05912311/FT |  | 665 |  | 1202 | 1202 | 1202 | H | 1.439 | 1.439 | 1.439 |  | 0.0003969 | 1.7346 | 4 | 0.00057429
Horizontaal Wand | Maxi Wand | Nee | Grijs 001 | MAXW.05912311.001/WF | 59 | 123 | 11 | 13 | 1105 | 95.0129 | 0.09216 | [8 empty] | A10 | 690.6 | MAXW0.05912311/WF |  | 690.6 |  | 1105 | 1105 | 1105 | H | 1.438 | 1.438 | 1.438 |  | 0.0003969 | 1.7346 | 4 | 0.00057429
Horizontaal Wand | Maxi Wand | Nee | Grijs 001 | MAXW.05912311.001/WT | 59 | 123 | 11 | 13 | 1384 | 119.0026 | 0.14081 | [8 empty] | A10 | 659.2 | MAXW0.05912311/WT |  | 659.2 |  | 1384 | 1384 | 1384 | H | 1.437 | 1.437 | 1.437 |  | 0.0003969 | 1.7346 | 4 | 0.00057429
Horizontaal Wand | Maxi Wand | Nee | RAL9016 | MAXW.05912311.233/FF | 59 | 123 | 11 | 13 | 913 | 78.5039 | 0.064382 | [8 empty] | A10 | 696.4 | MAXW0.05912311/FF |  | 696.4 |  | 913 | 913 | 913 | H | 1.44 | 1.44 | 1.44 |  | 0.0003969 | 1.7346 | 4 | 0.00057429
Horizontaal Wand | Maxi Wand | Nee | RAL9016 | MAXW.05912311.233/FT | 59 | 123 | 11 | 13 | 1202 | 103.3534 | 0.10797 | [8 empty] | A10 | 665 | MAXW0.05912311/FT |  | 665 |  | 1202 | 1202 | 1202 | H | 1.439 | 1.439 | 1.439 |  | 0.0003969 | 1.7346 | 4 | 0.00057429
Horizontaal Wand | Maxi Wand | Nee | RAL9016 | MAXW.05912311.233/WF | 59 | 123 | 11 | 13 | 1105 | 95.0129 | 0.09216 | [8 empty] | A10 | 690.6 | MAXW0.05912311/WF |  | 690.6 |  | 1105 | 1105 | 1105 | H | 1.438 | 1.438 | 1.438 |  | 0.0003969 | 1.7346 | 4 | 0.00057429
Horizontaal Wand | Maxi Wand | Nee | RAL9016 | MAXW.05912311.233/WT | 59 | 123 | 11 | 13 | 1384 | 119.0026 | 0.14081 | [8 empty] | A10 | 659.2 | MAXW0.05912311/WT |  | 659.2 |  | 1384 | 1384 | 1384 | H | 1.437 | 1.437 | 1.437 |  | 0.0003969 | 1.7346 | 4 | 0.00057429
Horizontaal Wand | Maxi Wand | Nee | Jaga kleur | MAXW.05912311.klr/FF | 59 | 123 | 11 | 13 | 913 | 78.5039 | 0.064382 | [8 empty] | A10 | 781.3 | MAXW1.05912311/FF |  | 781.3 |  | 913 | 913 | 913 | H | 1.44 | 1.44 | 1.44 |  | 0.0003969 | 1.7346 | 4 | 0.00057429
Horizontaal Wand | Maxi Wand | Nee | Jaga kleur | MAXW.05912311.klr/FT | 59 | 123 | 11 | 13 | 1202 | 103.3534 | 0.10797 | [8 empty] | A10 | 743.7 | MAXW1.05912311/FT |  | 743.7 |  | 1202 | 1202 | 1202 | H | 1.439 | 1.439 | 1.439 |  | 0.0003969 | 1.7346 | 4 | 0.00057429
Horizontaal Wand | Maxi Wand | Nee | Jaga kleur | MAXW.05912311.klr/WF | 59 | 123 | 11 | 13 | 1105 | 95.0129 | 0.09216 | [8 empty] | A10 | 774.3 | MAXW1.05912311/WF |  | 774.3 |  | 1105 | 1105 | 1105 | H | 1.438 | 1.438 | 1.438 |  | 0.0003969 | 1.7346 | 4 | 0.00057429
Horizontaal Wand | Maxi Wand | Nee | Jaga kleur | MAXW.05912311.klr/WT | 59 | 123 | 11 | 13 | 1384 | 119.0026 | 0.14081 | [8 empty] | A10 | 736.8 | MAXW1.05912311/WT |  | 736.8 |  | 1384 | 1384 | 1384 | H | 1.437 | 1.437 | 1.437 |  | 0.0003969 | 1.7346 | 4 | 0.00057429
Horizontaal Wand | Maxi Wand | Nee | Grijs 001 | MAXW.05912316.001/FF | 59 | 123 | 16 | 18 | 1259 | 108.2545 | 0.18585 | [8 empty] | A10 | 829.5 | MAXW0.05912316/FF |  | 829.5 |  | 1259 | 1259 | 1259 | H | 1.457 | 1.457 | 1.457 |  | 0.0002083 | 1.724 | 4 | 0.0013928
Horizontaal Wand | Maxi Wand | Nee | Grijs 001 | MAXW.05912316.001/FT | 59 | 123 | 16 | 18 | 1768 | 152.0206 | 0.36194 | [8 empty] | A10 | 794.3 | MAXW0.05912316/FT |  | 794.3 |  | 1768 | 1768 | 1768 | H | 1.462 | 1.462 | 1.462 |  | 0.0002083 | 1.724 | 4 | 0.0013928
Horizontaal Wand | Maxi Wand | Nee | Grijs 001 | MAXW.05912316.001/WF | 59 | 123 | 16 | 18 | 1605 | 138.0052 | 0.29932 | [8 empty] | A10 | 823.8 | MAXW0.05912316/WF |  | 823.8 |  | 1605 | 1605 | 1605 | H | 1.464 | 1.464 | 1.464 |  | 0.0002083 | 1.724 | 4 | 0.0013928
Horizontaal Wand | Maxi Wand | Nee | Grijs 001 | MAXW.05912316.001/WT | 59 | 123 | 16 | 18 | 2117 | 182.0292 | 0.5157 | [8 empty] | A10 | 788.2 | MAXW0.05912316/WT |  | 788.2 |  | 2117 | 2117 | 2117 | H | 1.468 | 1.468 | 1.468 |  | 0.0002083 | 1.724 | 4 | 0.0013928
Horizontaal Wand | Maxi Wand | Nee | RAL9016 | MAXW.05912316.233/FF | 59 | 123 | 16 | 18 | 1259 | 108.2545 | 0.18585 | [8 empty] | A10 | 829.5 | MAXW0.05912316/FF |  | 829.5 |  | 1259 | 1259 | 1259 | H | 1.457 | 1.457 | 1.457 |  | 0.0002083 | 1.724 | 4 | 0.0013928
Horizontaal Wand | Maxi Wand | Nee | RAL9016 | MAXW.05912316.233/FT | 59 | 123 | 16 | 18 | 1768 | 152.0206 | 0.36194 | [8 empty] | A10 | 794.3 | MAXW0.05912316/FT |  | 794.3 |  | 1768 | 1768 | 1768 | H | 1.462 | 1.462 | 1.462 |  | 0.0002083 | 1.724 | 4 | 0.0013928
Horizontaal Wand | Maxi Wand | Nee | RAL9016 | MAXW.05912316.233/WF | 59 | 123 | 16 | 18 | 1605 | 138.0052 | 0.29932 | [8 empty] | A10 | 823.8 | MAXW0.05912316/WF |  | 823.8 |  | 1605 | 1605 | 1605 | H | 1.464 | 1.464 | 1.464 |  | 0.0002083 | 1.724 | 4 | 0.0013928
Horizontaal Wand | Maxi Wand | Nee | RAL9016 | MAXW.05912316.233/WT | 59 | 123 | 16 | 18 | 2117 | 182.0292 | 0.5157 | [8 empty] | A10 | 788.2 | MAXW0.05912316/WT |  | 788.2 |  | 2117 | 2117 | 2117 | H | 1.468 | 1.468 | 1.468 |  | 0.0002083 | 1.724 | 4 | 0.0013928
Horizontaal Wand | Maxi Wand | Nee | Jaga kleur | MAXW.05912316.klr/FF | 59 | 123 | 16 | 18 | 1259 | 108.2545 | 0.18585 | [8 empty] | A10 | 918.2 | MAXW1.05912316/FF |  | 918.2 |  | 1259 | 1259 | 1259 | H | 1.457 | 1.457 | 1.457 |  | 0.0002083 | 1.724 | 4 | 0.0013928
Horizontaal Wand | Maxi Wand | Nee | Jaga kleur | MAXW.05912316.klr/FT | 59 | 123 | 16 | 18 | 1768 | 152.0206 | 0.36194 | [8 empty] | A10 | 875.9 | MAXW1.05912316/FT |  | 875.9 |  | 1768 | 1768 | 1768 | H | 1.462 | 1.462 | 1.462 |  | 0.0002083 | 1.724 | 4 | 0.0013928
Horizontaal Wand | Maxi Wand | Nee | Jaga kleur | MAXW.05912316.klr/WF | 59 | 123 | 16 | 18 | 1605 | 138.0052 | 0.29932 | [8 empty] | A10 | 911.3 | MAXW1.05912316/WF |  | 911.3 |  | 1605 | 1605 | 1605 | H | 1.464 | 1.464 | 1.464 |  | 0.0002083 | 1.724 | 4 | 0.0013928
Horizontaal Wand | Maxi Wand | Nee | Jaga kleur | MAXW.05912316.klr/WT | 59 | 123 | 16 | 18 | 2117 | 182.0292 | 0.5157 | [8 empty] | A10 | 868.8 | MAXW1.05912316/WT |  | 868.8 |  | 2117 | 2117 | 2117 | H | 1.468 | 1.468 | 1.468 |  | 0.0002083 | 1.724 | 4 | 0.0013928
Horizontaal Wand | Maxi Wand | Nee | Grijs 001 | MAXW.05912321.001/FF | 59 | 123 | 21 | 23 | 1593 | 136.9733 | 0.1181 | [8 empty] | A10 | 881.5 | MAXW0.05912321/FF |  | 881.5 |  | 1593 | 1593 | 1593 | H | 1.472 | 1.472 | 1.472 |  | 0.0001276 | 1.7219 | 4 | 0.0005142
Horizontaal Wand | Maxi Wand | Nee | Grijs 001 | MAXW.05912321.001/FT | 59 | 123 | 21 | 23 | 2289 | 196.8186 | 0.23918 | [8 empty] | A10 | 842.7 | MAXW0.05912321/FT |  | 842.7 |  | 2289 | 2289 | 2289 | H | 1.48 | 1.48 | 1.48 |  | 0.0001276 | 1.7219 | 4 | 0.0005142
Horizontaal Wand | Maxi Wand | Nee | Grijs 001 | MAXW.05912321.001/WF | 59 | 123 | 21 | 23 | 2096 | 180.2236 | 0.20146 | [8 empty] | A10 | 875.8 | MAXW0.05912321/WF |  | 875.8 |  | 2096 | 2096 | 2096 | H | 1.484 | 1.484 | 1.484 |  | 0.0001276 | 1.7219 | 4 | 0.0005142
Horizontaal Wand | Maxi Wand | Nee | Grijs 001 | MAXW.05912321.001/WT | 59 | 123 | 21 | 23 | 2817 | 242.2184 | 0.35851 | [8 empty] | A10 | 836.5 | MAXW0.05912321/WT |  | 836.5 |  | 2817 | 2817 | 2817 | H | 1.492 | 1.492 | 1.492 |  | 0.0001276 | 1.7219 | 4 | 0.0005142
Horizontaal Wand | Maxi Wand | Nee | RAL9016 | MAXW.05912321.233/FF | 59 | 123 | 21 | 23 | 1593 | 136.9733 | 0.1181 | [8 empty] | A10 | 881.5 | MAXW0.05912321/FF |  | 881.5 |  | 1593 | 1593 | 1593 | H | 1.472 | 1.472 | 1.472 |  | 0.0001276 | 1.7219 | 4 | 0.0005142
Horizontaal Wand | Maxi Wand | Nee | RAL9016 | MAXW.05912321.233/FT | 59 | 123 | 21 | 23 | 2289 | 196.8186 | 0.23918 | [8 empty] | A10 | 842.7 | MAXW0.05912321/FT |  | 842.7 |  | 2289 | 2289 | 2289 | H | 1.48 | 1.48 | 1.48 |  | 0.0001276 | 1.7219 | 4 | 0.0005142
Horizontaal Wand | Maxi Wand | Nee | RAL9016 | MAXW.05912321.233/WF | 59 | 123 | 21 | 23 | 2096 | 180.2236 | 0.20146 | [8 empty] | A10 | 875.8 | MAXW0.05912321/WF |  | 875.8 |  | 2096 | 2096 | 2096 | H | 1.484 | 1.484 | 1.484 |  | 0.0001276 | 1.7219 | 4 | 0.0005142
Horizontaal Wand | Maxi Wand | Nee | RAL9016 | MAXW.05912321.233/WT | 59 | 123 | 21 | 23 | 2817 | 242.2184 | 0.35851 | [8 empty] | A10 | 836.5 | MAXW0.05912321/WT |  | 836.5 |  | 2817 | 2817 | 2817 | H | 1.492 | 1.492 | 1.492 |  | 0.0001276 | 1.7219 | 4 | 0.0005142
Horizontaal Wand | Maxi Wand | Nee | Jaga kleur | MAXW.05912321.klr/FF | 59 | 123 | 21 | 23 | 1593 | 136.9733 | 0.1181 | [8 empty] | A10 | 973.8 | MAXW1.05912321/FF |  | 973.8 |  | 1593 | 1593 | 1593 | H | 1.472 | 1.472 | 1.472 |  | 0.0001276 | 1.7219 | 4 | 0.0005142
Horizontaal Wand | Maxi Wand | Nee | Jaga kleur | MAXW.05912321.klr/FT | 59 | 123 | 21 | 23 | 2289 | 196.8186 | 0.23918 | [8 empty] | A10 | 927 | MAXW1.05912321/FT |  | 927 |  | 2289 | 2289 | 2289 | H | 1.48 | 1.48 | 1.48 |  | 0.0001276 | 1.7219 | 4 | 0.0005142
Horizontaal Wand | Maxi Wand | Nee | Jaga kleur | MAXW.05912321.klr/WF | 59 | 123 | 21 | 23 | 2096 | 180.2236 | 0.20146 | [8 empty] | A10 | 967.1 | MAXW1.05912321/WF |  | 967.1 |  | 2096 | 2096 | 2096 | H | 1.484 | 1.484 | 1.484 |  | 0.0001276 | 1.7219 | 4 | 0.0005142
Horizontaal Wand | Maxi Wand | Nee | Jaga kleur | MAXW.05912321.klr/WT | 59 | 123 | 21 | 23 | 2817 | 242.2184 | 0.35851 | [8 empty] | A10 | 919.8 | MAXW1.05912321/WT |  | 919.8 |  | 2817 | 2817 | 2817 | H | 1.492 | 1.492 | 1.492 |  | 0.0001276 | 1.7219 | 4 | 0.0005142
Horizontaal Wand | Maxi Wand | Nee | Grijs 001 | MAXW.05914311.001/FF | 59 | 143 | 11 | 13 | 1092 | 93.8951 | 0.098348 | [8 empty] | A10 | 777.3 | MAXW0.05914311/FF |  | 777.3 |  | 1092 | 1092 | 1092 | H | 1.44 | 1.44 | 1.44 |  | 0.0003969 | 1.7346 | 4 | 0.00057429
Horizontaal Wand | Maxi Wand | Nee | Grijs 001 | MAXW.05914311.001/FT | 59 | 143 | 11 | 13 | 1437 | 123.5598 | 0.16438 | [8 empty] | A10 | 744.2 | MAXW0.05914311/FT |  | 744.2 |  | 1437 | 1437 | 1437 | H | 1.439 | 1.439 | 1.439 |  | 0.0003969 | 1.7346 | 4 | 0.00057429
Horizontaal Wand | Maxi Wand | Nee | Grijs 001 | MAXW.05914311.001/WF | 59 | 143 | 11 | 13 | 1321 | 113.5856 | 0.14041 | [8 empty] | A10 | 773.4 | MAXW0.05914311/WF |  | 773.4 |  | 1321 | 1321 | 1321 | H | 1.438 | 1.438 | 1.438 |  | 0.0003969 | 1.7346 | 4 | 0.00057429
Horizontaal Wand | Maxi Wand | Nee | Grijs 001 | MAXW.05914311.001/WT | 59 | 143 | 11 | 13 | 1655 | 142.3044 | 0.21421 | [8 empty] | A10 | 740.4 | MAXW0.05914311/WT |  | 740.4 |  | 1655 | 1655 | 1655 | H | 1.437 | 1.437 | 1.437 |  | 0.0003969 | 1.7346 | 4 | 0.00057429
Horizontaal Wand | Maxi Wand | Nee | RAL9016 | MAXW.05914311.233/FF | 59 | 143 | 11 | 13 | 1092 | 93.8951 | 0.098348 | [8 empty] | A10 | 777.3 | MAXW0.05914311/FF |  | 777.3 |  | 1092 | 1092 | 1092 | H | 1.44 | 1.44 | 1.44 |  | 0.0003969 | 1.7346 | 4 | 0.00057429
Horizontaal Wand | Maxi Wand | Nee | RAL9016 | MAXW.05914311.233/FT | 59 | 143 | 11 | 13 | 1437 | 123.5598 | 0.16438 | [8 empty] | A10 | 744.2 | MAXW0.05914311/FT |  | 744.2 |  | 1437 | 1437 | 1437 | H | 1.439 | 1.439 | 1.439 |  | 0.0003969 | 1.7346 | 4 | 0.00057429
Horizontaal Wand | Maxi Wand | Nee | RAL9016 | MAXW.05914311.233/WF | 59 | 143 | 11 | 13 | 1321 | 113.5856 | 0.14041 | [8 empty] | A10 | 773.4 | MAXW0.05914311/WF |  | 773.4 |  | 1321 | 1321 | 1321 | H | 1.438 | 1.438 | 1.438 |  | 0.0003969 | 1.7346 | 4 | 0.00057429
Horizontaal Wand | Maxi Wand | Nee | RAL9016 | MAXW.05914311.233/WT | 59 | 143 | 11 | 13 | 1655 | 142.3044 | 0.21421 | [8 empty] | A10 | 740.4 | MAXW0.05914311/WT |  | 740.4 |  | 1655 | 1655 | 1655 | H | 1.437 | 1.437 | 1.437 |  | 0.0003969 | 1.7346 | 4 | 0.00057429
Horizontaal Wand | Maxi Wand | Nee | Jaga kleur | MAXW.05914311.klr/FF | 59 | 143 | 11 | 13 | 1092 | 93.8951 | 0.098348 | [8 empty] | A10 | 869.2 | MAXW1.05914311/FF |  | 869.2 |  | 1092 | 1092 | 1092 | H | 1.44 | 1.44 | 1.44 |  | 0.0003969 | 1.7346 | 4 | 0.00057429
Horizontaal Wand | Maxi Wand | Nee | Jaga kleur | MAXW.05914311.klr/FT | 59 | 143 | 11 | 13 | 1437 | 123.5598 | 0.16438 | [8 empty] | A10 | 829.5 | MAXW1.05914311/FT |  | 829.5 |  | 1437 | 1437 | 1437 | H | 1.439 | 1.439 | 1.439 |  | 0.0003969 | 1.7346 | 4 | 0.00057429
Horizontaal Wand | Maxi Wand | Nee | Jaga kleur | MAXW.05914311.klr/WF | 59 | 143 | 11 | 13 | 1321 | 113.5856 | 0.14041 | [8 empty] | A10 | 864.7 | MAXW1.05914311/WF |  | 864.7 |  | 1321 | 1321 | 1321 | H | 1.438 | 1.438 | 1.438 |  | 0.0003969 | 1.7346 | 4 | 0.00057429
Horizontaal Wand | Maxi Wand | Nee | Jaga kleur | MAXW.05914311.klr/WT | 59 | 143 | 11 | 13 | 1655 | 142.3044 | 0.21421 | [8 empty] | A10 | 825.2 | MAXW1.05914311/WT |  | 825.2 |  | 1655 | 1655 | 1655 | H | 1.437 | 1.437 | 1.437 |  | 0.0003969 | 1.7346 | 4 | 0.00057429
Horizontaal Wand | Maxi Wand | Nee | Grijs 001 | MAXW.05914316.001/FF | 59 | 143 | 16 | 18 | 1504 | 129.3207 | 0.27059 | [8 empty] | A10 | 926.7 | MAXW0.05914316/FF |  | 926.7 |  | 1504 | 1504 | 1504 | H | 1.457 | 1.457 | 1.457 |  | 0.0002083 | 1.724 | 4 | 0.0013928
Horizontaal Wand | Maxi Wand | Nee | Grijs 001 | MAXW.05914316.001/FT | 59 | 143 | 16 | 18 | 2114 | 181.7713 | 0.5271 | [8 empty] | A10 | 888.5 | MAXW0.05914316/FT |  | 888.5 |  | 2114 | 2114 | 2114 | H | 1.462 | 1.462 | 1.462 |  | 0.0002083 | 1.724 | 4 | 0.0013928
Horizontaal Wand | Maxi Wand | Nee | Grijs 001 | MAXW.05914316.001/WF | 59 | 143 | 16 | 18 | 1918 | 164.9183 | 0.4356 | [8 empty] | A10 | 923 | MAXW0.05914316/WF |  | 923 |  | 1918 | 1918 | 1918 | H | 1.464 | 1.464 | 1.464 |  | 0.0002083 | 1.724 | 4 | 0.0013928
Horizontaal Wand | Maxi Wand | Nee | Grijs 001 | MAXW.05914316.001/WT | 59 | 143 | 16 | 18 | 2531 | 217.6268 | 0.75027 | [8 empty] | A10 | 884.7 | MAXW0.05914316/WT |  | 884.7 |  | 2531 | 2531 | 2531 | H | 1.468 | 1.468 | 1.468 |  | 0.0002083 | 1.724 | 4 | 0.0013928
Horizontaal Wand | Maxi Wand | Nee | RAL9016 | MAXW.05914316.233/FF | 59 | 143 | 16 | 18 | 1504 | 129.3207 | 0.27059 | [8 empty] | A10 | 926.7 | MAXW0.05914316/FF |  | 926.7 |  | 1504 | 1504 | 1504 | H | 1.457 | 1.457 | 1.457 |  | 0.0002083 | 1.724 | 4 | 0.0013928
Horizontaal Wand | Maxi Wand | Nee | RAL9016 | MAXW.05914316.233/FT | 59 | 143 | 16 | 18 | 2114 | 181.7713 | 0.5271 | [8 empty] | A10 | 888.5 | MAXW0.05914316/FT |  | 888.5 |  | 2114 | 2114 | 2114 | H | 1.462 | 1.462 | 1.462 |  | 0.0002083 | 1.724 | 4 | 0.0013928
Horizontaal Wand | Maxi Wand | Nee | RAL9016 | MAXW.05914316.233/WF | 59 | 143 | 16 | 18 | 1918 | 164.9183 | 0.4356 | [8 empty] | A10 | 923 | MAXW0.05914316/WF |  | 923 |  | 1918 | 1918 | 1918 | H | 1.464 | 1.464 | 1.464 |  | 0.0002083 | 1.724 | 4 | 0.0013928
Horizontaal Wand | Maxi Wand | Nee | RAL9016 | MAXW.05914316.233/WT | 59 | 143 | 16 | 18 | 2531 | 217.6268 | 0.75027 | [8 empty] | A10 | 884.7 | MAXW0.05914316/WT |  | 884.7 |  | 2531 | 2531 | 2531 | H | 1.468 | 1.468 | 1.468 |  | 0.0002083 | 1.724 | 4 | 0.0013928
Horizontaal Wand | Maxi Wand | Nee | Jaga kleur | MAXW.05914316.klr/FF | 59 | 143 | 16 | 18 | 1504 | 129.3207 | 0.27059 | [8 empty] | A10 | 1023.1 | MAXW1.05914316/FF |  | 1023.1 |  | 1504 | 1504 | 1504 | H | 1.457 | 1.457 | 1.457 |  | 0.0002083 | 1.724 | 4 | 0.0013928
Horizontaal Wand | Maxi Wand | Nee | Jaga kleur | MAXW.05914316.klr/FT | 59 | 143 | 16 | 18 | 2114 | 181.7713 | 0.5271 | [8 empty] | A10 | 977 | MAXW1.05914316/FT |  | 977 |  | 2114 | 2114 | 2114 | H | 1.462 | 1.462 | 1.462 |  | 0.0002083 | 1.724 | 4 | 0.0013928
Horizontaal Wand | Maxi Wand | Nee | Jaga kleur | MAXW.05914316.klr/WF | 59 | 143 | 16 | 18 | 1918 | 164.9183 | 0.4356 | [8 empty] | A10 | 1018.4 | MAXW1.05914316/WF |  | 1018.4 |  | 1918 | 1918 | 1918 | H | 1.464 | 1.464 | 1.464 |  | 0.0002083 | 1.724 | 4 | 0.0013928
Horizontaal Wand | Maxi Wand | Nee | Jaga kleur | MAXW.05914316.klr/WT | 59 | 143 | 16 | 18 | 2531 | 217.6268 | 0.75027 | [8 empty] | A10 | 972.4 | MAXW1.05914316/WT |  | 972.4 |  | 2531 | 2531 | 2531 | H | 1.468 | 1.468 | 1.468 |  | 0.0002083 | 1.724 | 4 | 0.0013928
Horizontaal Wand | Maxi Wand | Nee | Grijs 001 | MAXW.05914321.001/FF | 59 | 143 | 21 | 23 | 1904 | 163.7145 | 0.17358 | [8 empty] | A10 | 1020.5 | MAXW0.05914321/FF |  | 1020.5 |  | 1904 | 1904 | 1904 | H | 1.472 | 1.472 | 1.472 |  | 0.0001276 | 1.7219 | 4 | 0.0005142
Horizontaal Wand | Maxi Wand | Nee | Grijs 001 | MAXW.05914321.001/FT | 59 | 143 | 21 | 23 | 2736 | 235.2537 | 0.3508 | [8 empty] | A10 | 977.5 | MAXW0.05914321/FT |  | 977.5 |  | 2736 | 2736 | 2736 | H | 1.48 | 1.48 | 1.48 |  | 0.0001276 | 1.7219 | 4 | 0.0005142
Horizontaal Wand | Maxi Wand | Nee | Grijs 001 | MAXW.05914321.001/WF | 59 | 143 | 21 | 23 | 2505 | 215.3912 | 0.29556 | [8 empty] | A10 | 1017.2 | MAXW0.05914321/WF |  | 1017.2 |  | 2505 | 2505 | 2505 | H | 1.484 | 1.484 | 1.484 |  | 0.0001276 | 1.7219 | 4 | 0.0005142
Horizontaal Wand | Maxi Wand | Nee | Grijs 001 | MAXW.05914321.001/WT | 59 | 143 | 21 | 23 | 3367 | 289.5099 | 0.52516 | [8 empty] | A10 | 972.7 | MAXW0.05914321/WT |  | 972.7 |  | 3367 | 3367 | 3367 | H | 1.492 | 1.492 | 1.492 |  | 0.0001276 | 1.7219 | 4 | 0.0005142
Horizontaal Wand | Maxi Wand | Nee | RAL9016 | MAXW.05914321.233/FF | 59 | 143 | 21 | 23 | 1904 | 163.7145 | 0.17358 | [8 empty] | A10 | 1020.5 | MAXW0.05914321/FF |  | 1020.5 |  | 1904 | 1904 | 1904 | H | 1.472 | 1.472 | 1.472 |  | 0.0001276 | 1.7219 | 4 | 0.0005142
Horizontaal Wand | Maxi Wand | Nee | RAL9016 | MAXW.05914321.233/FT | 59 | 143 | 21 | 23 | 2736 | 235.2537 | 0.3508 | [8 empty] | A10 | 977.5 | MAXW0.05914321/FT |  | 977.5 |  | 2736 | 2736 | 2736 | H | 1.48 | 1.48 | 1.48 |  | 0.0001276 | 1.7219 | 4 | 0.0005142
Horizontaal Wand | Maxi Wand | Nee | RAL9016 | MAXW.05914321.233/WF | 59 | 143 | 21 | 23 | 2505 | 215.3912 | 0.29556 | [8 empty] | A10 | 1017.2 | MAXW0.05914321/WF |  | 1017.2 |  | 2505 | 2505 | 2505 | H | 1.484 | 1.484 | 1.484 |  | 0.0001276 | 1.7219 | 4 | 0.0005142
Horizontaal Wand | Maxi Wand | Nee | RAL9016 | MAXW.05914321.233/WT | 59 | 143 | 21 | 23 | 3367 | 289.5099 | 0.52516 | [8 empty] | A10 | 972.7 | MAXW0.05914321/WT |  | 972.7 |  | 3367 | 3367 | 3367 | H | 1.492 | 1.492 | 1.492 |  | 0.0001276 | 1.7219 | 4 | 0.0005142
Horizontaal Wand | Maxi Wand | Nee | Jaga kleur | MAXW.05914321.klr/FF | 59 | 143 | 21 | 23 | 1904 | 163.7145 | 0.17358 | [8 empty] | A10 | 1120.9 | MAXW1.05914321/FF |  | 1120.9 |  | 1904 | 1904 | 1904 | H | 1.472 | 1.472 | 1.472 |  | 0.0001276 | 1.7219 | 4 | 0.0005142
Horizontaal Wand | Maxi Wand | Nee | Jaga kleur | MAXW.05914321.klr/FT | 59 | 143 | 21 | 23 | 2736 | 235.2537 | 0.3508 | [8 empty] | A10 | 1069.1 | MAXW1.05914321/FT |  | 1069.1 |  | 2736 | 2736 | 2736 | H | 1.48 | 1.48 | 1.48 |  | 0.0001276 | 1.7219 | 4 | 0.0005142
Horizontaal Wand | Maxi Wand | Nee | Jaga kleur | MAXW.05914321.klr/WF | 59 | 143 | 21 | 23 | 2505 | 215.3912 | 0.29556 | [8 empty] | A10 | 1116.7 | MAXW1.05914321/WF |  | 1116.7 |  | 2505 | 2505 | 2505 | H | 1.484 | 1.484 | 1.484 |  | 0.0001276 | 1.7219 | 4 | 0.0005142
Horizontaal Wand | Maxi Wand | Nee | Jaga kleur | MAXW.05914321.klr/WT | 59 | 143 | 21 | 23 | 3367 | 289.5099 | 0.52516 | [8 empty] | A10 | 1063.6 | MAXW1.05914321/WT |  | 1063.6 |  | 3367 | 3367 | 3367 | H | 1.492 | 1.492 | 1.492 |  | 0.0001276 | 1.7219 | 4 | 0.0005142
Horizontaal Wand | Maxi Wand | Nee | Grijs 001 | MAXW.05916311.001/FF | 59 | 163 | 11 | 13 | 1270 | 109.2003 | 0.14111 | [8 empty] | A10 | 845.1 | MAXW0.05916311/FF |  | 845.1 |  | 1270 | 1270 | 1270 | H | 1.44 | 1.44 | 1.44 |  | 0.0003969 | 1.7346 | 4 | 0.00057429
Horizontaal Wand | Maxi Wand | Nee | Grijs 001 | MAXW.05916311.001/FT | 59 | 163 | 11 | 13 | 1671 | 143.6801 | 0.2353 | [8 empty] | A10 | 812.1 | MAXW0.05916311/FT |  | 812.1 |  | 1671 | 1671 | 1671 | H | 1.439 | 1.439 | 1.439 |  | 0.0003969 | 1.7346 | 4 | 0.00057429
Horizontaal Wand | Maxi Wand | Nee | Grijs 001 | MAXW.05916311.001/WF | 59 | 163 | 11 | 13 | 1537 | 132.1582 | 0.20133 | [8 empty] | A10 | 842.4 | MAXW0.05916311/WF |  | 842.4 |  | 1537 | 1537 | 1537 | H | 1.438 | 1.438 | 1.438 |  | 0.0003969 | 1.7346 | 4 | 0.00057429
Horizontaal Wand | Maxi Wand | Nee | Grijs 001 | MAXW.05916311.001/WT | 59 | 163 | 11 | 13 | 1925 | 165.5202 | 0.30644 | [8 empty] | A10 | 809.1 | MAXW0.05916311/WT |  | 809.1 |  | 1925 | 1925 | 1925 | H | 1.437 | 1.437 | 1.437 |  | 0.0003969 | 1.7346 | 4 | 0.00057429
Horizontaal Wand | Maxi Wand | Nee | RAL9016 | MAXW.05916311.233/FF | 59 | 163 | 11 | 13 | 1270 | 109.2003 | 0.14111 | [8 empty] | A10 | 845.1 | MAXW0.05916311/FF |  | 845.1 |  | 1270 | 1270 | 1270 | H | 1.44 | 1.44 | 1.44 |  | 0.0003969 | 1.7346 | 4 | 0.00057429
Horizontaal Wand | Maxi Wand | Nee | RAL9016 | MAXW.05916311.233/FT | 59 | 163 | 11 | 13 | 1671 | 143.6801 | 0.2353 | [8 empty] | A10 | 812.1 | MAXW0.05916311/FT |  | 812.1 |  | 1671 | 1671 | 1671 | H | 1.439 | 1.439 | 1.439 |  | 0.0003969 | 1.7346 | 4 | 0.00057429
Horizontaal Wand | Maxi Wand | Nee | RAL9016 | MAXW.05916311.233/WF | 59 | 163 | 11 | 13 | 1537 | 132.1582 | 0.20133 | [8 empty] | A10 | 842.4 | MAXW0.05916311/WF |  | 842.4 |  | 1537 | 1537 | 1537 | H | 1.438 | 1.438 | 1.438 |  | 0.0003969 | 1.7346 | 4 | 0.00057429
Horizontaal Wand | Maxi Wand | Nee | RAL9016 | MAXW.05916311.233/WT | 59 | 163 | 11 | 13 | 1925 | 165.5202 | 0.30644 | [8 empty] | A10 | 809.1 | MAXW0.05916311/WT |  | 809.1 |  | 1925 | 1925 | 1925 | H | 1.437 | 1.437 | 1.437 |  | 0.0003969 | 1.7346 | 4 | 0.00057429
Horizontaal Wand | Maxi Wand | Nee | Jaga kleur | MAXW.05916311.klr/FF | 59 | 163 | 11 | 13 | 1270 | 109.2003 | 0.14111 | [8 empty] | A10 | 940.8 | MAXW1.05916311/FF |  | 940.8 |  | 1270 | 1270 | 1270 | H | 1.44 | 1.44 | 1.44 |  | 0.0003969 | 1.7346 | 4 | 0.00057429
Horizontaal Wand | Maxi Wand | Nee | Jaga kleur | MAXW.05916311.klr/FT | 59 | 163 | 11 | 13 | 1671 | 143.6801 | 0.2353 | [8 empty] | A10 | 901.3 | MAXW1.05916311/FT |  | 901.3 |  | 1671 | 1671 | 1671 | H | 1.439 | 1.439 | 1.439 |  | 0.0003969 | 1.7346 | 4 | 0.00057429
Horizontaal Wand | Maxi Wand | Nee | Jaga kleur | MAXW.05916311.klr/WF | 59 | 163 | 11 | 13 | 1537 | 132.1582 | 0.20133 | [8 empty] | A10 | 937.6 | MAXW1.05916311/WF |  | 937.6 |  | 1537 | 1537 | 1537 | H | 1.438 | 1.438 | 1.438 |  | 0.0003969 | 1.7346 | 4 | 0.00057429
Horizontaal Wand | Maxi Wand | Nee | Jaga kleur | MAXW.05916311.klr/WT | 59 | 163 | 11 | 13 | 1925 | 165.5202 | 0.30644 | [8 empty] | A10 | 897.8 | MAXW1.05916311/WT |  | 897.8 |  | 1925 | 1925 | 1925 | H | 1.437 | 1.437 | 1.437 |  | 0.0003969 | 1.7346 | 4 | 0.00057429
Horizontaal Wand | Maxi Wand | Nee | Grijs 001 | MAXW.05916316.001/FF | 59 | 163 | 16 | 18 | 1750 | 150.4729 | 0.37327 | [8 empty] | A10 | 1014.4 | MAXW0.05916316/FF |  | 1014.4 |  | 1750 | 1750 | 1750 | H | 1.457 | 1.457 | 1.457 |  | 0.0002083 | 1.724 | 4 | 0.0013928
Horizontaal Wand | Maxi Wand | Nee | Grijs 001 | MAXW.05916316.001/FT | 59 | 163 | 16 | 18 | 2459 | 211.4359 | 0.72564 | [8 empty] | A10 | 975.6 | MAXW0.05916316/FT |  | 975.6 |  | 2459 | 2459 | 2459 | H | 1.462 | 1.462 | 1.462 |  | 0.0002083 | 1.724 | 4 | 0.0013928
Horizontaal Wand | Maxi Wand | Nee | Grijs 001 | MAXW.05916316.001/WF | 59 | 163 | 16 | 18 | 2231 | 191.8315 | 0.5999 | [8 empty] | A10 | 1011.6 | MAXW0.05916316/WF |  | 1011.6 |  | 2231 | 2231 | 2231 | H | 1.464 | 1.464 | 1.464 |  | 0.0002083 | 1.724 | 4 | 0.0013928
Horizontaal Wand | Maxi Wand | Nee | Grijs 001 | MAXW.05916316.001/WT | 59 | 163 | 16 | 18 | 2944 | 253.1384 | 1.0321 | [8 empty] | A10 | 972.6 | MAXW0.05916316/WT |  | 972.6 |  | 2944 | 2944 | 2944 | H | 1.468 | 1.468 | 1.468 |  | 0.0002083 | 1.724 | 4 | 0.0013928
Horizontaal Wand | Maxi Wand | Nee | RAL9016 | MAXW.05916316.233/FF | 59 | 163 | 16 | 18 | 1750 | 150.4729 | 0.37327 | [8 empty] | A10 | 1014.4 | MAXW0.05916316/FF |  | 1014.4 |  | 1750 | 1750 | 1750 | H | 1.457 | 1.457 | 1.457 |  | 0.0002083 | 1.724 | 4 | 0.0013928
Horizontaal Wand | Maxi Wand | Nee | RAL9016 | MAXW.05916316.233/FT | 59 | 163 | 16 | 18 | 2459 | 211.4359 | 0.72564 | [8 empty] | A10 | 975.6 | MAXW0.05916316/FT |  | 975.6 |  | 2459 | 2459 | 2459 | H | 1.462 | 1.462 | 1.462 |  | 0.0002083 | 1.724 | 4 | 0.0013928
Horizontaal Wand | Maxi Wand | Nee | RAL9016 | MAXW.05916316.233/WF | 59 | 163 | 16 | 18 | 2231 | 191.8315 | 0.5999 | [8 empty] | A10 | 1011.6 | MAXW0.05916316/WF |  | 1011.6 |  | 2231 | 2231 | 2231 | H | 1.464 | 1.464 | 1.464 |  | 0.0002083 | 1.724 | 4 | 0.0013928
Horizontaal Wand | Maxi Wand | Nee | RAL9016 | MAXW.05916316.233/WT | 59 | 163 | 16 | 18 | 2944 | 253.1384 | 1.0321 | [8 empty] | A10 | 972.6 | MAXW0.05916316/WT |  | 972.6 |  | 2944 | 2944 | 2944 | H | 1.468 | 1.468 | 1.468 |  | 0.0002083 | 1.724 | 4 | 0.0013928
Horizontaal Wand | Maxi Wand | Nee | Jaga kleur | MAXW.05916316.klr/FF | 59 | 163 | 16 | 18 | 1750 | 150.4729 | 0.37327 | [8 empty] | A10 | 1114.7 | MAXW1.05916316/FF |  | 1114.7 |  | 1750 | 1750 | 1750 | H | 1.457 | 1.457 | 1.457 |  | 0.0002083 | 1.724 | 4 | 0.0013928
Horizontaal Wand | Maxi Wand | Nee | Jaga kleur | MAXW.05916316.klr/FT | 59 | 163 | 16 | 18 | 2459 | 211.4359 | 0.72564 | [8 empty] | A10 | 1068.1 | MAXW1.05916316/FT |  | 1068.1 |  | 2459 | 2459 | 2459 | H | 1.462 | 1.462 | 1.462 |  | 0.0002083 | 1.724 | 4 | 0.0013928
Horizontaal Wand | Maxi Wand | Nee | Jaga kleur | MAXW.05916316.klr/WF | 59 | 163 | 16 | 18 | 2231 | 191.8315 | 0.5999 | [8 empty] | A10 | 1110.9 | MAXW1.05916316/WF |  | 1110.9 |  | 2231 | 2231 | 2231 | H | 1.464 | 1.464 | 1.464 |  | 0.0002083 | 1.724 | 4 | 0.0013928
Horizontaal Wand | Maxi Wand | Nee | Jaga kleur | MAXW.05916316.klr/WT | 59 | 163 | 16 | 18 | 2944 | 253.1384 | 1.0321 | [8 empty] | A10 | 1064.4 | MAXW1.05916316/WT |  | 1064.4 |  | 2944 | 2944 | 2944 | H | 1.468 | 1.468 | 1.468 |  | 0.0002083 | 1.724 | 4 | 0.0013928
Horizontaal Wand | Maxi Wand | Nee | Grijs 001 | MAXW.05916321.001/FF | 59 | 163 | 21 | 23 | 2216 | 190.5417 | 0.24141 | [8 empty] | A10 | 1132 | MAXW0.05916321/FF |  | 1132 |  | 2216 | 2216 | 2216 | H | 1.472 | 1.472 | 1.472 |  | 0.0001276 | 1.7219 | 4 | 0.0005142
Horizontaal Wand | Maxi Wand | Nee | Grijs 001 | MAXW.05916321.001/FT | 59 | 163 | 21 | 23 | 3183 | 273.6887 | 0.48651 | [8 empty] | A10 | 1087.7 | MAXW0.05916321/FT |  | 1087.7 |  | 3183 | 3183 | 3183 | H | 1.48 | 1.48 | 1.48 |  | 0.0001276 | 1.7219 | 4 | 0.0005142
Horizontaal Wand | Maxi Wand | Nee | Grijs 001 | MAXW.05916321.001/WF | 59 | 163 | 21 | 23 | 2914 | 250.5589 | 0.41002 | [8 empty] | A10 | 1129.2 | MAXW0.05916321/WF |  | 1129.2 |  | 2914 | 2914 | 2914 | H | 1.484 | 1.484 | 1.484 |  | 0.0001276 | 1.7219 | 4 | 0.0005142
Horizontaal Wand | Maxi Wand | Nee | Grijs 001 | MAXW.05916321.001/WT | 59 | 163 | 21 | 23 | 3917 | 336.8014 | 0.7275 | [8 empty] | A10 | 1084.7 | MAXW0.05916321/WT |  | 1084.7 |  | 3917 | 3917 | 3917 | H | 1.492 | 1.492 | 1.492 |  | 0.0001276 | 1.7219 | 4 | 0.0005142
Horizontaal Wand | Maxi Wand | Nee | RAL9016 | MAXW.05916321.233/FF | 59 | 163 | 21 | 23 | 2216 | 190.5417 | 0.24141 | [8 empty] | A10 | 1132 | MAXW0.05916321/FF |  | 1132 |  | 2216 | 2216 | 2216 | H | 1.472 | 1.472 | 1.472 |  | 0.0001276 | 1.7219 | 4 | 0.0005142
Horizontaal Wand | Maxi Wand | Nee | RAL9016 | MAXW.05916321.233/FT | 59 | 163 | 21 | 23 | 3183 | 273.6887 | 0.48651 | [8 empty] | A10 | 1087.7 | MAXW0.05916321/FT |  | 1087.7 |  | 3183 | 3183 | 3183 | H | 1.48 | 1.48 | 1.48 |  | 0.0001276 | 1.7219 | 4 | 0.0005142
Horizontaal Wand | Maxi Wand | Nee | RAL9016 | MAXW.05916321.233/WF | 59 | 163 | 21 | 23 | 2914 | 250.5589 | 0.41002 | [8 empty] | A10 | 1129.2 | MAXW0.05916321/WF |  | 1129.2 |  | 2914 | 2914 | 2914 | H | 1.484 | 1.484 | 1.484 |  | 0.0001276 | 1.7219 | 4 | 0.0005142
Horizontaal Wand | Maxi Wand | Nee | RAL9016 | MAXW.05916321.233/WT | 59 | 163 | 21 | 23 | 3917 | 336.8014 | 0.7275 | [8 empty] | A10 | 1084.7 | MAXW0.05916321/WT |  | 1084.7 |  | 3917 | 3917 | 3917 | H | 1.492 | 1.492 | 1.492 |  | 0.0001276 | 1.7219 | 4 | 0.0005142
Horizontaal Wand | Maxi Wand | Nee | Jaga kleur | MAXW.05916321.klr/FF | 59 | 163 | 21 | 23 | 2216 | 190.5417 | 0.24141 | [8 empty] | A10 | 1236.7 | MAXW1.05916321/FF |  | 1236.7 |  | 2216 | 2216 | 2216 | H | 1.472 | 1.472 | 1.472 |  | 0.0001276 | 1.7219 | 4 | 0.0005142
Horizontaal Wand | Maxi Wand | Nee | Jaga kleur | MAXW.05916321.klr/FT | 59 | 163 | 21 | 23 | 3183 | 273.6887 | 0.48651 | [8 empty] | A10 | 1183.4 | MAXW1.05916321/FT |  | 1183.4 |  | 3183 | 3183 | 3183 | H | 1.48 | 1.48 | 1.48 |  | 0.0001276 | 1.7219 | 4 | 0.0005142
Horizontaal Wand | Maxi Wand | Nee | Jaga kleur | MAXW.05916321.klr/WF | 59 | 163 | 21 | 23 | 2914 | 250.5589 | 0.41002 | [8 empty] | A10 | 1233.1 | MAXW1.05916321/WF |  | 1233.1 |  | 2914 | 2914 | 2914 | H | 1.484 | 1.484 | 1.484 |  | 0.0001276 | 1.7219 | 4 | 0.0005142
Horizontaal Wand | Maxi Wand | Nee | Jaga kleur | MAXW.05916321.klr/WT | 59 | 163 | 21 | 23 | 3917 | 336.8014 | 0.7275 | [8 empty] | A10 | 1179.8 | MAXW1.05916321/WT |  | 1179.8 |  | 3917 | 3917 | 3917 | H | 1.492 | 1.492 | 1.492 |  | 0.0001276 | 1.7219 | 4 | 0.0005142
Horizontaal Wand | Maxi Wand | Nee | Grijs 001 | MAXW.05918311.001/FF | 59 | 183 | 11 | 13 | 1448 | 124.5056 | 0.19356 | [8 empty] | A10 | 885.3 | MAXW0.05918311/FF |  | 885.3 |  | 1448 | 1448 | 1448 | H | 1.44 | 1.44 | 1.44 |  | 0.0003969 | 1.7346 | 4 | 0.00057429
Horizontaal Wand | Maxi Wand | Nee | Grijs 001 | MAXW.05918311.001/FT | 59 | 183 | 11 | 13 | 1906 | 163.8865 | 0.32241 | [8 empty] | A10 | 853 | MAXW0.05918311/FT |  | 853 |  | 1906 | 1906 | 1906 | H | 1.439 | 1.439 | 1.439 |  | 0.0003969 | 1.7346 | 4 | 0.00057429
Horizontaal Wand | Maxi Wand | Nee | Grijs 001 | MAXW.05918311.001/WF | 59 | 183 | 11 | 13 | 1753 | 150.7309 | 0.27598 | [8 empty] | A10 | 883.3 | MAXW0.05918311/WF |  | 883.3 |  | 1753 | 1753 | 1753 | H | 1.438 | 1.438 | 1.438 |  | 0.0003969 | 1.7346 | 4 | 0.00057429
Horizontaal Wand | Maxi Wand | Nee | Grijs 001 | MAXW.05918311.001/WT | 59 | 183 | 11 | 13 | 2196 | 188.822 | 0.41959 | [8 empty] | A10 | 850.5 | MAXW0.05918311/WT |  | 850.5 |  | 2196 | 2196 | 2196 | H | 1.437 | 1.437 | 1.437 |  | 0.0003969 | 1.7346 | 4 | 0.00057429
Horizontaal Wand | Maxi Wand | Nee | RAL9016 | MAXW.05918311.233/FF | 59 | 183 | 11 | 13 | 1448 | 124.5056 | 0.19356 | [8 empty] | A10 | 885.3 | MAXW0.05918311/FF |  | 885.3 |  | 1448 | 1448 | 1448 | H | 1.44 | 1.44 | 1.44 |  | 0.0003969 | 1.7346 | 4 | 0.00057429
Horizontaal Wand | Maxi Wand | Nee | RAL9016 | MAXW.05918311.233/FT | 59 | 183 | 11 | 13 | 1906 | 163.8865 | 0.32241 | [8 empty] | A10 | 853 | MAXW0.05918311/FT |  | 853 |  | 1906 | 1906 | 1906 | H | 1.439 | 1.439 | 1.439 |  | 0.0003969 | 1.7346 | 4 | 0.00057429
Horizontaal Wand | Maxi Wand | Nee | RAL9016 | MAXW.05918311.233/WF | 59 | 183 | 11 | 13 | 1753 | 150.7309 | 0.27598 | [8 empty] | A10 | 883.3 | MAXW0.05918311/WF |  | 883.3 |  | 1753 | 1753 | 1753 | H | 1.438 | 1.438 | 1.438 |  | 0.0003969 | 1.7346 | 4 | 0.00057429
Horizontaal Wand | Maxi Wand | Nee | RAL9016 | MAXW.05918311.233/WT | 59 | 183 | 11 | 13 | 2196 | 188.822 | 0.41959 | [8 empty] | A10 | 850.5 | MAXW0.05918311/WT |  | 850.5 |  | 2196 | 2196 | 2196 | H | 1.437 | 1.437 | 1.437 |  | 0.0003969 | 1.7346 | 4 | 0.00057429
Horizontaal Wand | Maxi Wand | Nee | Jaga kleur | MAXW.05918311.klr/FF | 59 | 183 | 11 | 13 | 1448 | 124.5056 | 0.19356 | [8 empty] | A10 | 984.7 | MAXW1.05918311/FF |  | 984.7 |  | 1448 | 1448 | 1448 | H | 1.44 | 1.44 | 1.44 |  | 0.0003969 | 1.7346 | 4 | 0.00057429
Horizontaal Wand | Maxi Wand | Nee | Jaga kleur | MAXW.05918311.klr/FT | 59 | 183 | 11 | 13 | 1906 | 163.8865 | 0.32241 | [8 empty] | A10 | 945.9 | MAXW1.05918311/FT |  | 945.9 |  | 1906 | 1906 | 1906 | H | 1.439 | 1.439 | 1.439 |  | 0.0003969 | 1.7346 | 4 | 0.00057429
Horizontaal Wand | Maxi Wand | Nee | Jaga kleur | MAXW.05918311.klr/WF | 59 | 183 | 11 | 13 | 1753 | 150.7309 | 0.27598 | [8 empty] | A10 | 982.4 | MAXW1.05918311/WF |  | 982.4 |  | 1753 | 1753 | 1753 | H | 1.438 | 1.438 | 1.438 |  | 0.0003969 | 1.7346 | 4 | 0.00057429
Horizontaal Wand | Maxi Wand | Nee | Jaga kleur | MAXW.05918311.klr/WT | 59 | 183 | 11 | 13 | 2196 | 188.822 | 0.41959 | [8 empty] | A10 | 942.9 | MAXW1.05918311/WT |  | 942.9 |  | 2196 | 2196 | 2196 | H | 1.437 | 1.437 | 1.437 |  | 0.0003969 | 1.7346 | 4 | 0.00057429
Horizontaal Wand | Maxi Wand | Nee | Grijs 001 | MAXW.05918316.001/FF | 59 | 183 | 16 | 18 | 1996 | 171.6251 | 0.49424 | [8 empty] | A10 | 1073.5 | MAXW0.05918316/FF |  | 1073.5 |  | 1996 | 1996 | 1996 | H | 1.457 | 1.457 | 1.457 |  | 0.0002083 | 1.724 | 4 | 0.0013928
Horizontaal Wand | Maxi Wand | Nee | Grijs 001 | MAXW.05918316.001/FT | 59 | 183 | 16 | 18 | 2804 | 241.1006 | 0.95908 | [8 empty] | A10 | 1034.3 | MAXW0.05918316/FT |  | 1034.3 |  | 2804 | 2804 | 2804 | H | 1.462 | 1.462 | 1.462 |  | 0.0002083 | 1.724 | 4 | 0.0013928
Horizontaal Wand | Maxi Wand | Nee | Grijs 001 | MAXW.05918316.001/WF | 59 | 183 | 16 | 18 | 2545 | 218.8306 | 0.79379 | [8 empty] | A10 | 1071.6 | MAXW0.05918316/WF |  | 1071.6 |  | 2545 | 2545 | 2545 | H | 1.464 | 1.464 | 1.464 |  | 0.0002083 | 1.724 | 4 | 0.0013928
Horizontaal Wand | Maxi Wand | Nee | Grijs 001 | MAXW.05918316.001/WT | 59 | 183 | 16 | 18 | 3358 | 288.736 | 1.364 | [8 empty] | A10 | 1032.3 | MAXW0.05918316/WT |  | 1032.3 |  | 3358 | 3358 | 3358 | H | 1.468 | 1.468 | 1.468 |  | 0.0002083 | 1.724 | 4 | 0.0013928
Horizontaal Wand | Maxi Wand | Nee | RAL9016 | MAXW.05918316.233/FF | 59 | 183 | 16 | 18 | 1996 | 171.6251 | 0.49424 | [8 empty] | A10 | 1073.5 | MAXW0.05918316/FF |  | 1073.5 |  | 1996 | 1996 | 1996 | H | 1.457 | 1.457 | 1.457 |  | 0.0002083 | 1.724 | 4 | 0.0013928
Horizontaal Wand | Maxi Wand | Nee | RAL9016 | MAXW.05918316.233/FT | 59 | 183 | 16 | 18 | 2804 | 241.1006 | 0.95908 | [8 empty] | A10 | 1034.3 | MAXW0.05918316/FT |  | 1034.3 |  | 2804 | 2804 | 2804 | H | 1.462 | 1.462 | 1.462 |  | 0.0002083 | 1.724 | 4 | 0.0013928
Horizontaal Wand | Maxi Wand | Nee | RAL9016 | MAXW.05918316.233/WF | 59 | 183 | 16 | 18 | 2545 | 218.8306 | 0.79379 | [8 empty] | A10 | 1071.6 | MAXW0.05918316/WF |  | 1071.6 |  | 2545 | 2545 | 2545 | H | 1.464 | 1.464 | 1.464 |  | 0.0002083 | 1.724 | 4 | 0.0013928
Horizontaal Wand | Maxi Wand | Nee | RAL9016 | MAXW.05918316.233/WT | 59 | 183 | 16 | 18 | 3358 | 288.736 | 1.364 | [8 empty] | A10 | 1032.3 | MAXW0.05918316/WT |  | 1032.3 |  | 3358 | 3358 | 3358 | H | 1.468 | 1.468 | 1.468 |  | 0.0002083 | 1.724 | 4 | 0.0013928
Horizontaal Wand | Maxi Wand | Nee | Jaga kleur | MAXW.05918316.klr/FF | 59 | 183 | 16 | 18 | 1996 | 171.6251 | 0.49424 | [8 empty] | A10 | 1177.6 | MAXW1.05918316/FF |  | 1177.6 |  | 1996 | 1996 | 1996 | H | 1.457 | 1.457 | 1.457 |  | 0.0002083 | 1.724 | 4 | 0.0013928
Horizontaal Wand | Maxi Wand | Nee | Jaga kleur | MAXW.05918316.klr/FT | 59 | 183 | 16 | 18 | 2804 | 241.1006 | 0.95908 | [8 empty] | A10 | 1130.7 | MAXW1.05918316/FT |  | 1130.7 |  | 2804 | 2804 | 2804 | H | 1.462 | 1.462 | 1.462 |  | 0.0002083 | 1.724 | 4 | 0.0013928
Horizontaal Wand | Maxi Wand | Nee | Jaga kleur | MAXW.05918316.klr/WF | 59 | 183 | 16 | 18 | 2545 | 218.8306 | 0.79379 | [8 empty] | A10 | 1175.4 | MAXW1.05918316/WF |  | 1175.4 |  | 2545 | 2545 | 2545 | H | 1.464 | 1.464 | 1.464 |  | 0.0002083 | 1.724 | 4 | 0.0013928
Horizontaal Wand | Maxi Wand | Nee | Jaga kleur | MAXW.05918316.klr/WT | 59 | 183 | 16 | 18 | 3358 | 288.736 | 1.364 | [8 empty] | A10 | 1128.1 | MAXW1.05918316/WT |  | 1128.1 |  | 3358 | 3358 | 3358 | H | 1.468 | 1.468 | 1.468 |  | 0.0002083 | 1.724 | 4 | 0.0013928
Horizontaal Wand | Maxi Wand | Nee | Grijs 001 | MAXW.05918321.001/FF | 59 | 183 | 21 | 23 | 2527 | 217.2829 | 0.32177 | [8 empty] | A10 | 1201.3 | MAXW0.05918321/FF |  | 1201.3 |  | 2527 | 2527 | 2527 | H | 1.472 | 1.472 | 1.472 |  | 0.0001276 | 1.7219 | 4 | 0.0005142
Horizontaal Wand | Maxi Wand | Nee | Grijs 001 | MAXW.05918321.001/FT | 59 | 183 | 21 | 23 | 3630 | 312.1238 | 0.64739 | [8 empty] | A10 | 1155.5 | MAXW0.05918321/FT |  | 1155.5 |  | 3630 | 3630 | 3630 | H | 1.48 | 1.48 | 1.48 |  | 0.0001276 | 1.7219 | 4 | 0.0005142
Horizontaal Wand | Maxi Wand | Nee | Grijs 001 | MAXW.05918321.001/WF | 59 | 183 | 21 | 23 | 3324 | 285.8126 | 0.5461 | [8 empty] | A10 | 1199.5 | MAXW0.05918321/WF |  | 1199.5 |  | 3324 | 3324 | 3324 | H | 1.484 | 1.484 | 1.484 |  | 0.0001276 | 1.7219 | 4 | 0.0005142
Horizontaal Wand | Maxi Wand | Nee | Grijs 001 | MAXW.05918321.001/WT | 59 | 183 | 21 | 23 | 4467 | 384.0929 | 0.96707 | [8 empty] | A10 | 1154 | MAXW0.05918321/WT |  | 1154 |  | 4467 | 4467 | 4467 | H | 1.492 | 1.492 | 1.492 |  | 0.0001276 | 1.7219 | 4 | 0.0005142
Horizontaal Wand | Maxi Wand | Nee | RAL9016 | MAXW.05918321.233/FF | 59 | 183 | 21 | 23 | 2527 | 217.2829 | 0.32177 | [8 empty] | A10 | 1201.3 | MAXW0.05918321/FF |  | 1201.3 |  | 2527 | 2527 | 2527 | H | 1.472 | 1.472 | 1.472 |  | 0.0001276 | 1.7219 | 4 | 0.0005142
Horizontaal Wand | Maxi Wand | Nee | RAL9016 | MAXW.05918321.233/FT | 59 | 183 | 21 | 23 | 3630 | 312.1238 | 0.64739 | [8 empty] | A10 | 1155.5 | MAXW0.05918321/FT |  | 1155.5 |  | 3630 | 3630 | 3630 | H | 1.48 | 1.48 | 1.48 |  | 0.0001276 | 1.7219 | 4 | 0.0005142
Horizontaal Wand | Maxi Wand | Nee | RAL9016 | MAXW.05918321.233/WF | 59 | 183 | 21 | 23 | 3324 | 285.8126 | 0.5461 | [8 empty] | A10 | 1199.5 | MAXW0.05918321/WF |  | 1199.5 |  | 3324 | 3324 | 3324 | H | 1.484 | 1.484 | 1.484 |  | 0.0001276 | 1.7219 | 4 | 0.0005142
Horizontaal Wand | Maxi Wand | Nee | RAL9016 | MAXW.05918321.233/WT | 59 | 183 | 21 | 23 | 4467 | 384.0929 | 0.96707 | [8 empty] | A10 | 1154 | MAXW0.05918321/WT |  | 1154 |  | 4467 | 4467 | 4467 | H | 1.492 | 1.492 | 1.492 |  | 0.0001276 | 1.7219 | 4 | 0.0005142
Horizontaal Wand | Maxi Wand | Nee | Jaga kleur | MAXW.05918321.klr/FF | 59 | 183 | 21 | 23 | 2527 | 217.2829 | 0.32177 | [8 empty] | A10 | 1310 | MAXW1.05918321/FF |  | 1310 |  | 2527 | 2527 | 2527 | H | 1.472 | 1.472 | 1.472 |  | 0.0001276 | 1.7219 | 4 | 0.0005142
Horizontaal Wand | Maxi Wand | Nee | Jaga kleur | MAXW.05918321.klr/FT | 59 | 183 | 21 | 23 | 3630 | 312.1238 | 0.64739 | [8 empty] | A10 | 1254.9 | MAXW1.05918321/FT |  | 1254.9 |  | 3630 | 3630 | 3630 | H | 1.48 | 1.48 | 1.48 |  | 0.0001276 | 1.7219 | 4 | 0.0005142
Horizontaal Wand | Maxi Wand | Nee | Jaga kleur | MAXW.05918321.klr/WF | 59 | 183 | 21 | 23 | 3324 | 285.8126 | 0.5461 | [8 empty] | A10 | 1307.8 | MAXW1.05918321/WF |  | 1307.8 |  | 3324 | 3324 | 3324 | H | 1.484 | 1.484 | 1.484 |  | 0.0001276 | 1.7219 | 4 | 0.0005142
Horizontaal Wand | Maxi Wand | Nee | Jaga kleur | MAXW.05918321.klr/WT | 59 | 183 | 21 | 23 | 4467 | 384.0929 | 0.96707 | [8 empty] | A10 | 1253.3 | MAXW1.05918321/WT |  | 1253.3 |  | 4467 | 4467 | 4467 | H | 1.492 | 1.492 | 1.492 |  | 0.0001276 | 1.7219 | 4 | 0.0005142
Horizontaal Wand | Maxi Wand | Nee | Grijs 001 | MAXW.05920311.001/FF | 59 | 203 | 11 | 13 | 1627 | 139.8968 | 0.25669 | [8 empty] | A10 | 928.9 | MAXW0.05920311/FF |  | 928.9 |  | 1627 | 1627 | 1627 | H | 1.44 | 1.44 | 1.44 |  | 0.0003969 | 1.7346 | 4 | 0.00057429
Horizontaal Wand | Maxi Wand | Nee | Grijs 001 | MAXW.05920311.001/FT | 59 | 203 | 11 | 13 | 2141 | 184.0929 | 0.42666 | [8 empty] | A10 | 895.6 | MAXW0.05920311/FT |  | 895.6 |  | 2141 | 2141 | 2141 | H | 1.439 | 1.439 | 1.439 |  | 0.0003969 | 1.7346 | 4 | 0.00057429
Horizontaal Wand | Maxi Wand | Nee | Grijs 001 | MAXW.05920311.001/WF | 59 | 203 | 11 | 13 | 1969 | 169.3035 | 0.36535 | [8 empty] | A10 | 927.9 | MAXW0.05920311/WF |  | 927.9 |  | 1969 | 1969 | 1969 | H | 1.438 | 1.438 | 1.438 |  | 0.0003969 | 1.7346 | 4 | 0.00057429
Horizontaal Wand | Maxi Wand | Nee | Grijs 001 | MAXW.05920311.001/WT | 59 | 203 | 11 | 13 | 2466 | 212.0378 | 0.55451 | [8 empty] | A10 | 894.7 | MAXW0.05920311/WT |  | 894.7 |  | 2466 | 2466 | 2466 | H | 1.437 | 1.437 | 1.437 |  | 0.0003969 | 1.7346 | 4 | 0.00057429
Horizontaal Wand | Maxi Wand | Nee | RAL9016 | MAXW.05920311.233/FF | 59 | 203 | 11 | 13 | 1627 | 139.8968 | 0.25669 | [8 empty] | A10 | 928.9 | MAXW0.05920311/FF |  | 928.9 |  | 1627 | 1627 | 1627 | H | 1.44 | 1.44 | 1.44 |  | 0.0003969 | 1.7346 | 4 | 0.00057429
Horizontaal Wand | Maxi Wand | Nee | RAL9016 | MAXW.05920311.233/FT | 59 | 203 | 11 | 13 | 2141 | 184.0929 | 0.42666 | [8 empty] | A10 | 895.6 | MAXW0.05920311/FT |  | 895.6 |  | 2141 | 2141 | 2141 | H | 1.439 | 1.439 | 1.439 |  | 0.0003969 | 1.7346 | 4 | 0.00057429
Horizontaal Wand | Maxi Wand | Nee | RAL9016 | MAXW.05920311.233/WF | 59 | 203 | 11 | 13 | 1969 | 169.3035 | 0.36535 | [8 empty] | A10 | 927.9 | MAXW0.05920311/WF |  | 927.9 |  | 1969 | 1969 | 1969 | H | 1.438 | 1.438 | 1.438 |  | 0.0003969 | 1.7346 | 4 | 0.00057429
Horizontaal Wand | Maxi Wand | Nee | RAL9016 | MAXW.05920311.233/WT | 59 | 203 | 11 | 13 | 2466 | 212.0378 | 0.55451 | [8 empty] | A10 | 894.7 | MAXW0.05920311/WT |  | 894.7 |  | 2466 | 2466 | 2466 | H | 1.437 | 1.437 | 1.437 |  | 0.0003969 | 1.7346 | 4 | 0.00057429
Horizontaal Wand | Maxi Wand | Nee | Jaga kleur | MAXW.05920311.klr/FF | 59 | 203 | 11 | 13 | 1627 | 139.8968 | 0.25669 | [8 empty] | A10 | 1032 | MAXW1.05920311/FF |  | 1032 |  | 1627 | 1627 | 1627 | H | 1.44 | 1.44 | 1.44 |  | 0.0003969 | 1.7346 | 4 | 0.00057429
Horizontaal Wand | Maxi Wand | Nee | Jaga kleur | MAXW.05920311.klr/FT | 59 | 203 | 11 | 13 | 2141 | 184.0929 | 0.42666 | [8 empty] | A10 | 992.2 | MAXW1.05920311/FT |  | 992.2 |  | 2141 | 2141 | 2141 | H | 1.439 | 1.439 | 1.439 |  | 0.0003969 | 1.7346 | 4 | 0.00057429
Horizontaal Wand | Maxi Wand | Nee | Jaga kleur | MAXW.05920311.klr/WF | 59 | 203 | 11 | 13 | 1969 | 169.3035 | 0.36535 | [8 empty] | A10 | 1030.6 | MAXW1.05920311/WF |  | 1030.6 |  | 1969 | 1969 | 1969 | H | 1.438 | 1.438 | 1.438 |  | 0.0003969 | 1.7346 | 4 | 0.00057429
Horizontaal Wand | Maxi Wand | Nee | Jaga kleur | MAXW.05920311.klr/WT | 59 | 203 | 11 | 13 | 2466 | 212.0378 | 0.55451 | [8 empty] | A10 | 991.1 | MAXW1.05920311/WT |  | 991.1 |  | 2466 | 2466 | 2466 | H | 1.437 | 1.437 | 1.437 |  | 0.0003969 | 1.7346 | 4 | 0.00057429
Horizontaal Wand | Maxi Wand | Nee | Grijs 001 | MAXW.05920316.001/FF | 59 | 203 | 16 | 18 | 2242 | 192.7773 | 0.6341 | [8 empty] | A10 | 1172.3 | MAXW0.05920316/FF |  | 1172.3 |  | 2242 | 2242 | 2242 | H | 1.457 | 1.457 | 1.457 |  | 0.0002083 | 1.724 | 4 | 0.0013928
Horizontaal Wand | Maxi Wand | Nee | Grijs 001 | MAXW.05920316.001/FT | 59 | 203 | 16 | 18 | 3150 | 270.8512 | 1.2293 | [8 empty] | A10 | 1132.7 | MAXW0.05920316/FT |  | 1132.7 |  | 3150 | 3150 | 3150 | H | 1.462 | 1.462 | 1.462 |  | 0.0002083 | 1.724 | 4 | 0.0013928
Horizontaal Wand | Maxi Wand | Nee | Grijs 001 | MAXW.05920316.001/WF | 59 | 203 | 16 | 18 | 2858 | 245.7438 | 1.0171 | [8 empty] | A10 | 1171.2 | MAXW0.05920316/WF |  | 1171.2 |  | 2858 | 2858 | 2858 | H | 1.464 | 1.464 | 1.464 |  | 0.0002083 | 1.724 | 4 | 0.0013928
Horizontaal Wand | Maxi Wand | Nee | Grijs 001 | MAXW.05920316.001/WT | 59 | 203 | 16 | 18 | 3771 | 324.2476 | 1.7459 | [8 empty] | A10 | 1131.4 | MAXW0.05920316/WT |  | 1131.4 |  | 3771 | 3771 | 3771 | H | 1.468 | 1.468 | 1.468 |  | 0.0002083 | 1.724 | 4 | 0.0013928
Horizontaal Wand | Maxi Wand | Nee | RAL9016 | MAXW.05920316.233/FF | 59 | 203 | 16 | 18 | 2242 | 192.7773 | 0.6341 | [8 empty] | A10 | 1172.3 | MAXW0.05920316/FF |  | 1172.3 |  | 2242 | 2242 | 2242 | H | 1.457 | 1.457 | 1.457 |  | 0.0002083 | 1.724 | 4 | 0.0013928
Horizontaal Wand | Maxi Wand | Nee | RAL9016 | MAXW.05920316.233/FT | 59 | 203 | 16 | 18 | 3150 | 270.8512 | 1.2293 | [8 empty] | A10 | 1132.7 | MAXW0.05920316/FT |  | 1132.7 |  | 3150 | 3150 | 3150 | H | 1.462 | 1.462 | 1.462 |  | 0.0002083 | 1.724 | 4 | 0.0013928
Horizontaal Wand | Maxi Wand | Nee | RAL9016 | MAXW.05920316.233/WF | 59 | 203 | 16 | 18 | 2858 | 245.7438 | 1.0171 | [8 empty] | A10 | 1171.2 | MAXW0.05920316/WF |  | 1171.2 |  | 2858 | 2858 | 2858 | H | 1.464 | 1.464 | 1.464 |  | 0.0002083 | 1.724 | 4 | 0.0013928
Horizontaal Wand | Maxi Wand | Nee | RAL9016 | MAXW.05920316.233/WT | 59 | 203 | 16 | 18 | 3771 | 324.2476 | 1.7459 | [8 empty] | A10 | 1131.4 | MAXW0.05920316/WT |  | 1131.4 |  | 3771 | 3771 | 3771 | H | 1.468 | 1.468 | 1.468 |  | 0.0002083 | 1.724 | 4 | 0.0013928
Horizontaal Wand | Maxi Wand | Nee | Jaga kleur | MAXW.05920316.klr/FF | 59 | 203 | 16 | 18 | 2242 | 192.7773 | 0.6341 | [8 empty] | A10 | 1280.2 | MAXW1.05920316/FF |  | 1280.2 |  | 2242 | 2242 | 2242 | H | 1.457 | 1.457 | 1.457 |  | 0.0002083 | 1.724 | 4 | 0.0013928
Horizontaal Wand | Maxi Wand | Nee | Jaga kleur | MAXW.05920316.klr/FT | 59 | 203 | 16 | 18 | 3150 | 270.8512 | 1.2293 | [8 empty] | A10 | 1232.9 | MAXW1.05920316/FT |  | 1232.9 |  | 3150 | 3150 | 3150 | H | 1.462 | 1.462 | 1.462 |  | 0.0002083 | 1.724 | 4 | 0.0013928
Horizontaal Wand | Maxi Wand | Nee | Jaga kleur | MAXW.05920316.klr/WF | 59 | 203 | 16 | 18 | 2858 | 245.7438 | 1.0171 | [8 empty] | A10 | 1279.3 | MAXW1.05920316/WF |  | 1279.3 |  | 2858 | 2858 | 2858 | H | 1.464 | 1.464 | 1.464 |  | 0.0002083 | 1.724 | 4 | 0.0013928
Horizontaal Wand | Maxi Wand | Nee | Jaga kleur | MAXW.05920316.klr/WT | 59 | 203 | 16 | 18 | 3771 | 324.2476 | 1.7459 | [8 empty] | A10 | 1231.3 | MAXW1.05920316/WT |  | 1231.3 |  | 3771 | 3771 | 3771 | H | 1.468 | 1.468 | 1.468 |  | 0.0002083 | 1.724 | 4 | 0.0013928
Horizontaal Wand | Maxi Wand | Nee | Grijs 001 | MAXW.05920321.001/FF | 59 | 203 | 21 | 23 | 2838 | 244.0241 | 0.4154 | [8 empty] | A10 | 1269.7 | MAXW0.05920321/FF |  | 1269.7 |  | 2838 | 2838 | 2838 | H | 1.472 | 1.472 | 1.472 |  | 0.0001276 | 1.7219 | 4 | 0.0005142
Horizontaal Wand | Maxi Wand | Nee | Grijs 001 | MAXW.05920321.001/FT | 59 | 203 | 21 | 23 | 4078 | 350.6449 | 0.83487 | [8 empty] | A10 | 1223.7 | MAXW0.05920321/FT |  | 1223.7 |  | 4078 | 4078 | 4078 | H | 1.48 | 1.48 | 1.48 |  | 0.0001276 | 1.7219 | 4 | 0.0005142
Horizontaal Wand | Maxi Wand | Nee | Grijs 001 | MAXW.05920321.001/WF | 59 | 203 | 21 | 23 | 3733 | 320.9802 | 0.70407 | [8 empty] | A10 | 1268.7 | MAXW0.05920321/WF |  | 1268.7 |  | 3733 | 3733 | 3733 | H | 1.484 | 1.484 | 1.484 |  | 0.0001276 | 1.7219 | 4 | 0.0005142
Horizontaal Wand | Maxi Wand | Nee | Grijs 001 | MAXW.05920321.001/WT | 59 | 203 | 21 | 23 | 5017 | 431.3844 | 1.2454 | [8 empty] | A10 | 1222.2 | MAXW0.05920321/WT |  | 1222.2 |  | 5017 | 5017 | 5017 | H | 1.492 | 1.492 | 1.492 |  | 0.0001276 | 1.7219 | 4 | 0.0005142
Horizontaal Wand | Maxi Wand | Nee | RAL9016 | MAXW.05920321.233/FF | 59 | 203 | 21 | 23 | 2838 | 244.0241 | 0.4154 | [8 empty] | A10 | 1269.7 | MAXW0.05920321/FF |  | 1269.7 |  | 2838 | 2838 | 2838 | H | 1.472 | 1.472 | 1.472 |  | 0.0001276 | 1.7219 | 4 | 0.0005142
Horizontaal Wand | Maxi Wand | Nee | RAL9016 | MAXW.05920321.233/FT | 59 | 203 | 21 | 23 | 4078 | 350.6449 | 0.83487 | [8 empty] | A10 | 1223.7 | MAXW0.05920321/FT |  | 1223.7 |  | 4078 | 4078 | 4078 | H | 1.48 | 1.48 | 1.48 |  | 0.0001276 | 1.7219 | 4 | 0.0005142
Horizontaal Wand | Maxi Wand | Nee | RAL9016 | MAXW.05920321.233/WF | 59 | 203 | 21 | 23 | 3733 | 320.9802 | 0.70407 | [8 empty] | A10 | 1268.7 | MAXW0.05920321/WF |  | 1268.7 |  | 3733 | 3733 | 3733 | H | 1.484 | 1.484 | 1.484 |  | 0.0001276 | 1.7219 | 4 | 0.0005142
Horizontaal Wand | Maxi Wand | Nee | RAL9016 | MAXW.05920321.233/WT | 59 | 203 | 21 | 23 | 5017 | 431.3844 | 1.2454 | [8 empty] | A10 | 1222.2 | MAXW0.05920321/WT |  | 1222.2 |  | 5017 | 5017 | 5017 | H | 1.492 | 1.492 | 1.492 |  | 0.0001276 | 1.7219 | 4 | 0.0005142
Horizontaal Wand | Maxi Wand | Nee | Jaga kleur | MAXW.05920321.klr/FF | 59 | 203 | 21 | 23 | 2838 | 244.0241 | 0.4154 | [8 empty] | A10 | 1382.6 | MAXW1.05920321/FF |  | 1382.6 |  | 2838 | 2838 | 2838 | H | 1.472 | 1.472 | 1.472 |  | 0.0001276 | 1.7219 | 4 | 0.0005142
Horizontaal Wand | Maxi Wand | Nee | Jaga kleur | MAXW.05920321.klr/FT | 59 | 203 | 21 | 23 | 4078 | 350.6449 | 0.83487 | [8 empty] | A10 | 1327.6 | MAXW1.05920321/FT |  | 1327.6 |  | 4078 | 4078 | 4078 | H | 1.48 | 1.48 | 1.48 |  | 0.0001276 | 1.7219 | 4 | 0.0005142
Horizontaal Wand | Maxi Wand | Nee | Jaga kleur | MAXW.05920321.klr/WF | 59 | 203 | 21 | 23 | 3733 | 320.9802 | 0.70407 | [8 empty] | A10 | 1381.6 | MAXW1.05920321/WF |  | 1381.6 |  | 3733 | 3733 | 3733 | H | 1.484 | 1.484 | 1.484 |  | 0.0001276 | 1.7219 | 4 | 0.0005142
Horizontaal Wand | Maxi Wand | Nee | Jaga kleur | MAXW.05920321.klr/WT | 59 | 203 | 21 | 23 | 5017 | 431.3844 | 1.2454 | [8 empty] | A10 | 1325.8 | MAXW1.05920321/WT |  | 1325.8 |  | 5017 | 5017 | 5017 | H | 1.492 | 1.492 | 1.492 |  | 0.0001276 | 1.7219 | 4 | 0.0005142
Horizontaal Wand | Maxi Wand | Nee | Grijs 001 | MAXW.07406311.001/FF | 74 | 63 | 11 | 13 | 476 | 40.9286 | 0.013184 | [8 empty] | A10 | 598.5 | MAXW0.07406311/FF |  | 598.5 |  | 476 | 476 | 476 | H | 1.438 | 1.438 | 1.438 |  | 0.0003969 | 1.7346 | 4 | 0.00057429
Horizontaal Wand | Maxi Wand | Nee | Grijs 001 | MAXW.07406311.001/FT | 74 | 63 | 11 | 13 | 594 | 51.0748 | 0.020197 | [8 empty] | A10 | 566.4 | MAXW0.07406311/FT |  | 566.4 |  | 594 | 594 | 594 | H | 1.437 | 1.437 | 1.437 |  | 0.0003969 | 1.7346 | 4 | 0.00057429
Horizontaal Wand | Maxi Wand | Nee | Grijs 001 | MAXW.07406311.001/WF | 74 | 63 | 11 | 13 | 569 | 48.9252 | 0.018591 | [8 empty] | A10 | 589.8 | MAXW0.07406311/WF |  | 589.8 |  | 569 | 569 | 569 | H | 1.437 | 1.437 | 1.437 |  | 0.0003969 | 1.7346 | 4 | 0.00057429
Horizontaal Wand | Maxi Wand | Nee | Grijs 001 | MAXW.07406311.001/WT | 74 | 63 | 11 | 13 | 631 | 54.2562 | 0.022693 | [8 empty] | A10 | 558.1 | MAXW0.07406311/WT |  | 558.1 |  | 631 | 631 | 631 | H | 1.436 | 1.436 | 1.436 |  | 0.0003969 | 1.7346 | 4 | 0.00057429
Horizontaal Wand | Maxi Wand | Nee | RAL9016 | MAXW.07406311.233/FF | 74 | 63 | 11 | 13 | 476 | 40.9286 | 0.013184 | [8 empty] | A10 | 598.5 | MAXW0.07406311/FF |  | 598.5 |  | 476 | 476 | 476 | H | 1.438 | 1.438 | 1.438 |  | 0.0003969 | 1.7346 | 4 | 0.00057429
Horizontaal Wand | Maxi Wand | Nee | RAL9016 | MAXW.07406311.233/FT | 74 | 63 | 11 | 13 | 594 | 51.0748 | 0.020197 | [8 empty] | A10 | 566.4 | MAXW0.07406311/FT |  | 566.4 |  | 594 | 594 | 594 | H | 1.437 | 1.437 | 1.437 |  | 0.0003969 | 1.7346 | 4 | 0.00057429
Horizontaal Wand | Maxi Wand | Nee | RAL9016 | MAXW.07406311.233/WF | 74 | 63 | 11 | 13 | 569 | 48.9252 | 0.018591 | [8 empty] | A10 | 589.8 | MAXW0.07406311/WF |  | 589.8 |  | 569 | 569 | 569 | H | 1.437 | 1.437 | 1.437 |  | 0.0003969 | 1.7346 | 4 | 0.00057429
Horizontaal Wand | Maxi Wand | Nee | RAL9016 | MAXW.07406311.233/WT | 74 | 63 | 11 | 13 | 631 | 54.2562 | 0.022693 | [8 empty] | A10 | 558.1 | MAXW0.07406311/WT |  | 558.1 |  | 631 | 631 | 631 | H | 1.436 | 1.436 | 1.436 |  | 0.0003969 | 1.7346 | 4 | 0.00057429
Horizontaal Wand | Maxi Wand | Nee | Jaga kleur | MAXW.07406311.klr/FF | 74 | 63 | 11 | 13 | 476 | 40.9286 | 0.013184 | [8 empty] | A10 | 679.7 | MAXW1.07406311/FF |  | 679.7 |  | 476 | 476 | 476 | H | 1.438 | 1.438 | 1.438 |  | 0.0003969 | 1.7346 | 4 | 0.00057429
Horizontaal Wand | Maxi Wand | Nee | Jaga kleur | MAXW.07406311.klr/FT | 74 | 63 | 11 | 13 | 594 | 51.0748 | 0.020197 | [8 empty] | A10 | 641 | MAXW1.07406311/FT |  | 641 |  | 594 | 594 | 594 | H | 1.437 | 1.437 | 1.437 |  | 0.0003969 | 1.7346 | 4 | 0.00057429
Horizontaal Wand | Maxi Wand | Nee | Jaga kleur | MAXW.07406311.klr/WF | 74 | 63 | 11 | 13 | 569 | 48.9252 | 0.018591 | [8 empty] | A10 | 669.2 | MAXW1.07406311/WF |  | 669.2 |  | 569 | 569 | 569 | H | 1.437 | 1.437 | 1.437 |  | 0.0003969 | 1.7346 | 4 | 0.00057429
Horizontaal Wand | Maxi Wand | Nee | Jaga kleur | MAXW.07406311.klr/WT | 74 | 63 | 11 | 13 | 631 | 54.2562 | 0.022693 | [8 empty] | A10 | 631.4 | MAXW1.07406311/WT |  | 631.4 |  | 631 | 631 | 631 | H | 1.436 | 1.436 | 1.436 |  | 0.0003969 | 1.7346 | 4 | 0.00057429
Horizontaal Wand | Maxi Wand | Nee | Grijs 001 | MAXW.07406316.001/FF | 74 | 63 | 16 | 18 | 660 | 56.7498 | 0.047288 | [8 empty] | A10 | 674.9 | MAXW0.07406316/FF |  | 674.9 |  | 660 | 660 | 660 | H | 1.464 | 1.464 | 1.464 |  | 0.0002083 | 1.724 | 4 | 0.0013928
Horizontaal Wand | Maxi Wand | Nee | Grijs 001 | MAXW.07406316.001/FT | 74 | 63 | 16 | 18 | 885 | 76.0963 | 0.08456 | [8 empty] | A10 | 639.2 | MAXW0.07406316/FT |  | 639.2 |  | 885 | 885 | 885 | H | 1.468 | 1.468 | 1.468 |  | 0.0002083 | 1.724 | 4 | 0.0013928
Horizontaal Wand | Maxi Wand | Nee | Grijs 001 | MAXW.07406316.001/WF | 74 | 63 | 16 | 18 | 798 | 68.6156 | 0.068882 | [8 empty] | A10 | 666.2 | MAXW0.07406316/WF |  | 666.2 |  | 798 | 798 | 798 | H | 1.47 | 1.47 | 1.47 |  | 0.0002083 | 1.724 | 4 | 0.0013928
Horizontaal Wand | Maxi Wand | Nee | Grijs 001 | MAXW.07406316.001/WT | 74 | 63 | 16 | 18 | 958 | 82.3732 | 0.098945 | [8 empty] | A10 | 631.2 | MAXW0.07406316/WT |  | 631.2 |  | 958 | 958 | 958 | H | 1.474 | 1.474 | 1.474 |  | 0.0002083 | 1.724 | 4 | 0.0013928
Horizontaal Wand | Maxi Wand | Nee | RAL9016 | MAXW.07406316.233/FF | 74 | 63 | 16 | 18 | 660 | 56.7498 | 0.047288 | [8 empty] | A10 | 674.9 | MAXW0.07406316/FF |  | 674.9 |  | 660 | 660 | 660 | H | 1.464 | 1.464 | 1.464 |  | 0.0002083 | 1.724 | 4 | 0.0013928
Horizontaal Wand | Maxi Wand | Nee | RAL9016 | MAXW.07406316.233/FT | 74 | 63 | 16 | 18 | 885 | 76.0963 | 0.08456 | [8 empty] | A10 | 639.2 | MAXW0.07406316/FT |  | 639.2 |  | 885 | 885 | 885 | H | 1.468 | 1.468 | 1.468 |  | 0.0002083 | 1.724 | 4 | 0.0013928
Horizontaal Wand | Maxi Wand | Nee | RAL9016 | MAXW.07406316.233/WF | 74 | 63 | 16 | 18 | 798 | 68.6156 | 0.068882 | [8 empty] | A10 | 666.2 | MAXW0.07406316/WF |  | 666.2 |  | 798 | 798 | 798 | H | 1.47 | 1.47 | 1.47 |  | 0.0002083 | 1.724 | 4 | 0.0013928
Horizontaal Wand | Maxi Wand | Nee | RAL9016 | MAXW.07406316.233/WT | 74 | 63 | 16 | 18 | 958 | 82.3732 | 0.098945 | [8 empty] | A10 | 631.2 | MAXW0.07406316/WT |  | 631.2 |  | 958 | 958 | 958 | H | 1.474 | 1.474 | 1.474 |  | 0.0002083 | 1.724 | 4 | 0.0013928
Horizontaal Wand | Maxi Wand | Nee | Jaga kleur | MAXW.07406316.klr/FF | 74 | 63 | 16 | 18 | 660 | 56.7498 | 0.047288 | [8 empty] | A10 | 759 | MAXW1.07406316/FF |  | 759 |  | 660 | 660 | 660 | H | 1.464 | 1.464 | 1.464 |  | 0.0002083 | 1.724 | 4 | 0.0013928
Horizontaal Wand | Maxi Wand | Nee | Jaga kleur | MAXW.07406316.klr/FT | 74 | 63 | 16 | 18 | 885 | 76.0963 | 0.08456 | [8 empty] | A10 | 716.7 | MAXW1.07406316/FT |  | 716.7 |  | 885 | 885 | 885 | H | 1.468 | 1.468 | 1.468 |  | 0.0002083 | 1.724 | 4 | 0.0013928
Horizontaal Wand | Maxi Wand | Nee | Jaga kleur | MAXW.07406316.klr/WF | 74 | 63 | 16 | 18 | 798 | 68.6156 | 0.068882 | [8 empty] | A10 | 748.6 | MAXW1.07406316/WF |  | 748.6 |  | 798 | 798 | 798 | H | 1.47 | 1.47 | 1.47 |  | 0.0002083 | 1.724 | 4 | 0.0013928
Horizontaal Wand | Maxi Wand | Nee | Jaga kleur | MAXW.07406316.klr/WT | 74 | 63 | 16 | 18 | 958 | 82.3732 | 0.098945 | [8 empty] | A10 | 706.8 | MAXW1.07406316/WT |  | 706.8 |  | 958 | 958 | 958 | H | 1.474 | 1.474 | 1.474 |  | 0.0002083 | 1.724 | 4 | 0.0013928
Horizontaal Wand | Maxi Wand | Nee | Grijs 001 | MAXW.07406321.001/FF | 74 | 63 | 21 | 23 | 831 | 71.4531 | 0.028735 | [8 empty] | A10 | 698.4 | MAXW0.07406321/FF |  | 698.4 |  | 831 | 831 | 831 | H | 1.484 | 1.484 | 1.484 |  | 0.0001276 | 1.7219 | 4 | 0.0005142
Horizontaal Wand | Maxi Wand | Nee | Grijs 001 | MAXW.07406321.001/FT | 74 | 63 | 21 | 23 | 1080 | 92.8633 | 0.048178 | [8 empty] | A10 | 660.3 | MAXW0.07406321/FT |  | 660.3 |  | 1080 | 1080 | 1080 | H | 1.492 | 1.492 | 1.492 |  | 0.0001276 | 1.7219 | 4 | 0.0005142
Horizontaal Wand | Maxi Wand | Nee | Grijs 001 | MAXW.07406321.001/WF | 74 | 63 | 21 | 23 | 992 | 85.2966 | 0.040742 | [8 empty] | A10 | 689.9 | MAXW0.07406321/WF |  | 689.9 |  | 992 | 992 | 992 | H | 1.496 | 1.496 | 1.496 |  | 0.0001276 | 1.7219 | 4 | 0.0005142
Horizontaal Wand | Maxi Wand | Nee | Grijs 001 | MAXW.07406321.001/WT | 74 | 63 | 21 | 23 | 1347 | 115.8212 | 0.074506 | [8 empty] | A10 | 652.1 | MAXW0.07406321/WT |  | 652.1 |  | 1347 | 1347 | 1347 | H | 1.505 | 1.505 | 1.505 |  | 0.0001276 | 1.7219 | 4 | 0.0005142
Horizontaal Wand | Maxi Wand | Nee | RAL9016 | MAXW.07406321.233/FF | 74 | 63 | 21 | 23 | 831 | 71.4531 | 0.028735 | [8 empty] | A10 | 698.4 | MAXW0.07406321/FF |  | 698.4 |  | 831 | 831 | 831 | H | 1.484 | 1.484 | 1.484 |  | 0.0001276 | 1.7219 | 4 | 0.0005142
Horizontaal Wand | Maxi Wand | Nee | RAL9016 | MAXW.07406321.233/FT | 74 | 63 | 21 | 23 | 1080 | 92.8633 | 0.048178 | [8 empty] | A10 | 660.3 | MAXW0.07406321/FT |  | 660.3 |  | 1080 | 1080 | 1080 | H | 1.492 | 1.492 | 1.492 |  | 0.0001276 | 1.7219 | 4 | 0.0005142
Horizontaal Wand | Maxi Wand | Nee | RAL9016 | MAXW.07406321.233/WF | 74 | 63 | 21 | 23 | 992 | 85.2966 | 0.040742 | [8 empty] | A10 | 689.9 | MAXW0.07406321/WF |  | 689.9 |  | 992 | 992 | 992 | H | 1.496 | 1.496 | 1.496 |  | 0.0001276 | 1.7219 | 4 | 0.0005142
Horizontaal Wand | Maxi Wand | Nee | RAL9016 | MAXW.07406321.233/WT | 74 | 63 | 21 | 23 | 1347 | 115.8212 | 0.074506 | [8 empty] | A10 | 652.1 | MAXW0.07406321/WT |  | 652.1 |  | 1347 | 1347 | 1347 | H | 1.505 | 1.505 | 1.505 |  | 0.0001276 | 1.7219 | 4 | 0.0005142
Horizontaal Wand | Maxi Wand | Nee | Jaga kleur | MAXW.07406321.klr/FF | 74 | 63 | 21 | 23 | 831 | 71.4531 | 0.028735 | [8 empty] | A10 | 785.7 | MAXW1.07406321/FF |  | 785.7 |  | 831 | 831 | 831 | H | 1.484 | 1.484 | 1.484 |  | 0.0001276 | 1.7219 | 4 | 0.0005142
Horizontaal Wand | Maxi Wand | Nee | Jaga kleur | MAXW.07406321.klr/FT | 74 | 63 | 21 | 23 | 1080 | 92.8633 | 0.048178 | [8 empty] | A10 | 739.9 | MAXW1.07406321/FT |  | 739.9 |  | 1080 | 1080 | 1080 | H | 1.492 | 1.492 | 1.492 |  | 0.0001276 | 1.7219 | 4 | 0.0005142
Horizontaal Wand | Maxi Wand | Nee | Jaga kleur | MAXW.07406321.klr/WF | 74 | 63 | 21 | 23 | 992 | 85.2966 | 0.040742 | [8 empty] | A10 | 775.8 | MAXW1.07406321/WF |  | 775.8 |  | 992 | 992 | 992 | H | 1.496 | 1.496 | 1.496 |  | 0.0001276 | 1.7219 | 4 | 0.0005142
Horizontaal Wand | Maxi Wand | Nee | Jaga kleur | MAXW.07406321.klr/WT | 74 | 63 | 21 | 23 | 1347 | 115.8212 | 0.074506 | [8 empty] | A10 | 730.1 | MAXW1.07406321/WT |  | 730.1 |  | 1347 | 1347 | 1347 | H | 1.505 | 1.505 | 1.505 |  | 0.0001276 | 1.7219 | 4 | 0.0005142
Horizontaal Wand | Maxi Wand | Nee | Grijs 001 | MAXW.07408311.001/FF | 74 | 83 | 11 | 13 | 701 | 60.2752 | 0.031608 | [8 empty] | A10 | 656.2 | MAXW0.07408311/FF |  | 656.2 |  | 701 | 701 | 701 | H | 1.438 | 1.438 | 1.438 |  | 0.0003969 | 1.7346 | 4 | 0.00057429
Horizontaal Wand | Maxi Wand | Nee | Grijs 001 | MAXW.07408311.001/FT | 74 | 83 | 11 | 13 | 874 | 75.1505 | 0.048148 | [8 empty] | A10 | 624.5 | MAXW0.07408311/FT |  | 624.5 |  | 874 | 874 | 874 | H | 1.437 | 1.437 | 1.437 |  | 0.0003969 | 1.7346 | 4 | 0.00057429
Horizontaal Wand | Maxi Wand | Nee | Grijs 001 | MAXW.07408311.001/WF | 74 | 83 | 11 | 13 | 838 | 72.055 | 0.044432 | [8 empty] | A10 | 649 | MAXW0.07408311/WF |  | 649 |  | 838 | 838 | 838 | H | 1.437 | 1.437 | 1.437 |  | 0.0003969 | 1.7346 | 4 | 0.00057429
Horizontaal Wand | Maxi Wand | Nee | Grijs 001 | MAXW.07408311.001/WT | 74 | 83 | 11 | 13 | 928 | 79.7936 | 0.05399 | [8 empty] | A10 | 616.9 | MAXW0.07408311/WT |  | 616.9 |  | 928 | 928 | 928 | H | 1.436 | 1.436 | 1.436 |  | 0.0003969 | 1.7346 | 4 | 0.00057429
Horizontaal Wand | Maxi Wand | Nee | RAL9016 | MAXW.07408311.233/FF | 74 | 83 | 11 | 13 | 701 | 60.2752 | 0.031608 | [8 empty] | A10 | 656.2 | MAXW0.07408311/FF |  | 656.2 |  | 701 | 701 | 701 | H | 1.438 | 1.438 | 1.438 |  | 0.0003969 | 1.7346 | 4 | 0.00057429
Horizontaal Wand | Maxi Wand | Nee | RAL9016 | MAXW.07408311.233/FT | 74 | 83 | 11 | 13 | 874 | 75.1505 | 0.048148 | [8 empty] | A10 | 624.5 | MAXW0.07408311/FT |  | 624.5 |  | 874 | 874 | 874 | H | 1.437 | 1.437 | 1.437 |  | 0.0003969 | 1.7346 | 4 | 0.00057429
Horizontaal Wand | Maxi Wand | Nee | RAL9016 | MAXW.07408311.233/WF | 74 | 83 | 11 | 13 | 838 | 72.055 | 0.044432 | [8 empty] | A10 | 649 | MAXW0.07408311/WF |  | 649 |  | 838 | 838 | 838 | H | 1.437 | 1.437 | 1.437 |  | 0.0003969 | 1.7346 | 4 | 0.00057429
Horizontaal Wand | Maxi Wand | Nee | RAL9016 | MAXW.07408311.233/WT | 74 | 83 | 11 | 13 | 928 | 79.7936 | 0.05399 | [8 empty] | A10 | 616.9 | MAXW0.07408311/WT |  | 616.9 |  | 928 | 928 | 928 | H | 1.436 | 1.436 | 1.436 |  | 0.0003969 | 1.7346 | 4 | 0.00057429
Horizontaal Wand | Maxi Wand | Nee | Jaga kleur | MAXW.07408311.klr/FF | 74 | 83 | 11 | 13 | 701 | 60.2752 | 0.031608 | [8 empty] | A10 | 741.8 | MAXW1.07408311/FF |  | 741.8 |  | 701 | 701 | 701 | H | 1.438 | 1.438 | 1.438 |  | 0.0003969 | 1.7346 | 4 | 0.00057429
Horizontaal Wand | Maxi Wand | Nee | Jaga kleur | MAXW.07408311.klr/FT | 74 | 83 | 11 | 13 | 874 | 75.1505 | 0.048148 | [8 empty] | A10 | 703.8 | MAXW1.07408311/FT |  | 703.8 |  | 874 | 874 | 874 | H | 1.437 | 1.437 | 1.437 |  | 0.0003969 | 1.7346 | 4 | 0.00057429
Horizontaal Wand | Maxi Wand | Nee | Jaga kleur | MAXW.07408311.klr/WF | 74 | 83 | 11 | 13 | 838 | 72.055 | 0.044432 | [8 empty] | A10 | 733.2 | MAXW1.07408311/WF |  | 733.2 |  | 838 | 838 | 838 | H | 1.437 | 1.437 | 1.437 |  | 0.0003969 | 1.7346 | 4 | 0.00057429
Horizontaal Wand | Maxi Wand | Nee | Jaga kleur | MAXW.07408311.klr/WT | 74 | 83 | 11 | 13 | 928 | 79.7936 | 0.05399 | [8 empty] | A10 | 694.8 | MAXW1.07408311/WT |  | 694.8 |  | 928 | 928 | 928 | H | 1.436 | 1.436 | 1.436 |  | 0.0003969 | 1.7346 | 4 | 0.00057429
Horizontaal Wand | Maxi Wand | Nee | Grijs 001 | MAXW.07408316.001/FF | 74 | 83 | 16 | 18 | 971 | 83.491 | 0.10498 | [8 empty] | A10 | 752.9 | MAXW0.07408316/FF |  | 752.9 |  | 971 | 971 | 971 | H | 1.464 | 1.464 | 1.464 |  | 0.0002083 | 1.724 | 4 | 0.0013928
Horizontaal Wand | Maxi Wand | Nee | Grijs 001 | MAXW.07408316.001/FT | 74 | 83 | 16 | 18 | 1302 | 111.9518 | 0.18738 | [8 empty] | A10 | 717 | MAXW0.07408316/FT |  | 717 |  | 1302 | 1302 | 1302 | H | 1.468 | 1.468 | 1.468 |  | 0.0002083 | 1.724 | 4 | 0.0013928
Horizontaal Wand | Maxi Wand | Nee | Grijs 001 | MAXW.07408316.001/WF | 74 | 83 | 16 | 18 | 1175 | 101.0318 | 0.15299 | [8 empty] | A10 | 745.2 | MAXW0.07408316/WF |  | 745.2 |  | 1175 | 1175 | 1175 | H | 1.47 | 1.47 | 1.47 |  | 0.0002083 | 1.724 | 4 | 0.0013928
Horizontaal Wand | Maxi Wand | Nee | Grijs 001 | MAXW.07408316.001/WT | 74 | 83 | 16 | 18 | 1410 | 121.2382 | 0.21934 | [8 empty] | A10 | 709.8 | MAXW0.07408316/WT |  | 709.8 |  | 1410 | 1410 | 1410 | H | 1.474 | 1.474 | 1.474 |  | 0.0002083 | 1.724 | 4 | 0.0013928
Horizontaal Wand | Maxi Wand | Nee | RAL9016 | MAXW.07408316.233/FF | 74 | 83 | 16 | 18 | 971 | 83.491 | 0.10498 | [8 empty] | A10 | 752.9 | MAXW0.07408316/FF |  | 752.9 |  | 971 | 971 | 971 | H | 1.464 | 1.464 | 1.464 |  | 0.0002083 | 1.724 | 4 | 0.0013928
Horizontaal Wand | Maxi Wand | Nee | RAL9016 | MAXW.07408316.233/FT | 74 | 83 | 16 | 18 | 1302 | 111.9518 | 0.18738 | [8 empty] | A10 | 717 | MAXW0.07408316/FT |  | 717 |  | 1302 | 1302 | 1302 | H | 1.468 | 1.468 | 1.468 |  | 0.0002083 | 1.724 | 4 | 0.0013928
Horizontaal Wand | Maxi Wand | Nee | RAL9016 | MAXW.07408316.233/WF | 74 | 83 | 16 | 18 | 1175 | 101.0318 | 0.15299 | [8 empty] | A10 | 745.2 | MAXW0.07408316/WF |  | 745.2 |  | 1175 | 1175 | 1175 | H | 1.47 | 1.47 | 1.47 |  | 0.0002083 | 1.724 | 4 | 0.0013928
Horizontaal Wand | Maxi Wand | Nee | RAL9016 | MAXW.07408316.233/WT | 74 | 83 | 16 | 18 | 1410 | 121.2382 | 0.21934 | [8 empty] | A10 | 709.8 | MAXW0.07408316/WT |  | 709.8 |  | 1410 | 1410 | 1410 | H | 1.474 | 1.474 | 1.474 |  | 0.0002083 | 1.724 | 4 | 0.0013928
Horizontaal Wand | Maxi Wand | Nee | Jaga kleur | MAXW.07408316.klr/FF | 74 | 83 | 16 | 18 | 971 | 83.491 | 0.10498 | [8 empty] | A10 | 842 | MAXW1.07408316/FF |  | 842 |  | 971 | 971 | 971 | H | 1.464 | 1.464 | 1.464 |  | 0.0002083 | 1.724 | 4 | 0.0013928
Horizontaal Wand | Maxi Wand | Nee | Jaga kleur | MAXW.07408316.klr/FT | 74 | 83 | 16 | 18 | 1302 | 111.9518 | 0.18738 | [8 empty] | A10 | 799 | MAXW1.07408316/FT |  | 799 |  | 1302 | 1302 | 1302 | H | 1.468 | 1.468 | 1.468 |  | 0.0002083 | 1.724 | 4 | 0.0013928
Horizontaal Wand | Maxi Wand | Nee | Jaga kleur | MAXW.07408316.klr/WF | 74 | 83 | 16 | 18 | 1175 | 101.0318 | 0.15299 | [8 empty] | A10 | 832.7 | MAXW1.07408316/WF |  | 832.7 |  | 1175 | 1175 | 1175 | H | 1.47 | 1.47 | 1.47 |  | 0.0002083 | 1.724 | 4 | 0.0013928
Horizontaal Wand | Maxi Wand | Nee | Jaga kleur | MAXW.07408316.klr/WT | 74 | 83 | 16 | 18 | 1410 | 121.2382 | 0.21934 | [8 empty] | A10 | 790.3 | MAXW1.07408316/WT |  | 790.3 |  | 1410 | 1410 | 1410 | H | 1.474 | 1.474 | 1.474 |  | 0.0002083 | 1.724 | 4 | 0.0013928
Horizontaal Wand | Maxi Wand | Nee | Grijs 001 | MAXW.07408321.001/FF | 74 | 83 | 21 | 23 | 1222 | 105.0731 | 0.064503 | [8 empty] | A10 | 786.4 | MAXW0.07408321/FF |  | 786.4 |  | 1222 | 1222 | 1222 | H | 1.484 | 1.484 | 1.484 |  | 0.0001276 | 1.7219 | 4 | 0.0005142
Horizontaal Wand | Maxi Wand | Nee | Grijs 001 | MAXW.07408321.001/FT | 74 | 83 | 21 | 23 | 1590 | 136.7154 | 0.10814 | [8 empty] | A10 | 747.4 | MAXW0.07408321/FT |  | 747.4 |  | 1590 | 1590 | 1590 | H | 1.492 | 1.492 | 1.492 |  | 0.0001276 | 1.7219 | 4 | 0.0005142
Horizontaal Wand | Maxi Wand | Nee | Grijs 001 | MAXW.07408321.001/WF | 74 | 83 | 21 | 23 | 1461 | 125.6234 | 0.091586 | [8 empty] | A10 | 778.4 | MAXW0.07408321/WF |  | 778.4 |  | 1461 | 1461 | 1461 | H | 1.496 | 1.496 | 1.496 |  | 0.0001276 | 1.7219 | 4 | 0.0005142
Horizontaal Wand | Maxi Wand | Nee | Grijs 001 | MAXW.07408321.001/WT | 74 | 83 | 21 | 23 | 1982 | 170.4213 | 0.16675 | [8 empty] | A10 | 740.2 | MAXW0.07408321/WT |  | 740.2 |  | 1982 | 1982 | 1982 | H | 1.505 | 1.505 | 1.505 |  | 0.0001276 | 1.7219 | 4 | 0.0005142
Horizontaal Wand | Maxi Wand | Nee | RAL9016 | MAXW.07408321.233/FF | 74 | 83 | 21 | 23 | 1222 | 105.0731 | 0.064503 | [8 empty] | A10 | 786.4 | MAXW0.07408321/FF |  | 786.4 |  | 1222 | 1222 | 1222 | H | 1.484 | 1.484 | 1.484 |  | 0.0001276 | 1.7219 | 4 | 0.0005142
Horizontaal Wand | Maxi Wand | Nee | RAL9016 | MAXW.07408321.233/FT | 74 | 83 | 21 | 23 | 1590 | 136.7154 | 0.10814 | [8 empty] | A10 | 747.4 | MAXW0.07408321/FT |  | 747.4 |  | 1590 | 1590 | 1590 | H | 1.492 | 1.492 | 1.492 |  | 0.0001276 | 1.7219 | 4 | 0.0005142
Horizontaal Wand | Maxi Wand | Nee | RAL9016 | MAXW.07408321.233/WF | 74 | 83 | 21 | 23 | 1461 | 125.6234 | 0.091586 | [8 empty] | A10 | 778.4 | MAXW0.07408321/WF |  | 778.4 |  | 1461 | 1461 | 1461 | H | 1.496 | 1.496 | 1.496 |  | 0.0001276 | 1.7219 | 4 | 0.0005142
Horizontaal Wand | Maxi Wand | Nee | RAL9016 | MAXW.07408321.233/WT | 74 | 83 | 21 | 23 | 1982 | 170.4213 | 0.16675 | [8 empty] | A10 | 740.2 | MAXW0.07408321/WT |  | 740.2 |  | 1982 | 1982 | 1982 | H | 1.505 | 1.505 | 1.505 |  | 0.0001276 | 1.7219 | 4 | 0.0005142
Horizontaal Wand | Maxi Wand | Nee | Jaga kleur | MAXW.07408321.klr/FF | 74 | 83 | 21 | 23 | 1222 | 105.0731 | 0.064503 | [8 empty] | A10 | 878.9 | MAXW1.07408321/FF |  | 878.9 |  | 1222 | 1222 | 1222 | H | 1.484 | 1.484 | 1.484 |  | 0.0001276 | 1.7219 | 4 | 0.0005142
Horizontaal Wand | Maxi Wand | Nee | Jaga kleur | MAXW.07408321.klr/FT | 74 | 83 | 21 | 23 | 1590 | 136.7154 | 0.10814 | [8 empty] | A10 | 831.8 | MAXW1.07408321/FT |  | 831.8 |  | 1590 | 1590 | 1590 | H | 1.492 | 1.492 | 1.492 |  | 0.0001276 | 1.7219 | 4 | 0.0005142
Horizontaal Wand | Maxi Wand | Nee | Jaga kleur | MAXW.07408321.klr/WF | 74 | 83 | 21 | 23 | 1461 | 125.6234 | 0.091586 | [8 empty] | A10 | 869 | MAXW1.07408321/WF |  | 869 |  | 1461 | 1461 | 1461 | H | 1.496 | 1.496 | 1.496 |  | 0.0001276 | 1.7219 | 4 | 0.0005142
Horizontaal Wand | Maxi Wand | Nee | Jaga kleur | MAXW.07408321.klr/WT | 74 | 83 | 21 | 23 | 1982 | 170.4213 | 0.16675 | [8 empty] | A10 | 823.5 | MAXW1.07408321/WT |  | 823.5 |  | 1982 | 1982 | 1982 | H | 1.505 | 1.505 | 1.505 |  | 0.0001276 | 1.7219 | 4 | 0.0005142
Horizontaal Wand | Maxi Wand | Nee | Grijs 001 | MAXW.07410311.001/FF | 74 | 103 | 11 | 13 | 926 | 79.6217 | 0.059941 | [8 empty] | A10 | 707.8 | MAXW0.07410311/FF |  | 707.8 |  | 926 | 926 | 926 | H | 1.438 | 1.438 | 1.438 |  | 0.0003969 | 1.7346 | 4 | 0.00057429
Horizontaal Wand | Maxi Wand | Nee | Grijs 001 | MAXW.07410311.001/FT | 74 | 103 | 11 | 13 | 1154 | 99.2261 | 0.090954 | [8 empty] | A10 | 675.8 | MAXW0.07410311/FT |  | 675.8 |  | 1154 | 1154 | 1154 | H | 1.437 | 1.437 | 1.437 |  | 0.0003969 | 1.7346 | 4 | 0.00057429
Horizontaal Wand | Maxi Wand | Nee | Grijs 001 | MAXW.07410311.001/WF | 74 | 103 | 11 | 13 | 1107 | 95.1849 | 0.084059 | [8 empty] | A10 | 701.4 | MAXW0.07410311/WF |  | 701.4 |  | 1107 | 1107 | 1107 | H | 1.437 | 1.437 | 1.437 |  | 0.0003969 | 1.7346 | 4 | 0.00057429
Horizontaal Wand | Maxi Wand | Nee | Grijs 001 | MAXW.07410311.001/WT | 74 | 103 | 11 | 13 | 1225 | 105.331 | 0.10186 | [8 empty] | A10 | 669.2 | MAXW0.07410311/WT |  | 669.2 |  | 1225 | 1225 | 1225 | H | 1.436 | 1.436 | 1.436 |  | 0.0003969 | 1.7346 | 4 | 0.00057429
Horizontaal Wand | Maxi Wand | Nee | RAL9016 | MAXW.07410311.233/FF | 74 | 103 | 11 | 13 | 926 | 79.6217 | 0.059941 | [8 empty] | A10 | 707.8 | MAXW0.07410311/FF |  | 707.8 |  | 926 | 926 | 926 | H | 1.438 | 1.438 | 1.438 |  | 0.0003969 | 1.7346 | 4 | 0.00057429
Horizontaal Wand | Maxi Wand | Nee | RAL9016 | MAXW.07410311.233/FT | 74 | 103 | 11 | 13 | 1154 | 99.2261 | 0.090954 | [8 empty] | A10 | 675.8 | MAXW0.07410311/FT |  | 675.8 |  | 1154 | 1154 | 1154 | H | 1.437 | 1.437 | 1.437 |  | 0.0003969 | 1.7346 | 4 | 0.00057429
Horizontaal Wand | Maxi Wand | Nee | RAL9016 | MAXW.07410311.233/WF | 74 | 103 | 11 | 13 | 1107 | 95.1849 | 0.084059 | [8 empty] | A10 | 701.4 | MAXW0.07410311/WF |  | 701.4 |  | 1107 | 1107 | 1107 | H | 1.437 | 1.437 | 1.437 |  | 0.0003969 | 1.7346 | 4 | 0.00057429
Horizontaal Wand | Maxi Wand | Nee | RAL9016 | MAXW.07410311.233/WT | 74 | 103 | 11 | 13 | 1225 | 105.331 | 0.10186 | [8 empty] | A10 | 669.2 | MAXW0.07410311/WT |  | 669.2 |  | 1225 | 1225 | 1225 | H | 1.436 | 1.436 | 1.436 |  | 0.0003969 | 1.7346 | 4 | 0.00057429
Horizontaal Wand | Maxi Wand | Nee | Jaga kleur | MAXW.07410311.klr/FF | 74 | 103 | 11 | 13 | 926 | 79.6217 | 0.059941 | [8 empty] | A10 | 797.9 | MAXW1.07410311/FF |  | 797.9 |  | 926 | 926 | 926 | H | 1.438 | 1.438 | 1.438 |  | 0.0003969 | 1.7346 | 4 | 0.00057429
Horizontaal Wand | Maxi Wand | Nee | Jaga kleur | MAXW.07410311.klr/FT | 74 | 103 | 11 | 13 | 1154 | 99.2261 | 0.090954 | [8 empty] | A10 | 759.6 | MAXW1.07410311/FT |  | 759.6 |  | 1154 | 1154 | 1154 | H | 1.437 | 1.437 | 1.437 |  | 0.0003969 | 1.7346 | 4 | 0.00057429
Horizontaal Wand | Maxi Wand | Nee | Jaga kleur | MAXW.07410311.klr/WF | 74 | 103 | 11 | 13 | 1107 | 95.1849 | 0.084059 | [8 empty] | A10 | 790.3 | MAXW1.07410311/WF |  | 790.3 |  | 1107 | 1107 | 1107 | H | 1.437 | 1.437 | 1.437 |  | 0.0003969 | 1.7346 | 4 | 0.00057429
Horizontaal Wand | Maxi Wand | Nee | Jaga kleur | MAXW.07410311.klr/WT | 74 | 103 | 11 | 13 | 1225 | 105.331 | 0.10186 | [8 empty] | A10 | 751.7 | MAXW1.07410311/WT |  | 751.7 |  | 1225 | 1225 | 1225 | H | 1.436 | 1.436 | 1.436 |  | 0.0003969 | 1.7346 | 4 | 0.00057429
Horizontaal Wand | Maxi Wand | Nee | Grijs 001 | MAXW.07410316.001/FF | 74 | 103 | 16 | 18 | 1282 | 110.2322 | 0.18715 | [8 empty] | A10 | 823.6 | MAXW0.07410316/FF |  | 823.6 |  | 1282 | 1282 | 1282 | H | 1.464 | 1.464 | 1.464 |  | 0.0002083 | 1.724 | 4 | 0.0013928
Horizontaal Wand | Maxi Wand | Nee | Grijs 001 | MAXW.07410316.001/FT | 74 | 103 | 16 | 18 | 1720 | 147.8934 | 0.3339 | [8 empty] | A10 | 787.8 | MAXW0.07410316/FT |  | 787.8 |  | 1720 | 1720 | 1720 | H | 1.468 | 1.468 | 1.468 |  | 0.0002083 | 1.724 | 4 | 0.0013928
Horizontaal Wand | Maxi Wand | Nee | Grijs 001 | MAXW.07410316.001/WF | 74 | 103 | 16 | 18 | 1552 | 133.448 | 0.27268 | [8 empty] | A10 | 817 | MAXW0.07410316/WF |  | 817 |  | 1552 | 1552 | 1552 | H | 1.47 | 1.47 | 1.47 |  | 0.0002083 | 1.724 | 4 | 0.0013928
Horizontaal Wand | Maxi Wand | Nee | Grijs 001 | MAXW.07410316.001/WT | 74 | 103 | 16 | 18 | 1862 | 160.1032 | 0.39041 | [8 empty] | A10 | 781.1 | MAXW0.07410316/WT |  | 781.1 |  | 1862 | 1862 | 1862 | H | 1.474 | 1.474 | 1.474 |  | 0.0002083 | 1.724 | 4 | 0.0013928
Horizontaal Wand | Maxi Wand | Nee | RAL9016 | MAXW.07410316.233/FF | 74 | 103 | 16 | 18 | 1282 | 110.2322 | 0.18715 | [8 empty] | A10 | 823.6 | MAXW0.07410316/FF |  | 823.6 |  | 1282 | 1282 | 1282 | H | 1.464 | 1.464 | 1.464 |  | 0.0002083 | 1.724 | 4 | 0.0013928
Horizontaal Wand | Maxi Wand | Nee | RAL9016 | MAXW.07410316.233/FT | 74 | 103 | 16 | 18 | 1720 | 147.8934 | 0.3339 | [8 empty] | A10 | 787.8 | MAXW0.07410316/FT |  | 787.8 |  | 1720 | 1720 | 1720 | H | 1.468 | 1.468 | 1.468 |  | 0.0002083 | 1.724 | 4 | 0.0013928
Horizontaal Wand | Maxi Wand | Nee | RAL9016 | MAXW.07410316.233/WF | 74 | 103 | 16 | 18 | 1552 | 133.448 | 0.27268 | [8 empty] | A10 | 817 | MAXW0.07410316/WF |  | 817 |  | 1552 | 1552 | 1552 | H | 1.47 | 1.47 | 1.47 |  | 0.0002083 | 1.724 | 4 | 0.0013928
Horizontaal Wand | Maxi Wand | Nee | RAL9016 | MAXW.07410316.233/WT | 74 | 103 | 16 | 18 | 1862 | 160.1032 | 0.39041 | [8 empty] | A10 | 781.1 | MAXW0.07410316/WT |  | 781.1 |  | 1862 | 1862 | 1862 | H | 1.474 | 1.474 | 1.474 |  | 0.0002083 | 1.724 | 4 | 0.0013928
Horizontaal Wand | Maxi Wand | Nee | Jaga kleur | MAXW.07410316.klr/FF | 74 | 103 | 16 | 18 | 1282 | 110.2322 | 0.18715 | [8 empty] | A10 | 917.4 | MAXW1.07410316/FF |  | 917.4 |  | 1282 | 1282 | 1282 | H | 1.464 | 1.464 | 1.464 |  | 0.0002083 | 1.724 | 4 | 0.0013928
Horizontaal Wand | Maxi Wand | Nee | Jaga kleur | MAXW.07410316.klr/FT | 74 | 103 | 16 | 18 | 1720 | 147.8934 | 0.3339 | [8 empty] | A10 | 874.6 | MAXW1.07410316/FT |  | 874.6 |  | 1720 | 1720 | 1720 | H | 1.468 | 1.468 | 1.468 |  | 0.0002083 | 1.724 | 4 | 0.0013928
Horizontaal Wand | Maxi Wand | Nee | Jaga kleur | MAXW.07410316.klr/WF | 74 | 103 | 16 | 18 | 1552 | 133.448 | 0.27268 | [8 empty] | A10 | 909.4 | MAXW1.07410316/WF |  | 909.4 |  | 1552 | 1552 | 1552 | H | 1.47 | 1.47 | 1.47 |  | 0.0002083 | 1.724 | 4 | 0.0013928
Horizontaal Wand | Maxi Wand | Nee | Jaga kleur | MAXW.07410316.klr/WT | 74 | 103 | 16 | 18 | 1862 | 160.1032 | 0.39041 | [8 empty] | A10 | 866.4 | MAXW1.07410316/WT |  | 866.4 |  | 1862 | 1862 | 1862 | H | 1.474 | 1.474 | 1.474 |  | 0.0002083 | 1.724 | 4 | 0.0013928
Horizontaal Wand | Maxi Wand | Nee | Grijs 001 | MAXW.07410321.001/FF | 74 | 103 | 21 | 23 | 1614 | 138.779 | 0.11626 | [8 empty] | A10 | 866.7 | MAXW0.07410321/FF |  | 866.7 |  | 1614 | 1614 | 1614 | H | 1.484 | 1.484 | 1.484 |  | 0.0001276 | 1.7219 | 4 | 0.0005142
Horizontaal Wand | Maxi Wand | Nee | Grijs 001 | MAXW.07410321.001/FT | 74 | 103 | 21 | 23 | 2100 | 180.5675 | 0.19452 | [8 empty] | A10 | 826.7 | MAXW0.07410321/FT |  | 826.7 |  | 2100 | 2100 | 2100 | H | 1.492 | 1.492 | 1.492 |  | 0.0001276 | 1.7219 | 4 | 0.0005142
Horizontaal Wand | Maxi Wand | Nee | Grijs 001 | MAXW.07410321.001/WF | 74 | 103 | 21 | 23 | 1929 | 165.8641 | 0.16474 | [8 empty] | A10 | 859.8 | MAXW0.07410321/WF |  | 859.8 |  | 1929 | 1929 | 1929 | H | 1.496 | 1.496 | 1.496 |  | 0.0001276 | 1.7219 | 4 | 0.0005142
Horizontaal Wand | Maxi Wand | Nee | Grijs 001 | MAXW.07410321.001/WT | 74 | 103 | 21 | 23 | 2617 | 225.0215 | 0.2993 | [8 empty] | A10 | 819.7 | MAXW0.07410321/WT |  | 819.7 |  | 2617 | 2617 | 2617 | H | 1.505 | 1.505 | 1.505 |  | 0.0001276 | 1.7219 | 4 | 0.0005142
Horizontaal Wand | Maxi Wand | Nee | RAL9016 | MAXW.07410321.233/FF | 74 | 103 | 21 | 23 | 1614 | 138.779 | 0.11626 | [8 empty] | A10 | 866.7 | MAXW0.07410321/FF |  | 866.7 |  | 1614 | 1614 | 1614 | H | 1.484 | 1.484 | 1.484 |  | 0.0001276 | 1.7219 | 4 | 0.0005142
Horizontaal Wand | Maxi Wand | Nee | RAL9016 | MAXW.07410321.233/FT | 74 | 103 | 21 | 23 | 2100 | 180.5675 | 0.19452 | [8 empty] | A10 | 826.7 | MAXW0.07410321/FT |  | 826.7 |  | 2100 | 2100 | 2100 | H | 1.492 | 1.492 | 1.492 |  | 0.0001276 | 1.7219 | 4 | 0.0005142
Horizontaal Wand | Maxi Wand | Nee | RAL9016 | MAXW.07410321.233/WF | 74 | 103 | 21 | 23 | 1929 | 165.8641 | 0.16474 | [8 empty] | A10 | 859.8 | MAXW0.07410321/WF |  | 859.8 |  | 1929 | 1929 | 1929 | H | 1.496 | 1.496 | 1.496 |  | 0.0001276 | 1.7219 | 4 | 0.0005142
Horizontaal Wand | Maxi Wand | Nee | RAL9016 | MAXW.07410321.233/WT | 74 | 103 | 21 | 23 | 2617 | 225.0215 | 0.2993 | [8 empty] | A10 | 819.7 | MAXW0.07410321/WT |  | 819.7 |  | 2617 | 2617 | 2617 | H | 1.505 | 1.505 | 1.505 |  | 0.0001276 | 1.7219 | 4 | 0.0005142
Horizontaal Wand | Maxi Wand | Nee | Jaga kleur | MAXW.07410321.klr/FF | 74 | 103 | 21 | 23 | 1614 | 138.779 | 0.11626 | [8 empty] | A10 | 964.1 | MAXW1.07410321/FF |  | 964.1 |  | 1614 | 1614 | 1614 | H | 1.484 | 1.484 | 1.484 |  | 0.0001276 | 1.7219 | 4 | 0.0005142
Horizontaal Wand | Maxi Wand | Nee | Jaga kleur | MAXW.07410321.klr/FT | 74 | 103 | 21 | 23 | 2100 | 180.5675 | 0.19452 | [8 empty] | A10 | 916.3 | MAXW1.07410321/FT |  | 916.3 |  | 2100 | 2100 | 2100 | H | 1.492 | 1.492 | 1.492 |  | 0.0001276 | 1.7219 | 4 | 0.0005142
Horizontaal Wand | Maxi Wand | Nee | Jaga kleur | MAXW.07410321.klr/WF | 74 | 103 | 21 | 23 | 1929 | 165.8641 | 0.16474 | [8 empty] | A10 | 955.9 | MAXW1.07410321/WF |  | 955.9 |  | 1929 | 1929 | 1929 | H | 1.496 | 1.496 | 1.496 |  | 0.0001276 | 1.7219 | 4 | 0.0005142
Horizontaal Wand | Maxi Wand | Nee | Jaga kleur | MAXW.07410321.klr/WT | 74 | 103 | 21 | 23 | 2617 | 225.0215 | 0.2993 | [8 empty] | A10 | 907.8 | MAXW1.07410321/WT |  | 907.8 |  | 2617 | 2617 | 2617 | H | 1.505 | 1.505 | 1.505 |  | 0.0001276 | 1.7219 | 4 | 0.0005142
Horizontaal Wand | Maxi Wand | Nee | Grijs 001 | MAXW.07412311.001/FF | 74 | 123 | 11 | 13 | 1150 | 98.8822 | 0.099347 | [8 empty] | A10 | 752 | MAXW0.07412311/FF |  | 752 |  | 1150 | 1150 | 1150 | H | 1.438 | 1.438 | 1.438 |  | 0.0003969 | 1.7346 | 4 | 0.00057429
Horizontaal Wand | Maxi Wand | Nee | Grijs 001 | MAXW.07412311.001/FT | 74 | 123 | 11 | 13 | 1434 | 123.3018 | 0.15055 | [8 empty] | A10 | 719.9 | MAXW0.07412311/FT |  | 719.9 |  | 1434 | 1434 | 1434 | H | 1.437 | 1.437 | 1.437 |  | 0.0003969 | 1.7346 | 4 | 0.00057429
Horizontaal Wand | Maxi Wand | Nee | Grijs 001 | MAXW.07412311.001/WF | 74 | 123 | 11 | 13 | 1375 | 118.2287 | 0.13909 | [8 empty] | A10 | 746.4 | MAXW0.07412311/WF |  | 746.4 |  | 1375 | 1375 | 1375 | H | 1.437 | 1.437 | 1.437 |  | 0.0003969 | 1.7346 | 4 | 0.00057429
Horizontaal Wand | Maxi Wand | Nee | Grijs 001 | MAXW.07412311.001/WT | 74 | 123 | 11 | 13 | 1523 | 130.9544 | 0.16866 | [8 empty] | A10 | 714.5 | MAXW0.07412311/WT |  | 714.5 |  | 1523 | 1523 | 1523 | H | 1.436 | 1.436 | 1.436 |  | 0.0003969 | 1.7346 | 4 | 0.00057429
Horizontaal Wand | Maxi Wand | Nee | RAL9016 | MAXW.07412311.233/FF | 74 | 123 | 11 | 13 | 1150 | 98.8822 | 0.099347 | [8 empty] | A10 | 752 | MAXW0.07412311/FF |  | 752 |  | 1150 | 1150 | 1150 | H | 1.438 | 1.438 | 1.438 |  | 0.0003969 | 1.7346 | 4 | 0.00057429
Horizontaal Wand | Maxi Wand | Nee | RAL9016 | MAXW.07412311.233/FT | 74 | 123 | 11 | 13 | 1434 | 123.3018 | 0.15055 | [8 empty] | A10 | 719.9 | MAXW0.07412311/FT |  | 719.9 |  | 1434 | 1434 | 1434 | H | 1.437 | 1.437 | 1.437 |  | 0.0003969 | 1.7346 | 4 | 0.00057429
Horizontaal Wand | Maxi Wand | Nee | RAL9016 | MAXW.07412311.233/WF | 74 | 123 | 11 | 13 | 1375 | 118.2287 | 0.13909 | [8 empty] | A10 | 746.4 | MAXW0.07412311/WF |  | 746.4 |  | 1375 | 1375 | 1375 | H | 1.437 | 1.437 | 1.437 |  | 0.0003969 | 1.7346 | 4 | 0.00057429
Horizontaal Wand | Maxi Wand | Nee | RAL9016 | MAXW.07412311.233/WT | 74 | 123 | 11 | 13 | 1523 | 130.9544 | 0.16866 | [8 empty] | A10 | 714.5 | MAXW0.07412311/WT |  | 714.5 |  | 1523 | 1523 | 1523 | H | 1.436 | 1.436 | 1.436 |  | 0.0003969 | 1.7346 | 4 | 0.00057429
Horizontaal Wand | Maxi Wand | Nee | Jaga kleur | MAXW.07412311.klr/FF | 74 | 123 | 11 | 13 | 1150 | 98.8822 | 0.099347 | [8 empty] | A10 | 846.9 | MAXW1.07412311/FF |  | 846.9 |  | 1150 | 1150 | 1150 | H | 1.438 | 1.438 | 1.438 |  | 0.0003969 | 1.7346 | 4 | 0.00057429
Horizontaal Wand | Maxi Wand | Nee | Jaga kleur | MAXW.07412311.klr/FT | 74 | 123 | 11 | 13 | 1434 | 123.3018 | 0.15055 | [8 empty] | A10 | 808.2 | MAXW1.07412311/FT |  | 808.2 |  | 1434 | 1434 | 1434 | H | 1.437 | 1.437 | 1.437 |  | 0.0003969 | 1.7346 | 4 | 0.00057429
Horizontaal Wand | Maxi Wand | Nee | Jaga kleur | MAXW.07412311.klr/WF | 74 | 123 | 11 | 13 | 1375 | 118.2287 | 0.13909 | [8 empty] | A10 | 840.1 | MAXW1.07412311/WF |  | 840.1 |  | 1375 | 1375 | 1375 | H | 1.437 | 1.437 | 1.437 |  | 0.0003969 | 1.7346 | 4 | 0.00057429
Horizontaal Wand | Maxi Wand | Nee | Jaga kleur | MAXW.07412311.klr/WT | 74 | 123 | 11 | 13 | 1523 | 130.9544 | 0.16866 | [8 empty] | A10 | 801.6 | MAXW1.07412311/WT |  | 801.6 |  | 1523 | 1523 | 1523 | H | 1.436 | 1.436 | 1.436 |  | 0.0003969 | 1.7346 | 4 | 0.00057429
Horizontaal Wand | Maxi Wand | Nee | Grijs 001 | MAXW.07412316.001/FF | 74 | 123 | 16 | 18 | 1594 | 137.0593 | 0.2953 | [8 empty] | A10 | 884.8 | MAXW0.07412316/FF |  | 884.8 |  | 1594 | 1594 | 1594 | H | 1.464 | 1.464 | 1.464 |  | 0.0002083 | 1.724 | 4 | 0.0013928
Horizontaal Wand | Maxi Wand | Nee | Grijs 001 | MAXW.07412316.001/FT | 74 | 123 | 16 | 18 | 2137 | 183.7489 | 0.52533 | [8 empty] | A10 | 849.5 | MAXW0.07412316/FT |  | 849.5 |  | 2137 | 2137 | 2137 | H | 1.468 | 1.468 | 1.468 |  | 0.0002083 | 1.724 | 4 | 0.0013928
Horizontaal Wand | Maxi Wand | Nee | Grijs 001 | MAXW.07412316.001/WF | 74 | 123 | 16 | 18 | 1928 | 165.7782 | 0.42911 | [8 empty] | A10 | 879.7 | MAXW0.07412316/WF |  | 879.7 |  | 1928 | 1928 | 1928 | H | 1.47 | 1.47 | 1.47 |  | 0.0002083 | 1.724 | 4 | 0.0013928
Horizontaal Wand | Maxi Wand | Nee | Grijs 001 | MAXW.07412316.001/WT | 74 | 123 | 16 | 18 | 2314 | 198.9682 | 0.61431 | [8 empty] | A10 | 844.4 | MAXW0.07412316/WT |  | 844.4 |  | 2314 | 2314 | 2314 | H | 1.474 | 1.474 | 1.474 |  | 0.0002083 | 1.724 | 4 | 0.0013928
Horizontaal Wand | Maxi Wand | Nee | RAL9016 | MAXW.07412316.233/FF | 74 | 123 | 16 | 18 | 1594 | 137.0593 | 0.2953 | [8 empty] | A10 | 884.8 | MAXW0.07412316/FF |  | 884.8 |  | 1594 | 1594 | 1594 | H | 1.464 | 1.464 | 1.464 |  | 0.0002083 | 1.724 | 4 | 0.0013928
Horizontaal Wand | Maxi Wand | Nee | RAL9016 | MAXW.07412316.233/FT | 74 | 123 | 16 | 18 | 2137 | 183.7489 | 0.52533 | [8 empty] | A10 | 849.5 | MAXW0.07412316/FT |  | 849.5 |  | 2137 | 2137 | 2137 | H | 1.468 | 1.468 | 1.468 |  | 0.0002083 | 1.724 | 4 | 0.0013928
Horizontaal Wand | Maxi Wand | Nee | RAL9016 | MAXW.07412316.233/WF | 74 | 123 | 16 | 18 | 1928 | 165.7782 | 0.42911 | [8 empty] | A10 | 879.7 | MAXW0.07412316/WF |  | 879.7 |  | 1928 | 1928 | 1928 | H | 1.47 | 1.47 | 1.47 |  | 0.0002083 | 1.724 | 4 | 0.0013928
Horizontaal Wand | Maxi Wand | Nee | RAL9016 | MAXW.07412316.233/WT | 74 | 123 | 16 | 18 | 2314 | 198.9682 | 0.61431 | [8 empty] | A10 | 844.4 | MAXW0.07412316/WT |  | 844.4 |  | 2314 | 2314 | 2314 | H | 1.474 | 1.474 | 1.474 |  | 0.0002083 | 1.724 | 4 | 0.0013928
Horizontaal Wand | Maxi Wand | Nee | Jaga kleur | MAXW.07412316.klr/FF | 74 | 123 | 16 | 18 | 1594 | 137.0593 | 0.2953 | [8 empty] | A10 | 983.2 | MAXW1.07412316/FF |  | 983.2 |  | 1594 | 1594 | 1594 | H | 1.464 | 1.464 | 1.464 |  | 0.0002083 | 1.724 | 4 | 0.0013928
Horizontaal Wand | Maxi Wand | Nee | Jaga kleur | MAXW.07412316.klr/FT | 74 | 123 | 16 | 18 | 2137 | 183.7489 | 0.52533 | [8 empty] | A10 | 941 | MAXW1.07412316/FT |  | 941 |  | 2137 | 2137 | 2137 | H | 1.468 | 1.468 | 1.468 |  | 0.0002083 | 1.724 | 4 | 0.0013928
Horizontaal Wand | Maxi Wand | Nee | Jaga kleur | MAXW.07412316.klr/WF | 74 | 123 | 16 | 18 | 1928 | 165.7782 | 0.42911 | [8 empty] | A10 | 977.1 | MAXW1.07412316/WF |  | 977.1 |  | 1928 | 1928 | 1928 | H | 1.47 | 1.47 | 1.47 |  | 0.0002083 | 1.724 | 4 | 0.0013928
Horizontaal Wand | Maxi Wand | Nee | Jaga kleur | MAXW.07412316.klr/WT | 74 | 123 | 16 | 18 | 2314 | 198.9682 | 0.61431 | [8 empty] | A10 | 934.9 | MAXW1.07412316/WT |  | 934.9 |  | 2314 | 2314 | 2314 | H | 1.474 | 1.474 | 1.474 |  | 0.0002083 | 1.724 | 4 | 0.0013928
Horizontaal Wand | Maxi Wand | Nee | Grijs 001 | MAXW.07412321.001/FF | 74 | 123 | 21 | 23 | 2006 | 172.485 | 0.18495 | [8 empty] | A10 | 937.1 | MAXW0.07412321/FF |  | 937.1 |  | 2006 | 2006 | 2006 | H | 1.484 | 1.484 | 1.484 |  | 0.0001276 | 1.7219 | 4 | 0.0005142
Horizontaal Wand | Maxi Wand | Nee | Grijs 001 | MAXW.07412321.001/FT | 74 | 123 | 21 | 23 | 2609 | 224.3336 | 0.30868 | [8 empty] | A10 | 899 | MAXW0.07412321/FT |  | 899 |  | 2609 | 2609 | 2609 | H | 1.492 | 1.492 | 1.492 |  | 0.0001276 | 1.7219 | 4 | 0.0005142
Horizontaal Wand | Maxi Wand | Nee | Grijs 001 | MAXW.07412321.001/WF | 74 | 123 | 21 | 23 | 2397 | 206.1049 | 0.26166 | [8 empty] | A10 | 932.5 | MAXW0.07412321/WF |  | 932.5 |  | 2397 | 2397 | 2397 | H | 1.496 | 1.496 | 1.496 |  | 0.0001276 | 1.7219 | 4 | 0.0005142
Horizontaal Wand | Maxi Wand | Nee | Grijs 001 | MAXW.07412321.001/WT | 74 | 123 | 21 | 23 | 3253 | 279.7077 | 0.47478 | [8 empty] | A10 | 893.8 | MAXW0.07412321/WT |  | 893.8 |  | 3253 | 3253 | 3253 | H | 1.505 | 1.505 | 1.505 |  | 0.0001276 | 1.7219 | 4 | 0.0005142
Horizontaal Wand | Maxi Wand | Nee | RAL9016 | MAXW.07412321.233/FF | 74 | 123 | 21 | 23 | 2006 | 172.485 | 0.18495 | [8 empty] | A10 | 937.1 | MAXW0.07412321/FF |  | 937.1 |  | 2006 | 2006 | 2006 | H | 1.484 | 1.484 | 1.484 |  | 0.0001276 | 1.7219 | 4 | 0.0005142
Horizontaal Wand | Maxi Wand | Nee | RAL9016 | MAXW.07412321.233/FT | 74 | 123 | 21 | 23 | 2609 | 224.3336 | 0.30868 | [8 empty] | A10 | 899 | MAXW0.07412321/FT |  | 899 |  | 2609 | 2609 | 2609 | H | 1.492 | 1.492 | 1.492 |  | 0.0001276 | 1.7219 | 4 | 0.0005142
Horizontaal Wand | Maxi Wand | Nee | RAL9016 | MAXW.07412321.233/WF | 74 | 123 | 21 | 23 | 2397 | 206.1049 | 0.26166 | [8 empty] | A10 | 932.5 | MAXW0.07412321/WF |  | 932.5 |  | 2397 | 2397 | 2397 | H | 1.496 | 1.496 | 1.496 |  | 0.0001276 | 1.7219 | 4 | 0.0005142
Horizontaal Wand | Maxi Wand | Nee | RAL9016 | MAXW.07412321.233/WT | 74 | 123 | 21 | 23 | 3253 | 279.7077 | 0.47478 | [8 empty] | A10 | 893.8 | MAXW0.07412321/WT |  | 893.8 |  | 3253 | 3253 | 3253 | H | 1.505 | 1.505 | 1.505 |  | 0.0001276 | 1.7219 | 4 | 0.0005142
Horizontaal Wand | Maxi Wand | Nee | Jaga kleur | MAXW.07412321.klr/FF | 74 | 123 | 21 | 23 | 2006 | 172.485 | 0.18495 | [8 empty] | A10 | 1039.4 | MAXW1.07412321/FF |  | 1039.4 |  | 2006 | 2006 | 2006 | H | 1.484 | 1.484 | 1.484 |  | 0.0001276 | 1.7219 | 4 | 0.0005142
Horizontaal Wand | Maxi Wand | Nee | Jaga kleur | MAXW.07412321.klr/FT | 74 | 123 | 21 | 23 | 2609 | 224.3336 | 0.30868 | [8 empty] | A10 | 993.8 | MAXW1.07412321/FT |  | 993.8 |  | 2609 | 2609 | 2609 | H | 1.492 | 1.492 | 1.492 |  | 0.0001276 | 1.7219 | 4 | 0.0005142
Horizontaal Wand | Maxi Wand | Nee | Jaga kleur | MAXW.07412321.klr/WF | 74 | 123 | 21 | 23 | 2397 | 206.1049 | 0.26166 | [8 empty] | A10 | 1033.7 | MAXW1.07412321/WF |  | 1033.7 |  | 2397 | 2397 | 2397 | H | 1.496 | 1.496 | 1.496 |  | 0.0001276 | 1.7219 | 4 | 0.0005142
Horizontaal Wand | Maxi Wand | Nee | Jaga kleur | MAXW.07412321.klr/WT | 74 | 123 | 21 | 23 | 3253 | 279.7077 | 0.47478 | [8 empty] | A10 | 987.5 | MAXW1.07412321/WT |  | 987.5 |  | 3253 | 3253 | 3253 | H | 1.505 | 1.505 | 1.505 |  | 0.0001276 | 1.7219 | 4 | 0.0005142
Horizontaal Wand | Maxi Wand | Nee | Grijs 001 | MAXW.07414311.001/FF | 74 | 143 | 11 | 13 | 1375 | 118.2287 | 0.15135 | [8 empty] | A10 | 843.2 | MAXW0.07414311/FF |  | 843.2 |  | 1375 | 1375 | 1375 | H | 1.438 | 1.438 | 1.438 |  | 0.0003969 | 1.7346 | 4 | 0.00057429
Horizontaal Wand | Maxi Wand | Nee | Grijs 001 | MAXW.07414311.001/FT | 74 | 143 | 11 | 13 | 1714 | 147.3775 | 0.22876 | [8 empty] | A10 | 810.1 | MAXW0.07414311/FT |  | 810.1 |  | 1714 | 1714 | 1714 | H | 1.437 | 1.437 | 1.437 |  | 0.0003969 | 1.7346 | 4 | 0.00057429
Horizontaal Wand | Maxi Wand | Nee | Grijs 001 | MAXW.07414311.001/WF | 74 | 143 | 11 | 13 | 1644 | 141.3586 | 0.21154 | [8 empty] | A10 | 839 | MAXW0.07414311/WF |  | 839 |  | 1644 | 1644 | 1644 | H | 1.437 | 1.437 | 1.437 |  | 0.0003969 | 1.7346 | 4 | 0.00057429
Horizontaal Wand | Maxi Wand | Nee | Grijs 001 | MAXW.07414311.001/WT | 74 | 143 | 11 | 13 | 1820 | 156.4918 | 0.25603 | [8 empty] | A10 | 806.1 | MAXW0.07414311/WT |  | 806.1 |  | 1820 | 1820 | 1820 | H | 1.436 | 1.436 | 1.436 |  | 0.0003969 | 1.7346 | 4 | 0.00057429
Horizontaal Wand | Maxi Wand | Nee | RAL9016 | MAXW.07414311.233/FF | 74 | 143 | 11 | 13 | 1375 | 118.2287 | 0.15135 | [8 empty] | A10 | 843.2 | MAXW0.07414311/FF |  | 843.2 |  | 1375 | 1375 | 1375 | H | 1.438 | 1.438 | 1.438 |  | 0.0003969 | 1.7346 | 4 | 0.00057429
Horizontaal Wand | Maxi Wand | Nee | RAL9016 | MAXW.07414311.233/FT | 74 | 143 | 11 | 13 | 1714 | 147.3775 | 0.22876 | [8 empty] | A10 | 810.1 | MAXW0.07414311/FT |  | 810.1 |  | 1714 | 1714 | 1714 | H | 1.437 | 1.437 | 1.437 |  | 0.0003969 | 1.7346 | 4 | 0.00057429
Horizontaal Wand | Maxi Wand | Nee | RAL9016 | MAXW.07414311.233/WF | 74 | 143 | 11 | 13 | 1644 | 141.3586 | 0.21154 | [8 empty] | A10 | 839 | MAXW0.07414311/WF |  | 839 |  | 1644 | 1644 | 1644 | H | 1.437 | 1.437 | 1.437 |  | 0.0003969 | 1.7346 | 4 | 0.00057429
Horizontaal Wand | Maxi Wand | Nee | RAL9016 | MAXW.07414311.233/WT | 74 | 143 | 11 | 13 | 1820 | 156.4918 | 0.25603 | [8 empty] | A10 | 806.1 | MAXW0.07414311/WT |  | 806.1 |  | 1820 | 1820 | 1820 | H | 1.436 | 1.436 | 1.436 |  | 0.0003969 | 1.7346 | 4 | 0.00057429
Horizontaal Wand | Maxi Wand | Nee | Jaga kleur | MAXW.07414311.klr/FF | 74 | 143 | 11 | 13 | 1375 | 118.2287 | 0.15135 | [8 empty] | A10 | 946.4 | MAXW1.07414311/FF |  | 946.4 |  | 1375 | 1375 | 1375 | H | 1.438 | 1.438 | 1.438 |  | 0.0003969 | 1.7346 | 4 | 0.00057429
Horizontaal Wand | Maxi Wand | Nee | Jaga kleur | MAXW.07414311.klr/FT | 74 | 143 | 11 | 13 | 1714 | 147.3775 | 0.22876 | [8 empty] | A10 | 906.4 | MAXW1.07414311/FT |  | 906.4 |  | 1714 | 1714 | 1714 | H | 1.437 | 1.437 | 1.437 |  | 0.0003969 | 1.7346 | 4 | 0.00057429
Horizontaal Wand | Maxi Wand | Nee | Jaga kleur | MAXW.07414311.klr/WF | 74 | 143 | 11 | 13 | 1644 | 141.3586 | 0.21154 | [8 empty] | A10 | 941.4 | MAXW1.07414311/WF |  | 941.4 |  | 1644 | 1644 | 1644 | H | 1.437 | 1.437 | 1.437 |  | 0.0003969 | 1.7346 | 4 | 0.00057429
Horizontaal Wand | Maxi Wand | Nee | Jaga kleur | MAXW.07414311.klr/WT | 74 | 143 | 11 | 13 | 1820 | 156.4918 | 0.25603 | [8 empty] | A10 | 901.9 | MAXW1.07414311/WT |  | 901.9 |  | 1820 | 1820 | 1820 | H | 1.436 | 1.436 | 1.436 |  | 0.0003969 | 1.7346 | 4 | 0.00057429
Horizontaal Wand | Maxi Wand | Nee | Grijs 001 | MAXW.07414316.001/FF | 74 | 143 | 16 | 18 | 1905 | 163.8005 | 0.42983 | [8 empty] | A10 | 992.6 | MAXW0.07414316/FF |  | 992.6 |  | 1905 | 1905 | 1905 | H | 1.464 | 1.464 | 1.464 |  | 0.0002083 | 1.724 | 4 | 0.0013928
Horizontaal Wand | Maxi Wand | Nee | Grijs 001 | MAXW.07414316.001/FT | 74 | 143 | 16 | 18 | 2555 | 219.6905 | 0.7643 | [8 empty] | A10 | 954.1 | MAXW0.07414316/FT |  | 954.1 |  | 2555 | 2555 | 2555 | H | 1.468 | 1.468 | 1.468 |  | 0.0002083 | 1.724 | 4 | 0.0013928
Horizontaal Wand | Maxi Wand | Nee | Grijs 001 | MAXW.07414316.001/WF | 74 | 143 | 16 | 18 | 2305 | 198.1943 | 0.62452 | [8 empty] | A10 | 989 | MAXW0.07414316/WF |  | 989 |  | 2305 | 2305 | 2305 | H | 1.47 | 1.47 | 1.47 |  | 0.0002083 | 1.724 | 4 | 0.0013928
Horizontaal Wand | Maxi Wand | Nee | Grijs 001 | MAXW.07414316.001/WT | 74 | 143 | 16 | 18 | 2766 | 237.8332 | 0.89306 | [8 empty] | A10 | 950.7 | MAXW0.07414316/WT |  | 950.7 |  | 2766 | 2766 | 2766 | H | 1.474 | 1.474 | 1.474 |  | 0.0002083 | 1.724 | 4 | 0.0013928
Horizontaal Wand | Maxi Wand | Nee | RAL9016 | MAXW.07414316.233/FF | 74 | 143 | 16 | 18 | 1905 | 163.8005 | 0.42983 | [8 empty] | A10 | 992.6 | MAXW0.07414316/FF |  | 992.6 |  | 1905 | 1905 | 1905 | H | 1.464 | 1.464 | 1.464 |  | 0.0002083 | 1.724 | 4 | 0.0013928
Horizontaal Wand | Maxi Wand | Nee | RAL9016 | MAXW.07414316.233/FT | 74 | 143 | 16 | 18 | 2555 | 219.6905 | 0.7643 | [8 empty] | A10 | 954.1 | MAXW0.07414316/FT |  | 954.1 |  | 2555 | 2555 | 2555 | H | 1.468 | 1.468 | 1.468 |  | 0.0002083 | 1.724 | 4 | 0.0013928
Horizontaal Wand | Maxi Wand | Nee | RAL9016 | MAXW.07414316.233/WF | 74 | 143 | 16 | 18 | 2305 | 198.1943 | 0.62452 | [8 empty] | A10 | 989 | MAXW0.07414316/WF |  | 989 |  | 2305 | 2305 | 2305 | H | 1.47 | 1.47 | 1.47 |  | 0.0002083 | 1.724 | 4 | 0.0013928
Horizontaal Wand | Maxi Wand | Nee | RAL9016 | MAXW.07414316.233/WT | 74 | 143 | 16 | 18 | 2766 | 237.8332 | 0.89306 | [8 empty] | A10 | 950.7 | MAXW0.07414316/WT |  | 950.7 |  | 2766 | 2766 | 2766 | H | 1.474 | 1.474 | 1.474 |  | 0.0002083 | 1.724 | 4 | 0.0013928
Horizontaal Wand | Maxi Wand | Nee | Jaga kleur | MAXW.07414316.klr/FF | 74 | 143 | 16 | 18 | 1905 | 163.8005 | 0.42983 | [8 empty] | A10 | 1100.3 | MAXW1.07414316/FF |  | 1100.3 |  | 1905 | 1905 | 1905 | H | 1.464 | 1.464 | 1.464 |  | 0.0002083 | 1.724 | 4 | 0.0013928
Horizontaal Wand | Maxi Wand | Nee | Jaga kleur | MAXW.07414316.klr/FT | 74 | 143 | 16 | 18 | 2555 | 219.6905 | 0.7643 | [8 empty] | A10 | 1053.7 | MAXW1.07414316/FT |  | 1053.7 |  | 2555 | 2555 | 2555 | H | 1.468 | 1.468 | 1.468 |  | 0.0002083 | 1.724 | 4 | 0.0013928
Horizontaal Wand | Maxi Wand | Nee | Jaga kleur | MAXW.07414316.klr/WF | 74 | 143 | 16 | 18 | 2305 | 198.1943 | 0.62452 | [8 empty] | A10 | 1095.8 | MAXW1.07414316/WF |  | 1095.8 |  | 2305 | 2305 | 2305 | H | 1.47 | 1.47 | 1.47 |  | 0.0002083 | 1.724 | 4 | 0.0013928
Horizontaal Wand | Maxi Wand | Nee | Jaga kleur | MAXW.07414316.klr/WT | 74 | 143 | 16 | 18 | 2766 | 237.8332 | 0.89306 | [8 empty] | A10 | 1049.8 | MAXW1.07414316/WT |  | 1049.8 |  | 2766 | 2766 | 2766 | H | 1.474 | 1.474 | 1.474 |  | 0.0002083 | 1.724 | 4 | 0.0013928
Horizontaal Wand | Maxi Wand | Nee | Grijs 001 | MAXW.07414321.001/FF | 74 | 143 | 21 | 23 | 2398 | 206.1909 | 0.27154 | [8 empty] | A10 | 1087.2 | MAXW0.07414321/FF |  | 1087.2 |  | 2398 | 2398 | 2398 | H | 1.484 | 1.484 | 1.484 |  | 0.0001276 | 1.7219 | 4 | 0.0005142
Horizontaal Wand | Maxi Wand | Nee | Grijs 001 | MAXW.07414321.001/FT | 74 | 143 | 21 | 23 | 3119 | 268.1857 | 0.45254 | [8 empty] | A10 | 1043.5 | MAXW0.07414321/FT |  | 1043.5 |  | 3119 | 3119 | 3119 | H | 1.492 | 1.492 | 1.492 |  | 0.0001276 | 1.7219 | 4 | 0.0005142
Horizontaal Wand | Maxi Wand | Nee | Grijs 001 | MAXW.07414321.001/WF | 74 | 143 | 21 | 23 | 2865 | 246.3457 | 0.38365 | [8 empty] | A10 | 1083.6 | MAXW0.07414321/WF |  | 1083.6 |  | 2865 | 2865 | 2865 | H | 1.496 | 1.496 | 1.496 |  | 0.0001276 | 1.7219 | 4 | 0.0005142
Horizontaal Wand | Maxi Wand | Nee | Grijs 001 | MAXW.07414321.001/WT | 74 | 143 | 21 | 23 | 3888 | 334.3078 | 0.69488 | [8 empty] | A10 | 1039.3 | MAXW0.07414321/WT |  | 1039.3 |  | 3888 | 3888 | 3888 | H | 1.505 | 1.505 | 1.505 |  | 0.0001276 | 1.7219 | 4 | 0.0005142
Horizontaal Wand | Maxi Wand | Nee | RAL9016 | MAXW.07414321.233/FF | 74 | 143 | 21 | 23 | 2398 | 206.1909 | 0.27154 | [8 empty] | A10 | 1087.2 | MAXW0.07414321/FF |  | 1087.2 |  | 2398 | 2398 | 2398 | H | 1.484 | 1.484 | 1.484 |  | 0.0001276 | 1.7219 | 4 | 0.0005142
Horizontaal Wand | Maxi Wand | Nee | RAL9016 | MAXW.07414321.233/FT | 74 | 143 | 21 | 23 | 3119 | 268.1857 | 0.45254 | [8 empty] | A10 | 1043.5 | MAXW0.07414321/FT |  | 1043.5 |  | 3119 | 3119 | 3119 | H | 1.492 | 1.492 | 1.492 |  | 0.0001276 | 1.7219 | 4 | 0.0005142
Horizontaal Wand | Maxi Wand | Nee | RAL9016 | MAXW.07414321.233/WF | 74 | 143 | 21 | 23 | 2865 | 246.3457 | 0.38365 | [8 empty] | A10 | 1083.6 | MAXW0.07414321/WF |  | 1083.6 |  | 2865 | 2865 | 2865 | H | 1.496 | 1.496 | 1.496 |  | 0.0001276 | 1.7219 | 4 | 0.0005142
Horizontaal Wand | Maxi Wand | Nee | RAL9016 | MAXW.07414321.233/WT | 74 | 143 | 21 | 23 | 3888 | 334.3078 | 0.69488 | [8 empty] | A10 | 1039.3 | MAXW0.07414321/WT |  | 1039.3 |  | 3888 | 3888 | 3888 | H | 1.505 | 1.505 | 1.505 |  | 0.0001276 | 1.7219 | 4 | 0.0005142
Horizontaal Wand | Maxi Wand | Nee | Jaga kleur | MAXW.07414321.klr/FF | 74 | 143 | 21 | 23 | 2398 | 206.1909 | 0.27154 | [8 empty] | A10 | 1199.1 | MAXW1.07414321/FF |  | 1199.1 |  | 2398 | 2398 | 2398 | H | 1.484 | 1.484 | 1.484 |  | 0.0001276 | 1.7219 | 4 | 0.0005142
Horizontaal Wand | Maxi Wand | Nee | Jaga kleur | MAXW.07414321.klr/FT | 74 | 143 | 21 | 23 | 3119 | 268.1857 | 0.45254 | [8 empty] | A10 | 1146.7 | MAXW1.07414321/FT |  | 1146.7 |  | 3119 | 3119 | 3119 | H | 1.492 | 1.492 | 1.492 |  | 0.0001276 | 1.7219 | 4 | 0.0005142
Horizontaal Wand | Maxi Wand | Nee | Jaga kleur | MAXW.07414321.klr/WF | 74 | 143 | 21 | 23 | 2865 | 246.3457 | 0.38365 | [8 empty] | A10 | 1194.5 | MAXW1.07414321/WF |  | 1194.5 |  | 2865 | 2865 | 2865 | H | 1.496 | 1.496 | 1.496 |  | 0.0001276 | 1.7219 | 4 | 0.0005142
Horizontaal Wand | Maxi Wand | Nee | Jaga kleur | MAXW.07414321.klr/WT | 74 | 143 | 21 | 23 | 3888 | 334.3078 | 0.69488 | [8 empty] | A10 | 1141.6 | MAXW1.07414321/WT |  | 1141.6 |  | 3888 | 3888 | 3888 | H | 1.505 | 1.505 | 1.505 |  | 0.0001276 | 1.7219 | 4 | 0.0005142
Horizontaal Wand | Maxi Wand | Nee | Grijs 001 | MAXW.07416311.001/FF | 74 | 163 | 11 | 13 | 1600 | 137.5752 | 0.21699 | [8 empty] | A10 | 915.1 | MAXW0.07416311/FF |  | 915.1 |  | 1600 | 1600 | 1600 | H | 1.438 | 1.438 | 1.438 |  | 0.0003969 | 1.7346 | 4 | 0.00057429
Horizontaal Wand | Maxi Wand | Nee | Grijs 001 | MAXW.07416311.001/FT | 74 | 163 | 11 | 13 | 1994 | 171.4531 | 0.32728 | [8 empty] | A10 | 881.8 | MAXW0.07416311/FT |  | 881.8 |  | 1994 | 1994 | 1994 | H | 1.437 | 1.437 | 1.437 |  | 0.0003969 | 1.7346 | 4 | 0.00057429
Horizontaal Wand | Maxi Wand | Nee | Grijs 001 | MAXW.07416311.001/WF | 74 | 163 | 11 | 13 | 1913 | 164.4884 | 0.30288 | [8 empty] | A10 | 911.7 | MAXW0.07416311/WF |  | 911.7 |  | 1913 | 1913 | 1913 | H | 1.437 | 1.437 | 1.437 |  | 0.0003969 | 1.7346 | 4 | 0.00057429
Horizontaal Wand | Maxi Wand | Nee | Grijs 001 | MAXW.07416311.001/WT | 74 | 163 | 11 | 13 | 2118 | 182.1152 | 0.36635 | [8 empty] | A10 | 879.3 | MAXW0.07416311/WT |  | 879.3 |  | 2118 | 2118 | 2118 | H | 1.436 | 1.436 | 1.436 |  | 0.0003969 | 1.7346 | 4 | 0.00057429
Horizontaal Wand | Maxi Wand | Nee | RAL9016 | MAXW.07416311.233/FF | 74 | 163 | 11 | 13 | 1600 | 137.5752 | 0.21699 | [8 empty] | A10 | 915.1 | MAXW0.07416311/FF |  | 915.1 |  | 1600 | 1600 | 1600 | H | 1.438 | 1.438 | 1.438 |  | 0.0003969 | 1.7346 | 4 | 0.00057429
Horizontaal Wand | Maxi Wand | Nee | RAL9016 | MAXW.07416311.233/FT | 74 | 163 | 11 | 13 | 1994 | 171.4531 | 0.32728 | [8 empty] | A10 | 881.8 | MAXW0.07416311/FT |  | 881.8 |  | 1994 | 1994 | 1994 | H | 1.437 | 1.437 | 1.437 |  | 0.0003969 | 1.7346 | 4 | 0.00057429
Horizontaal Wand | Maxi Wand | Nee | RAL9016 | MAXW.07416311.233/WF | 74 | 163 | 11 | 13 | 1913 | 164.4884 | 0.30288 | [8 empty] | A10 | 911.7 | MAXW0.07416311/WF |  | 911.7 |  | 1913 | 1913 | 1913 | H | 1.437 | 1.437 | 1.437 |  | 0.0003969 | 1.7346 | 4 | 0.00057429
Horizontaal Wand | Maxi Wand | Nee | RAL9016 | MAXW.07416311.233/WT | 74 | 163 | 11 | 13 | 2118 | 182.1152 | 0.36635 | [8 empty] | A10 | 879.3 | MAXW0.07416311/WT |  | 879.3 |  | 2118 | 2118 | 2118 | H | 1.436 | 1.436 | 1.436 |  | 0.0003969 | 1.7346 | 4 | 0.00057429
Horizontaal Wand | Maxi Wand | Nee | Jaga kleur | MAXW.07416311.klr/FF | 74 | 163 | 11 | 13 | 1600 | 137.5752 | 0.21699 | [8 empty] | A10 | 1022.8 | MAXW1.07416311/FF |  | 1022.8 |  | 1600 | 1600 | 1600 | H | 1.438 | 1.438 | 1.438 |  | 0.0003969 | 1.7346 | 4 | 0.00057429
Horizontaal Wand | Maxi Wand | Nee | Jaga kleur | MAXW.07416311.klr/FT | 74 | 163 | 11 | 13 | 1994 | 171.4531 | 0.32728 | [8 empty] | A10 | 982.6 | MAXW1.07416311/FT |  | 982.6 |  | 1994 | 1994 | 1994 | H | 1.437 | 1.437 | 1.437 |  | 0.0003969 | 1.7346 | 4 | 0.00057429
Horizontaal Wand | Maxi Wand | Nee | Jaga kleur | MAXW.07416311.klr/WF | 74 | 163 | 11 | 13 | 1913 | 164.4884 | 0.30288 | [8 empty] | A10 | 1018.7 | MAXW1.07416311/WF |  | 1018.7 |  | 1913 | 1913 | 1913 | H | 1.437 | 1.437 | 1.437 |  | 0.0003969 | 1.7346 | 4 | 0.00057429
Horizontaal Wand | Maxi Wand | Nee | Jaga kleur | MAXW.07416311.klr/WT | 74 | 163 | 11 | 13 | 2118 | 182.1152 | 0.36635 | [8 empty] | A10 | 979.7 | MAXW1.07416311/WT |  | 979.7 |  | 2118 | 2118 | 2118 | H | 1.436 | 1.436 | 1.436 |  | 0.0003969 | 1.7346 | 4 | 0.00057429
Horizontaal Wand | Maxi Wand | Nee | Grijs 001 | MAXW.07416316.001/FF | 74 | 163 | 16 | 18 | 2216 | 190.5417 | 0.59204 | [8 empty] | A10 | 1084.3 | MAXW0.07416316/FF |  | 1084.3 |  | 2216 | 2216 | 2216 | H | 1.464 | 1.464 | 1.464 |  | 0.0002083 | 1.724 | 4 | 0.0013928
Horizontaal Wand | Maxi Wand | Nee | Grijs 001 | MAXW.07416316.001/FT | 74 | 163 | 16 | 18 | 2972 | 255.546 | 1.0514 | [8 empty] | A10 | 1045.3 | MAXW0.07416316/FT |  | 1045.3 |  | 2972 | 2972 | 2972 | H | 1.468 | 1.468 | 1.468 |  | 0.0002083 | 1.724 | 4 | 0.0013928
Horizontaal Wand | Maxi Wand | Nee | Grijs 001 | MAXW.07416316.001/WF | 74 | 163 | 16 | 18 | 2681 | 230.5245 | 0.85934 | [8 empty] | A10 | 1081.4 | MAXW0.07416316/WF |  | 1081.4 |  | 2681 | 2681 | 2681 | H | 1.47 | 1.47 | 1.47 |  | 0.0002083 | 1.724 | 4 | 0.0013928
Horizontaal Wand | Maxi Wand | Nee | Grijs 001 | MAXW.07416316.001/WT | 74 | 163 | 16 | 18 | 3218 | 276.6982 | 1.2286 | [8 empty] | A10 | 1042.4 | MAXW0.07416316/WT |  | 1042.4 |  | 3218 | 3218 | 3218 | H | 1.474 | 1.474 | 1.474 |  | 0.0002083 | 1.724 | 4 | 0.0013928
Horizontaal Wand | Maxi Wand | Nee | RAL9016 | MAXW.07416316.233/FF | 74 | 163 | 16 | 18 | 2216 | 190.5417 | 0.59204 | [8 empty] | A10 | 1084.3 | MAXW0.07416316/FF |  | 1084.3 |  | 2216 | 2216 | 2216 | H | 1.464 | 1.464 | 1.464 |  | 0.0002083 | 1.724 | 4 | 0.0013928
Horizontaal Wand | Maxi Wand | Nee | RAL9016 | MAXW.07416316.233/FT | 74 | 163 | 16 | 18 | 2972 | 255.546 | 1.0514 | [8 empty] | A10 | 1045.3 | MAXW0.07416316/FT |  | 1045.3 |  | 2972 | 2972 | 2972 | H | 1.468 | 1.468 | 1.468 |  | 0.0002083 | 1.724 | 4 | 0.0013928
Horizontaal Wand | Maxi Wand | Nee | RAL9016 | MAXW.07416316.233/WF | 74 | 163 | 16 | 18 | 2681 | 230.5245 | 0.85934 | [8 empty] | A10 | 1081.4 | MAXW0.07416316/WF |  | 1081.4 |  | 2681 | 2681 | 2681 | H | 1.47 | 1.47 | 1.47 |  | 0.0002083 | 1.724 | 4 | 0.0013928
Horizontaal Wand | Maxi Wand | Nee | RAL9016 | MAXW.07416316.233/WT | 74 | 163 | 16 | 18 | 3218 | 276.6982 | 1.2286 | [8 empty] | A10 | 1042.4 | MAXW0.07416316/WT |  | 1042.4 |  | 3218 | 3218 | 3218 | H | 1.474 | 1.474 | 1.474 |  | 0.0002083 | 1.724 | 4 | 0.0013928
Horizontaal Wand | Maxi Wand | Nee | Jaga kleur | MAXW.07416316.klr/FF | 74 | 163 | 16 | 18 | 2216 | 190.5417 | 0.59204 | [8 empty] | A10 | 1196.5 | MAXW1.07416316/FF |  | 1196.5 |  | 2216 | 2216 | 2216 | H | 1.464 | 1.464 | 1.464 |  | 0.0002083 | 1.724 | 4 | 0.0013928
Horizontaal Wand | Maxi Wand | Nee | Jaga kleur | MAXW.07416316.klr/FT | 74 | 163 | 16 | 18 | 2972 | 255.546 | 1.0514 | [8 empty] | A10 | 1149.9 | MAXW1.07416316/FT |  | 1149.9 |  | 2972 | 2972 | 2972 | H | 1.468 | 1.468 | 1.468 |  | 0.0002083 | 1.724 | 4 | 0.0013928
Horizontaal Wand | Maxi Wand | Nee | Jaga kleur | MAXW.07416316.klr/WF | 74 | 163 | 16 | 18 | 2681 | 230.5245 | 0.85934 | [8 empty] | A10 | 1193.1 | MAXW1.07416316/WF |  | 1193.1 |  | 2681 | 2681 | 2681 | H | 1.47 | 1.47 | 1.47 |  | 0.0002083 | 1.724 | 4 | 0.0013928
Horizontaal Wand | Maxi Wand | Nee | Jaga kleur | MAXW.07416316.klr/WT | 74 | 163 | 16 | 18 | 3218 | 276.6982 | 1.2286 | [8 empty] | A10 | 1146.5 | MAXW1.07416316/WT |  | 1146.5 |  | 3218 | 3218 | 3218 | H | 1.474 | 1.474 | 1.474 |  | 0.0002083 | 1.724 | 4 | 0.0013928
Horizontaal Wand | Maxi Wand | Nee | Grijs 001 | MAXW.07416321.001/FF | 74 | 163 | 21 | 23 | 2790 | 239.8968 | 0.37692 | [8 empty] | A10 | 1202.6 | MAXW0.07416321/FF |  | 1202.6 |  | 2790 | 2790 | 2790 | H | 1.484 | 1.484 | 1.484 |  | 0.0001276 | 1.7219 | 4 | 0.0005142
Horizontaal Wand | Maxi Wand | Nee | Grijs 001 | MAXW.07416321.001/FT | 74 | 163 | 21 | 23 | 3628 | 311.9518 | 0.62699 | [8 empty] | A10 | 1158.3 | MAXW0.07416321/FT |  | 1158.3 |  | 3628 | 3628 | 3628 | H | 1.492 | 1.492 | 1.492 |  | 0.0001276 | 1.7219 | 4 | 0.0005142
Horizontaal Wand | Maxi Wand | Nee | Grijs 001 | MAXW.07416321.001/WF | 74 | 163 | 21 | 23 | 3333 | 286.5864 | 0.53192 | [8 empty] | A10 | 1199.9 | MAXW0.07416321/WF |  | 1199.9 |  | 3333 | 3333 | 3333 | H | 1.496 | 1.496 | 1.496 |  | 0.0001276 | 1.7219 | 4 | 0.0005142
Horizontaal Wand | Maxi Wand | Nee | Grijs 001 | MAXW.07416321.001/WT | 74 | 163 | 21 | 23 | 4523 | 388.908 | 0.96186 | [8 empty] | A10 | 1154.8 | MAXW0.07416321/WT |  | 1154.8 |  | 4523 | 4523 | 4523 | H | 1.505 | 1.505 | 1.505 |  | 0.0001276 | 1.7219 | 4 | 0.0005142
Horizontaal Wand | Maxi Wand | Nee | RAL9016 | MAXW.07416321.233/FF | 74 | 163 | 21 | 23 | 2790 | 239.8968 | 0.37692 | [8 empty] | A10 | 1202.6 | MAXW0.07416321/FF |  | 1202.6 |  | 2790 | 2790 | 2790 | H | 1.484 | 1.484 | 1.484 |  | 0.0001276 | 1.7219 | 4 | 0.0005142
Horizontaal Wand | Maxi Wand | Nee | RAL9016 | MAXW.07416321.233/FT | 74 | 163 | 21 | 23 | 3628 | 311.9518 | 0.62699 | [8 empty] | A10 | 1158.3 | MAXW0.07416321/FT |  | 1158.3 |  | 3628 | 3628 | 3628 | H | 1.492 | 1.492 | 1.492 |  | 0.0001276 | 1.7219 | 4 | 0.0005142
Horizontaal Wand | Maxi Wand | Nee | RAL9016 | MAXW.07416321.233/WF | 74 | 163 | 21 | 23 | 3333 | 286.5864 | 0.53192 | [8 empty] | A10 | 1199.9 | MAXW0.07416321/WF |  | 1199.9 |  | 3333 | 3333 | 3333 | H | 1.496 | 1.496 | 1.496 |  | 0.0001276 | 1.7219 | 4 | 0.0005142
Horizontaal Wand | Maxi Wand | Nee | RAL9016 | MAXW.07416321.233/WT | 74 | 163 | 21 | 23 | 4523 | 388.908 | 0.96186 | [8 empty] | A10 | 1154.8 | MAXW0.07416321/WT |  | 1154.8 |  | 4523 | 4523 | 4523 | H | 1.505 | 1.505 | 1.505 |  | 0.0001276 | 1.7219 | 4 | 0.0005142
Horizontaal Wand | Maxi Wand | Nee | Jaga kleur | MAXW.07416321.klr/FF | 74 | 163 | 21 | 23 | 2790 | 239.8968 | 0.37692 | [8 empty] | A10 | 1319.6 | MAXW1.07416321/FF |  | 1319.6 |  | 2790 | 2790 | 2790 | H | 1.484 | 1.484 | 1.484 |  | 0.0001276 | 1.7219 | 4 | 0.0005142
Horizontaal Wand | Maxi Wand | Nee | Jaga kleur | MAXW.07416321.klr/FT | 74 | 163 | 21 | 23 | 3628 | 311.9518 | 0.62699 | [8 empty] | A10 | 1266.3 | MAXW1.07416321/FT |  | 1266.3 |  | 3628 | 3628 | 3628 | H | 1.492 | 1.492 | 1.492 |  | 0.0001276 | 1.7219 | 4 | 0.0005142
Horizontaal Wand | Maxi Wand | Nee | Jaga kleur | MAXW.07416321.klr/WF | 74 | 163 | 21 | 23 | 3333 | 286.5864 | 0.53192 | [8 empty] | A10 | 1316.2 | MAXW1.07416321/WF |  | 1316.2 |  | 3333 | 3333 | 3333 | H | 1.496 | 1.496 | 1.496 |  | 0.0001276 | 1.7219 | 4 | 0.0005142
Horizontaal Wand | Maxi Wand | Nee | Jaga kleur | MAXW.07416321.klr/WT | 74 | 163 | 21 | 23 | 4523 | 388.908 | 0.96186 | [8 empty] | A10 | 1262.3 | MAXW1.07416321/WT |  | 1262.3 |  | 4523 | 4523 | 4523 | H | 1.505 | 1.505 | 1.505 |  | 0.0001276 | 1.7219 | 4 | 0.0005142
Horizontaal Wand | Maxi Wand | Nee | Grijs 001 | MAXW.07418311.001/FF | 74 | 183 | 11 | 13 | 1824 | 156.8358 | 0.2971 | [8 empty] | A10 | 959.3 | MAXW0.07418311/FF |  | 959.3 |  | 1824 | 1824 | 1824 | H | 1.438 | 1.438 | 1.438 |  | 0.0003969 | 1.7346 | 4 | 0.00057429
Horizontaal Wand | Maxi Wand | Nee | Grijs 001 | MAXW.07418311.001/FT | 74 | 183 | 11 | 13 | 2275 | 195.6148 | 0.44813 | [8 empty] | A10 | 926.2 | MAXW0.07418311/FT |  | 926.2 |  | 2275 | 2275 | 2275 | H | 1.437 | 1.437 | 1.437 |  | 0.0003969 | 1.7346 | 4 | 0.00057429
Horizontaal Wand | Maxi Wand | Nee | Grijs 001 | MAXW.07418311.001/WF | 74 | 183 | 11 | 13 | 2181 | 187.5322 | 0.41427 | [8 empty] | A10 | 957.4 | MAXW0.07418311/WF |  | 957.4 |  | 2181 | 2181 | 2181 | H | 1.437 | 1.437 | 1.437 |  | 0.0003969 | 1.7346 | 4 | 0.00057429
Horizontaal Wand | Maxi Wand | Nee | Grijs 001 | MAXW.07418311.001/WT | 74 | 183 | 11 | 13 | 2415 | 207.6526 | 0.50086 | [8 empty] | A10 | 924.4 | MAXW0.07418311/WT |  | 924.4 |  | 2415 | 2415 | 2415 | H | 1.436 | 1.436 | 1.436 |  | 0.0003969 | 1.7346 | 4 | 0.00057429
Horizontaal Wand | Maxi Wand | Nee | RAL9016 | MAXW.07418311.233/FF | 74 | 183 | 11 | 13 | 1824 | 156.8358 | 0.2971 | [8 empty] | A10 | 959.3 | MAXW0.07418311/FF |  | 959.3 |  | 1824 | 1824 | 1824 | H | 1.438 | 1.438 | 1.438 |  | 0.0003969 | 1.7346 | 4 | 0.00057429
Horizontaal Wand | Maxi Wand | Nee | RAL9016 | MAXW.07418311.233/FT | 74 | 183 | 11 | 13 | 2275 | 195.6148 | 0.44813 | [8 empty] | A10 | 926.2 | MAXW0.07418311/FT |  | 926.2 |  | 2275 | 2275 | 2275 | H | 1.437 | 1.437 | 1.437 |  | 0.0003969 | 1.7346 | 4 | 0.00057429
Horizontaal Wand | Maxi Wand | Nee | RAL9016 | MAXW.07418311.233/WF | 74 | 183 | 11 | 13 | 2181 | 187.5322 | 0.41427 | [8 empty] | A10 | 957.4 | MAXW0.07418311/WF |  | 957.4 |  | 2181 | 2181 | 2181 | H | 1.437 | 1.437 | 1.437 |  | 0.0003969 | 1.7346 | 4 | 0.00057429
Horizontaal Wand | Maxi Wand | Nee | RAL9016 | MAXW.07418311.233/WT | 74 | 183 | 11 | 13 | 2415 | 207.6526 | 0.50086 | [8 empty] | A10 | 924.4 | MAXW0.07418311/WT |  | 924.4 |  | 2415 | 2415 | 2415 | H | 1.436 | 1.436 | 1.436 |  | 0.0003969 | 1.7346 | 4 | 0.00057429
Horizontaal Wand | Maxi Wand | Nee | Jaga kleur | MAXW.07418311.klr/FF | 74 | 183 | 11 | 13 | 1824 | 156.8358 | 0.2971 | [8 empty] | A10 | 1071.4 | MAXW1.07418311/FF |  | 1071.4 |  | 1824 | 1824 | 1824 | H | 1.438 | 1.438 | 1.438 |  | 0.0003969 | 1.7346 | 4 | 0.00057429
Horizontaal Wand | Maxi Wand | Nee | Jaga kleur | MAXW.07418311.klr/FT | 74 | 183 | 11 | 13 | 2275 | 195.6148 | 0.44813 | [8 empty] | A10 | 1031.7 | MAXW1.07418311/FT |  | 1031.7 |  | 2275 | 2275 | 2275 | H | 1.437 | 1.437 | 1.437 |  | 0.0003969 | 1.7346 | 4 | 0.00057429
Horizontaal Wand | Maxi Wand | Nee | Jaga kleur | MAXW.07418311.klr/WF | 74 | 183 | 11 | 13 | 2181 | 187.5322 | 0.41427 | [8 empty] | A10 | 1069 | MAXW1.07418311/WF |  | 1069 |  | 2181 | 2181 | 2181 | H | 1.437 | 1.437 | 1.437 |  | 0.0003969 | 1.7346 | 4 | 0.00057429
Horizontaal Wand | Maxi Wand | Nee | Jaga kleur | MAXW.07418311.klr/WT | 74 | 183 | 11 | 13 | 2415 | 207.6526 | 0.50086 | [8 empty] | A10 | 1029.5 | MAXW1.07418311/WT |  | 1029.5 |  | 2415 | 2415 | 2415 | H | 1.436 | 1.436 | 1.436 |  | 0.0003969 | 1.7346 | 4 | 0.00057429
Horizontaal Wand | Maxi Wand | Nee | Grijs 001 | MAXW.07418316.001/FF | 74 | 183 | 16 | 18 | 2527 | 217.2829 | 0.78287 | [8 empty] | A10 | 1147.3 | MAXW0.07418316/FF |  | 1147.3 |  | 2527 | 2527 | 2527 | H | 1.464 | 1.464 | 1.464 |  | 0.0002083 | 1.724 | 4 | 0.0013928
Horizontaal Wand | Maxi Wand | Nee | Grijs 001 | MAXW.07418316.001/FT | 74 | 183 | 16 | 18 | 3390 | 291.4875 | 1.3895 | [8 empty] | A10 | 1108.4 | MAXW0.07418316/FT |  | 1108.4 |  | 3390 | 3390 | 3390 | H | 1.468 | 1.468 | 1.468 |  | 0.0002083 | 1.724 | 4 | 0.0013928
Horizontaal Wand | Maxi Wand | Nee | Grijs 001 | MAXW.07418316.001/WF | 74 | 183 | 16 | 18 | 3058 | 262.9407 | 1.136 | [8 empty] | A10 | 1145.8 | MAXW0.07418316/WF |  | 1145.8 |  | 3058 | 3058 | 3058 | H | 1.47 | 1.47 | 1.47 |  | 0.0002083 | 1.724 | 4 | 0.0013928
Horizontaal Wand | Maxi Wand | Nee | Grijs 001 | MAXW.07418316.001/WT | 74 | 183 | 16 | 18 | 3669 | 315.4772 | 1.6218 | [8 empty] | A10 | 1106.4 | MAXW0.07418316/WT |  | 1106.4 |  | 3669 | 3669 | 3669 | H | 1.474 | 1.474 | 1.474 |  | 0.0002083 | 1.724 | 4 | 0.0013928
Horizontaal Wand | Maxi Wand | Nee | RAL9016 | MAXW.07418316.233/FF | 74 | 183 | 16 | 18 | 2527 | 217.2829 | 0.78287 | [8 empty] | A10 | 1147.3 | MAXW0.07418316/FF |  | 1147.3 |  | 2527 | 2527 | 2527 | H | 1.464 | 1.464 | 1.464 |  | 0.0002083 | 1.724 | 4 | 0.0013928
Horizontaal Wand | Maxi Wand | Nee | RAL9016 | MAXW.07418316.233/FT | 74 | 183 | 16 | 18 | 3390 | 291.4875 | 1.3895 | [8 empty] | A10 | 1108.4 | MAXW0.07418316/FT |  | 1108.4 |  | 3390 | 3390 | 3390 | H | 1.468 | 1.468 | 1.468 |  | 0.0002083 | 1.724 | 4 | 0.0013928
Horizontaal Wand | Maxi Wand | Nee | RAL9016 | MAXW.07418316.233/WF | 74 | 183 | 16 | 18 | 3058 | 262.9407 | 1.136 | [8 empty] | A10 | 1145.8 | MAXW0.07418316/WF |  | 1145.8 |  | 3058 | 3058 | 3058 | H | 1.47 | 1.47 | 1.47 |  | 0.0002083 | 1.724 | 4 | 0.0013928
Horizontaal Wand | Maxi Wand | Nee | RAL9016 | MAXW.07418316.233/WT | 74 | 183 | 16 | 18 | 3669 | 315.4772 | 1.6218 | [8 empty] | A10 | 1106.4 | MAXW0.07418316/WT |  | 1106.4 |  | 3669 | 3669 | 3669 | H | 1.474 | 1.474 | 1.474 |  | 0.0002083 | 1.724 | 4 | 0.0013928
Horizontaal Wand | Maxi Wand | Nee | Jaga kleur | MAXW.07418316.klr/FF | 74 | 183 | 16 | 18 | 2527 | 217.2829 | 0.78287 | [8 empty] | A10 | 1264.3 | MAXW1.07418316/FF |  | 1264.3 |  | 2527 | 2527 | 2527 | H | 1.464 | 1.464 | 1.464 |  | 0.0002083 | 1.724 | 4 | 0.0013928
Horizontaal Wand | Maxi Wand | Nee | Jaga kleur | MAXW.07418316.klr/FT | 74 | 183 | 16 | 18 | 3390 | 291.4875 | 1.3895 | [8 empty] | A10 | 1217.6 | MAXW1.07418316/FT |  | 1217.6 |  | 3390 | 3390 | 3390 | H | 1.468 | 1.468 | 1.468 |  | 0.0002083 | 1.724 | 4 | 0.0013928
Horizontaal Wand | Maxi Wand | Nee | Jaga kleur | MAXW.07418316.klr/WF | 74 | 183 | 16 | 18 | 3058 | 262.9407 | 1.136 | [8 empty] | A10 | 1262.7 | MAXW1.07418316/WF |  | 1262.7 |  | 3058 | 3058 | 3058 | H | 1.47 | 1.47 | 1.47 |  | 0.0002083 | 1.724 | 4 | 0.0013928
Horizontaal Wand | Maxi Wand | Nee | Jaga kleur | MAXW.07418316.klr/WT | 74 | 183 | 16 | 18 | 3669 | 315.4772 | 1.6218 | [8 empty] | A10 | 1215.3 | MAXW1.07418316/WT |  | 1215.3 |  | 3669 | 3669 | 3669 | H | 1.474 | 1.474 | 1.474 |  | 0.0002083 | 1.724 | 4 | 0.0013928
Horizontaal Wand | Maxi Wand | Nee | Grijs 001 | MAXW.07418321.001/FF | 74 | 183 | 21 | 23 | 3182 | 273.6028 | 0.50194 | [8 empty] | A10 | 1274.9 | MAXW0.07418321/FF |  | 1274.9 |  | 3182 | 3182 | 3182 | H | 1.484 | 1.484 | 1.484 |  | 0.0001276 | 1.7219 | 4 | 0.0005142
Horizontaal Wand | Maxi Wand | Nee | Grijs 001 | MAXW.07418321.001/FT | 74 | 183 | 21 | 23 | 4138 | 355.804 | 0.83399 | [8 empty] | A10 | 1230.6 | MAXW0.07418321/FT |  | 1230.6 |  | 4138 | 4138 | 4138 | H | 1.492 | 1.492 | 1.492 |  | 0.0001276 | 1.7219 | 4 | 0.0005142
Horizontaal Wand | Maxi Wand | Nee | Grijs 001 | MAXW.07418321.001/WF | 74 | 183 | 21 | 23 | 3801 | 326.8272 | 0.70764 | [8 empty] | A10 | 1273.4 | MAXW0.07418321/WF |  | 1273.4 |  | 3801 | 3801 | 3801 | H | 1.496 | 1.496 | 1.496 |  | 0.0001276 | 1.7219 | 4 | 0.0005142
Horizontaal Wand | Maxi Wand | Nee | Grijs 001 | MAXW.07418321.001/WT | 74 | 183 | 21 | 23 | 5158 | 443.5082 | 1.2777 | [8 empty] | A10 | 1228.2 | MAXW0.07418321/WT |  | 1228.2 |  | 5158 | 5158 | 5158 | H | 1.505 | 1.505 | 1.505 |  | 0.0001276 | 1.7219 | 4 | 0.0005142
Horizontaal Wand | Maxi Wand | Nee | RAL9016 | MAXW.07418321.233/FF | 74 | 183 | 21 | 23 | 3182 | 273.6028 | 0.50194 | [8 empty] | A10 | 1274.9 | MAXW0.07418321/FF |  | 1274.9 |  | 3182 | 3182 | 3182 | H | 1.484 | 1.484 | 1.484 |  | 0.0001276 | 1.7219 | 4 | 0.0005142
Horizontaal Wand | Maxi Wand | Nee | RAL9016 | MAXW.07418321.233/FT | 74 | 183 | 21 | 23 | 4138 | 355.804 | 0.83399 | [8 empty] | A10 | 1230.6 | MAXW0.07418321/FT |  | 1230.6 |  | 4138 | 4138 | 4138 | H | 1.492 | 1.492 | 1.492 |  | 0.0001276 | 1.7219 | 4 | 0.0005142
Horizontaal Wand | Maxi Wand | Nee | RAL9016 | MAXW.07418321.233/WF | 74 | 183 | 21 | 23 | 3801 | 326.8272 | 0.70764 | [8 empty] | A10 | 1273.4 | MAXW0.07418321/WF |  | 1273.4 |  | 3801 | 3801 | 3801 | H | 1.496 | 1.496 | 1.496 |  | 0.0001276 | 1.7219 | 4 | 0.0005142
Horizontaal Wand | Maxi Wand | Nee | RAL9016 | MAXW.07418321.233/WT | 74 | 183 | 21 | 23 | 5158 | 443.5082 | 1.2777 | [8 empty] | A10 | 1228.2 | MAXW0.07418321/WT |  | 1228.2 |  | 5158 | 5158 | 5158 | H | 1.505 | 1.505 | 1.505 |  | 0.0001276 | 1.7219 | 4 | 0.0005142
Horizontaal Wand | Maxi Wand | Nee | Jaga kleur | MAXW.07418321.klr/FF | 74 | 183 | 21 | 23 | 3182 | 273.6028 | 0.50194 | [8 empty] | A10 | 1396.9 | MAXW1.07418321/FF |  | 1396.9 |  | 3182 | 3182 | 3182 | H | 1.484 | 1.484 | 1.484 |  | 0.0001276 | 1.7219 | 4 | 0.0005142
Horizontaal Wand | Maxi Wand | Nee | Jaga kleur | MAXW.07418321.klr/FT | 74 | 183 | 21 | 23 | 4138 | 355.804 | 0.83399 | [8 empty] | A10 | 1343.6 | MAXW1.07418321/FT |  | 1343.6 |  | 4138 | 4138 | 4138 | H | 1.492 | 1.492 | 1.492 |  | 0.0001276 | 1.7219 | 4 | 0.0005142
Horizontaal Wand | Maxi Wand | Nee | Jaga kleur | MAXW.07418321.klr/WF | 74 | 183 | 21 | 23 | 3801 | 326.8272 | 0.70764 | [8 empty] | A10 | 1395 | MAXW1.07418321/WF |  | 1395 |  | 3801 | 3801 | 3801 | H | 1.496 | 1.496 | 1.496 |  | 0.0001276 | 1.7219 | 4 | 0.0005142
Horizontaal Wand | Maxi Wand | Nee | Jaga kleur | MAXW.07418321.klr/WT | 74 | 183 | 21 | 23 | 5158 | 443.5082 | 1.2777 | [8 empty] | A10 | 1340.6 | MAXW1.07418321/WT |  | 1340.6 |  | 5158 | 5158 | 5158 | H | 1.505 | 1.505 | 1.505 |  | 0.0001276 | 1.7219 | 4 | 0.0005142
Horizontaal Wand | Maxi Wand | Nee | Grijs 001 | MAXW.07420311.001/FF | 74 | 203 | 11 | 13 | 2049 | 176.1823 | 0.39332 | [8 empty] | A10 | 1007.1 | MAXW0.07420311/FF |  | 1007.1 |  | 2049 | 2049 | 2049 | H | 1.438 | 1.438 | 1.438 |  | 0.0003969 | 1.7346 | 4 | 0.00057429
Horizontaal Wand | Maxi Wand | Nee | Grijs 001 | MAXW.07420311.001/FT | 74 | 203 | 11 | 13 | 2555 | 219.6905 | 0.59222 | [8 empty] | A10 | 973.3 | MAXW0.07420311/FT |  | 973.3 |  | 2555 | 2555 | 2555 | H | 1.437 | 1.437 | 1.437 |  | 0.0003969 | 1.7346 | 4 | 0.00057429
Horizontaal Wand | Maxi Wand | Nee | Grijs 001 | MAXW.07420311.001/WF | 74 | 203 | 11 | 13 | 2450 | 210.6621 | 0.54785 | [8 empty] | A10 | 1005.9 | MAXW0.07420311/WF |  | 1005.9 |  | 2450 | 2450 | 2450 | H | 1.437 | 1.437 | 1.437 |  | 0.0003969 | 1.7346 | 4 | 0.00057429
Horizontaal Wand | Maxi Wand | Nee | Grijs 001 | MAXW.07420311.001/WT | 74 | 203 | 11 | 13 | 2713 | 233.276 | 0.66202 | [8 empty] | A10 | 972.5 | MAXW0.07420311/WT |  | 972.5 |  | 2713 | 2713 | 2713 | H | 1.436 | 1.436 | 1.436 |  | 0.0003969 | 1.7346 | 4 | 0.00057429
Horizontaal Wand | Maxi Wand | Nee | RAL9016 | MAXW.07420311.233/FF | 74 | 203 | 11 | 13 | 2049 | 176.1823 | 0.39332 | [8 empty] | A10 | 1007.1 | MAXW0.07420311/FF |  | 1007.1 |  | 2049 | 2049 | 2049 | H | 1.438 | 1.438 | 1.438 |  | 0.0003969 | 1.7346 | 4 | 0.00057429
Horizontaal Wand | Maxi Wand | Nee | RAL9016 | MAXW.07420311.233/FT | 74 | 203 | 11 | 13 | 2555 | 219.6905 | 0.59222 | [8 empty] | A10 | 973.3 | MAXW0.07420311/FT |  | 973.3 |  | 2555 | 2555 | 2555 | H | 1.437 | 1.437 | 1.437 |  | 0.0003969 | 1.7346 | 4 | 0.00057429
Horizontaal Wand | Maxi Wand | Nee | RAL9016 | MAXW.07420311.233/WF | 74 | 203 | 11 | 13 | 2450 | 210.6621 | 0.54785 | [8 empty] | A10 | 1005.9 | MAXW0.07420311/WF |  | 1005.9 |  | 2450 | 2450 | 2450 | H | 1.437 | 1.437 | 1.437 |  | 0.0003969 | 1.7346 | 4 | 0.00057429
Horizontaal Wand | Maxi Wand | Nee | RAL9016 | MAXW.07420311.233/WT | 74 | 203 | 11 | 13 | 2713 | 233.276 | 0.66202 | [8 empty] | A10 | 972.5 | MAXW0.07420311/WT |  | 972.5 |  | 2713 | 2713 | 2713 | H | 1.436 | 1.436 | 1.436 |  | 0.0003969 | 1.7346 | 4 | 0.00057429
Horizontaal Wand | Maxi Wand | Nee | Jaga kleur | MAXW.07420311.klr/FF | 74 | 203 | 11 | 13 | 2049 | 176.1823 | 0.39332 | [8 empty] | A10 | 1123.9 | MAXW1.07420311/FF |  | 1123.9 |  | 2049 | 2049 | 2049 | H | 1.438 | 1.438 | 1.438 |  | 0.0003969 | 1.7346 | 4 | 0.00057429
Horizontaal Wand | Maxi Wand | Nee | Jaga kleur | MAXW.07420311.klr/FT | 74 | 203 | 11 | 13 | 2555 | 219.6905 | 0.59222 | [8 empty] | A10 | 1083.5 | MAXW1.07420311/FT |  | 1083.5 |  | 2555 | 2555 | 2555 | H | 1.437 | 1.437 | 1.437 |  | 0.0003969 | 1.7346 | 4 | 0.00057429
Horizontaal Wand | Maxi Wand | Nee | Jaga kleur | MAXW.07420311.klr/WF | 74 | 203 | 11 | 13 | 2450 | 210.6621 | 0.54785 | [8 empty] | A10 | 1122.3 | MAXW1.07420311/WF |  | 1122.3 |  | 2450 | 2450 | 2450 | H | 1.437 | 1.437 | 1.437 |  | 0.0003969 | 1.7346 | 4 | 0.00057429
Horizontaal Wand | Maxi Wand | Nee | Jaga kleur | MAXW.07420311.klr/WT | 74 | 203 | 11 | 13 | 2713 | 233.276 | 0.66202 | [8 empty] | A10 | 1082.2 | MAXW1.07420311/WT |  | 1082.2 |  | 2713 | 2713 | 2713 | H | 1.436 | 1.436 | 1.436 |  | 0.0003969 | 1.7346 | 4 | 0.00057429
Horizontaal Wand | Maxi Wand | Nee | Grijs 001 | MAXW.07420316.001/FF | 74 | 203 | 16 | 18 | 2838 | 244.0241 | 1.0032 | [8 empty] | A10 | 1250.2 | MAXW0.07420316/FF |  | 1250.2 |  | 2838 | 2838 | 2838 | H | 1.464 | 1.464 | 1.464 |  | 0.0002083 | 1.724 | 4 | 0.0013928
Horizontaal Wand | Maxi Wand | Nee | Grijs 001 | MAXW.07420316.001/FT | 74 | 203 | 16 | 18 | 3807 | 327.3431 | 1.7786 | [8 empty] | A10 | 1210.5 | MAXW0.07420316/FT |  | 1210.5 |  | 3807 | 3807 | 3807 | H | 1.468 | 1.468 | 1.468 |  | 0.0002083 | 1.724 | 4 | 0.0013928
Horizontaal Wand | Maxi Wand | Nee | Grijs 001 | MAXW.07420316.001/WF | 74 | 203 | 16 | 18 | 3435 | 295.3568 | 1.4554 | [8 empty] | A10 | 1248.6 | MAXW0.07420316/WF |  | 1248.6 |  | 3435 | 3435 | 3435 | H | 1.47 | 1.47 | 1.47 |  | 0.0002083 | 1.724 | 4 | 0.0013928
Horizontaal Wand | Maxi Wand | Nee | Grijs 001 | MAXW.07420316.001/WT | 74 | 203 | 16 | 18 | 4121 | 354.3422 | 2.0761 | [8 empty] | A10 | 1209.7 | MAXW0.07420316/WT |  | 1209.7 |  | 4121 | 4121 | 4121 | H | 1.474 | 1.474 | 1.474 |  | 0.0002083 | 1.724 | 4 | 0.0013928
Horizontaal Wand | Maxi Wand | Nee | RAL9016 | MAXW.07420316.233/FF | 74 | 203 | 16 | 18 | 2838 | 244.0241 | 1.0032 | [8 empty] | A10 | 1250.2 | MAXW0.07420316/FF |  | 1250.2 |  | 2838 | 2838 | 2838 | H | 1.464 | 1.464 | 1.464 |  | 0.0002083 | 1.724 | 4 | 0.0013928
Horizontaal Wand | Maxi Wand | Nee | RAL9016 | MAXW.07420316.233/FT | 74 | 203 | 16 | 18 | 3807 | 327.3431 | 1.7786 | [8 empty] | A10 | 1210.5 | MAXW0.07420316/FT |  | 1210.5 |  | 3807 | 3807 | 3807 | H | 1.468 | 1.468 | 1.468 |  | 0.0002083 | 1.724 | 4 | 0.0013928
Horizontaal Wand | Maxi Wand | Nee | RAL9016 | MAXW.07420316.233/WF | 74 | 203 | 16 | 18 | 3435 | 295.3568 | 1.4554 | [8 empty] | A10 | 1248.6 | MAXW0.07420316/WF |  | 1248.6 |  | 3435 | 3435 | 3435 | H | 1.47 | 1.47 | 1.47 |  | 0.0002083 | 1.724 | 4 | 0.0013928
Horizontaal Wand | Maxi Wand | Nee | RAL9016 | MAXW.07420316.233/WT | 74 | 203 | 16 | 18 | 4121 | 354.3422 | 2.0761 | [8 empty] | A10 | 1209.7 | MAXW0.07420316/WT |  | 1209.7 |  | 4121 | 4121 | 4121 | H | 1.474 | 1.474 | 1.474 |  | 0.0002083 | 1.724 | 4 | 0.0013928
Horizontaal Wand | Maxi Wand | Nee | Jaga kleur | MAXW.07420316.klr/FF | 74 | 203 | 16 | 18 | 2838 | 244.0241 | 1.0032 | [8 empty] | A10 | 1371.9 | MAXW1.07420316/FF |  | 1371.9 |  | 2838 | 2838 | 2838 | H | 1.464 | 1.464 | 1.464 |  | 0.0002083 | 1.724 | 4 | 0.0013928
Horizontaal Wand | Maxi Wand | Nee | Jaga kleur | MAXW.07420316.klr/FT | 74 | 203 | 16 | 18 | 3807 | 327.3431 | 1.7786 | [8 empty] | A10 | 1324.4 | MAXW1.07420316/FT |  | 1324.4 |  | 3807 | 3807 | 3807 | H | 1.468 | 1.468 | 1.468 |  | 0.0002083 | 1.724 | 4 | 0.0013928
Horizontaal Wand | Maxi Wand | Nee | Jaga kleur | MAXW.07420316.klr/WF | 74 | 203 | 16 | 18 | 3435 | 295.3568 | 1.4554 | [8 empty] | A10 | 1370.1 | MAXW1.07420316/WF |  | 1370.1 |  | 3435 | 3435 | 3435 | H | 1.47 | 1.47 | 1.47 |  | 0.0002083 | 1.724 | 4 | 0.0013928
Horizontaal Wand | Maxi Wand | Nee | Jaga kleur | MAXW.07420316.klr/WT | 74 | 203 | 16 | 18 | 4121 | 354.3422 | 2.0761 | [8 empty] | A10 | 1323.3 | MAXW1.07420316/WT |  | 1323.3 |  | 4121 | 4121 | 4121 | H | 1.474 | 1.474 | 1.474 |  | 0.0002083 | 1.724 | 4 | 0.0013928
Horizontaal Wand | Maxi Wand | Nee | Grijs 001 | MAXW.07420321.001/FF | 74 | 203 | 21 | 23 | 3573 | 307.2227 | 0.64709 | [8 empty] | A10 | 1347.7 | MAXW0.07420321/FF |  | 1347.7 |  | 3573 | 3573 | 3573 | H | 1.484 | 1.484 | 1.484 |  | 0.0001276 | 1.7219 | 4 | 0.0005142
Horizontaal Wand | Maxi Wand | Nee | Grijs 001 | MAXW.07420321.001/FT | 74 | 203 | 21 | 23 | 4648 | 399.6561 | 1.0746 | [8 empty] | A10 | 1301.9 | MAXW0.07420321/FT |  | 1301.9 |  | 4648 | 4648 | 4648 | H | 1.492 | 1.492 | 1.492 |  | 0.0001276 | 1.7219 | 4 | 0.0005142
Horizontaal Wand | Maxi Wand | Nee | Grijs 001 | MAXW.07420321.001/WF | 74 | 203 | 21 | 23 | 4270 | 367.1539 | 0.91233 | [8 empty] | A10 | 1346.9 | MAXW0.07420321/WF |  | 1346.9 |  | 4270 | 4270 | 4270 | H | 1.496 | 1.496 | 1.496 |  | 0.0001276 | 1.7219 | 4 | 0.0005142
Horizontaal Wand | Maxi Wand | Nee | Grijs 001 | MAXW.07420321.001/WT | 74 | 203 | 21 | 23 | 5794 | 498.1943 | 1.6449 | [8 empty] | A10 | 1300.8 | MAXW0.07420321/WT |  | 1300.8 |  | 5794 | 5794 | 5794 | H | 1.505 | 1.505 | 1.505 |  | 0.0001276 | 1.7219 | 4 | 0.0005142
Horizontaal Wand | Maxi Wand | Nee | RAL9016 | MAXW.07420321.233/FF | 74 | 203 | 21 | 23 | 3573 | 307.2227 | 0.64709 | [8 empty] | A10 | 1347.7 | MAXW0.07420321/FF |  | 1347.7 |  | 3573 | 3573 | 3573 | H | 1.484 | 1.484 | 1.484 |  | 0.0001276 | 1.7219 | 4 | 0.0005142
Horizontaal Wand | Maxi Wand | Nee | RAL9016 | MAXW.07420321.233/FT | 74 | 203 | 21 | 23 | 4648 | 399.6561 | 1.0746 | [8 empty] | A10 | 1301.9 | MAXW0.07420321/FT |  | 1301.9 |  | 4648 | 4648 | 4648 | H | 1.492 | 1.492 | 1.492 |  | 0.0001276 | 1.7219 | 4 | 0.0005142
Horizontaal Wand | Maxi Wand | Nee | RAL9016 | MAXW.07420321.233/WF | 74 | 203 | 21 | 23 | 4270 | 367.1539 | 0.91233 | [8 empty] | A10 | 1346.9 | MAXW0.07420321/WF |  | 1346.9 |  | 4270 | 4270 | 4270 | H | 1.496 | 1.496 | 1.496 |  | 0.0001276 | 1.7219 | 4 | 0.0005142
Horizontaal Wand | Maxi Wand | Nee | RAL9016 | MAXW.07420321.233/WT | 74 | 203 | 21 | 23 | 5794 | 498.1943 | 1.6449 | [8 empty] | A10 | 1300.8 | MAXW0.07420321/WT |  | 1300.8 |  | 5794 | 5794 | 5794 | H | 1.505 | 1.505 | 1.505 |  | 0.0001276 | 1.7219 | 4 | 0.0005142
Horizontaal Wand | Maxi Wand | Nee | Jaga kleur | MAXW.07420321.klr/FF | 74 | 203 | 21 | 23 | 3573 | 307.2227 | 0.64709 | [8 empty] | A10 | 1474.7 | MAXW1.07420321/FF |  | 1474.7 |  | 3573 | 3573 | 3573 | H | 1.484 | 1.484 | 1.484 |  | 0.0001276 | 1.7219 | 4 | 0.0005142
Horizontaal Wand | Maxi Wand | Nee | Jaga kleur | MAXW.07420321.klr/FT | 74 | 203 | 21 | 23 | 4648 | 399.6561 | 1.0746 | [8 empty] | A10 | 1419.7 | MAXW1.07420321/FT |  | 1419.7 |  | 4648 | 4648 | 4648 | H | 1.492 | 1.492 | 1.492 |  | 0.0001276 | 1.7219 | 4 | 0.0005142
Horizontaal Wand | Maxi Wand | Nee | Jaga kleur | MAXW.07420321.klr/WF | 74 | 203 | 21 | 23 | 4270 | 367.1539 | 0.91233 | [8 empty] | A10 | 1473.3 | MAXW1.07420321/WF |  | 1473.3 |  | 4270 | 4270 | 4270 | H | 1.496 | 1.496 | 1.496 |  | 0.0001276 | 1.7219 | 4 | 0.0005142
Horizontaal Wand | Maxi Wand | Nee | Jaga kleur | MAXW.07420321.klr/WT | 74 | 203 | 21 | 23 | 5794 | 498.1943 | 1.6449 | [8 empty] | A10 | 1418.3 | MAXW1.07420321/WT |  | 1418.3 |  | 5794 | 5794 | 5794 | H | 1.505 | 1.505 | 1.505 |  | 0.0001276 | 1.7219 | 4 | 0.0005142
Vloerput | Mini Canal Hybrid | Ja | standaard | MDCL.01407026/DBL | 14 | 70 | 10 | 26 | 549.5161 | 47.2499 | 0.010884 | 55 | 26 | 26.1221 | 26.1221 | 11.2305 | 0.026345 | 77 | 31 | D06 | 537.7 | MDCL0.01407026/DBL |  | 537.7 |  | 570.35 | 549.5161 | 517.4195 | H+C-3sp | 1.125 | 1.125 | 1.125 |  | 0.0003969 | 1.7346 | 2 | 0.00036735 |  | 32.196 | 32.4972 | 30.767 |  | 0.929 | 0.929 | 0.929 | 44: 0.0003969; 45: 1.7346; 47: 31; 48: 30; 49: 26; 52: 38; 53: 34; 55: 77; 57: 63; 59: 55
Vloerput | Mini Canal Hybrid | Ja | standaard | MDCL.01407026/DBN | 14 | 70 | 10 | 26 | 549.5161 | 47.2499 | 0.010884 | 55 | 26 | 26.1221 | 26.1221 | 11.2305 | 0.026345 | 77 | 31 | D06 | 551.4 | MDCL0.01407026/DBN |  | 551.4 |  | 570.35 | 549.5161 | 517.4195 | H+C-3sp | 1.125 | 1.125 | 1.125 |  | 0.0003969 | 1.7346 | 2 | 0.00036735 |  | 32.196 | 32.4972 | 30.767 |  | 0.929 | 0.929 | 0.929 | 44: 0.0003969; 45: 1.7346; 47: 31; 48: 30; 49: 26; 52: 38; 53: 34; 55: 77; 57: 63; 59: 55
Vloerput | Mini Canal Hybrid | Ja | standaard | MDCL.01407026/DBR | 14 | 70 | 10 | 26 | 549.5161 | 47.2499 | 0.010884 | 55 | 26 | 26.1221 | 26.1221 | 11.2305 | 0.026345 | 77 | 31 | D06 | 537.7 | MDCL0.01407026/DBR |  | 537.7 |  | 570.35 | 549.5161 | 517.4195 | H+C-3sp | 1.125 | 1.125 | 1.125 |  | 0.0003969 | 1.7346 | 2 | 0.00036735 |  | 32.196 | 32.4972 | 30.767 |  | 0.929 | 0.929 | 0.929 | 44: 0.0003969; 45: 1.7346; 47: 31; 48: 30; 49: 26; 52: 38; 53: 34; 55: 77; 57: 63; 59: 55
Vloerput | Mini Canal Hybrid | Ja | standaard | MDCL.01407026/DBV | 14 | 70 | 10 | 26 | 549.5161 | 47.2499 | 0.010884 | 55 | 26 | 26.1221 | 26.1221 | 11.2305 | 0.026345 | 77 | 31 | D06 | 585 | MDCL0.01407026/DBV |  | 585 |  | 570.35 | 549.5161 | 517.4195 | H+C-3sp | 1.125 | 1.125 | 1.125 |  | 0.0003969 | 1.7346 | 2 | 0.00036735 |  | 32.196 | 32.4972 | 30.767 |  | 0.929 | 0.929 | 0.929 | 44: 0.0003969; 45: 1.7346; 47: 31; 48: 30; 49: 26; 52: 38; 53: 34; 55: 77; 57: 63; 59: 55
Vloerput | Mini Canal Hybrid | Ja | standaard | MDCL.01407026/DDB | 14 | 70 | 10 | 26 | 549.5161 | 47.2499 | 0.010884 | 55 | 26 | 26.1221 | 26.1221 | 11.2305 | 0.026345 | 77 | 31 | D06 | 537.7 | MDCL0.01407026/DDB |  | 537.7 |  | 570.35 | 549.5161 | 517.4195 | H+C-3sp | 1.125 | 1.125 | 1.125 |  | 0.0003969 | 1.7346 | 2 | 0.00036735 |  | 32.196 | 32.4972 | 30.767 |  | 0.929 | 0.929 | 0.929 | 44: 0.0003969; 45: 1.7346; 47: 31; 48: 30; 49: 26; 52: 38; 53: 34; 55: 77; 57: 63; 59: 55
Vloerput | Mini Canal Hybrid | Ja | standaard | MDCL.01407026/DMN | 14 | 70 | 10 | 26 | 549.5161 | 47.2499 | 0.010884 | 55 | 26 | 26.1221 | 26.1221 | 11.2305 | 0.026345 | 77 | 31 | D06 | 551.4 | MDCL0.01407026/DMN |  | 551.4 |  | 570.35 | 549.5161 | 517.4195 | H+C-3sp | 1.125 | 1.125 | 1.125 |  | 0.0003969 | 1.7346 | 2 | 0.00036735 |  | 32.196 | 32.4972 | 30.767 |  | 0.929 | 0.929 | 0.929 | 44: 0.0003969; 45: 1.7346; 47: 31; 48: 30; 49: 26; 52: 38; 53: 34; 55: 77; 57: 63; 59: 55
Vloerput | Mini Canal Hybrid | Ja | standaard | MDCL.01407026/DMV | 14 | 70 | 10 | 26 | 549.5161 | 47.2499 | 0.010884 | 55 | 26 | 26.1221 | 26.1221 | 11.2305 | 0.026345 | 77 | 31 | D06 | 585 | MDCL0.01407026/DMV |  | 585 |  | 570.35 | 549.5161 | 517.4195 | H+C-3sp | 1.125 | 1.125 | 1.125 |  | 0.0003969 | 1.7346 | 2 | 0.00036735 |  | 32.196 | 32.4972 | 30.767 |  | 0.929 | 0.929 | 0.929 | 44: 0.0003969; 45: 1.7346; 47: 31; 48: 30; 49: 26; 52: 38; 53: 34; 55: 77; 57: 63; 59: 55
Vloerput | Mini Canal Hybrid | Ja | standaard | MDCL.01407026/DNA | 14 | 70 | 10 | 26 | 549.5161 | 47.2499 | 0.010884 | 55 | 26 | 26.1221 | 26.1221 | 11.2305 | 0.026345 | 77 | 31 | D06 | 530.5 | MDCL0.01407026/DNA |  | 530.5 |  | 570.35 | 549.5161 | 517.4195 | H+C-3sp | 1.125 | 1.125 | 1.125 |  | 0.0003969 | 1.7346 | 2 | 0.00036735 |  | 32.196 | 32.4972 | 30.767 |  | 0.929 | 0.929 | 0.929 | 44: 0.0003969; 45: 1.7346; 47: 31; 48: 30; 49: 26; 52: 38; 53: 34; 55: 77; 57: 63; 59: 55
Vloerput | Mini Canal Hybrid | Ja | Jaga kleur | MDCL.01407026/DNCklr | 14 | 70 | 10 | 26 | 549.5161 | 47.2499 | 0.010884 | 55 | 26 | 26.1221 | 26.1221 | 11.2305 | 0.026345 | 77 | 31 | D06 | 554.9 | MDCL0.01407026/DNC |  | 554.9 |  | 570.35 | 549.5161 | 517.4195 | H+C-3sp | 1.125 | 1.125 | 1.125 |  | 0.0003969 | 1.7346 | 2 | 0.00036735 |  | 32.196 | 32.4972 | 30.767 |  | 0.929 | 0.929 | 0.929 | 44: 0.0003969; 45: 1.7346; 47: 31; 48: 30; 49: 26; 52: 38; 53: 34; 55: 77; 57: 63; 59: 55
Vloerput | Mini Canal Hybrid | Ja | standaard | MDCL.01407026/DON | 14 | 70 | 10 | 26 | 549.5161 | 47.2499 | 0.010884 | 55 | 26 | 26.1221 | 26.1221 | 11.2305 | 0.026345 | 77 | 31 | D06 | 551.4 | MDCL0.01407026/DON |  | 551.4 |  | 570.35 | 549.5161 | 517.4195 | H+C-3sp | 1.125 | 1.125 | 1.125 |  | 0.0003969 | 1.7346 | 2 | 0.00036735 |  | 32.196 | 32.4972 | 30.767 |  | 0.929 | 0.929 | 0.929 | 44: 0.0003969; 45: 1.7346; 47: 31; 48: 30; 49: 26; 52: 38; 53: 34; 55: 77; 57: 63; 59: 55
Vloerput | Mini Canal Hybrid | Ja | standaard | MDCL.01407026/DOV | 14 | 70 | 10 | 26 | 549.5161 | 47.2499 | 0.010884 | 55 | 26 | 26.1221 | 26.1221 | 11.2305 | 0.026345 | 77 | 31 | D06 | 585 | MDCL0.01407026/DOV |  | 585 |  | 570.35 | 549.5161 | 517.4195 | H+C-3sp | 1.125 | 1.125 | 1.125 |  | 0.0003969 | 1.7346 | 2 | 0.00036735 |  | 32.196 | 32.4972 | 30.767 |  | 0.929 | 0.929 | 0.929 | 44: 0.0003969; 45: 1.7346; 47: 31; 48: 30; 49: 26; 52: 38; 53: 34; 55: 77; 57: 63; 59: 55
Vloerput | Mini Canal Hybrid | Ja | standaard | MDCL.01407026/RBL | 14 | 70 | 10 | 26 | 549.5161 | 47.2499 | 0.010884 | 55 | 26 | 26.1221 | 26.1221 | 11.2305 | 0.026345 | 77 | 31 | D06 | 537.7 | MDCL0.01407026/RBL |  | 537.7 |  | 570.35 | 549.5161 | 517.4195 | H+C-3sp | 1.125 | 1.125 | 1.125 |  | 0.0003969 | 1.7346 | 2 | 0.00036735 |  | 32.196 | 32.4972 | 30.767 |  | 0.929 | 0.929 | 0.929 | 44: 0.0003969; 45: 1.7346; 47: 31; 48: 30; 49: 26; 52: 38; 53: 34; 55: 77; 57: 63; 59: 55
Vloerput | Mini Canal Hybrid | Ja | standaard | MDCL.01407026/RBN | 14 | 70 | 10 | 26 | 549.5161 | 47.2499 | 0.010884 | 55 | 26 | 26.1221 | 26.1221 | 11.2305 | 0.026345 | 77 | 31 | D06 | 505.5 | MDCL0.01407026/RBN |  | 505.5 |  | 570.35 | 549.5161 | 517.4195 | H+C-3sp | 1.125 | 1.125 | 1.125 |  | 0.0003969 | 1.7346 | 2 | 0.00036735 |  | 32.196 | 32.4972 | 30.767 |  | 0.929 | 0.929 | 0.929 | 44: 0.0003969; 45: 1.7346; 47: 31; 48: 30; 49: 26; 52: 38; 53: 34; 55: 77; 57: 63; 59: 55
Vloerput | Mini Canal Hybrid | Ja | standaard | MDCL.01407026/RBR | 14 | 70 | 10 | 26 | 549.5161 | 47.2499 | 0.010884 | 55 | 26 | 26.1221 | 26.1221 | 11.2305 | 0.026345 | 77 | 31 | D06 | 537.7 | MDCL0.01407026/RBR |  | 537.7 |  | 570.35 | 549.5161 | 517.4195 | H+C-3sp | 1.125 | 1.125 | 1.125 |  | 0.0003969 | 1.7346 | 2 | 0.00036735 |  | 32.196 | 32.4972 | 30.767 |  | 0.929 | 0.929 | 0.929 | 44: 0.0003969; 45: 1.7346; 47: 31; 48: 30; 49: 26; 52: 38; 53: 34; 55: 77; 57: 63; 59: 55
Vloerput | Mini Canal Hybrid | Ja | standaard | MDCL.01407026/RBV | 14 | 70 | 10 | 26 | 549.5161 | 47.2499 | 0.010884 | 55 | 26 | 26.1221 | 26.1221 | 11.2305 | 0.026345 | 77 | 31 | D06 | 538.1 | MDCL0.01407026/RBV |  | 538.1 |  | 570.35 | 549.5161 | 517.4195 | H+C-3sp | 1.125 | 1.125 | 1.125 |  | 0.0003969 | 1.7346 | 2 | 0.00036735 |  | 32.196 | 32.4972 | 30.767 |  | 0.929 | 0.929 | 0.929 | 44: 0.0003969; 45: 1.7346; 47: 31; 48: 30; 49: 26; 52: 38; 53: 34; 55: 77; 57: 63; 59: 55
Vloerput | Mini Canal Hybrid | Ja | standaard | MDCL.01407026/RDB | 14 | 70 | 10 | 26 | 549.5161 | 47.2499 | 0.010884 | 55 | 26 | 26.1221 | 26.1221 | 11.2305 | 0.026345 | 77 | 31 | D06 | 537.7 | MDCL0.01407026/RDB |  | 537.7 |  | 570.35 | 549.5161 | 517.4195 | H+C-3sp | 1.125 | 1.125 | 1.125 |  | 0.0003969 | 1.7346 | 2 | 0.00036735 |  | 32.196 | 32.4972 | 30.767 |  | 0.929 | 0.929 | 0.929 | 44: 0.0003969; 45: 1.7346; 47: 31; 48: 30; 49: 26; 52: 38; 53: 34; 55: 77; 57: 63; 59: 55
Vloerput | Mini Canal Hybrid | Ja | standaard | MDCL.01407026/RMN | 14 | 70 | 10 | 26 | 549.5161 | 47.2499 | 0.010884 | 55 | 26 | 26.1221 | 26.1221 | 11.2305 | 0.026345 | 77 | 31 | D06 | 494 | MDCL0.01407026/RMN |  | 494 |  | 570.35 | 549.5161 | 517.4195 | H+C-3sp | 1.125 | 1.125 | 1.125 |  | 0.0003969 | 1.7346 | 2 | 0.00036735 |  | 32.196 | 32.4972 | 30.767 |  | 0.929 | 0.929 | 0.929 | 44: 0.0003969; 45: 1.7346; 47: 31; 48: 30; 49: 26; 52: 38; 53: 34; 55: 77; 57: 63; 59: 55
Vloerput | Mini Canal Hybrid | Ja | standaard | MDCL.01407026/RMV | 14 | 70 | 10 | 26 | 549.5161 | 47.2499 | 0.010884 | 55 | 26 | 26.1221 | 26.1221 | 11.2305 | 0.026345 | 77 | 31 | D06 | 526.6 | MDCL0.01407026/RMV |  | 526.6 |  | 570.35 | 549.5161 | 517.4195 | H+C-3sp | 1.125 | 1.125 | 1.125 |  | 0.0003969 | 1.7346 | 2 | 0.00036735 |  | 32.196 | 32.4972 | 30.767 |  | 0.929 | 0.929 | 0.929 | 44: 0.0003969; 45: 1.7346; 47: 31; 48: 30; 49: 26; 52: 38; 53: 34; 55: 77; 57: 63; 59: 55
Vloerput | Mini Canal Hybrid | Ja | standaard | MDCL.01407026/RNA | 14 | 70 | 10 | 26 | 549.5161 | 47.2499 | 0.010884 | 55 | 26 | 26.1221 | 26.1221 | 11.2305 | 0.026345 | 77 | 31 | D06 | 530.5 | MDCL0.01407026/RNA |  | 530.5 |  | 570.35 | 549.5161 | 517.4195 | H+C-3sp | 1.125 | 1.125 | 1.125 |  | 0.0003969 | 1.7346 | 2 | 0.00036735 |  | 32.196 | 32.4972 | 30.767 |  | 0.929 | 0.929 | 0.929 | 44: 0.0003969; 45: 1.7346; 47: 31; 48: 30; 49: 26; 52: 38; 53: 34; 55: 77; 57: 63; 59: 55
Vloerput | Mini Canal Hybrid | Ja | standaard | MDCL.01407026/RON | 14 | 70 | 10 | 26 | 549.5161 | 47.2499 | 0.010884 | 55 | 26 | 26.1221 | 26.1221 | 11.2305 | 0.026345 | 77 | 31 | D06 | 505.5 | MDCL0.01407026/RON |  | 505.5 |  | 570.35 | 549.5161 | 517.4195 | H+C-3sp | 1.125 | 1.125 | 1.125 |  | 0.0003969 | 1.7346 | 2 | 0.00036735 |  | 32.196 | 32.4972 | 30.767 |  | 0.929 | 0.929 | 0.929 | 44: 0.0003969; 45: 1.7346; 47: 31; 48: 30; 49: 26; 52: 38; 53: 34; 55: 77; 57: 63; 59: 55
Vloerput | Mini Canal Hybrid | Ja | standaard | MDCL.01407026/ROV | 14 | 70 | 10 | 26 | 549.5161 | 47.2499 | 0.010884 | 55 | 26 | 26.1221 | 26.1221 | 11.2305 | 0.026345 | 77 | 31 | D06 | 538.1 | MDCL0.01407026/ROV |  | 538.1 |  | 570.35 | 549.5161 | 517.4195 | H+C-3sp | 1.125 | 1.125 | 1.125 |  | 0.0003969 | 1.7346 | 2 | 0.00036735 |  | 32.196 | 32.4972 | 30.767 |  | 0.929 | 0.929 | 0.929 | 44: 0.0003969; 45: 1.7346; 47: 31; 48: 30; 49: 26; 52: 38; 53: 34; 55: 77; 57: 63; 59: 55
Vloerput | Mini Canal Hybrid | Ja | standaard | MDCL.01407026/RSS | 14 | 70 | 10 | 26 | 549.5161 | 47.2499 | 0.010884 | 55 | 26 | 26.1221 | 26.1221 | 11.2305 | 0.026345 | 77 | 31 | D06 | 817.1 | MDCL0.01407026/RSS |  | 817.1 |  | 570.35 | 549.5161 | 517.4195 | H+C-3sp | 1.125 | 1.125 | 1.125 |  | 0.0003969 | 1.7346 | 2 | 0.00036735 |  | 32.196 | 32.4972 | 30.767 |  | 0.929 | 0.929 | 0.929 | 44: 0.0003969; 45: 1.7346; 47: 31; 48: 30; 49: 26; 52: 38; 53: 34; 55: 77; 57: 63; 59: 55
Vloerput | Mini Canal Hybrid | Ja | standaard | MDCL.01407026/SBL | 14 | 70 | 10 | 26 | 549.5161 | 47.2499 | 0.010884 | 55 | 26 | 26.1221 | 26.1221 | 11.2305 | 0.026345 | 77 | 31 | D06 | 524.3 | MDCL0.01407026/SBL |  | 524.3 |  | 570.35 | 549.5161 | 517.4195 | H+C-3sp | 1.125 | 1.125 | 1.125 |  | 0.0003969 | 1.7346 | 2 | 0.00036735 |  | 32.196 | 32.4972 | 30.767 |  | 0.929 | 0.929 | 0.929 | 44: 0.0003969; 45: 1.7346; 47: 31; 48: 30; 49: 26; 52: 38; 53: 34; 55: 77; 57: 63; 59: 55
Vloerput | Mini Canal Hybrid | Ja | standaard | MDCL.01407026/SBR | 14 | 70 | 10 | 26 | 549.5161 | 47.2499 | 0.010884 | 55 | 26 | 26.1221 | 26.1221 | 11.2305 | 0.026345 | 77 | 31 | D06 | 524.3 | MDCL0.01407026/SBR |  | 524.3 |  | 570.35 | 549.5161 | 517.4195 | H+C-3sp | 1.125 | 1.125 | 1.125 |  | 0.0003969 | 1.7346 | 2 | 0.00036735 |  | 32.196 | 32.4972 | 30.767 |  | 0.929 | 0.929 | 0.929 | 44: 0.0003969; 45: 1.7346; 47: 31; 48: 30; 49: 26; 52: 38; 53: 34; 55: 77; 57: 63; 59: 55
Vloerput | Mini Canal Hybrid | Ja | standaard | MDCL.01407026/SDB | 14 | 70 | 10 | 26 | 549.5161 | 47.2499 | 0.010884 | 55 | 26 | 26.1221 | 26.1221 | 11.2305 | 0.026345 | 77 | 31 | D06 | 524.3 | MDCL0.01407026/SDB |  | 524.3 |  | 570.35 | 549.5161 | 517.4195 | H+C-3sp | 1.125 | 1.125 | 1.125 |  | 0.0003969 | 1.7346 | 2 | 0.00036735 |  | 32.196 | 32.4972 | 30.767 |  | 0.929 | 0.929 | 0.929 | 44: 0.0003969; 45: 1.7346; 47: 31; 48: 30; 49: 26; 52: 38; 53: 34; 55: 77; 57: 63; 59: 55
Vloerput | Mini Canal Hybrid | Ja | standaard | MDCL.01407026/SNA | 14 | 70 | 10 | 26 | 549.5161 | 47.2499 | 0.010884 | 55 | 26 | 26.1221 | 26.1221 | 11.2305 | 0.026345 | 77 | 31 | D06 | 510.5 | MDCL0.01407026/SNA |  | 510.5 |  | 570.35 | 549.5161 | 517.4195 | H+C-3sp | 1.125 | 1.125 | 1.125 |  | 0.0003969 | 1.7346 | 2 | 0.00036735 |  | 32.196 | 32.4972 | 30.767 |  | 0.929 | 0.929 | 0.929 | 44: 0.0003969; 45: 1.7346; 47: 31; 48: 30; 49: 26; 52: 38; 53: 34; 55: 77; 57: 63; 59: 55
Vloerput | Mini Canal Hybrid | Ja | Jaga kleur | MDCL.01407026/SNCklr | 14 | 70 | 10 | 26 | 549.5161 | 47.2499 | 0.010884 | 55 | 26 | 26.1221 | 26.1221 | 11.2305 | 0.026345 | 77 | 31 | D06 | 527.1 | MDCL0.01407026/SNC |  | 527.1 |  | 570.35 | 549.5161 | 517.4195 | H+C-3sp | 1.125 | 1.125 | 1.125 |  | 0.0003969 | 1.7346 | 2 | 0.00036735 |  | 32.196 | 32.4972 | 30.767 |  | 0.929 | 0.929 | 0.929 | 44: 0.0003969; 45: 1.7346; 47: 31; 48: 30; 49: 26; 52: 38; 53: 34; 55: 77; 57: 63; 59: 55
Vloerput | Mini Canal Hybrid | Ja | standaard | MDCL.01407034/DBL | 14 | 70 | 15 | 34 | 711.1157 | 61.1449 | 0.019158 | 55 | 26 | 30.8377 | 30.8377 | 13.2578 | 0.01794 | 77 | 31 | D06 | 602.9 | MDCL0.01407034/DBL |  | 602.9 |  | 726.34 | 711.1157 | 669.9966 | H+C-3sp | 1.103 | 1.103 | 1.103 |  | 0.0002083 | 1.724 | 2 | 0.00046183 |  | 37.698 | 37.7796 | 34.6401 |  | 0.8926 | 0.8926 | 0.8926 | 44: 0.0002083; 45: 1.724; 47: 31; 48: 30; 49: 26; 52: 38; 53: 34; 55: 77; 57: 63; 59: 55
Vloerput | Mini Canal Hybrid | Ja | standaard | MDCL.01407034/DBN | 14 | 70 | 15 | 34 | 711.1157 | 61.1449 | 0.019158 | 55 | 26 | 30.8377 | 30.8377 | 13.2578 | 0.01794 | 77 | 31 | D06 | 601.8 | MDCL0.01407034/DBN |  | 601.8 |  | 726.34 | 711.1157 | 669.9966 | H+C-3sp | 1.103 | 1.103 | 1.103 |  | 0.0002083 | 1.724 | 2 | 0.00046183 |  | 37.698 | 37.7796 | 34.6401 |  | 0.8926 | 0.8926 | 0.8926 | 44: 0.0002083; 45: 1.724; 47: 31; 48: 30; 49: 26; 52: 38; 53: 34; 55: 77; 57: 63; 59: 55
Vloerput | Mini Canal Hybrid | Ja | standaard | MDCL.01407034/DBR | 14 | 70 | 15 | 34 | 711.1157 | 61.1449 | 0.019158 | 55 | 26 | 30.8377 | 30.8377 | 13.2578 | 0.01794 | 77 | 31 | D06 | 602.9 | MDCL0.01407034/DBR |  | 602.9 |  | 726.34 | 711.1157 | 669.9966 | H+C-3sp | 1.103 | 1.103 | 1.103 |  | 0.0002083 | 1.724 | 2 | 0.00046183 |  | 37.698 | 37.7796 | 34.6401 |  | 0.8926 | 0.8926 | 0.8926 | 44: 0.0002083; 45: 1.724; 47: 31; 48: 30; 49: 26; 52: 38; 53: 34; 55: 77; 57: 63; 59: 55
Vloerput | Mini Canal Hybrid | Ja | standaard | MDCL.01407034/DBV | 14 | 70 | 15 | 34 | 711.1157 | 61.1449 | 0.019158 | 55 | 26 | 30.8377 | 30.8377 | 13.2578 | 0.01794 | 77 | 31 | D06 | 648.7 | MDCL0.01407034/DBV |  | 648.7 |  | 726.34 | 711.1157 | 669.9966 | H+C-3sp | 1.103 | 1.103 | 1.103 |  | 0.0002083 | 1.724 | 2 | 0.00046183 |  | 37.698 | 37.7796 | 34.6401 |  | 0.8926 | 0.8926 | 0.8926 | 44: 0.0002083; 45: 1.724; 47: 31; 48: 30; 49: 26; 52: 38; 53: 34; 55: 77; 57: 63; 59: 55
Vloerput | Mini Canal Hybrid | Ja | standaard | MDCL.01407034/DDB | 14 | 70 | 15 | 34 | 711.1157 | 61.1449 | 0.019158 | 55 | 26 | 30.8377 | 30.8377 | 13.2578 | 0.01794 | 77 | 31 | D06 | 602.9 | MDCL0.01407034/DDB |  | 602.9 |  | 726.34 | 711.1157 | 669.9966 | H+C-3sp | 1.103 | 1.103 | 1.103 |  | 0.0002083 | 1.724 | 2 | 0.00046183 |  | 37.698 | 37.7796 | 34.6401 |  | 0.8926 | 0.8926 | 0.8926 | 44: 0.0002083; 45: 1.724; 47: 31; 48: 30; 49: 26; 52: 38; 53: 34; 55: 77; 57: 63; 59: 55
Vloerput | Mini Canal Hybrid | Ja | standaard | MDCL.01407034/DMN | 14 | 70 | 15 | 34 | 711.1157 | 61.1449 | 0.019158 | 55 | 26 | 30.8377 | 30.8377 | 13.2578 | 0.01794 | 77 | 31 | D06 | 601.8 | MDCL0.01407034/DMN |  | 601.8 |  | 726.34 | 711.1157 | 669.9966 | H+C-3sp | 1.103 | 1.103 | 1.103 |  | 0.0002083 | 1.724 | 2 | 0.00046183 |  | 37.698 | 37.7796 | 34.6401 |  | 0.8926 | 0.8926 | 0.8926 | 44: 0.0002083; 45: 1.724; 47: 31; 48: 30; 49: 26; 52: 38; 53: 34; 55: 77; 57: 63; 59: 55
Vloerput | Mini Canal Hybrid | Ja | standaard | MDCL.01407034/DMV | 14 | 70 | 15 | 34 | 711.1157 | 61.1449 | 0.019158 | 55 | 26 | 30.8377 | 30.8377 | 13.2578 | 0.01794 | 77 | 31 | D06 | 648.7 | MDCL0.01407034/DMV |  | 648.7 |  | 726.34 | 711.1157 | 669.9966 | H+C-3sp | 1.103 | 1.103 | 1.103 |  | 0.0002083 | 1.724 | 2 | 0.00046183 |  | 37.698 | 37.7796 | 34.6401 |  | 0.8926 | 0.8926 | 0.8926 | 44: 0.0002083; 45: 1.724; 47: 31; 48: 30; 49: 26; 52: 38; 53: 34; 55: 77; 57: 63; 59: 55
Vloerput | Mini Canal Hybrid | Ja | standaard | MDCL.01407034/DNA | 14 | 70 | 15 | 34 | 711.1157 | 61.1449 | 0.019158 | 55 | 26 | 30.8377 | 30.8377 | 13.2578 | 0.01794 | 77 | 31 | D06 | 594 | MDCL0.01407034/DNA |  | 594 |  | 726.34 | 711.1157 | 669.9966 | H+C-3sp | 1.103 | 1.103 | 1.103 |  | 0.0002083 | 1.724 | 2 | 0.00046183 |  | 37.698 | 37.7796 | 34.6401 |  | 0.8926 | 0.8926 | 0.8926 | 44: 0.0002083; 45: 1.724; 47: 31; 48: 30; 49: 26; 52: 38; 53: 34; 55: 77; 57: 63; 59: 55
Vloerput | Mini Canal Hybrid | Ja | Jaga kleur | MDCL.01407034/DNCklr | 14 | 70 | 15 | 34 | 711.1157 | 61.1449 | 0.019158 | 55 | 26 | 30.8377 | 30.8377 | 13.2578 | 0.01794 | 77 | 31 | D06 | 626.8 | MDCL0.01407034/DNC |  | 626.8 |  | 726.34 | 711.1157 | 669.9966 | H+C-3sp | 1.103 | 1.103 | 1.103 |  | 0.0002083 | 1.724 | 2 | 0.00046183 |  | 37.698 | 37.7796 | 34.6401 |  | 0.8926 | 0.8926 | 0.8926 | 44: 0.0002083; 45: 1.724; 47: 31; 48: 30; 49: 26; 52: 38; 53: 34; 55: 77; 57: 63; 59: 55
Vloerput | Mini Canal Hybrid | Ja | standaard | MDCL.01407034/DON | 14 | 70 | 15 | 34 | 711.1157 | 61.1449 | 0.019158 | 55 | 26 | 30.8377 | 30.8377 | 13.2578 | 0.01794 | 77 | 31 | D06 | 601.8 | MDCL0.01407034/DON |  | 601.8 |  | 726.34 | 711.1157 | 669.9966 | H+C-3sp | 1.103 | 1.103 | 1.103 |  | 0.0002083 | 1.724 | 2 | 0.00046183 |  | 37.698 | 37.7796 | 34.6401 |  | 0.8926 | 0.8926 | 0.8926 | 44: 0.0002083; 45: 1.724; 47: 31; 48: 30; 49: 26; 52: 38; 53: 34; 55: 77; 57: 63; 59: 55
Vloerput | Mini Canal Hybrid | Ja | standaard | MDCL.01407034/DOV | 14 | 70 | 15 | 34 | 711.1157 | 61.1449 | 0.019158 | 55 | 26 | 30.8377 | 30.8377 | 13.2578 | 0.01794 | 77 | 31 | D06 | 648.7 | MDCL0.01407034/DOV |  | 648.7 |  | 726.34 | 711.1157 | 669.9966 | H+C-3sp | 1.103 | 1.103 | 1.103 |  | 0.0002083 | 1.724 | 2 | 0.00046183 |  | 37.698 | 37.7796 | 34.6401 |  | 0.8926 | 0.8926 | 0.8926 | 44: 0.0002083; 45: 1.724; 47: 31; 48: 30; 49: 26; 52: 38; 53: 34; 55: 77; 57: 63; 59: 55
Vloerput | Mini Canal Hybrid | Ja | standaard | MDCL.01407034/RBL | 14 | 70 | 15 | 34 | 711.1157 | 61.1449 | 0.019158 | 55 | 26 | 30.8377 | 30.8377 | 13.2578 | 0.01794 | 77 | 31 | D06 | 602.9 | MDCL0.01407034/RBL |  | 602.9 |  | 726.34 | 711.1157 | 669.9966 | H+C-3sp | 1.103 | 1.103 | 1.103 |  | 0.0002083 | 1.724 | 2 | 0.00046183 |  | 37.698 | 37.7796 | 34.6401 |  | 0.8926 | 0.8926 | 0.8926 | 44: 0.0002083; 45: 1.724; 47: 31; 48: 30; 49: 26; 52: 38; 53: 34; 55: 77; 57: 63; 59: 55
Vloerput | Mini Canal Hybrid | Ja | standaard | MDCL.01407034/RBN | 14 | 70 | 15 | 34 | 711.1157 | 61.1449 | 0.019158 | 55 | 26 | 30.8377 | 30.8377 | 13.2578 | 0.01794 | 77 | 31 | D06 | 548.2 | MDCL0.01407034/RBN |  | 548.2 |  | 726.34 | 711.1157 | 669.9966 | H+C-3sp | 1.103 | 1.103 | 1.103 |  | 0.0002083 | 1.724 | 2 | 0.00046183 |  | 37.698 | 37.7796 | 34.6401 |  | 0.8926 | 0.8926 | 0.8926 | 44: 0.0002083; 45: 1.724; 47: 31; 48: 30; 49: 26; 52: 38; 53: 34; 55: 77; 57: 63; 59: 55
Vloerput | Mini Canal Hybrid | Ja | standaard | MDCL.01407034/RBR | 14 | 70 | 15 | 34 | 711.1157 | 61.1449 | 0.019158 | 55 | 26 | 30.8377 | 30.8377 | 13.2578 | 0.01794 | 77 | 31 | D06 | 602.9 | MDCL0.01407034/RBR |  | 602.9 |  | 726.34 | 711.1157 | 669.9966 | H+C-3sp | 1.103 | 1.103 | 1.103 |  | 0.0002083 | 1.724 | 2 | 0.00046183 |  | 37.698 | 37.7796 | 34.6401 |  | 0.8926 | 0.8926 | 0.8926 | 44: 0.0002083; 45: 1.724; 47: 31; 48: 30; 49: 26; 52: 38; 53: 34; 55: 77; 57: 63; 59: 55
Vloerput | Mini Canal Hybrid | Ja | standaard | MDCL.01407034/RBV | 14 | 70 | 15 | 34 | 711.1157 | 61.1449 | 0.019158 | 55 | 26 | 30.8377 | 30.8377 | 13.2578 | 0.01794 | 77 | 31 | D06 | 591.5 | MDCL0.01407034/RBV |  | 591.5 |  | 726.34 | 711.1157 | 669.9966 | H+C-3sp | 1.103 | 1.103 | 1.103 |  | 0.0002083 | 1.724 | 2 | 0.00046183 |  | 37.698 | 37.7796 | 34.6401 |  | 0.8926 | 0.8926 | 0.8926 | 44: 0.0002083; 45: 1.724; 47: 31; 48: 30; 49: 26; 52: 38; 53: 34; 55: 77; 57: 63; 59: 55
Vloerput | Mini Canal Hybrid | Ja | standaard | MDCL.01407034/RDB | 14 | 70 | 15 | 34 | 711.1157 | 61.1449 | 0.019158 | 55 | 26 | 30.8377 | 30.8377 | 13.2578 | 0.01794 | 77 | 31 | D06 | 602.9 | MDCL0.01407034/RDB |  | 602.9 |  | 726.34 | 711.1157 | 669.9966 | H+C-3sp | 1.103 | 1.103 | 1.103 |  | 0.0002083 | 1.724 | 2 | 0.00046183 |  | 37.698 | 37.7796 | 34.6401 |  | 0.8926 | 0.8926 | 0.8926 | 44: 0.0002083; 45: 1.724; 47: 31; 48: 30; 49: 26; 52: 38; 53: 34; 55: 77; 57: 63; 59: 55
Vloerput | Mini Canal Hybrid | Ja | standaard | MDCL.01407034/RMN | 14 | 70 | 15 | 34 | 711.1157 | 61.1449 | 0.019158 | 55 | 26 | 30.8377 | 30.8377 | 13.2578 | 0.01794 | 77 | 31 | D06 | 533.3 | MDCL0.01407034/RMN |  | 533.3 |  | 726.34 | 711.1157 | 669.9966 | H+C-3sp | 1.103 | 1.103 | 1.103 |  | 0.0002083 | 1.724 | 2 | 0.00046183 |  | 37.698 | 37.7796 | 34.6401 |  | 0.8926 | 0.8926 | 0.8926 | 44: 0.0002083; 45: 1.724; 47: 31; 48: 30; 49: 26; 52: 38; 53: 34; 55: 77; 57: 63; 59: 55
Vloerput | Mini Canal Hybrid | Ja | standaard | MDCL.01407034/RMV | 14 | 70 | 15 | 34 | 711.1157 | 61.1449 | 0.019158 | 55 | 26 | 30.8377 | 30.8377 | 13.2578 | 0.01794 | 77 | 31 | D06 | 567.7 | MDCL0.01407034/RMV |  | 567.7 |  | 726.34 | 711.1157 | 669.9966 | H+C-3sp | 1.103 | 1.103 | 1.103 |  | 0.0002083 | 1.724 | 2 | 0.00046183 |  | 37.698 | 37.7796 | 34.6401 |  | 0.8926 | 0.8926 | 0.8926 | 44: 0.0002083; 45: 1.724; 47: 31; 48: 30; 49: 26; 52: 38; 53: 34; 55: 77; 57: 63; 59: 55
Vloerput | Mini Canal Hybrid | Ja | standaard | MDCL.01407034/RNA | 14 | 70 | 15 | 34 | 711.1157 | 61.1449 | 0.019158 | 55 | 26 | 30.8377 | 30.8377 | 13.2578 | 0.01794 | 77 | 31 | D06 | 594 | MDCL0.01407034/RNA |  | 594 |  | 726.34 | 711.1157 | 669.9966 | H+C-3sp | 1.103 | 1.103 | 1.103 |  | 0.0002083 | 1.724 | 2 | 0.00046183 |  | 37.698 | 37.7796 | 34.6401 |  | 0.8926 | 0.8926 | 0.8926 | 44: 0.0002083; 45: 1.724; 47: 31; 48: 30; 49: 26; 52: 38; 53: 34; 55: 77; 57: 63; 59: 55
Vloerput | Mini Canal Hybrid | Ja | standaard | MDCL.01407034/RON | 14 | 70 | 15 | 34 | 711.1157 | 61.1449 | 0.019158 | 55 | 26 | 30.8377 | 30.8377 | 13.2578 | 0.01794 | 77 | 31 | D06 | 548.2 | MDCL0.01407034/RON |  | 548.2 |  | 726.34 | 711.1157 | 669.9966 | H+C-3sp | 1.103 | 1.103 | 1.103 |  | 0.0002083 | 1.724 | 2 | 0.00046183 |  | 37.698 | 37.7796 | 34.6401 |  | 0.8926 | 0.8926 | 0.8926 | 44: 0.0002083; 45: 1.724; 47: 31; 48: 30; 49: 26; 52: 38; 53: 34; 55: 77; 57: 63; 59: 55
Vloerput | Mini Canal Hybrid | Ja | standaard | MDCL.01407034/ROV | 14 | 70 | 15 | 34 | 711.1157 | 61.1449 | 0.019158 | 55 | 26 | 30.8377 | 30.8377 | 13.2578 | 0.01794 | 77 | 31 | D06 | 591.5 | MDCL0.01407034/ROV |  | 591.5 |  | 726.34 | 711.1157 | 669.9966 | H+C-3sp | 1.103 | 1.103 | 1.103 |  | 0.0002083 | 1.724 | 2 | 0.00046183 |  | 37.698 | 37.7796 | 34.6401 |  | 0.8926 | 0.8926 | 0.8926 | 44: 0.0002083; 45: 1.724; 47: 31; 48: 30; 49: 26; 52: 38; 53: 34; 55: 77; 57: 63; 59: 55
Vloerput | Mini Canal Hybrid | Ja | standaard | MDCL.01407034/RSS | 14 | 70 | 15 | 34 | 711.1157 | 61.1449 | 0.019158 | 55 | 26 | 30.8377 | 30.8377 | 13.2578 | 0.01794 | 77 | 31 | D06 | 940.5 | MDCL0.01407034/RSS |  | 940.5 |  | 726.34 | 711.1157 | 669.9966 | H+C-3sp | 1.103 | 1.103 | 1.103 |  | 0.0002083 | 1.724 | 2 | 0.00046183 |  | 37.698 | 37.7796 | 34.6401 |  | 0.8926 | 0.8926 | 0.8926 | 44: 0.0002083; 45: 1.724; 47: 31; 48: 30; 49: 26; 52: 38; 53: 34; 55: 77; 57: 63; 59: 55
Vloerput | Mini Canal Hybrid | Ja | standaard | MDCL.01407034/SBL | 14 | 70 | 15 | 34 | 711.1157 | 61.1449 | 0.019158 | 55 | 26 | 30.8377 | 30.8377 | 13.2578 | 0.01794 | 77 | 31 | D06 | 581.9 | MDCL0.01407034/SBL |  | 581.9 |  | 726.34 | 711.1157 | 669.9966 | H+C-3sp | 1.103 | 1.103 | 1.103 |  | 0.0002083 | 1.724 | 2 | 0.00046183 |  | 37.698 | 37.7796 | 34.6401 |  | 0.8926 | 0.8926 | 0.8926 | 44: 0.0002083; 45: 1.724; 47: 31; 48: 30; 49: 26; 52: 38; 53: 34; 55: 77; 57: 63; 59: 55
Vloerput | Mini Canal Hybrid | Ja | standaard | MDCL.01407034/SBR | 14 | 70 | 15 | 34 | 711.1157 | 61.1449 | 0.019158 | 55 | 26 | 30.8377 | 30.8377 | 13.2578 | 0.01794 | 77 | 31 | D06 | 581.9 | MDCL0.01407034/SBR |  | 581.9 |  | 726.34 | 711.1157 | 669.9966 | H+C-3sp | 1.103 | 1.103 | 1.103 |  | 0.0002083 | 1.724 | 2 | 0.00046183 |  | 37.698 | 37.7796 | 34.6401 |  | 0.8926 | 0.8926 | 0.8926 | 44: 0.0002083; 45: 1.724; 47: 31; 48: 30; 49: 26; 52: 38; 53: 34; 55: 77; 57: 63; 59: 55
Vloerput | Mini Canal Hybrid | Ja | standaard | MDCL.01407034/SDB | 14 | 70 | 15 | 34 | 711.1157 | 61.1449 | 0.019158 | 55 | 26 | 30.8377 | 30.8377 | 13.2578 | 0.01794 | 77 | 31 | D06 | 581.9 | MDCL0.01407034/SDB |  | 581.9 |  | 726.34 | 711.1157 | 669.9966 | H+C-3sp | 1.103 | 1.103 | 1.103 |  | 0.0002083 | 1.724 | 2 | 0.00046183 |  | 37.698 | 37.7796 | 34.6401 |  | 0.8926 | 0.8926 | 0.8926 | 44: 0.0002083; 45: 1.724; 47: 31; 48: 30; 49: 26; 52: 38; 53: 34; 55: 77; 57: 63; 59: 55
Vloerput | Mini Canal Hybrid | Ja | standaard | MDCL.01407034/SNA | 14 | 70 | 15 | 34 | 711.1157 | 61.1449 | 0.019158 | 55 | 26 | 30.8377 | 30.8377 | 13.2578 | 0.01794 | 77 | 31 | D06 | 559.7 | MDCL0.01407034/SNA |  | 559.7 |  | 726.34 | 711.1157 | 669.9966 | H+C-3sp | 1.103 | 1.103 | 1.103 |  | 0.0002083 | 1.724 | 2 | 0.00046183 |  | 37.698 | 37.7796 | 34.6401 |  | 0.8926 | 0.8926 | 0.8926 | 44: 0.0002083; 45: 1.724; 47: 31; 48: 30; 49: 26; 52: 38; 53: 34; 55: 77; 57: 63; 59: 55
Vloerput | Mini Canal Hybrid | Ja | Jaga kleur | MDCL.01407034/SNCklr | 14 | 70 | 15 | 34 | 711.1157 | 61.1449 | 0.019158 | 55 | 26 | 30.8377 | 30.8377 | 13.2578 | 0.01794 | 77 | 31 | D06 | 581.9 | MDCL0.01407034/SNC |  | 581.9 |  | 726.34 | 711.1157 | 669.9966 | H+C-3sp | 1.103 | 1.103 | 1.103 |  | 0.0002083 | 1.724 | 2 | 0.00046183 |  | 37.698 | 37.7796 | 34.6401 |  | 0.8926 | 0.8926 | 0.8926 | 44: 0.0002083; 45: 1.724; 47: 31; 48: 30; 49: 26; 52: 38; 53: 34; 55: 77; 57: 63; 59: 55
Vloerput | Mini Canal Hybrid | Ja | standaard | MDCL.01407042/DBL | 14 | 70 | 20 | 42 | 837.8075 | 72.0385 | 0.020955 | 55 | 26 | 27.9112 | 27.9112 | 11.9997 | 0.009206 | 77 | 31 | D06 | 646.5 | MDCL0.01407042/DBL |  | 646.5 |  | 855.27 | 837.8075 | 791.88 | H+C-3sp | 1.1 | 1.1 | 1.1 |  | 0.0001276 | 1.7219 | 2 | 0.00037661 |  | 32.047 | 32.0747 | 29.7563 |  | 0.614 | 0.614 | 0.614 | 44: 0.0001276; 45: 1.7219; 47: 31; 48: 30; 49: 26; 52: 38; 53: 34; 55: 77; 57: 63; 59: 55
Vloerput | Mini Canal Hybrid | Ja | standaard | MDCL.01407042/DBN | 14 | 70 | 20 | 42 | 837.8075 | 72.0385 | 0.020955 | 55 | 26 | 27.9112 | 27.9112 | 11.9997 | 0.009206 | 77 | 31 | D06 | 643 | MDCL0.01407042/DBN |  | 643 |  | 855.27 | 837.8075 | 791.88 | H+C-3sp | 1.1 | 1.1 | 1.1 |  | 0.0001276 | 1.7219 | 2 | 0.00037661 |  | 32.047 | 32.0747 | 29.7563 |  | 0.614 | 0.614 | 0.614 | 44: 0.0001276; 45: 1.7219; 47: 31; 48: 30; 49: 26; 52: 38; 53: 34; 55: 77; 57: 63; 59: 55
Vloerput | Mini Canal Hybrid | Ja | standaard | MDCL.01407042/DBR | 14 | 70 | 20 | 42 | 837.8075 | 72.0385 | 0.020955 | 55 | 26 | 27.9112 | 27.9112 | 11.9997 | 0.009206 | 77 | 31 | D06 | 646.5 | MDCL0.01407042/DBR |  | 646.5 |  | 855.27 | 837.8075 | 791.88 | H+C-3sp | 1.1 | 1.1 | 1.1 |  | 0.0001276 | 1.7219 | 2 | 0.00037661 |  | 32.047 | 32.0747 | 29.7563 |  | 0.614 | 0.614 | 0.614 | 44: 0.0001276; 45: 1.7219; 47: 31; 48: 30; 49: 26; 52: 38; 53: 34; 55: 77; 57: 63; 59: 55
Vloerput | Mini Canal Hybrid | Ja | standaard | MDCL.01407042/DBV | 14 | 70 | 20 | 42 | 837.8075 | 72.0385 | 0.020955 | 55 | 26 | 27.9112 | 27.9112 | 11.9997 | 0.009206 | 77 | 31 | D06 | 703.1 | MDCL0.01407042/DBV |  | 703.1 |  | 855.27 | 837.8075 | 791.88 | H+C-3sp | 1.1 | 1.1 | 1.1 |  | 0.0001276 | 1.7219 | 2 | 0.00037661 |  | 32.047 | 32.0747 | 29.7563 |  | 0.614 | 0.614 | 0.614 | 44: 0.0001276; 45: 1.7219; 47: 31; 48: 30; 49: 26; 52: 38; 53: 34; 55: 77; 57: 63; 59: 55
Vloerput | Mini Canal Hybrid | Ja | standaard | MDCL.01407042/DDB | 14 | 70 | 20 | 42 | 837.8075 | 72.0385 | 0.020955 | 55 | 26 | 27.9112 | 27.9112 | 11.9997 | 0.009206 | 77 | 31 | D06 | 646.5 | MDCL0.01407042/DDB |  | 646.5 |  | 855.27 | 837.8075 | 791.88 | H+C-3sp | 1.1 | 1.1 | 1.1 |  | 0.0001276 | 1.7219 | 2 | 0.00037661 |  | 32.047 | 32.0747 | 29.7563 |  | 0.614 | 0.614 | 0.614 | 44: 0.0001276; 45: 1.7219; 47: 31; 48: 30; 49: 26; 52: 38; 53: 34; 55: 77; 57: 63; 59: 55
Vloerput | Mini Canal Hybrid | Ja | standaard | MDCL.01407042/DMN | 14 | 70 | 20 | 42 | 837.8075 | 72.0385 | 0.020955 | 55 | 26 | 27.9112 | 27.9112 | 11.9997 | 0.009206 | 77 | 31 | D06 | 643 | MDCL0.01407042/DMN |  | 643 |  | 855.27 | 837.8075 | 791.88 | H+C-3sp | 1.1 | 1.1 | 1.1 |  | 0.0001276 | 1.7219 | 2 | 0.00037661 |  | 32.047 | 32.0747 | 29.7563 |  | 0.614 | 0.614 | 0.614 | 44: 0.0001276; 45: 1.7219; 47: 31; 48: 30; 49: 26; 52: 38; 53: 34; 55: 77; 57: 63; 59: 55
Vloerput | Mini Canal Hybrid | Ja | standaard | MDCL.01407042/DMV | 14 | 70 | 20 | 42 | 837.8075 | 72.0385 | 0.020955 | 55 | 26 | 27.9112 | 27.9112 | 11.9997 | 0.009206 | 77 | 31 | D06 | 703.1 | MDCL0.01407042/DMV |  | 703.1 |  | 855.27 | 837.8075 | 791.88 | H+C-3sp | 1.1 | 1.1 | 1.1 |  | 0.0001276 | 1.7219 | 2 | 0.00037661 |  | 32.047 | 32.0747 | 29.7563 |  | 0.614 | 0.614 | 0.614 | 44: 0.0001276; 45: 1.7219; 47: 31; 48: 30; 49: 26; 52: 38; 53: 34; 55: 77; 57: 63; 59: 55
Vloerput | Mini Canal Hybrid | Ja | standaard | MDCL.01407042/DNA | 14 | 70 | 20 | 42 | 837.8075 | 72.0385 | 0.020955 | 55 | 26 | 27.9112 | 27.9112 | 11.9997 | 0.009206 | 77 | 31 | D06 | 629.9 | MDCL0.01407042/DNA |  | 629.9 |  | 855.27 | 837.8075 | 791.88 | H+C-3sp | 1.1 | 1.1 | 1.1 |  | 0.0001276 | 1.7219 | 2 | 0.00037661 |  | 32.047 | 32.0747 | 29.7563 |  | 0.614 | 0.614 | 0.614 | 44: 0.0001276; 45: 1.7219; 47: 31; 48: 30; 49: 26; 52: 38; 53: 34; 55: 77; 57: 63; 59: 55
Vloerput | Mini Canal Hybrid | Ja | Jaga kleur | MDCL.01407042/DNCklr | 14 | 70 | 20 | 42 | 837.8075 | 72.0385 | 0.020955 | 55 | 26 | 27.9112 | 27.9112 | 11.9997 | 0.009206 | 77 | 31 | D06 | 665.4 | MDCL0.01407042/DNC |  | 665.4 |  | 855.27 | 837.8075 | 791.88 | H+C-3sp | 1.1 | 1.1 | 1.1 |  | 0.0001276 | 1.7219 | 2 | 0.00037661 |  | 32.047 | 32.0747 | 29.7563 |  | 0.614 | 0.614 | 0.614 | 44: 0.0001276; 45: 1.7219; 47: 31; 48: 30; 49: 26; 52: 38; 53: 34; 55: 77; 57: 63; 59: 55
Vloerput | Mini Canal Hybrid | Ja | standaard | MDCL.01407042/DON | 14 | 70 | 20 | 42 | 837.8075 | 72.0385 | 0.020955 | 55 | 26 | 27.9112 | 27.9112 | 11.9997 | 0.009206 | 77 | 31 | D06 | 643 | MDCL0.01407042/DON |  | 643 |  | 855.27 | 837.8075 | 791.88 | H+C-3sp | 1.1 | 1.1 | 1.1 |  | 0.0001276 | 1.7219 | 2 | 0.00037661 |  | 32.047 | 32.0747 | 29.7563 |  | 0.614 | 0.614 | 0.614 | 44: 0.0001276; 45: 1.7219; 47: 31; 48: 30; 49: 26; 52: 38; 53: 34; 55: 77; 57: 63; 59: 55
Vloerput | Mini Canal Hybrid | Ja | standaard | MDCL.01407042/DOV | 14 | 70 | 20 | 42 | 837.8075 | 72.0385 | 0.020955 | 55 | 26 | 27.9112 | 27.9112 | 11.9997 | 0.009206 | 77 | 31 | D06 | 703.1 | MDCL0.01407042/DOV |  | 703.1 |  | 855.27 | 837.8075 | 791.88 | H+C-3sp | 1.1 | 1.1 | 1.1 |  | 0.0001276 | 1.7219 | 2 | 0.00037661 |  | 32.047 | 32.0747 | 29.7563 |  | 0.614 | 0.614 | 0.614 | 44: 0.0001276; 45: 1.7219; 47: 31; 48: 30; 49: 26; 52: 38; 53: 34; 55: 77; 57: 63; 59: 55
Vloerput | Mini Canal Hybrid | Ja | standaard | MDCL.01407042/RBL | 14 | 70 | 20 | 42 | 837.8075 | 72.0385 | 0.020955 | 55 | 26 | 27.9112 | 27.9112 | 11.9997 | 0.009206 | 77 | 31 | D06 | 646.5 | MDCL0.01407042/RBL |  | 646.5 |  | 855.27 | 837.8075 | 791.88 | H+C-3sp | 1.1 | 1.1 | 1.1 |  | 0.0001276 | 1.7219 | 2 | 0.00037661 |  | 32.047 | 32.0747 | 29.7563 |  | 0.614 | 0.614 | 0.614 | 44: 0.0001276; 45: 1.7219; 47: 31; 48: 30; 49: 26; 52: 38; 53: 34; 55: 77; 57: 63; 59: 55
Vloerput | Mini Canal Hybrid | Ja | standaard | MDCL.01407042/RBN | 14 | 70 | 20 | 42 | 837.8075 | 72.0385 | 0.020955 | 55 | 26 | 27.9112 | 27.9112 | 11.9997 | 0.009206 | 77 | 31 | D06 | 583.1 | MDCL0.01407042/RBN |  | 583.1 |  | 855.27 | 837.8075 | 791.88 | H+C-3sp | 1.1 | 1.1 | 1.1 |  | 0.0001276 | 1.7219 | 2 | 0.00037661 |  | 32.047 | 32.0747 | 29.7563 |  | 0.614 | 0.614 | 0.614 | 44: 0.0001276; 45: 1.7219; 47: 31; 48: 30; 49: 26; 52: 38; 53: 34; 55: 77; 57: 63; 59: 55
Vloerput | Mini Canal Hybrid | Ja | standaard | MDCL.01407042/RBR | 14 | 70 | 20 | 42 | 837.8075 | 72.0385 | 0.020955 | 55 | 26 | 27.9112 | 27.9112 | 11.9997 | 0.009206 | 77 | 31 | D06 | 646.5 | MDCL0.01407042/RBR |  | 646.5 |  | 855.27 | 837.8075 | 791.88 | H+C-3sp | 1.1 | 1.1 | 1.1 |  | 0.0001276 | 1.7219 | 2 | 0.00037661 |  | 32.047 | 32.0747 | 29.7563 |  | 0.614 | 0.614 | 0.614 | 44: 0.0001276; 45: 1.7219; 47: 31; 48: 30; 49: 26; 52: 38; 53: 34; 55: 77; 57: 63; 59: 55
Vloerput | Mini Canal Hybrid | Ja | standaard | MDCL.01407042/RBV | 14 | 70 | 20 | 42 | 837.8075 | 72.0385 | 0.020955 | 55 | 26 | 27.9112 | 27.9112 | 11.9997 | 0.009206 | 77 | 31 | D06 | 636.5 | MDCL0.01407042/RBV |  | 636.5 |  | 855.27 | 837.8075 | 791.88 | H+C-3sp | 1.1 | 1.1 | 1.1 |  | 0.0001276 | 1.7219 | 2 | 0.00037661 |  | 32.047 | 32.0747 | 29.7563 |  | 0.614 | 0.614 | 0.614 | 44: 0.0001276; 45: 1.7219; 47: 31; 48: 30; 49: 26; 52: 38; 53: 34; 55: 77; 57: 63; 59: 55
Vloerput | Mini Canal Hybrid | Ja | standaard | MDCL.01407042/RDB | 14 | 70 | 20 | 42 | 837.8075 | 72.0385 | 0.020955 | 55 | 26 | 27.9112 | 27.9112 | 11.9997 | 0.009206 | 77 | 31 | D06 | 646.5 | MDCL0.01407042/RDB |  | 646.5 |  | 855.27 | 837.8075 | 791.88 | H+C-3sp | 1.1 | 1.1 | 1.1 |  | 0.0001276 | 1.7219 | 2 | 0.00037661 |  | 32.047 | 32.0747 | 29.7563 |  | 0.614 | 0.614 | 0.614 | 44: 0.0001276; 45: 1.7219; 47: 31; 48: 30; 49: 26; 52: 38; 53: 34; 55: 77; 57: 63; 59: 55
Vloerput | Mini Canal Hybrid | Ja | standaard | MDCL.01407042/RMN | 14 | 70 | 20 | 42 | 837.8075 | 72.0385 | 0.020955 | 55 | 26 | 27.9112 | 27.9112 | 11.9997 | 0.009206 | 77 | 31 | D06 | 564.6 | MDCL0.01407042/RMN |  | 564.6 |  | 855.27 | 837.8075 | 791.88 | H+C-3sp | 1.1 | 1.1 | 1.1 |  | 0.0001276 | 1.7219 | 2 | 0.00037661 |  | 32.047 | 32.0747 | 29.7563 |  | 0.614 | 0.614 | 0.614 | 44: 0.0001276; 45: 1.7219; 47: 31; 48: 30; 49: 26; 52: 38; 53: 34; 55: 77; 57: 63; 59: 55
Vloerput | Mini Canal Hybrid | Ja | standaard | MDCL.01407042/RMV | 14 | 70 | 20 | 42 | 837.8075 | 72.0385 | 0.020955 | 55 | 26 | 27.9112 | 27.9112 | 11.9997 | 0.009206 | 77 | 31 | D06 | 607.5 | MDCL0.01407042/RMV |  | 607.5 |  | 855.27 | 837.8075 | 791.88 | H+C-3sp | 1.1 | 1.1 | 1.1 |  | 0.0001276 | 1.7219 | 2 | 0.00037661 |  | 32.047 | 32.0747 | 29.7563 |  | 0.614 | 0.614 | 0.614 | 44: 0.0001276; 45: 1.7219; 47: 31; 48: 30; 49: 26; 52: 38; 53: 34; 55: 77; 57: 63; 59: 55
Vloerput | Mini Canal Hybrid | Ja | standaard | MDCL.01407042/RNA | 14 | 70 | 20 | 42 | 837.8075 | 72.0385 | 0.020955 | 55 | 26 | 27.9112 | 27.9112 | 11.9997 | 0.009206 | 77 | 31 | D06 | 629.9 | MDCL0.01407042/RNA |  | 629.9 |  | 855.27 | 837.8075 | 791.88 | H+C-3sp | 1.1 | 1.1 | 1.1 |  | 0.0001276 | 1.7219 | 2 | 0.00037661 |  | 32.047 | 32.0747 | 29.7563 |  | 0.614 | 0.614 | 0.614 | 44: 0.0001276; 45: 1.7219; 47: 31; 48: 30; 49: 26; 52: 38; 53: 34; 55: 77; 57: 63; 59: 55
Vloerput | Mini Canal Hybrid | Ja | standaard | MDCL.01407042/RON | 14 | 70 | 20 | 42 | 837.8075 | 72.0385 | 0.020955 | 55 | 26 | 27.9112 | 27.9112 | 11.9997 | 0.009206 | 77 | 31 | D06 | 583.1 | MDCL0.01407042/RON |  | 583.1 |  | 855.27 | 837.8075 | 791.88 | H+C-3sp | 1.1 | 1.1 | 1.1 |  | 0.0001276 | 1.7219 | 2 | 0.00037661 |  | 32.047 | 32.0747 | 29.7563 |  | 0.614 | 0.614 | 0.614 | 44: 0.0001276; 45: 1.7219; 47: 31; 48: 30; 49: 26; 52: 38; 53: 34; 55: 77; 57: 63; 59: 55
Vloerput | Mini Canal Hybrid | Ja | standaard | MDCL.01407042/ROV | 14 | 70 | 20 | 42 | 837.8075 | 72.0385 | 0.020955 | 55 | 26 | 27.9112 | 27.9112 | 11.9997 | 0.009206 | 77 | 31 | D06 | 636.5 | MDCL0.01407042/ROV |  | 636.5 |  | 855.27 | 837.8075 | 791.88 | H+C-3sp | 1.1 | 1.1 | 1.1 |  | 0.0001276 | 1.7219 | 2 | 0.00037661 |  | 32.047 | 32.0747 | 29.7563 |  | 0.614 | 0.614 | 0.614 | 44: 0.0001276; 45: 1.7219; 47: 31; 48: 30; 49: 26; 52: 38; 53: 34; 55: 77; 57: 63; 59: 55
Vloerput | Mini Canal Hybrid | Ja | standaard | MDCL.01407042/RSS | 14 | 70 | 20 | 42 | 837.8075 | 72.0385 | 0.020955 | 55 | 26 | 27.9112 | 27.9112 | 11.9997 | 0.009206 | 77 | 31 | D06 | 1110.8 | MDCL0.01407042/RSS |  | 1110.8 |  | 855.27 | 837.8075 | 791.88 | H+C-3sp | 1.1 | 1.1 | 1.1 |  | 0.0001276 | 1.7219 | 2 | 0.00037661 |  | 32.047 | 32.0747 | 29.7563 |  | 0.614 | 0.614 | 0.614 | 44: 0.0001276; 45: 1.7219; 47: 31; 48: 30; 49: 26; 52: 38; 53: 34; 55: 77; 57: 63; 59: 55
Vloerput | Mini Canal Hybrid | Ja | standaard | MDCL.01407042/SBL | 14 | 70 | 20 | 42 | 837.8075 | 72.0385 | 0.020955 | 55 | 26 | 27.9112 | 27.9112 | 11.9997 | 0.009206 | 77 | 31 | D06 | 628.9 | MDCL0.01407042/SBL |  | 628.9 |  | 855.27 | 837.8075 | 791.88 | H+C-3sp | 1.1 | 1.1 | 1.1 |  | 0.0001276 | 1.7219 | 2 | 0.00037661 |  | 32.047 | 32.0747 | 29.7563 |  | 0.614 | 0.614 | 0.614 | 44: 0.0001276; 45: 1.7219; 47: 31; 48: 30; 49: 26; 52: 38; 53: 34; 55: 77; 57: 63; 59: 55
Vloerput | Mini Canal Hybrid | Ja | standaard | MDCL.01407042/SBR | 14 | 70 | 20 | 42 | 837.8075 | 72.0385 | 0.020955 | 55 | 26 | 27.9112 | 27.9112 | 11.9997 | 0.009206 | 77 | 31 | D06 | 628.9 | MDCL0.01407042/SBR |  | 628.9 |  | 855.27 | 837.8075 | 791.88 | H+C-3sp | 1.1 | 1.1 | 1.1 |  | 0.0001276 | 1.7219 | 2 | 0.00037661 |  | 32.047 | 32.0747 | 29.7563 |  | 0.614 | 0.614 | 0.614 | 44: 0.0001276; 45: 1.7219; 47: 31; 48: 30; 49: 26; 52: 38; 53: 34; 55: 77; 57: 63; 59: 55
Vloerput | Mini Canal Hybrid | Ja | standaard | MDCL.01407042/SDB | 14 | 70 | 20 | 42 | 837.8075 | 72.0385 | 0.020955 | 55 | 26 | 27.9112 | 27.9112 | 11.9997 | 0.009206 | 77 | 31 | D06 | 628.9 | MDCL0.01407042/SDB |  | 628.9 |  | 855.27 | 837.8075 | 791.88 | H+C-3sp | 1.1 | 1.1 | 1.1 |  | 0.0001276 | 1.7219 | 2 | 0.00037661 |  | 32.047 | 32.0747 | 29.7563 |  | 0.614 | 0.614 | 0.614 | 44: 0.0001276; 45: 1.7219; 47: 31; 48: 30; 49: 26; 52: 38; 53: 34; 55: 77; 57: 63; 59: 55
Vloerput | Mini Canal Hybrid | Ja | standaard | MDCL.01407042/SNA | 14 | 70 | 20 | 42 | 837.8075 | 72.0385 | 0.020955 | 55 | 26 | 27.9112 | 27.9112 | 11.9997 | 0.009206 | 77 | 31 | D06 | 603.3 | MDCL0.01407042/SNA |  | 603.3 |  | 855.27 | 837.8075 | 791.88 | H+C-3sp | 1.1 | 1.1 | 1.1 |  | 0.0001276 | 1.7219 | 2 | 0.00037661 |  | 32.047 | 32.0747 | 29.7563 |  | 0.614 | 0.614 | 0.614 | 44: 0.0001276; 45: 1.7219; 47: 31; 48: 30; 49: 26; 52: 38; 53: 34; 55: 77; 57: 63; 59: 55
Vloerput | Mini Canal Hybrid | Ja | Jaga kleur | MDCL.01407042/SNCklr | 14 | 70 | 20 | 42 | 837.8075 | 72.0385 | 0.020955 | 55 | 26 | 27.9112 | 27.9112 | 11.9997 | 0.009206 | 77 | 31 | D06 | 630.8 | MDCL0.01407042/SNC |  | 630.8 |  | 855.27 | 837.8075 | 791.88 | H+C-3sp | 1.1 | 1.1 | 1.1 |  | 0.0001276 | 1.7219 | 2 | 0.00037661 |  | 32.047 | 32.0747 | 29.7563 |  | 0.614 | 0.614 | 0.614 | 44: 0.0001276; 45: 1.7219; 47: 31; 48: 30; 49: 26; 52: 38; 53: 34; 55: 77; 57: 63; 59: 55
Vloerput | Mini Canal Hybrid | Ja | standaard | MDCL.01408026/DBL | 14 | 80 | 10 | 26 | 991.4095 | 85.2459 | 0.03582 | 111 | 26 | 52.2514 | 52.2514 | 22.4641 | 0.087695 | 153 | 34 | D06 | 572.7 | MDCL0.01408026/DBL |  | 572.7 |  | 1033.06 | 991.4095 | 927.2266 | H+C-3sp | 1.125 | 1.125 | 1.125 |  | 0.0003969 | 1.7346 | 2 | 0.00036735 |  | 64.401 | 65.0003 | 61.5382 |  | 0.929 | 0.929 | 0.929 | 44: 0.0003969; 45: 1.7346; 47: 34; 48: 30; 49: 26; 52: 38; 53: 34; 55: 153; 57: 126; 59: 111
Vloerput | Mini Canal Hybrid | Ja | standaard | MDCL.01408026/DBN | 14 | 80 | 10 | 26 | 991.4095 | 85.2459 | 0.03582 | 111 | 26 | 52.2514 | 52.2514 | 22.4641 | 0.087695 | 153 | 34 | D06 | 588.3 | MDCL0.01408026/DBN |  | 588.3 |  | 1033.06 | 991.4095 | 927.2266 | H+C-3sp | 1.125 | 1.125 | 1.125 |  | 0.0003969 | 1.7346 | 2 | 0.00036735 |  | 64.401 | 65.0003 | 61.5382 |  | 0.929 | 0.929 | 0.929 | 44: 0.0003969; 45: 1.7346; 47: 34; 48: 30; 49: 26; 52: 38; 53: 34; 55: 153; 57: 126; 59: 111
Vloerput | Mini Canal Hybrid | Ja | standaard | MDCL.01408026/DBR | 14 | 80 | 10 | 26 | 991.4095 | 85.2459 | 0.03582 | 111 | 26 | 52.2514 | 52.2514 | 22.4641 | 0.087695 | 153 | 34 | D06 | 572.7 | MDCL0.01408026/DBR |  | 572.7 |  | 1033.06 | 991.4095 | 927.2266 | H+C-3sp | 1.125 | 1.125 | 1.125 |  | 0.0003969 | 1.7346 | 2 | 0.00036735 |  | 64.401 | 65.0003 | 61.5382 |  | 0.929 | 0.929 | 0.929 | 44: 0.0003969; 45: 1.7346; 47: 34; 48: 30; 49: 26; 52: 38; 53: 34; 55: 153; 57: 126; 59: 111
Vloerput | Mini Canal Hybrid | Ja | standaard | MDCL.01408026/DBV | 14 | 80 | 10 | 26 | 991.4095 | 85.2459 | 0.03582 | 111 | 26 | 52.2514 | 52.2514 | 22.4641 | 0.087695 | 153 | 34 | D06 | 626.7 | MDCL0.01408026/DBV |  | 626.7 |  | 1033.06 | 991.4095 | 927.2266 | H+C-3sp | 1.125 | 1.125 | 1.125 |  | 0.0003969 | 1.7346 | 2 | 0.00036735 |  | 64.401 | 65.0003 | 61.5382 |  | 0.929 | 0.929 | 0.929 | 44: 0.0003969; 45: 1.7346; 47: 34; 48: 30; 49: 26; 52: 38; 53: 34; 55: 153; 57: 126; 59: 111
Vloerput | Mini Canal Hybrid | Ja | standaard | MDCL.01408026/DDB | 14 | 80 | 10 | 26 | 991.4095 | 85.2459 | 0.03582 | 111 | 26 | 52.2514 | 52.2514 | 22.4641 | 0.087695 | 153 | 34 | D06 | 572.7 | MDCL0.01408026/DDB |  | 572.7 |  | 1033.06 | 991.4095 | 927.2266 | H+C-3sp | 1.125 | 1.125 | 1.125 |  | 0.0003969 | 1.7346 | 2 | 0.00036735 |  | 64.401 | 65.0003 | 61.5382 |  | 0.929 | 0.929 | 0.929 | 44: 0.0003969; 45: 1.7346; 47: 34; 48: 30; 49: 26; 52: 38; 53: 34; 55: 153; 57: 126; 59: 111
Vloerput | Mini Canal Hybrid | Ja | standaard | MDCL.01408026/DMN | 14 | 80 | 10 | 26 | 991.4095 | 85.2459 | 0.03582 | 111 | 26 | 52.2514 | 52.2514 | 22.4641 | 0.087695 | 153 | 34 | D06 | 588.3 | MDCL0.01408026/DMN |  | 588.3 |  | 1033.06 | 991.4095 | 927.2266 | H+C-3sp | 1.125 | 1.125 | 1.125 |  | 0.0003969 | 1.7346 | 2 | 0.00036735 |  | 64.401 | 65.0003 | 61.5382 |  | 0.929 | 0.929 | 0.929 | 44: 0.0003969; 45: 1.7346; 47: 34; 48: 30; 49: 26; 52: 38; 53: 34; 55: 153; 57: 126; 59: 111
Vloerput | Mini Canal Hybrid | Ja | standaard | MDCL.01408026/DMV | 14 | 80 | 10 | 26 | 991.4095 | 85.2459 | 0.03582 | 111 | 26 | 52.2514 | 52.2514 | 22.4641 | 0.087695 | 153 | 34 | D06 | 626.7 | MDCL0.01408026/DMV |  | 626.7 |  | 1033.06 | 991.4095 | 927.2266 | H+C-3sp | 1.125 | 1.125 | 1.125 |  | 0.0003969 | 1.7346 | 2 | 0.00036735 |  | 64.401 | 65.0003 | 61.5382 |  | 0.929 | 0.929 | 0.929 | 44: 0.0003969; 45: 1.7346; 47: 34; 48: 30; 49: 26; 52: 38; 53: 34; 55: 153; 57: 126; 59: 111
Vloerput | Mini Canal Hybrid | Ja | standaard | MDCL.01408026/DNA | 14 | 80 | 10 | 26 | 991.4095 | 85.2459 | 0.03582 | 111 | 26 | 52.2514 | 52.2514 | 22.4641 | 0.087695 | 153 | 34 | D06 | 564.5 | MDCL0.01408026/DNA |  | 564.5 |  | 1033.06 | 991.4095 | 927.2266 | H+C-3sp | 1.125 | 1.125 | 1.125 |  | 0.0003969 | 1.7346 | 2 | 0.00036735 |  | 64.401 | 65.0003 | 61.5382 |  | 0.929 | 0.929 | 0.929 | 44: 0.0003969; 45: 1.7346; 47: 34; 48: 30; 49: 26; 52: 38; 53: 34; 55: 153; 57: 126; 59: 111
Vloerput | Mini Canal Hybrid | Ja | Jaga kleur | MDCL.01408026/DNCklr | 14 | 80 | 10 | 26 | 991.4095 | 85.2459 | 0.03582 | 111 | 26 | 52.2514 | 52.2514 | 22.4641 | 0.087695 | 153 | 34 | D06 | 592.3 | MDCL0.01408026/DNC |  | 592.3 |  | 1033.06 | 991.4095 | 927.2266 | H+C-3sp | 1.125 | 1.125 | 1.125 |  | 0.0003969 | 1.7346 | 2 | 0.00036735 |  | 64.401 | 65.0003 | 61.5382 |  | 0.929 | 0.929 | 0.929 | 44: 0.0003969; 45: 1.7346; 47: 34; 48: 30; 49: 26; 52: 38; 53: 34; 55: 153; 57: 126; 59: 111
Vloerput | Mini Canal Hybrid | Ja | standaard | MDCL.01408026/DON | 14 | 80 | 10 | 26 | 991.4095 | 85.2459 | 0.03582 | 111 | 26 | 52.2514 | 52.2514 | 22.4641 | 0.087695 | 153 | 34 | D06 | 588.3 | MDCL0.01408026/DON |  | 588.3 |  | 1033.06 | 991.4095 | 927.2266 | H+C-3sp | 1.125 | 1.125 | 1.125 |  | 0.0003969 | 1.7346 | 2 | 0.00036735 |  | 64.401 | 65.0003 | 61.5382 |  | 0.929 | 0.929 | 0.929 | 44: 0.0003969; 45: 1.7346; 47: 34; 48: 30; 49: 26; 52: 38; 53: 34; 55: 153; 57: 126; 59: 111
Vloerput | Mini Canal Hybrid | Ja | standaard | MDCL.01408026/DOV | 14 | 80 | 10 | 26 | 991.4095 | 85.2459 | 0.03582 | 111 | 26 | 52.2514 | 52.2514 | 22.4641 | 0.087695 | 153 | 34 | D06 | 626.7 | MDCL0.01408026/DOV |  | 626.7 |  | 1033.06 | 991.4095 | 927.2266 | H+C-3sp | 1.125 | 1.125 | 1.125 |  | 0.0003969 | 1.7346 | 2 | 0.00036735 |  | 64.401 | 65.0003 | 61.5382 |  | 0.929 | 0.929 | 0.929 | 44: 0.0003969; 45: 1.7346; 47: 34; 48: 30; 49: 26; 52: 38; 53: 34; 55: 153; 57: 126; 59: 111
Vloerput | Mini Canal Hybrid | Ja | standaard | MDCL.01408026/RBL | 14 | 80 | 10 | 26 | 991.4095 | 85.2459 | 0.03582 | 111 | 26 | 52.2514 | 52.2514 | 22.4641 | 0.087695 | 153 | 34 | D06 | 572.7 | MDCL0.01408026/RBL |  | 572.7 |  | 1033.06 | 991.4095 | 927.2266 | H+C-3sp | 1.125 | 1.125 | 1.125 |  | 0.0003969 | 1.7346 | 2 | 0.00036735 |  | 64.401 | 65.0003 | 61.5382 |  | 0.929 | 0.929 | 0.929 | 44: 0.0003969; 45: 1.7346; 47: 34; 48: 30; 49: 26; 52: 38; 53: 34; 55: 153; 57: 126; 59: 111
Vloerput | Mini Canal Hybrid | Ja | standaard | MDCL.01408026/RBN | 14 | 80 | 10 | 26 | 991.4095 | 85.2459 | 0.03582 | 111 | 26 | 52.2514 | 52.2514 | 22.4641 | 0.087695 | 153 | 34 | D06 | 535.6 | MDCL0.01408026/RBN |  | 535.6 |  | 1033.06 | 991.4095 | 927.2266 | H+C-3sp | 1.125 | 1.125 | 1.125 |  | 0.0003969 | 1.7346 | 2 | 0.00036735 |  | 64.401 | 65.0003 | 61.5382 |  | 0.929 | 0.929 | 0.929 | 44: 0.0003969; 45: 1.7346; 47: 34; 48: 30; 49: 26; 52: 38; 53: 34; 55: 153; 57: 126; 59: 111
Vloerput | Mini Canal Hybrid | Ja | standaard | MDCL.01408026/RBR | 14 | 80 | 10 | 26 | 991.4095 | 85.2459 | 0.03582 | 111 | 26 | 52.2514 | 52.2514 | 22.4641 | 0.087695 | 153 | 34 | D06 | 572.7 | MDCL0.01408026/RBR |  | 572.7 |  | 1033.06 | 991.4095 | 927.2266 | H+C-3sp | 1.125 | 1.125 | 1.125 |  | 0.0003969 | 1.7346 | 2 | 0.00036735 |  | 64.401 | 65.0003 | 61.5382 |  | 0.929 | 0.929 | 0.929 | 44: 0.0003969; 45: 1.7346; 47: 34; 48: 30; 49: 26; 52: 38; 53: 34; 55: 153; 57: 126; 59: 111
Vloerput | Mini Canal Hybrid | Ja | standaard | MDCL.01408026/RBV | 14 | 80 | 10 | 26 | 991.4095 | 85.2459 | 0.03582 | 111 | 26 | 52.2514 | 52.2514 | 22.4641 | 0.087695 | 153 | 34 | D06 | 573 | MDCL0.01408026/RBV |  | 573 |  | 1033.06 | 991.4095 | 927.2266 | H+C-3sp | 1.125 | 1.125 | 1.125 |  | 0.0003969 | 1.7346 | 2 | 0.00036735 |  | 64.401 | 65.0003 | 61.5382 |  | 0.929 | 0.929 | 0.929 | 44: 0.0003969; 45: 1.7346; 47: 34; 48: 30; 49: 26; 52: 38; 53: 34; 55: 153; 57: 126; 59: 111
Vloerput | Mini Canal Hybrid | Ja | standaard | MDCL.01408026/RDB | 14 | 80 | 10 | 26 | 991.4095 | 85.2459 | 0.03582 | 111 | 26 | 52.2514 | 52.2514 | 22.4641 | 0.087695 | 153 | 34 | D06 | 572.7 | MDCL0.01408026/RDB |  | 572.7 |  | 1033.06 | 991.4095 | 927.2266 | H+C-3sp | 1.125 | 1.125 | 1.125 |  | 0.0003969 | 1.7346 | 2 | 0.00036735 |  | 64.401 | 65.0003 | 61.5382 |  | 0.929 | 0.929 | 0.929 | 44: 0.0003969; 45: 1.7346; 47: 34; 48: 30; 49: 26; 52: 38; 53: 34; 55: 153; 57: 126; 59: 111
Vloerput | Mini Canal Hybrid | Ja | standaard | MDCL.01408026/RMN | 14 | 80 | 10 | 26 | 991.4095 | 85.2459 | 0.03582 | 111 | 26 | 52.2514 | 52.2514 | 22.4641 | 0.087695 | 153 | 34 | D06 | 522.5 | MDCL0.01408026/RMN |  | 522.5 |  | 1033.06 | 991.4095 | 927.2266 | H+C-3sp | 1.125 | 1.125 | 1.125 |  | 0.0003969 | 1.7346 | 2 | 0.00036735 |  | 64.401 | 65.0003 | 61.5382 |  | 0.929 | 0.929 | 0.929 | 44: 0.0003969; 45: 1.7346; 47: 34; 48: 30; 49: 26; 52: 38; 53: 34; 55: 153; 57: 126; 59: 111
Vloerput | Mini Canal Hybrid | Ja | standaard | MDCL.01408026/RMV | 14 | 80 | 10 | 26 | 991.4095 | 85.2459 | 0.03582 | 111 | 26 | 52.2514 | 52.2514 | 22.4641 | 0.087695 | 153 | 34 | D06 | 559.7 | MDCL0.01408026/RMV |  | 559.7 |  | 1033.06 | 991.4095 | 927.2266 | H+C-3sp | 1.125 | 1.125 | 1.125 |  | 0.0003969 | 1.7346 | 2 | 0.00036735 |  | 64.401 | 65.0003 | 61.5382 |  | 0.929 | 0.929 | 0.929 | 44: 0.0003969; 45: 1.7346; 47: 34; 48: 30; 49: 26; 52: 38; 53: 34; 55: 153; 57: 126; 59: 111
Vloerput | Mini Canal Hybrid | Ja | standaard | MDCL.01408026/RNA | 14 | 80 | 10 | 26 | 991.4095 | 85.2459 | 0.03582 | 111 | 26 | 52.2514 | 52.2514 | 22.4641 | 0.087695 | 153 | 34 | D06 | 564.5 | MDCL0.01408026/RNA |  | 564.5 |  | 1033.06 | 991.4095 | 927.2266 | H+C-3sp | 1.125 | 1.125 | 1.125 |  | 0.0003969 | 1.7346 | 2 | 0.00036735 |  | 64.401 | 65.0003 | 61.5382 |  | 0.929 | 0.929 | 0.929 | 44: 0.0003969; 45: 1.7346; 47: 34; 48: 30; 49: 26; 52: 38; 53: 34; 55: 153; 57: 126; 59: 111
Vloerput | Mini Canal Hybrid | Ja | standaard | MDCL.01408026/RON | 14 | 80 | 10 | 26 | 991.4095 | 85.2459 | 0.03582 | 111 | 26 | 52.2514 | 52.2514 | 22.4641 | 0.087695 | 153 | 34 | D06 | 535.6 | MDCL0.01408026/RON |  | 535.6 |  | 1033.06 | 991.4095 | 927.2266 | H+C-3sp | 1.125 | 1.125 | 1.125 |  | 0.0003969 | 1.7346 | 2 | 0.00036735 |  | 64.401 | 65.0003 | 61.5382 |  | 0.929 | 0.929 | 0.929 | 44: 0.0003969; 45: 1.7346; 47: 34; 48: 30; 49: 26; 52: 38; 53: 34; 55: 153; 57: 126; 59: 111
Vloerput | Mini Canal Hybrid | Ja | standaard | MDCL.01408026/ROV | 14 | 80 | 10 | 26 | 991.4095 | 85.2459 | 0.03582 | 111 | 26 | 52.2514 | 52.2514 | 22.4641 | 0.087695 | 153 | 34 | D06 | 573 | MDCL0.01408026/ROV |  | 573 |  | 1033.06 | 991.4095 | 927.2266 | H+C-3sp | 1.125 | 1.125 | 1.125 |  | 0.0003969 | 1.7346 | 2 | 0.00036735 |  | 64.401 | 65.0003 | 61.5382 |  | 0.929 | 0.929 | 0.929 | 44: 0.0003969; 45: 1.7346; 47: 34; 48: 30; 49: 26; 52: 38; 53: 34; 55: 153; 57: 126; 59: 111
Vloerput | Mini Canal Hybrid | Ja | standaard | MDCL.01408026/RSS | 14 | 80 | 10 | 26 | 991.4095 | 85.2459 | 0.03582 | 111 | 26 | 52.2514 | 52.2514 | 22.4641 | 0.087695 | 153 | 34 | D06 | 892.6 | MDCL0.01408026/RSS |  | 892.6 |  | 1033.06 | 991.4095 | 927.2266 | H+C-3sp | 1.125 | 1.125 | 1.125 |  | 0.0003969 | 1.7346 | 2 | 0.00036735 |  | 64.401 | 65.0003 | 61.5382 |  | 0.929 | 0.929 | 0.929 | 44: 0.0003969; 45: 1.7346; 47: 34; 48: 30; 49: 26; 52: 38; 53: 34; 55: 153; 57: 126; 59: 111
Vloerput | Mini Canal Hybrid | Ja | standaard | MDCL.01408026/SBL | 14 | 80 | 10 | 26 | 991.4095 | 85.2459 | 0.03582 | 111 | 26 | 52.2514 | 52.2514 | 22.4641 | 0.087695 | 153 | 34 | D06 | 557.2 | MDCL0.01408026/SBL |  | 557.2 |  | 1033.06 | 991.4095 | 927.2266 | H+C-3sp | 1.125 | 1.125 | 1.125 |  | 0.0003969 | 1.7346 | 2 | 0.00036735 |  | 64.401 | 65.0003 | 61.5382 |  | 0.929 | 0.929 | 0.929 | 44: 0.0003969; 45: 1.7346; 47: 34; 48: 30; 49: 26; 52: 38; 53: 34; 55: 153; 57: 126; 59: 111
Vloerput | Mini Canal Hybrid | Ja | standaard | MDCL.01408026/SBR | 14 | 80 | 10 | 26 | 991.4095 | 85.2459 | 0.03582 | 111 | 26 | 52.2514 | 52.2514 | 22.4641 | 0.087695 | 153 | 34 | D06 | 557.2 | MDCL0.01408026/SBR |  | 557.2 |  | 1033.06 | 991.4095 | 927.2266 | H+C-3sp | 1.125 | 1.125 | 1.125 |  | 0.0003969 | 1.7346 | 2 | 0.00036735 |  | 64.401 | 65.0003 | 61.5382 |  | 0.929 | 0.929 | 0.929 | 44: 0.0003969; 45: 1.7346; 47: 34; 48: 30; 49: 26; 52: 38; 53: 34; 55: 153; 57: 126; 59: 111
Vloerput | Mini Canal Hybrid | Ja | standaard | MDCL.01408026/SDB | 14 | 80 | 10 | 26 | 991.4095 | 85.2459 | 0.03582 | 111 | 26 | 52.2514 | 52.2514 | 22.4641 | 0.087695 | 153 | 34 | D06 | 557.2 | MDCL0.01408026/SDB |  | 557.2 |  | 1033.06 | 991.4095 | 927.2266 | H+C-3sp | 1.125 | 1.125 | 1.125 |  | 0.0003969 | 1.7346 | 2 | 0.00036735 |  | 64.401 | 65.0003 | 61.5382 |  | 0.929 | 0.929 | 0.929 | 44: 0.0003969; 45: 1.7346; 47: 34; 48: 30; 49: 26; 52: 38; 53: 34; 55: 153; 57: 126; 59: 111
Vloerput | Mini Canal Hybrid | Ja | standaard | MDCL.01408026/SNA | 14 | 80 | 10 | 26 | 991.4095 | 85.2459 | 0.03582 | 111 | 26 | 52.2514 | 52.2514 | 22.4641 | 0.087695 | 153 | 34 | D06 | 541.3 | MDCL0.01408026/SNA |  | 541.3 |  | 1033.06 | 991.4095 | 927.2266 | H+C-3sp | 1.125 | 1.125 | 1.125 |  | 0.0003969 | 1.7346 | 2 | 0.00036735 |  | 64.401 | 65.0003 | 61.5382 |  | 0.929 | 0.929 | 0.929 | 44: 0.0003969; 45: 1.7346; 47: 34; 48: 30; 49: 26; 52: 38; 53: 34; 55: 153; 57: 126; 59: 111
Vloerput | Mini Canal Hybrid | Ja | Jaga kleur | MDCL.01408026/SNCklr | 14 | 80 | 10 | 26 | 991.4095 | 85.2459 | 0.03582 | 111 | 26 | 52.2514 | 52.2514 | 22.4641 | 0.087695 | 153 | 34 | D06 | 560.4 | MDCL0.01408026/SNC |  | 560.4 |  | 1033.06 | 991.4095 | 927.2266 | H+C-3sp | 1.125 | 1.125 | 1.125 |  | 0.0003969 | 1.7346 | 2 | 0.00036735 |  | 64.401 | 65.0003 | 61.5382 |  | 0.929 | 0.929 | 0.929 | 44: 0.0003969; 45: 1.7346; 47: 34; 48: 30; 49: 26; 52: 38; 53: 34; 55: 153; 57: 126; 59: 111
Vloerput | Mini Canal Hybrid | Ja | standaard | MDCL.01408034/DBL | 14 | 80 | 15 | 34 | 1280.3887 | 110.0936 | 0.062373 | 111 | 26 | 61.6868 | 61.6868 | 26.5205 | 0.059285 | 153 | 34 | D06 | 649.8 | MDCL0.01408034/DBL |  | 649.8 |  | 1310.82 | 1280.3887 | 1198.1607 | H+C-3sp | 1.103 | 1.103 | 1.103 |  | 0.0002083 | 1.724 | 2 | 0.00046183 |  | 75.41 | 75.5701 | 69.2894 |  | 0.8926 | 0.8926 | 0.8926 | 44: 0.0002083; 45: 1.724; 47: 34; 48: 30; 49: 26; 52: 38; 53: 34; 55: 153; 57: 126; 59: 111
Vloerput | Mini Canal Hybrid | Ja | standaard | MDCL.01408034/DBN | 14 | 80 | 15 | 34 | 1280.3887 | 110.0936 | 0.062373 | 111 | 26 | 61.6868 | 61.6868 | 26.5205 | 0.059285 | 153 | 34 | D06 | 648.7 | MDCL0.01408034/DBN |  | 648.7 |  | 1310.82 | 1280.3887 | 1198.1607 | H+C-3sp | 1.103 | 1.103 | 1.103 |  | 0.0002083 | 1.724 | 2 | 0.00046183 |  | 75.41 | 75.5701 | 69.2894 |  | 0.8926 | 0.8926 | 0.8926 | 44: 0.0002083; 45: 1.724; 47: 34; 48: 30; 49: 26; 52: 38; 53: 34; 55: 153; 57: 126; 59: 111
Vloerput | Mini Canal Hybrid | Ja | standaard | MDCL.01408034/DBR | 14 | 80 | 15 | 34 | 1280.3887 | 110.0936 | 0.062373 | 111 | 26 | 61.6868 | 61.6868 | 26.5205 | 0.059285 | 153 | 34 | D06 | 649.8 | MDCL0.01408034/DBR |  | 649.8 |  | 1310.82 | 1280.3887 | 1198.1607 | H+C-3sp | 1.103 | 1.103 | 1.103 |  | 0.0002083 | 1.724 | 2 | 0.00046183 |  | 75.41 | 75.5701 | 69.2894 |  | 0.8926 | 0.8926 | 0.8926 | 44: 0.0002083; 45: 1.724; 47: 34; 48: 30; 49: 26; 52: 38; 53: 34; 55: 153; 57: 126; 59: 111
Vloerput | Mini Canal Hybrid | Ja | standaard | MDCL.01408034/DBV | 14 | 80 | 15 | 34 | 1280.3887 | 110.0936 | 0.062373 | 111 | 26 | 61.6868 | 61.6868 | 26.5205 | 0.059285 | 153 | 34 | D06 | 702.6 | MDCL0.01408034/DBV |  | 702.6 |  | 1310.82 | 1280.3887 | 1198.1607 | H+C-3sp | 1.103 | 1.103 | 1.103 |  | 0.0002083 | 1.724 | 2 | 0.00046183 |  | 75.41 | 75.5701 | 69.2894 |  | 0.8926 | 0.8926 | 0.8926 | 44: 0.0002083; 45: 1.724; 47: 34; 48: 30; 49: 26; 52: 38; 53: 34; 55: 153; 57: 126; 59: 111
Vloerput | Mini Canal Hybrid | Ja | standaard | MDCL.01408034/DDB | 14 | 80 | 15 | 34 | 1280.3887 | 110.0936 | 0.062373 | 111 | 26 | 61.6868 | 61.6868 | 26.5205 | 0.059285 | 153 | 34 | D06 | 649.8 | MDCL0.01408034/DDB |  | 649.8 |  | 1310.82 | 1280.3887 | 1198.1607 | H+C-3sp | 1.103 | 1.103 | 1.103 |  | 0.0002083 | 1.724 | 2 | 0.00046183 |  | 75.41 | 75.5701 | 69.2894 |  | 0.8926 | 0.8926 | 0.8926 | 44: 0.0002083; 45: 1.724; 47: 34; 48: 30; 49: 26; 52: 38; 53: 34; 55: 153; 57: 126; 59: 111
Vloerput | Mini Canal Hybrid | Ja | standaard | MDCL.01408034/DMN | 14 | 80 | 15 | 34 | 1280.3887 | 110.0936 | 0.062373 | 111 | 26 | 61.6868 | 61.6868 | 26.5205 | 0.059285 | 153 | 34 | D06 | 648.7 | MDCL0.01408034/DMN |  | 648.7 |  | 1310.82 | 1280.3887 | 1198.1607 | H+C-3sp | 1.103 | 1.103 | 1.103 |  | 0.0002083 | 1.724 | 2 | 0.00046183 |  | 75.41 | 75.5701 | 69.2894 |  | 0.8926 | 0.8926 | 0.8926 | 44: 0.0002083; 45: 1.724; 47: 34; 48: 30; 49: 26; 52: 38; 53: 34; 55: 153; 57: 126; 59: 111
Vloerput | Mini Canal Hybrid | Ja | standaard | MDCL.01408034/DMV | 14 | 80 | 15 | 34 | 1280.3887 | 110.0936 | 0.062373 | 111 | 26 | 61.6868 | 61.6868 | 26.5205 | 0.059285 | 153 | 34 | D06 | 702.6 | MDCL0.01408034/DMV |  | 702.6 |  | 1310.82 | 1280.3887 | 1198.1607 | H+C-3sp | 1.103 | 1.103 | 1.103 |  | 0.0002083 | 1.724 | 2 | 0.00046183 |  | 75.41 | 75.5701 | 69.2894 |  | 0.8926 | 0.8926 | 0.8926 | 44: 0.0002083; 45: 1.724; 47: 34; 48: 30; 49: 26; 52: 38; 53: 34; 55: 153; 57: 126; 59: 111
Vloerput | Mini Canal Hybrid | Ja | standaard | MDCL.01408034/DNA | 14 | 80 | 15 | 34 | 1280.3887 | 110.0936 | 0.062373 | 111 | 26 | 61.6868 | 61.6868 | 26.5205 | 0.059285 | 153 | 34 | D06 | 639.7 | MDCL0.01408034/DNA |  | 639.7 |  | 1310.82 | 1280.3887 | 1198.1607 | H+C-3sp | 1.103 | 1.103 | 1.103 |  | 0.0002083 | 1.724 | 2 | 0.00046183 |  | 75.41 | 75.5701 | 69.2894 |  | 0.8926 | 0.8926 | 0.8926 | 44: 0.0002083; 45: 1.724; 47: 34; 48: 30; 49: 26; 52: 38; 53: 34; 55: 153; 57: 126; 59: 111
Vloerput | Mini Canal Hybrid | Ja | Jaga kleur | MDCL.01408034/DNCklr | 14 | 80 | 15 | 34 | 1280.3887 | 110.0936 | 0.062373 | 111 | 26 | 61.6868 | 61.6868 | 26.5205 | 0.059285 | 153 | 34 | D06 | 677.3 | MDCL0.01408034/DNC |  | 677.3 |  | 1310.82 | 1280.3887 | 1198.1607 | H+C-3sp | 1.103 | 1.103 | 1.103 |  | 0.0002083 | 1.724 | 2 | 0.00046183 |  | 75.41 | 75.5701 | 69.2894 |  | 0.8926 | 0.8926 | 0.8926 | 44: 0.0002083; 45: 1.724; 47: 34; 48: 30; 49: 26; 52: 38; 53: 34; 55: 153; 57: 126; 59: 111
Vloerput | Mini Canal Hybrid | Ja | standaard | MDCL.01408034/DON | 14 | 80 | 15 | 34 | 1280.3887 | 110.0936 | 0.062373 | 111 | 26 | 61.6868 | 61.6868 | 26.5205 | 0.059285 | 153 | 34 | D06 | 648.7 | MDCL0.01408034/DON |  | 648.7 |  | 1310.82 | 1280.3887 | 1198.1607 | H+C-3sp | 1.103 | 1.103 | 1.103 |  | 0.0002083 | 1.724 | 2 | 0.00046183 |  | 75.41 | 75.5701 | 69.2894 |  | 0.8926 | 0.8926 | 0.8926 | 44: 0.0002083; 45: 1.724; 47: 34; 48: 30; 49: 26; 52: 38; 53: 34; 55: 153; 57: 126; 59: 111
Vloerput | Mini Canal Hybrid | Ja | standaard | MDCL.01408034/DOV | 14 | 80 | 15 | 34 | 1280.3887 | 110.0936 | 0.062373 | 111 | 26 | 61.6868 | 61.6868 | 26.5205 | 0.059285 | 153 | 34 | D06 | 702.6 | MDCL0.01408034/DOV |  | 702.6 |  | 1310.82 | 1280.3887 | 1198.1607 | H+C-3sp | 1.103 | 1.103 | 1.103 |  | 0.0002083 | 1.724 | 2 | 0.00046183 |  | 75.41 | 75.5701 | 69.2894 |  | 0.8926 | 0.8926 | 0.8926 | 44: 0.0002083; 45: 1.724; 47: 34; 48: 30; 49: 26; 52: 38; 53: 34; 55: 153; 57: 126; 59: 111
Vloerput | Mini Canal Hybrid | Ja | standaard | MDCL.01408034/RBL | 14 | 80 | 15 | 34 | 1280.3887 | 110.0936 | 0.062373 | 111 | 26 | 61.6868 | 61.6868 | 26.5205 | 0.059285 | 153 | 34 | D06 | 649.8 | MDCL0.01408034/RBL |  | 649.8 |  | 1310.82 | 1280.3887 | 1198.1607 | H+C-3sp | 1.103 | 1.103 | 1.103 |  | 0.0002083 | 1.724 | 2 | 0.00046183 |  | 75.41 | 75.5701 | 69.2894 |  | 0.8926 | 0.8926 | 0.8926 | 44: 0.0002083; 45: 1.724; 47: 34; 48: 30; 49: 26; 52: 38; 53: 34; 55: 153; 57: 126; 59: 111
Vloerput | Mini Canal Hybrid | Ja | standaard | MDCL.01408034/RBN | 14 | 80 | 15 | 34 | 1280.3887 | 110.0936 | 0.062373 | 111 | 26 | 61.6868 | 61.6868 | 26.5205 | 0.059285 | 153 | 34 | D06 | 587.4 | MDCL0.01408034/RBN |  | 587.4 |  | 1310.82 | 1280.3887 | 1198.1607 | H+C-3sp | 1.103 | 1.103 | 1.103 |  | 0.0002083 | 1.724 | 2 | 0.00046183 |  | 75.41 | 75.5701 | 69.2894 |  | 0.8926 | 0.8926 | 0.8926 | 44: 0.0002083; 45: 1.724; 47: 34; 48: 30; 49: 26; 52: 38; 53: 34; 55: 153; 57: 126; 59: 111
Vloerput | Mini Canal Hybrid | Ja | standaard | MDCL.01408034/RBR | 14 | 80 | 15 | 34 | 1280.3887 | 110.0936 | 0.062373 | 111 | 26 | 61.6868 | 61.6868 | 26.5205 | 0.059285 | 153 | 34 | D06 | 649.8 | MDCL0.01408034/RBR |  | 649.8 |  | 1310.82 | 1280.3887 | 1198.1607 | H+C-3sp | 1.103 | 1.103 | 1.103 |  | 0.0002083 | 1.724 | 2 | 0.00046183 |  | 75.41 | 75.5701 | 69.2894 |  | 0.8926 | 0.8926 | 0.8926 | 44: 0.0002083; 45: 1.724; 47: 34; 48: 30; 49: 26; 52: 38; 53: 34; 55: 153; 57: 126; 59: 111
Vloerput | Mini Canal Hybrid | Ja | standaard | MDCL.01408034/RBV | 14 | 80 | 15 | 34 | 1280.3887 | 110.0936 | 0.062373 | 111 | 26 | 61.6868 | 61.6868 | 26.5205 | 0.059285 | 153 | 34 | D06 | 636.5 | MDCL0.01408034/RBV |  | 636.5 |  | 1310.82 | 1280.3887 | 1198.1607 | H+C-3sp | 1.103 | 1.103 | 1.103 |  | 0.0002083 | 1.724 | 2 | 0.00046183 |  | 75.41 | 75.5701 | 69.2894 |  | 0.8926 | 0.8926 | 0.8926 | 44: 0.0002083; 45: 1.724; 47: 34; 48: 30; 49: 26; 52: 38; 53: 34; 55: 153; 57: 126; 59: 111
Vloerput | Mini Canal Hybrid | Ja | standaard | MDCL.01408034/RDB | 14 | 80 | 15 | 34 | 1280.3887 | 110.0936 | 0.062373 | 111 | 26 | 61.6868 | 61.6868 | 26.5205 | 0.059285 | 153 | 34 | D06 | 649.8 | MDCL0.01408034/RDB |  | 649.8 |  | 1310.82 | 1280.3887 | 1198.1607 | H+C-3sp | 1.103 | 1.103 | 1.103 |  | 0.0002083 | 1.724 | 2 | 0.00046183 |  | 75.41 | 75.5701 | 69.2894 |  | 0.8926 | 0.8926 | 0.8926 | 44: 0.0002083; 45: 1.724; 47: 34; 48: 30; 49: 26; 52: 38; 53: 34; 55: 153; 57: 126; 59: 111
Vloerput | Mini Canal Hybrid | Ja | standaard | MDCL.01408034/RMN | 14 | 80 | 15 | 34 | 1280.3887 | 110.0936 | 0.062373 | 111 | 26 | 61.6868 | 61.6868 | 26.5205 | 0.059285 | 153 | 34 | D06 | 570.4 | MDCL0.01408034/RMN |  | 570.4 |  | 1310.82 | 1280.3887 | 1198.1607 | H+C-3sp | 1.103 | 1.103 | 1.103 |  | 0.0002083 | 1.724 | 2 | 0.00046183 |  | 75.41 | 75.5701 | 69.2894 |  | 0.8926 | 0.8926 | 0.8926 | 44: 0.0002083; 45: 1.724; 47: 34; 48: 30; 49: 26; 52: 38; 53: 34; 55: 153; 57: 126; 59: 111
Vloerput | Mini Canal Hybrid | Ja | standaard | MDCL.01408034/RMV | 14 | 80 | 15 | 34 | 1280.3887 | 110.0936 | 0.062373 | 111 | 26 | 61.6868 | 61.6868 | 26.5205 | 0.059285 | 153 | 34 | D06 | 609.8 | MDCL0.01408034/RMV |  | 609.8 |  | 1310.82 | 1280.3887 | 1198.1607 | H+C-3sp | 1.103 | 1.103 | 1.103 |  | 0.0002083 | 1.724 | 2 | 0.00046183 |  | 75.41 | 75.5701 | 69.2894 |  | 0.8926 | 0.8926 | 0.8926 | 44: 0.0002083; 45: 1.724; 47: 34; 48: 30; 49: 26; 52: 38; 53: 34; 55: 153; 57: 126; 59: 111
Vloerput | Mini Canal Hybrid | Ja | standaard | MDCL.01408034/RNA | 14 | 80 | 15 | 34 | 1280.3887 | 110.0936 | 0.062373 | 111 | 26 | 61.6868 | 61.6868 | 26.5205 | 0.059285 | 153 | 34 | D06 | 639.7 | MDCL0.01408034/RNA |  | 639.7 |  | 1310.82 | 1280.3887 | 1198.1607 | H+C-3sp | 1.103 | 1.103 | 1.103 |  | 0.0002083 | 1.724 | 2 | 0.00046183 |  | 75.41 | 75.5701 | 69.2894 |  | 0.8926 | 0.8926 | 0.8926 | 44: 0.0002083; 45: 1.724; 47: 34; 48: 30; 49: 26; 52: 38; 53: 34; 55: 153; 57: 126; 59: 111
Vloerput | Mini Canal Hybrid | Ja | standaard | MDCL.01408034/RON | 14 | 80 | 15 | 34 | 1280.3887 | 110.0936 | 0.062373 | 111 | 26 | 61.6868 | 61.6868 | 26.5205 | 0.059285 | 153 | 34 | D06 | 587.4 | MDCL0.01408034/RON |  | 587.4 |  | 1310.82 | 1280.3887 | 1198.1607 | H+C-3sp | 1.103 | 1.103 | 1.103 |  | 0.0002083 | 1.724 | 2 | 0.00046183 |  | 75.41 | 75.5701 | 69.2894 |  | 0.8926 | 0.8926 | 0.8926 | 44: 0.0002083; 45: 1.724; 47: 34; 48: 30; 49: 26; 52: 38; 53: 34; 55: 153; 57: 126; 59: 111
Vloerput | Mini Canal Hybrid | Ja | standaard | MDCL.01408034/ROV | 14 | 80 | 15 | 34 | 1280.3887 | 110.0936 | 0.062373 | 111 | 26 | 61.6868 | 61.6868 | 26.5205 | 0.059285 | 153 | 34 | D06 | 636.5 | MDCL0.01408034/ROV |  | 636.5 |  | 1310.82 | 1280.3887 | 1198.1607 | H+C-3sp | 1.103 | 1.103 | 1.103 |  | 0.0002083 | 1.724 | 2 | 0.00046183 |  | 75.41 | 75.5701 | 69.2894 |  | 0.8926 | 0.8926 | 0.8926 | 44: 0.0002083; 45: 1.724; 47: 34; 48: 30; 49: 26; 52: 38; 53: 34; 55: 153; 57: 126; 59: 111
Vloerput | Mini Canal Hybrid | Ja | standaard | MDCL.01408034/RSS | 14 | 80 | 15 | 34 | 1280.3887 | 110.0936 | 0.062373 | 111 | 26 | 61.6868 | 61.6868 | 26.5205 | 0.059285 | 153 | 34 | D06 | 1036.4 | MDCL0.01408034/RSS |  | 1036.4 |  | 1310.82 | 1280.3887 | 1198.1607 | H+C-3sp | 1.103 | 1.103 | 1.103 |  | 0.0002083 | 1.724 | 2 | 0.00046183 |  | 75.41 | 75.5701 | 69.2894 |  | 0.8926 | 0.8926 | 0.8926 | 44: 0.0002083; 45: 1.724; 47: 34; 48: 30; 49: 26; 52: 38; 53: 34; 55: 153; 57: 126; 59: 111
Vloerput | Mini Canal Hybrid | Ja | standaard | MDCL.01408034/SBL | 14 | 80 | 15 | 34 | 1280.3887 | 110.0936 | 0.062373 | 111 | 26 | 61.6868 | 61.6868 | 26.5205 | 0.059285 | 153 | 34 | D06 | 625.9 | MDCL0.01408034/SBL |  | 625.9 |  | 1310.82 | 1280.3887 | 1198.1607 | H+C-3sp | 1.103 | 1.103 | 1.103 |  | 0.0002083 | 1.724 | 2 | 0.00046183 |  | 75.41 | 75.5701 | 69.2894 |  | 0.8926 | 0.8926 | 0.8926 | 44: 0.0002083; 45: 1.724; 47: 34; 48: 30; 49: 26; 52: 38; 53: 34; 55: 153; 57: 126; 59: 111
Vloerput | Mini Canal Hybrid | Ja | standaard | MDCL.01408034/SBR | 14 | 80 | 15 | 34 | 1280.3887 | 110.0936 | 0.062373 | 111 | 26 | 61.6868 | 61.6868 | 26.5205 | 0.059285 | 153 | 34 | D06 | 625.9 | MDCL0.01408034/SBR |  | 625.9 |  | 1310.82 | 1280.3887 | 1198.1607 | H+C-3sp | 1.103 | 1.103 | 1.103 |  | 0.0002083 | 1.724 | 2 | 0.00046183 |  | 75.41 | 75.5701 | 69.2894 |  | 0.8926 | 0.8926 | 0.8926 | 44: 0.0002083; 45: 1.724; 47: 34; 48: 30; 49: 26; 52: 38; 53: 34; 55: 153; 57: 126; 59: 111
Vloerput | Mini Canal Hybrid | Ja | standaard | MDCL.01408034/SDB | 14 | 80 | 15 | 34 | 1280.3887 | 110.0936 | 0.062373 | 111 | 26 | 61.6868 | 61.6868 | 26.5205 | 0.059285 | 153 | 34 | D06 | 625.9 | MDCL0.01408034/SDB |  | 625.9 |  | 1310.82 | 1280.3887 | 1198.1607 | H+C-3sp | 1.103 | 1.103 | 1.103 |  | 0.0002083 | 1.724 | 2 | 0.00046183 |  | 75.41 | 75.5701 | 69.2894 |  | 0.8926 | 0.8926 | 0.8926 | 44: 0.0002083; 45: 1.724; 47: 34; 48: 30; 49: 26; 52: 38; 53: 34; 55: 153; 57: 126; 59: 111
Vloerput | Mini Canal Hybrid | Ja | standaard | MDCL.01408034/SNA | 14 | 80 | 15 | 34 | 1280.3887 | 110.0936 | 0.062373 | 111 | 26 | 61.6868 | 61.6868 | 26.5205 | 0.059285 | 153 | 34 | D06 | 600.6 | MDCL0.01408034/SNA |  | 600.6 |  | 1310.82 | 1280.3887 | 1198.1607 | H+C-3sp | 1.103 | 1.103 | 1.103 |  | 0.0002083 | 1.724 | 2 | 0.00046183 |  | 75.41 | 75.5701 | 69.2894 |  | 0.8926 | 0.8926 | 0.8926 | 44: 0.0002083; 45: 1.724; 47: 34; 48: 30; 49: 26; 52: 38; 53: 34; 55: 153; 57: 126; 59: 111
Vloerput | Mini Canal Hybrid | Ja | Jaga kleur | MDCL.01408034/SNCklr | 14 | 80 | 15 | 34 | 1280.3887 | 110.0936 | 0.062373 | 111 | 26 | 61.6868 | 61.6868 | 26.5205 | 0.059285 | 153 | 34 | D06 | 625.9 | MDCL0.01408034/SNC |  | 625.9 |  | 1310.82 | 1280.3887 | 1198.1607 | H+C-3sp | 1.103 | 1.103 | 1.103 |  | 0.0002083 | 1.724 | 2 | 0.00046183 |  | 75.41 | 75.5701 | 69.2894 |  | 0.8926 | 0.8926 | 0.8926 | 44: 0.0002083; 45: 1.724; 47: 34; 48: 30; 49: 26; 52: 38; 53: 34; 55: 153; 57: 126; 59: 111
Vloerput | Mini Canal Hybrid | Ja | standaard | MDCL.01408042/DBL | 14 | 80 | 20 | 42 | 1499.8965 | 128.9679 | 0.067375 | 111 | 26 | 55.8303 | 55.8303 | 24.0027 | 0.030375 | 153 | 34 | D06 | 701.4 | MDCL0.01408042/DBL |  | 701.4 |  | 1534.79 | 1499.8965 | 1408.0575 | H+C-3sp | 1.1 | 1.1 | 1.1 |  | 0.0001276 | 1.7219 | 2 | 0.00037661 |  | 64.103 | 64.1553 | 59.5168 |  | 0.614 | 0.614 | 0.614 | 44: 0.0001276; 45: 1.7219; 47: 34; 48: 30; 49: 26; 52: 38; 53: 34; 55: 153; 57: 126; 59: 111
Vloerput | Mini Canal Hybrid | Ja | standaard | MDCL.01408042/DBN | 14 | 80 | 20 | 42 | 1499.8965 | 128.9679 | 0.067375 | 111 | 26 | 55.8303 | 55.8303 | 24.0027 | 0.030375 | 153 | 34 | D06 | 697.5 | MDCL0.01408042/DBN |  | 697.5 |  | 1534.79 | 1499.8965 | 1408.0575 | H+C-3sp | 1.1 | 1.1 | 1.1 |  | 0.0001276 | 1.7219 | 2 | 0.00037661 |  | 64.103 | 64.1553 | 59.5168 |  | 0.614 | 0.614 | 0.614 | 44: 0.0001276; 45: 1.7219; 47: 34; 48: 30; 49: 26; 52: 38; 53: 34; 55: 153; 57: 126; 59: 111
Vloerput | Mini Canal Hybrid | Ja | standaard | MDCL.01408042/DBR | 14 | 80 | 20 | 42 | 1499.8965 | 128.9679 | 0.067375 | 111 | 26 | 55.8303 | 55.8303 | 24.0027 | 0.030375 | 153 | 34 | D06 | 701.4 | MDCL0.01408042/DBR |  | 701.4 |  | 1534.79 | 1499.8965 | 1408.0575 | H+C-3sp | 1.1 | 1.1 | 1.1 |  | 0.0001276 | 1.7219 | 2 | 0.00037661 |  | 64.103 | 64.1553 | 59.5168 |  | 0.614 | 0.614 | 0.614 | 44: 0.0001276; 45: 1.7219; 47: 34; 48: 30; 49: 26; 52: 38; 53: 34; 55: 153; 57: 126; 59: 111
Vloerput | Mini Canal Hybrid | Ja | standaard | MDCL.01408042/DBV | 14 | 80 | 20 | 42 | 1499.8965 | 128.9679 | 0.067375 | 111 | 26 | 55.8303 | 55.8303 | 24.0027 | 0.030375 | 153 | 34 | D06 | 766.3 | MDCL0.01408042/DBV |  | 766.3 |  | 1534.79 | 1499.8965 | 1408.0575 | H+C-3sp | 1.1 | 1.1 | 1.1 |  | 0.0001276 | 1.7219 | 2 | 0.00037661 |  | 64.103 | 64.1553 | 59.5168 |  | 0.614 | 0.614 | 0.614 | 44: 0.0001276; 45: 1.7219; 47: 34; 48: 30; 49: 26; 52: 38; 53: 34; 55: 153; 57: 126; 59: 111
Vloerput | Mini Canal Hybrid | Ja | standaard | MDCL.01408042/DDB | 14 | 80 | 20 | 42 | 1499.8965 | 128.9679 | 0.067375 | 111 | 26 | 55.8303 | 55.8303 | 24.0027 | 0.030375 | 153 | 34 | D06 | 701.4 | MDCL0.01408042/DDB |  | 701.4 |  | 1534.79 | 1499.8965 | 1408.0575 | H+C-3sp | 1.1 | 1.1 | 1.1 |  | 0.0001276 | 1.7219 | 2 | 0.00037661 |  | 64.103 | 64.1553 | 59.5168 |  | 0.614 | 0.614 | 0.614 | 44: 0.0001276; 45: 1.7219; 47: 34; 48: 30; 49: 26; 52: 38; 53: 34; 55: 153; 57: 126; 59: 111
Vloerput | Mini Canal Hybrid | Ja | standaard | MDCL.01408042/DMN | 14 | 80 | 20 | 42 | 1499.8965 | 128.9679 | 0.067375 | 111 | 26 | 55.8303 | 55.8303 | 24.0027 | 0.030375 | 153 | 34 | D06 | 697.5 | MDCL0.01408042/DMN |  | 697.5 |  | 1534.79 | 1499.8965 | 1408.0575 | H+C-3sp | 1.1 | 1.1 | 1.1 |  | 0.0001276 | 1.7219 | 2 | 0.00037661 |  | 64.103 | 64.1553 | 59.5168 |  | 0.614 | 0.614 | 0.614 | 44: 0.0001276; 45: 1.7219; 47: 34; 48: 30; 49: 26; 52: 38; 53: 34; 55: 153; 57: 126; 59: 111
Vloerput | Mini Canal Hybrid | Ja | standaard | MDCL.01408042/DMV | 14 | 80 | 20 | 42 | 1499.8965 | 128.9679 | 0.067375 | 111 | 26 | 55.8303 | 55.8303 | 24.0027 | 0.030375 | 153 | 34 | D06 | 766.3 | MDCL0.01408042/DMV |  | 766.3 |  | 1534.79 | 1499.8965 | 1408.0575 | H+C-3sp | 1.1 | 1.1 | 1.1 |  | 0.0001276 | 1.7219 | 2 | 0.00037661 |  | 64.103 | 64.1553 | 59.5168 |  | 0.614 | 0.614 | 0.614 | 44: 0.0001276; 45: 1.7219; 47: 34; 48: 30; 49: 26; 52: 38; 53: 34; 55: 153; 57: 126; 59: 111
Vloerput | Mini Canal Hybrid | Ja | standaard | MDCL.01408042/DNA | 14 | 80 | 20 | 42 | 1499.8965 | 128.9679 | 0.067375 | 111 | 26 | 55.8303 | 55.8303 | 24.0027 | 0.030375 | 153 | 34 | D06 | 682.5 | MDCL0.01408042/DNA |  | 682.5 |  | 1534.79 | 1499.8965 | 1408.0575 | H+C-3sp | 1.1 | 1.1 | 1.1 |  | 0.0001276 | 1.7219 | 2 | 0.00037661 |  | 64.103 | 64.1553 | 59.5168 |  | 0.614 | 0.614 | 0.614 | 44: 0.0001276; 45: 1.7219; 47: 34; 48: 30; 49: 26; 52: 38; 53: 34; 55: 153; 57: 126; 59: 111
Vloerput | Mini Canal Hybrid | Ja | Jaga kleur | MDCL.01408042/DNCklr | 14 | 80 | 20 | 42 | 1499.8965 | 128.9679 | 0.067375 | 111 | 26 | 55.8303 | 55.8303 | 24.0027 | 0.030375 | 153 | 34 | D06 | 723.1 | MDCL0.01408042/DNC |  | 723.1 |  | 1534.79 | 1499.8965 | 1408.0575 | H+C-3sp | 1.1 | 1.1 | 1.1 |  | 0.0001276 | 1.7219 | 2 | 0.00037661 |  | 64.103 | 64.1553 | 59.5168 |  | 0.614 | 0.614 | 0.614 | 44: 0.0001276; 45: 1.7219; 47: 34; 48: 30; 49: 26; 52: 38; 53: 34; 55: 153; 57: 126; 59: 111
Vloerput | Mini Canal Hybrid | Ja | standaard | MDCL.01408042/DON | 14 | 80 | 20 | 42 | 1499.8965 | 128.9679 | 0.067375 | 111 | 26 | 55.8303 | 55.8303 | 24.0027 | 0.030375 | 153 | 34 | D06 | 697.5 | MDCL0.01408042/DON |  | 697.5 |  | 1534.79 | 1499.8965 | 1408.0575 | H+C-3sp | 1.1 | 1.1 | 1.1 |  | 0.0001276 | 1.7219 | 2 | 0.00037661 |  | 64.103 | 64.1553 | 59.5168 |  | 0.614 | 0.614 | 0.614 | 44: 0.0001276; 45: 1.7219; 47: 34; 48: 30; 49: 26; 52: 38; 53: 34; 55: 153; 57: 126; 59: 111
Vloerput | Mini Canal Hybrid | Ja | standaard | MDCL.01408042/DOV | 14 | 80 | 20 | 42 | 1499.8965 | 128.9679 | 0.067375 | 111 | 26 | 55.8303 | 55.8303 | 24.0027 | 0.030375 | 153 | 34 | D06 | 766.3 | MDCL0.01408042/DOV |  | 766.3 |  | 1534.79 | 1499.8965 | 1408.0575 | H+C-3sp | 1.1 | 1.1 | 1.1 |  | 0.0001276 | 1.7219 | 2 | 0.00037661 |  | 64.103 | 64.1553 | 59.5168 |  | 0.614 | 0.614 | 0.614 | 44: 0.0001276; 45: 1.7219; 47: 34; 48: 30; 49: 26; 52: 38; 53: 34; 55: 153; 57: 126; 59: 111
Vloerput | Mini Canal Hybrid | Ja | standaard | MDCL.01408042/RBL | 14 | 80 | 20 | 42 | 1499.8965 | 128.9679 | 0.067375 | 111 | 26 | 55.8303 | 55.8303 | 24.0027 | 0.030375 | 153 | 34 | D06 | 701.4 | MDCL0.01408042/RBL |  | 701.4 |  | 1534.79 | 1499.8965 | 1408.0575 | H+C-3sp | 1.1 | 1.1 | 1.1 |  | 0.0001276 | 1.7219 | 2 | 0.00037661 |  | 64.103 | 64.1553 | 59.5168 |  | 0.614 | 0.614 | 0.614 | 44: 0.0001276; 45: 1.7219; 47: 34; 48: 30; 49: 26; 52: 38; 53: 34; 55: 153; 57: 126; 59: 111
Vloerput | Mini Canal Hybrid | Ja | standaard | MDCL.01408042/RBN | 14 | 80 | 20 | 42 | 1499.8965 | 128.9679 | 0.067375 | 111 | 26 | 55.8303 | 55.8303 | 24.0027 | 0.030375 | 153 | 34 | D06 | 628.9 | MDCL0.01408042/RBN |  | 628.9 |  | 1534.79 | 1499.8965 | 1408.0575 | H+C-3sp | 1.1 | 1.1 | 1.1 |  | 0.0001276 | 1.7219 | 2 | 0.00037661 |  | 64.103 | 64.1553 | 59.5168 |  | 0.614 | 0.614 | 0.614 | 44: 0.0001276; 45: 1.7219; 47: 34; 48: 30; 49: 26; 52: 38; 53: 34; 55: 153; 57: 126; 59: 111
Vloerput | Mini Canal Hybrid | Ja | standaard | MDCL.01408042/RBR | 14 | 80 | 20 | 42 | 1499.8965 | 128.9679 | 0.067375 | 111 | 26 | 55.8303 | 55.8303 | 24.0027 | 0.030375 | 153 | 34 | D06 | 701.4 | MDCL0.01408042/RBR |  | 701.4 |  | 1534.79 | 1499.8965 | 1408.0575 | H+C-3sp | 1.1 | 1.1 | 1.1 |  | 0.0001276 | 1.7219 | 2 | 0.00037661 |  | 64.103 | 64.1553 | 59.5168 |  | 0.614 | 0.614 | 0.614 | 44: 0.0001276; 45: 1.7219; 47: 34; 48: 30; 49: 26; 52: 38; 53: 34; 55: 153; 57: 126; 59: 111
Vloerput | Mini Canal Hybrid | Ja | standaard | MDCL.01408042/RBV | 14 | 80 | 20 | 42 | 1499.8965 | 128.9679 | 0.067375 | 111 | 26 | 55.8303 | 55.8303 | 24.0027 | 0.030375 | 153 | 34 | D06 | 690.2 | MDCL0.01408042/RBV |  | 690.2 |  | 1534.79 | 1499.8965 | 1408.0575 | H+C-3sp | 1.1 | 1.1 | 1.1 |  | 0.0001276 | 1.7219 | 2 | 0.00037661 |  | 64.103 | 64.1553 | 59.5168 |  | 0.614 | 0.614 | 0.614 | 44: 0.0001276; 45: 1.7219; 47: 34; 48: 30; 49: 26; 52: 38; 53: 34; 55: 153; 57: 126; 59: 111
Vloerput | Mini Canal Hybrid | Ja | standaard | MDCL.01408042/RDB | 14 | 80 | 20 | 42 | 1499.8965 | 128.9679 | 0.067375 | 111 | 26 | 55.8303 | 55.8303 | 24.0027 | 0.030375 | 153 | 34 | D06 | 701.4 | MDCL0.01408042/RDB |  | 701.4 |  | 1534.79 | 1499.8965 | 1408.0575 | H+C-3sp | 1.1 | 1.1 | 1.1 |  | 0.0001276 | 1.7219 | 2 | 0.00037661 |  | 64.103 | 64.1553 | 59.5168 |  | 0.614 | 0.614 | 0.614 | 44: 0.0001276; 45: 1.7219; 47: 34; 48: 30; 49: 26; 52: 38; 53: 34; 55: 153; 57: 126; 59: 111
Vloerput | Mini Canal Hybrid | Ja | standaard | MDCL.01408042/RMN | 14 | 80 | 20 | 42 | 1499.8965 | 128.9679 | 0.067375 | 111 | 26 | 55.8303 | 55.8303 | 24.0027 | 0.030375 | 153 | 34 | D06 | 607.7 | MDCL0.01408042/RMN |  | 607.7 |  | 1534.79 | 1499.8965 | 1408.0575 | H+C-3sp | 1.1 | 1.1 | 1.1 |  | 0.0001276 | 1.7219 | 2 | 0.00037661 |  | 64.103 | 64.1553 | 59.5168 |  | 0.614 | 0.614 | 0.614 | 44: 0.0001276; 45: 1.7219; 47: 34; 48: 30; 49: 26; 52: 38; 53: 34; 55: 153; 57: 126; 59: 111
Vloerput | Mini Canal Hybrid | Ja | standaard | MDCL.01408042/RMV | 14 | 80 | 20 | 42 | 1499.8965 | 128.9679 | 0.067375 | 111 | 26 | 55.8303 | 55.8303 | 24.0027 | 0.030375 | 153 | 34 | D06 | 656.7 | MDCL0.01408042/RMV |  | 656.7 |  | 1534.79 | 1499.8965 | 1408.0575 | H+C-3sp | 1.1 | 1.1 | 1.1 |  | 0.0001276 | 1.7219 | 2 | 0.00037661 |  | 64.103 | 64.1553 | 59.5168 |  | 0.614 | 0.614 | 0.614 | 44: 0.0001276; 45: 1.7219; 47: 34; 48: 30; 49: 26; 52: 38; 53: 34; 55: 153; 57: 126; 59: 111
Vloerput | Mini Canal Hybrid | Ja | standaard | MDCL.01408042/RNA | 14 | 80 | 20 | 42 | 1499.8965 | 128.9679 | 0.067375 | 111 | 26 | 55.8303 | 55.8303 | 24.0027 | 0.030375 | 153 | 34 | D06 | 682.5 | MDCL0.01408042/RNA |  | 682.5 |  | 1534.79 | 1499.8965 | 1408.0575 | H+C-3sp | 1.1 | 1.1 | 1.1 |  | 0.0001276 | 1.7219 | 2 | 0.00037661 |  | 64.103 | 64.1553 | 59.5168 |  | 0.614 | 0.614 | 0.614 | 44: 0.0001276; 45: 1.7219; 47: 34; 48: 30; 49: 26; 52: 38; 53: 34; 55: 153; 57: 126; 59: 111
Vloerput | Mini Canal Hybrid | Ja | standaard | MDCL.01408042/RON | 14 | 80 | 20 | 42 | 1499.8965 | 128.9679 | 0.067375 | 111 | 26 | 55.8303 | 55.8303 | 24.0027 | 0.030375 | 153 | 34 | D06 | 628.9 | MDCL0.01408042/RON |  | 628.9 |  | 1534.79 | 1499.8965 | 1408.0575 | H+C-3sp | 1.1 | 1.1 | 1.1 |  | 0.0001276 | 1.7219 | 2 | 0.00037661 |  | 64.103 | 64.1553 | 59.5168 |  | 0.614 | 0.614 | 0.614 | 44: 0.0001276; 45: 1.7219; 47: 34; 48: 30; 49: 26; 52: 38; 53: 34; 55: 153; 57: 126; 59: 111
Vloerput | Mini Canal Hybrid | Ja | standaard | MDCL.01408042/ROV | 14 | 80 | 20 | 42 | 1499.8965 | 128.9679 | 0.067375 | 111 | 26 | 55.8303 | 55.8303 | 24.0027 | 0.030375 | 153 | 34 | D06 | 690.2 | MDCL0.01408042/ROV |  | 690.2 |  | 1534.79 | 1499.8965 | 1408.0575 | H+C-3sp | 1.1 | 1.1 | 1.1 |  | 0.0001276 | 1.7219 | 2 | 0.00037661 |  | 64.103 | 64.1553 | 59.5168 |  | 0.614 | 0.614 | 0.614 | 44: 0.0001276; 45: 1.7219; 47: 34; 48: 30; 49: 26; 52: 38; 53: 34; 55: 153; 57: 126; 59: 111
Vloerput | Mini Canal Hybrid | Ja | standaard | MDCL.01408042/RSS | 14 | 80 | 20 | 42 | 1499.8965 | 128.9679 | 0.067375 | 111 | 26 | 55.8303 | 55.8303 | 24.0027 | 0.030375 | 153 | 34 | D06 | 1233.2 | MDCL0.01408042/RSS |  | 1233.2 |  | 1534.79 | 1499.8965 | 1408.0575 | H+C-3sp | 1.1 | 1.1 | 1.1 |  | 0.0001276 | 1.7219 | 2 | 0.00037661 |  | 64.103 | 64.1553 | 59.5168 |  | 0.614 | 0.614 | 0.614 | 44: 0.0001276; 45: 1.7219; 47: 34; 48: 30; 49: 26; 52: 38; 53: 34; 55: 153; 57: 126; 59: 111
Vloerput | Mini Canal Hybrid | Ja | standaard | MDCL.01408042/SBL | 14 | 80 | 20 | 42 | 1499.8965 | 128.9679 | 0.067375 | 111 | 26 | 55.8303 | 55.8303 | 24.0027 | 0.030375 | 153 | 34 | D06 | 681.1 | MDCL0.01408042/SBL |  | 681.1 |  | 1534.79 | 1499.8965 | 1408.0575 | H+C-3sp | 1.1 | 1.1 | 1.1 |  | 0.0001276 | 1.7219 | 2 | 0.00037661 |  | 64.103 | 64.1553 | 59.5168 |  | 0.614 | 0.614 | 0.614 | 44: 0.0001276; 45: 1.7219; 47: 34; 48: 30; 49: 26; 52: 38; 53: 34; 55: 153; 57: 126; 59: 111
Vloerput | Mini Canal Hybrid | Ja | standaard | MDCL.01408042/SBR | 14 | 80 | 20 | 42 | 1499.8965 | 128.9679 | 0.067375 | 111 | 26 | 55.8303 | 55.8303 | 24.0027 | 0.030375 | 153 | 34 | D06 | 681.1 | MDCL0.01408042/SBR |  | 681.1 |  | 1534.79 | 1499.8965 | 1408.0575 | H+C-3sp | 1.1 | 1.1 | 1.1 |  | 0.0001276 | 1.7219 | 2 | 0.00037661 |  | 64.103 | 64.1553 | 59.5168 |  | 0.614 | 0.614 | 0.614 | 44: 0.0001276; 45: 1.7219; 47: 34; 48: 30; 49: 26; 52: 38; 53: 34; 55: 153; 57: 126; 59: 111
Vloerput | Mini Canal Hybrid | Ja | standaard | MDCL.01408042/SDB | 14 | 80 | 20 | 42 | 1499.8965 | 128.9679 | 0.067375 | 111 | 26 | 55.8303 | 55.8303 | 24.0027 | 0.030375 | 153 | 34 | D06 | 681.1 | MDCL0.01408042/SDB |  | 681.1 |  | 1534.79 | 1499.8965 | 1408.0575 | H+C-3sp | 1.1 | 1.1 | 1.1 |  | 0.0001276 | 1.7219 | 2 | 0.00037661 |  | 64.103 | 64.1553 | 59.5168 |  | 0.614 | 0.614 | 0.614 | 44: 0.0001276; 45: 1.7219; 47: 34; 48: 30; 49: 26; 52: 38; 53: 34; 55: 153; 57: 126; 59: 111
Vloerput | Mini Canal Hybrid | Ja | standaard | MDCL.01408042/SNA | 14 | 80 | 20 | 42 | 1499.8965 | 128.9679 | 0.067375 | 111 | 26 | 55.8303 | 55.8303 | 24.0027 | 0.030375 | 153 | 34 | D06 | 651.9 | MDCL0.01408042/SNA |  | 651.9 |  | 1534.79 | 1499.8965 | 1408.0575 | H+C-3sp | 1.1 | 1.1 | 1.1 |  | 0.0001276 | 1.7219 | 2 | 0.00037661 |  | 64.103 | 64.1553 | 59.5168 |  | 0.614 | 0.614 | 0.614 | 44: 0.0001276; 45: 1.7219; 47: 34; 48: 30; 49: 26; 52: 38; 53: 34; 55: 153; 57: 126; 59: 111
Vloerput | Mini Canal Hybrid | Ja | Jaga kleur | MDCL.01408042/SNCklr | 14 | 80 | 20 | 42 | 1499.8965 | 128.9679 | 0.067375 | 111 | 26 | 55.8303 | 55.8303 | 24.0027 | 0.030375 | 153 | 34 | D06 | 683.4 | MDCL0.01408042/SNC |  | 683.4 |  | 1534.79 | 1499.8965 | 1408.0575 | H+C-3sp | 1.1 | 1.1 | 1.1 |  | 0.0001276 | 1.7219 | 2 | 0.00037661 |  | 64.103 | 64.1553 | 59.5168 |  | 0.614 | 0.614 | 0.614 | 44: 0.0001276; 45: 1.7219; 47: 34; 48: 30; 49: 26; 52: 38; 53: 34; 55: 153; 57: 126; 59: 111
Vloerput | Mini Canal Hybrid | Ja | standaard | MDCL.01409026/DBL | 14 | 90 | 10 | 26 | 1027.2595 | 88.3284 | 0.040208 | 111 | 26 | 52.2514 | 52.2514 | 22.4641 | 0.087695 | 153 | 34 | D06 | 601.8 | MDCL0.01409026/DBL |  | 601.8 |  | 1068.91 | 1027.2595 | 963.0766 | H+C-3sp | 1.125 | 1.125 | 1.125 |  | 0.0003969 | 1.7346 | 2 | 0.00036735 |  | 64.401 | 65.0003 | 61.5382 |  | 0.929 | 0.929 | 0.929 | 44: 0.0003969; 45: 1.7346; 47: 34; 48: 30; 49: 26; 52: 38; 53: 34; 55: 153; 57: 126; 59: 111
Vloerput | Mini Canal Hybrid | Ja | standaard | MDCL.01409026/DBN | 14 | 90 | 10 | 26 | 1027.2595 | 88.3284 | 0.040208 | 111 | 26 | 52.2514 | 52.2514 | 22.4641 | 0.087695 | 153 | 34 | D06 | 619.7 | MDCL0.01409026/DBN |  | 619.7 |  | 1068.91 | 1027.2595 | 963.0766 | H+C-3sp | 1.125 | 1.125 | 1.125 |  | 0.0003969 | 1.7346 | 2 | 0.00036735 |  | 64.401 | 65.0003 | 61.5382 |  | 0.929 | 0.929 | 0.929 | 44: 0.0003969; 45: 1.7346; 47: 34; 48: 30; 49: 26; 52: 38; 53: 34; 55: 153; 57: 126; 59: 111
Vloerput | Mini Canal Hybrid | Ja | standaard | MDCL.01409026/DBR | 14 | 90 | 10 | 26 | 1027.2595 | 88.3284 | 0.040208 | 111 | 26 | 52.2514 | 52.2514 | 22.4641 | 0.087695 | 153 | 34 | D06 | 601.8 | MDCL0.01409026/DBR |  | 601.8 |  | 1068.91 | 1027.2595 | 963.0766 | H+C-3sp | 1.125 | 1.125 | 1.125 |  | 0.0003969 | 1.7346 | 2 | 0.00036735 |  | 64.401 | 65.0003 | 61.5382 |  | 0.929 | 0.929 | 0.929 | 44: 0.0003969; 45: 1.7346; 47: 34; 48: 30; 49: 26; 52: 38; 53: 34; 55: 153; 57: 126; 59: 111
Vloerput | Mini Canal Hybrid | Ja | standaard | MDCL.01409026/DBV | 14 | 90 | 10 | 26 | 1027.2595 | 88.3284 | 0.040208 | 111 | 26 | 52.2514 | 52.2514 | 22.4641 | 0.087695 | 153 | 34 | D06 | 662.8 | MDCL0.01409026/DBV |  | 662.8 |  | 1068.91 | 1027.2595 | 963.0766 | H+C-3sp | 1.125 | 1.125 | 1.125 |  | 0.0003969 | 1.7346 | 2 | 0.00036735 |  | 64.401 | 65.0003 | 61.5382 |  | 0.929 | 0.929 | 0.929 | 44: 0.0003969; 45: 1.7346; 47: 34; 48: 30; 49: 26; 52: 38; 53: 34; 55: 153; 57: 126; 59: 111
Vloerput | Mini Canal Hybrid | Ja | standaard | MDCL.01409026/DDB | 14 | 90 | 10 | 26 | 1027.2595 | 88.3284 | 0.040208 | 111 | 26 | 52.2514 | 52.2514 | 22.4641 | 0.087695 | 153 | 34 | D06 | 601.8 | MDCL0.01409026/DDB |  | 601.8 |  | 1068.91 | 1027.2595 | 963.0766 | H+C-3sp | 1.125 | 1.125 | 1.125 |  | 0.0003969 | 1.7346 | 2 | 0.00036735 |  | 64.401 | 65.0003 | 61.5382 |  | 0.929 | 0.929 | 0.929 | 44: 0.0003969; 45: 1.7346; 47: 34; 48: 30; 49: 26; 52: 38; 53: 34; 55: 153; 57: 126; 59: 111
Vloerput | Mini Canal Hybrid | Ja | standaard | MDCL.01409026/DMN | 14 | 90 | 10 | 26 | 1027.2595 | 88.3284 | 0.040208 | 111 | 26 | 52.2514 | 52.2514 | 22.4641 | 0.087695 | 153 | 34 | D06 | 619.7 | MDCL0.01409026/DMN |  | 619.7 |  | 1068.91 | 1027.2595 | 963.0766 | H+C-3sp | 1.125 | 1.125 | 1.125 |  | 0.0003969 | 1.7346 | 2 | 0.00036735 |  | 64.401 | 65.0003 | 61.5382 |  | 0.929 | 0.929 | 0.929 | 44: 0.0003969; 45: 1.7346; 47: 34; 48: 30; 49: 26; 52: 38; 53: 34; 55: 153; 57: 126; 59: 111
Vloerput | Mini Canal Hybrid | Ja | standaard | MDCL.01409026/DMV | 14 | 90 | 10 | 26 | 1027.2595 | 88.3284 | 0.040208 | 111 | 26 | 52.2514 | 52.2514 | 22.4641 | 0.087695 | 153 | 34 | D06 | 662.8 | MDCL0.01409026/DMV |  | 662.8 |  | 1068.91 | 1027.2595 | 963.0766 | H+C-3sp | 1.125 | 1.125 | 1.125 |  | 0.0003969 | 1.7346 | 2 | 0.00036735 |  | 64.401 | 65.0003 | 61.5382 |  | 0.929 | 0.929 | 0.929 | 44: 0.0003969; 45: 1.7346; 47: 34; 48: 30; 49: 26; 52: 38; 53: 34; 55: 153; 57: 126; 59: 111
Vloerput | Mini Canal Hybrid | Ja | standaard | MDCL.01409026/DNA | 14 | 90 | 10 | 26 | 1027.2595 | 88.3284 | 0.040208 | 111 | 26 | 52.2514 | 52.2514 | 22.4641 | 0.087695 | 153 | 34 | D06 | 592.7 | MDCL0.01409026/DNA |  | 592.7 |  | 1068.91 | 1027.2595 | 963.0766 | H+C-3sp | 1.125 | 1.125 | 1.125 |  | 0.0003969 | 1.7346 | 2 | 0.00036735 |  | 64.401 | 65.0003 | 61.5382 |  | 0.929 | 0.929 | 0.929 | 44: 0.0003969; 45: 1.7346; 47: 34; 48: 30; 49: 26; 52: 38; 53: 34; 55: 153; 57: 126; 59: 111
Vloerput | Mini Canal Hybrid | Ja | Jaga kleur | MDCL.01409026/DNCklr | 14 | 90 | 10 | 26 | 1027.2595 | 88.3284 | 0.040208 | 111 | 26 | 52.2514 | 52.2514 | 22.4641 | 0.087695 | 153 | 34 | D06 | 624 | MDCL0.01409026/DNC |  | 624 |  | 1068.91 | 1027.2595 | 963.0766 | H+C-3sp | 1.125 | 1.125 | 1.125 |  | 0.0003969 | 1.7346 | 2 | 0.00036735 |  | 64.401 | 65.0003 | 61.5382 |  | 0.929 | 0.929 | 0.929 | 44: 0.0003969; 45: 1.7346; 47: 34; 48: 30; 49: 26; 52: 38; 53: 34; 55: 153; 57: 126; 59: 111
Vloerput | Mini Canal Hybrid | Ja | standaard | MDCL.01409026/DON | 14 | 90 | 10 | 26 | 1027.2595 | 88.3284 | 0.040208 | 111 | 26 | 52.2514 | 52.2514 | 22.4641 | 0.087695 | 153 | 34 | D06 | 619.7 | MDCL0.01409026/DON |  | 619.7 |  | 1068.91 | 1027.2595 | 963.0766 | H+C-3sp | 1.125 | 1.125 | 1.125 |  | 0.0003969 | 1.7346 | 2 | 0.00036735 |  | 64.401 | 65.0003 | 61.5382 |  | 0.929 | 0.929 | 0.929 | 44: 0.0003969; 45: 1.7346; 47: 34; 48: 30; 49: 26; 52: 38; 53: 34; 55: 153; 57: 126; 59: 111
Vloerput | Mini Canal Hybrid | Ja | standaard | MDCL.01409026/DOV | 14 | 90 | 10 | 26 | 1027.2595 | 88.3284 | 0.040208 | 111 | 26 | 52.2514 | 52.2514 | 22.4641 | 0.087695 | 153 | 34 | D06 | 662.8 | MDCL0.01409026/DOV |  | 662.8 |  | 1068.91 | 1027.2595 | 963.0766 | H+C-3sp | 1.125 | 1.125 | 1.125 |  | 0.0003969 | 1.7346 | 2 | 0.00036735 |  | 64.401 | 65.0003 | 61.5382 |  | 0.929 | 0.929 | 0.929 | 44: 0.0003969; 45: 1.7346; 47: 34; 48: 30; 49: 26; 52: 38; 53: 34; 55: 153; 57: 126; 59: 111
Vloerput | Mini Canal Hybrid | Ja | standaard | MDCL.01409026/RBL | 14 | 90 | 10 | 26 | 1027.2595 | 88.3284 | 0.040208 | 111 | 26 | 52.2514 | 52.2514 | 22.4641 | 0.087695 | 153 | 34 | D06 | 601.8 | MDCL0.01409026/RBL |  | 601.8 |  | 1068.91 | 1027.2595 | 963.0766 | H+C-3sp | 1.125 | 1.125 | 1.125 |  | 0.0003969 | 1.7346 | 2 | 0.00036735 |  | 64.401 | 65.0003 | 61.5382 |  | 0.929 | 0.929 | 0.929 | 44: 0.0003969; 45: 1.7346; 47: 34; 48: 30; 49: 26; 52: 38; 53: 34; 55: 153; 57: 126; 59: 111
Vloerput | Mini Canal Hybrid | Ja | standaard | MDCL.01409026/RBN | 14 | 90 | 10 | 26 | 1027.2595 | 88.3284 | 0.040208 | 111 | 26 | 52.2514 | 52.2514 | 22.4641 | 0.087695 | 153 | 34 | D06 | 560.4 | MDCL0.01409026/RBN |  | 560.4 |  | 1068.91 | 1027.2595 | 963.0766 | H+C-3sp | 1.125 | 1.125 | 1.125 |  | 0.0003969 | 1.7346 | 2 | 0.00036735 |  | 64.401 | 65.0003 | 61.5382 |  | 0.929 | 0.929 | 0.929 | 44: 0.0003969; 45: 1.7346; 47: 34; 48: 30; 49: 26; 52: 38; 53: 34; 55: 153; 57: 126; 59: 111
Vloerput | Mini Canal Hybrid | Ja | standaard | MDCL.01409026/RBR | 14 | 90 | 10 | 26 | 1027.2595 | 88.3284 | 0.040208 | 111 | 26 | 52.2514 | 52.2514 | 22.4641 | 0.087695 | 153 | 34 | D06 | 601.8 | MDCL0.01409026/RBR |  | 601.8 |  | 1068.91 | 1027.2595 | 963.0766 | H+C-3sp | 1.125 | 1.125 | 1.125 |  | 0.0003969 | 1.7346 | 2 | 0.00036735 |  | 64.401 | 65.0003 | 61.5382 |  | 0.929 | 0.929 | 0.929 | 44: 0.0003969; 45: 1.7346; 47: 34; 48: 30; 49: 26; 52: 38; 53: 34; 55: 153; 57: 126; 59: 111
Vloerput | Mini Canal Hybrid | Ja | standaard | MDCL.01409026/RBV | 14 | 90 | 10 | 26 | 1027.2595 | 88.3284 | 0.040208 | 111 | 26 | 52.2514 | 52.2514 | 22.4641 | 0.087695 | 153 | 34 | D06 | 602.2 | MDCL0.01409026/RBV |  | 602.2 |  | 1068.91 | 1027.2595 | 963.0766 | H+C-3sp | 1.125 | 1.125 | 1.125 |  | 0.0003969 | 1.7346 | 2 | 0.00036735 |  | 64.401 | 65.0003 | 61.5382 |  | 0.929 | 0.929 | 0.929 | 44: 0.0003969; 45: 1.7346; 47: 34; 48: 30; 49: 26; 52: 38; 53: 34; 55: 153; 57: 126; 59: 111
Vloerput | Mini Canal Hybrid | Ja | standaard | MDCL.01409026/RDB | 14 | 90 | 10 | 26 | 1027.2595 | 88.3284 | 0.040208 | 111 | 26 | 52.2514 | 52.2514 | 22.4641 | 0.087695 | 153 | 34 | D06 | 601.8 | MDCL0.01409026/RDB |  | 601.8 |  | 1068.91 | 1027.2595 | 963.0766 | H+C-3sp | 1.125 | 1.125 | 1.125 |  | 0.0003969 | 1.7346 | 2 | 0.00036735 |  | 64.401 | 65.0003 | 61.5382 |  | 0.929 | 0.929 | 0.929 | 44: 0.0003969; 45: 1.7346; 47: 34; 48: 30; 49: 26; 52: 38; 53: 34; 55: 153; 57: 126; 59: 111
Vloerput | Mini Canal Hybrid | Ja | standaard | MDCL.01409026/RMN | 14 | 90 | 10 | 26 | 1027.2595 | 88.3284 | 0.040208 | 111 | 26 | 52.2514 | 52.2514 | 22.4641 | 0.087695 | 153 | 34 | D06 | 545.6 | MDCL0.01409026/RMN |  | 545.6 |  | 1068.91 | 1027.2595 | 963.0766 | H+C-3sp | 1.125 | 1.125 | 1.125 |  | 0.0003969 | 1.7346 | 2 | 0.00036735 |  | 64.401 | 65.0003 | 61.5382 |  | 0.929 | 0.929 | 0.929 | 44: 0.0003969; 45: 1.7346; 47: 34; 48: 30; 49: 26; 52: 38; 53: 34; 55: 153; 57: 126; 59: 111
Vloerput | Mini Canal Hybrid | Ja | standaard | MDCL.01409026/RMV | 14 | 90 | 10 | 26 | 1027.2595 | 88.3284 | 0.040208 | 111 | 26 | 52.2514 | 52.2514 | 22.4641 | 0.087695 | 153 | 34 | D06 | 587.5 | MDCL0.01409026/RMV |  | 587.5 |  | 1068.91 | 1027.2595 | 963.0766 | H+C-3sp | 1.125 | 1.125 | 1.125 |  | 0.0003969 | 1.7346 | 2 | 0.00036735 |  | 64.401 | 65.0003 | 61.5382 |  | 0.929 | 0.929 | 0.929 | 44: 0.0003969; 45: 1.7346; 47: 34; 48: 30; 49: 26; 52: 38; 53: 34; 55: 153; 57: 126; 59: 111
Vloerput | Mini Canal Hybrid | Ja | standaard | MDCL.01409026/RNA | 14 | 90 | 10 | 26 | 1027.2595 | 88.3284 | 0.040208 | 111 | 26 | 52.2514 | 52.2514 | 22.4641 | 0.087695 | 153 | 34 | D06 | 592.7 | MDCL0.01409026/RNA |  | 592.7 |  | 1068.91 | 1027.2595 | 963.0766 | H+C-3sp | 1.125 | 1.125 | 1.125 |  | 0.0003969 | 1.7346 | 2 | 0.00036735 |  | 64.401 | 65.0003 | 61.5382 |  | 0.929 | 0.929 | 0.929 | 44: 0.0003969; 45: 1.7346; 47: 34; 48: 30; 49: 26; 52: 38; 53: 34; 55: 153; 57: 126; 59: 111
Vloerput | Mini Canal Hybrid | Ja | standaard | MDCL.01409026/RON | 14 | 90 | 10 | 26 | 1027.2595 | 88.3284 | 0.040208 | 111 | 26 | 52.2514 | 52.2514 | 22.4641 | 0.087695 | 153 | 34 | D06 | 560.4 | MDCL0.01409026/RON |  | 560.4 |  | 1068.91 | 1027.2595 | 963.0766 | H+C-3sp | 1.125 | 1.125 | 1.125 |  | 0.0003969 | 1.7346 | 2 | 0.00036735 |  | 64.401 | 65.0003 | 61.5382 |  | 0.929 | 0.929 | 0.929 | 44: 0.0003969; 45: 1.7346; 47: 34; 48: 30; 49: 26; 52: 38; 53: 34; 55: 153; 57: 126; 59: 111
Vloerput | Mini Canal Hybrid | Ja | standaard | MDCL.01409026/ROV | 14 | 90 | 10 | 26 | 1027.2595 | 88.3284 | 0.040208 | 111 | 26 | 52.2514 | 52.2514 | 22.4641 | 0.087695 | 153 | 34 | D06 | 602.2 | MDCL0.01409026/ROV |  | 602.2 |  | 1068.91 | 1027.2595 | 963.0766 | H+C-3sp | 1.125 | 1.125 | 1.125 |  | 0.0003969 | 1.7346 | 2 | 0.00036735 |  | 64.401 | 65.0003 | 61.5382 |  | 0.929 | 0.929 | 0.929 | 44: 0.0003969; 45: 1.7346; 47: 34; 48: 30; 49: 26; 52: 38; 53: 34; 55: 153; 57: 126; 59: 111
Vloerput | Mini Canal Hybrid | Ja | standaard | MDCL.01409026/RSS | 14 | 90 | 10 | 26 | 1027.2595 | 88.3284 | 0.040208 | 111 | 26 | 52.2514 | 52.2514 | 22.4641 | 0.087695 | 153 | 34 | D06 | 962.7 | MDCL0.01409026/RSS |  | 962.7 |  | 1068.91 | 1027.2595 | 963.0766 | H+C-3sp | 1.125 | 1.125 | 1.125 |  | 0.0003969 | 1.7346 | 2 | 0.00036735 |  | 64.401 | 65.0003 | 61.5382 |  | 0.929 | 0.929 | 0.929 | 44: 0.0003969; 45: 1.7346; 47: 34; 48: 30; 49: 26; 52: 38; 53: 34; 55: 153; 57: 126; 59: 111
Vloerput | Mini Canal Hybrid | Ja | standaard | MDCL.01409026/SBL | 14 | 90 | 10 | 26 | 1027.2595 | 88.3284 | 0.040208 | 111 | 26 | 52.2514 | 52.2514 | 22.4641 | 0.087695 | 153 | 34 | D06 | 584.6 | MDCL0.01409026/SBL |  | 584.6 |  | 1068.91 | 1027.2595 | 963.0766 | H+C-3sp | 1.125 | 1.125 | 1.125 |  | 0.0003969 | 1.7346 | 2 | 0.00036735 |  | 64.401 | 65.0003 | 61.5382 |  | 0.929 | 0.929 | 0.929 | 44: 0.0003969; 45: 1.7346; 47: 34; 48: 30; 49: 26; 52: 38; 53: 34; 55: 153; 57: 126; 59: 111
Vloerput | Mini Canal Hybrid | Ja | standaard | MDCL.01409026/SBR | 14 | 90 | 10 | 26 | 1027.2595 | 88.3284 | 0.040208 | 111 | 26 | 52.2514 | 52.2514 | 22.4641 | 0.087695 | 153 | 34 | D06 | 584.6 | MDCL0.01409026/SBR |  | 584.6 |  | 1068.91 | 1027.2595 | 963.0766 | H+C-3sp | 1.125 | 1.125 | 1.125 |  | 0.0003969 | 1.7346 | 2 | 0.00036735 |  | 64.401 | 65.0003 | 61.5382 |  | 0.929 | 0.929 | 0.929 | 44: 0.0003969; 45: 1.7346; 47: 34; 48: 30; 49: 26; 52: 38; 53: 34; 55: 153; 57: 126; 59: 111
Vloerput | Mini Canal Hybrid | Ja | standaard | MDCL.01409026/SDB | 14 | 90 | 10 | 26 | 1027.2595 | 88.3284 | 0.040208 | 111 | 26 | 52.2514 | 52.2514 | 22.4641 | 0.087695 | 153 | 34 | D06 | 584.6 | MDCL0.01409026/SDB |  | 584.6 |  | 1068.91 | 1027.2595 | 963.0766 | H+C-3sp | 1.125 | 1.125 | 1.125 |  | 0.0003969 | 1.7346 | 2 | 0.00036735 |  | 64.401 | 65.0003 | 61.5382 |  | 0.929 | 0.929 | 0.929 | 44: 0.0003969; 45: 1.7346; 47: 34; 48: 30; 49: 26; 52: 38; 53: 34; 55: 153; 57: 126; 59: 111
Vloerput | Mini Canal Hybrid | Ja | standaard | MDCL.01409026/SNA | 14 | 90 | 10 | 26 | 1027.2595 | 88.3284 | 0.040208 | 111 | 26 | 52.2514 | 52.2514 | 22.4641 | 0.087695 | 153 | 34 | D06 | 566.6 | MDCL0.01409026/SNA |  | 566.6 |  | 1068.91 | 1027.2595 | 963.0766 | H+C-3sp | 1.125 | 1.125 | 1.125 |  | 0.0003969 | 1.7346 | 2 | 0.00036735 |  | 64.401 | 65.0003 | 61.5382 |  | 0.929 | 0.929 | 0.929 | 44: 0.0003969; 45: 1.7346; 47: 34; 48: 30; 49: 26; 52: 38; 53: 34; 55: 153; 57: 126; 59: 111
Vloerput | Mini Canal Hybrid | Ja | Jaga kleur | MDCL.01409026/SNCklr | 14 | 90 | 10 | 26 | 1027.2595 | 88.3284 | 0.040208 | 111 | 26 | 52.2514 | 52.2514 | 22.4641 | 0.087695 | 153 | 34 | D06 | 588.1 | MDCL0.01409026/SNC |  | 588.1 |  | 1068.91 | 1027.2595 | 963.0766 | H+C-3sp | 1.125 | 1.125 | 1.125 |  | 0.0003969 | 1.7346 | 2 | 0.00036735 |  | 64.401 | 65.0003 | 61.5382 |  | 0.929 | 0.929 | 0.929 | 44: 0.0003969; 45: 1.7346; 47: 34; 48: 30; 49: 26; 52: 38; 53: 34; 55: 153; 57: 126; 59: 111
Vloerput | Mini Canal Hybrid | Ja | standaard | MDCL.01409034/DBL | 14 | 90 | 15 | 34 | 1327.6387 | 114.1564 | 0.068421 | 111 | 26 | 61.6868 | 61.6868 | 26.5205 | 0.059285 | 153 | 34 | D06 | 688.1 | MDCL0.01409034/DBL |  | 688.1 |  | 1358.07 | 1327.6387 | 1245.4107 | H+C-3sp | 1.103 | 1.103 | 1.103 |  | 0.0002083 | 1.724 | 2 | 0.00046183 |  | 75.41 | 75.5701 | 69.2894 |  | 0.8926 | 0.8926 | 0.8926 | 44: 0.0002083; 45: 1.724; 47: 34; 48: 30; 49: 26; 52: 38; 53: 34; 55: 153; 57: 126; 59: 111
Vloerput | Mini Canal Hybrid | Ja | standaard | MDCL.01409034/DBN | 14 | 90 | 15 | 34 | 1327.6387 | 114.1564 | 0.068421 | 111 | 26 | 61.6868 | 61.6868 | 26.5205 | 0.059285 | 153 | 34 | D06 | 686.7 | MDCL0.01409034/DBN |  | 686.7 |  | 1358.07 | 1327.6387 | 1245.4107 | H+C-3sp | 1.103 | 1.103 | 1.103 |  | 0.0002083 | 1.724 | 2 | 0.00046183 |  | 75.41 | 75.5701 | 69.2894 |  | 0.8926 | 0.8926 | 0.8926 | 44: 0.0002083; 45: 1.724; 47: 34; 48: 30; 49: 26; 52: 38; 53: 34; 55: 153; 57: 126; 59: 111
Vloerput | Mini Canal Hybrid | Ja | standaard | MDCL.01409034/DBR | 14 | 90 | 15 | 34 | 1327.6387 | 114.1564 | 0.068421 | 111 | 26 | 61.6868 | 61.6868 | 26.5205 | 0.059285 | 153 | 34 | D06 | 688.1 | MDCL0.01409034/DBR |  | 688.1 |  | 1358.07 | 1327.6387 | 1245.4107 | H+C-3sp | 1.103 | 1.103 | 1.103 |  | 0.0002083 | 1.724 | 2 | 0.00046183 |  | 75.41 | 75.5701 | 69.2894 |  | 0.8926 | 0.8926 | 0.8926 | 44: 0.0002083; 45: 1.724; 47: 34; 48: 30; 49: 26; 52: 38; 53: 34; 55: 153; 57: 126; 59: 111
Vloerput | Mini Canal Hybrid | Ja | standaard | MDCL.01409034/DBV | 14 | 90 | 15 | 34 | 1327.6387 | 114.1564 | 0.068421 | 111 | 26 | 61.6868 | 61.6868 | 26.5205 | 0.059285 | 153 | 34 | D06 | 747.3 | MDCL0.01409034/DBV |  | 747.3 |  | 1358.07 | 1327.6387 | 1245.4107 | H+C-3sp | 1.103 | 1.103 | 1.103 |  | 0.0002083 | 1.724 | 2 | 0.00046183 |  | 75.41 | 75.5701 | 69.2894 |  | 0.8926 | 0.8926 | 0.8926 | 44: 0.0002083; 45: 1.724; 47: 34; 48: 30; 49: 26; 52: 38; 53: 34; 55: 153; 57: 126; 59: 111
Vloerput | Mini Canal Hybrid | Ja | standaard | MDCL.01409034/DDB | 14 | 90 | 15 | 34 | 1327.6387 | 114.1564 | 0.068421 | 111 | 26 | 61.6868 | 61.6868 | 26.5205 | 0.059285 | 153 | 34 | D06 | 688.1 | MDCL0.01409034/DDB |  | 688.1 |  | 1358.07 | 1327.6387 | 1245.4107 | H+C-3sp | 1.103 | 1.103 | 1.103 |  | 0.0002083 | 1.724 | 2 | 0.00046183 |  | 75.41 | 75.5701 | 69.2894 |  | 0.8926 | 0.8926 | 0.8926 | 44: 0.0002083; 45: 1.724; 47: 34; 48: 30; 49: 26; 52: 38; 53: 34; 55: 153; 57: 126; 59: 111
Vloerput | Mini Canal Hybrid | Ja | standaard | MDCL.01409034/DMN | 14 | 90 | 15 | 34 | 1327.6387 | 114.1564 | 0.068421 | 111 | 26 | 61.6868 | 61.6868 | 26.5205 | 0.059285 | 153 | 34 | D06 | 686.7 | MDCL0.01409034/DMN |  | 686.7 |  | 1358.07 | 1327.6387 | 1245.4107 | H+C-3sp | 1.103 | 1.103 | 1.103 |  | 0.0002083 | 1.724 | 2 | 0.00046183 |  | 75.41 | 75.5701 | 69.2894 |  | 0.8926 | 0.8926 | 0.8926 | 44: 0.0002083; 45: 1.724; 47: 34; 48: 30; 49: 26; 52: 38; 53: 34; 55: 153; 57: 126; 59: 111
Vloerput | Mini Canal Hybrid | Ja | standaard | MDCL.01409034/DMV | 14 | 90 | 15 | 34 | 1327.6387 | 114.1564 | 0.068421 | 111 | 26 | 61.6868 | 61.6868 | 26.5205 | 0.059285 | 153 | 34 | D06 | 747.3 | MDCL0.01409034/DMV |  | 747.3 |  | 1358.07 | 1327.6387 | 1245.4107 | H+C-3sp | 1.103 | 1.103 | 1.103 |  | 0.0002083 | 1.724 | 2 | 0.00046183 |  | 75.41 | 75.5701 | 69.2894 |  | 0.8926 | 0.8926 | 0.8926 | 44: 0.0002083; 45: 1.724; 47: 34; 48: 30; 49: 26; 52: 38; 53: 34; 55: 153; 57: 126; 59: 111
Vloerput | Mini Canal Hybrid | Ja | standaard | MDCL.01409034/DNA | 14 | 90 | 15 | 34 | 1327.6387 | 114.1564 | 0.068421 | 111 | 26 | 61.6868 | 61.6868 | 26.5205 | 0.059285 | 153 | 34 | D06 | 676.5 | MDCL0.01409034/DNA |  | 676.5 |  | 1358.07 | 1327.6387 | 1245.4107 | H+C-3sp | 1.103 | 1.103 | 1.103 |  | 0.0002083 | 1.724 | 2 | 0.00046183 |  | 75.41 | 75.5701 | 69.2894 |  | 0.8926 | 0.8926 | 0.8926 | 44: 0.0002083; 45: 1.724; 47: 34; 48: 30; 49: 26; 52: 38; 53: 34; 55: 153; 57: 126; 59: 111
Vloerput | Mini Canal Hybrid | Ja | Jaga kleur | MDCL.01409034/DNCklr | 14 | 90 | 15 | 34 | 1327.6387 | 114.1564 | 0.068421 | 111 | 26 | 61.6868 | 61.6868 | 26.5205 | 0.059285 | 153 | 34 | D06 | 719 | MDCL0.01409034/DNC |  | 719 |  | 1358.07 | 1327.6387 | 1245.4107 | H+C-3sp | 1.103 | 1.103 | 1.103 |  | 0.0002083 | 1.724 | 2 | 0.00046183 |  | 75.41 | 75.5701 | 69.2894 |  | 0.8926 | 0.8926 | 0.8926 | 44: 0.0002083; 45: 1.724; 47: 34; 48: 30; 49: 26; 52: 38; 53: 34; 55: 153; 57: 126; 59: 111
Vloerput | Mini Canal Hybrid | Ja | standaard | MDCL.01409034/DON | 14 | 90 | 15 | 34 | 1327.6387 | 114.1564 | 0.068421 | 111 | 26 | 61.6868 | 61.6868 | 26.5205 | 0.059285 | 153 | 34 | D06 | 686.7 | MDCL0.01409034/DON |  | 686.7 |  | 1358.07 | 1327.6387 | 1245.4107 | H+C-3sp | 1.103 | 1.103 | 1.103 |  | 0.0002083 | 1.724 | 2 | 0.00046183 |  | 75.41 | 75.5701 | 69.2894 |  | 0.8926 | 0.8926 | 0.8926 | 44: 0.0002083; 45: 1.724; 47: 34; 48: 30; 49: 26; 52: 38; 53: 34; 55: 153; 57: 126; 59: 111
Vloerput | Mini Canal Hybrid | Ja | standaard | MDCL.01409034/DOV | 14 | 90 | 15 | 34 | 1327.6387 | 114.1564 | 0.068421 | 111 | 26 | 61.6868 | 61.6868 | 26.5205 | 0.059285 | 153 | 34 | D06 | 747.3 | MDCL0.01409034/DOV |  | 747.3 |  | 1358.07 | 1327.6387 | 1245.4107 | H+C-3sp | 1.103 | 1.103 | 1.103 |  | 0.0002083 | 1.724 | 2 | 0.00046183 |  | 75.41 | 75.5701 | 69.2894 |  | 0.8926 | 0.8926 | 0.8926 | 44: 0.0002083; 45: 1.724; 47: 34; 48: 30; 49: 26; 52: 38; 53: 34; 55: 153; 57: 126; 59: 111
Vloerput | Mini Canal Hybrid | Ja | standaard | MDCL.01409034/RBL | 14 | 90 | 15 | 34 | 1327.6387 | 114.1564 | 0.068421 | 111 | 26 | 61.6868 | 61.6868 | 26.5205 | 0.059285 | 153 | 34 | D06 | 688.1 | MDCL0.01409034/RBL |  | 688.1 |  | 1358.07 | 1327.6387 | 1245.4107 | H+C-3sp | 1.103 | 1.103 | 1.103 |  | 0.0002083 | 1.724 | 2 | 0.00046183 |  | 75.41 | 75.5701 | 69.2894 |  | 0.8926 | 0.8926 | 0.8926 | 44: 0.0002083; 45: 1.724; 47: 34; 48: 30; 49: 26; 52: 38; 53: 34; 55: 153; 57: 126; 59: 111
Vloerput | Mini Canal Hybrid | Ja | standaard | MDCL.01409034/RBN | 14 | 90 | 15 | 34 | 1327.6387 | 114.1564 | 0.068421 | 111 | 26 | 61.6868 | 61.6868 | 26.5205 | 0.059285 | 153 | 34 | D06 | 617.5 | MDCL0.01409034/RBN |  | 617.5 |  | 1358.07 | 1327.6387 | 1245.4107 | H+C-3sp | 1.103 | 1.103 | 1.103 |  | 0.0002083 | 1.724 | 2 | 0.00046183 |  | 75.41 | 75.5701 | 69.2894 |  | 0.8926 | 0.8926 | 0.8926 | 44: 0.0002083; 45: 1.724; 47: 34; 48: 30; 49: 26; 52: 38; 53: 34; 55: 153; 57: 126; 59: 111
Vloerput | Mini Canal Hybrid | Ja | standaard | MDCL.01409034/RBR | 14 | 90 | 15 | 34 | 1327.6387 | 114.1564 | 0.068421 | 111 | 26 | 61.6868 | 61.6868 | 26.5205 | 0.059285 | 153 | 34 | D06 | 688.1 | MDCL0.01409034/RBR |  | 688.1 |  | 1358.07 | 1327.6387 | 1245.4107 | H+C-3sp | 1.103 | 1.103 | 1.103 |  | 0.0002083 | 1.724 | 2 | 0.00046183 |  | 75.41 | 75.5701 | 69.2894 |  | 0.8926 | 0.8926 | 0.8926 | 44: 0.0002083; 45: 1.724; 47: 34; 48: 30; 49: 26; 52: 38; 53: 34; 55: 153; 57: 126; 59: 111
Vloerput | Mini Canal Hybrid | Ja | standaard | MDCL.01409034/RBV | 14 | 90 | 15 | 34 | 1327.6387 | 114.1564 | 0.068421 | 111 | 26 | 61.6868 | 61.6868 | 26.5205 | 0.059285 | 153 | 34 | D06 | 673.2 | MDCL0.01409034/RBV |  | 673.2 |  | 1358.07 | 1327.6387 | 1245.4107 | H+C-3sp | 1.103 | 1.103 | 1.103 |  | 0.0002083 | 1.724 | 2 | 0.00046183 |  | 75.41 | 75.5701 | 69.2894 |  | 0.8926 | 0.8926 | 0.8926 | 44: 0.0002083; 45: 1.724; 47: 34; 48: 30; 49: 26; 52: 38; 53: 34; 55: 153; 57: 126; 59: 111
Vloerput | Mini Canal Hybrid | Ja | standaard | MDCL.01409034/RDB | 14 | 90 | 15 | 34 | 1327.6387 | 114.1564 | 0.068421 | 111 | 26 | 61.6868 | 61.6868 | 26.5205 | 0.059285 | 153 | 34 | D06 | 688.1 | MDCL0.01409034/RDB |  | 688.1 |  | 1358.07 | 1327.6387 | 1245.4107 | H+C-3sp | 1.103 | 1.103 | 1.103 |  | 0.0002083 | 1.724 | 2 | 0.00046183 |  | 75.41 | 75.5701 | 69.2894 |  | 0.8926 | 0.8926 | 0.8926 | 44: 0.0002083; 45: 1.724; 47: 34; 48: 30; 49: 26; 52: 38; 53: 34; 55: 153; 57: 126; 59: 111
Vloerput | Mini Canal Hybrid | Ja | standaard | MDCL.01409034/RMN | 14 | 90 | 15 | 34 | 1327.6387 | 114.1564 | 0.068421 | 111 | 26 | 61.6868 | 61.6868 | 26.5205 | 0.059285 | 153 | 34 | D06 | 598.4 | MDCL0.01409034/RMN |  | 598.4 |  | 1358.07 | 1327.6387 | 1245.4107 | H+C-3sp | 1.103 | 1.103 | 1.103 |  | 0.0002083 | 1.724 | 2 | 0.00046183 |  | 75.41 | 75.5701 | 69.2894 |  | 0.8926 | 0.8926 | 0.8926 | 44: 0.0002083; 45: 1.724; 47: 34; 48: 30; 49: 26; 52: 38; 53: 34; 55: 153; 57: 126; 59: 111
Vloerput | Mini Canal Hybrid | Ja | standaard | MDCL.01409034/RMV | 14 | 90 | 15 | 34 | 1327.6387 | 114.1564 | 0.068421 | 111 | 26 | 61.6868 | 61.6868 | 26.5205 | 0.059285 | 153 | 34 | D06 | 642.8 | MDCL0.01409034/RMV |  | 642.8 |  | 1358.07 | 1327.6387 | 1245.4107 | H+C-3sp | 1.103 | 1.103 | 1.103 |  | 0.0002083 | 1.724 | 2 | 0.00046183 |  | 75.41 | 75.5701 | 69.2894 |  | 0.8926 | 0.8926 | 0.8926 | 44: 0.0002083; 45: 1.724; 47: 34; 48: 30; 49: 26; 52: 38; 53: 34; 55: 153; 57: 126; 59: 111
Vloerput | Mini Canal Hybrid | Ja | standaard | MDCL.01409034/RNA | 14 | 90 | 15 | 34 | 1327.6387 | 114.1564 | 0.068421 | 111 | 26 | 61.6868 | 61.6868 | 26.5205 | 0.059285 | 153 | 34 | D06 | 676.5 | MDCL0.01409034/RNA |  | 676.5 |  | 1358.07 | 1327.6387 | 1245.4107 | H+C-3sp | 1.103 | 1.103 | 1.103 |  | 0.0002083 | 1.724 | 2 | 0.00046183 |  | 75.41 | 75.5701 | 69.2894 |  | 0.8926 | 0.8926 | 0.8926 | 44: 0.0002083; 45: 1.724; 47: 34; 48: 30; 49: 26; 52: 38; 53: 34; 55: 153; 57: 126; 59: 111
Vloerput | Mini Canal Hybrid | Ja | standaard | MDCL.01409034/RON | 14 | 90 | 15 | 34 | 1327.6387 | 114.1564 | 0.068421 | 111 | 26 | 61.6868 | 61.6868 | 26.5205 | 0.059285 | 153 | 34 | D06 | 617.5 | MDCL0.01409034/RON |  | 617.5 |  | 1358.07 | 1327.6387 | 1245.4107 | H+C-3sp | 1.103 | 1.103 | 1.103 |  | 0.0002083 | 1.724 | 2 | 0.00046183 |  | 75.41 | 75.5701 | 69.2894 |  | 0.8926 | 0.8926 | 0.8926 | 44: 0.0002083; 45: 1.724; 47: 34; 48: 30; 49: 26; 52: 38; 53: 34; 55: 153; 57: 126; 59: 111
Vloerput | Mini Canal Hybrid | Ja | standaard | MDCL.01409034/ROV | 14 | 90 | 15 | 34 | 1327.6387 | 114.1564 | 0.068421 | 111 | 26 | 61.6868 | 61.6868 | 26.5205 | 0.059285 | 153 | 34 | D06 | 673.2 | MDCL0.01409034/ROV |  | 673.2 |  | 1358.07 | 1327.6387 | 1245.4107 | H+C-3sp | 1.103 | 1.103 | 1.103 |  | 0.0002083 | 1.724 | 2 | 0.00046183 |  | 75.41 | 75.5701 | 69.2894 |  | 0.8926 | 0.8926 | 0.8926 | 44: 0.0002083; 45: 1.724; 47: 34; 48: 30; 49: 26; 52: 38; 53: 34; 55: 153; 57: 126; 59: 111
Vloerput | Mini Canal Hybrid | Ja | standaard | MDCL.01409034/RSS | 14 | 90 | 15 | 34 | 1327.6387 | 114.1564 | 0.068421 | 111 | 26 | 61.6868 | 61.6868 | 26.5205 | 0.059285 | 153 | 34 | D06 | 1123.7 | MDCL0.01409034/RSS |  | 1123.7 |  | 1358.07 | 1327.6387 | 1245.4107 | H+C-3sp | 1.103 | 1.103 | 1.103 |  | 0.0002083 | 1.724 | 2 | 0.00046183 |  | 75.41 | 75.5701 | 69.2894 |  | 0.8926 | 0.8926 | 0.8926 | 44: 0.0002083; 45: 1.724; 47: 34; 48: 30; 49: 26; 52: 38; 53: 34; 55: 153; 57: 126; 59: 111
Vloerput | Mini Canal Hybrid | Ja | standaard | MDCL.01409034/SBL | 14 | 90 | 15 | 34 | 1327.6387 | 114.1564 | 0.068421 | 111 | 26 | 61.6868 | 61.6868 | 26.5205 | 0.059285 | 153 | 34 | D06 | 660.9 | MDCL0.01409034/SBL |  | 660.9 |  | 1358.07 | 1327.6387 | 1245.4107 | H+C-3sp | 1.103 | 1.103 | 1.103 |  | 0.0002083 | 1.724 | 2 | 0.00046183 |  | 75.41 | 75.5701 | 69.2894 |  | 0.8926 | 0.8926 | 0.8926 | 44: 0.0002083; 45: 1.724; 47: 34; 48: 30; 49: 26; 52: 38; 53: 34; 55: 153; 57: 126; 59: 111
Vloerput | Mini Canal Hybrid | Ja | standaard | MDCL.01409034/SBR | 14 | 90 | 15 | 34 | 1327.6387 | 114.1564 | 0.068421 | 111 | 26 | 61.6868 | 61.6868 | 26.5205 | 0.059285 | 153 | 34 | D06 | 660.9 | MDCL0.01409034/SBR |  | 660.9 |  | 1358.07 | 1327.6387 | 1245.4107 | H+C-3sp | 1.103 | 1.103 | 1.103 |  | 0.0002083 | 1.724 | 2 | 0.00046183 |  | 75.41 | 75.5701 | 69.2894 |  | 0.8926 | 0.8926 | 0.8926 | 44: 0.0002083; 45: 1.724; 47: 34; 48: 30; 49: 26; 52: 38; 53: 34; 55: 153; 57: 126; 59: 111
Vloerput | Mini Canal Hybrid | Ja | standaard | MDCL.01409034/SDB | 14 | 90 | 15 | 34 | 1327.6387 | 114.1564 | 0.068421 | 111 | 26 | 61.6868 | 61.6868 | 26.5205 | 0.059285 | 153 | 34 | D06 | 660.9 | MDCL0.01409034/SDB |  | 660.9 |  | 1358.07 | 1327.6387 | 1245.4107 | H+C-3sp | 1.103 | 1.103 | 1.103 |  | 0.0002083 | 1.724 | 2 | 0.00046183 |  | 75.41 | 75.5701 | 69.2894 |  | 0.8926 | 0.8926 | 0.8926 | 44: 0.0002083; 45: 1.724; 47: 34; 48: 30; 49: 26; 52: 38; 53: 34; 55: 153; 57: 126; 59: 111
Vloerput | Mini Canal Hybrid | Ja | standaard | MDCL.01409034/SNA | 14 | 90 | 15 | 34 | 1327.6387 | 114.1564 | 0.068421 | 111 | 26 | 61.6868 | 61.6868 | 26.5205 | 0.059285 | 153 | 34 | D06 | 632.3 | MDCL0.01409034/SNA |  | 632.3 |  | 1358.07 | 1327.6387 | 1245.4107 | H+C-3sp | 1.103 | 1.103 | 1.103 |  | 0.0002083 | 1.724 | 2 | 0.00046183 |  | 75.41 | 75.5701 | 69.2894 |  | 0.8926 | 0.8926 | 0.8926 | 44: 0.0002083; 45: 1.724; 47: 34; 48: 30; 49: 26; 52: 38; 53: 34; 55: 153; 57: 126; 59: 111
Vloerput | Mini Canal Hybrid | Ja | Jaga kleur | MDCL.01409034/SNCklr | 14 | 90 | 15 | 34 | 1327.6387 | 114.1564 | 0.068421 | 111 | 26 | 61.6868 | 61.6868 | 26.5205 | 0.059285 | 153 | 34 | D06 | 660.9 | MDCL0.01409034/SNC |  | 660.9 |  | 1358.07 | 1327.6387 | 1245.4107 | H+C-3sp | 1.103 | 1.103 | 1.103 |  | 0.0002083 | 1.724 | 2 | 0.00046183 |  | 75.41 | 75.5701 | 69.2894 |  | 0.8926 | 0.8926 | 0.8926 | 44: 0.0002083; 45: 1.724; 47: 34; 48: 30; 49: 26; 52: 38; 53: 34; 55: 153; 57: 126; 59: 111
Vloerput | Mini Canal Hybrid | Ja | standaard | MDCL.01409042/DBL | 14 | 90 | 20 | 42 | 1558.4465 | 134.0023 | 0.073819 | 111 | 26 | 55.8303 | 55.8303 | 24.0027 | 0.030375 | 153 | 34 | D06 | 746.4 | MDCL0.01409042/DBL |  | 746.4 |  | 1593.34 | 1558.4465 | 1466.6075 | H+C-3sp | 1.1 | 1.1 | 1.1 |  | 0.0001276 | 1.7219 | 2 | 0.00037661 |  | 64.103 | 64.1553 | 59.5168 |  | 0.614 | 0.614 | 0.614 | 44: 0.0001276; 45: 1.7219; 47: 34; 48: 30; 49: 26; 52: 38; 53: 34; 55: 153; 57: 126; 59: 111
Vloerput | Mini Canal Hybrid | Ja | standaard | MDCL.01409042/DBN | 14 | 90 | 20 | 42 | 1558.4465 | 134.0023 | 0.073819 | 111 | 26 | 55.8303 | 55.8303 | 24.0027 | 0.030375 | 153 | 34 | D06 | 742 | MDCL0.01409042/DBN |  | 742 |  | 1593.34 | 1558.4465 | 1466.6075 | H+C-3sp | 1.1 | 1.1 | 1.1 |  | 0.0001276 | 1.7219 | 2 | 0.00037661 |  | 64.103 | 64.1553 | 59.5168 |  | 0.614 | 0.614 | 0.614 | 44: 0.0001276; 45: 1.7219; 47: 34; 48: 30; 49: 26; 52: 38; 53: 34; 55: 153; 57: 126; 59: 111
Vloerput | Mini Canal Hybrid | Ja | standaard | MDCL.01409042/DBR | 14 | 90 | 20 | 42 | 1558.4465 | 134.0023 | 0.073819 | 111 | 26 | 55.8303 | 55.8303 | 24.0027 | 0.030375 | 153 | 34 | D06 | 746.4 | MDCL0.01409042/DBR |  | 746.4 |  | 1593.34 | 1558.4465 | 1466.6075 | H+C-3sp | 1.1 | 1.1 | 1.1 |  | 0.0001276 | 1.7219 | 2 | 0.00037661 |  | 64.103 | 64.1553 | 59.5168 |  | 0.614 | 0.614 | 0.614 | 44: 0.0001276; 45: 1.7219; 47: 34; 48: 30; 49: 26; 52: 38; 53: 34; 55: 153; 57: 126; 59: 111
Vloerput | Mini Canal Hybrid | Ja | standaard | MDCL.01409042/DBV | 14 | 90 | 20 | 42 | 1558.4465 | 134.0023 | 0.073819 | 111 | 26 | 55.8303 | 55.8303 | 24.0027 | 0.030375 | 153 | 34 | D06 | 819.7 | MDCL0.01409042/DBV |  | 819.7 |  | 1593.34 | 1558.4465 | 1466.6075 | H+C-3sp | 1.1 | 1.1 | 1.1 |  | 0.0001276 | 1.7219 | 2 | 0.00037661 |  | 64.103 | 64.1553 | 59.5168 |  | 0.614 | 0.614 | 0.614 | 44: 0.0001276; 45: 1.7219; 47: 34; 48: 30; 49: 26; 52: 38; 53: 34; 55: 153; 57: 126; 59: 111
Vloerput | Mini Canal Hybrid | Ja | standaard | MDCL.01409042/DDB | 14 | 90 | 20 | 42 | 1558.4465 | 134.0023 | 0.073819 | 111 | 26 | 55.8303 | 55.8303 | 24.0027 | 0.030375 | 153 | 34 | D06 | 746.4 | MDCL0.01409042/DDB |  | 746.4 |  | 1593.34 | 1558.4465 | 1466.6075 | H+C-3sp | 1.1 | 1.1 | 1.1 |  | 0.0001276 | 1.7219 | 2 | 0.00037661 |  | 64.103 | 64.1553 | 59.5168 |  | 0.614 | 0.614 | 0.614 | 44: 0.0001276; 45: 1.7219; 47: 34; 48: 30; 49: 26; 52: 38; 53: 34; 55: 153; 57: 126; 59: 111
Vloerput | Mini Canal Hybrid | Ja | standaard | MDCL.01409042/DMN | 14 | 90 | 20 | 42 | 1558.4465 | 134.0023 | 0.073819 | 111 | 26 | 55.8303 | 55.8303 | 24.0027 | 0.030375 | 153 | 34 | D06 | 742 | MDCL0.01409042/DMN |  | 742 |  | 1593.34 | 1558.4465 | 1466.6075 | H+C-3sp | 1.1 | 1.1 | 1.1 |  | 0.0001276 | 1.7219 | 2 | 0.00037661 |  | 64.103 | 64.1553 | 59.5168 |  | 0.614 | 0.614 | 0.614 | 44: 0.0001276; 45: 1.7219; 47: 34; 48: 30; 49: 26; 52: 38; 53: 34; 55: 153; 57: 126; 59: 111
Vloerput | Mini Canal Hybrid | Ja | standaard | MDCL.01409042/DMV | 14 | 90 | 20 | 42 | 1558.4465 | 134.0023 | 0.073819 | 111 | 26 | 55.8303 | 55.8303 | 24.0027 | 0.030375 | 153 | 34 | D06 | 819.7 | MDCL0.01409042/DMV |  | 819.7 |  | 1593.34 | 1558.4465 | 1466.6075 | H+C-3sp | 1.1 | 1.1 | 1.1 |  | 0.0001276 | 1.7219 | 2 | 0.00037661 |  | 64.103 | 64.1553 | 59.5168 |  | 0.614 | 0.614 | 0.614 | 44: 0.0001276; 45: 1.7219; 47: 34; 48: 30; 49: 26; 52: 38; 53: 34; 55: 153; 57: 126; 59: 111
Vloerput | Mini Canal Hybrid | Ja | standaard | MDCL.01409042/DNA | 14 | 90 | 20 | 42 | 1558.4465 | 134.0023 | 0.073819 | 111 | 26 | 55.8303 | 55.8303 | 24.0027 | 0.030375 | 153 | 34 | D06 | 725.1 | MDCL0.01409042/DNA |  | 725.1 |  | 1593.34 | 1558.4465 | 1466.6075 | H+C-3sp | 1.1 | 1.1 | 1.1 |  | 0.0001276 | 1.7219 | 2 | 0.00037661 |  | 64.103 | 64.1553 | 59.5168 |  | 0.614 | 0.614 | 0.614 | 44: 0.0001276; 45: 1.7219; 47: 34; 48: 30; 49: 26; 52: 38; 53: 34; 55: 153; 57: 126; 59: 111
Vloerput | Mini Canal Hybrid | Ja | Jaga kleur | MDCL.01409042/DNCklr | 14 | 90 | 20 | 42 | 1558.4465 | 134.0023 | 0.073819 | 111 | 26 | 55.8303 | 55.8303 | 24.0027 | 0.030375 | 153 | 34 | D06 | 770.9 | MDCL0.01409042/DNC |  | 770.9 |  | 1593.34 | 1558.4465 | 1466.6075 | H+C-3sp | 1.1 | 1.1 | 1.1 |  | 0.0001276 | 1.7219 | 2 | 0.00037661 |  | 64.103 | 64.1553 | 59.5168 |  | 0.614 | 0.614 | 0.614 | 44: 0.0001276; 45: 1.7219; 47: 34; 48: 30; 49: 26; 52: 38; 53: 34; 55: 153; 57: 126; 59: 111
Vloerput | Mini Canal Hybrid | Ja | standaard | MDCL.01409042/DON | 14 | 90 | 20 | 42 | 1558.4465 | 134.0023 | 0.073819 | 111 | 26 | 55.8303 | 55.8303 | 24.0027 | 0.030375 | 153 | 34 | D06 | 742 | MDCL0.01409042/DON |  | 742 |  | 1593.34 | 1558.4465 | 1466.6075 | H+C-3sp | 1.1 | 1.1 | 1.1 |  | 0.0001276 | 1.7219 | 2 | 0.00037661 |  | 64.103 | 64.1553 | 59.5168 |  | 0.614 | 0.614 | 0.614 | 44: 0.0001276; 45: 1.7219; 47: 34; 48: 30; 49: 26; 52: 38; 53: 34; 55: 153; 57: 126; 59: 111
Vloerput | Mini Canal Hybrid | Ja | standaard | MDCL.01409042/DOV | 14 | 90 | 20 | 42 | 1558.4465 | 134.0023 | 0.073819 | 111 | 26 | 55.8303 | 55.8303 | 24.0027 | 0.030375 | 153 | 34 | D06 | 819.7 | MDCL0.01409042/DOV |  | 819.7 |  | 1593.34 | 1558.4465 | 1466.6075 | H+C-3sp | 1.1 | 1.1 | 1.1 |  | 0.0001276 | 1.7219 | 2 | 0.00037661 |  | 64.103 | 64.1553 | 59.5168 |  | 0.614 | 0.614 | 0.614 | 44: 0.0001276; 45: 1.7219; 47: 34; 48: 30; 49: 26; 52: 38; 53: 34; 55: 153; 57: 126; 59: 111
Vloerput | Mini Canal Hybrid | Ja | standaard | MDCL.01409042/RBL | 14 | 90 | 20 | 42 | 1558.4465 | 134.0023 | 0.073819 | 111 | 26 | 55.8303 | 55.8303 | 24.0027 | 0.030375 | 153 | 34 | D06 | 746.4 | MDCL0.01409042/RBL |  | 746.4 |  | 1593.34 | 1558.4465 | 1466.6075 | H+C-3sp | 1.1 | 1.1 | 1.1 |  | 0.0001276 | 1.7219 | 2 | 0.00037661 |  | 64.103 | 64.1553 | 59.5168 |  | 0.614 | 0.614 | 0.614 | 44: 0.0001276; 45: 1.7219; 47: 34; 48: 30; 49: 26; 52: 38; 53: 34; 55: 153; 57: 126; 59: 111
Vloerput | Mini Canal Hybrid | Ja | standaard | MDCL.01409042/RBN | 14 | 90 | 20 | 42 | 1558.4465 | 134.0023 | 0.073819 | 111 | 26 | 55.8303 | 55.8303 | 24.0027 | 0.030375 | 153 | 34 | D06 | 664.6 | MDCL0.01409042/RBN |  | 664.6 |  | 1593.34 | 1558.4465 | 1466.6075 | H+C-3sp | 1.1 | 1.1 | 1.1 |  | 0.0001276 | 1.7219 | 2 | 0.00037661 |  | 64.103 | 64.1553 | 59.5168 |  | 0.614 | 0.614 | 0.614 | 44: 0.0001276; 45: 1.7219; 47: 34; 48: 30; 49: 26; 52: 38; 53: 34; 55: 153; 57: 126; 59: 111
Vloerput | Mini Canal Hybrid | Ja | standaard | MDCL.01409042/RBR | 14 | 90 | 20 | 42 | 1558.4465 | 134.0023 | 0.073819 | 111 | 26 | 55.8303 | 55.8303 | 24.0027 | 0.030375 | 153 | 34 | D06 | 746.4 | MDCL0.01409042/RBR |  | 746.4 |  | 1593.34 | 1558.4465 | 1466.6075 | H+C-3sp | 1.1 | 1.1 | 1.1 |  | 0.0001276 | 1.7219 | 2 | 0.00037661 |  | 64.103 | 64.1553 | 59.5168 |  | 0.614 | 0.614 | 0.614 | 44: 0.0001276; 45: 1.7219; 47: 34; 48: 30; 49: 26; 52: 38; 53: 34; 55: 153; 57: 126; 59: 111
Vloerput | Mini Canal Hybrid | Ja | standaard | MDCL.01409042/RBV | 14 | 90 | 20 | 42 | 1558.4465 | 134.0023 | 0.073819 | 111 | 26 | 55.8303 | 55.8303 | 24.0027 | 0.030375 | 153 | 34 | D06 | 733.6 | MDCL0.01409042/RBV |  | 733.6 |  | 1593.34 | 1558.4465 | 1466.6075 | H+C-3sp | 1.1 | 1.1 | 1.1 |  | 0.0001276 | 1.7219 | 2 | 0.00037661 |  | 64.103 | 64.1553 | 59.5168 |  | 0.614 | 0.614 | 0.614 | 44: 0.0001276; 45: 1.7219; 47: 34; 48: 30; 49: 26; 52: 38; 53: 34; 55: 153; 57: 126; 59: 111
Vloerput | Mini Canal Hybrid | Ja | standaard | MDCL.01409042/RDB | 14 | 90 | 20 | 42 | 1558.4465 | 134.0023 | 0.073819 | 111 | 26 | 55.8303 | 55.8303 | 24.0027 | 0.030375 | 153 | 34 | D06 | 746.4 | MDCL0.01409042/RDB |  | 746.4 |  | 1593.34 | 1558.4465 | 1466.6075 | H+C-3sp | 1.1 | 1.1 | 1.1 |  | 0.0001276 | 1.7219 | 2 | 0.00037661 |  | 64.103 | 64.1553 | 59.5168 |  | 0.614 | 0.614 | 0.614 | 44: 0.0001276; 45: 1.7219; 47: 34; 48: 30; 49: 26; 52: 38; 53: 34; 55: 153; 57: 126; 59: 111
Vloerput | Mini Canal Hybrid | Ja | standaard | MDCL.01409042/RMN | 14 | 90 | 20 | 42 | 1558.4465 | 134.0023 | 0.073819 | 111 | 26 | 55.8303 | 55.8303 | 24.0027 | 0.030375 | 153 | 34 | D06 | 640.8 | MDCL0.01409042/RMN |  | 640.8 |  | 1593.34 | 1558.4465 | 1466.6075 | H+C-3sp | 1.1 | 1.1 | 1.1 |  | 0.0001276 | 1.7219 | 2 | 0.00037661 |  | 64.103 | 64.1553 | 59.5168 |  | 0.614 | 0.614 | 0.614 | 44: 0.0001276; 45: 1.7219; 47: 34; 48: 30; 49: 26; 52: 38; 53: 34; 55: 153; 57: 126; 59: 111
Vloerput | Mini Canal Hybrid | Ja | standaard | MDCL.01409042/RMV | 14 | 90 | 20 | 42 | 1558.4465 | 134.0023 | 0.073819 | 111 | 26 | 55.8303 | 55.8303 | 24.0027 | 0.030375 | 153 | 34 | D06 | 696 | MDCL0.01409042/RMV |  | 696 |  | 1593.34 | 1558.4465 | 1466.6075 | H+C-3sp | 1.1 | 1.1 | 1.1 |  | 0.0001276 | 1.7219 | 2 | 0.00037661 |  | 64.103 | 64.1553 | 59.5168 |  | 0.614 | 0.614 | 0.614 | 44: 0.0001276; 45: 1.7219; 47: 34; 48: 30; 49: 26; 52: 38; 53: 34; 55: 153; 57: 126; 59: 111
Vloerput | Mini Canal Hybrid | Ja | standaard | MDCL.01409042/RNA | 14 | 90 | 20 | 42 | 1558.4465 | 134.0023 | 0.073819 | 111 | 26 | 55.8303 | 55.8303 | 24.0027 | 0.030375 | 153 | 34 | D06 | 725.1 | MDCL0.01409042/RNA |  | 725.1 |  | 1593.34 | 1558.4465 | 1466.6075 | H+C-3sp | 1.1 | 1.1 | 1.1 |  | 0.0001276 | 1.7219 | 2 | 0.00037661 |  | 64.103 | 64.1553 | 59.5168 |  | 0.614 | 0.614 | 0.614 | 44: 0.0001276; 45: 1.7219; 47: 34; 48: 30; 49: 26; 52: 38; 53: 34; 55: 153; 57: 126; 59: 111
Vloerput | Mini Canal Hybrid | Ja | standaard | MDCL.01409042/RON | 14 | 90 | 20 | 42 | 1558.4465 | 134.0023 | 0.073819 | 111 | 26 | 55.8303 | 55.8303 | 24.0027 | 0.030375 | 153 | 34 | D06 | 664.6 | MDCL0.01409042/RON |  | 664.6 |  | 1593.34 | 1558.4465 | 1466.6075 | H+C-3sp | 1.1 | 1.1 | 1.1 |  | 0.0001276 | 1.7219 | 2 | 0.00037661 |  | 64.103 | 64.1553 | 59.5168 |  | 0.614 | 0.614 | 0.614 | 44: 0.0001276; 45: 1.7219; 47: 34; 48: 30; 49: 26; 52: 38; 53: 34; 55: 153; 57: 126; 59: 111
Vloerput | Mini Canal Hybrid | Ja | standaard | MDCL.01409042/ROV | 14 | 90 | 20 | 42 | 1558.4465 | 134.0023 | 0.073819 | 111 | 26 | 55.8303 | 55.8303 | 24.0027 | 0.030375 | 153 | 34 | D06 | 733.6 | MDCL0.01409042/ROV |  | 733.6 |  | 1593.34 | 1558.4465 | 1466.6075 | H+C-3sp | 1.1 | 1.1 | 1.1 |  | 0.0001276 | 1.7219 | 2 | 0.00037661 |  | 64.103 | 64.1553 | 59.5168 |  | 0.614 | 0.614 | 0.614 | 44: 0.0001276; 45: 1.7219; 47: 34; 48: 30; 49: 26; 52: 38; 53: 34; 55: 153; 57: 126; 59: 111
Vloerput | Mini Canal Hybrid | Ja | standaard | MDCL.01409042/RSS | 14 | 90 | 20 | 42 | 1558.4465 | 134.0023 | 0.073819 | 111 | 26 | 55.8303 | 55.8303 | 24.0027 | 0.030375 | 153 | 34 | D06 | 1345.8 | MDCL0.01409042/RSS |  | 1345.8 |  | 1593.34 | 1558.4465 | 1466.6075 | H+C-3sp | 1.1 | 1.1 | 1.1 |  | 0.0001276 | 1.7219 | 2 | 0.00037661 |  | 64.103 | 64.1553 | 59.5168 |  | 0.614 | 0.614 | 0.614 | 44: 0.0001276; 45: 1.7219; 47: 34; 48: 30; 49: 26; 52: 38; 53: 34; 55: 153; 57: 126; 59: 111
Vloerput | Mini Canal Hybrid | Ja | standaard | MDCL.01409042/SBL | 14 | 90 | 20 | 42 | 1558.4465 | 134.0023 | 0.073819 | 111 | 26 | 55.8303 | 55.8303 | 24.0027 | 0.030375 | 153 | 34 | D06 | 723.7 | MDCL0.01409042/SBL |  | 723.7 |  | 1593.34 | 1558.4465 | 1466.6075 | H+C-3sp | 1.1 | 1.1 | 1.1 |  | 0.0001276 | 1.7219 | 2 | 0.00037661 |  | 64.103 | 64.1553 | 59.5168 |  | 0.614 | 0.614 | 0.614 | 44: 0.0001276; 45: 1.7219; 47: 34; 48: 30; 49: 26; 52: 38; 53: 34; 55: 153; 57: 126; 59: 111
Vloerput | Mini Canal Hybrid | Ja | standaard | MDCL.01409042/SBR | 14 | 90 | 20 | 42 | 1558.4465 | 134.0023 | 0.073819 | 111 | 26 | 55.8303 | 55.8303 | 24.0027 | 0.030375 | 153 | 34 | D06 | 723.7 | MDCL0.01409042/SBR |  | 723.7 |  | 1593.34 | 1558.4465 | 1466.6075 | H+C-3sp | 1.1 | 1.1 | 1.1 |  | 0.0001276 | 1.7219 | 2 | 0.00037661 |  | 64.103 | 64.1553 | 59.5168 |  | 0.614 | 0.614 | 0.614 | 44: 0.0001276; 45: 1.7219; 47: 34; 48: 30; 49: 26; 52: 38; 53: 34; 55: 153; 57: 126; 59: 111
Vloerput | Mini Canal Hybrid | Ja | standaard | MDCL.01409042/SDB | 14 | 90 | 20 | 42 | 1558.4465 | 134.0023 | 0.073819 | 111 | 26 | 55.8303 | 55.8303 | 24.0027 | 0.030375 | 153 | 34 | D06 | 723.7 | MDCL0.01409042/SDB |  | 723.7 |  | 1593.34 | 1558.4465 | 1466.6075 | H+C-3sp | 1.1 | 1.1 | 1.1 |  | 0.0001276 | 1.7219 | 2 | 0.00037661 |  | 64.103 | 64.1553 | 59.5168 |  | 0.614 | 0.614 | 0.614 | 44: 0.0001276; 45: 1.7219; 47: 34; 48: 30; 49: 26; 52: 38; 53: 34; 55: 153; 57: 126; 59: 111
Vloerput | Mini Canal Hybrid | Ja | standaard | MDCL.01409042/SNA | 14 | 90 | 20 | 42 | 1558.4465 | 134.0023 | 0.073819 | 111 | 26 | 55.8303 | 55.8303 | 24.0027 | 0.030375 | 153 | 34 | D06 | 690.7 | MDCL0.01409042/SNA |  | 690.7 |  | 1593.34 | 1558.4465 | 1466.6075 | H+C-3sp | 1.1 | 1.1 | 1.1 |  | 0.0001276 | 1.7219 | 2 | 0.00037661 |  | 64.103 | 64.1553 | 59.5168 |  | 0.614 | 0.614 | 0.614 | 44: 0.0001276; 45: 1.7219; 47: 34; 48: 30; 49: 26; 52: 38; 53: 34; 55: 153; 57: 126; 59: 111
Vloerput | Mini Canal Hybrid | Ja | Jaga kleur | MDCL.01409042/SNCklr | 14 | 90 | 20 | 42 | 1558.4465 | 134.0023 | 0.073819 | 111 | 26 | 55.8303 | 55.8303 | 24.0027 | 0.030375 | 153 | 34 | D06 | 726.2 | MDCL0.01409042/SNC |  | 726.2 |  | 1593.34 | 1558.4465 | 1466.6075 | H+C-3sp | 1.1 | 1.1 | 1.1 |  | 0.0001276 | 1.7219 | 2 | 0.00037661 |  | 64.103 | 64.1553 | 59.5168 |  | 0.614 | 0.614 | 0.614 | 44: 0.0001276; 45: 1.7219; 47: 34; 48: 30; 49: 26; 52: 38; 53: 34; 55: 153; 57: 126; 59: 111
Vloerput | Mini Canal Hybrid | Ja | standaard | MDCL.01410026/DBL | 14 | 100 | 10 | 26 | 1471.0156 | 126.4846 | 0.083635 | 166 | 26 | 78.3735 | 78.3735 | 33.6945 | 0.17717 | 230 | 35.7 | D06 | 714.6 | MDCL0.01410026/DBL |  | 714.6 |  | 1533.5 | 1471.0156 | 1374.7361 | H+C-3sp | 1.125 | 1.125 | 1.125 |  | 0.0003969 | 1.7346 | 2 | 0.00036735 |  | 96.597 | 97.4976 | 92.3051 |  | 0.929 | 0.929 | 0.929 | 44: 0.0003969; 45: 1.7346; 47: 35.7; 48: 30; 49: 26; 52: 38; 53: 34; 55: 230; 57: 190; 59: 166
Vloerput | Mini Canal Hybrid | Ja | standaard | MDCL.01410026/DBN | 14 | 100 | 10 | 26 | 1471.0156 | 126.4846 | 0.083635 | 166 | 26 | 78.3735 | 78.3735 | 33.6945 | 0.17717 | 230 | 35.7 | D06 | 734.5 | MDCL0.01410026/DBN |  | 734.5 |  | 1533.5 | 1471.0156 | 1374.7361 | H+C-3sp | 1.125 | 1.125 | 1.125 |  | 0.0003969 | 1.7346 | 2 | 0.00036735 |  | 96.597 | 97.4976 | 92.3051 |  | 0.929 | 0.929 | 0.929 | 44: 0.0003969; 45: 1.7346; 47: 35.7; 48: 30; 49: 26; 52: 38; 53: 34; 55: 230; 57: 190; 59: 166
Vloerput | Mini Canal Hybrid | Ja | standaard | MDCL.01410026/DBR | 14 | 100 | 10 | 26 | 1471.0156 | 126.4846 | 0.083635 | 166 | 26 | 78.3735 | 78.3735 | 33.6945 | 0.17717 | 230 | 35.7 | D06 | 714.6 | MDCL0.01410026/DBR |  | 714.6 |  | 1533.5 | 1471.0156 | 1374.7361 | H+C-3sp | 1.125 | 1.125 | 1.125 |  | 0.0003969 | 1.7346 | 2 | 0.00036735 |  | 96.597 | 97.4976 | 92.3051 |  | 0.929 | 0.929 | 0.929 | 44: 0.0003969; 45: 1.7346; 47: 35.7; 48: 30; 49: 26; 52: 38; 53: 34; 55: 230; 57: 190; 59: 166
Vloerput | Mini Canal Hybrid | Ja | standaard | MDCL.01410026/DBV | 14 | 100 | 10 | 26 | 1471.0156 | 126.4846 | 0.083635 | 166 | 26 | 78.3735 | 78.3735 | 33.6945 | 0.17717 | 230 | 35.7 | D06 | 782.5 | MDCL0.01410026/DBV |  | 782.5 |  | 1533.5 | 1471.0156 | 1374.7361 | H+C-3sp | 1.125 | 1.125 | 1.125 |  | 0.0003969 | 1.7346 | 2 | 0.00036735 |  | 96.597 | 97.4976 | 92.3051 |  | 0.929 | 0.929 | 0.929 | 44: 0.0003969; 45: 1.7346; 47: 35.7; 48: 30; 49: 26; 52: 38; 53: 34; 55: 230; 57: 190; 59: 166
Vloerput | Mini Canal Hybrid | Ja | standaard | MDCL.01410026/DDB | 14 | 100 | 10 | 26 | 1471.0156 | 126.4846 | 0.083635 | 166 | 26 | 78.3735 | 78.3735 | 33.6945 | 0.17717 | 230 | 35.7 | D06 | 714.6 | MDCL0.01410026/DDB |  | 714.6 |  | 1533.5 | 1471.0156 | 1374.7361 | H+C-3sp | 1.125 | 1.125 | 1.125 |  | 0.0003969 | 1.7346 | 2 | 0.00036735 |  | 96.597 | 97.4976 | 92.3051 |  | 0.929 | 0.929 | 0.929 | 44: 0.0003969; 45: 1.7346; 47: 35.7; 48: 30; 49: 26; 52: 38; 53: 34; 55: 230; 57: 190; 59: 166
Vloerput | Mini Canal Hybrid | Ja | standaard | MDCL.01410026/DMN | 14 | 100 | 10 | 26 | 1471.0156 | 126.4846 | 0.083635 | 166 | 26 | 78.3735 | 78.3735 | 33.6945 | 0.17717 | 230 | 35.7 | D06 | 734.5 | MDCL0.01410026/DMN |  | 734.5 |  | 1533.5 | 1471.0156 | 1374.7361 | H+C-3sp | 1.125 | 1.125 | 1.125 |  | 0.0003969 | 1.7346 | 2 | 0.00036735 |  | 96.597 | 97.4976 | 92.3051 |  | 0.929 | 0.929 | 0.929 | 44: 0.0003969; 45: 1.7346; 47: 35.7; 48: 30; 49: 26; 52: 38; 53: 34; 55: 230; 57: 190; 59: 166
Vloerput | Mini Canal Hybrid | Ja | standaard | MDCL.01410026/DMV | 14 | 100 | 10 | 26 | 1471.0156 | 126.4846 | 0.083635 | 166 | 26 | 78.3735 | 78.3735 | 33.6945 | 0.17717 | 230 | 35.7 | D06 | 782.5 | MDCL0.01410026/DMV |  | 782.5 |  | 1533.5 | 1471.0156 | 1374.7361 | H+C-3sp | 1.125 | 1.125 | 1.125 |  | 0.0003969 | 1.7346 | 2 | 0.00036735 |  | 96.597 | 97.4976 | 92.3051 |  | 0.929 | 0.929 | 0.929 | 44: 0.0003969; 45: 1.7346; 47: 35.7; 48: 30; 49: 26; 52: 38; 53: 34; 55: 230; 57: 190; 59: 166
Vloerput | Mini Canal Hybrid | Ja | standaard | MDCL.01410026/DNA | 14 | 100 | 10 | 26 | 1471.0156 | 126.4846 | 0.083635 | 166 | 26 | 78.3735 | 78.3735 | 33.6945 | 0.17717 | 230 | 35.7 | D06 | 704.6 | MDCL0.01410026/DNA |  | 704.6 |  | 1533.5 | 1471.0156 | 1374.7361 | H+C-3sp | 1.125 | 1.125 | 1.125 |  | 0.0003969 | 1.7346 | 2 | 0.00036735 |  | 96.597 | 97.4976 | 92.3051 |  | 0.929 | 0.929 | 0.929 | 44: 0.0003969; 45: 1.7346; 47: 35.7; 48: 30; 49: 26; 52: 38; 53: 34; 55: 230; 57: 190; 59: 166
Vloerput | Mini Canal Hybrid | Ja | Jaga kleur | MDCL.01410026/DNCklr | 14 | 100 | 10 | 26 | 1471.0156 | 126.4846 | 0.083635 | 166 | 26 | 78.3735 | 78.3735 | 33.6945 | 0.17717 | 230 | 35.7 | D06 | 739.3 | MDCL0.01410026/DNC |  | 739.3 |  | 1533.5 | 1471.0156 | 1374.7361 | H+C-3sp | 1.125 | 1.125 | 1.125 |  | 0.0003969 | 1.7346 | 2 | 0.00036735 |  | 96.597 | 97.4976 | 92.3051 |  | 0.929 | 0.929 | 0.929 | 44: 0.0003969; 45: 1.7346; 47: 35.7; 48: 30; 49: 26; 52: 38; 53: 34; 55: 230; 57: 190; 59: 166
Vloerput | Mini Canal Hybrid | Ja | standaard | MDCL.01410026/DON | 14 | 100 | 10 | 26 | 1471.0156 | 126.4846 | 0.083635 | 166 | 26 | 78.3735 | 78.3735 | 33.6945 | 0.17717 | 230 | 35.7 | D06 | 734.5 | MDCL0.01410026/DON |  | 734.5 |  | 1533.5 | 1471.0156 | 1374.7361 | H+C-3sp | 1.125 | 1.125 | 1.125 |  | 0.0003969 | 1.7346 | 2 | 0.00036735 |  | 96.597 | 97.4976 | 92.3051 |  | 0.929 | 0.929 | 0.929 | 44: 0.0003969; 45: 1.7346; 47: 35.7; 48: 30; 49: 26; 52: 38; 53: 34; 55: 230; 57: 190; 59: 166
Vloerput | Mini Canal Hybrid | Ja | standaard | MDCL.01410026/DOV | 14 | 100 | 10 | 26 | 1471.0156 | 126.4846 | 0.083635 | 166 | 26 | 78.3735 | 78.3735 | 33.6945 | 0.17717 | 230 | 35.7 | D06 | 782.5 | MDCL0.01410026/DOV |  | 782.5 |  | 1533.5 | 1471.0156 | 1374.7361 | H+C-3sp | 1.125 | 1.125 | 1.125 |  | 0.0003969 | 1.7346 | 2 | 0.00036735 |  | 96.597 | 97.4976 | 92.3051 |  | 0.929 | 0.929 | 0.929 | 44: 0.0003969; 45: 1.7346; 47: 35.7; 48: 30; 49: 26; 52: 38; 53: 34; 55: 230; 57: 190; 59: 166
Vloerput | Mini Canal Hybrid | Ja | standaard | MDCL.01410026/RBL | 14 | 100 | 10 | 26 | 1471.0156 | 126.4846 | 0.083635 | 166 | 26 | 78.3735 | 78.3735 | 33.6945 | 0.17717 | 230 | 35.7 | D06 | 714.6 | MDCL0.01410026/RBL |  | 714.6 |  | 1533.5 | 1471.0156 | 1374.7361 | H+C-3sp | 1.125 | 1.125 | 1.125 |  | 0.0003969 | 1.7346 | 2 | 0.00036735 |  | 96.597 | 97.4976 | 92.3051 |  | 0.929 | 0.929 | 0.929 | 44: 0.0003969; 45: 1.7346; 47: 35.7; 48: 30; 49: 26; 52: 38; 53: 34; 55: 230; 57: 190; 59: 166
Vloerput | Mini Canal Hybrid | Ja | standaard | MDCL.01410026/RBN | 14 | 100 | 10 | 26 | 1471.0156 | 126.4846 | 0.083635 | 166 | 26 | 78.3735 | 78.3735 | 33.6945 | 0.17717 | 230 | 35.7 | D06 | 668.5 | MDCL0.01410026/RBN |  | 668.5 |  | 1533.5 | 1471.0156 | 1374.7361 | H+C-3sp | 1.125 | 1.125 | 1.125 |  | 0.0003969 | 1.7346 | 2 | 0.00036735 |  | 96.597 | 97.4976 | 92.3051 |  | 0.929 | 0.929 | 0.929 | 44: 0.0003969; 45: 1.7346; 47: 35.7; 48: 30; 49: 26; 52: 38; 53: 34; 55: 230; 57: 190; 59: 166
Vloerput | Mini Canal Hybrid | Ja | standaard | MDCL.01410026/RBR | 14 | 100 | 10 | 26 | 1471.0156 | 126.4846 | 0.083635 | 166 | 26 | 78.3735 | 78.3735 | 33.6945 | 0.17717 | 230 | 35.7 | D06 | 714.6 | MDCL0.01410026/RBR |  | 714.6 |  | 1533.5 | 1471.0156 | 1374.7361 | H+C-3sp | 1.125 | 1.125 | 1.125 |  | 0.0003969 | 1.7346 | 2 | 0.00036735 |  | 96.597 | 97.4976 | 92.3051 |  | 0.929 | 0.929 | 0.929 | 44: 0.0003969; 45: 1.7346; 47: 35.7; 48: 30; 49: 26; 52: 38; 53: 34; 55: 230; 57: 190; 59: 166
Vloerput | Mini Canal Hybrid | Ja | standaard | MDCL.01410026/RBV | 14 | 100 | 10 | 26 | 1471.0156 | 126.4846 | 0.083635 | 166 | 26 | 78.3735 | 78.3735 | 33.6945 | 0.17717 | 230 | 35.7 | D06 | 715 | MDCL0.01410026/RBV |  | 715 |  | 1533.5 | 1471.0156 | 1374.7361 | H+C-3sp | 1.125 | 1.125 | 1.125 |  | 0.0003969 | 1.7346 | 2 | 0.00036735 |  | 96.597 | 97.4976 | 92.3051 |  | 0.929 | 0.929 | 0.929 | 44: 0.0003969; 45: 1.7346; 47: 35.7; 48: 30; 49: 26; 52: 38; 53: 34; 55: 230; 57: 190; 59: 166
Vloerput | Mini Canal Hybrid | Ja | standaard | MDCL.01410026/RDB | 14 | 100 | 10 | 26 | 1471.0156 | 126.4846 | 0.083635 | 166 | 26 | 78.3735 | 78.3735 | 33.6945 | 0.17717 | 230 | 35.7 | D06 | 714.6 | MDCL0.01410026/RDB |  | 714.6 |  | 1533.5 | 1471.0156 | 1374.7361 | H+C-3sp | 1.125 | 1.125 | 1.125 |  | 0.0003969 | 1.7346 | 2 | 0.00036735 |  | 96.597 | 97.4976 | 92.3051 |  | 0.929 | 0.929 | 0.929 | 44: 0.0003969; 45: 1.7346; 47: 35.7; 48: 30; 49: 26; 52: 38; 53: 34; 55: 230; 57: 190; 59: 166
Vloerput | Mini Canal Hybrid | Ja | standaard | MDCL.01410026/RMN | 14 | 100 | 10 | 26 | 1471.0156 | 126.4846 | 0.083635 | 166 | 26 | 78.3735 | 78.3735 | 33.6945 | 0.17717 | 230 | 35.7 | D06 | 651.8 | MDCL0.01410026/RMN |  | 651.8 |  | 1533.5 | 1471.0156 | 1374.7361 | H+C-3sp | 1.125 | 1.125 | 1.125 |  | 0.0003969 | 1.7346 | 2 | 0.00036735 |  | 96.597 | 97.4976 | 92.3051 |  | 0.929 | 0.929 | 0.929 | 44: 0.0003969; 45: 1.7346; 47: 35.7; 48: 30; 49: 26; 52: 38; 53: 34; 55: 230; 57: 190; 59: 166
Vloerput | Mini Canal Hybrid | Ja | standaard | MDCL.01410026/RMV | 14 | 100 | 10 | 26 | 1471.0156 | 126.4846 | 0.083635 | 166 | 26 | 78.3735 | 78.3735 | 33.6945 | 0.17717 | 230 | 35.7 | D06 | 698.4 | MDCL0.01410026/RMV |  | 698.4 |  | 1533.5 | 1471.0156 | 1374.7361 | H+C-3sp | 1.125 | 1.125 | 1.125 |  | 0.0003969 | 1.7346 | 2 | 0.00036735 |  | 96.597 | 97.4976 | 92.3051 |  | 0.929 | 0.929 | 0.929 | 44: 0.0003969; 45: 1.7346; 47: 35.7; 48: 30; 49: 26; 52: 38; 53: 34; 55: 230; 57: 190; 59: 166
Vloerput | Mini Canal Hybrid | Ja | standaard | MDCL.01410026/RNA | 14 | 100 | 10 | 26 | 1471.0156 | 126.4846 | 0.083635 | 166 | 26 | 78.3735 | 78.3735 | 33.6945 | 0.17717 | 230 | 35.7 | D06 | 704.6 | MDCL0.01410026/RNA |  | 704.6 |  | 1533.5 | 1471.0156 | 1374.7361 | H+C-3sp | 1.125 | 1.125 | 1.125 |  | 0.0003969 | 1.7346 | 2 | 0.00036735 |  | 96.597 | 97.4976 | 92.3051 |  | 0.929 | 0.929 | 0.929 | 44: 0.0003969; 45: 1.7346; 47: 35.7; 48: 30; 49: 26; 52: 38; 53: 34; 55: 230; 57: 190; 59: 166
Vloerput | Mini Canal Hybrid | Ja | standaard | MDCL.01410026/RON | 14 | 100 | 10 | 26 | 1471.0156 | 126.4846 | 0.083635 | 166 | 26 | 78.3735 | 78.3735 | 33.6945 | 0.17717 | 230 | 35.7 | D06 | 668.5 | MDCL0.01410026/RON |  | 668.5 |  | 1533.5 | 1471.0156 | 1374.7361 | H+C-3sp | 1.125 | 1.125 | 1.125 |  | 0.0003969 | 1.7346 | 2 | 0.00036735 |  | 96.597 | 97.4976 | 92.3051 |  | 0.929 | 0.929 | 0.929 | 44: 0.0003969; 45: 1.7346; 47: 35.7; 48: 30; 49: 26; 52: 38; 53: 34; 55: 230; 57: 190; 59: 166
Vloerput | Mini Canal Hybrid | Ja | standaard | MDCL.01410026/ROV | 14 | 100 | 10 | 26 | 1471.0156 | 126.4846 | 0.083635 | 166 | 26 | 78.3735 | 78.3735 | 33.6945 | 0.17717 | 230 | 35.7 | D06 | 715 | MDCL0.01410026/ROV |  | 715 |  | 1533.5 | 1471.0156 | 1374.7361 | H+C-3sp | 1.125 | 1.125 | 1.125 |  | 0.0003969 | 1.7346 | 2 | 0.00036735 |  | 96.597 | 97.4976 | 92.3051 |  | 0.929 | 0.929 | 0.929 | 44: 0.0003969; 45: 1.7346; 47: 35.7; 48: 30; 49: 26; 52: 38; 53: 34; 55: 230; 57: 190; 59: 166
Vloerput | Mini Canal Hybrid | Ja | standaard | MDCL.01410026/RSS | 14 | 100 | 10 | 26 | 1471.0156 | 126.4846 | 0.083635 | 166 | 26 | 78.3735 | 78.3735 | 33.6945 | 0.17717 | 230 | 35.7 | D06 | 1115.7 | MDCL0.01410026/RSS |  | 1115.7 |  | 1533.5 | 1471.0156 | 1374.7361 | H+C-3sp | 1.125 | 1.125 | 1.125 |  | 0.0003969 | 1.7346 | 2 | 0.00036735 |  | 96.597 | 97.4976 | 92.3051 |  | 0.929 | 0.929 | 0.929 | 44: 0.0003969; 45: 1.7346; 47: 35.7; 48: 30; 49: 26; 52: 38; 53: 34; 55: 230; 57: 190; 59: 166
Vloerput | Mini Canal Hybrid | Ja | standaard | MDCL.01410026/SBL | 14 | 100 | 10 | 26 | 1471.0156 | 126.4846 | 0.083635 | 166 | 26 | 78.3735 | 78.3735 | 33.6945 | 0.17717 | 230 | 35.7 | D06 | 695.3 | MDCL0.01410026/SBL |  | 695.3 |  | 1533.5 | 1471.0156 | 1374.7361 | H+C-3sp | 1.125 | 1.125 | 1.125 |  | 0.0003969 | 1.7346 | 2 | 0.00036735 |  | 96.597 | 97.4976 | 92.3051 |  | 0.929 | 0.929 | 0.929 | 44: 0.0003969; 45: 1.7346; 47: 35.7; 48: 30; 49: 26; 52: 38; 53: 34; 55: 230; 57: 190; 59: 166
Vloerput | Mini Canal Hybrid | Ja | standaard | MDCL.01410026/SBR | 14 | 100 | 10 | 26 | 1471.0156 | 126.4846 | 0.083635 | 166 | 26 | 78.3735 | 78.3735 | 33.6945 | 0.17717 | 230 | 35.7 | D06 | 695.3 | MDCL0.01410026/SBR |  | 695.3 |  | 1533.5 | 1471.0156 | 1374.7361 | H+C-3sp | 1.125 | 1.125 | 1.125 |  | 0.0003969 | 1.7346 | 2 | 0.00036735 |  | 96.597 | 97.4976 | 92.3051 |  | 0.929 | 0.929 | 0.929 | 44: 0.0003969; 45: 1.7346; 47: 35.7; 48: 30; 49: 26; 52: 38; 53: 34; 55: 230; 57: 190; 59: 166
Vloerput | Mini Canal Hybrid | Ja | standaard | MDCL.01410026/SDB | 14 | 100 | 10 | 26 | 1471.0156 | 126.4846 | 0.083635 | 166 | 26 | 78.3735 | 78.3735 | 33.6945 | 0.17717 | 230 | 35.7 | D06 | 695.3 | MDCL0.01410026/SDB |  | 695.3 |  | 1533.5 | 1471.0156 | 1374.7361 | H+C-3sp | 1.125 | 1.125 | 1.125 |  | 0.0003969 | 1.7346 | 2 | 0.00036735 |  | 96.597 | 97.4976 | 92.3051 |  | 0.929 | 0.929 | 0.929 | 44: 0.0003969; 45: 1.7346; 47: 35.7; 48: 30; 49: 26; 52: 38; 53: 34; 55: 230; 57: 190; 59: 166
Vloerput | Mini Canal Hybrid | Ja | standaard | MDCL.01410026/SNA | 14 | 100 | 10 | 26 | 1471.0156 | 126.4846 | 0.083635 | 166 | 26 | 78.3735 | 78.3735 | 33.6945 | 0.17717 | 230 | 35.7 | D06 | 675.4 | MDCL0.01410026/SNA |  | 675.4 |  | 1533.5 | 1471.0156 | 1374.7361 | H+C-3sp | 1.125 | 1.125 | 1.125 |  | 0.0003969 | 1.7346 | 2 | 0.00036735 |  | 96.597 | 97.4976 | 92.3051 |  | 0.929 | 0.929 | 0.929 | 44: 0.0003969; 45: 1.7346; 47: 35.7; 48: 30; 49: 26; 52: 38; 53: 34; 55: 230; 57: 190; 59: 166
Vloerput | Mini Canal Hybrid | Ja | Jaga kleur | MDCL.01410026/SNCklr | 14 | 100 | 10 | 26 | 1471.0156 | 126.4846 | 0.083635 | 166 | 26 | 78.3735 | 78.3735 | 33.6945 | 0.17717 | 230 | 35.7 | D06 | 699.4 | MDCL0.01410026/SNC |  | 699.4 |  | 1533.5 | 1471.0156 | 1374.7361 | H+C-3sp | 1.125 | 1.125 | 1.125 |  | 0.0003969 | 1.7346 | 2 | 0.00036735 |  | 96.597 | 97.4976 | 92.3051 |  | 0.929 | 0.929 | 0.929 | 44: 0.0003969; 45: 1.7346; 47: 35.7; 48: 30; 49: 26; 52: 38; 53: 34; 55: 230; 57: 190; 59: 166
Vloerput | Mini Canal Hybrid | Ja | standaard | MDCL.01410034/DBL | 14 | 100 | 15 | 34 | 1899.3445 | 163.3142 | 0.14088 | 166 | 26 | 92.5179 | 92.5179 | 39.7755 | 0.11924 | 230 | 35.7 | D06 | 809.7 | MDCL0.01410034/DBL |  | 809.7 |  | 1945 | 1899.3445 | 1775.9973 | H+C-3sp | 1.103 | 1.103 | 1.103 |  | 0.0002083 | 1.724 | 2 | 0.00046183 |  | 113.1 | 113.3418 | 103.9215 |  | 0.8926 | 0.8926 | 0.8926 | 44: 0.0002083; 45: 1.724; 47: 35.7; 48: 30; 49: 26; 52: 38; 53: 34; 55: 230; 57: 190; 59: 166
Vloerput | Mini Canal Hybrid | Ja | standaard | MDCL.01410034/DBN | 14 | 100 | 15 | 34 | 1899.3445 | 163.3142 | 0.14088 | 166 | 26 | 92.5179 | 92.5179 | 39.7755 | 0.11924 | 230 | 35.7 | D06 | 808.3 | MDCL0.01410034/DBN |  | 808.3 |  | 1945 | 1899.3445 | 1775.9973 | H+C-3sp | 1.103 | 1.103 | 1.103 |  | 0.0002083 | 1.724 | 2 | 0.00046183 |  | 113.1 | 113.3418 | 103.9215 |  | 0.8926 | 0.8926 | 0.8926 | 44: 0.0002083; 45: 1.724; 47: 35.7; 48: 30; 49: 26; 52: 38; 53: 34; 55: 230; 57: 190; 59: 166
Vloerput | Mini Canal Hybrid | Ja | standaard | MDCL.01410034/DBR | 14 | 100 | 15 | 34 | 1899.3445 | 163.3142 | 0.14088 | 166 | 26 | 92.5179 | 92.5179 | 39.7755 | 0.11924 | 230 | 35.7 | D06 | 809.7 | MDCL0.01410034/DBR |  | 809.7 |  | 1945 | 1899.3445 | 1775.9973 | H+C-3sp | 1.103 | 1.103 | 1.103 |  | 0.0002083 | 1.724 | 2 | 0.00046183 |  | 113.1 | 113.3418 | 103.9215 |  | 0.8926 | 0.8926 | 0.8926 | 44: 0.0002083; 45: 1.724; 47: 35.7; 48: 30; 49: 26; 52: 38; 53: 34; 55: 230; 57: 190; 59: 166
Vloerput | Mini Canal Hybrid | Ja | standaard | MDCL.01410034/DBV | 14 | 100 | 15 | 34 | 1899.3445 | 163.3142 | 0.14088 | 166 | 26 | 92.5179 | 92.5179 | 39.7755 | 0.11924 | 230 | 35.7 | D06 | 875.7 | MDCL0.01410034/DBV |  | 875.7 |  | 1945 | 1899.3445 | 1775.9973 | H+C-3sp | 1.103 | 1.103 | 1.103 |  | 0.0002083 | 1.724 | 2 | 0.00046183 |  | 113.1 | 113.3418 | 103.9215 |  | 0.8926 | 0.8926 | 0.8926 | 44: 0.0002083; 45: 1.724; 47: 35.7; 48: 30; 49: 26; 52: 38; 53: 34; 55: 230; 57: 190; 59: 166
Vloerput | Mini Canal Hybrid | Ja | standaard | MDCL.01410034/DDB | 14 | 100 | 15 | 34 | 1899.3445 | 163.3142 | 0.14088 | 166 | 26 | 92.5179 | 92.5179 | 39.7755 | 0.11924 | 230 | 35.7 | D06 | 809.7 | MDCL0.01410034/DDB |  | 809.7 |  | 1945 | 1899.3445 | 1775.9973 | H+C-3sp | 1.103 | 1.103 | 1.103 |  | 0.0002083 | 1.724 | 2 | 0.00046183 |  | 113.1 | 113.3418 | 103.9215 |  | 0.8926 | 0.8926 | 0.8926 | 44: 0.0002083; 45: 1.724; 47: 35.7; 48: 30; 49: 26; 52: 38; 53: 34; 55: 230; 57: 190; 59: 166
Vloerput | Mini Canal Hybrid | Ja | standaard | MDCL.01410034/DMN | 14 | 100 | 15 | 34 | 1899.3445 | 163.3142 | 0.14088 | 166 | 26 | 92.5179 | 92.5179 | 39.7755 | 0.11924 | 230 | 35.7 | D06 | 808.3 | MDCL0.01410034/DMN |  | 808.3 |  | 1945 | 1899.3445 | 1775.9973 | H+C-3sp | 1.103 | 1.103 | 1.103 |  | 0.0002083 | 1.724 | 2 | 0.00046183 |  | 113.1 | 113.3418 | 103.9215 |  | 0.8926 | 0.8926 | 0.8926 | 44: 0.0002083; 45: 1.724; 47: 35.7; 48: 30; 49: 26; 52: 38; 53: 34; 55: 230; 57: 190; 59: 166
Vloerput | Mini Canal Hybrid | Ja | standaard | MDCL.01410034/DMV | 14 | 100 | 15 | 34 | 1899.3445 | 163.3142 | 0.14088 | 166 | 26 | 92.5179 | 92.5179 | 39.7755 | 0.11924 | 230 | 35.7 | D06 | 875.7 | MDCL0.01410034/DMV |  | 875.7 |  | 1945 | 1899.3445 | 1775.9973 | H+C-3sp | 1.103 | 1.103 | 1.103 |  | 0.0002083 | 1.724 | 2 | 0.00046183 |  | 113.1 | 113.3418 | 103.9215 |  | 0.8926 | 0.8926 | 0.8926 | 44: 0.0002083; 45: 1.724; 47: 35.7; 48: 30; 49: 26; 52: 38; 53: 34; 55: 230; 57: 190; 59: 166
Vloerput | Mini Canal Hybrid | Ja | standaard | MDCL.01410034/DNA | 14 | 100 | 15 | 34 | 1899.3445 | 163.3142 | 0.14088 | 166 | 26 | 92.5179 | 92.5179 | 39.7755 | 0.11924 | 230 | 35.7 | D06 | 796.9 | MDCL0.01410034/DNA |  | 796.9 |  | 1945 | 1899.3445 | 1775.9973 | H+C-3sp | 1.103 | 1.103 | 1.103 |  | 0.0002083 | 1.724 | 2 | 0.00046183 |  | 113.1 | 113.3418 | 103.9215 |  | 0.8926 | 0.8926 | 0.8926 | 44: 0.0002083; 45: 1.724; 47: 35.7; 48: 30; 49: 26; 52: 38; 53: 34; 55: 230; 57: 190; 59: 166
Vloerput | Mini Canal Hybrid | Ja | Jaga kleur | MDCL.01410034/DNCklr | 14 | 100 | 15 | 34 | 1899.3445 | 163.3142 | 0.14088 | 166 | 26 | 92.5179 | 92.5179 | 39.7755 | 0.11924 | 230 | 35.7 | D06 | 844 | MDCL0.01410034/DNC |  | 844 |  | 1945 | 1899.3445 | 1775.9973 | H+C-3sp | 1.103 | 1.103 | 1.103 |  | 0.0002083 | 1.724 | 2 | 0.00046183 |  | 113.1 | 113.3418 | 103.9215 |  | 0.8926 | 0.8926 | 0.8926 | 44: 0.0002083; 45: 1.724; 47: 35.7; 48: 30; 49: 26; 52: 38; 53: 34; 55: 230; 57: 190; 59: 166
Vloerput | Mini Canal Hybrid | Ja | standaard | MDCL.01410034/DON | 14 | 100 | 15 | 34 | 1899.3445 | 163.3142 | 0.14088 | 166 | 26 | 92.5179 | 92.5179 | 39.7755 | 0.11924 | 230 | 35.7 | D06 | 808.3 | MDCL0.01410034/DON |  | 808.3 |  | 1945 | 1899.3445 | 1775.9973 | H+C-3sp | 1.103 | 1.103 | 1.103 |  | 0.0002083 | 1.724 | 2 | 0.00046183 |  | 113.1 | 113.3418 | 103.9215 |  | 0.8926 | 0.8926 | 0.8926 | 44: 0.0002083; 45: 1.724; 47: 35.7; 48: 30; 49: 26; 52: 38; 53: 34; 55: 230; 57: 190; 59: 166
Vloerput | Mini Canal Hybrid | Ja | standaard | MDCL.01410034/DOV | 14 | 100 | 15 | 34 | 1899.3445 | 163.3142 | 0.14088 | 166 | 26 | 92.5179 | 92.5179 | 39.7755 | 0.11924 | 230 | 35.7 | D06 | 875.7 | MDCL0.01410034/DOV |  | 875.7 |  | 1945 | 1899.3445 | 1775.9973 | H+C-3sp | 1.103 | 1.103 | 1.103 |  | 0.0002083 | 1.724 | 2 | 0.00046183 |  | 113.1 | 113.3418 | 103.9215 |  | 0.8926 | 0.8926 | 0.8926 | 44: 0.0002083; 45: 1.724; 47: 35.7; 48: 30; 49: 26; 52: 38; 53: 34; 55: 230; 57: 190; 59: 166
Vloerput | Mini Canal Hybrid | Ja | standaard | MDCL.01410034/RBL | 14 | 100 | 15 | 34 | 1899.3445 | 163.3142 | 0.14088 | 166 | 26 | 92.5179 | 92.5179 | 39.7755 | 0.11924 | 230 | 35.7 | D06 | 809.7 | MDCL0.01410034/RBL |  | 809.7 |  | 1945 | 1899.3445 | 1775.9973 | H+C-3sp | 1.103 | 1.103 | 1.103 |  | 0.0002083 | 1.724 | 2 | 0.00046183 |  | 113.1 | 113.3418 | 103.9215 |  | 0.8926 | 0.8926 | 0.8926 | 44: 0.0002083; 45: 1.724; 47: 35.7; 48: 30; 49: 26; 52: 38; 53: 34; 55: 230; 57: 190; 59: 166
Vloerput | Mini Canal Hybrid | Ja | standaard | MDCL.01410034/RBN | 14 | 100 | 15 | 34 | 1899.3445 | 163.3142 | 0.14088 | 166 | 26 | 92.5179 | 92.5179 | 39.7755 | 0.11924 | 230 | 35.7 | D06 | 731.2 | MDCL0.01410034/RBN |  | 731.2 |  | 1945 | 1899.3445 | 1775.9973 | H+C-3sp | 1.103 | 1.103 | 1.103 |  | 0.0002083 | 1.724 | 2 | 0.00046183 |  | 113.1 | 113.3418 | 103.9215 |  | 0.8926 | 0.8926 | 0.8926 | 44: 0.0002083; 45: 1.724; 47: 35.7; 48: 30; 49: 26; 52: 38; 53: 34; 55: 230; 57: 190; 59: 166
Vloerput | Mini Canal Hybrid | Ja | standaard | MDCL.01410034/RBR | 14 | 100 | 15 | 34 | 1899.3445 | 163.3142 | 0.14088 | 166 | 26 | 92.5179 | 92.5179 | 39.7755 | 0.11924 | 230 | 35.7 | D06 | 809.7 | MDCL0.01410034/RBR |  | 809.7 |  | 1945 | 1899.3445 | 1775.9973 | H+C-3sp | 1.103 | 1.103 | 1.103 |  | 0.0002083 | 1.724 | 2 | 0.00046183 |  | 113.1 | 113.3418 | 103.9215 |  | 0.8926 | 0.8926 | 0.8926 | 44: 0.0002083; 45: 1.724; 47: 35.7; 48: 30; 49: 26; 52: 38; 53: 34; 55: 230; 57: 190; 59: 166
Vloerput | Mini Canal Hybrid | Ja | standaard | MDCL.01410034/RBV | 14 | 100 | 15 | 34 | 1899.3445 | 163.3142 | 0.14088 | 166 | 26 | 92.5179 | 92.5179 | 39.7755 | 0.11924 | 230 | 35.7 | D06 | 793.1 | MDCL0.01410034/RBV |  | 793.1 |  | 1945 | 1899.3445 | 1775.9973 | H+C-3sp | 1.103 | 1.103 | 1.103 |  | 0.0002083 | 1.724 | 2 | 0.00046183 |  | 113.1 | 113.3418 | 103.9215 |  | 0.8926 | 0.8926 | 0.8926 | 44: 0.0002083; 45: 1.724; 47: 35.7; 48: 30; 49: 26; 52: 38; 53: 34; 55: 230; 57: 190; 59: 166
Vloerput | Mini Canal Hybrid | Ja | standaard | MDCL.01410034/RDB | 14 | 100 | 15 | 34 | 1899.3445 | 163.3142 | 0.14088 | 166 | 26 | 92.5179 | 92.5179 | 39.7755 | 0.11924 | 230 | 35.7 | D06 | 809.7 | MDCL0.01410034/RDB |  | 809.7 |  | 1945 | 1899.3445 | 1775.9973 | H+C-3sp | 1.103 | 1.103 | 1.103 |  | 0.0002083 | 1.724 | 2 | 0.00046183 |  | 113.1 | 113.3418 | 103.9215 |  | 0.8926 | 0.8926 | 0.8926 | 44: 0.0002083; 45: 1.724; 47: 35.7; 48: 30; 49: 26; 52: 38; 53: 34; 55: 230; 57: 190; 59: 166
Vloerput | Mini Canal Hybrid | Ja | standaard | MDCL.01410034/RMN | 14 | 100 | 15 | 34 | 1899.3445 | 163.3142 | 0.14088 | 166 | 26 | 92.5179 | 92.5179 | 39.7755 | 0.11924 | 230 | 35.7 | D06 | 710 | MDCL0.01410034/RMN |  | 710 |  | 1945 | 1899.3445 | 1775.9973 | H+C-3sp | 1.103 | 1.103 | 1.103 |  | 0.0002083 | 1.724 | 2 | 0.00046183 |  | 113.1 | 113.3418 | 103.9215 |  | 0.8926 | 0.8926 | 0.8926 | 44: 0.0002083; 45: 1.724; 47: 35.7; 48: 30; 49: 26; 52: 38; 53: 34; 55: 230; 57: 190; 59: 166
Vloerput | Mini Canal Hybrid | Ja | standaard | MDCL.01410034/RMV | 14 | 100 | 15 | 34 | 1899.3445 | 163.3142 | 0.14088 | 166 | 26 | 92.5179 | 92.5179 | 39.7755 | 0.11924 | 230 | 35.7 | D06 | 759.4 | MDCL0.01410034/RMV |  | 759.4 |  | 1945 | 1899.3445 | 1775.9973 | H+C-3sp | 1.103 | 1.103 | 1.103 |  | 0.0002083 | 1.724 | 2 | 0.00046183 |  | 113.1 | 113.3418 | 103.9215 |  | 0.8926 | 0.8926 | 0.8926 | 44: 0.0002083; 45: 1.724; 47: 35.7; 48: 30; 49: 26; 52: 38; 53: 34; 55: 230; 57: 190; 59: 166
Vloerput | Mini Canal Hybrid | Ja | standaard | MDCL.01410034/RNA | 14 | 100 | 15 | 34 | 1899.3445 | 163.3142 | 0.14088 | 166 | 26 | 92.5179 | 92.5179 | 39.7755 | 0.11924 | 230 | 35.7 | D06 | 796.9 | MDCL0.01410034/RNA |  | 796.9 |  | 1945 | 1899.3445 | 1775.9973 | H+C-3sp | 1.103 | 1.103 | 1.103 |  | 0.0002083 | 1.724 | 2 | 0.00046183 |  | 113.1 | 113.3418 | 103.9215 |  | 0.8926 | 0.8926 | 0.8926 | 44: 0.0002083; 45: 1.724; 47: 35.7; 48: 30; 49: 26; 52: 38; 53: 34; 55: 230; 57: 190; 59: 166
Vloerput | Mini Canal Hybrid | Ja | standaard | MDCL.01410034/RON | 14 | 100 | 15 | 34 | 1899.3445 | 163.3142 | 0.14088 | 166 | 26 | 92.5179 | 92.5179 | 39.7755 | 0.11924 | 230 | 35.7 | D06 | 731.2 | MDCL0.01410034/RON |  | 731.2 |  | 1945 | 1899.3445 | 1775.9973 | H+C-3sp | 1.103 | 1.103 | 1.103 |  | 0.0002083 | 1.724 | 2 | 0.00046183 |  | 113.1 | 113.3418 | 103.9215 |  | 0.8926 | 0.8926 | 0.8926 | 44: 0.0002083; 45: 1.724; 47: 35.7; 48: 30; 49: 26; 52: 38; 53: 34; 55: 230; 57: 190; 59: 166
Vloerput | Mini Canal Hybrid | Ja | standaard | MDCL.01410034/ROV | 14 | 100 | 15 | 34 | 1899.3445 | 163.3142 | 0.14088 | 166 | 26 | 92.5179 | 92.5179 | 39.7755 | 0.11924 | 230 | 35.7 | D06 | 793.1 | MDCL0.01410034/ROV |  | 793.1 |  | 1945 | 1899.3445 | 1775.9973 | H+C-3sp | 1.103 | 1.103 | 1.103 |  | 0.0002083 | 1.724 | 2 | 0.00046183 |  | 113.1 | 113.3418 | 103.9215 |  | 0.8926 | 0.8926 | 0.8926 | 44: 0.0002083; 45: 1.724; 47: 35.7; 48: 30; 49: 26; 52: 38; 53: 34; 55: 230; 57: 190; 59: 166
Vloerput | Mini Canal Hybrid | Ja | standaard | MDCL.01410034/RSS | 14 | 100 | 15 | 34 | 1899.3445 | 163.3142 | 0.14088 | 166 | 26 | 92.5179 | 92.5179 | 39.7755 | 0.11924 | 230 | 35.7 | D06 | 1294.5 | MDCL0.01410034/RSS |  | 1294.5 |  | 1945 | 1899.3445 | 1775.9973 | H+C-3sp | 1.103 | 1.103 | 1.103 |  | 0.0002083 | 1.724 | 2 | 0.00046183 |  | 113.1 | 113.3418 | 103.9215 |  | 0.8926 | 0.8926 | 0.8926 | 44: 0.0002083; 45: 1.724; 47: 35.7; 48: 30; 49: 26; 52: 38; 53: 34; 55: 230; 57: 190; 59: 166
Vloerput | Mini Canal Hybrid | Ja | standaard | MDCL.01410034/SBL | 14 | 100 | 15 | 34 | 1899.3445 | 163.3142 | 0.14088 | 166 | 26 | 92.5179 | 92.5179 | 39.7755 | 0.11924 | 230 | 35.7 | D06 | 779.5 | MDCL0.01410034/SBL |  | 779.5 |  | 1945 | 1899.3445 | 1775.9973 | H+C-3sp | 1.103 | 1.103 | 1.103 |  | 0.0002083 | 1.724 | 2 | 0.00046183 |  | 113.1 | 113.3418 | 103.9215 |  | 0.8926 | 0.8926 | 0.8926 | 44: 0.0002083; 45: 1.724; 47: 35.7; 48: 30; 49: 26; 52: 38; 53: 34; 55: 230; 57: 190; 59: 166
Vloerput | Mini Canal Hybrid | Ja | standaard | MDCL.01410034/SBR | 14 | 100 | 15 | 34 | 1899.3445 | 163.3142 | 0.14088 | 166 | 26 | 92.5179 | 92.5179 | 39.7755 | 0.11924 | 230 | 35.7 | D06 | 779.5 | MDCL0.01410034/SBR |  | 779.5 |  | 1945 | 1899.3445 | 1775.9973 | H+C-3sp | 1.103 | 1.103 | 1.103 |  | 0.0002083 | 1.724 | 2 | 0.00046183 |  | 113.1 | 113.3418 | 103.9215 |  | 0.8926 | 0.8926 | 0.8926 | 44: 0.0002083; 45: 1.724; 47: 35.7; 48: 30; 49: 26; 52: 38; 53: 34; 55: 230; 57: 190; 59: 166
Vloerput | Mini Canal Hybrid | Ja | standaard | MDCL.01410034/SDB | 14 | 100 | 15 | 34 | 1899.3445 | 163.3142 | 0.14088 | 166 | 26 | 92.5179 | 92.5179 | 39.7755 | 0.11924 | 230 | 35.7 | D06 | 779.5 | MDCL0.01410034/SDB |  | 779.5 |  | 1945 | 1899.3445 | 1775.9973 | H+C-3sp | 1.103 | 1.103 | 1.103 |  | 0.0002083 | 1.724 | 2 | 0.00046183 |  | 113.1 | 113.3418 | 103.9215 |  | 0.8926 | 0.8926 | 0.8926 | 44: 0.0002083; 45: 1.724; 47: 35.7; 48: 30; 49: 26; 52: 38; 53: 34; 55: 230; 57: 190; 59: 166
Vloerput | Mini Canal Hybrid | Ja | standaard | MDCL.01410034/SNA | 14 | 100 | 15 | 34 | 1899.3445 | 163.3142 | 0.14088 | 166 | 26 | 92.5179 | 92.5179 | 39.7755 | 0.11924 | 230 | 35.7 | D06 | 748 | MDCL0.01410034/SNA |  | 748 |  | 1945 | 1899.3445 | 1775.9973 | H+C-3sp | 1.103 | 1.103 | 1.103 |  | 0.0002083 | 1.724 | 2 | 0.00046183 |  | 113.1 | 113.3418 | 103.9215 |  | 0.8926 | 0.8926 | 0.8926 | 44: 0.0002083; 45: 1.724; 47: 35.7; 48: 30; 49: 26; 52: 38; 53: 34; 55: 230; 57: 190; 59: 166
Vloerput | Mini Canal Hybrid | Ja | Jaga kleur | MDCL.01410034/SNCklr | 14 | 100 | 15 | 34 | 1899.3445 | 163.3142 | 0.14088 | 166 | 26 | 92.5179 | 92.5179 | 39.7755 | 0.11924 | 230 | 35.7 | D06 | 779.5 | MDCL0.01410034/SNC |  | 779.5 |  | 1945 | 1899.3445 | 1775.9973 | H+C-3sp | 1.103 | 1.103 | 1.103 |  | 0.0002083 | 1.724 | 2 | 0.00046183 |  | 113.1 | 113.3418 | 103.9215 |  | 0.8926 | 0.8926 | 0.8926 | 44: 0.0002083; 45: 1.724; 47: 35.7; 48: 30; 49: 26; 52: 38; 53: 34; 55: 230; 57: 190; 59: 166
Vloerput | Mini Canal Hybrid | Ja | standaard | MDCL.01410042/DBL | 14 | 100 | 20 | 42 | 2223.544 | 191.1904 | 0.15095 | 166 | 26 | 83.7502 | 83.7502 | 36.0061 | 0.061063 | 230 | 35.7 | D06 | 873.5 | MDCL0.01410042/DBL |  | 873.5 |  | 2275.9 | 2223.544 | 2085.7775 | H+C-3sp | 1.1 | 1.1 | 1.1 |  | 0.0001276 | 1.7219 | 2 | 0.00037661 |  | 96.16 | 96.2383 | 89.2803 |  | 0.614 | 0.614 | 0.614 | 44: 0.0001276; 45: 1.7219; 47: 35.7; 48: 30; 49: 26; 52: 38; 53: 34; 55: 230; 57: 190; 59: 166
Vloerput | Mini Canal Hybrid | Ja | standaard | MDCL.01410042/DBN | 14 | 100 | 20 | 42 | 2223.544 | 191.1904 | 0.15095 | 166 | 26 | 83.7502 | 83.7502 | 36.0061 | 0.061063 | 230 | 35.7 | D06 | 868.6 | MDCL0.01410042/DBN |  | 868.6 |  | 2275.9 | 2223.544 | 2085.7775 | H+C-3sp | 1.1 | 1.1 | 1.1 |  | 0.0001276 | 1.7219 | 2 | 0.00037661 |  | 96.16 | 96.2383 | 89.2803 |  | 0.614 | 0.614 | 0.614 | 44: 0.0001276; 45: 1.7219; 47: 35.7; 48: 30; 49: 26; 52: 38; 53: 34; 55: 230; 57: 190; 59: 166
Vloerput | Mini Canal Hybrid | Ja | standaard | MDCL.01410042/DBR | 14 | 100 | 20 | 42 | 2223.544 | 191.1904 | 0.15095 | 166 | 26 | 83.7502 | 83.7502 | 36.0061 | 0.061063 | 230 | 35.7 | D06 | 873.5 | MDCL0.01410042/DBR |  | 873.5 |  | 2275.9 | 2223.544 | 2085.7775 | H+C-3sp | 1.1 | 1.1 | 1.1 |  | 0.0001276 | 1.7219 | 2 | 0.00037661 |  | 96.16 | 96.2383 | 89.2803 |  | 0.614 | 0.614 | 0.614 | 44: 0.0001276; 45: 1.7219; 47: 35.7; 48: 30; 49: 26; 52: 38; 53: 34; 55: 230; 57: 190; 59: 166
Vloerput | Mini Canal Hybrid | Ja | standaard | MDCL.01410042/DBV | 14 | 100 | 20 | 42 | 2223.544 | 191.1904 | 0.15095 | 166 | 26 | 83.7502 | 83.7502 | 36.0061 | 0.061063 | 230 | 35.7 | D06 | 954.8 | MDCL0.01410042/DBV |  | 954.8 |  | 2275.9 | 2223.544 | 2085.7775 | H+C-3sp | 1.1 | 1.1 | 1.1 |  | 0.0001276 | 1.7219 | 2 | 0.00037661 |  | 96.16 | 96.2383 | 89.2803 |  | 0.614 | 0.614 | 0.614 | 44: 0.0001276; 45: 1.7219; 47: 35.7; 48: 30; 49: 26; 52: 38; 53: 34; 55: 230; 57: 190; 59: 166
Vloerput | Mini Canal Hybrid | Ja | standaard | MDCL.01410042/DDB | 14 | 100 | 20 | 42 | 2223.544 | 191.1904 | 0.15095 | 166 | 26 | 83.7502 | 83.7502 | 36.0061 | 0.061063 | 230 | 35.7 | D06 | 873.5 | MDCL0.01410042/DDB |  | 873.5 |  | 2275.9 | 2223.544 | 2085.7775 | H+C-3sp | 1.1 | 1.1 | 1.1 |  | 0.0001276 | 1.7219 | 2 | 0.00037661 |  | 96.16 | 96.2383 | 89.2803 |  | 0.614 | 0.614 | 0.614 | 44: 0.0001276; 45: 1.7219; 47: 35.7; 48: 30; 49: 26; 52: 38; 53: 34; 55: 230; 57: 190; 59: 166
Vloerput | Mini Canal Hybrid | Ja | standaard | MDCL.01410042/DMN | 14 | 100 | 20 | 42 | 2223.544 | 191.1904 | 0.15095 | 166 | 26 | 83.7502 | 83.7502 | 36.0061 | 0.061063 | 230 | 35.7 | D06 | 868.6 | MDCL0.01410042/DMN |  | 868.6 |  | 2275.9 | 2223.544 | 2085.7775 | H+C-3sp | 1.1 | 1.1 | 1.1 |  | 0.0001276 | 1.7219 | 2 | 0.00037661 |  | 96.16 | 96.2383 | 89.2803 |  | 0.614 | 0.614 | 0.614 | 44: 0.0001276; 45: 1.7219; 47: 35.7; 48: 30; 49: 26; 52: 38; 53: 34; 55: 230; 57: 190; 59: 166
Vloerput | Mini Canal Hybrid | Ja | standaard | MDCL.01410042/DMV | 14 | 100 | 20 | 42 | 2223.544 | 191.1904 | 0.15095 | 166 | 26 | 83.7502 | 83.7502 | 36.0061 | 0.061063 | 230 | 35.7 | D06 | 954.8 | MDCL0.01410042/DMV |  | 954.8 |  | 2275.9 | 2223.544 | 2085.7775 | H+C-3sp | 1.1 | 1.1 | 1.1 |  | 0.0001276 | 1.7219 | 2 | 0.00037661 |  | 96.16 | 96.2383 | 89.2803 |  | 0.614 | 0.614 | 0.614 | 44: 0.0001276; 45: 1.7219; 47: 35.7; 48: 30; 49: 26; 52: 38; 53: 34; 55: 230; 57: 190; 59: 166
Vloerput | Mini Canal Hybrid | Ja | standaard | MDCL.01410042/DNA | 14 | 100 | 20 | 42 | 2223.544 | 191.1904 | 0.15095 | 166 | 26 | 83.7502 | 83.7502 | 36.0061 | 0.061063 | 230 | 35.7 | D06 | 849.8 | MDCL0.01410042/DNA |  | 849.8 |  | 2275.9 | 2223.544 | 2085.7775 | H+C-3sp | 1.1 | 1.1 | 1.1 |  | 0.0001276 | 1.7219 | 2 | 0.00037661 |  | 96.16 | 96.2383 | 89.2803 |  | 0.614 | 0.614 | 0.614 | 44: 0.0001276; 45: 1.7219; 47: 35.7; 48: 30; 49: 26; 52: 38; 53: 34; 55: 230; 57: 190; 59: 166
Vloerput | Mini Canal Hybrid | Ja | Jaga kleur | MDCL.01410042/DNCklr | 14 | 100 | 20 | 42 | 2223.544 | 191.1904 | 0.15095 | 166 | 26 | 83.7502 | 83.7502 | 36.0061 | 0.061063 | 230 | 35.7 | D06 | 900.6 | MDCL0.01410042/DNC |  | 900.6 |  | 2275.9 | 2223.544 | 2085.7775 | H+C-3sp | 1.1 | 1.1 | 1.1 |  | 0.0001276 | 1.7219 | 2 | 0.00037661 |  | 96.16 | 96.2383 | 89.2803 |  | 0.614 | 0.614 | 0.614 | 44: 0.0001276; 45: 1.7219; 47: 35.7; 48: 30; 49: 26; 52: 38; 53: 34; 55: 230; 57: 190; 59: 166
Vloerput | Mini Canal Hybrid | Ja | standaard | MDCL.01410042/DON | 14 | 100 | 20 | 42 | 2223.544 | 191.1904 | 0.15095 | 166 | 26 | 83.7502 | 83.7502 | 36.0061 | 0.061063 | 230 | 35.7 | D06 | 868.6 | MDCL0.01410042/DON |  | 868.6 |  | 2275.9 | 2223.544 | 2085.7775 | H+C-3sp | 1.1 | 1.1 | 1.1 |  | 0.0001276 | 1.7219 | 2 | 0.00037661 |  | 96.16 | 96.2383 | 89.2803 |  | 0.614 | 0.614 | 0.614 | 44: 0.0001276; 45: 1.7219; 47: 35.7; 48: 30; 49: 26; 52: 38; 53: 34; 55: 230; 57: 190; 59: 166
Vloerput | Mini Canal Hybrid | Ja | standaard | MDCL.01410042/DOV | 14 | 100 | 20 | 42 | 2223.544 | 191.1904 | 0.15095 | 166 | 26 | 83.7502 | 83.7502 | 36.0061 | 0.061063 | 230 | 35.7 | D06 | 954.8 | MDCL0.01410042/DOV |  | 954.8 |  | 2275.9 | 2223.544 | 2085.7775 | H+C-3sp | 1.1 | 1.1 | 1.1 |  | 0.0001276 | 1.7219 | 2 | 0.00037661 |  | 96.16 | 96.2383 | 89.2803 |  | 0.614 | 0.614 | 0.614 | 44: 0.0001276; 45: 1.7219; 47: 35.7; 48: 30; 49: 26; 52: 38; 53: 34; 55: 230; 57: 190; 59: 166
Vloerput | Mini Canal Hybrid | Ja | standaard | MDCL.01410042/RBL | 14 | 100 | 20 | 42 | 2223.544 | 191.1904 | 0.15095 | 166 | 26 | 83.7502 | 83.7502 | 36.0061 | 0.061063 | 230 | 35.7 | D06 | 873.5 | MDCL0.01410042/RBL |  | 873.5 |  | 2275.9 | 2223.544 | 2085.7775 | H+C-3sp | 1.1 | 1.1 | 1.1 |  | 0.0001276 | 1.7219 | 2 | 0.00037661 |  | 96.16 | 96.2383 | 89.2803 |  | 0.614 | 0.614 | 0.614 | 44: 0.0001276; 45: 1.7219; 47: 35.7; 48: 30; 49: 26; 52: 38; 53: 34; 55: 230; 57: 190; 59: 166
Vloerput | Mini Canal Hybrid | Ja | standaard | MDCL.01410042/RBN | 14 | 100 | 20 | 42 | 2223.544 | 191.1904 | 0.15095 | 166 | 26 | 83.7502 | 83.7502 | 36.0061 | 0.061063 | 230 | 35.7 | D06 | 782.6 | MDCL0.01410042/RBN |  | 782.6 |  | 2275.9 | 2223.544 | 2085.7775 | H+C-3sp | 1.1 | 1.1 | 1.1 |  | 0.0001276 | 1.7219 | 2 | 0.00037661 |  | 96.16 | 96.2383 | 89.2803 |  | 0.614 | 0.614 | 0.614 | 44: 0.0001276; 45: 1.7219; 47: 35.7; 48: 30; 49: 26; 52: 38; 53: 34; 55: 230; 57: 190; 59: 166
Vloerput | Mini Canal Hybrid | Ja | standaard | MDCL.01410042/RBR | 14 | 100 | 20 | 42 | 2223.544 | 191.1904 | 0.15095 | 166 | 26 | 83.7502 | 83.7502 | 36.0061 | 0.061063 | 230 | 35.7 | D06 | 873.5 | MDCL0.01410042/RBR |  | 873.5 |  | 2275.9 | 2223.544 | 2085.7775 | H+C-3sp | 1.1 | 1.1 | 1.1 |  | 0.0001276 | 1.7219 | 2 | 0.00037661 |  | 96.16 | 96.2383 | 89.2803 |  | 0.614 | 0.614 | 0.614 | 44: 0.0001276; 45: 1.7219; 47: 35.7; 48: 30; 49: 26; 52: 38; 53: 34; 55: 230; 57: 190; 59: 166
Vloerput | Mini Canal Hybrid | Ja | standaard | MDCL.01410042/RBV | 14 | 100 | 20 | 42 | 2223.544 | 191.1904 | 0.15095 | 166 | 26 | 83.7502 | 83.7502 | 36.0061 | 0.061063 | 230 | 35.7 | D06 | 859.3 | MDCL0.01410042/RBV |  | 859.3 |  | 2275.9 | 2223.544 | 2085.7775 | H+C-3sp | 1.1 | 1.1 | 1.1 |  | 0.0001276 | 1.7219 | 2 | 0.00037661 |  | 96.16 | 96.2383 | 89.2803 |  | 0.614 | 0.614 | 0.614 | 44: 0.0001276; 45: 1.7219; 47: 35.7; 48: 30; 49: 26; 52: 38; 53: 34; 55: 230; 57: 190; 59: 166
Vloerput | Mini Canal Hybrid | Ja | standaard | MDCL.01410042/RDB | 14 | 100 | 20 | 42 | 2223.544 | 191.1904 | 0.15095 | 166 | 26 | 83.7502 | 83.7502 | 36.0061 | 0.061063 | 230 | 35.7 | D06 | 873.5 | MDCL0.01410042/RDB |  | 873.5 |  | 2275.9 | 2223.544 | 2085.7775 | H+C-3sp | 1.1 | 1.1 | 1.1 |  | 0.0001276 | 1.7219 | 2 | 0.00037661 |  | 96.16 | 96.2383 | 89.2803 |  | 0.614 | 0.614 | 0.614 | 44: 0.0001276; 45: 1.7219; 47: 35.7; 48: 30; 49: 26; 52: 38; 53: 34; 55: 230; 57: 190; 59: 166
Vloerput | Mini Canal Hybrid | Ja | standaard | MDCL.01410042/RMN | 14 | 100 | 20 | 42 | 2223.544 | 191.1904 | 0.15095 | 166 | 26 | 83.7502 | 83.7502 | 36.0061 | 0.061063 | 230 | 35.7 | D06 | 756.1 | MDCL0.01410042/RMN |  | 756.1 |  | 2275.9 | 2223.544 | 2085.7775 | H+C-3sp | 1.1 | 1.1 | 1.1 |  | 0.0001276 | 1.7219 | 2 | 0.00037661 |  | 96.16 | 96.2383 | 89.2803 |  | 0.614 | 0.614 | 0.614 | 44: 0.0001276; 45: 1.7219; 47: 35.7; 48: 30; 49: 26; 52: 38; 53: 34; 55: 230; 57: 190; 59: 166
Vloerput | Mini Canal Hybrid | Ja | standaard | MDCL.01410042/RMV | 14 | 100 | 20 | 42 | 2223.544 | 191.1904 | 0.15095 | 166 | 26 | 83.7502 | 83.7502 | 36.0061 | 0.061063 | 230 | 35.7 | D06 | 817.5 | MDCL0.01410042/RMV |  | 817.5 |  | 2275.9 | 2223.544 | 2085.7775 | H+C-3sp | 1.1 | 1.1 | 1.1 |  | 0.0001276 | 1.7219 | 2 | 0.00037661 |  | 96.16 | 96.2383 | 89.2803 |  | 0.614 | 0.614 | 0.614 | 44: 0.0001276; 45: 1.7219; 47: 35.7; 48: 30; 49: 26; 52: 38; 53: 34; 55: 230; 57: 190; 59: 166
Vloerput | Mini Canal Hybrid | Ja | standaard | MDCL.01410042/RNA | 14 | 100 | 20 | 42 | 2223.544 | 191.1904 | 0.15095 | 166 | 26 | 83.7502 | 83.7502 | 36.0061 | 0.061063 | 230 | 35.7 | D06 | 849.8 | MDCL0.01410042/RNA |  | 849.8 |  | 2275.9 | 2223.544 | 2085.7775 | H+C-3sp | 1.1 | 1.1 | 1.1 |  | 0.0001276 | 1.7219 | 2 | 0.00037661 |  | 96.16 | 96.2383 | 89.2803 |  | 0.614 | 0.614 | 0.614 | 44: 0.0001276; 45: 1.7219; 47: 35.7; 48: 30; 49: 26; 52: 38; 53: 34; 55: 230; 57: 190; 59: 166
Vloerput | Mini Canal Hybrid | Ja | standaard | MDCL.01410042/RON | 14 | 100 | 20 | 42 | 2223.544 | 191.1904 | 0.15095 | 166 | 26 | 83.7502 | 83.7502 | 36.0061 | 0.061063 | 230 | 35.7 | D06 | 782.6 | MDCL0.01410042/RON |  | 782.6 |  | 2275.9 | 2223.544 | 2085.7775 | H+C-3sp | 1.1 | 1.1 | 1.1 |  | 0.0001276 | 1.7219 | 2 | 0.00037661 |  | 96.16 | 96.2383 | 89.2803 |  | 0.614 | 0.614 | 0.614 | 44: 0.0001276; 45: 1.7219; 47: 35.7; 48: 30; 49: 26; 52: 38; 53: 34; 55: 230; 57: 190; 59: 166
Vloerput | Mini Canal Hybrid | Ja | standaard | MDCL.01410042/ROV | 14 | 100 | 20 | 42 | 2223.544 | 191.1904 | 0.15095 | 166 | 26 | 83.7502 | 83.7502 | 36.0061 | 0.061063 | 230 | 35.7 | D06 | 859.3 | MDCL0.01410042/ROV |  | 859.3 |  | 2275.9 | 2223.544 | 2085.7775 | H+C-3sp | 1.1 | 1.1 | 1.1 |  | 0.0001276 | 1.7219 | 2 | 0.00037661 |  | 96.16 | 96.2383 | 89.2803 |  | 0.614 | 0.614 | 0.614 | 44: 0.0001276; 45: 1.7219; 47: 35.7; 48: 30; 49: 26; 52: 38; 53: 34; 55: 230; 57: 190; 59: 166
Vloerput | Mini Canal Hybrid | Ja | standaard | MDCL.01410042/RSS | 14 | 100 | 20 | 42 | 2223.544 | 191.1904 | 0.15095 | 166 | 26 | 83.7502 | 83.7502 | 36.0061 | 0.061063 | 230 | 35.7 | D06 | 1540.4 | MDCL0.01410042/RSS |  | 1540.4 |  | 2275.9 | 2223.544 | 2085.7775 | H+C-3sp | 1.1 | 1.1 | 1.1 |  | 0.0001276 | 1.7219 | 2 | 0.00037661 |  | 96.16 | 96.2383 | 89.2803 |  | 0.614 | 0.614 | 0.614 | 44: 0.0001276; 45: 1.7219; 47: 35.7; 48: 30; 49: 26; 52: 38; 53: 34; 55: 230; 57: 190; 59: 166
Vloerput | Mini Canal Hybrid | Ja | standaard | MDCL.01410042/SBL | 14 | 100 | 20 | 42 | 2223.544 | 191.1904 | 0.15095 | 166 | 26 | 83.7502 | 83.7502 | 36.0061 | 0.061063 | 230 | 35.7 | D06 | 848 | MDCL0.01410042/SBL |  | 848 |  | 2275.9 | 2223.544 | 2085.7775 | H+C-3sp | 1.1 | 1.1 | 1.1 |  | 0.0001276 | 1.7219 | 2 | 0.00037661 |  | 96.16 | 96.2383 | 89.2803 |  | 0.614 | 0.614 | 0.614 | 44: 0.0001276; 45: 1.7219; 47: 35.7; 48: 30; 49: 26; 52: 38; 53: 34; 55: 230; 57: 190; 59: 166
Vloerput | Mini Canal Hybrid | Ja | standaard | MDCL.01410042/SBR | 14 | 100 | 20 | 42 | 2223.544 | 191.1904 | 0.15095 | 166 | 26 | 83.7502 | 83.7502 | 36.0061 | 0.061063 | 230 | 35.7 | D06 | 848 | MDCL0.01410042/SBR |  | 848 |  | 2275.9 | 2223.544 | 2085.7775 | H+C-3sp | 1.1 | 1.1 | 1.1 |  | 0.0001276 | 1.7219 | 2 | 0.00037661 |  | 96.16 | 96.2383 | 89.2803 |  | 0.614 | 0.614 | 0.614 | 44: 0.0001276; 45: 1.7219; 47: 35.7; 48: 30; 49: 26; 52: 38; 53: 34; 55: 230; 57: 190; 59: 166
Vloerput | Mini Canal Hybrid | Ja | standaard | MDCL.01410042/SDB | 14 | 100 | 20 | 42 | 2223.544 | 191.1904 | 0.15095 | 166 | 26 | 83.7502 | 83.7502 | 36.0061 | 0.061063 | 230 | 35.7 | D06 | 848 | MDCL0.01410042/SDB |  | 848 |  | 2275.9 | 2223.544 | 2085.7775 | H+C-3sp | 1.1 | 1.1 | 1.1 |  | 0.0001276 | 1.7219 | 2 | 0.00037661 |  | 96.16 | 96.2383 | 89.2803 |  | 0.614 | 0.614 | 0.614 | 44: 0.0001276; 45: 1.7219; 47: 35.7; 48: 30; 49: 26; 52: 38; 53: 34; 55: 230; 57: 190; 59: 166
Vloerput | Mini Canal Hybrid | Ja | standaard | MDCL.01410042/SNA | 14 | 100 | 20 | 42 | 2223.544 | 191.1904 | 0.15095 | 166 | 26 | 83.7502 | 83.7502 | 36.0061 | 0.061063 | 230 | 35.7 | D06 | 811.4 | MDCL0.01410042/SNA |  | 811.4 |  | 2275.9 | 2223.544 | 2085.7775 | H+C-3sp | 1.1 | 1.1 | 1.1 |  | 0.0001276 | 1.7219 | 2 | 0.00037661 |  | 96.16 | 96.2383 | 89.2803 |  | 0.614 | 0.614 | 0.614 | 44: 0.0001276; 45: 1.7219; 47: 35.7; 48: 30; 49: 26; 52: 38; 53: 34; 55: 230; 57: 190; 59: 166
Vloerput | Mini Canal Hybrid | Ja | Jaga kleur | MDCL.01410042/SNCklr | 14 | 100 | 20 | 42 | 2223.544 | 191.1904 | 0.15095 | 166 | 26 | 83.7502 | 83.7502 | 36.0061 | 0.061063 | 230 | 35.7 | D06 | 850.8 | MDCL0.01410042/SNC |  | 850.8 |  | 2275.9 | 2223.544 | 2085.7775 | H+C-3sp | 1.1 | 1.1 | 1.1 |  | 0.0001276 | 1.7219 | 2 | 0.00037661 |  | 96.16 | 96.2383 | 89.2803 |  | 0.614 | 0.614 | 0.614 | 44: 0.0001276; 45: 1.7219; 47: 35.7; 48: 30; 49: 26; 52: 38; 53: 34; 55: 230; 57: 190; 59: 166
Vloerput | Mini Canal Hybrid | Ja | standaard | MDCL.01411026/DBL | 14 | 110 | 10 | 26 | 1505.0756 | 129.4132 | 0.090972 | 166 | 26 | 78.3735 | 78.3735 | 33.6945 | 0.17717 | 230 | 35.7 | D06 | 750.3 | MDCL0.01411026/DBL |  | 750.3 |  | 1567.56 | 1505.0756 | 1408.7961 | H+C-3sp | 1.125 | 1.125 | 1.125 |  | 0.0003969 | 1.7346 | 2 | 0.00036735 |  | 96.597 | 97.4976 | 92.3051 |  | 0.929 | 0.929 | 0.929 |  | 0.0003969 | 1.7346 |  | 35.7 | 30 | 26 |  | 43.7 | 38 | 34 |  | 230 |  | 190 |  | 166 |  | 11 | 9.4 | 8.4
Vloerput | Mini Canal Hybrid | Ja | standaard | MDCL.01411026/DBN | 14 | 110 | 10 | 26 | 1505.0756 | 129.4132 | 0.090972 | 166 | 26 | 78.3735 | 78.3735 | 33.6945 | 0.17717 | 230 | 35.7 | D06 | 772.2 | MDCL0.01411026/DBN |  | 772.2 |  | 1567.56 | 1505.0756 | 1408.7961 | H+C-3sp | 1.125 | 1.125 | 1.125 |  | 0.0003969 | 1.7346 | 2 | 0.00036735 |  | 96.597 | 97.4976 | 92.3051 |  | 0.929 | 0.929 | 0.929 |  | 0.0003969 | 1.7346 |  | 35.7 | 30 | 26 |  | 43.7 | 38 | 34 |  | 230 |  | 190 |  | 166 |  | 11 | 9.4 | 8.4
Vloerput | Mini Canal Hybrid | Ja | standaard | MDCL.01411026/DBR | 14 | 110 | 10 | 26 | 1505.0756 | 129.4132 | 0.090972 | 166 | 26 | 78.3735 | 78.3735 | 33.6945 | 0.17717 | 230 | 35.7 | D06 | 750.3 | MDCL0.01411026/DBR |  | 750.3 |  | 1567.56 | 1505.0756 | 1408.7961 | H+C-3sp | 1.125 | 1.125 | 1.125 |  | 0.0003969 | 1.7346 | 2 | 0.00036735 |  | 96.597 | 97.4976 | 92.3051 |  | 0.929 | 0.929 | 0.929 |  | 0.0003969 | 1.7346 |  | 35.7 | 30 | 26 |  | 43.7 | 38 | 34 |  | 230 |  | 190 |  | 166 |  | 11 | 9.4 | 8.4
Vloerput | Mini Canal Hybrid | Ja | standaard | MDCL.01411026/DBV | 14 | 110 | 10 | 26 | 1505.0756 | 129.4132 | 0.090972 | 166 | 26 | 78.3735 | 78.3735 | 33.6945 | 0.17717 | 230 | 35.7 | D06 | 824.9 | MDCL0.01411026/DBV |  | 824.9 |  | 1567.56 | 1505.0756 | 1408.7961 | H+C-3sp | 1.125 | 1.125 | 1.125 |  | 0.0003969 | 1.7346 | 2 | 0.00036735 |  | 96.597 | 97.4976 | 92.3051 |  | 0.929 | 0.929 | 0.929 |  | 0.0003969 | 1.7346 |  | 35.7 | 30 | 26 |  | 43.7 | 38 | 34 |  | 230 |  | 190 |  | 166 |  | 11 | 9.4 | 8.4
Vloerput | Mini Canal Hybrid | Ja | standaard | MDCL.01411026/DDB | 14 | 110 | 10 | 26 | 1505.0756 | 129.4132 | 0.090972 | 166 | 26 | 78.3735 | 78.3735 | 33.6945 | 0.17717 | 230 | 35.7 | D06 | 750.3 | MDCL0.01411026/DDB |  | 750.3 |  | 1567.56 | 1505.0756 | 1408.7961 | H+C-3sp | 1.125 | 1.125 | 1.125 |  | 0.0003969 | 1.7346 | 2 | 0.00036735 |  | 96.597 | 97.4976 | 92.3051 |  | 0.929 | 0.929 | 0.929 |  | 0.0003969 | 1.7346 |  | 35.7 | 30 | 26 |  | 43.7 | 38 | 34 |  | 230 |  | 190 |  | 166 |  | 11 | 9.4 | 8.4
Vloerput | Mini Canal Hybrid | Ja | standaard | MDCL.01411026/DMN | 14 | 110 | 10 | 26 | 1505.0756 | 129.4132 | 0.090972 | 166 | 26 | 78.3735 | 78.3735 | 33.6945 | 0.17717 | 230 | 35.7 | D06 | 772.2 | MDCL0.01411026/DMN |  | 772.2 |  | 1567.56 | 1505.0756 | 1408.7961 | H+C-3sp | 1.125 | 1.125 | 1.125 |  | 0.0003969 | 1.7346 | 2 | 0.00036735 |  | 96.597 | 97.4976 | 92.3051 |  | 0.929 | 0.929 | 0.929 |  | 0.0003969 | 1.7346 |  | 35.7 | 30 | 26 |  | 43.7 | 38 | 34 |  | 230 |  | 190 |  | 166 |  | 11 | 9.4 | 8.4
Vloerput | Mini Canal Hybrid | Ja | standaard | MDCL.01411026/DMV | 14 | 110 | 10 | 26 | 1505.0756 | 129.4132 | 0.090972 | 166 | 26 | 78.3735 | 78.3735 | 33.6945 | 0.17717 | 230 | 35.7 | D06 | 824.9 | MDCL0.01411026/DMV |  | 824.9 |  | 1567.56 | 1505.0756 | 1408.7961 | H+C-3sp | 1.125 | 1.125 | 1.125 |  | 0.0003969 | 1.7346 | 2 | 0.00036735 |  | 96.597 | 97.4976 | 92.3051 |  | 0.929 | 0.929 | 0.929 |  | 0.0003969 | 1.7346 |  | 35.7 | 30 | 26 |  | 43.7 | 38 | 34 |  | 230 |  | 190 |  | 166 |  | 11 | 9.4 | 8.4
Vloerput | Mini Canal Hybrid | Ja | standaard | MDCL.01411026/DNA | 14 | 110 | 10 | 26 | 1505.0756 | 129.4132 | 0.090972 | 166 | 26 | 78.3735 | 78.3735 | 33.6945 | 0.17717 | 230 | 35.7 | D06 | 739.1 | MDCL0.01411026/DNA |  | 739.1 |  | 1567.56 | 1505.0756 | 1408.7961 | H+C-3sp | 1.125 | 1.125 | 1.125 |  | 0.0003969 | 1.7346 | 2 | 0.00036735 |  | 96.597 | 97.4976 | 92.3051 |  | 0.929 | 0.929 | 0.929 |  | 0.0003969 | 1.7346 |  | 35.7 | 30 | 26 |  | 43.7 | 38 | 34 |  | 230 |  | 190 |  | 166 |  | 11 | 9.4 | 8.4
Vloerput | Mini Canal Hybrid | Ja | Jaga kleur | MDCL.01411026/DNCklr | 14 | 110 | 10 | 26 | 1505.0756 | 129.4132 | 0.090972 | 166 | 26 | 78.3735 | 78.3735 | 33.6945 | 0.17717 | 230 | 35.7 | D06 | 777.4 | MDCL0.01411026/DNC |  | 777.4 |  | 1567.56 | 1505.0756 | 1408.7961 | H+C-3sp | 1.125 | 1.125 | 1.125 |  | 0.0003969 | 1.7346 | 2 | 0.00036735 |  | 96.597 | 97.4976 | 92.3051 |  | 0.929 | 0.929 | 0.929 |  | 0.0003969 | 1.7346 |  | 35.7 | 30 | 26 |  | 43.7 | 38 | 34 |  | 230 |  | 190 |  | 166 |  | 11 | 9.4 | 8.4
Vloerput | Mini Canal Hybrid | Ja | standaard | MDCL.01411026/DON | 14 | 110 | 10 | 26 | 1505.0756 | 129.4132 | 0.090972 | 166 | 26 | 78.3735 | 78.3735 | 33.6945 | 0.17717 | 230 | 35.7 | D06 | 772.2 | MDCL0.01411026/DON |  | 772.2 |  | 1567.56 | 1505.0756 | 1408.7961 | H+C-3sp | 1.125 | 1.125 | 1.125 |  | 0.0003969 | 1.7346 | 2 | 0.00036735 |  | 96.597 | 97.4976 | 92.3051 |  | 0.929 | 0.929 | 0.929 |  | 0.0003969 | 1.7346 |  | 35.7 | 30 | 26 |  | 43.7 | 38 | 34 |  | 230 |  | 190 |  | 166 |  | 11 | 9.4 | 8.4
Vloerput | Mini Canal Hybrid | Ja | standaard | MDCL.01411026/DOV | 14 | 110 | 10 | 26 | 1505.0756 | 129.4132 | 0.090972 | 166 | 26 | 78.3735 | 78.3735 | 33.6945 | 0.17717 | 230 | 35.7 | D06 | 824.9 | MDCL0.01411026/DOV |  | 824.9 |  | 1567.56 | 1505.0756 | 1408.7961 | H+C-3sp | 1.125 | 1.125 | 1.125 |  | 0.0003969 | 1.7346 | 2 | 0.00036735 |  | 96.597 | 97.4976 | 92.3051 |  | 0.929 | 0.929 | 0.929 |  | 0.0003969 | 1.7346 |  | 35.7 | 30 | 26 |  | 43.7 | 38 | 34 |  | 230 |  | 190 |  | 166 |  | 11 | 9.4 | 8.4
Vloerput | Mini Canal Hybrid | Ja | standaard | MDCL.01411026/RBL | 14 | 110 | 10 | 26 | 1505.0756 | 129.4132 | 0.090972 | 166 | 26 | 78.3735 | 78.3735 | 33.6945 | 0.17717 | 230 | 35.7 | D06 | 750.3 | MDCL0.01411026/RBL |  | 750.3 |  | 1567.56 | 1505.0756 | 1408.7961 | H+C-3sp | 1.125 | 1.125 | 1.125 |  | 0.0003969 | 1.7346 | 2 | 0.00036735 |  | 96.597 | 97.4976 | 92.3051 |  | 0.929 | 0.929 | 0.929 |  | 0.0003969 | 1.7346 |  | 35.7 | 30 | 26 |  | 43.7 | 38 | 34 |  | 230 |  | 190 |  | 166 |  | 11 | 9.4 | 8.4
Vloerput | Mini Canal Hybrid | Ja | standaard | MDCL.01411026/RBN | 14 | 110 | 10 | 26 | 1505.0756 | 129.4132 | 0.090972 | 166 | 26 | 78.3735 | 78.3735 | 33.6945 | 0.17717 | 230 | 35.7 | D06 | 699.5 | MDCL0.01411026/RBN |  | 699.5 |  | 1567.56 | 1505.0756 | 1408.7961 | H+C-3sp | 1.125 | 1.125 | 1.125 |  | 0.0003969 | 1.7346 | 2 | 0.00036735 |  | 96.597 | 97.4976 | 92.3051 |  | 0.929 | 0.929 | 0.929 |  | 0.0003969 | 1.7346 |  | 35.7 | 30 | 26 |  | 43.7 | 38 | 34 |  | 230 |  | 190 |  | 166 |  | 11 | 9.4 | 8.4
Vloerput | Mini Canal Hybrid | Ja | standaard | MDCL.01411026/RBR | 14 | 110 | 10 | 26 | 1505.0756 | 129.4132 | 0.090972 | 166 | 26 | 78.3735 | 78.3735 | 33.6945 | 0.17717 | 230 | 35.7 | D06 | 750.3 | MDCL0.01411026/RBR |  | 750.3 |  | 1567.56 | 1505.0756 | 1408.7961 | H+C-3sp | 1.125 | 1.125 | 1.125 |  | 0.0003969 | 1.7346 | 2 | 0.00036735 |  | 96.597 | 97.4976 | 92.3051 |  | 0.929 | 0.929 | 0.929 |  | 0.0003969 | 1.7346 |  | 35.7 | 30 | 26 |  | 43.7 | 38 | 34 |  | 230 |  | 190 |  | 166 |  | 11 | 9.4 | 8.4
Vloerput | Mini Canal Hybrid | Ja | standaard | MDCL.01411026/RBV | 14 | 110 | 10 | 26 | 1505.0756 | 129.4132 | 0.090972 | 166 | 26 | 78.3735 | 78.3735 | 33.6945 | 0.17717 | 230 | 35.7 | D06 | 750.8 | MDCL0.01411026/RBV |  | 750.8 |  | 1567.56 | 1505.0756 | 1408.7961 | H+C-3sp | 1.125 | 1.125 | 1.125 |  | 0.0003969 | 1.7346 | 2 | 0.00036735 |  | 96.597 | 97.4976 | 92.3051 |  | 0.929 | 0.929 | 0.929 |  | 0.0003969 | 1.7346 |  | 35.7 | 30 | 26 |  | 43.7 | 38 | 34 |  | 230 |  | 190 |  | 166 |  | 11 | 9.4 | 8.4
Vloerput | Mini Canal Hybrid | Ja | standaard | MDCL.01411026/RDB | 14 | 110 | 10 | 26 | 1505.0756 | 129.4132 | 0.090972 | 166 | 26 | 78.3735 | 78.3735 | 33.6945 | 0.17717 | 230 | 35.7 | D06 | 750.3 | MDCL0.01411026/RDB |  | 750.3 |  | 1567.56 | 1505.0756 | 1408.7961 | H+C-3sp | 1.125 | 1.125 | 1.125 |  | 0.0003969 | 1.7346 | 2 | 0.00036735 |  | 96.597 | 97.4976 | 92.3051 |  | 0.929 | 0.929 | 0.929 |  | 0.0003969 | 1.7346 |  | 35.7 | 30 | 26 |  | 43.7 | 38 | 34 |  | 230 |  | 190 |  | 166 |  | 11 | 9.4 | 8.4
Vloerput | Mini Canal Hybrid | Ja | standaard | MDCL.01411026/RMN | 14 | 110 | 10 | 26 | 1505.0756 | 129.4132 | 0.090972 | 166 | 26 | 78.3735 | 78.3735 | 33.6945 | 0.17717 | 230 | 35.7 | D06 | 681.1 | MDCL0.01411026/RMN |  | 681.1 |  | 1567.56 | 1505.0756 | 1408.7961 | H+C-3sp | 1.125 | 1.125 | 1.125 |  | 0.0003969 | 1.7346 | 2 | 0.00036735 |  | 96.597 | 97.4976 | 92.3051 |  | 0.929 | 0.929 | 0.929 |  | 0.0003969 | 1.7346 |  | 35.7 | 30 | 26 |  | 43.7 | 38 | 34 |  | 230 |  | 190 |  | 166 |  | 11 | 9.4 | 8.4
Vloerput | Mini Canal Hybrid | Ja | standaard | MDCL.01411026/RMV | 14 | 110 | 10 | 26 | 1505.0756 | 129.4132 | 0.090972 | 166 | 26 | 78.3735 | 78.3735 | 33.6945 | 0.17717 | 230 | 35.7 | D06 | 732.5 | MDCL0.01411026/RMV |  | 732.5 |  | 1567.56 | 1505.0756 | 1408.7961 | H+C-3sp | 1.125 | 1.125 | 1.125 |  | 0.0003969 | 1.7346 | 2 | 0.00036735 |  | 96.597 | 97.4976 | 92.3051 |  | 0.929 | 0.929 | 0.929 |  | 0.0003969 | 1.7346 |  | 35.7 | 30 | 26 |  | 43.7 | 38 | 34 |  | 230 |  | 190 |  | 166 |  | 11 | 9.4 | 8.4
Vloerput | Mini Canal Hybrid | Ja | standaard | MDCL.01411026/RNA | 14 | 110 | 10 | 26 | 1505.0756 | 129.4132 | 0.090972 | 166 | 26 | 78.3735 | 78.3735 | 33.6945 | 0.17717 | 230 | 35.7 | D06 | 739.1 | MDCL0.01411026/RNA |  | 739.1 |  | 1567.56 | 1505.0756 | 1408.7961 | H+C-3sp | 1.125 | 1.125 | 1.125 |  | 0.0003969 | 1.7346 | 2 | 0.00036735 |  | 96.597 | 97.4976 | 92.3051 |  | 0.929 | 0.929 | 0.929 |  | 0.0003969 | 1.7346 |  | 35.7 | 30 | 26 |  | 43.7 | 38 | 34 |  | 230 |  | 190 |  | 166 |  | 11 | 9.4 | 8.4
Vloerput | Mini Canal Hybrid | Ja | standaard | MDCL.01411026/RON | 14 | 110 | 10 | 26 | 1505.0756 | 129.4132 | 0.090972 | 166 | 26 | 78.3735 | 78.3735 | 33.6945 | 0.17717 | 230 | 35.7 | D06 | 699.5 | MDCL0.01411026/RON |  | 699.5 |  | 1567.56 | 1505.0756 | 1408.7961 | H+C-3sp | 1.125 | 1.125 | 1.125 |  | 0.0003969 | 1.7346 | 2 | 0.00036735 |  | 96.597 | 97.4976 | 92.3051 |  | 0.929 | 0.929 | 0.929 |  | 0.0003969 | 1.7346 |  | 35.7 | 30 | 26 |  | 43.7 | 38 | 34 |  | 230 |  | 190 |  | 166 |  | 11 | 9.4 | 8.4
Vloerput | Mini Canal Hybrid | Ja | standaard | MDCL.01411026/ROV | 14 | 110 | 10 | 26 | 1505.0756 | 129.4132 | 0.090972 | 166 | 26 | 78.3735 | 78.3735 | 33.6945 | 0.17717 | 230 | 35.7 | D06 | 750.8 | MDCL0.01411026/ROV |  | 750.8 |  | 1567.56 | 1505.0756 | 1408.7961 | H+C-3sp | 1.125 | 1.125 | 1.125 |  | 0.0003969 | 1.7346 | 2 | 0.00036735 |  | 96.597 | 97.4976 | 92.3051 |  | 0.929 | 0.929 | 0.929 |  | 0.0003969 | 1.7346 |  | 35.7 | 30 | 26 |  | 43.7 | 38 | 34 |  | 230 |  | 190 |  | 166 |  | 11 | 9.4 | 8.4
Vloerput | Mini Canal Hybrid | Ja | standaard | MDCL.01411026/RSS | 14 | 110 | 10 | 26 | 1505.0756 | 129.4132 | 0.090972 | 166 | 26 | 78.3735 | 78.3735 | 33.6945 | 0.17717 | 230 | 35.7 | D06 | 1192 | MDCL0.01411026/RSS |  | 1192 |  | 1567.56 | 1505.0756 | 1408.7961 | H+C-3sp | 1.125 | 1.125 | 1.125 |  | 0.0003969 | 1.7346 | 2 | 0.00036735 |  | 96.597 | 97.4976 | 92.3051 |  | 0.929 | 0.929 | 0.929 |  | 0.0003969 | 1.7346 |  | 35.7 | 30 | 26 |  | 43.7 | 38 | 34 |  | 230 |  | 190 |  | 166 |  | 11 | 9.4 | 8.4
Vloerput | Mini Canal Hybrid | Ja | standaard | MDCL.01411026/SBL | 14 | 110 | 10 | 26 | 1505.0756 | 129.4132 | 0.090972 | 166 | 26 | 78.3735 | 78.3735 | 33.6945 | 0.17717 | 230 | 35.7 | D06 | 729 | MDCL0.01411026/SBL |  | 729 |  | 1567.56 | 1505.0756 | 1408.7961 | H+C-3sp | 1.125 | 1.125 | 1.125 |  | 0.0003969 | 1.7346 | 2 | 0.00036735 |  | 96.597 | 97.4976 | 92.3051 |  | 0.929 | 0.929 | 0.929 |  | 0.0003969 | 1.7346 |  | 35.7 | 30 | 26 |  | 43.7 | 38 | 34 |  | 230 |  | 190 |  | 166 |  | 11 | 9.4 | 8.4
Vloerput | Mini Canal Hybrid | Ja | standaard | MDCL.01411026/SBR | 14 | 110 | 10 | 26 | 1505.0756 | 129.4132 | 0.090972 | 166 | 26 | 78.3735 | 78.3735 | 33.6945 | 0.17717 | 230 | 35.7 | D06 | 729 | MDCL0.01411026/SBR |  | 729 |  | 1567.56 | 1505.0756 | 1408.7961 | H+C-3sp | 1.125 | 1.125 | 1.125 |  | 0.0003969 | 1.7346 | 2 | 0.00036735 |  | 96.597 | 97.4976 | 92.3051 |  | 0.929 | 0.929 | 0.929 |  | 0.0003969 | 1.7346 |  | 35.7 | 30 | 26 |  | 43.7 | 38 | 34 |  | 230 |  | 190 |  | 166 |  | 11 | 9.4 | 8.4
Vloerput | Mini Canal Hybrid | Ja | standaard | MDCL.01411026/SDB | 14 | 110 | 10 | 26 | 1505.0756 | 129.4132 | 0.090972 | 166 | 26 | 78.3735 | 78.3735 | 33.6945 | 0.17717 | 230 | 35.7 | D06 | 729 | MDCL0.01411026/SDB |  | 729 |  | 1567.56 | 1505.0756 | 1408.7961 | H+C-3sp | 1.125 | 1.125 | 1.125 |  | 0.0003969 | 1.7346 | 2 | 0.00036735 |  | 96.597 | 97.4976 | 92.3051 |  | 0.929 | 0.929 | 0.929 |  | 0.0003969 | 1.7346 |  | 35.7 | 30 | 26 |  | 43.7 | 38 | 34 |  | 230 |  | 190 |  | 166 |  | 11 | 9.4 | 8.4
Vloerput | Mini Canal Hybrid | Ja | standaard | MDCL.01411026/SNA | 14 | 110 | 10 | 26 | 1505.0756 | 129.4132 | 0.090972 | 166 | 26 | 78.3735 | 78.3735 | 33.6945 | 0.17717 | 230 | 35.7 | D06 | 707 | MDCL0.01411026/SNA |  | 707 |  | 1567.56 | 1505.0756 | 1408.7961 | H+C-3sp | 1.125 | 1.125 | 1.125 |  | 0.0003969 | 1.7346 | 2 | 0.00036735 |  | 96.597 | 97.4976 | 92.3051 |  | 0.929 | 0.929 | 0.929 |  | 0.0003969 | 1.7346 |  | 35.7 | 30 | 26 |  | 43.7 | 38 | 34 |  | 230 |  | 190 |  | 166 |  | 11 | 9.4 | 8.4
Vloerput | Mini Canal Hybrid | Ja | Jaga kleur | MDCL.01411026/SNCklr | 14 | 110 | 10 | 26 | 1505.0756 | 129.4132 | 0.090972 | 166 | 26 | 78.3735 | 78.3735 | 33.6945 | 0.17717 | 230 | 35.7 | D06 | 733.5 | MDCL0.01411026/SNC |  | 733.5 |  | 1567.56 | 1505.0756 | 1408.7961 | H+C-3sp | 1.125 | 1.125 | 1.125 |  | 0.0003969 | 1.7346 | 2 | 0.00036735 |  | 96.597 | 97.4976 | 92.3051 |  | 0.929 | 0.929 | 0.929 |  | 0.0003969 | 1.7346 |  | 35.7 | 30 | 26 |  | 43.7 | 38 | 34 |  | 230 |  | 190 |  | 166 |  | 11 | 9.4 | 8.4
Vloerput | Mini Canal Hybrid | Ja | standaard | MDCL.01411034/DBL | 14 | 110 | 15 | 34 | 1944.2445 | 167.1749 | 0.15027 | 166 | 26 | 92.5179 | 92.5179 | 39.7755 | 0.11924 | 230 | 35.7 | D06 | 856.3 | MDCL0.01411034/DBL |  | 856.3 |  | 1989.9 | 1944.2445 | 1820.8973 | H+C-3sp | 1.103 | 1.103 | 1.103 |  | 0.0002083 | 1.724 | 2 | 0.00046183 |  | 113.1 | 113.3418 | 103.9215 |  | 0.8926 | 0.8926 | 0.8926 |  | 0.0002083 | 1.724 |  | 35.7 | 30 | 26 |  | 43.7 | 38 | 34 |  | 230 |  | 190 |  | 166 |  | 11 | 9.4 | 8.4
Vloerput | Mini Canal Hybrid | Ja | standaard | MDCL.01411034/DBN | 14 | 110 | 15 | 34 | 1944.2445 | 167.1749 | 0.15027 | 166 | 26 | 92.5179 | 92.5179 | 39.7755 | 0.11924 | 230 | 35.7 | D06 | 854.6 | MDCL0.01411034/DBN |  | 854.6 |  | 1989.9 | 1944.2445 | 1820.8973 | H+C-3sp | 1.103 | 1.103 | 1.103 |  | 0.0002083 | 1.724 | 2 | 0.00046183 |  | 113.1 | 113.3418 | 103.9215 |  | 0.8926 | 0.8926 | 0.8926 |  | 0.0002083 | 1.724 |  | 35.7 | 30 | 26 |  | 43.7 | 38 | 34 |  | 230 |  | 190 |  | 166 |  | 11 | 9.4 | 8.4
Vloerput | Mini Canal Hybrid | Ja | standaard | MDCL.01411034/DBR | 14 | 110 | 15 | 34 | 1944.2445 | 167.1749 | 0.15027 | 166 | 26 | 92.5179 | 92.5179 | 39.7755 | 0.11924 | 230 | 35.7 | D06 | 856.3 | MDCL0.01411034/DBR |  | 856.3 |  | 1989.9 | 1944.2445 | 1820.8973 | H+C-3sp | 1.103 | 1.103 | 1.103 |  | 0.0002083 | 1.724 | 2 | 0.00046183 |  | 113.1 | 113.3418 | 103.9215 |  | 0.8926 | 0.8926 | 0.8926 |  | 0.0002083 | 1.724 |  | 35.7 | 30 | 26 |  | 43.7 | 38 | 34 |  | 230 |  | 190 |  | 166 |  | 11 | 9.4 | 8.4
Vloerput | Mini Canal Hybrid | Ja | standaard | MDCL.01411034/DBV | 14 | 110 | 15 | 34 | 1944.2445 | 167.1749 | 0.15027 | 166 | 26 | 92.5179 | 92.5179 | 39.7755 | 0.11924 | 230 | 35.7 | D06 | 928.8 | MDCL0.01411034/DBV |  | 928.8 |  | 1989.9 | 1944.2445 | 1820.8973 | H+C-3sp | 1.103 | 1.103 | 1.103 |  | 0.0002083 | 1.724 | 2 | 0.00046183 |  | 113.1 | 113.3418 | 103.9215 |  | 0.8926 | 0.8926 | 0.8926 |  | 0.0002083 | 1.724 |  | 35.7 | 30 | 26 |  | 43.7 | 38 | 34 |  | 230 |  | 190 |  | 166 |  | 11 | 9.4 | 8.4
Vloerput | Mini Canal Hybrid | Ja | standaard | MDCL.01411034/DDB | 14 | 110 | 15 | 34 | 1944.2445 | 167.1749 | 0.15027 | 166 | 26 | 92.5179 | 92.5179 | 39.7755 | 0.11924 | 230 | 35.7 | D06 | 856.3 | MDCL0.01411034/DDB |  | 856.3 |  | 1989.9 | 1944.2445 | 1820.8973 | H+C-3sp | 1.103 | 1.103 | 1.103 |  | 0.0002083 | 1.724 | 2 | 0.00046183 |  | 113.1 | 113.3418 | 103.9215 |  | 0.8926 | 0.8926 | 0.8926 |  | 0.0002083 | 1.724 |  | 35.7 | 30 | 26 |  | 43.7 | 38 | 34 |  | 230 |  | 190 |  | 166 |  | 11 | 9.4 | 8.4
Vloerput | Mini Canal Hybrid | Ja | standaard | MDCL.01411034/DMN | 14 | 110 | 15 | 34 | 1944.2445 | 167.1749 | 0.15027 | 166 | 26 | 92.5179 | 92.5179 | 39.7755 | 0.11924 | 230 | 35.7 | D06 | 854.6 | MDCL0.01411034/DMN |  | 854.6 |  | 1989.9 | 1944.2445 | 1820.8973 | H+C-3sp | 1.103 | 1.103 | 1.103 |  | 0.0002083 | 1.724 | 2 | 0.00046183 |  | 113.1 | 113.3418 | 103.9215 |  | 0.8926 | 0.8926 | 0.8926 |  | 0.0002083 | 1.724 |  | 35.7 | 30 | 26 |  | 43.7 | 38 | 34 |  | 230 |  | 190 |  | 166 |  | 11 | 9.4 | 8.4
Vloerput | Mini Canal Hybrid | Ja | standaard | MDCL.01411034/DMV | 14 | 110 | 15 | 34 | 1944.2445 | 167.1749 | 0.15027 | 166 | 26 | 92.5179 | 92.5179 | 39.7755 | 0.11924 | 230 | 35.7 | D06 | 928.8 | MDCL0.01411034/DMV |  | 928.8 |  | 1989.9 | 1944.2445 | 1820.8973 | H+C-3sp | 1.103 | 1.103 | 1.103 |  | 0.0002083 | 1.724 | 2 | 0.00046183 |  | 113.1 | 113.3418 | 103.9215 |  | 0.8926 | 0.8926 | 0.8926 |  | 0.0002083 | 1.724 |  | 35.7 | 30 | 26 |  | 43.7 | 38 | 34 |  | 230 |  | 190 |  | 166 |  | 11 | 9.4 | 8.4
Vloerput | Mini Canal Hybrid | Ja | standaard | MDCL.01411034/DNA | 14 | 110 | 15 | 34 | 1944.2445 | 167.1749 | 0.15027 | 166 | 26 | 92.5179 | 92.5179 | 39.7755 | 0.11924 | 230 | 35.7 | D06 | 842.3 | MDCL0.01411034/DNA |  | 842.3 |  | 1989.9 | 1944.2445 | 1820.8973 | H+C-3sp | 1.103 | 1.103 | 1.103 |  | 0.0002083 | 1.724 | 2 | 0.00046183 |  | 113.1 | 113.3418 | 103.9215 |  | 0.8926 | 0.8926 | 0.8926 |  | 0.0002083 | 1.724 |  | 35.7 | 30 | 26 |  | 43.7 | 38 | 34 |  | 230 |  | 190 |  | 166 |  | 11 | 9.4 | 8.4
Vloerput | Mini Canal Hybrid | Ja | Jaga kleur | MDCL.01411034/DNCklr | 14 | 110 | 15 | 34 | 1944.2445 | 167.1749 | 0.15027 | 166 | 26 | 92.5179 | 92.5179 | 39.7755 | 0.11924 | 230 | 35.7 | D06 | 893.9 | MDCL0.01411034/DNC |  | 893.9 |  | 1989.9 | 1944.2445 | 1820.8973 | H+C-3sp | 1.103 | 1.103 | 1.103 |  | 0.0002083 | 1.724 | 2 | 0.00046183 |  | 113.1 | 113.3418 | 103.9215 |  | 0.8926 | 0.8926 | 0.8926 |  | 0.0002083 | 1.724 |  | 35.7 | 30 | 26 |  | 43.7 | 38 | 34 |  | 230 |  | 190 |  | 166 |  | 11 | 9.4 | 8.4
Vloerput | Mini Canal Hybrid | Ja | standaard | MDCL.01411034/DON | 14 | 110 | 15 | 34 | 1944.2445 | 167.1749 | 0.15027 | 166 | 26 | 92.5179 | 92.5179 | 39.7755 | 0.11924 | 230 | 35.7 | D06 | 854.6 | MDCL0.01411034/DON |  | 854.6 |  | 1989.9 | 1944.2445 | 1820.8973 | H+C-3sp | 1.103 | 1.103 | 1.103 |  | 0.0002083 | 1.724 | 2 | 0.00046183 |  | 113.1 | 113.3418 | 103.9215 |  | 0.8926 | 0.8926 | 0.8926 |  | 0.0002083 | 1.724 |  | 35.7 | 30 | 26 |  | 43.7 | 38 | 34 |  | 230 |  | 190 |  | 166 |  | 11 | 9.4 | 8.4
Vloerput | Mini Canal Hybrid | Ja | standaard | MDCL.01411034/DOV | 14 | 110 | 15 | 34 | 1944.2445 | 167.1749 | 0.15027 | 166 | 26 | 92.5179 | 92.5179 | 39.7755 | 0.11924 | 230 | 35.7 | D06 | 928.8 | MDCL0.01411034/DOV |  | 928.8 |  | 1989.9 | 1944.2445 | 1820.8973 | H+C-3sp | 1.103 | 1.103 | 1.103 |  | 0.0002083 | 1.724 | 2 | 0.00046183 |  | 113.1 | 113.3418 | 103.9215 |  | 0.8926 | 0.8926 | 0.8926 |  | 0.0002083 | 1.724 |  | 35.7 | 30 | 26 |  | 43.7 | 38 | 34 |  | 230 |  | 190 |  | 166 |  | 11 | 9.4 | 8.4
Vloerput | Mini Canal Hybrid | Ja | standaard | MDCL.01411034/RBL | 14 | 110 | 15 | 34 | 1944.2445 | 167.1749 | 0.15027 | 166 | 26 | 92.5179 | 92.5179 | 39.7755 | 0.11924 | 230 | 35.7 | D06 | 856.3 | MDCL0.01411034/RBL |  | 856.3 |  | 1989.9 | 1944.2445 | 1820.8973 | H+C-3sp | 1.103 | 1.103 | 1.103 |  | 0.0002083 | 1.724 | 2 | 0.00046183 |  | 113.1 | 113.3418 | 103.9215 |  | 0.8926 | 0.8926 | 0.8926 |  | 0.0002083 | 1.724 |  | 35.7 | 30 | 26 |  | 43.7 | 38 | 34 |  | 230 |  | 190 |  | 166 |  | 11 | 9.4 | 8.4
Vloerput | Mini Canal Hybrid | Ja | standaard | MDCL.01411034/RBN | 14 | 110 | 15 | 34 | 1944.2445 | 167.1749 | 0.15027 | 166 | 26 | 92.5179 | 92.5179 | 39.7755 | 0.11924 | 230 | 35.7 | D06 | 770 | MDCL0.01411034/RBN |  | 770 |  | 1989.9 | 1944.2445 | 1820.8973 | H+C-3sp | 1.103 | 1.103 | 1.103 |  | 0.0002083 | 1.724 | 2 | 0.00046183 |  | 113.1 | 113.3418 | 103.9215 |  | 0.8926 | 0.8926 | 0.8926 |  | 0.0002083 | 1.724 |  | 35.7 | 30 | 26 |  | 43.7 | 38 | 34 |  | 230 |  | 190 |  | 166 |  | 11 | 9.4 | 8.4
Vloerput | Mini Canal Hybrid | Ja | standaard | MDCL.01411034/RBR | 14 | 110 | 15 | 34 | 1944.2445 | 167.1749 | 0.15027 | 166 | 26 | 92.5179 | 92.5179 | 39.7755 | 0.11924 | 230 | 35.7 | D06 | 856.3 | MDCL0.01411034/RBR |  | 856.3 |  | 1989.9 | 1944.2445 | 1820.8973 | H+C-3sp | 1.103 | 1.103 | 1.103 |  | 0.0002083 | 1.724 | 2 | 0.00046183 |  | 113.1 | 113.3418 | 103.9215 |  | 0.8926 | 0.8926 | 0.8926 |  | 0.0002083 | 1.724 |  | 35.7 | 30 | 26 |  | 43.7 | 38 | 34 |  | 230 |  | 190 |  | 166 |  | 11 | 9.4 | 8.4
Vloerput | Mini Canal Hybrid | Ja | standaard | MDCL.01411034/RBV | 14 | 110 | 15 | 34 | 1944.2445 | 167.1749 | 0.15027 | 166 | 26 | 92.5179 | 92.5179 | 39.7755 | 0.11924 | 230 | 35.7 | D06 | 838.1 | MDCL0.01411034/RBV |  | 838.1 |  | 1989.9 | 1944.2445 | 1820.8973 | H+C-3sp | 1.103 | 1.103 | 1.103 |  | 0.0002083 | 1.724 | 2 | 0.00046183 |  | 113.1 | 113.3418 | 103.9215 |  | 0.8926 | 0.8926 | 0.8926 |  | 0.0002083 | 1.724 |  | 35.7 | 30 | 26 |  | 43.7 | 38 | 34 |  | 230 |  | 190 |  | 166 |  | 11 | 9.4 | 8.4
Vloerput | Mini Canal Hybrid | Ja | standaard | MDCL.01411034/RDB | 14 | 110 | 15 | 34 | 1944.2445 | 167.1749 | 0.15027 | 166 | 26 | 92.5179 | 92.5179 | 39.7755 | 0.11924 | 230 | 35.7 | D06 | 856.3 | MDCL0.01411034/RDB |  | 856.3 |  | 1989.9 | 1944.2445 | 1820.8973 | H+C-3sp | 1.103 | 1.103 | 1.103 |  | 0.0002083 | 1.724 | 2 | 0.00046183 |  | 113.1 | 113.3418 | 103.9215 |  | 0.8926 | 0.8926 | 0.8926 |  | 0.0002083 | 1.724 |  | 35.7 | 30 | 26 |  | 43.7 | 38 | 34 |  | 230 |  | 190 |  | 166 |  | 11 | 9.4 | 8.4
Vloerput | Mini Canal Hybrid | Ja | standaard | MDCL.01411034/RMN | 14 | 110 | 15 | 34 | 1944.2445 | 167.1749 | 0.15027 | 166 | 26 | 92.5179 | 92.5179 | 39.7755 | 0.11924 | 230 | 35.7 | D06 | 746.3 | MDCL0.01411034/RMN |  | 746.3 |  | 1989.9 | 1944.2445 | 1820.8973 | H+C-3sp | 1.103 | 1.103 | 1.103 |  | 0.0002083 | 1.724 | 2 | 0.00046183 |  | 113.1 | 113.3418 | 103.9215 |  | 0.8926 | 0.8926 | 0.8926 |  | 0.0002083 | 1.724 |  | 35.7 | 30 | 26 |  | 43.7 | 38 | 34 |  | 230 |  | 190 |  | 166 |  | 11 | 9.4 | 8.4
Vloerput | Mini Canal Hybrid | Ja | standaard | MDCL.01411034/RMV | 14 | 110 | 15 | 34 | 1944.2445 | 167.1749 | 0.15027 | 166 | 26 | 92.5179 | 92.5179 | 39.7755 | 0.11924 | 230 | 35.7 | D06 | 801 | MDCL0.01411034/RMV |  | 801 |  | 1989.9 | 1944.2445 | 1820.8973 | H+C-3sp | 1.103 | 1.103 | 1.103 |  | 0.0002083 | 1.724 | 2 | 0.00046183 |  | 113.1 | 113.3418 | 103.9215 |  | 0.8926 | 0.8926 | 0.8926 |  | 0.0002083 | 1.724 |  | 35.7 | 30 | 26 |  | 43.7 | 38 | 34 |  | 230 |  | 190 |  | 166 |  | 11 | 9.4 | 8.4
Vloerput | Mini Canal Hybrid | Ja | standaard | MDCL.01411034/RNA | 14 | 110 | 15 | 34 | 1944.2445 | 167.1749 | 0.15027 | 166 | 26 | 92.5179 | 92.5179 | 39.7755 | 0.11924 | 230 | 35.7 | D06 | 842.3 | MDCL0.01411034/RNA |  | 842.3 |  | 1989.9 | 1944.2445 | 1820.8973 | H+C-3sp | 1.103 | 1.103 | 1.103 |  | 0.0002083 | 1.724 | 2 | 0.00046183 |  | 113.1 | 113.3418 | 103.9215 |  | 0.8926 | 0.8926 | 0.8926 |  | 0.0002083 | 1.724 |  | 35.7 | 30 | 26 |  | 43.7 | 38 | 34 |  | 230 |  | 190 |  | 166 |  | 11 | 9.4 | 8.4
Vloerput | Mini Canal Hybrid | Ja | standaard | MDCL.01411034/RON | 14 | 110 | 15 | 34 | 1944.2445 | 167.1749 | 0.15027 | 166 | 26 | 92.5179 | 92.5179 | 39.7755 | 0.11924 | 230 | 35.7 | D06 | 770 | MDCL0.01411034/RON |  | 770 |  | 1989.9 | 1944.2445 | 1820.8973 | H+C-3sp | 1.103 | 1.103 | 1.103 |  | 0.0002083 | 1.724 | 2 | 0.00046183 |  | 113.1 | 113.3418 | 103.9215 |  | 0.8926 | 0.8926 | 0.8926 |  | 0.0002083 | 1.724 |  | 35.7 | 30 | 26 |  | 43.7 | 38 | 34 |  | 230 |  | 190 |  | 166 |  | 11 | 9.4 | 8.4
Vloerput | Mini Canal Hybrid | Ja | standaard | MDCL.01411034/ROV | 14 | 110 | 15 | 34 | 1944.2445 | 167.1749 | 0.15027 | 166 | 26 | 92.5179 | 92.5179 | 39.7755 | 0.11924 | 230 | 35.7 | D06 | 838.1 | MDCL0.01411034/ROV |  | 838.1 |  | 1989.9 | 1944.2445 | 1820.8973 | H+C-3sp | 1.103 | 1.103 | 1.103 |  | 0.0002083 | 1.724 | 2 | 0.00046183 |  | 113.1 | 113.3418 | 103.9215 |  | 0.8926 | 0.8926 | 0.8926 |  | 0.0002083 | 1.724 |  | 35.7 | 30 | 26 |  | 43.7 | 38 | 34 |  | 230 |  | 190 |  | 166 |  | 11 | 9.4 | 8.4
Vloerput | Mini Canal Hybrid | Ja | standaard | MDCL.01411034/RSS | 14 | 110 | 15 | 34 | 1944.2445 | 167.1749 | 0.15027 | 166 | 26 | 92.5179 | 92.5179 | 39.7755 | 0.11924 | 230 | 35.7 | D06 | 1390 | MDCL0.01411034/RSS |  | 1390 |  | 1989.9 | 1944.2445 | 1820.8973 | H+C-3sp | 1.103 | 1.103 | 1.103 |  | 0.0002083 | 1.724 | 2 | 0.00046183 |  | 113.1 | 113.3418 | 103.9215 |  | 0.8926 | 0.8926 | 0.8926 |  | 0.0002083 | 1.724 |  | 35.7 | 30 | 26 |  | 43.7 | 38 | 34 |  | 230 |  | 190 |  | 166 |  | 11 | 9.4 | 8.4
Vloerput | Mini Canal Hybrid | Ja | standaard | MDCL.01411034/SBL | 14 | 110 | 15 | 34 | 1944.2445 | 167.1749 | 0.15027 | 166 | 26 | 92.5179 | 92.5179 | 39.7755 | 0.11924 | 230 | 35.7 | D06 | 822.9 | MDCL0.01411034/SBL |  | 822.9 |  | 1989.9 | 1944.2445 | 1820.8973 | H+C-3sp | 1.103 | 1.103 | 1.103 |  | 0.0002083 | 1.724 | 2 | 0.00046183 |  | 113.1 | 113.3418 | 103.9215 |  | 0.8926 | 0.8926 | 0.8926 |  | 0.0002083 | 1.724 |  | 35.7 | 30 | 26 |  | 43.7 | 38 | 34 |  | 230 |  | 190 |  | 166 |  | 11 | 9.4 | 8.4
Vloerput | Mini Canal Hybrid | Ja | standaard | MDCL.01411034/SBR | 14 | 110 | 15 | 34 | 1944.2445 | 167.1749 | 0.15027 | 166 | 26 | 92.5179 | 92.5179 | 39.7755 | 0.11924 | 230 | 35.7 | D06 | 822.9 | MDCL0.01411034/SBR |  | 822.9 |  | 1989.9 | 1944.2445 | 1820.8973 | H+C-3sp | 1.103 | 1.103 | 1.103 |  | 0.0002083 | 1.724 | 2 | 0.00046183 |  | 113.1 | 113.3418 | 103.9215 |  | 0.8926 | 0.8926 | 0.8926 |  | 0.0002083 | 1.724 |  | 35.7 | 30 | 26 |  | 43.7 | 38 | 34 |  | 230 |  | 190 |  | 166 |  | 11 | 9.4 | 8.4
Vloerput | Mini Canal Hybrid | Ja | standaard | MDCL.01411034/SDB | 14 | 110 | 15 | 34 | 1944.2445 | 167.1749 | 0.15027 | 166 | 26 | 92.5179 | 92.5179 | 39.7755 | 0.11924 | 230 | 35.7 | D06 | 822.9 | MDCL0.01411034/SDB |  | 822.9 |  | 1989.9 | 1944.2445 | 1820.8973 | H+C-3sp | 1.103 | 1.103 | 1.103 |  | 0.0002083 | 1.724 | 2 | 0.00046183 |  | 113.1 | 113.3418 | 103.9215 |  | 0.8926 | 0.8926 | 0.8926 |  | 0.0002083 | 1.724 |  | 35.7 | 30 | 26 |  | 43.7 | 38 | 34 |  | 230 |  | 190 |  | 166 |  | 11 | 9.4 | 8.4
Vloerput | Mini Canal Hybrid | Ja | standaard | MDCL.01411034/SNA | 14 | 110 | 15 | 34 | 1944.2445 | 167.1749 | 0.15027 | 166 | 26 | 92.5179 | 92.5179 | 39.7755 | 0.11924 | 230 | 35.7 | D06 | 788 | MDCL0.01411034/SNA |  | 788 |  | 1989.9 | 1944.2445 | 1820.8973 | H+C-3sp | 1.103 | 1.103 | 1.103 |  | 0.0002083 | 1.724 | 2 | 0.00046183 |  | 113.1 | 113.3418 | 103.9215 |  | 0.8926 | 0.8926 | 0.8926 |  | 0.0002083 | 1.724 |  | 35.7 | 30 | 26 |  | 43.7 | 38 | 34 |  | 230 |  | 190 |  | 166 |  | 11 | 9.4 | 8.4
Vloerput | Mini Canal Hybrid | Ja | Jaga kleur | MDCL.01411034/SNCklr | 14 | 110 | 15 | 34 | 1944.2445 | 167.1749 | 0.15027 | 166 | 26 | 92.5179 | 92.5179 | 39.7755 | 0.11924 | 230 | 35.7 | D06 | 822.9 | MDCL0.01411034/SNC |  | 822.9 |  | 1989.9 | 1944.2445 | 1820.8973 | H+C-3sp | 1.103 | 1.103 | 1.103 |  | 0.0002083 | 1.724 | 2 | 0.00046183 |  | 113.1 | 113.3418 | 103.9215 |  | 0.8926 | 0.8926 | 0.8926 |  | 0.0002083 | 1.724 |  | 35.7 | 30 | 26 |  | 43.7 | 38 | 34 |  | 230 |  | 190 |  | 166 |  | 11 | 9.4 | 8.4
Vloerput | Mini Canal Hybrid | Ja | standaard | MDCL.01411042/DBL | 14 | 110 | 20 | 42 | 2279.144 | 195.9711 | 0.16069 | 166 | 26 | 83.7502 | 83.7502 | 36.0061 | 0.061063 | 230 | 35.7 | D06 | 927.9 | MDCL0.01411042/DBL |  | 927.9 |  | 2331.5 | 2279.144 | 2141.3775 | H+C-3sp | 1.1 | 1.1 | 1.1 |  | 0.0001276 | 1.7219 | 2 | 0.00037661 |  | 96.16 | 96.2383 | 89.2803 |  | 0.614 | 0.614 | 0.614 |  | 0.0001276 | 1.7219 |  | 35.7 | 30 | 26 |  | 43.7 | 38 | 34 |  | 230 |  | 190 |  | 166 |  | 11 | 9.4 | 8.4
Vloerput | Mini Canal Hybrid | Ja | standaard | MDCL.01411042/DBN | 14 | 110 | 20 | 42 | 2279.144 | 195.9711 | 0.16069 | 166 | 26 | 83.7502 | 83.7502 | 36.0061 | 0.061063 | 230 | 35.7 | D06 | 922.3 | MDCL0.01411042/DBN |  | 922.3 |  | 2331.5 | 2279.144 | 2141.3775 | H+C-3sp | 1.1 | 1.1 | 1.1 |  | 0.0001276 | 1.7219 | 2 | 0.00037661 |  | 96.16 | 96.2383 | 89.2803 |  | 0.614 | 0.614 | 0.614 |  | 0.0001276 | 1.7219 |  | 35.7 | 30 | 26 |  | 43.7 | 38 | 34 |  | 230 |  | 190 |  | 166 |  | 11 | 9.4 | 8.4
Vloerput | Mini Canal Hybrid | Ja | standaard | MDCL.01411042/DBR | 14 | 110 | 20 | 42 | 2279.144 | 195.9711 | 0.16069 | 166 | 26 | 83.7502 | 83.7502 | 36.0061 | 0.061063 | 230 | 35.7 | D06 | 927.9 | MDCL0.01411042/DBR |  | 927.9 |  | 2331.5 | 2279.144 | 2141.3775 | H+C-3sp | 1.1 | 1.1 | 1.1 |  | 0.0001276 | 1.7219 | 2 | 0.00037661 |  | 96.16 | 96.2383 | 89.2803 |  | 0.614 | 0.614 | 0.614 |  | 0.0001276 | 1.7219 |  | 35.7 | 30 | 26 |  | 43.7 | 38 | 34 |  | 230 |  | 190 |  | 166 |  | 11 | 9.4 | 8.4
Vloerput | Mini Canal Hybrid | Ja | standaard | MDCL.01411042/DBV | 14 | 110 | 20 | 42 | 2279.144 | 195.9711 | 0.16069 | 166 | 26 | 83.7502 | 83.7502 | 36.0061 | 0.061063 | 230 | 35.7 | D06 | 1017.6 | MDCL0.01411042/DBV |  | 1017.6 |  | 2331.5 | 2279.144 | 2141.3775 | H+C-3sp | 1.1 | 1.1 | 1.1 |  | 0.0001276 | 1.7219 | 2 | 0.00037661 |  | 96.16 | 96.2383 | 89.2803 |  | 0.614 | 0.614 | 0.614 |  | 0.0001276 | 1.7219 |  | 35.7 | 30 | 26 |  | 43.7 | 38 | 34 |  | 230 |  | 190 |  | 166 |  | 11 | 9.4 | 8.4
Vloerput | Mini Canal Hybrid | Ja | standaard | MDCL.01411042/DDB | 14 | 110 | 20 | 42 | 2279.144 | 195.9711 | 0.16069 | 166 | 26 | 83.7502 | 83.7502 | 36.0061 | 0.061063 | 230 | 35.7 | D06 | 927.9 | MDCL0.01411042/DDB |  | 927.9 |  | 2331.5 | 2279.144 | 2141.3775 | H+C-3sp | 1.1 | 1.1 | 1.1 |  | 0.0001276 | 1.7219 | 2 | 0.00037661 |  | 96.16 | 96.2383 | 89.2803 |  | 0.614 | 0.614 | 0.614 |  | 0.0001276 | 1.7219 |  | 35.7 | 30 | 26 |  | 43.7 | 38 | 34 |  | 230 |  | 190 |  | 166 |  | 11 | 9.4 | 8.4
Vloerput | Mini Canal Hybrid | Ja | standaard | MDCL.01411042/DMN | 14 | 110 | 20 | 42 | 2279.144 | 195.9711 | 0.16069 | 166 | 26 | 83.7502 | 83.7502 | 36.0061 | 0.061063 | 230 | 35.7 | D06 | 922.3 | MDCL0.01411042/DMN |  | 922.3 |  | 2331.5 | 2279.144 | 2141.3775 | H+C-3sp | 1.1 | 1.1 | 1.1 |  | 0.0001276 | 1.7219 | 2 | 0.00037661 |  | 96.16 | 96.2383 | 89.2803 |  | 0.614 | 0.614 | 0.614 |  | 0.0001276 | 1.7219 |  | 35.7 | 30 | 26 |  | 43.7 | 38 | 34 |  | 230 |  | 190 |  | 166 |  | 11 | 9.4 | 8.4
Vloerput | Mini Canal Hybrid | Ja | standaard | MDCL.01411042/DMV | 14 | 110 | 20 | 42 | 2279.144 | 195.9711 | 0.16069 | 166 | 26 | 83.7502 | 83.7502 | 36.0061 | 0.061063 | 230 | 35.7 | D06 | 1017.6 | MDCL0.01411042/DMV |  | 1017.6 |  | 2331.5 | 2279.144 | 2141.3775 | H+C-3sp | 1.1 | 1.1 | 1.1 |  | 0.0001276 | 1.7219 | 2 | 0.00037661 |  | 96.16 | 96.2383 | 89.2803 |  | 0.614 | 0.614 | 0.614 |  | 0.0001276 | 1.7219 |  | 35.7 | 30 | 26 |  | 43.7 | 38 | 34 |  | 230 |  | 190 |  | 166 |  | 11 | 9.4 | 8.4
Vloerput | Mini Canal Hybrid | Ja | standaard | MDCL.01411042/DNA | 14 | 110 | 20 | 42 | 2279.144 | 195.9711 | 0.16069 | 166 | 26 | 83.7502 | 83.7502 | 36.0061 | 0.061063 | 230 | 35.7 | D06 | 901.6 | MDCL0.01411042/DNA |  | 901.6 |  | 2331.5 | 2279.144 | 2141.3775 | H+C-3sp | 1.1 | 1.1 | 1.1 |  | 0.0001276 | 1.7219 | 2 | 0.00037661 |  | 96.16 | 96.2383 | 89.2803 |  | 0.614 | 0.614 | 0.614 |  | 0.0001276 | 1.7219 |  | 35.7 | 30 | 26 |  | 43.7 | 38 | 34 |  | 230 |  | 190 |  | 166 |  | 11 | 9.4 | 8.4
Vloerput | Mini Canal Hybrid | Ja | Jaga kleur | MDCL.01411042/DNCklr | 14 | 110 | 20 | 42 | 2279.144 | 195.9711 | 0.16069 | 166 | 26 | 83.7502 | 83.7502 | 36.0061 | 0.061063 | 230 | 35.7 | D06 | 957.7 | MDCL0.01411042/DNC |  | 957.7 |  | 2331.5 | 2279.144 | 2141.3775 | H+C-3sp | 1.1 | 1.1 | 1.1 |  | 0.0001276 | 1.7219 | 2 | 0.00037661 |  | 96.16 | 96.2383 | 89.2803 |  | 0.614 | 0.614 | 0.614 |  | 0.0001276 | 1.7219 |  | 35.7 | 30 | 26 |  | 43.7 | 38 | 34 |  | 230 |  | 190 |  | 166 |  | 11 | 9.4 | 8.4
Vloerput | Mini Canal Hybrid | Ja | standaard | MDCL.01411042/DON | 14 | 110 | 20 | 42 | 2279.144 | 195.9711 | 0.16069 | 166 | 26 | 83.7502 | 83.7502 | 36.0061 | 0.061063 | 230 | 35.7 | D06 | 922.3 | MDCL0.01411042/DON |  | 922.3 |  | 2331.5 | 2279.144 | 2141.3775 | H+C-3sp | 1.1 | 1.1 | 1.1 |  | 0.0001276 | 1.7219 | 2 | 0.00037661 |  | 96.16 | 96.2383 | 89.2803 |  | 0.614 | 0.614 | 0.614 |  | 0.0001276 | 1.7219 |  | 35.7 | 30 | 26 |  | 43.7 | 38 | 34 |  | 230 |  | 190 |  | 166 |  | 11 | 9.4 | 8.4
Vloerput | Mini Canal Hybrid | Ja | standaard | MDCL.01411042/DOV | 14 | 110 | 20 | 42 | 2279.144 | 195.9711 | 0.16069 | 166 | 26 | 83.7502 | 83.7502 | 36.0061 | 0.061063 | 230 | 35.7 | D06 | 1017.6 | MDCL0.01411042/DOV |  | 1017.6 |  | 2331.5 | 2279.144 | 2141.3775 | H+C-3sp | 1.1 | 1.1 | 1.1 |  | 0.0001276 | 1.7219 | 2 | 0.00037661 |  | 96.16 | 96.2383 | 89.2803 |  | 0.614 | 0.614 | 0.614 |  | 0.0001276 | 1.7219 |  | 35.7 | 30 | 26 |  | 43.7 | 38 | 34 |  | 230 |  | 190 |  | 166 |  | 11 | 9.4 | 8.4
Vloerput | Mini Canal Hybrid | Ja | standaard | MDCL.01411042/RBL | 14 | 110 | 20 | 42 | 2279.144 | 195.9711 | 0.16069 | 166 | 26 | 83.7502 | 83.7502 | 36.0061 | 0.061063 | 230 | 35.7 | D06 | 927.9 | MDCL0.01411042/RBL |  | 927.9 |  | 2331.5 | 2279.144 | 2141.3775 | H+C-3sp | 1.1 | 1.1 | 1.1 |  | 0.0001276 | 1.7219 | 2 | 0.00037661 |  | 96.16 | 96.2383 | 89.2803 |  | 0.614 | 0.614 | 0.614 |  | 0.0001276 | 1.7219 |  | 35.7 | 30 | 26 |  | 43.7 | 38 | 34 |  | 230 |  | 190 |  | 166 |  | 11 | 9.4 | 8.4
Vloerput | Mini Canal Hybrid | Ja | standaard | MDCL.01411042/RBN | 14 | 110 | 20 | 42 | 2279.144 | 195.9711 | 0.16069 | 166 | 26 | 83.7502 | 83.7502 | 36.0061 | 0.061063 | 230 | 35.7 | D06 | 827.6 | MDCL0.01411042/RBN |  | 827.6 |  | 2331.5 | 2279.144 | 2141.3775 | H+C-3sp | 1.1 | 1.1 | 1.1 |  | 0.0001276 | 1.7219 | 2 | 0.00037661 |  | 96.16 | 96.2383 | 89.2803 |  | 0.614 | 0.614 | 0.614 |  | 0.0001276 | 1.7219 |  | 35.7 | 30 | 26 |  | 43.7 | 38 | 34 |  | 230 |  | 190 |  | 166 |  | 11 | 9.4 | 8.4
Vloerput | Mini Canal Hybrid | Ja | standaard | MDCL.01411042/RBR | 14 | 110 | 20 | 42 | 2279.144 | 195.9711 | 0.16069 | 166 | 26 | 83.7502 | 83.7502 | 36.0061 | 0.061063 | 230 | 35.7 | D06 | 927.9 | MDCL0.01411042/RBR |  | 927.9 |  | 2331.5 | 2279.144 | 2141.3775 | H+C-3sp | 1.1 | 1.1 | 1.1 |  | 0.0001276 | 1.7219 | 2 | 0.00037661 |  | 96.16 | 96.2383 | 89.2803 |  | 0.614 | 0.614 | 0.614 |  | 0.0001276 | 1.7219 |  | 35.7 | 30 | 26 |  | 43.7 | 38 | 34 |  | 230 |  | 190 |  | 166 |  | 11 | 9.4 | 8.4
Vloerput | Mini Canal Hybrid | Ja | standaard | MDCL.01411042/RBV | 14 | 110 | 20 | 42 | 2279.144 | 195.9711 | 0.16069 | 166 | 26 | 83.7502 | 83.7502 | 36.0061 | 0.061063 | 230 | 35.7 | D06 | 912.2 | MDCL0.01411042/RBV |  | 912.2 |  | 2331.5 | 2279.144 | 2141.3775 | H+C-3sp | 1.1 | 1.1 | 1.1 |  | 0.0001276 | 1.7219 | 2 | 0.00037661 |  | 96.16 | 96.2383 | 89.2803 |  | 0.614 | 0.614 | 0.614 |  | 0.0001276 | 1.7219 |  | 35.7 | 30 | 26 |  | 43.7 | 38 | 34 |  | 230 |  | 190 |  | 166 |  | 11 | 9.4 | 8.4
Vloerput | Mini Canal Hybrid | Ja | standaard | MDCL.01411042/RDB | 14 | 110 | 20 | 42 | 2279.144 | 195.9711 | 0.16069 | 166 | 26 | 83.7502 | 83.7502 | 36.0061 | 0.061063 | 230 | 35.7 | D06 | 927.9 | MDCL0.01411042/RDB |  | 927.9 |  | 2331.5 | 2279.144 | 2141.3775 | H+C-3sp | 1.1 | 1.1 | 1.1 |  | 0.0001276 | 1.7219 | 2 | 0.00037661 |  | 96.16 | 96.2383 | 89.2803 |  | 0.614 | 0.614 | 0.614 |  | 0.0001276 | 1.7219 |  | 35.7 | 30 | 26 |  | 43.7 | 38 | 34 |  | 230 |  | 190 |  | 166 |  | 11 | 9.4 | 8.4
Vloerput | Mini Canal Hybrid | Ja | standaard | MDCL.01411042/RMN | 14 | 110 | 20 | 42 | 2279.144 | 195.9711 | 0.16069 | 166 | 26 | 83.7502 | 83.7502 | 36.0061 | 0.061063 | 230 | 35.7 | D06 | 798.5 | MDCL0.01411042/RMN |  | 798.5 |  | 2331.5 | 2279.144 | 2141.3775 | H+C-3sp | 1.1 | 1.1 | 1.1 |  | 0.0001276 | 1.7219 | 2 | 0.00037661 |  | 96.16 | 96.2383 | 89.2803 |  | 0.614 | 0.614 | 0.614 |  | 0.0001276 | 1.7219 |  | 35.7 | 30 | 26 |  | 43.7 | 38 | 34 |  | 230 |  | 190 |  | 166 |  | 11 | 9.4 | 8.4
Vloerput | Mini Canal Hybrid | Ja | standaard | MDCL.01411042/RMV | 14 | 110 | 20 | 42 | 2279.144 | 195.9711 | 0.16069 | 166 | 26 | 83.7502 | 83.7502 | 36.0061 | 0.061063 | 230 | 35.7 | D06 | 866.2 | MDCL0.01411042/RMV |  | 866.2 |  | 2331.5 | 2279.144 | 2141.3775 | H+C-3sp | 1.1 | 1.1 | 1.1 |  | 0.0001276 | 1.7219 | 2 | 0.00037661 |  | 96.16 | 96.2383 | 89.2803 |  | 0.614 | 0.614 | 0.614 |  | 0.0001276 | 1.7219 |  | 35.7 | 30 | 26 |  | 43.7 | 38 | 34 |  | 230 |  | 190 |  | 166 |  | 11 | 9.4 | 8.4
Vloerput | Mini Canal Hybrid | Ja | standaard | MDCL.01411042/RNA | 14 | 110 | 20 | 42 | 2279.144 | 195.9711 | 0.16069 | 166 | 26 | 83.7502 | 83.7502 | 36.0061 | 0.061063 | 230 | 35.7 | D06 | 901.6 | MDCL0.01411042/RNA |  | 901.6 |  | 2331.5 | 2279.144 | 2141.3775 | H+C-3sp | 1.1 | 1.1 | 1.1 |  | 0.0001276 | 1.7219 | 2 | 0.00037661 |  | 96.16 | 96.2383 | 89.2803 |  | 0.614 | 0.614 | 0.614 |  | 0.0001276 | 1.7219 |  | 35.7 | 30 | 26 |  | 43.7 | 38 | 34 |  | 230 |  | 190 |  | 166 |  | 11 | 9.4 | 8.4
Vloerput | Mini Canal Hybrid | Ja | standaard | MDCL.01411042/RON | 14 | 110 | 20 | 42 | 2279.144 | 195.9711 | 0.16069 | 166 | 26 | 83.7502 | 83.7502 | 36.0061 | 0.061063 | 230 | 35.7 | D06 | 827.6 | MDCL0.01411042/RON |  | 827.6 |  | 2331.5 | 2279.144 | 2141.3775 | H+C-3sp | 1.1 | 1.1 | 1.1 |  | 0.0001276 | 1.7219 | 2 | 0.00037661 |  | 96.16 | 96.2383 | 89.2803 |  | 0.614 | 0.614 | 0.614 |  | 0.0001276 | 1.7219 |  | 35.7 | 30 | 26 |  | 43.7 | 38 | 34 |  | 230 |  | 190 |  | 166 |  | 11 | 9.4 | 8.4
Vloerput | Mini Canal Hybrid | Ja | standaard | MDCL.01411042/ROV | 14 | 110 | 20 | 42 | 2279.144 | 195.9711 | 0.16069 | 166 | 26 | 83.7502 | 83.7502 | 36.0061 | 0.061063 | 230 | 35.7 | D06 | 912.2 | MDCL0.01411042/ROV |  | 912.2 |  | 2331.5 | 2279.144 | 2141.3775 | H+C-3sp | 1.1 | 1.1 | 1.1 |  | 0.0001276 | 1.7219 | 2 | 0.00037661 |  | 96.16 | 96.2383 | 89.2803 |  | 0.614 | 0.614 | 0.614 |  | 0.0001276 | 1.7219 |  | 35.7 | 30 | 26 |  | 43.7 | 38 | 34 |  | 230 |  | 190 |  | 166 |  | 11 | 9.4 | 8.4
Vloerput | Mini Canal Hybrid | Ja | standaard | MDCL.01411042/RSS | 14 | 110 | 20 | 42 | 2279.144 | 195.9711 | 0.16069 | 166 | 26 | 83.7502 | 83.7502 | 36.0061 | 0.061063 | 230 | 35.7 | D06 | 1662.1 | MDCL0.01411042/RSS |  | 1662.1 |  | 2331.5 | 2279.144 | 2141.3775 | H+C-3sp | 1.1 | 1.1 | 1.1 |  | 0.0001276 | 1.7219 | 2 | 0.00037661 |  | 96.16 | 96.2383 | 89.2803 |  | 0.614 | 0.614 | 0.614 |  | 0.0001276 | 1.7219 |  | 35.7 | 30 | 26 |  | 43.7 | 38 | 34 |  | 230 |  | 190 |  | 166 |  | 11 | 9.4 | 8.4
Vloerput | Mini Canal Hybrid | Ja | standaard | MDCL.01411042/SBL | 14 | 110 | 20 | 42 | 2279.144 | 195.9711 | 0.16069 | 166 | 26 | 83.7502 | 83.7502 | 36.0061 | 0.061063 | 230 | 35.7 | D06 | 900 | MDCL0.01411042/SBL |  | 900 |  | 2331.5 | 2279.144 | 2141.3775 | H+C-3sp | 1.1 | 1.1 | 1.1 |  | 0.0001276 | 1.7219 | 2 | 0.00037661 |  | 96.16 | 96.2383 | 89.2803 |  | 0.614 | 0.614 | 0.614 |  | 0.0001276 | 1.7219 |  | 35.7 | 30 | 26 |  | 43.7 | 38 | 34 |  | 230 |  | 190 |  | 166 |  | 11 | 9.4 | 8.4
Vloerput | Mini Canal Hybrid | Ja | standaard | MDCL.01411042/SBR | 14 | 110 | 20 | 42 | 2279.144 | 195.9711 | 0.16069 | 166 | 26 | 83.7502 | 83.7502 | 36.0061 | 0.061063 | 230 | 35.7 | D06 | 900 | MDCL0.01411042/SBR |  | 900 |  | 2331.5 | 2279.144 | 2141.3775 | H+C-3sp | 1.1 | 1.1 | 1.1 |  | 0.0001276 | 1.7219 | 2 | 0.00037661 |  | 96.16 | 96.2383 | 89.2803 |  | 0.614 | 0.614 | 0.614 |  | 0.0001276 | 1.7219 |  | 35.7 | 30 | 26 |  | 43.7 | 38 | 34 |  | 230 |  | 190 |  | 166 |  | 11 | 9.4 | 8.4
Vloerput | Mini Canal Hybrid | Ja | standaard | MDCL.01411042/SDB | 14 | 110 | 20 | 42 | 2279.144 | 195.9711 | 0.16069 | 166 | 26 | 83.7502 | 83.7502 | 36.0061 | 0.061063 | 230 | 35.7 | D06 | 900 | MDCL0.01411042/SDB |  | 900 |  | 2331.5 | 2279.144 | 2141.3775 | H+C-3sp | 1.1 | 1.1 | 1.1 |  | 0.0001276 | 1.7219 | 2 | 0.00037661 |  | 96.16 | 96.2383 | 89.2803 |  | 0.614 | 0.614 | 0.614 |  | 0.0001276 | 1.7219 |  | 35.7 | 30 | 26 |  | 43.7 | 38 | 34 |  | 230 |  | 190 |  | 166 |  | 11 | 9.4 | 8.4
Vloerput | Mini Canal Hybrid | Ja | standaard | MDCL.01411042/SNA | 14 | 110 | 20 | 42 | 2279.144 | 195.9711 | 0.16069 | 166 | 26 | 83.7502 | 83.7502 | 36.0061 | 0.061063 | 230 | 35.7 | D06 | 859.5 | MDCL0.01411042/SNA |  | 859.5 |  | 2331.5 | 2279.144 | 2141.3775 | H+C-3sp | 1.1 | 1.1 | 1.1 |  | 0.0001276 | 1.7219 | 2 | 0.00037661 |  | 96.16 | 96.2383 | 89.2803 |  | 0.614 | 0.614 | 0.614 |  | 0.0001276 | 1.7219 |  | 35.7 | 30 | 26 |  | 43.7 | 38 | 34 |  | 230 |  | 190 |  | 166 |  | 11 | 9.4 | 8.4
Vloerput | Mini Canal Hybrid | Ja | Jaga kleur | MDCL.01411042/SNCklr | 14 | 110 | 20 | 42 | 2279.144 | 195.9711 | 0.16069 | 166 | 26 | 83.7502 | 83.7502 | 36.0061 | 0.061063 | 230 | 35.7 | D06 | 902.9 | MDCL0.01411042/SNC |  | 902.9 |  | 2331.5 | 2279.144 | 2141.3775 | H+C-3sp | 1.1 | 1.1 | 1.1 |  | 0.0001276 | 1.7219 | 2 | 0.00037661 |  | 96.16 | 96.2383 | 89.2803 |  | 0.614 | 0.614 | 0.614 |  | 0.0001276 | 1.7219 |  | 35.7 | 30 | 26 |  | 43.7 | 38 | 34 |  | 230 |  | 190 |  | 166 |  | 11 | 9.4 | 8.4
Vloerput | Mini Canal Hybrid | Ja | standaard | MDCL.01412026/DBL | 14 | 120 | 10 | 26 | 1925.2919 | 165.5453 | 0.15118 | 212 | 26 | 104.5118 | 104.5118 | 44.932 | 0.29188 | 306 | 37 | D06 | 779 | MDCL0.01412026/DBL |  | 779 |  | 2044.7 | 1925.2919 | 1786.7963 | H+C-3sp | 1.125 | 1.125 | 1.125 |  | 0.0003969 | 1.7346 | 2 | 0.00036735 |  | 128.813 | 128.3412 | 120.1452 |  | 0.929 | 0.929 | 0.929 | 44: 0.0003969; 45: 1.7346; 47: 37; 48: 30; 49: 26; 52: 38; 53: 34; 55: 306; 57: 242; 59: 212
Vloerput | Mini Canal Hybrid | Ja | standaard | MDCL.01412026/DBN | 14 | 120 | 10 | 26 | 1925.2919 | 165.5453 | 0.15118 | 212 | 26 | 104.5118 | 104.5118 | 44.932 | 0.29188 | 306 | 37 | D06 | 802.9 | MDCL0.01412026/DBN |  | 802.9 |  | 2044.7 | 1925.2919 | 1786.7963 | H+C-3sp | 1.125 | 1.125 | 1.125 |  | 0.0003969 | 1.7346 | 2 | 0.00036735 |  | 128.813 | 128.3412 | 120.1452 |  | 0.929 | 0.929 | 0.929 | 44: 0.0003969; 45: 1.7346; 47: 37; 48: 30; 49: 26; 52: 38; 53: 34; 55: 306; 57: 242; 59: 212
Vloerput | Mini Canal Hybrid | Ja | standaard | MDCL.01412026/DBR | 14 | 120 | 10 | 26 | 1925.2919 | 165.5453 | 0.15118 | 212 | 26 | 104.5118 | 104.5118 | 44.932 | 0.29188 | 306 | 37 | D06 | 779 | MDCL0.01412026/DBR |  | 779 |  | 2044.7 | 1925.2919 | 1786.7963 | H+C-3sp | 1.125 | 1.125 | 1.125 |  | 0.0003969 | 1.7346 | 2 | 0.00036735 |  | 128.813 | 128.3412 | 120.1452 |  | 0.929 | 0.929 | 0.929 | 44: 0.0003969; 45: 1.7346; 47: 37; 48: 30; 49: 26; 52: 38; 53: 34; 55: 306; 57: 242; 59: 212
Vloerput | Mini Canal Hybrid | Ja | standaard | MDCL.01412026/DBV | 14 | 120 | 10 | 26 | 1925.2919 | 165.5453 | 0.15118 | 212 | 26 | 104.5118 | 104.5118 | 44.932 | 0.29188 | 306 | 37 | D06 | 860.5 | MDCL0.01412026/DBV |  | 860.5 |  | 2044.7 | 1925.2919 | 1786.7963 | H+C-3sp | 1.125 | 1.125 | 1.125 |  | 0.0003969 | 1.7346 | 2 | 0.00036735 |  | 128.813 | 128.3412 | 120.1452 |  | 0.929 | 0.929 | 0.929 | 44: 0.0003969; 45: 1.7346; 47: 37; 48: 30; 49: 26; 52: 38; 53: 34; 55: 306; 57: 242; 59: 212
Vloerput | Mini Canal Hybrid | Ja | standaard | MDCL.01412026/DDB | 14 | 120 | 10 | 26 | 1925.2919 | 165.5453 | 0.15118 | 212 | 26 | 104.5118 | 104.5118 | 44.932 | 0.29188 | 306 | 37 | D06 | 779 | MDCL0.01412026/DDB |  | 779 |  | 2044.7 | 1925.2919 | 1786.7963 | H+C-3sp | 1.125 | 1.125 | 1.125 |  | 0.0003969 | 1.7346 | 2 | 0.00036735 |  | 128.813 | 128.3412 | 120.1452 |  | 0.929 | 0.929 | 0.929 | 44: 0.0003969; 45: 1.7346; 47: 37; 48: 30; 49: 26; 52: 38; 53: 34; 55: 306; 57: 242; 59: 212
Vloerput | Mini Canal Hybrid | Ja | standaard | MDCL.01412026/DMN | 14 | 120 | 10 | 26 | 1925.2919 | 165.5453 | 0.15118 | 212 | 26 | 104.5118 | 104.5118 | 44.932 | 0.29188 | 306 | 37 | D06 | 802.9 | MDCL0.01412026/DMN |  | 802.9 |  | 2044.7 | 1925.2919 | 1786.7963 | H+C-3sp | 1.125 | 1.125 | 1.125 |  | 0.0003969 | 1.7346 | 2 | 0.00036735 |  | 128.813 | 128.3412 | 120.1452 |  | 0.929 | 0.929 | 0.929 | 44: 0.0003969; 45: 1.7346; 47: 37; 48: 30; 49: 26; 52: 38; 53: 34; 55: 306; 57: 242; 59: 212
Vloerput | Mini Canal Hybrid | Ja | standaard | MDCL.01412026/DMV | 14 | 120 | 10 | 26 | 1925.2919 | 165.5453 | 0.15118 | 212 | 26 | 104.5118 | 104.5118 | 44.932 | 0.29188 | 306 | 37 | D06 | 860.5 | MDCL0.01412026/DMV |  | 860.5 |  | 2044.7 | 1925.2919 | 1786.7963 | H+C-3sp | 1.125 | 1.125 | 1.125 |  | 0.0003969 | 1.7346 | 2 | 0.00036735 |  | 128.813 | 128.3412 | 120.1452 |  | 0.929 | 0.929 | 0.929 | 44: 0.0003969; 45: 1.7346; 47: 37; 48: 30; 49: 26; 52: 38; 53: 34; 55: 306; 57: 242; 59: 212
Vloerput | Mini Canal Hybrid | Ja | standaard | MDCL.01412026/DNA | 14 | 120 | 10 | 26 | 1925.2919 | 165.5453 | 0.15118 | 212 | 26 | 104.5118 | 104.5118 | 44.932 | 0.29188 | 306 | 37 | D06 | 766.8 | MDCL0.01412026/DNA |  | 766.8 |  | 2044.7 | 1925.2919 | 1786.7963 | H+C-3sp | 1.125 | 1.125 | 1.125 |  | 0.0003969 | 1.7346 | 2 | 0.00036735 |  | 128.813 | 128.3412 | 120.1452 |  | 0.929 | 0.929 | 0.929 | 44: 0.0003969; 45: 1.7346; 47: 37; 48: 30; 49: 26; 52: 38; 53: 34; 55: 306; 57: 242; 59: 212
Vloerput | Mini Canal Hybrid | Ja | Jaga kleur | MDCL.01412026/DNCklr | 14 | 120 | 10 | 26 | 1925.2919 | 165.5453 | 0.15118 | 212 | 26 | 104.5118 | 104.5118 | 44.932 | 0.29188 | 306 | 37 | D06 | 808.7 | MDCL0.01412026/DNC |  | 808.7 |  | 2044.7 | 1925.2919 | 1786.7963 | H+C-3sp | 1.125 | 1.125 | 1.125 |  | 0.0003969 | 1.7346 | 2 | 0.00036735 |  | 128.813 | 128.3412 | 120.1452 |  | 0.929 | 0.929 | 0.929 | 44: 0.0003969; 45: 1.7346; 47: 37; 48: 30; 49: 26; 52: 38; 53: 34; 55: 306; 57: 242; 59: 212
Vloerput | Mini Canal Hybrid | Ja | standaard | MDCL.01412026/DON | 14 | 120 | 10 | 26 | 1925.2919 | 165.5453 | 0.15118 | 212 | 26 | 104.5118 | 104.5118 | 44.932 | 0.29188 | 306 | 37 | D06 | 802.9 | MDCL0.01412026/DON |  | 802.9 |  | 2044.7 | 1925.2919 | 1786.7963 | H+C-3sp | 1.125 | 1.125 | 1.125 |  | 0.0003969 | 1.7346 | 2 | 0.00036735 |  | 128.813 | 128.3412 | 120.1452 |  | 0.929 | 0.929 | 0.929 | 44: 0.0003969; 45: 1.7346; 47: 37; 48: 30; 49: 26; 52: 38; 53: 34; 55: 306; 57: 242; 59: 212
Vloerput | Mini Canal Hybrid | Ja | standaard | MDCL.01412026/DOV | 14 | 120 | 10 | 26 | 1925.2919 | 165.5453 | 0.15118 | 212 | 26 | 104.5118 | 104.5118 | 44.932 | 0.29188 | 306 | 37 | D06 | 860.5 | MDCL0.01412026/DOV |  | 860.5 |  | 2044.7 | 1925.2919 | 1786.7963 | H+C-3sp | 1.125 | 1.125 | 1.125 |  | 0.0003969 | 1.7346 | 2 | 0.00036735 |  | 128.813 | 128.3412 | 120.1452 |  | 0.929 | 0.929 | 0.929 | 44: 0.0003969; 45: 1.7346; 47: 37; 48: 30; 49: 26; 52: 38; 53: 34; 55: 306; 57: 242; 59: 212
Vloerput | Mini Canal Hybrid | Ja | standaard | MDCL.01412026/RBL | 14 | 120 | 10 | 26 | 1925.2919 | 165.5453 | 0.15118 | 212 | 26 | 104.5118 | 104.5118 | 44.932 | 0.29188 | 306 | 37 | D06 | 779 | MDCL0.01412026/RBL |  | 779 |  | 2044.7 | 1925.2919 | 1786.7963 | H+C-3sp | 1.125 | 1.125 | 1.125 |  | 0.0003969 | 1.7346 | 2 | 0.00036735 |  | 128.813 | 128.3412 | 120.1452 |  | 0.929 | 0.929 | 0.929 | 44: 0.0003969; 45: 1.7346; 47: 37; 48: 30; 49: 26; 52: 38; 53: 34; 55: 306; 57: 242; 59: 212
Vloerput | Mini Canal Hybrid | Ja | standaard | MDCL.01412026/RBN | 14 | 120 | 10 | 26 | 1925.2919 | 165.5453 | 0.15118 | 212 | 26 | 104.5118 | 104.5118 | 44.932 | 0.29188 | 306 | 37 | D06 | 723.5 | MDCL0.01412026/RBN |  | 723.5 |  | 2044.7 | 1925.2919 | 1786.7963 | H+C-3sp | 1.125 | 1.125 | 1.125 |  | 0.0003969 | 1.7346 | 2 | 0.00036735 |  | 128.813 | 128.3412 | 120.1452 |  | 0.929 | 0.929 | 0.929 | 44: 0.0003969; 45: 1.7346; 47: 37; 48: 30; 49: 26; 52: 38; 53: 34; 55: 306; 57: 242; 59: 212
Vloerput | Mini Canal Hybrid | Ja | standaard | MDCL.01412026/RBR | 14 | 120 | 10 | 26 | 1925.2919 | 165.5453 | 0.15118 | 212 | 26 | 104.5118 | 104.5118 | 44.932 | 0.29188 | 306 | 37 | D06 | 779 | MDCL0.01412026/RBR |  | 779 |  | 2044.7 | 1925.2919 | 1786.7963 | H+C-3sp | 1.125 | 1.125 | 1.125 |  | 0.0003969 | 1.7346 | 2 | 0.00036735 |  | 128.813 | 128.3412 | 120.1452 |  | 0.929 | 0.929 | 0.929 | 44: 0.0003969; 45: 1.7346; 47: 37; 48: 30; 49: 26; 52: 38; 53: 34; 55: 306; 57: 242; 59: 212
Vloerput | Mini Canal Hybrid | Ja | standaard | MDCL.01412026/RBV | 14 | 120 | 10 | 26 | 1925.2919 | 165.5453 | 0.15118 | 212 | 26 | 104.5118 | 104.5118 | 44.932 | 0.29188 | 306 | 37 | D06 | 779.6 | MDCL0.01412026/RBV |  | 779.6 |  | 2044.7 | 1925.2919 | 1786.7963 | H+C-3sp | 1.125 | 1.125 | 1.125 |  | 0.0003969 | 1.7346 | 2 | 0.00036735 |  | 128.813 | 128.3412 | 120.1452 |  | 0.929 | 0.929 | 0.929 | 44: 0.0003969; 45: 1.7346; 47: 37; 48: 30; 49: 26; 52: 38; 53: 34; 55: 306; 57: 242; 59: 212
Vloerput | Mini Canal Hybrid | Ja | standaard | MDCL.01412026/RDB | 14 | 120 | 10 | 26 | 1925.2919 | 165.5453 | 0.15118 | 212 | 26 | 104.5118 | 104.5118 | 44.932 | 0.29188 | 306 | 37 | D06 | 779 | MDCL0.01412026/RDB |  | 779 |  | 2044.7 | 1925.2919 | 1786.7963 | H+C-3sp | 1.125 | 1.125 | 1.125 |  | 0.0003969 | 1.7346 | 2 | 0.00036735 |  | 128.813 | 128.3412 | 120.1452 |  | 0.929 | 0.929 | 0.929 | 44: 0.0003969; 45: 1.7346; 47: 37; 48: 30; 49: 26; 52: 38; 53: 34; 55: 306; 57: 242; 59: 212
Vloerput | Mini Canal Hybrid | Ja | standaard | MDCL.01412026/RMN | 14 | 120 | 10 | 26 | 1925.2919 | 165.5453 | 0.15118 | 212 | 26 | 104.5118 | 104.5118 | 44.932 | 0.29188 | 306 | 37 | D06 | 703.5 | MDCL0.01412026/RMN |  | 703.5 |  | 2044.7 | 1925.2919 | 1786.7963 | H+C-3sp | 1.125 | 1.125 | 1.125 |  | 0.0003969 | 1.7346 | 2 | 0.00036735 |  | 128.813 | 128.3412 | 120.1452 |  | 0.929 | 0.929 | 0.929 | 44: 0.0003969; 45: 1.7346; 47: 37; 48: 30; 49: 26; 52: 38; 53: 34; 55: 306; 57: 242; 59: 212
Vloerput | Mini Canal Hybrid | Ja | standaard | MDCL.01412026/RMV | 14 | 120 | 10 | 26 | 1925.2919 | 165.5453 | 0.15118 | 212 | 26 | 104.5118 | 104.5118 | 44.932 | 0.29188 | 306 | 37 | D06 | 759.6 | MDCL0.01412026/RMV |  | 759.6 |  | 2044.7 | 1925.2919 | 1786.7963 | H+C-3sp | 1.125 | 1.125 | 1.125 |  | 0.0003969 | 1.7346 | 2 | 0.00036735 |  | 128.813 | 128.3412 | 120.1452 |  | 0.929 | 0.929 | 0.929 | 44: 0.0003969; 45: 1.7346; 47: 37; 48: 30; 49: 26; 52: 38; 53: 34; 55: 306; 57: 242; 59: 212
Vloerput | Mini Canal Hybrid | Ja | standaard | MDCL.01412026/RNA | 14 | 120 | 10 | 26 | 1925.2919 | 165.5453 | 0.15118 | 212 | 26 | 104.5118 | 104.5118 | 44.932 | 0.29188 | 306 | 37 | D06 | 766.8 | MDCL0.01412026/RNA |  | 766.8 |  | 2044.7 | 1925.2919 | 1786.7963 | H+C-3sp | 1.125 | 1.125 | 1.125 |  | 0.0003969 | 1.7346 | 2 | 0.00036735 |  | 128.813 | 128.3412 | 120.1452 |  | 0.929 | 0.929 | 0.929 | 44: 0.0003969; 45: 1.7346; 47: 37; 48: 30; 49: 26; 52: 38; 53: 34; 55: 306; 57: 242; 59: 212
Vloerput | Mini Canal Hybrid | Ja | standaard | MDCL.01412026/RON | 14 | 120 | 10 | 26 | 1925.2919 | 165.5453 | 0.15118 | 212 | 26 | 104.5118 | 104.5118 | 44.932 | 0.29188 | 306 | 37 | D06 | 723.5 | MDCL0.01412026/RON |  | 723.5 |  | 2044.7 | 1925.2919 | 1786.7963 | H+C-3sp | 1.125 | 1.125 | 1.125 |  | 0.0003969 | 1.7346 | 2 | 0.00036735 |  | 128.813 | 128.3412 | 120.1452 |  | 0.929 | 0.929 | 0.929 | 44: 0.0003969; 45: 1.7346; 47: 37; 48: 30; 49: 26; 52: 38; 53: 34; 55: 306; 57: 242; 59: 212
Vloerput | Mini Canal Hybrid | Ja | standaard | MDCL.01412026/ROV | 14 | 120 | 10 | 26 | 1925.2919 | 165.5453 | 0.15118 | 212 | 26 | 104.5118 | 104.5118 | 44.932 | 0.29188 | 306 | 37 | D06 | 779.6 | MDCL0.01412026/ROV |  | 779.6 |  | 2044.7 | 1925.2919 | 1786.7963 | H+C-3sp | 1.125 | 1.125 | 1.125 |  | 0.0003969 | 1.7346 | 2 | 0.00036735 |  | 128.813 | 128.3412 | 120.1452 |  | 0.929 | 0.929 | 0.929 | 44: 0.0003969; 45: 1.7346; 47: 37; 48: 30; 49: 26; 52: 38; 53: 34; 55: 306; 57: 242; 59: 212
Vloerput | Mini Canal Hybrid | Ja | standaard | MDCL.01412026/RSS | 14 | 120 | 10 | 26 | 1925.2919 | 165.5453 | 0.15118 | 212 | 26 | 104.5118 | 104.5118 | 44.932 | 0.29188 | 306 | 37 | D06 | 1261.4 | MDCL0.01412026/RSS |  | 1261.4 |  | 2044.7 | 1925.2919 | 1786.7963 | H+C-3sp | 1.125 | 1.125 | 1.125 |  | 0.0003969 | 1.7346 | 2 | 0.00036735 |  | 128.813 | 128.3412 | 120.1452 |  | 0.929 | 0.929 | 0.929 | 44: 0.0003969; 45: 1.7346; 47: 37; 48: 30; 49: 26; 52: 38; 53: 34; 55: 306; 57: 242; 59: 212
Vloerput | Mini Canal Hybrid | Ja | standaard | MDCL.01412026/SBL | 14 | 120 | 10 | 26 | 1925.2919 | 165.5453 | 0.15118 | 212 | 26 | 104.5118 | 104.5118 | 44.932 | 0.29188 | 306 | 37 | D06 | 755.7 | MDCL0.01412026/SBL |  | 755.7 |  | 2044.7 | 1925.2919 | 1786.7963 | H+C-3sp | 1.125 | 1.125 | 1.125 |  | 0.0003969 | 1.7346 | 2 | 0.00036735 |  | 128.813 | 128.3412 | 120.1452 |  | 0.929 | 0.929 | 0.929 | 44: 0.0003969; 45: 1.7346; 47: 37; 48: 30; 49: 26; 52: 38; 53: 34; 55: 306; 57: 242; 59: 212
Vloerput | Mini Canal Hybrid | Ja | standaard | MDCL.01412026/SBR | 14 | 120 | 10 | 26 | 1925.2919 | 165.5453 | 0.15118 | 212 | 26 | 104.5118 | 104.5118 | 44.932 | 0.29188 | 306 | 37 | D06 | 755.7 | MDCL0.01412026/SBR |  | 755.7 |  | 2044.7 | 1925.2919 | 1786.7963 | H+C-3sp | 1.125 | 1.125 | 1.125 |  | 0.0003969 | 1.7346 | 2 | 0.00036735 |  | 128.813 | 128.3412 | 120.1452 |  | 0.929 | 0.929 | 0.929 | 44: 0.0003969; 45: 1.7346; 47: 37; 48: 30; 49: 26; 52: 38; 53: 34; 55: 306; 57: 242; 59: 212
Vloerput | Mini Canal Hybrid | Ja | standaard | MDCL.01412026/SDB | 14 | 120 | 10 | 26 | 1925.2919 | 165.5453 | 0.15118 | 212 | 26 | 104.5118 | 104.5118 | 44.932 | 0.29188 | 306 | 37 | D06 | 755.7 | MDCL0.01412026/SDB |  | 755.7 |  | 2044.7 | 1925.2919 | 1786.7963 | H+C-3sp | 1.125 | 1.125 | 1.125 |  | 0.0003969 | 1.7346 | 2 | 0.00036735 |  | 128.813 | 128.3412 | 120.1452 |  | 0.929 | 0.929 | 0.929 | 44: 0.0003969; 45: 1.7346; 47: 37; 48: 30; 49: 26; 52: 38; 53: 34; 55: 306; 57: 242; 59: 212
Vloerput | Mini Canal Hybrid | Ja | standaard | MDCL.01412026/SNA | 14 | 120 | 10 | 26 | 1925.2919 | 165.5453 | 0.15118 | 212 | 26 | 104.5118 | 104.5118 | 44.932 | 0.29188 | 306 | 37 | D06 | 731.9 | MDCL0.01412026/SNA |  | 731.9 |  | 2044.7 | 1925.2919 | 1786.7963 | H+C-3sp | 1.125 | 1.125 | 1.125 |  | 0.0003969 | 1.7346 | 2 | 0.00036735 |  | 128.813 | 128.3412 | 120.1452 |  | 0.929 | 0.929 | 0.929 | 44: 0.0003969; 45: 1.7346; 47: 37; 48: 30; 49: 26; 52: 38; 53: 34; 55: 306; 57: 242; 59: 212
Vloerput | Mini Canal Hybrid | Ja | Jaga kleur | MDCL.01412026/SNCklr | 14 | 120 | 10 | 26 | 1925.2919 | 165.5453 | 0.15118 | 212 | 26 | 104.5118 | 104.5118 | 44.932 | 0.29188 | 306 | 37 | D06 | 760.7 | MDCL0.01412026/SNC |  | 760.7 |  | 2044.7 | 1925.2919 | 1786.7963 | H+C-3sp | 1.125 | 1.125 | 1.125 |  | 0.0003969 | 1.7346 | 2 | 0.00036735 |  | 128.813 | 128.3412 | 120.1452 |  | 0.929 | 0.929 | 0.929 | 44: 0.0003969; 45: 1.7346; 47: 37; 48: 30; 49: 26; 52: 38; 53: 34; 55: 306; 57: 242; 59: 212
Vloerput | Mini Canal Hybrid | Ja | standaard | MDCL.01412034/DBL | 14 | 120 | 15 | 34 | 2488.4467 | 213.9679 | 0.24784 | 212 | 26 | 123.3654 | 123.3654 | 53.0376 | 0.19583 | 306 | 37 | D06 | 894.7 | MDCL0.01412034/DBL |  | 894.7 |  | 2593.3 | 2488.4467 | 2305.1859 | H+C-3sp | 1.103 | 1.103 | 1.103 |  | 0.0002083 | 1.724 | 2 | 0.00046183 |  | 150.81 | 148.013 | 133.3825 |  | 0.8926 | 0.8926 | 0.8926 | 44: 0.0002083; 45: 1.724; 47: 37; 48: 30; 49: 26; 52: 38; 53: 34; 55: 306; 57: 242; 59: 212
Vloerput | Mini Canal Hybrid | Ja | standaard | MDCL.01412034/DBN | 14 | 120 | 15 | 34 | 2488.4467 | 213.9679 | 0.24784 | 212 | 26 | 123.3654 | 123.3654 | 53.0376 | 0.19583 | 306 | 37 | D06 | 893.1 | MDCL0.01412034/DBN |  | 893.1 |  | 2593.3 | 2488.4467 | 2305.1859 | H+C-3sp | 1.103 | 1.103 | 1.103 |  | 0.0002083 | 1.724 | 2 | 0.00046183 |  | 150.81 | 148.013 | 133.3825 |  | 0.8926 | 0.8926 | 0.8926 | 44: 0.0002083; 45: 1.724; 47: 37; 48: 30; 49: 26; 52: 38; 53: 34; 55: 306; 57: 242; 59: 212
Vloerput | Mini Canal Hybrid | Ja | standaard | MDCL.01412034/DBR | 14 | 120 | 15 | 34 | 2488.4467 | 213.9679 | 0.24784 | 212 | 26 | 123.3654 | 123.3654 | 53.0376 | 0.19583 | 306 | 37 | D06 | 894.7 | MDCL0.01412034/DBR |  | 894.7 |  | 2593.3 | 2488.4467 | 2305.1859 | H+C-3sp | 1.103 | 1.103 | 1.103 |  | 0.0002083 | 1.724 | 2 | 0.00046183 |  | 150.81 | 148.013 | 133.3825 |  | 0.8926 | 0.8926 | 0.8926 | 44: 0.0002083; 45: 1.724; 47: 37; 48: 30; 49: 26; 52: 38; 53: 34; 55: 306; 57: 242; 59: 212
Vloerput | Mini Canal Hybrid | Ja | standaard | MDCL.01412034/DBV | 14 | 120 | 15 | 34 | 2488.4467 | 213.9679 | 0.24784 | 212 | 26 | 123.3654 | 123.3654 | 53.0376 | 0.19583 | 306 | 37 | D06 | 974.1 | MDCL0.01412034/DBV |  | 974.1 |  | 2593.3 | 2488.4467 | 2305.1859 | H+C-3sp | 1.103 | 1.103 | 1.103 |  | 0.0002083 | 1.724 | 2 | 0.00046183 |  | 150.81 | 148.013 | 133.3825 |  | 0.8926 | 0.8926 | 0.8926 | 44: 0.0002083; 45: 1.724; 47: 37; 48: 30; 49: 26; 52: 38; 53: 34; 55: 306; 57: 242; 59: 212
Vloerput | Mini Canal Hybrid | Ja | standaard | MDCL.01412034/DDB | 14 | 120 | 15 | 34 | 2488.4467 | 213.9679 | 0.24784 | 212 | 26 | 123.3654 | 123.3654 | 53.0376 | 0.19583 | 306 | 37 | D06 | 894.7 | MDCL0.01412034/DDB |  | 894.7 |  | 2593.3 | 2488.4467 | 2305.1859 | H+C-3sp | 1.103 | 1.103 | 1.103 |  | 0.0002083 | 1.724 | 2 | 0.00046183 |  | 150.81 | 148.013 | 133.3825 |  | 0.8926 | 0.8926 | 0.8926 | 44: 0.0002083; 45: 1.724; 47: 37; 48: 30; 49: 26; 52: 38; 53: 34; 55: 306; 57: 242; 59: 212
Vloerput | Mini Canal Hybrid | Ja | standaard | MDCL.01412034/DMN | 14 | 120 | 15 | 34 | 2488.4467 | 213.9679 | 0.24784 | 212 | 26 | 123.3654 | 123.3654 | 53.0376 | 0.19583 | 306 | 37 | D06 | 893.1 | MDCL0.01412034/DMN |  | 893.1 |  | 2593.3 | 2488.4467 | 2305.1859 | H+C-3sp | 1.103 | 1.103 | 1.103 |  | 0.0002083 | 1.724 | 2 | 0.00046183 |  | 150.81 | 148.013 | 133.3825 |  | 0.8926 | 0.8926 | 0.8926 | 44: 0.0002083; 45: 1.724; 47: 37; 48: 30; 49: 26; 52: 38; 53: 34; 55: 306; 57: 242; 59: 212
Vloerput | Mini Canal Hybrid | Ja | standaard | MDCL.01412034/DMV | 14 | 120 | 15 | 34 | 2488.4467 | 213.9679 | 0.24784 | 212 | 26 | 123.3654 | 123.3654 | 53.0376 | 0.19583 | 306 | 37 | D06 | 974.1 | MDCL0.01412034/DMV |  | 974.1 |  | 2593.3 | 2488.4467 | 2305.1859 | H+C-3sp | 1.103 | 1.103 | 1.103 |  | 0.0002083 | 1.724 | 2 | 0.00046183 |  | 150.81 | 148.013 | 133.3825 |  | 0.8926 | 0.8926 | 0.8926 | 44: 0.0002083; 45: 1.724; 47: 37; 48: 30; 49: 26; 52: 38; 53: 34; 55: 306; 57: 242; 59: 212
Vloerput | Mini Canal Hybrid | Ja | standaard | MDCL.01412034/DNA | 14 | 120 | 15 | 34 | 2488.4467 | 213.9679 | 0.24784 | 212 | 26 | 123.3654 | 123.3654 | 53.0376 | 0.19583 | 306 | 37 | D06 | 879.4 | MDCL0.01412034/DNA |  | 879.4 |  | 2593.3 | 2488.4467 | 2305.1859 | H+C-3sp | 1.103 | 1.103 | 1.103 |  | 0.0002083 | 1.724 | 2 | 0.00046183 |  | 150.81 | 148.013 | 133.3825 |  | 0.8926 | 0.8926 | 0.8926 | 44: 0.0002083; 45: 1.724; 47: 37; 48: 30; 49: 26; 52: 38; 53: 34; 55: 306; 57: 242; 59: 212
Vloerput | Mini Canal Hybrid | Ja | Jaga kleur | MDCL.01412034/DNCklr | 14 | 120 | 15 | 34 | 2488.4467 | 213.9679 | 0.24784 | 212 | 26 | 123.3654 | 123.3654 | 53.0376 | 0.19583 | 306 | 37 | D06 | 936 | MDCL0.01412034/DNC |  | 936 |  | 2593.3 | 2488.4467 | 2305.1859 | H+C-3sp | 1.103 | 1.103 | 1.103 |  | 0.0002083 | 1.724 | 2 | 0.00046183 |  | 150.81 | 148.013 | 133.3825 |  | 0.8926 | 0.8926 | 0.8926 | 44: 0.0002083; 45: 1.724; 47: 37; 48: 30; 49: 26; 52: 38; 53: 34; 55: 306; 57: 242; 59: 212
Vloerput | Mini Canal Hybrid | Ja | standaard | MDCL.01412034/DON | 14 | 120 | 15 | 34 | 2488.4467 | 213.9679 | 0.24784 | 212 | 26 | 123.3654 | 123.3654 | 53.0376 | 0.19583 | 306 | 37 | D06 | 893.1 | MDCL0.01412034/DON |  | 893.1 |  | 2593.3 | 2488.4467 | 2305.1859 | H+C-3sp | 1.103 | 1.103 | 1.103 |  | 0.0002083 | 1.724 | 2 | 0.00046183 |  | 150.81 | 148.013 | 133.3825 |  | 0.8926 | 0.8926 | 0.8926 | 44: 0.0002083; 45: 1.724; 47: 37; 48: 30; 49: 26; 52: 38; 53: 34; 55: 306; 57: 242; 59: 212
Vloerput | Mini Canal Hybrid | Ja | standaard | MDCL.01412034/DOV | 14 | 120 | 15 | 34 | 2488.4467 | 213.9679 | 0.24784 | 212 | 26 | 123.3654 | 123.3654 | 53.0376 | 0.19583 | 306 | 37 | D06 | 974.1 | MDCL0.01412034/DOV |  | 974.1 |  | 2593.3 | 2488.4467 | 2305.1859 | H+C-3sp | 1.103 | 1.103 | 1.103 |  | 0.0002083 | 1.724 | 2 | 0.00046183 |  | 150.81 | 148.013 | 133.3825 |  | 0.8926 | 0.8926 | 0.8926 | 44: 0.0002083; 45: 1.724; 47: 37; 48: 30; 49: 26; 52: 38; 53: 34; 55: 306; 57: 242; 59: 212
Vloerput | Mini Canal Hybrid | Ja | standaard | MDCL.01412034/RBL | 14 | 120 | 15 | 34 | 2488.4467 | 213.9679 | 0.24784 | 212 | 26 | 123.3654 | 123.3654 | 53.0376 | 0.19583 | 306 | 37 | D06 | 894.7 | MDCL0.01412034/RBL |  | 894.7 |  | 2593.3 | 2488.4467 | 2305.1859 | H+C-3sp | 1.103 | 1.103 | 1.103 |  | 0.0002083 | 1.724 | 2 | 0.00046183 |  | 150.81 | 148.013 | 133.3825 |  | 0.8926 | 0.8926 | 0.8926 | 44: 0.0002083; 45: 1.724; 47: 37; 48: 30; 49: 26; 52: 38; 53: 34; 55: 306; 57: 242; 59: 212
Vloerput | Mini Canal Hybrid | Ja | standaard | MDCL.01412034/RBN | 14 | 120 | 15 | 34 | 2488.4467 | 213.9679 | 0.24784 | 212 | 26 | 123.3654 | 123.3654 | 53.0376 | 0.19583 | 306 | 37 | D06 | 800.4 | MDCL0.01412034/RBN |  | 800.4 |  | 2593.3 | 2488.4467 | 2305.1859 | H+C-3sp | 1.103 | 1.103 | 1.103 |  | 0.0002083 | 1.724 | 2 | 0.00046183 |  | 150.81 | 148.013 | 133.3825 |  | 0.8926 | 0.8926 | 0.8926 | 44: 0.0002083; 45: 1.724; 47: 37; 48: 30; 49: 26; 52: 38; 53: 34; 55: 306; 57: 242; 59: 212
Vloerput | Mini Canal Hybrid | Ja | standaard | MDCL.01412034/RBR | 14 | 120 | 15 | 34 | 2488.4467 | 213.9679 | 0.24784 | 212 | 26 | 123.3654 | 123.3654 | 53.0376 | 0.19583 | 306 | 37 | D06 | 894.7 | MDCL0.01412034/RBR |  | 894.7 |  | 2593.3 | 2488.4467 | 2305.1859 | H+C-3sp | 1.103 | 1.103 | 1.103 |  | 0.0002083 | 1.724 | 2 | 0.00046183 |  | 150.81 | 148.013 | 133.3825 |  | 0.8926 | 0.8926 | 0.8926 | 44: 0.0002083; 45: 1.724; 47: 37; 48: 30; 49: 26; 52: 38; 53: 34; 55: 306; 57: 242; 59: 212
Vloerput | Mini Canal Hybrid | Ja | standaard | MDCL.01412034/RBV | 14 | 120 | 15 | 34 | 2488.4467 | 213.9679 | 0.24784 | 212 | 26 | 123.3654 | 123.3654 | 53.0376 | 0.19583 | 306 | 37 | D06 | 874.8 | MDCL0.01412034/RBV |  | 874.8 |  | 2593.3 | 2488.4467 | 2305.1859 | H+C-3sp | 1.103 | 1.103 | 1.103 |  | 0.0002083 | 1.724 | 2 | 0.00046183 |  | 150.81 | 148.013 | 133.3825 |  | 0.8926 | 0.8926 | 0.8926 | 44: 0.0002083; 45: 1.724; 47: 37; 48: 30; 49: 26; 52: 38; 53: 34; 55: 306; 57: 242; 59: 212
Vloerput | Mini Canal Hybrid | Ja | standaard | MDCL.01412034/RDB | 14 | 120 | 15 | 34 | 2488.4467 | 213.9679 | 0.24784 | 212 | 26 | 123.3654 | 123.3654 | 53.0376 | 0.19583 | 306 | 37 | D06 | 894.7 | MDCL0.01412034/RDB |  | 894.7 |  | 2593.3 | 2488.4467 | 2305.1859 | H+C-3sp | 1.103 | 1.103 | 1.103 |  | 0.0002083 | 1.724 | 2 | 0.00046183 |  | 150.81 | 148.013 | 133.3825 |  | 0.8926 | 0.8926 | 0.8926 | 44: 0.0002083; 45: 1.724; 47: 37; 48: 30; 49: 26; 52: 38; 53: 34; 55: 306; 57: 242; 59: 212
Vloerput | Mini Canal Hybrid | Ja | standaard | MDCL.01412034/RMN | 14 | 120 | 15 | 34 | 2488.4467 | 213.9679 | 0.24784 | 212 | 26 | 123.3654 | 123.3654 | 53.0376 | 0.19583 | 306 | 37 | D06 | 774.8 | MDCL0.01412034/RMN |  | 774.8 |  | 2593.3 | 2488.4467 | 2305.1859 | H+C-3sp | 1.103 | 1.103 | 1.103 |  | 0.0002083 | 1.724 | 2 | 0.00046183 |  | 150.81 | 148.013 | 133.3825 |  | 0.8926 | 0.8926 | 0.8926 | 44: 0.0002083; 45: 1.724; 47: 37; 48: 30; 49: 26; 52: 38; 53: 34; 55: 306; 57: 242; 59: 212
Vloerput | Mini Canal Hybrid | Ja | standaard | MDCL.01412034/RMV | 14 | 120 | 15 | 34 | 2488.4467 | 213.9679 | 0.24784 | 212 | 26 | 123.3654 | 123.3654 | 53.0376 | 0.19583 | 306 | 37 | D06 | 834.2 | MDCL0.01412034/RMV |  | 834.2 |  | 2593.3 | 2488.4467 | 2305.1859 | H+C-3sp | 1.103 | 1.103 | 1.103 |  | 0.0002083 | 1.724 | 2 | 0.00046183 |  | 150.81 | 148.013 | 133.3825 |  | 0.8926 | 0.8926 | 0.8926 | 44: 0.0002083; 45: 1.724; 47: 37; 48: 30; 49: 26; 52: 38; 53: 34; 55: 306; 57: 242; 59: 212
Vloerput | Mini Canal Hybrid | Ja | standaard | MDCL.01412034/RNA | 14 | 120 | 15 | 34 | 2488.4467 | 213.9679 | 0.24784 | 212 | 26 | 123.3654 | 123.3654 | 53.0376 | 0.19583 | 306 | 37 | D06 | 879.4 | MDCL0.01412034/RNA |  | 879.4 |  | 2593.3 | 2488.4467 | 2305.1859 | H+C-3sp | 1.103 | 1.103 | 1.103 |  | 0.0002083 | 1.724 | 2 | 0.00046183 |  | 150.81 | 148.013 | 133.3825 |  | 0.8926 | 0.8926 | 0.8926 | 44: 0.0002083; 45: 1.724; 47: 37; 48: 30; 49: 26; 52: 38; 53: 34; 55: 306; 57: 242; 59: 212
Vloerput | Mini Canal Hybrid | Ja | standaard | MDCL.01412034/RON | 14 | 120 | 15 | 34 | 2488.4467 | 213.9679 | 0.24784 | 212 | 26 | 123.3654 | 123.3654 | 53.0376 | 0.19583 | 306 | 37 | D06 | 800.4 | MDCL0.01412034/RON |  | 800.4 |  | 2593.3 | 2488.4467 | 2305.1859 | H+C-3sp | 1.103 | 1.103 | 1.103 |  | 0.0002083 | 1.724 | 2 | 0.00046183 |  | 150.81 | 148.013 | 133.3825 |  | 0.8926 | 0.8926 | 0.8926 | 44: 0.0002083; 45: 1.724; 47: 37; 48: 30; 49: 26; 52: 38; 53: 34; 55: 306; 57: 242; 59: 212
Vloerput | Mini Canal Hybrid | Ja | standaard | MDCL.01412034/ROV | 14 | 120 | 15 | 34 | 2488.4467 | 213.9679 | 0.24784 | 212 | 26 | 123.3654 | 123.3654 | 53.0376 | 0.19583 | 306 | 37 | D06 | 874.8 | MDCL0.01412034/ROV |  | 874.8 |  | 2593.3 | 2488.4467 | 2305.1859 | H+C-3sp | 1.103 | 1.103 | 1.103 |  | 0.0002083 | 1.724 | 2 | 0.00046183 |  | 150.81 | 148.013 | 133.3825 |  | 0.8926 | 0.8926 | 0.8926 | 44: 0.0002083; 45: 1.724; 47: 37; 48: 30; 49: 26; 52: 38; 53: 34; 55: 306; 57: 242; 59: 212
Vloerput | Mini Canal Hybrid | Ja | standaard | MDCL.01412034/RSS | 14 | 120 | 15 | 34 | 2488.4467 | 213.9679 | 0.24784 | 212 | 26 | 123.3654 | 123.3654 | 53.0376 | 0.19583 | 306 | 37 | D06 | 1477.6 | MDCL0.01412034/RSS |  | 1477.6 |  | 2593.3 | 2488.4467 | 2305.1859 | H+C-3sp | 1.103 | 1.103 | 1.103 |  | 0.0002083 | 1.724 | 2 | 0.00046183 |  | 150.81 | 148.013 | 133.3825 |  | 0.8926 | 0.8926 | 0.8926 | 44: 0.0002083; 45: 1.724; 47: 37; 48: 30; 49: 26; 52: 38; 53: 34; 55: 306; 57: 242; 59: 212
Vloerput | Mini Canal Hybrid | Ja | standaard | MDCL.01412034/SBL | 14 | 120 | 15 | 34 | 2488.4467 | 213.9679 | 0.24784 | 212 | 26 | 123.3654 | 123.3654 | 53.0376 | 0.19583 | 306 | 37 | D06 | 858.4 | MDCL0.01412034/SBL |  | 858.4 |  | 2593.3 | 2488.4467 | 2305.1859 | H+C-3sp | 1.103 | 1.103 | 1.103 |  | 0.0002083 | 1.724 | 2 | 0.00046183 |  | 150.81 | 148.013 | 133.3825 |  | 0.8926 | 0.8926 | 0.8926 | 44: 0.0002083; 45: 1.724; 47: 37; 48: 30; 49: 26; 52: 38; 53: 34; 55: 306; 57: 242; 59: 212
Vloerput | Mini Canal Hybrid | Ja | standaard | MDCL.01412034/SBR | 14 | 120 | 15 | 34 | 2488.4467 | 213.9679 | 0.24784 | 212 | 26 | 123.3654 | 123.3654 | 53.0376 | 0.19583 | 306 | 37 | D06 | 858.4 | MDCL0.01412034/SBR |  | 858.4 |  | 2593.3 | 2488.4467 | 2305.1859 | H+C-3sp | 1.103 | 1.103 | 1.103 |  | 0.0002083 | 1.724 | 2 | 0.00046183 |  | 150.81 | 148.013 | 133.3825 |  | 0.8926 | 0.8926 | 0.8926 | 44: 0.0002083; 45: 1.724; 47: 37; 48: 30; 49: 26; 52: 38; 53: 34; 55: 306; 57: 242; 59: 212
Vloerput | Mini Canal Hybrid | Ja | standaard | MDCL.01412034/SDB | 14 | 120 | 15 | 34 | 2488.4467 | 213.9679 | 0.24784 | 212 | 26 | 123.3654 | 123.3654 | 53.0376 | 0.19583 | 306 | 37 | D06 | 858.4 | MDCL0.01412034/SDB |  | 858.4 |  | 2593.3 | 2488.4467 | 2305.1859 | H+C-3sp | 1.103 | 1.103 | 1.103 |  | 0.0002083 | 1.724 | 2 | 0.00046183 |  | 150.81 | 148.013 | 133.3825 |  | 0.8926 | 0.8926 | 0.8926 | 44: 0.0002083; 45: 1.724; 47: 37; 48: 30; 49: 26; 52: 38; 53: 34; 55: 306; 57: 242; 59: 212
Vloerput | Mini Canal Hybrid | Ja | standaard | MDCL.01412034/SNA | 14 | 120 | 15 | 34 | 2488.4467 | 213.9679 | 0.24784 | 212 | 26 | 123.3654 | 123.3654 | 53.0376 | 0.19583 | 306 | 37 | D06 | 820.4 | MDCL0.01412034/SNA |  | 820.4 |  | 2593.3 | 2488.4467 | 2305.1859 | H+C-3sp | 1.103 | 1.103 | 1.103 |  | 0.0002083 | 1.724 | 2 | 0.00046183 |  | 150.81 | 148.013 | 133.3825 |  | 0.8926 | 0.8926 | 0.8926 | 44: 0.0002083; 45: 1.724; 47: 37; 48: 30; 49: 26; 52: 38; 53: 34; 55: 306; 57: 242; 59: 212
Vloerput | Mini Canal Hybrid | Ja | Jaga kleur | MDCL.01412034/SNCklr | 14 | 120 | 15 | 34 | 2488.4467 | 213.9679 | 0.24784 | 212 | 26 | 123.3654 | 123.3654 | 53.0376 | 0.19583 | 306 | 37 | D06 | 858.4 | MDCL0.01412034/SNC |  | 858.4 |  | 2593.3 | 2488.4467 | 2305.1859 | H+C-3sp | 1.103 | 1.103 | 1.103 |  | 0.0002083 | 1.724 | 2 | 0.00046183 |  | 150.81 | 148.013 | 133.3825 |  | 0.8926 | 0.8926 | 0.8926 | 44: 0.0002083; 45: 1.724; 47: 37; 48: 30; 49: 26; 52: 38; 53: 34; 55: 306; 57: 242; 59: 212
Vloerput | Mini Canal Hybrid | Ja | standaard | MDCL.01412042/DBL | 14 | 120 | 20 | 42 | 2915.3757 | 250.6772 | 0.26426 | 212 | 26 | 111.6728 | 111.6728 | 48.0107 | 0.10022 | 306 | 37 | D06 | 973.6 | MDCL0.01412042/DBL |  | 973.6 |  | 3034.4 | 2915.3757 | 2710.9207 | H+C-3sp | 1.1 | 1.1 | 1.1 |  | 0.0001276 | 1.7219 | 2 | 0.00037661 |  | 128.22 | 126.0139 | 115.2247 |  | 0.614 | 0.614 | 0.614 | 44: 0.0001276; 45: 1.7219; 47: 37; 48: 30; 49: 26; 52: 38; 53: 34; 55: 306; 57: 242; 59: 212
Vloerput | Mini Canal Hybrid | Ja | standaard | MDCL.01412042/DBN | 14 | 120 | 20 | 42 | 2915.3757 | 250.6772 | 0.26426 | 212 | 26 | 111.6728 | 111.6728 | 48.0107 | 0.10022 | 306 | 37 | D06 | 967.7 | MDCL0.01412042/DBN |  | 967.7 |  | 3034.4 | 2915.3757 | 2710.9207 | H+C-3sp | 1.1 | 1.1 | 1.1 |  | 0.0001276 | 1.7219 | 2 | 0.00037661 |  | 128.22 | 126.0139 | 115.2247 |  | 0.614 | 0.614 | 0.614 | 44: 0.0001276; 45: 1.7219; 47: 37; 48: 30; 49: 26; 52: 38; 53: 34; 55: 306; 57: 242; 59: 212
Vloerput | Mini Canal Hybrid | Ja | standaard | MDCL.01412042/DBR | 14 | 120 | 20 | 42 | 2915.3757 | 250.6772 | 0.26426 | 212 | 26 | 111.6728 | 111.6728 | 48.0107 | 0.10022 | 306 | 37 | D06 | 973.6 | MDCL0.01412042/DBR |  | 973.6 |  | 3034.4 | 2915.3757 | 2710.9207 | H+C-3sp | 1.1 | 1.1 | 1.1 |  | 0.0001276 | 1.7219 | 2 | 0.00037661 |  | 128.22 | 126.0139 | 115.2247 |  | 0.614 | 0.614 | 0.614 | 44: 0.0001276; 45: 1.7219; 47: 37; 48: 30; 49: 26; 52: 38; 53: 34; 55: 306; 57: 242; 59: 212
Vloerput | Mini Canal Hybrid | Ja | standaard | MDCL.01412042/DBV | 14 | 120 | 20 | 42 | 2915.3757 | 250.6772 | 0.26426 | 212 | 26 | 111.6728 | 111.6728 | 48.0107 | 0.10022 | 306 | 37 | D06 | 1071.4 | MDCL0.01412042/DBV |  | 1071.4 |  | 3034.4 | 2915.3757 | 2710.9207 | H+C-3sp | 1.1 | 1.1 | 1.1 |  | 0.0001276 | 1.7219 | 2 | 0.00037661 |  | 128.22 | 126.0139 | 115.2247 |  | 0.614 | 0.614 | 0.614 | 44: 0.0001276; 45: 1.7219; 47: 37; 48: 30; 49: 26; 52: 38; 53: 34; 55: 306; 57: 242; 59: 212
Vloerput | Mini Canal Hybrid | Ja | standaard | MDCL.01412042/DDB | 14 | 120 | 20 | 42 | 2915.3757 | 250.6772 | 0.26426 | 212 | 26 | 111.6728 | 111.6728 | 48.0107 | 0.10022 | 306 | 37 | D06 | 973.6 | MDCL0.01412042/DDB |  | 973.6 |  | 3034.4 | 2915.3757 | 2710.9207 | H+C-3sp | 1.1 | 1.1 | 1.1 |  | 0.0001276 | 1.7219 | 2 | 0.00037661 |  | 128.22 | 126.0139 | 115.2247 |  | 0.614 | 0.614 | 0.614 | 44: 0.0001276; 45: 1.7219; 47: 37; 48: 30; 49: 26; 52: 38; 53: 34; 55: 306; 57: 242; 59: 212
Vloerput | Mini Canal Hybrid | Ja | standaard | MDCL.01412042/DMN | 14 | 120 | 20 | 42 | 2915.3757 | 250.6772 | 0.26426 | 212 | 26 | 111.6728 | 111.6728 | 48.0107 | 0.10022 | 306 | 37 | D06 | 967.7 | MDCL0.01412042/DMN |  | 967.7 |  | 3034.4 | 2915.3757 | 2710.9207 | H+C-3sp | 1.1 | 1.1 | 1.1 |  | 0.0001276 | 1.7219 | 2 | 0.00037661 |  | 128.22 | 126.0139 | 115.2247 |  | 0.614 | 0.614 | 0.614 | 44: 0.0001276; 45: 1.7219; 47: 37; 48: 30; 49: 26; 52: 38; 53: 34; 55: 306; 57: 242; 59: 212
Vloerput | Mini Canal Hybrid | Ja | standaard | MDCL.01412042/DMV | 14 | 120 | 20 | 42 | 2915.3757 | 250.6772 | 0.26426 | 212 | 26 | 111.6728 | 111.6728 | 48.0107 | 0.10022 | 306 | 37 | D06 | 1071.4 | MDCL0.01412042/DMV |  | 1071.4 |  | 3034.4 | 2915.3757 | 2710.9207 | H+C-3sp | 1.1 | 1.1 | 1.1 |  | 0.0001276 | 1.7219 | 2 | 0.00037661 |  | 128.22 | 126.0139 | 115.2247 |  | 0.614 | 0.614 | 0.614 | 44: 0.0001276; 45: 1.7219; 47: 37; 48: 30; 49: 26; 52: 38; 53: 34; 55: 306; 57: 242; 59: 212
Vloerput | Mini Canal Hybrid | Ja | standaard | MDCL.01412042/DNA | 14 | 120 | 20 | 42 | 2915.3757 | 250.6772 | 0.26426 | 212 | 26 | 111.6728 | 111.6728 | 48.0107 | 0.10022 | 306 | 37 | D06 | 945.2 | MDCL0.01412042/DNA |  | 945.2 |  | 3034.4 | 2915.3757 | 2710.9207 | H+C-3sp | 1.1 | 1.1 | 1.1 |  | 0.0001276 | 1.7219 | 2 | 0.00037661 |  | 128.22 | 126.0139 | 115.2247 |  | 0.614 | 0.614 | 0.614 | 44: 0.0001276; 45: 1.7219; 47: 37; 48: 30; 49: 26; 52: 38; 53: 34; 55: 306; 57: 242; 59: 212
Vloerput | Mini Canal Hybrid | Ja | Jaga kleur | MDCL.01412042/DNCklr | 14 | 120 | 20 | 42 | 2915.3757 | 250.6772 | 0.26426 | 212 | 26 | 111.6728 | 111.6728 | 48.0107 | 0.10022 | 306 | 37 | D06 | 1006.4 | MDCL0.01412042/DNC |  | 1006.4 |  | 3034.4 | 2915.3757 | 2710.9207 | H+C-3sp | 1.1 | 1.1 | 1.1 |  | 0.0001276 | 1.7219 | 2 | 0.00037661 |  | 128.22 | 126.0139 | 115.2247 |  | 0.614 | 0.614 | 0.614 | 44: 0.0001276; 45: 1.7219; 47: 37; 48: 30; 49: 26; 52: 38; 53: 34; 55: 306; 57: 242; 59: 212
Vloerput | Mini Canal Hybrid | Ja | standaard | MDCL.01412042/DON | 14 | 120 | 20 | 42 | 2915.3757 | 250.6772 | 0.26426 | 212 | 26 | 111.6728 | 111.6728 | 48.0107 | 0.10022 | 306 | 37 | D06 | 967.7 | MDCL0.01412042/DON |  | 967.7 |  | 3034.4 | 2915.3757 | 2710.9207 | H+C-3sp | 1.1 | 1.1 | 1.1 |  | 0.0001276 | 1.7219 | 2 | 0.00037661 |  | 128.22 | 126.0139 | 115.2247 |  | 0.614 | 0.614 | 0.614 | 44: 0.0001276; 45: 1.7219; 47: 37; 48: 30; 49: 26; 52: 38; 53: 34; 55: 306; 57: 242; 59: 212
Vloerput | Mini Canal Hybrid | Ja | standaard | MDCL.01412042/DOV | 14 | 120 | 20 | 42 | 2915.3757 | 250.6772 | 0.26426 | 212 | 26 | 111.6728 | 111.6728 | 48.0107 | 0.10022 | 306 | 37 | D06 | 1071.4 | MDCL0.01412042/DOV |  | 1071.4 |  | 3034.4 | 2915.3757 | 2710.9207 | H+C-3sp | 1.1 | 1.1 | 1.1 |  | 0.0001276 | 1.7219 | 2 | 0.00037661 |  | 128.22 | 126.0139 | 115.2247 |  | 0.614 | 0.614 | 0.614 | 44: 0.0001276; 45: 1.7219; 47: 37; 48: 30; 49: 26; 52: 38; 53: 34; 55: 306; 57: 242; 59: 212
Vloerput | Mini Canal Hybrid | Ja | standaard | MDCL.01412042/RBL | 14 | 120 | 20 | 42 | 2915.3757 | 250.6772 | 0.26426 | 212 | 26 | 111.6728 | 111.6728 | 48.0107 | 0.10022 | 306 | 37 | D06 | 973.6 | MDCL0.01412042/RBL |  | 973.6 |  | 3034.4 | 2915.3757 | 2710.9207 | H+C-3sp | 1.1 | 1.1 | 1.1 |  | 0.0001276 | 1.7219 | 2 | 0.00037661 |  | 128.22 | 126.0139 | 115.2247 |  | 0.614 | 0.614 | 0.614 | 44: 0.0001276; 45: 1.7219; 47: 37; 48: 30; 49: 26; 52: 38; 53: 34; 55: 306; 57: 242; 59: 212
Vloerput | Mini Canal Hybrid | Ja | standaard | MDCL.01412042/RBN | 14 | 120 | 20 | 42 | 2915.3757 | 250.6772 | 0.26426 | 212 | 26 | 111.6728 | 111.6728 | 48.0107 | 0.10022 | 306 | 37 | D06 | 864.2 | MDCL0.01412042/RBN |  | 864.2 |  | 3034.4 | 2915.3757 | 2710.9207 | H+C-3sp | 1.1 | 1.1 | 1.1 |  | 0.0001276 | 1.7219 | 2 | 0.00037661 |  | 128.22 | 126.0139 | 115.2247 |  | 0.614 | 0.614 | 0.614 | 44: 0.0001276; 45: 1.7219; 47: 37; 48: 30; 49: 26; 52: 38; 53: 34; 55: 306; 57: 242; 59: 212
Vloerput | Mini Canal Hybrid | Ja | standaard | MDCL.01412042/RBR | 14 | 120 | 20 | 42 | 2915.3757 | 250.6772 | 0.26426 | 212 | 26 | 111.6728 | 111.6728 | 48.0107 | 0.10022 | 306 | 37 | D06 | 973.6 | MDCL0.01412042/RBR |  | 973.6 |  | 3034.4 | 2915.3757 | 2710.9207 | H+C-3sp | 1.1 | 1.1 | 1.1 |  | 0.0001276 | 1.7219 | 2 | 0.00037661 |  | 128.22 | 126.0139 | 115.2247 |  | 0.614 | 0.614 | 0.614 | 44: 0.0001276; 45: 1.7219; 47: 37; 48: 30; 49: 26; 52: 38; 53: 34; 55: 306; 57: 242; 59: 212
Vloerput | Mini Canal Hybrid | Ja | standaard | MDCL.01412042/RBV | 14 | 120 | 20 | 42 | 2915.3757 | 250.6772 | 0.26426 | 212 | 26 | 111.6728 | 111.6728 | 48.0107 | 0.10022 | 306 | 37 | D06 | 956.5 | MDCL0.01412042/RBV |  | 956.5 |  | 3034.4 | 2915.3757 | 2710.9207 | H+C-3sp | 1.1 | 1.1 | 1.1 |  | 0.0001276 | 1.7219 | 2 | 0.00037661 |  | 128.22 | 126.0139 | 115.2247 |  | 0.614 | 0.614 | 0.614 | 44: 0.0001276; 45: 1.7219; 47: 37; 48: 30; 49: 26; 52: 38; 53: 34; 55: 306; 57: 242; 59: 212
Vloerput | Mini Canal Hybrid | Ja | standaard | MDCL.01412042/RDB | 14 | 120 | 20 | 42 | 2915.3757 | 250.6772 | 0.26426 | 212 | 26 | 111.6728 | 111.6728 | 48.0107 | 0.10022 | 306 | 37 | D06 | 973.6 | MDCL0.01412042/RDB |  | 973.6 |  | 3034.4 | 2915.3757 | 2710.9207 | H+C-3sp | 1.1 | 1.1 | 1.1 |  | 0.0001276 | 1.7219 | 2 | 0.00037661 |  | 128.22 | 126.0139 | 115.2247 |  | 0.614 | 0.614 | 0.614 | 44: 0.0001276; 45: 1.7219; 47: 37; 48: 30; 49: 26; 52: 38; 53: 34; 55: 306; 57: 242; 59: 212
Vloerput | Mini Canal Hybrid | Ja | standaard | MDCL.01412042/RMN | 14 | 120 | 20 | 42 | 2915.3757 | 250.6772 | 0.26426 | 212 | 26 | 111.6728 | 111.6728 | 48.0107 | 0.10022 | 306 | 37 | D06 | 832.2 | MDCL0.01412042/RMN |  | 832.2 |  | 3034.4 | 2915.3757 | 2710.9207 | H+C-3sp | 1.1 | 1.1 | 1.1 |  | 0.0001276 | 1.7219 | 2 | 0.00037661 |  | 128.22 | 126.0139 | 115.2247 |  | 0.614 | 0.614 | 0.614 | 44: 0.0001276; 45: 1.7219; 47: 37; 48: 30; 49: 26; 52: 38; 53: 34; 55: 306; 57: 242; 59: 212
Vloerput | Mini Canal Hybrid | Ja | standaard | MDCL.01412042/RMV | 14 | 120 | 20 | 42 | 2915.3757 | 250.6772 | 0.26426 | 212 | 26 | 111.6728 | 111.6728 | 48.0107 | 0.10022 | 306 | 37 | D06 | 906.1 | MDCL0.01412042/RMV |  | 906.1 |  | 3034.4 | 2915.3757 | 2710.9207 | H+C-3sp | 1.1 | 1.1 | 1.1 |  | 0.0001276 | 1.7219 | 2 | 0.00037661 |  | 128.22 | 126.0139 | 115.2247 |  | 0.614 | 0.614 | 0.614 | 44: 0.0001276; 45: 1.7219; 47: 37; 48: 30; 49: 26; 52: 38; 53: 34; 55: 306; 57: 242; 59: 212
Vloerput | Mini Canal Hybrid | Ja | standaard | MDCL.01412042/RNA | 14 | 120 | 20 | 42 | 2915.3757 | 250.6772 | 0.26426 | 212 | 26 | 111.6728 | 111.6728 | 48.0107 | 0.10022 | 306 | 37 | D06 | 945.2 | MDCL0.01412042/RNA |  | 945.2 |  | 3034.4 | 2915.3757 | 2710.9207 | H+C-3sp | 1.1 | 1.1 | 1.1 |  | 0.0001276 | 1.7219 | 2 | 0.00037661 |  | 128.22 | 126.0139 | 115.2247 |  | 0.614 | 0.614 | 0.614 | 44: 0.0001276; 45: 1.7219; 47: 37; 48: 30; 49: 26; 52: 38; 53: 34; 55: 306; 57: 242; 59: 212
Vloerput | Mini Canal Hybrid | Ja | standaard | MDCL.01412042/RON | 14 | 120 | 20 | 42 | 2915.3757 | 250.6772 | 0.26426 | 212 | 26 | 111.6728 | 111.6728 | 48.0107 | 0.10022 | 306 | 37 | D06 | 864.2 | MDCL0.01412042/RON |  | 864.2 |  | 3034.4 | 2915.3757 | 2710.9207 | H+C-3sp | 1.1 | 1.1 | 1.1 |  | 0.0001276 | 1.7219 | 2 | 0.00037661 |  | 128.22 | 126.0139 | 115.2247 |  | 0.614 | 0.614 | 0.614 | 44: 0.0001276; 45: 1.7219; 47: 37; 48: 30; 49: 26; 52: 38; 53: 34; 55: 306; 57: 242; 59: 212
Vloerput | Mini Canal Hybrid | Ja | standaard | MDCL.01412042/ROV | 14 | 120 | 20 | 42 | 2915.3757 | 250.6772 | 0.26426 | 212 | 26 | 111.6728 | 111.6728 | 48.0107 | 0.10022 | 306 | 37 | D06 | 956.5 | MDCL0.01412042/ROV |  | 956.5 |  | 3034.4 | 2915.3757 | 2710.9207 | H+C-3sp | 1.1 | 1.1 | 1.1 |  | 0.0001276 | 1.7219 | 2 | 0.00037661 |  | 128.22 | 126.0139 | 115.2247 |  | 0.614 | 0.614 | 0.614 | 44: 0.0001276; 45: 1.7219; 47: 37; 48: 30; 49: 26; 52: 38; 53: 34; 55: 306; 57: 242; 59: 212
Vloerput | Mini Canal Hybrid | Ja | standaard | MDCL.01412042/RSS | 14 | 120 | 20 | 42 | 2915.3757 | 250.6772 | 0.26426 | 212 | 26 | 111.6728 | 111.6728 | 48.0107 | 0.10022 | 306 | 37 | D06 | 1775.5 | MDCL0.01412042/RSS |  | 1775.5 |  | 3034.4 | 2915.3757 | 2710.9207 | H+C-3sp | 1.1 | 1.1 | 1.1 |  | 0.0001276 | 1.7219 | 2 | 0.00037661 |  | 128.22 | 126.0139 | 115.2247 |  | 0.614 | 0.614 | 0.614 | 44: 0.0001276; 45: 1.7219; 47: 37; 48: 30; 49: 26; 52: 38; 53: 34; 55: 306; 57: 242; 59: 212
Vloerput | Mini Canal Hybrid | Ja | standaard | MDCL.01412042/SBL | 14 | 120 | 20 | 42 | 2915.3757 | 250.6772 | 0.26426 | 212 | 26 | 111.6728 | 111.6728 | 48.0107 | 0.10022 | 306 | 37 | D06 | 943.1 | MDCL0.01412042/SBL |  | 943.1 |  | 3034.4 | 2915.3757 | 2710.9207 | H+C-3sp | 1.1 | 1.1 | 1.1 |  | 0.0001276 | 1.7219 | 2 | 0.00037661 |  | 128.22 | 126.0139 | 115.2247 |  | 0.614 | 0.614 | 0.614 | 44: 0.0001276; 45: 1.7219; 47: 37; 48: 30; 49: 26; 52: 38; 53: 34; 55: 306; 57: 242; 59: 212
Vloerput | Mini Canal Hybrid | Ja | standaard | MDCL.01412042/SBR | 14 | 120 | 20 | 42 | 2915.3757 | 250.6772 | 0.26426 | 212 | 26 | 111.6728 | 111.6728 | 48.0107 | 0.10022 | 306 | 37 | D06 | 943.1 | MDCL0.01412042/SBR |  | 943.1 |  | 3034.4 | 2915.3757 | 2710.9207 | H+C-3sp | 1.1 | 1.1 | 1.1 |  | 0.0001276 | 1.7219 | 2 | 0.00037661 |  | 128.22 | 126.0139 | 115.2247 |  | 0.614 | 0.614 | 0.614 | 44: 0.0001276; 45: 1.7219; 47: 37; 48: 30; 49: 26; 52: 38; 53: 34; 55: 306; 57: 242; 59: 212
Vloerput | Mini Canal Hybrid | Ja | standaard | MDCL.01412042/SDB | 14 | 120 | 20 | 42 | 2915.3757 | 250.6772 | 0.26426 | 212 | 26 | 111.6728 | 111.6728 | 48.0107 | 0.10022 | 306 | 37 | D06 | 943.1 | MDCL0.01412042/SDB |  | 943.1 |  | 3034.4 | 2915.3757 | 2710.9207 | H+C-3sp | 1.1 | 1.1 | 1.1 |  | 0.0001276 | 1.7219 | 2 | 0.00037661 |  | 128.22 | 126.0139 | 115.2247 |  | 0.614 | 0.614 | 0.614 | 44: 0.0001276; 45: 1.7219; 47: 37; 48: 30; 49: 26; 52: 38; 53: 34; 55: 306; 57: 242; 59: 212
Vloerput | Mini Canal Hybrid | Ja | standaard | MDCL.01412042/SNA | 14 | 120 | 20 | 42 | 2915.3757 | 250.6772 | 0.26426 | 212 | 26 | 111.6728 | 111.6728 | 48.0107 | 0.10022 | 306 | 37 | D06 | 898.9 | MDCL0.01412042/SNA |  | 898.9 |  | 3034.4 | 2915.3757 | 2710.9207 | H+C-3sp | 1.1 | 1.1 | 1.1 |  | 0.0001276 | 1.7219 | 2 | 0.00037661 |  | 128.22 | 126.0139 | 115.2247 |  | 0.614 | 0.614 | 0.614 | 44: 0.0001276; 45: 1.7219; 47: 37; 48: 30; 49: 26; 52: 38; 53: 34; 55: 306; 57: 242; 59: 212
Vloerput | Mini Canal Hybrid | Ja | Jaga kleur | MDCL.01412042/SNCklr | 14 | 120 | 20 | 42 | 2915.3757 | 250.6772 | 0.26426 | 212 | 26 | 111.6728 | 111.6728 | 48.0107 | 0.10022 | 306 | 37 | D06 | 946.4 | MDCL0.01412042/SNC |  | 946.4 |  | 3034.4 | 2915.3757 | 2710.9207 | H+C-3sp | 1.1 | 1.1 | 1.1 |  | 0.0001276 | 1.7219 | 2 | 0.00037661 |  | 128.22 | 126.0139 | 115.2247 |  | 0.614 | 0.614 | 0.614 | 44: 0.0001276; 45: 1.7219; 47: 37; 48: 30; 49: 26; 52: 38; 53: 34; 55: 306; 57: 242; 59: 212
Vloerput | Mini Canal Hybrid | Ja | standaard | MDCL.01413026/DBL | 14 | 130 | 10 | 26 | 1948.5919 | 167.5487 | 0.1603 | 212 | 26 | 104.5118 | 104.5118 | 44.932 | 0.29188 | 306 | 37 | D06 | 820.3 | MDCL0.01413026/DBL |  | 820.3 |  | 2068 | 1948.5919 | 1810.0963 | H+C-3sp | 1.125 | 1.125 | 1.125 |  | 0.0003969 | 1.7346 | 2 | 0.00036735 |  | 128.813 | 128.3412 | 120.1452 |  | 0.929 | 0.929 | 0.929 |  | 0.0003969 | 1.7346 |  | 37 | 30 | 26 |  | 45 | 38 | 34 |  | 306 |  | 242 |  | 212 |  | 14.7 | 12 | 10.8
Vloerput | Mini Canal Hybrid | Ja | standaard | MDCL.01413026/DBN | 14 | 130 | 10 | 26 | 1948.5919 | 167.5487 | 0.1603 | 212 | 26 | 104.5118 | 104.5118 | 44.932 | 0.29188 | 306 | 37 | D06 | 846.1 | MDCL0.01413026/DBN |  | 846.1 |  | 2068 | 1948.5919 | 1810.0963 | H+C-3sp | 1.125 | 1.125 | 1.125 |  | 0.0003969 | 1.7346 | 2 | 0.00036735 |  | 128.813 | 128.3412 | 120.1452 |  | 0.929 | 0.929 | 0.929 |  | 0.0003969 | 1.7346 |  | 37 | 30 | 26 |  | 45 | 38 | 34 |  | 306 |  | 242 |  | 212 |  | 14.7 | 12 | 10.8
Vloerput | Mini Canal Hybrid | Ja | standaard | MDCL.01413026/DBR | 14 | 130 | 10 | 26 | 1948.5919 | 167.5487 | 0.1603 | 212 | 26 | 104.5118 | 104.5118 | 44.932 | 0.29188 | 306 | 37 | D06 | 820.3 | MDCL0.01413026/DBR |  | 820.3 |  | 2068 | 1948.5919 | 1810.0963 | H+C-3sp | 1.125 | 1.125 | 1.125 |  | 0.0003969 | 1.7346 | 2 | 0.00036735 |  | 128.813 | 128.3412 | 120.1452 |  | 0.929 | 0.929 | 0.929 |  | 0.0003969 | 1.7346 |  | 37 | 30 | 26 |  | 45 | 38 | 34 |  | 306 |  | 242 |  | 212 |  | 14.7 | 12 | 10.8
Vloerput | Mini Canal Hybrid | Ja | standaard | MDCL.01413026/DBV | 14 | 130 | 10 | 26 | 1948.5919 | 167.5487 | 0.1603 | 212 | 26 | 104.5118 | 104.5118 | 44.932 | 0.29188 | 306 | 37 | D06 | 908.6 | MDCL0.01413026/DBV |  | 908.6 |  | 2068 | 1948.5919 | 1810.0963 | H+C-3sp | 1.125 | 1.125 | 1.125 |  | 0.0003969 | 1.7346 | 2 | 0.00036735 |  | 128.813 | 128.3412 | 120.1452 |  | 0.929 | 0.929 | 0.929 |  | 0.0003969 | 1.7346 |  | 37 | 30 | 26 |  | 45 | 38 | 34 |  | 306 |  | 242 |  | 212 |  | 14.7 | 12 | 10.8
Vloerput | Mini Canal Hybrid | Ja | standaard | MDCL.01413026/DDB | 14 | 130 | 10 | 26 | 1948.5919 | 167.5487 | 0.1603 | 212 | 26 | 104.5118 | 104.5118 | 44.932 | 0.29188 | 306 | 37 | D06 | 820.3 | MDCL0.01413026/DDB |  | 820.3 |  | 2068 | 1948.5919 | 1810.0963 | H+C-3sp | 1.125 | 1.125 | 1.125 |  | 0.0003969 | 1.7346 | 2 | 0.00036735 |  | 128.813 | 128.3412 | 120.1452 |  | 0.929 | 0.929 | 0.929 |  | 0.0003969 | 1.7346 |  | 37 | 30 | 26 |  | 45 | 38 | 34 |  | 306 |  | 242 |  | 212 |  | 14.7 | 12 | 10.8
Vloerput | Mini Canal Hybrid | Ja | standaard | MDCL.01413026/DMN | 14 | 130 | 10 | 26 | 1948.5919 | 167.5487 | 0.1603 | 212 | 26 | 104.5118 | 104.5118 | 44.932 | 0.29188 | 306 | 37 | D06 | 846.1 | MDCL0.01413026/DMN |  | 846.1 |  | 2068 | 1948.5919 | 1810.0963 | H+C-3sp | 1.125 | 1.125 | 1.125 |  | 0.0003969 | 1.7346 | 2 | 0.00036735 |  | 128.813 | 128.3412 | 120.1452 |  | 0.929 | 0.929 | 0.929 |  | 0.0003969 | 1.7346 |  | 37 | 30 | 26 |  | 45 | 38 | 34 |  | 306 |  | 242 |  | 212 |  | 14.7 | 12 | 10.8
Vloerput | Mini Canal Hybrid | Ja | standaard | MDCL.01413026/DMV | 14 | 130 | 10 | 26 | 1948.5919 | 167.5487 | 0.1603 | 212 | 26 | 104.5118 | 104.5118 | 44.932 | 0.29188 | 306 | 37 | D06 | 908.6 | MDCL0.01413026/DMV |  | 908.6 |  | 2068 | 1948.5919 | 1810.0963 | H+C-3sp | 1.125 | 1.125 | 1.125 |  | 0.0003969 | 1.7346 | 2 | 0.00036735 |  | 128.813 | 128.3412 | 120.1452 |  | 0.929 | 0.929 | 0.929 |  | 0.0003969 | 1.7346 |  | 37 | 30 | 26 |  | 45 | 38 | 34 |  | 306 |  | 242 |  | 212 |  | 14.7 | 12 | 10.8
Vloerput | Mini Canal Hybrid | Ja | standaard | MDCL.01413026/DNA | 14 | 130 | 10 | 26 | 1948.5919 | 167.5487 | 0.1603 | 212 | 26 | 104.5118 | 104.5118 | 44.932 | 0.29188 | 306 | 37 | D06 | 807.2 | MDCL0.01413026/DNA |  | 807.2 |  | 2068 | 1948.5919 | 1810.0963 | H+C-3sp | 1.125 | 1.125 | 1.125 |  | 0.0003969 | 1.7346 | 2 | 0.00036735 |  | 128.813 | 128.3412 | 120.1452 |  | 0.929 | 0.929 | 0.929 |  | 0.0003969 | 1.7346 |  | 37 | 30 | 26 |  | 45 | 38 | 34 |  | 306 |  | 242 |  | 212 |  | 14.7 | 12 | 10.8
Vloerput | Mini Canal Hybrid | Ja | Jaga kleur | MDCL.01413026/DNCklr | 14 | 130 | 10 | 26 | 1948.5919 | 167.5487 | 0.1603 | 212 | 26 | 104.5118 | 104.5118 | 44.932 | 0.29188 | 306 | 37 | D06 | 852.4 | MDCL0.01413026/DNC |  | 852.4 |  | 2068 | 1948.5919 | 1810.0963 | H+C-3sp | 1.125 | 1.125 | 1.125 |  | 0.0003969 | 1.7346 | 2 | 0.00036735 |  | 128.813 | 128.3412 | 120.1452 |  | 0.929 | 0.929 | 0.929 |  | 0.0003969 | 1.7346 |  | 37 | 30 | 26 |  | 45 | 38 | 34 |  | 306 |  | 242 |  | 212 |  | 14.7 | 12 | 10.8
Vloerput | Mini Canal Hybrid | Ja | standaard | MDCL.01413026/DON | 14 | 130 | 10 | 26 | 1948.5919 | 167.5487 | 0.1603 | 212 | 26 | 104.5118 | 104.5118 | 44.932 | 0.29188 | 306 | 37 | D06 | 846.1 | MDCL0.01413026/DON |  | 846.1 |  | 2068 | 1948.5919 | 1810.0963 | H+C-3sp | 1.125 | 1.125 | 1.125 |  | 0.0003969 | 1.7346 | 2 | 0.00036735 |  | 128.813 | 128.3412 | 120.1452 |  | 0.929 | 0.929 | 0.929 |  | 0.0003969 | 1.7346 |  | 37 | 30 | 26 |  | 45 | 38 | 34 |  | 306 |  | 242 |  | 212 |  | 14.7 | 12 | 10.8
Vloerput | Mini Canal Hybrid | Ja | standaard | MDCL.01413026/DOV | 14 | 130 | 10 | 26 | 1948.5919 | 167.5487 | 0.1603 | 212 | 26 | 104.5118 | 104.5118 | 44.932 | 0.29188 | 306 | 37 | D06 | 908.6 | MDCL0.01413026/DOV |  | 908.6 |  | 2068 | 1948.5919 | 1810.0963 | H+C-3sp | 1.125 | 1.125 | 1.125 |  | 0.0003969 | 1.7346 | 2 | 0.00036735 |  | 128.813 | 128.3412 | 120.1452 |  | 0.929 | 0.929 | 0.929 |  | 0.0003969 | 1.7346 |  | 37 | 30 | 26 |  | 45 | 38 | 34 |  | 306 |  | 242 |  | 212 |  | 14.7 | 12 | 10.8
Vloerput | Mini Canal Hybrid | Ja | standaard | MDCL.01413026/RBL | 14 | 130 | 10 | 26 | 1948.5919 | 167.5487 | 0.1603 | 212 | 26 | 104.5118 | 104.5118 | 44.932 | 0.29188 | 306 | 37 | D06 | 820.3 | MDCL0.01413026/RBL |  | 820.3 |  | 2068 | 1948.5919 | 1810.0963 | H+C-3sp | 1.125 | 1.125 | 1.125 |  | 0.0003969 | 1.7346 | 2 | 0.00036735 |  | 128.813 | 128.3412 | 120.1452 |  | 0.929 | 0.929 | 0.929 |  | 0.0003969 | 1.7346 |  | 37 | 30 | 26 |  | 45 | 38 | 34 |  | 306 |  | 242 |  | 212 |  | 14.7 | 12 | 10.8
Vloerput | Mini Canal Hybrid | Ja | standaard | MDCL.01413026/RBN | 14 | 130 | 10 | 26 | 1948.5919 | 167.5487 | 0.1603 | 212 | 26 | 104.5118 | 104.5118 | 44.932 | 0.29188 | 306 | 37 | D06 | 760.1 | MDCL0.01413026/RBN |  | 760.1 |  | 2068 | 1948.5919 | 1810.0963 | H+C-3sp | 1.125 | 1.125 | 1.125 |  | 0.0003969 | 1.7346 | 2 | 0.00036735 |  | 128.813 | 128.3412 | 120.1452 |  | 0.929 | 0.929 | 0.929 |  | 0.0003969 | 1.7346 |  | 37 | 30 | 26 |  | 45 | 38 | 34 |  | 306 |  | 242 |  | 212 |  | 14.7 | 12 | 10.8
Vloerput | Mini Canal Hybrid | Ja | standaard | MDCL.01413026/RBR | 14 | 130 | 10 | 26 | 1948.5919 | 167.5487 | 0.1603 | 212 | 26 | 104.5118 | 104.5118 | 44.932 | 0.29188 | 306 | 37 | D06 | 820.3 | MDCL0.01413026/RBR |  | 820.3 |  | 2068 | 1948.5919 | 1810.0963 | H+C-3sp | 1.125 | 1.125 | 1.125 |  | 0.0003969 | 1.7346 | 2 | 0.00036735 |  | 128.813 | 128.3412 | 120.1452 |  | 0.929 | 0.929 | 0.929 |  | 0.0003969 | 1.7346 |  | 37 | 30 | 26 |  | 45 | 38 | 34 |  | 306 |  | 242 |  | 212 |  | 14.7 | 12 | 10.8
Vloerput | Mini Canal Hybrid | Ja | standaard | MDCL.01413026/RBV | 14 | 130 | 10 | 26 | 1948.5919 | 167.5487 | 0.1603 | 212 | 26 | 104.5118 | 104.5118 | 44.932 | 0.29188 | 306 | 37 | D06 | 820.8 | MDCL0.01413026/RBV |  | 820.8 |  | 2068 | 1948.5919 | 1810.0963 | H+C-3sp | 1.125 | 1.125 | 1.125 |  | 0.0003969 | 1.7346 | 2 | 0.00036735 |  | 128.813 | 128.3412 | 120.1452 |  | 0.929 | 0.929 | 0.929 |  | 0.0003969 | 1.7346 |  | 37 | 30 | 26 |  | 45 | 38 | 34 |  | 306 |  | 242 |  | 212 |  | 14.7 | 12 | 10.8
Vloerput | Mini Canal Hybrid | Ja | standaard | MDCL.01413026/RDB | 14 | 130 | 10 | 26 | 1948.5919 | 167.5487 | 0.1603 | 212 | 26 | 104.5118 | 104.5118 | 44.932 | 0.29188 | 306 | 37 | D06 | 820.3 | MDCL0.01413026/RDB |  | 820.3 |  | 2068 | 1948.5919 | 1810.0963 | H+C-3sp | 1.125 | 1.125 | 1.125 |  | 0.0003969 | 1.7346 | 2 | 0.00036735 |  | 128.813 | 128.3412 | 120.1452 |  | 0.929 | 0.929 | 0.929 |  | 0.0003969 | 1.7346 |  | 37 | 30 | 26 |  | 45 | 38 | 34 |  | 306 |  | 242 |  | 212 |  | 14.7 | 12 | 10.8
Vloerput | Mini Canal Hybrid | Ja | standaard | MDCL.01413026/RMN | 14 | 130 | 10 | 26 | 1948.5919 | 167.5487 | 0.1603 | 212 | 26 | 104.5118 | 104.5118 | 44.932 | 0.29188 | 306 | 37 | D06 | 738.6 | MDCL0.01413026/RMN |  | 738.6 |  | 2068 | 1948.5919 | 1810.0963 | H+C-3sp | 1.125 | 1.125 | 1.125 |  | 0.0003969 | 1.7346 | 2 | 0.00036735 |  | 128.813 | 128.3412 | 120.1452 |  | 0.929 | 0.929 | 0.929 |  | 0.0003969 | 1.7346 |  | 37 | 30 | 26 |  | 45 | 38 | 34 |  | 306 |  | 242 |  | 212 |  | 14.7 | 12 | 10.8
Vloerput | Mini Canal Hybrid | Ja | standaard | MDCL.01413026/RMV | 14 | 130 | 10 | 26 | 1948.5919 | 167.5487 | 0.1603 | 212 | 26 | 104.5118 | 104.5118 | 44.932 | 0.29188 | 306 | 37 | D06 | 799.3 | MDCL0.01413026/RMV |  | 799.3 |  | 2068 | 1948.5919 | 1810.0963 | H+C-3sp | 1.125 | 1.125 | 1.125 |  | 0.0003969 | 1.7346 | 2 | 0.00036735 |  | 128.813 | 128.3412 | 120.1452 |  | 0.929 | 0.929 | 0.929 |  | 0.0003969 | 1.7346 |  | 37 | 30 | 26 |  | 45 | 38 | 34 |  | 306 |  | 242 |  | 212 |  | 14.7 | 12 | 10.8
Vloerput | Mini Canal Hybrid | Ja | standaard | MDCL.01413026/RNA | 14 | 130 | 10 | 26 | 1948.5919 | 167.5487 | 0.1603 | 212 | 26 | 104.5118 | 104.5118 | 44.932 | 0.29188 | 306 | 37 | D06 | 807.2 | MDCL0.01413026/RNA |  | 807.2 |  | 2068 | 1948.5919 | 1810.0963 | H+C-3sp | 1.125 | 1.125 | 1.125 |  | 0.0003969 | 1.7346 | 2 | 0.00036735 |  | 128.813 | 128.3412 | 120.1452 |  | 0.929 | 0.929 | 0.929 |  | 0.0003969 | 1.7346 |  | 37 | 30 | 26 |  | 45 | 38 | 34 |  | 306 |  | 242 |  | 212 |  | 14.7 | 12 | 10.8
Vloerput | Mini Canal Hybrid | Ja | standaard | MDCL.01413026/RON | 14 | 130 | 10 | 26 | 1948.5919 | 167.5487 | 0.1603 | 212 | 26 | 104.5118 | 104.5118 | 44.932 | 0.29188 | 306 | 37 | D06 | 760.1 | MDCL0.01413026/RON |  | 760.1 |  | 2068 | 1948.5919 | 1810.0963 | H+C-3sp | 1.125 | 1.125 | 1.125 |  | 0.0003969 | 1.7346 | 2 | 0.00036735 |  | 128.813 | 128.3412 | 120.1452 |  | 0.929 | 0.929 | 0.929 |  | 0.0003969 | 1.7346 |  | 37 | 30 | 26 |  | 45 | 38 | 34 |  | 306 |  | 242 |  | 212 |  | 14.7 | 12 | 10.8
Vloerput | Mini Canal Hybrid | Ja | standaard | MDCL.01413026/ROV | 14 | 130 | 10 | 26 | 1948.5919 | 167.5487 | 0.1603 | 212 | 26 | 104.5118 | 104.5118 | 44.932 | 0.29188 | 306 | 37 | D06 | 820.8 | MDCL0.01413026/ROV |  | 820.8 |  | 2068 | 1948.5919 | 1810.0963 | H+C-3sp | 1.125 | 1.125 | 1.125 |  | 0.0003969 | 1.7346 | 2 | 0.00036735 |  | 128.813 | 128.3412 | 120.1452 |  | 0.929 | 0.929 | 0.929 |  | 0.0003969 | 1.7346 |  | 37 | 30 | 26 |  | 45 | 38 | 34 |  | 306 |  | 242 |  | 212 |  | 14.7 | 12 | 10.8
Vloerput | Mini Canal Hybrid | Ja | standaard | MDCL.01413026/RSS | 14 | 130 | 10 | 26 | 1948.5919 | 167.5487 | 0.1603 | 212 | 26 | 104.5118 | 104.5118 | 44.932 | 0.29188 | 306 | 37 | D06 | 1343.3 | MDCL0.01413026/RSS |  | 1343.3 |  | 2068 | 1948.5919 | 1810.0963 | H+C-3sp | 1.125 | 1.125 | 1.125 |  | 0.0003969 | 1.7346 | 2 | 0.00036735 |  | 128.813 | 128.3412 | 120.1452 |  | 0.929 | 0.929 | 0.929 |  | 0.0003969 | 1.7346 |  | 37 | 30 | 26 |  | 45 | 38 | 34 |  | 306 |  | 242 |  | 212 |  | 14.7 | 12 | 10.8
Vloerput | Mini Canal Hybrid | Ja | standaard | MDCL.01413026/SBL | 14 | 130 | 10 | 26 | 1948.5919 | 167.5487 | 0.1603 | 212 | 26 | 104.5118 | 104.5118 | 44.932 | 0.29188 | 306 | 37 | D06 | 795 | MDCL0.01413026/SBL |  | 795 |  | 2068 | 1948.5919 | 1810.0963 | H+C-3sp | 1.125 | 1.125 | 1.125 |  | 0.0003969 | 1.7346 | 2 | 0.00036735 |  | 128.813 | 128.3412 | 120.1452 |  | 0.929 | 0.929 | 0.929 |  | 0.0003969 | 1.7346 |  | 37 | 30 | 26 |  | 45 | 38 | 34 |  | 306 |  | 242 |  | 212 |  | 14.7 | 12 | 10.8
Vloerput | Mini Canal Hybrid | Ja | standaard | MDCL.01413026/SBR | 14 | 130 | 10 | 26 | 1948.5919 | 167.5487 | 0.1603 | 212 | 26 | 104.5118 | 104.5118 | 44.932 | 0.29188 | 306 | 37 | D06 | 795 | MDCL0.01413026/SBR |  | 795 |  | 2068 | 1948.5919 | 1810.0963 | H+C-3sp | 1.125 | 1.125 | 1.125 |  | 0.0003969 | 1.7346 | 2 | 0.00036735 |  | 128.813 | 128.3412 | 120.1452 |  | 0.929 | 0.929 | 0.929 |  | 0.0003969 | 1.7346 |  | 37 | 30 | 26 |  | 45 | 38 | 34 |  | 306 |  | 242 |  | 212 |  | 14.7 | 12 | 10.8
Vloerput | Mini Canal Hybrid | Ja | standaard | MDCL.01413026/SDB | 14 | 130 | 10 | 26 | 1948.5919 | 167.5487 | 0.1603 | 212 | 26 | 104.5118 | 104.5118 | 44.932 | 0.29188 | 306 | 37 | D06 | 795 | MDCL0.01413026/SDB |  | 795 |  | 2068 | 1948.5919 | 1810.0963 | H+C-3sp | 1.125 | 1.125 | 1.125 |  | 0.0003969 | 1.7346 | 2 | 0.00036735 |  | 128.813 | 128.3412 | 120.1452 |  | 0.929 | 0.929 | 0.929 |  | 0.0003969 | 1.7346 |  | 37 | 30 | 26 |  | 45 | 38 | 34 |  | 306 |  | 242 |  | 212 |  | 14.7 | 12 | 10.8
Vloerput | Mini Canal Hybrid | Ja | standaard | MDCL.01413026/SNA | 14 | 130 | 10 | 26 | 1948.5919 | 167.5487 | 0.1603 | 212 | 26 | 104.5118 | 104.5118 | 44.932 | 0.29188 | 306 | 37 | D06 | 769 | MDCL0.01413026/SNA |  | 769 |  | 2068 | 1948.5919 | 1810.0963 | H+C-3sp | 1.125 | 1.125 | 1.125 |  | 0.0003969 | 1.7346 | 2 | 0.00036735 |  | 128.813 | 128.3412 | 120.1452 |  | 0.929 | 0.929 | 0.929 |  | 0.0003969 | 1.7346 |  | 37 | 30 | 26 |  | 45 | 38 | 34 |  | 306 |  | 242 |  | 212 |  | 14.7 | 12 | 10.8
Vloerput | Mini Canal Hybrid | Ja | Jaga kleur | MDCL.01413026/SNCklr | 14 | 130 | 10 | 26 | 1948.5919 | 167.5487 | 0.1603 | 212 | 26 | 104.5118 | 104.5118 | 44.932 | 0.29188 | 306 | 37 | D06 | 800.4 | MDCL0.01413026/SNC |  | 800.4 |  | 2068 | 1948.5919 | 1810.0963 | H+C-3sp | 1.125 | 1.125 | 1.125 |  | 0.0003969 | 1.7346 | 2 | 0.00036735 |  | 128.813 | 128.3412 | 120.1452 |  | 0.929 | 0.929 | 0.929 |  | 0.0003969 | 1.7346 |  | 37 | 30 | 26 |  | 45 | 38 | 34 |  | 306 |  | 242 |  | 212 |  | 14.7 | 12 | 10.8
Vloerput | Mini Canal Hybrid | Ja | standaard | MDCL.01413034/DBL | 14 | 130 | 15 | 34 | 2519.1467 | 216.6076 | 0.2582 | 212 | 26 | 123.3654 | 123.3654 | 53.0376 | 0.19583 | 306 | 37 | D06 | 946.1 | MDCL0.01413034/DBL |  | 946.1 |  | 2624 | 2519.1467 | 2335.8859 | H+C-3sp | 1.103 | 1.103 | 1.103 |  | 0.0002083 | 1.724 | 2 | 0.00046183 |  | 150.81 | 148.013 | 133.3825 |  | 0.8926 | 0.8926 | 0.8926 |  | 0.0002083 | 1.724 |  | 37 | 30 | 26 |  | 45 | 38 | 34 |  | 306 |  | 242 |  | 212 |  | 14.7 | 12 | 10.8
Vloerput | Mini Canal Hybrid | Ja | standaard | MDCL.01413034/DBN | 14 | 130 | 15 | 34 | 2519.1467 | 216.6076 | 0.2582 | 212 | 26 | 123.3654 | 123.3654 | 53.0376 | 0.19583 | 306 | 37 | D06 | 944.2 | MDCL0.01413034/DBN |  | 944.2 |  | 2624 | 2519.1467 | 2335.8859 | H+C-3sp | 1.103 | 1.103 | 1.103 |  | 0.0002083 | 1.724 | 2 | 0.00046183 |  | 150.81 | 148.013 | 133.3825 |  | 0.8926 | 0.8926 | 0.8926 |  | 0.0002083 | 1.724 |  | 37 | 30 | 26 |  | 45 | 38 | 34 |  | 306 |  | 242 |  | 212 |  | 14.7 | 12 | 10.8
Vloerput | Mini Canal Hybrid | Ja | standaard | MDCL.01413034/DBR | 14 | 130 | 15 | 34 | 2519.1467 | 216.6076 | 0.2582 | 212 | 26 | 123.3654 | 123.3654 | 53.0376 | 0.19583 | 306 | 37 | D06 | 946.1 | MDCL0.01413034/DBR |  | 946.1 |  | 2624 | 2519.1467 | 2335.8859 | H+C-3sp | 1.103 | 1.103 | 1.103 |  | 0.0002083 | 1.724 | 2 | 0.00046183 |  | 150.81 | 148.013 | 133.3825 |  | 0.8926 | 0.8926 | 0.8926 |  | 0.0002083 | 1.724 |  | 37 | 30 | 26 |  | 45 | 38 | 34 |  | 306 |  | 242 |  | 212 |  | 14.7 | 12 | 10.8
Vloerput | Mini Canal Hybrid | Ja | standaard | MDCL.01413034/DBV | 14 | 130 | 15 | 34 | 2519.1467 | 216.6076 | 0.2582 | 212 | 26 | 123.3654 | 123.3654 | 53.0376 | 0.19583 | 306 | 37 | D06 | 1032.1 | MDCL0.01413034/DBV |  | 1032.1 |  | 2624 | 2519.1467 | 2335.8859 | H+C-3sp | 1.103 | 1.103 | 1.103 |  | 0.0002083 | 1.724 | 2 | 0.00046183 |  | 150.81 | 148.013 | 133.3825 |  | 0.8926 | 0.8926 | 0.8926 |  | 0.0002083 | 1.724 |  | 37 | 30 | 26 |  | 45 | 38 | 34 |  | 306 |  | 242 |  | 212 |  | 14.7 | 12 | 10.8
Vloerput | Mini Canal Hybrid | Ja | standaard | MDCL.01413034/DDB | 14 | 130 | 15 | 34 | 2519.1467 | 216.6076 | 0.2582 | 212 | 26 | 123.3654 | 123.3654 | 53.0376 | 0.19583 | 306 | 37 | D06 | 946.1 | MDCL0.01413034/DDB |  | 946.1 |  | 2624 | 2519.1467 | 2335.8859 | H+C-3sp | 1.103 | 1.103 | 1.103 |  | 0.0002083 | 1.724 | 2 | 0.00046183 |  | 150.81 | 148.013 | 133.3825 |  | 0.8926 | 0.8926 | 0.8926 |  | 0.0002083 | 1.724 |  | 37 | 30 | 26 |  | 45 | 38 | 34 |  | 306 |  | 242 |  | 212 |  | 14.7 | 12 | 10.8
Vloerput | Mini Canal Hybrid | Ja | standaard | MDCL.01413034/DMN | 14 | 130 | 15 | 34 | 2519.1467 | 216.6076 | 0.2582 | 212 | 26 | 123.3654 | 123.3654 | 53.0376 | 0.19583 | 306 | 37 | D06 | 944.2 | MDCL0.01413034/DMN |  | 944.2 |  | 2624 | 2519.1467 | 2335.8859 | H+C-3sp | 1.103 | 1.103 | 1.103 |  | 0.0002083 | 1.724 | 2 | 0.00046183 |  | 150.81 | 148.013 | 133.3825 |  | 0.8926 | 0.8926 | 0.8926 |  | 0.0002083 | 1.724 |  | 37 | 30 | 26 |  | 45 | 38 | 34 |  | 306 |  | 242 |  | 212 |  | 14.7 | 12 | 10.8
Vloerput | Mini Canal Hybrid | Ja | standaard | MDCL.01413034/DMV | 14 | 130 | 15 | 34 | 2519.1467 | 216.6076 | 0.2582 | 212 | 26 | 123.3654 | 123.3654 | 53.0376 | 0.19583 | 306 | 37 | D06 | 1032.1 | MDCL0.01413034/DMV |  | 1032.1 |  | 2624 | 2519.1467 | 2335.8859 | H+C-3sp | 1.103 | 1.103 | 1.103 |  | 0.0002083 | 1.724 | 2 | 0.00046183 |  | 150.81 | 148.013 | 133.3825 |  | 0.8926 | 0.8926 | 0.8926 |  | 0.0002083 | 1.724 |  | 37 | 30 | 26 |  | 45 | 38 | 34 |  | 306 |  | 242 |  | 212 |  | 14.7 | 12 | 10.8
Vloerput | Mini Canal Hybrid | Ja | standaard | MDCL.01413034/DNA | 14 | 130 | 15 | 34 | 2519.1467 | 216.6076 | 0.2582 | 212 | 26 | 123.3654 | 123.3654 | 53.0376 | 0.19583 | 306 | 37 | D06 | 929.4 | MDCL0.01413034/DNA |  | 929.4 |  | 2624 | 2519.1467 | 2335.8859 | H+C-3sp | 1.103 | 1.103 | 1.103 |  | 0.0002083 | 1.724 | 2 | 0.00046183 |  | 150.81 | 148.013 | 133.3825 |  | 0.8926 | 0.8926 | 0.8926 |  | 0.0002083 | 1.724 |  | 37 | 30 | 26 |  | 45 | 38 | 34 |  | 306 |  | 242 |  | 212 |  | 14.7 | 12 | 10.8
Vloerput | Mini Canal Hybrid | Ja | Jaga kleur | MDCL.01413034/DNCklr | 14 | 130 | 15 | 34 | 2519.1467 | 216.6076 | 0.2582 | 212 | 26 | 123.3654 | 123.3654 | 53.0376 | 0.19583 | 306 | 37 | D06 | 990.9 | MDCL0.01413034/DNC |  | 990.9 |  | 2624 | 2519.1467 | 2335.8859 | H+C-3sp | 1.103 | 1.103 | 1.103 |  | 0.0002083 | 1.724 | 2 | 0.00046183 |  | 150.81 | 148.013 | 133.3825 |  | 0.8926 | 0.8926 | 0.8926 |  | 0.0002083 | 1.724 |  | 37 | 30 | 26 |  | 45 | 38 | 34 |  | 306 |  | 242 |  | 212 |  | 14.7 | 12 | 10.8
Vloerput | Mini Canal Hybrid | Ja | standaard | MDCL.01413034/DON | 14 | 130 | 15 | 34 | 2519.1467 | 216.6076 | 0.2582 | 212 | 26 | 123.3654 | 123.3654 | 53.0376 | 0.19583 | 306 | 37 | D06 | 944.2 | MDCL0.01413034/DON |  | 944.2 |  | 2624 | 2519.1467 | 2335.8859 | H+C-3sp | 1.103 | 1.103 | 1.103 |  | 0.0002083 | 1.724 | 2 | 0.00046183 |  | 150.81 | 148.013 | 133.3825 |  | 0.8926 | 0.8926 | 0.8926 |  | 0.0002083 | 1.724 |  | 37 | 30 | 26 |  | 45 | 38 | 34 |  | 306 |  | 242 |  | 212 |  | 14.7 | 12 | 10.8
Vloerput | Mini Canal Hybrid | Ja | standaard | MDCL.01413034/DOV | 14 | 130 | 15 | 34 | 2519.1467 | 216.6076 | 0.2582 | 212 | 26 | 123.3654 | 123.3654 | 53.0376 | 0.19583 | 306 | 37 | D06 | 1032.1 | MDCL0.01413034/DOV |  | 1032.1 |  | 2624 | 2519.1467 | 2335.8859 | H+C-3sp | 1.103 | 1.103 | 1.103 |  | 0.0002083 | 1.724 | 2 | 0.00046183 |  | 150.81 | 148.013 | 133.3825 |  | 0.8926 | 0.8926 | 0.8926 |  | 0.0002083 | 1.724 |  | 37 | 30 | 26 |  | 45 | 38 | 34 |  | 306 |  | 242 |  | 212 |  | 14.7 | 12 | 10.8
Vloerput | Mini Canal Hybrid | Ja | standaard | MDCL.01413034/RBL | 14 | 130 | 15 | 34 | 2519.1467 | 216.6076 | 0.2582 | 212 | 26 | 123.3654 | 123.3654 | 53.0376 | 0.19583 | 306 | 37 | D06 | 946.1 | MDCL0.01413034/RBL |  | 946.1 |  | 2624 | 2519.1467 | 2335.8859 | H+C-3sp | 1.103 | 1.103 | 1.103 |  | 0.0002083 | 1.724 | 2 | 0.00046183 |  | 150.81 | 148.013 | 133.3825 |  | 0.8926 | 0.8926 | 0.8926 |  | 0.0002083 | 1.724 |  | 37 | 30 | 26 |  | 45 | 38 | 34 |  | 306 |  | 242 |  | 212 |  | 14.7 | 12 | 10.8
Vloerput | Mini Canal Hybrid | Ja | standaard | MDCL.01413034/RBN | 14 | 130 | 15 | 34 | 2519.1467 | 216.6076 | 0.2582 | 212 | 26 | 123.3654 | 123.3654 | 53.0376 | 0.19583 | 306 | 37 | D06 | 843.6 | MDCL0.01413034/RBN |  | 843.6 |  | 2624 | 2519.1467 | 2335.8859 | H+C-3sp | 1.103 | 1.103 | 1.103 |  | 0.0002083 | 1.724 | 2 | 0.00046183 |  | 150.81 | 148.013 | 133.3825 |  | 0.8926 | 0.8926 | 0.8926 |  | 0.0002083 | 1.724 |  | 37 | 30 | 26 |  | 45 | 38 | 34 |  | 306 |  | 242 |  | 212 |  | 14.7 | 12 | 10.8
Vloerput | Mini Canal Hybrid | Ja | standaard | MDCL.01413034/RBR | 14 | 130 | 15 | 34 | 2519.1467 | 216.6076 | 0.2582 | 212 | 26 | 123.3654 | 123.3654 | 53.0376 | 0.19583 | 306 | 37 | D06 | 946.1 | MDCL0.01413034/RBR |  | 946.1 |  | 2624 | 2519.1467 | 2335.8859 | H+C-3sp | 1.103 | 1.103 | 1.103 |  | 0.0002083 | 1.724 | 2 | 0.00046183 |  | 150.81 | 148.013 | 133.3825 |  | 0.8926 | 0.8926 | 0.8926 |  | 0.0002083 | 1.724 |  | 37 | 30 | 26 |  | 45 | 38 | 34 |  | 306 |  | 242 |  | 212 |  | 14.7 | 12 | 10.8
Vloerput | Mini Canal Hybrid | Ja | standaard | MDCL.01413034/RBV | 14 | 130 | 15 | 34 | 2519.1467 | 216.6076 | 0.2582 | 212 | 26 | 123.3654 | 123.3654 | 53.0376 | 0.19583 | 306 | 37 | D06 | 924.4 | MDCL0.01413034/RBV |  | 924.4 |  | 2624 | 2519.1467 | 2335.8859 | H+C-3sp | 1.103 | 1.103 | 1.103 |  | 0.0002083 | 1.724 | 2 | 0.00046183 |  | 150.81 | 148.013 | 133.3825 |  | 0.8926 | 0.8926 | 0.8926 |  | 0.0002083 | 1.724 |  | 37 | 30 | 26 |  | 45 | 38 | 34 |  | 306 |  | 242 |  | 212 |  | 14.7 | 12 | 10.8
Vloerput | Mini Canal Hybrid | Ja | standaard | MDCL.01413034/RDB | 14 | 130 | 15 | 34 | 2519.1467 | 216.6076 | 0.2582 | 212 | 26 | 123.3654 | 123.3654 | 53.0376 | 0.19583 | 306 | 37 | D06 | 946.1 | MDCL0.01413034/RDB |  | 946.1 |  | 2624 | 2519.1467 | 2335.8859 | H+C-3sp | 1.103 | 1.103 | 1.103 |  | 0.0002083 | 1.724 | 2 | 0.00046183 |  | 150.81 | 148.013 | 133.3825 |  | 0.8926 | 0.8926 | 0.8926 |  | 0.0002083 | 1.724 |  | 37 | 30 | 26 |  | 45 | 38 | 34 |  | 306 |  | 242 |  | 212 |  | 14.7 | 12 | 10.8
Vloerput | Mini Canal Hybrid | Ja | standaard | MDCL.01413034/RMN | 14 | 130 | 15 | 34 | 2519.1467 | 216.6076 | 0.2582 | 212 | 26 | 123.3654 | 123.3654 | 53.0376 | 0.19583 | 306 | 37 | D06 | 816 | MDCL0.01413034/RMN |  | 816 |  | 2624 | 2519.1467 | 2335.8859 | H+C-3sp | 1.103 | 1.103 | 1.103 |  | 0.0002083 | 1.724 | 2 | 0.00046183 |  | 150.81 | 148.013 | 133.3825 |  | 0.8926 | 0.8926 | 0.8926 |  | 0.0002083 | 1.724 |  | 37 | 30 | 26 |  | 45 | 38 | 34 |  | 306 |  | 242 |  | 212 |  | 14.7 | 12 | 10.8
Vloerput | Mini Canal Hybrid | Ja | standaard | MDCL.01413034/RMV | 14 | 130 | 15 | 34 | 2519.1467 | 216.6076 | 0.2582 | 212 | 26 | 123.3654 | 123.3654 | 53.0376 | 0.19583 | 306 | 37 | D06 | 880.5 | MDCL0.01413034/RMV |  | 880.5 |  | 2624 | 2519.1467 | 2335.8859 | H+C-3sp | 1.103 | 1.103 | 1.103 |  | 0.0002083 | 1.724 | 2 | 0.00046183 |  | 150.81 | 148.013 | 133.3825 |  | 0.8926 | 0.8926 | 0.8926 |  | 0.0002083 | 1.724 |  | 37 | 30 | 26 |  | 45 | 38 | 34 |  | 306 |  | 242 |  | 212 |  | 14.7 | 12 | 10.8
Vloerput | Mini Canal Hybrid | Ja | standaard | MDCL.01413034/RNA | 14 | 130 | 15 | 34 | 2519.1467 | 216.6076 | 0.2582 | 212 | 26 | 123.3654 | 123.3654 | 53.0376 | 0.19583 | 306 | 37 | D06 | 929.4 | MDCL0.01413034/RNA |  | 929.4 |  | 2624 | 2519.1467 | 2335.8859 | H+C-3sp | 1.103 | 1.103 | 1.103 |  | 0.0002083 | 1.724 | 2 | 0.00046183 |  | 150.81 | 148.013 | 133.3825 |  | 0.8926 | 0.8926 | 0.8926 |  | 0.0002083 | 1.724 |  | 37 | 30 | 26 |  | 45 | 38 | 34 |  | 306 |  | 242 |  | 212 |  | 14.7 | 12 | 10.8
Vloerput | Mini Canal Hybrid | Ja | standaard | MDCL.01413034/RON | 14 | 130 | 15 | 34 | 2519.1467 | 216.6076 | 0.2582 | 212 | 26 | 123.3654 | 123.3654 | 53.0376 | 0.19583 | 306 | 37 | D06 | 843.6 | MDCL0.01413034/RON |  | 843.6 |  | 2624 | 2519.1467 | 2335.8859 | H+C-3sp | 1.103 | 1.103 | 1.103 |  | 0.0002083 | 1.724 | 2 | 0.00046183 |  | 150.81 | 148.013 | 133.3825 |  | 0.8926 | 0.8926 | 0.8926 |  | 0.0002083 | 1.724 |  | 37 | 30 | 26 |  | 45 | 38 | 34 |  | 306 |  | 242 |  | 212 |  | 14.7 | 12 | 10.8
Vloerput | Mini Canal Hybrid | Ja | standaard | MDCL.01413034/ROV | 14 | 130 | 15 | 34 | 2519.1467 | 216.6076 | 0.2582 | 212 | 26 | 123.3654 | 123.3654 | 53.0376 | 0.19583 | 306 | 37 | D06 | 924.4 | MDCL0.01413034/ROV |  | 924.4 |  | 2624 | 2519.1467 | 2335.8859 | H+C-3sp | 1.103 | 1.103 | 1.103 |  | 0.0002083 | 1.724 | 2 | 0.00046183 |  | 150.81 | 148.013 | 133.3825 |  | 0.8926 | 0.8926 | 0.8926 |  | 0.0002083 | 1.724 |  | 37 | 30 | 26 |  | 45 | 38 | 34 |  | 306 |  | 242 |  | 212 |  | 14.7 | 12 | 10.8
Vloerput | Mini Canal Hybrid | Ja | standaard | MDCL.01413034/RSS | 14 | 130 | 15 | 34 | 2519.1467 | 216.6076 | 0.2582 | 212 | 26 | 123.3654 | 123.3654 | 53.0376 | 0.19583 | 306 | 37 | D06 | 1578.1 | MDCL0.01413034/RSS |  | 1578.1 |  | 2624 | 2519.1467 | 2335.8859 | H+C-3sp | 1.103 | 1.103 | 1.103 |  | 0.0002083 | 1.724 | 2 | 0.00046183 |  | 150.81 | 148.013 | 133.3825 |  | 0.8926 | 0.8926 | 0.8926 |  | 0.0002083 | 1.724 |  | 37 | 30 | 26 |  | 45 | 38 | 34 |  | 306 |  | 242 |  | 212 |  | 14.7 | 12 | 10.8
Vloerput | Mini Canal Hybrid | Ja | standaard | MDCL.01413034/SBL | 14 | 130 | 15 | 34 | 2519.1467 | 216.6076 | 0.2582 | 212 | 26 | 123.3654 | 123.3654 | 53.0376 | 0.19583 | 306 | 37 | D06 | 906.9 | MDCL0.01413034/SBL |  | 906.9 |  | 2624 | 2519.1467 | 2335.8859 | H+C-3sp | 1.103 | 1.103 | 1.103 |  | 0.0002083 | 1.724 | 2 | 0.00046183 |  | 150.81 | 148.013 | 133.3825 |  | 0.8926 | 0.8926 | 0.8926 |  | 0.0002083 | 1.724 |  | 37 | 30 | 26 |  | 45 | 38 | 34 |  | 306 |  | 242 |  | 212 |  | 14.7 | 12 | 10.8
Vloerput | Mini Canal Hybrid | Ja | standaard | MDCL.01413034/SBR | 14 | 130 | 15 | 34 | 2519.1467 | 216.6076 | 0.2582 | 212 | 26 | 123.3654 | 123.3654 | 53.0376 | 0.19583 | 306 | 37 | D06 | 906.9 | MDCL0.01413034/SBR |  | 906.9 |  | 2624 | 2519.1467 | 2335.8859 | H+C-3sp | 1.103 | 1.103 | 1.103 |  | 0.0002083 | 1.724 | 2 | 0.00046183 |  | 150.81 | 148.013 | 133.3825 |  | 0.8926 | 0.8926 | 0.8926 |  | 0.0002083 | 1.724 |  | 37 | 30 | 26 |  | 45 | 38 | 34 |  | 306 |  | 242 |  | 212 |  | 14.7 | 12 | 10.8
Vloerput | Mini Canal Hybrid | Ja | standaard | MDCL.01413034/SDB | 14 | 130 | 15 | 34 | 2519.1467 | 216.6076 | 0.2582 | 212 | 26 | 123.3654 | 123.3654 | 53.0376 | 0.19583 | 306 | 37 | D06 | 906.9 | MDCL0.01413034/SDB |  | 906.9 |  | 2624 | 2519.1467 | 2335.8859 | H+C-3sp | 1.103 | 1.103 | 1.103 |  | 0.0002083 | 1.724 | 2 | 0.00046183 |  | 150.81 | 148.013 | 133.3825 |  | 0.8926 | 0.8926 | 0.8926 |  | 0.0002083 | 1.724 |  | 37 | 30 | 26 |  | 45 | 38 | 34 |  | 306 |  | 242 |  | 212 |  | 14.7 | 12 | 10.8
Vloerput | Mini Canal Hybrid | Ja | standaard | MDCL.01413034/SNA | 14 | 130 | 15 | 34 | 2519.1467 | 216.6076 | 0.2582 | 212 | 26 | 123.3654 | 123.3654 | 53.0376 | 0.19583 | 306 | 37 | D06 | 865.4 | MDCL0.01413034/SNA |  | 865.4 |  | 2624 | 2519.1467 | 2335.8859 | H+C-3sp | 1.103 | 1.103 | 1.103 |  | 0.0002083 | 1.724 | 2 | 0.00046183 |  | 150.81 | 148.013 | 133.3825 |  | 0.8926 | 0.8926 | 0.8926 |  | 0.0002083 | 1.724 |  | 37 | 30 | 26 |  | 45 | 38 | 34 |  | 306 |  | 242 |  | 212 |  | 14.7 | 12 | 10.8
Vloerput | Mini Canal Hybrid | Ja | Jaga kleur | MDCL.01413034/SNCklr | 14 | 130 | 15 | 34 | 2519.1467 | 216.6076 | 0.2582 | 212 | 26 | 123.3654 | 123.3654 | 53.0376 | 0.19583 | 306 | 37 | D06 | 906.9 | MDCL0.01413034/SNC |  | 906.9 |  | 2624 | 2519.1467 | 2335.8859 | H+C-3sp | 1.103 | 1.103 | 1.103 |  | 0.0002083 | 1.724 | 2 | 0.00046183 |  | 150.81 | 148.013 | 133.3825 |  | 0.8926 | 0.8926 | 0.8926 |  | 0.0002083 | 1.724 |  | 37 | 30 | 26 |  | 45 | 38 | 34 |  | 306 |  | 242 |  | 212 |  | 14.7 | 12 | 10.8
Vloerput | Mini Canal Hybrid | Ja | standaard | MDCL.01413042/DBL | 14 | 130 | 20 | 42 | 2953.4128 | 253.9478 | 0.27453 | 212 | 26 | 111.6728 | 111.6728 | 48.0107 | 0.10022 | 306 | 37 | D06 | 1031.3 | MDCL0.01413042/DBL |  | 1031.3 |  | 3072.4 | 2953.4128 | 2748.9723 | H+C-3sp | 1.1 | 1.1 | 1.1 |  | 0.0001276 | 1.7219 | 2 | 0.00037661 |  | 128.22 | 126.0139 | 115.2247 |  | 0.614 | 0.614 | 0.614 |  | 0.0001276 | 1.7219 |  | 37 | 30 | 26 |  | 45 | 38 | 34 |  | 306 |  | 242 |  | 212 |  | 14.7 | 12 | 10.8
Vloerput | Mini Canal Hybrid | Ja | standaard | MDCL.01413042/DBN | 14 | 130 | 20 | 42 | 2953.4128 | 253.9478 | 0.27453 | 212 | 26 | 111.6728 | 111.6728 | 48.0107 | 0.10022 | 306 | 37 | D06 | 1024.9 | MDCL0.01413042/DBN |  | 1024.9 |  | 3072.4 | 2953.4128 | 2748.9723 | H+C-3sp | 1.1 | 1.1 | 1.1 |  | 0.0001276 | 1.7219 | 2 | 0.00037661 |  | 128.22 | 126.0139 | 115.2247 |  | 0.614 | 0.614 | 0.614 |  | 0.0001276 | 1.7219 |  | 37 | 30 | 26 |  | 45 | 38 | 34 |  | 306 |  | 242 |  | 212 |  | 14.7 | 12 | 10.8
Vloerput | Mini Canal Hybrid | Ja | standaard | MDCL.01413042/DBR | 14 | 130 | 20 | 42 | 2953.4128 | 253.9478 | 0.27453 | 212 | 26 | 111.6728 | 111.6728 | 48.0107 | 0.10022 | 306 | 37 | D06 | 1031.3 | MDCL0.01413042/DBR |  | 1031.3 |  | 3072.4 | 2953.4128 | 2748.9723 | H+C-3sp | 1.1 | 1.1 | 1.1 |  | 0.0001276 | 1.7219 | 2 | 0.00037661 |  | 128.22 | 126.0139 | 115.2247 |  | 0.614 | 0.614 | 0.614 |  | 0.0001276 | 1.7219 |  | 37 | 30 | 26 |  | 45 | 38 | 34 |  | 306 |  | 242 |  | 212 |  | 14.7 | 12 | 10.8
Vloerput | Mini Canal Hybrid | Ja | standaard | MDCL.01413042/DBV | 14 | 130 | 20 | 42 | 2953.4128 | 253.9478 | 0.27453 | 212 | 26 | 111.6728 | 111.6728 | 48.0107 | 0.10022 | 306 | 37 | D06 | 1137.3 | MDCL0.01413042/DBV |  | 1137.3 |  | 3072.4 | 2953.4128 | 2748.9723 | H+C-3sp | 1.1 | 1.1 | 1.1 |  | 0.0001276 | 1.7219 | 2 | 0.00037661 |  | 128.22 | 126.0139 | 115.2247 |  | 0.614 | 0.614 | 0.614 |  | 0.0001276 | 1.7219 |  | 37 | 30 | 26 |  | 45 | 38 | 34 |  | 306 |  | 242 |  | 212 |  | 14.7 | 12 | 10.8
Vloerput | Mini Canal Hybrid | Ja | standaard | MDCL.01413042/DDB | 14 | 130 | 20 | 42 | 2953.4128 | 253.9478 | 0.27453 | 212 | 26 | 111.6728 | 111.6728 | 48.0107 | 0.10022 | 306 | 37 | D06 | 1031.3 | MDCL0.01413042/DDB |  | 1031.3 |  | 3072.4 | 2953.4128 | 2748.9723 | H+C-3sp | 1.1 | 1.1 | 1.1 |  | 0.0001276 | 1.7219 | 2 | 0.00037661 |  | 128.22 | 126.0139 | 115.2247 |  | 0.614 | 0.614 | 0.614 |  | 0.0001276 | 1.7219 |  | 37 | 30 | 26 |  | 45 | 38 | 34 |  | 306 |  | 242 |  | 212 |  | 14.7 | 12 | 10.8
Vloerput | Mini Canal Hybrid | Ja | standaard | MDCL.01413042/DMN | 14 | 130 | 20 | 42 | 2953.4128 | 253.9478 | 0.27453 | 212 | 26 | 111.6728 | 111.6728 | 48.0107 | 0.10022 | 306 | 37 | D06 | 1024.9 | MDCL0.01413042/DMN |  | 1024.9 |  | 3072.4 | 2953.4128 | 2748.9723 | H+C-3sp | 1.1 | 1.1 | 1.1 |  | 0.0001276 | 1.7219 | 2 | 0.00037661 |  | 128.22 | 126.0139 | 115.2247 |  | 0.614 | 0.614 | 0.614 |  | 0.0001276 | 1.7219 |  | 37 | 30 | 26 |  | 45 | 38 | 34 |  | 306 |  | 242 |  | 212 |  | 14.7 | 12 | 10.8
Vloerput | Mini Canal Hybrid | Ja | standaard | MDCL.01413042/DMV | 14 | 130 | 20 | 42 | 2953.4128 | 253.9478 | 0.27453 | 212 | 26 | 111.6728 | 111.6728 | 48.0107 | 0.10022 | 306 | 37 | D06 | 1137.3 | MDCL0.01413042/DMV |  | 1137.3 |  | 3072.4 | 2953.4128 | 2748.9723 | H+C-3sp | 1.1 | 1.1 | 1.1 |  | 0.0001276 | 1.7219 | 2 | 0.00037661 |  | 128.22 | 126.0139 | 115.2247 |  | 0.614 | 0.614 | 0.614 |  | 0.0001276 | 1.7219 |  | 37 | 30 | 26 |  | 45 | 38 | 34 |  | 306 |  | 242 |  | 212 |  | 14.7 | 12 | 10.8
Vloerput | Mini Canal Hybrid | Ja | standaard | MDCL.01413042/DNA | 14 | 130 | 20 | 42 | 2953.4128 | 253.9478 | 0.27453 | 212 | 26 | 111.6728 | 111.6728 | 48.0107 | 0.10022 | 306 | 37 | D06 | 1000.4 | MDCL0.01413042/DNA |  | 1000.4 |  | 3072.4 | 2953.4128 | 2748.9723 | H+C-3sp | 1.1 | 1.1 | 1.1 |  | 0.0001276 | 1.7219 | 2 | 0.00037661 |  | 128.22 | 126.0139 | 115.2247 |  | 0.614 | 0.614 | 0.614 |  | 0.0001276 | 1.7219 |  | 37 | 30 | 26 |  | 45 | 38 | 34 |  | 306 |  | 242 |  | 212 |  | 14.7 | 12 | 10.8
Vloerput | Mini Canal Hybrid | Ja | Jaga kleur | MDCL.01413042/DNCklr | 14 | 130 | 20 | 42 | 2953.4128 | 253.9478 | 0.27453 | 212 | 26 | 111.6728 | 111.6728 | 48.0107 | 0.10022 | 306 | 37 | D06 | 1066.7 | MDCL0.01413042/DNC |  | 1066.7 |  | 3072.4 | 2953.4128 | 2748.9723 | H+C-3sp | 1.1 | 1.1 | 1.1 |  | 0.0001276 | 1.7219 | 2 | 0.00037661 |  | 128.22 | 126.0139 | 115.2247 |  | 0.614 | 0.614 | 0.614 |  | 0.0001276 | 1.7219 |  | 37 | 30 | 26 |  | 45 | 38 | 34 |  | 306 |  | 242 |  | 212 |  | 14.7 | 12 | 10.8
Vloerput | Mini Canal Hybrid | Ja | standaard | MDCL.01413042/DON | 14 | 130 | 20 | 42 | 2953.4128 | 253.9478 | 0.27453 | 212 | 26 | 111.6728 | 111.6728 | 48.0107 | 0.10022 | 306 | 37 | D06 | 1024.9 | MDCL0.01413042/DON |  | 1024.9 |  | 3072.4 | 2953.4128 | 2748.9723 | H+C-3sp | 1.1 | 1.1 | 1.1 |  | 0.0001276 | 1.7219 | 2 | 0.00037661 |  | 128.22 | 126.0139 | 115.2247 |  | 0.614 | 0.614 | 0.614 |  | 0.0001276 | 1.7219 |  | 37 | 30 | 26 |  | 45 | 38 | 34 |  | 306 |  | 242 |  | 212 |  | 14.7 | 12 | 10.8
Vloerput | Mini Canal Hybrid | Ja | standaard | MDCL.01413042/DOV | 14 | 130 | 20 | 42 | 2953.4128 | 253.9478 | 0.27453 | 212 | 26 | 111.6728 | 111.6728 | 48.0107 | 0.10022 | 306 | 37 | D06 | 1137.3 | MDCL0.01413042/DOV |  | 1137.3 |  | 3072.4 | 2953.4128 | 2748.9723 | H+C-3sp | 1.1 | 1.1 | 1.1 |  | 0.0001276 | 1.7219 | 2 | 0.00037661 |  | 128.22 | 126.0139 | 115.2247 |  | 0.614 | 0.614 | 0.614 |  | 0.0001276 | 1.7219 |  | 37 | 30 | 26 |  | 45 | 38 | 34 |  | 306 |  | 242 |  | 212 |  | 14.7 | 12 | 10.8
Vloerput | Mini Canal Hybrid | Ja | standaard | MDCL.01413042/RBL | 14 | 130 | 20 | 42 | 2953.4128 | 253.9478 | 0.27453 | 212 | 26 | 111.6728 | 111.6728 | 48.0107 | 0.10022 | 306 | 37 | D06 | 1031.3 | MDCL0.01413042/RBL |  | 1031.3 |  | 3072.4 | 2953.4128 | 2748.9723 | H+C-3sp | 1.1 | 1.1 | 1.1 |  | 0.0001276 | 1.7219 | 2 | 0.00037661 |  | 128.22 | 126.0139 | 115.2247 |  | 0.614 | 0.614 | 0.614 |  | 0.0001276 | 1.7219 |  | 37 | 30 | 26 |  | 45 | 38 | 34 |  | 306 |  | 242 |  | 212 |  | 14.7 | 12 | 10.8
Vloerput | Mini Canal Hybrid | Ja | standaard | MDCL.01413042/RBN | 14 | 130 | 20 | 42 | 2953.4128 | 253.9478 | 0.27453 | 212 | 26 | 111.6728 | 111.6728 | 48.0107 | 0.10022 | 306 | 37 | D06 | 912.7 | MDCL0.01413042/RBN |  | 912.7 |  | 3072.4 | 2953.4128 | 2748.9723 | H+C-3sp | 1.1 | 1.1 | 1.1 |  | 0.0001276 | 1.7219 | 2 | 0.00037661 |  | 128.22 | 126.0139 | 115.2247 |  | 0.614 | 0.614 | 0.614 |  | 0.0001276 | 1.7219 |  | 37 | 30 | 26 |  | 45 | 38 | 34 |  | 306 |  | 242 |  | 212 |  | 14.7 | 12 | 10.8
Vloerput | Mini Canal Hybrid | Ja | standaard | MDCL.01413042/RBR | 14 | 130 | 20 | 42 | 2953.4128 | 253.9478 | 0.27453 | 212 | 26 | 111.6728 | 111.6728 | 48.0107 | 0.10022 | 306 | 37 | D06 | 1031.3 | MDCL0.01413042/RBR |  | 1031.3 |  | 3072.4 | 2953.4128 | 2748.9723 | H+C-3sp | 1.1 | 1.1 | 1.1 |  | 0.0001276 | 1.7219 | 2 | 0.00037661 |  | 128.22 | 126.0139 | 115.2247 |  | 0.614 | 0.614 | 0.614 |  | 0.0001276 | 1.7219 |  | 37 | 30 | 26 |  | 45 | 38 | 34 |  | 306 |  | 242 |  | 212 |  | 14.7 | 12 | 10.8
Vloerput | Mini Canal Hybrid | Ja | standaard | MDCL.01413042/RBV | 14 | 130 | 20 | 42 | 2953.4128 | 253.9478 | 0.27453 | 212 | 26 | 111.6728 | 111.6728 | 48.0107 | 0.10022 | 306 | 37 | D06 | 1012.8 | MDCL0.01413042/RBV |  | 1012.8 |  | 3072.4 | 2953.4128 | 2748.9723 | H+C-3sp | 1.1 | 1.1 | 1.1 |  | 0.0001276 | 1.7219 | 2 | 0.00037661 |  | 128.22 | 126.0139 | 115.2247 |  | 0.614 | 0.614 | 0.614 |  | 0.0001276 | 1.7219 |  | 37 | 30 | 26 |  | 45 | 38 | 34 |  | 306 |  | 242 |  | 212 |  | 14.7 | 12 | 10.8
Vloerput | Mini Canal Hybrid | Ja | standaard | MDCL.01413042/RDB | 14 | 130 | 20 | 42 | 2953.4128 | 253.9478 | 0.27453 | 212 | 26 | 111.6728 | 111.6728 | 48.0107 | 0.10022 | 306 | 37 | D06 | 1031.3 | MDCL0.01413042/RDB |  | 1031.3 |  | 3072.4 | 2953.4128 | 2748.9723 | H+C-3sp | 1.1 | 1.1 | 1.1 |  | 0.0001276 | 1.7219 | 2 | 0.00037661 |  | 128.22 | 126.0139 | 115.2247 |  | 0.614 | 0.614 | 0.614 |  | 0.0001276 | 1.7219 |  | 37 | 30 | 26 |  | 45 | 38 | 34 |  | 306 |  | 242 |  | 212 |  | 14.7 | 12 | 10.8
Vloerput | Mini Canal Hybrid | Ja | standaard | MDCL.01413042/RMN | 14 | 130 | 20 | 42 | 2953.4128 | 253.9478 | 0.27453 | 212 | 26 | 111.6728 | 111.6728 | 48.0107 | 0.10022 | 306 | 37 | D06 | 878 | MDCL0.01413042/RMN |  | 878 |  | 3072.4 | 2953.4128 | 2748.9723 | H+C-3sp | 1.1 | 1.1 | 1.1 |  | 0.0001276 | 1.7219 | 2 | 0.00037661 |  | 128.22 | 126.0139 | 115.2247 |  | 0.614 | 0.614 | 0.614 |  | 0.0001276 | 1.7219 |  | 37 | 30 | 26 |  | 45 | 38 | 34 |  | 306 |  | 242 |  | 212 |  | 14.7 | 12 | 10.8
Vloerput | Mini Canal Hybrid | Ja | standaard | MDCL.01413042/RMV | 14 | 130 | 20 | 42 | 2953.4128 | 253.9478 | 0.27453 | 212 | 26 | 111.6728 | 111.6728 | 48.0107 | 0.10022 | 306 | 37 | D06 | 958.2 | MDCL0.01413042/RMV |  | 958.2 |  | 3072.4 | 2953.4128 | 2748.9723 | H+C-3sp | 1.1 | 1.1 | 1.1 |  | 0.0001276 | 1.7219 | 2 | 0.00037661 |  | 128.22 | 126.0139 | 115.2247 |  | 0.614 | 0.614 | 0.614 |  | 0.0001276 | 1.7219 |  | 37 | 30 | 26 |  | 45 | 38 | 34 |  | 306 |  | 242 |  | 212 |  | 14.7 | 12 | 10.8
Vloerput | Mini Canal Hybrid | Ja | standaard | MDCL.01413042/RNA | 14 | 130 | 20 | 42 | 2953.4128 | 253.9478 | 0.27453 | 212 | 26 | 111.6728 | 111.6728 | 48.0107 | 0.10022 | 306 | 37 | D06 | 1000.4 | MDCL0.01413042/RNA |  | 1000.4 |  | 3072.4 | 2953.4128 | 2748.9723 | H+C-3sp | 1.1 | 1.1 | 1.1 |  | 0.0001276 | 1.7219 | 2 | 0.00037661 |  | 128.22 | 126.0139 | 115.2247 |  | 0.614 | 0.614 | 0.614 |  | 0.0001276 | 1.7219 |  | 37 | 30 | 26 |  | 45 | 38 | 34 |  | 306 |  | 242 |  | 212 |  | 14.7 | 12 | 10.8
Vloerput | Mini Canal Hybrid | Ja | standaard | MDCL.01413042/RON | 14 | 130 | 20 | 42 | 2953.4128 | 253.9478 | 0.27453 | 212 | 26 | 111.6728 | 111.6728 | 48.0107 | 0.10022 | 306 | 37 | D06 | 912.7 | MDCL0.01413042/RON |  | 912.7 |  | 3072.4 | 2953.4128 | 2748.9723 | H+C-3sp | 1.1 | 1.1 | 1.1 |  | 0.0001276 | 1.7219 | 2 | 0.00037661 |  | 128.22 | 126.0139 | 115.2247 |  | 0.614 | 0.614 | 0.614 |  | 0.0001276 | 1.7219 |  | 37 | 30 | 26 |  | 45 | 38 | 34 |  | 306 |  | 242 |  | 212 |  | 14.7 | 12 | 10.8
Vloerput | Mini Canal Hybrid | Ja | standaard | MDCL.01413042/ROV | 14 | 130 | 20 | 42 | 2953.4128 | 253.9478 | 0.27453 | 212 | 26 | 111.6728 | 111.6728 | 48.0107 | 0.10022 | 306 | 37 | D06 | 1012.8 | MDCL0.01413042/ROV |  | 1012.8 |  | 3072.4 | 2953.4128 | 2748.9723 | H+C-3sp | 1.1 | 1.1 | 1.1 |  | 0.0001276 | 1.7219 | 2 | 0.00037661 |  | 128.22 | 126.0139 | 115.2247 |  | 0.614 | 0.614 | 0.614 |  | 0.0001276 | 1.7219 |  | 37 | 30 | 26 |  | 45 | 38 | 34 |  | 306 |  | 242 |  | 212 |  | 14.7 | 12 | 10.8
Vloerput | Mini Canal Hybrid | Ja | standaard | MDCL.01413042/RSS | 14 | 130 | 20 | 42 | 2953.4128 | 253.9478 | 0.27453 | 212 | 26 | 111.6728 | 111.6728 | 48.0107 | 0.10022 | 306 | 37 | D06 | 1900.5 | MDCL0.01413042/RSS |  | 1900.5 |  | 3072.4 | 2953.4128 | 2748.9723 | H+C-3sp | 1.1 | 1.1 | 1.1 |  | 0.0001276 | 1.7219 | 2 | 0.00037661 |  | 128.22 | 126.0139 | 115.2247 |  | 0.614 | 0.614 | 0.614 |  | 0.0001276 | 1.7219 |  | 37 | 30 | 26 |  | 45 | 38 | 34 |  | 306 |  | 242 |  | 212 |  | 14.7 | 12 | 10.8
Vloerput | Mini Canal Hybrid | Ja | standaard | MDCL.01413042/SBL | 14 | 130 | 20 | 42 | 2953.4128 | 253.9478 | 0.27453 | 212 | 26 | 111.6728 | 111.6728 | 48.0107 | 0.10022 | 306 | 37 | D06 | 998.2 | MDCL0.01413042/SBL |  | 998.2 |  | 3072.4 | 2953.4128 | 2748.9723 | H+C-3sp | 1.1 | 1.1 | 1.1 |  | 0.0001276 | 1.7219 | 2 | 0.00037661 |  | 128.22 | 126.0139 | 115.2247 |  | 0.614 | 0.614 | 0.614 |  | 0.0001276 | 1.7219 |  | 37 | 30 | 26 |  | 45 | 38 | 34 |  | 306 |  | 242 |  | 212 |  | 14.7 | 12 | 10.8
Vloerput | Mini Canal Hybrid | Ja | standaard | MDCL.01413042/SBR | 14 | 130 | 20 | 42 | 2953.4128 | 253.9478 | 0.27453 | 212 | 26 | 111.6728 | 111.6728 | 48.0107 | 0.10022 | 306 | 37 | D06 | 998.2 | MDCL0.01413042/SBR |  | 998.2 |  | 3072.4 | 2953.4128 | 2748.9723 | H+C-3sp | 1.1 | 1.1 | 1.1 |  | 0.0001276 | 1.7219 | 2 | 0.00037661 |  | 128.22 | 126.0139 | 115.2247 |  | 0.614 | 0.614 | 0.614 |  | 0.0001276 | 1.7219 |  | 37 | 30 | 26 |  | 45 | 38 | 34 |  | 306 |  | 242 |  | 212 |  | 14.7 | 12 | 10.8
Vloerput | Mini Canal Hybrid | Ja | standaard | MDCL.01413042/SDB | 14 | 130 | 20 | 42 | 2953.4128 | 253.9478 | 0.27453 | 212 | 26 | 111.6728 | 111.6728 | 48.0107 | 0.10022 | 306 | 37 | D06 | 998.2 | MDCL0.01413042/SDB |  | 998.2 |  | 3072.4 | 2953.4128 | 2748.9723 | H+C-3sp | 1.1 | 1.1 | 1.1 |  | 0.0001276 | 1.7219 | 2 | 0.00037661 |  | 128.22 | 126.0139 | 115.2247 |  | 0.614 | 0.614 | 0.614 |  | 0.0001276 | 1.7219 |  | 37 | 30 | 26 |  | 45 | 38 | 34 |  | 306 |  | 242 |  | 212 |  | 14.7 | 12 | 10.8
Vloerput | Mini Canal Hybrid | Ja | standaard | MDCL.01413042/SNA | 14 | 130 | 20 | 42 | 2953.4128 | 253.9478 | 0.27453 | 212 | 26 | 111.6728 | 111.6728 | 48.0107 | 0.10022 | 306 | 37 | D06 | 950.3 | MDCL0.01413042/SNA |  | 950.3 |  | 3072.4 | 2953.4128 | 2748.9723 | H+C-3sp | 1.1 | 1.1 | 1.1 |  | 0.0001276 | 1.7219 | 2 | 0.00037661 |  | 128.22 | 126.0139 | 115.2247 |  | 0.614 | 0.614 | 0.614 |  | 0.0001276 | 1.7219 |  | 37 | 30 | 26 |  | 45 | 38 | 34 |  | 306 |  | 242 |  | 212 |  | 14.7 | 12 | 10.8
Vloerput | Mini Canal Hybrid | Ja | Jaga kleur | MDCL.01413042/SNCklr | 14 | 130 | 20 | 42 | 2953.4128 | 253.9478 | 0.27453 | 212 | 26 | 111.6728 | 111.6728 | 48.0107 | 0.10022 | 306 | 37 | D06 | 1001.9 | MDCL0.01413042/SNC |  | 1001.9 |  | 3072.4 | 2953.4128 | 2748.9723 | H+C-3sp | 1.1 | 1.1 | 1.1 |  | 0.0001276 | 1.7219 | 2 | 0.00037661 |  | 128.22 | 126.0139 | 115.2247 |  | 0.614 | 0.614 | 0.614 |  | 0.0001276 | 1.7219 |  | 37 | 30 | 26 |  | 45 | 38 | 34 |  | 306 |  | 242 |  | 212 |  | 14.7 | 12 | 10.8
Vloerput | Mini Canal Hybrid | Ja | standaard | MDCL.01415026/DBL | 14 | 150 | 10 | 26 | 2378.9302 | 204.5512 | 0.25022 | 257 | 26 | 130.6347 | 130.6347 | 56.1628 | 0.42981 | 383 | 38 | D06 | 961.4 | MDCL0.01415026/DBL |  | 961.4 |  | 2566.66 | 2378.9302 | 2197.6599 | H+C-3sp | 1.125 | 1.125 | 1.125 |  | 0.0003969 | 1.7346 | 2 | 0.00036735 |  | 161.01 | 158.383 | 147.092 |  | 0.929 | 0.929 | 0.929 |  | 0.0003969 | 1.7346 |  | 38 | 30 | 26 |  | 46 | 38 | 34 |  | 383 |  | 293 |  | 257 |  | 18.3 | 14.6 | 13.2
Vloerput | Mini Canal Hybrid | Ja | standaard | MDCL.01415026/DBN | 14 | 150 | 10 | 26 | 2378.9302 | 204.5512 | 0.25022 | 257 | 26 | 130.6347 | 130.6347 | 56.1628 | 0.42981 | 383 | 38 | D06 | 991.5 | MDCL0.01415026/DBN |  | 991.5 |  | 2566.66 | 2378.9302 | 2197.6599 | H+C-3sp | 1.125 | 1.125 | 1.125 |  | 0.0003969 | 1.7346 | 2 | 0.00036735 |  | 161.01 | 158.383 | 147.092 |  | 0.929 | 0.929 | 0.929 |  | 0.0003969 | 1.7346 |  | 38 | 30 | 26 |  | 46 | 38 | 34 |  | 383 |  | 293 |  | 257 |  | 18.3 | 14.6 | 13.2
Vloerput | Mini Canal Hybrid | Ja | standaard | MDCL.01415026/DBR | 14 | 150 | 10 | 26 | 2378.9302 | 204.5512 | 0.25022 | 257 | 26 | 130.6347 | 130.6347 | 56.1628 | 0.42981 | 383 | 38 | D06 | 961.4 | MDCL0.01415026/DBR |  | 961.4 |  | 2566.66 | 2378.9302 | 2197.6599 | H+C-3sp | 1.125 | 1.125 | 1.125 |  | 0.0003969 | 1.7346 | 2 | 0.00036735 |  | 161.01 | 158.383 | 147.092 |  | 0.929 | 0.929 | 0.929 |  | 0.0003969 | 1.7346 |  | 38 | 30 | 26 |  | 46 | 38 | 34 |  | 383 |  | 293 |  | 257 |  | 18.3 | 14.6 | 13.2
Vloerput | Mini Canal Hybrid | Ja | standaard | MDCL.01415026/DBV | 14 | 150 | 10 | 26 | 2378.9302 | 204.5512 | 0.25022 | 257 | 26 | 130.6347 | 130.6347 | 56.1628 | 0.42981 | 383 | 38 | D06 | 1063.8 | MDCL0.01415026/DBV |  | 1063.8 |  | 2566.66 | 2378.9302 | 2197.6599 | H+C-3sp | 1.125 | 1.125 | 1.125 |  | 0.0003969 | 1.7346 | 2 | 0.00036735 |  | 161.01 | 158.383 | 147.092 |  | 0.929 | 0.929 | 0.929 |  | 0.0003969 | 1.7346 |  | 38 | 30 | 26 |  | 46 | 38 | 34 |  | 383 |  | 293 |  | 257 |  | 18.3 | 14.6 | 13.2
Vloerput | Mini Canal Hybrid | Ja | standaard | MDCL.01415026/DDB | 14 | 150 | 10 | 26 | 2378.9302 | 204.5512 | 0.25022 | 257 | 26 | 130.6347 | 130.6347 | 56.1628 | 0.42981 | 383 | 38 | D06 | 961.4 | MDCL0.01415026/DDB |  | 961.4 |  | 2566.66 | 2378.9302 | 2197.6599 | H+C-3sp | 1.125 | 1.125 | 1.125 |  | 0.0003969 | 1.7346 | 2 | 0.00036735 |  | 161.01 | 158.383 | 147.092 |  | 0.929 | 0.929 | 0.929 |  | 0.0003969 | 1.7346 |  | 38 | 30 | 26 |  | 46 | 38 | 34 |  | 383 |  | 293 |  | 257 |  | 18.3 | 14.6 | 13.2
Vloerput | Mini Canal Hybrid | Ja | standaard | MDCL.01415026/DMN | 14 | 150 | 10 | 26 | 2378.9302 | 204.5512 | 0.25022 | 257 | 26 | 130.6347 | 130.6347 | 56.1628 | 0.42981 | 383 | 38 | D06 | 991.5 | MDCL0.01415026/DMN |  | 991.5 |  | 2566.66 | 2378.9302 | 2197.6599 | H+C-3sp | 1.125 | 1.125 | 1.125 |  | 0.0003969 | 1.7346 | 2 | 0.00036735 |  | 161.01 | 158.383 | 147.092 |  | 0.929 | 0.929 | 0.929 |  | 0.0003969 | 1.7346 |  | 38 | 30 | 26 |  | 46 | 38 | 34 |  | 383 |  | 293 |  | 257 |  | 18.3 | 14.6 | 13.2
Vloerput | Mini Canal Hybrid | Ja | standaard | MDCL.01415026/DMV | 14 | 150 | 10 | 26 | 2378.9302 | 204.5512 | 0.25022 | 257 | 26 | 130.6347 | 130.6347 | 56.1628 | 0.42981 | 383 | 38 | D06 | 1063.8 | MDCL0.01415026/DMV |  | 1063.8 |  | 2566.66 | 2378.9302 | 2197.6599 | H+C-3sp | 1.125 | 1.125 | 1.125 |  | 0.0003969 | 1.7346 | 2 | 0.00036735 |  | 161.01 | 158.383 | 147.092 |  | 0.929 | 0.929 | 0.929 |  | 0.0003969 | 1.7346 |  | 38 | 30 | 26 |  | 46 | 38 | 34 |  | 383 |  | 293 |  | 257 |  | 18.3 | 14.6 | 13.2
Vloerput | Mini Canal Hybrid | Ja | standaard | MDCL.01415026/DNA | 14 | 150 | 10 | 26 | 2378.9302 | 204.5512 | 0.25022 | 257 | 26 | 130.6347 | 130.6347 | 56.1628 | 0.42981 | 383 | 38 | D06 | 946.4 | MDCL0.01415026/DNA |  | 946.4 |  | 2566.66 | 2378.9302 | 2197.6599 | H+C-3sp | 1.125 | 1.125 | 1.125 |  | 0.0003969 | 1.7346 | 2 | 0.00036735 |  | 161.01 | 158.383 | 147.092 |  | 0.929 | 0.929 | 0.929 |  | 0.0003969 | 1.7346 |  | 38 | 30 | 26 |  | 46 | 38 | 34 |  | 383 |  | 293 |  | 257 |  | 18.3 | 14.6 | 13.2
Vloerput | Mini Canal Hybrid | Ja | Jaga kleur | MDCL.01415026/DNCklr | 14 | 150 | 10 | 26 | 2378.9302 | 204.5512 | 0.25022 | 257 | 26 | 130.6347 | 130.6347 | 56.1628 | 0.42981 | 383 | 38 | D06 | 998.7 | MDCL0.01415026/DNC |  | 998.7 |  | 2566.66 | 2378.9302 | 2197.6599 | H+C-3sp | 1.125 | 1.125 | 1.125 |  | 0.0003969 | 1.7346 | 2 | 0.00036735 |  | 161.01 | 158.383 | 147.092 |  | 0.929 | 0.929 | 0.929 |  | 0.0003969 | 1.7346 |  | 38 | 30 | 26 |  | 46 | 38 | 34 |  | 383 |  | 293 |  | 257 |  | 18.3 | 14.6 | 13.2
Vloerput | Mini Canal Hybrid | Ja | standaard | MDCL.01415026/DON | 14 | 150 | 10 | 26 | 2378.9302 | 204.5512 | 0.25022 | 257 | 26 | 130.6347 | 130.6347 | 56.1628 | 0.42981 | 383 | 38 | D06 | 991.5 | MDCL0.01415026/DON |  | 991.5 |  | 2566.66 | 2378.9302 | 2197.6599 | H+C-3sp | 1.125 | 1.125 | 1.125 |  | 0.0003969 | 1.7346 | 2 | 0.00036735 |  | 161.01 | 158.383 | 147.092 |  | 0.929 | 0.929 | 0.929 |  | 0.0003969 | 1.7346 |  | 38 | 30 | 26 |  | 46 | 38 | 34 |  | 383 |  | 293 |  | 257 |  | 18.3 | 14.6 | 13.2
Vloerput | Mini Canal Hybrid | Ja | standaard | MDCL.01415026/DOV | 14 | 150 | 10 | 26 | 2378.9302 | 204.5512 | 0.25022 | 257 | 26 | 130.6347 | 130.6347 | 56.1628 | 0.42981 | 383 | 38 | D06 | 1063.8 | MDCL0.01415026/DOV |  | 1063.8 |  | 2566.66 | 2378.9302 | 2197.6599 | H+C-3sp | 1.125 | 1.125 | 1.125 |  | 0.0003969 | 1.7346 | 2 | 0.00036735 |  | 161.01 | 158.383 | 147.092 |  | 0.929 | 0.929 | 0.929 |  | 0.0003969 | 1.7346 |  | 38 | 30 | 26 |  | 46 | 38 | 34 |  | 383 |  | 293 |  | 257 |  | 18.3 | 14.6 | 13.2
Vloerput | Mini Canal Hybrid | Ja | standaard | MDCL.01415026/RBL | 14 | 150 | 10 | 26 | 2378.9302 | 204.5512 | 0.25022 | 257 | 26 | 130.6347 | 130.6347 | 56.1628 | 0.42981 | 383 | 38 | D06 | 961.4 | MDCL0.01415026/RBL |  | 961.4 |  | 2566.66 | 2378.9302 | 2197.6599 | H+C-3sp | 1.125 | 1.125 | 1.125 |  | 0.0003969 | 1.7346 | 2 | 0.00036735 |  | 161.01 | 158.383 | 147.092 |  | 0.929 | 0.929 | 0.929 |  | 0.0003969 | 1.7346 |  | 38 | 30 | 26 |  | 46 | 38 | 34 |  | 383 |  | 293 |  | 257 |  | 18.3 | 14.6 | 13.2
Vloerput | Mini Canal Hybrid | Ja | standaard | MDCL.01415026/RBN | 14 | 150 | 10 | 26 | 2378.9302 | 204.5512 | 0.25022 | 257 | 26 | 130.6347 | 130.6347 | 56.1628 | 0.42981 | 383 | 38 | D06 | 891.9 | MDCL0.01415026/RBN |  | 891.9 |  | 2566.66 | 2378.9302 | 2197.6599 | H+C-3sp | 1.125 | 1.125 | 1.125 |  | 0.0003969 | 1.7346 | 2 | 0.00036735 |  | 161.01 | 158.383 | 147.092 |  | 0.929 | 0.929 | 0.929 |  | 0.0003969 | 1.7346 |  | 38 | 30 | 26 |  | 46 | 38 | 34 |  | 383 |  | 293 |  | 257 |  | 18.3 | 14.6 | 13.2
Vloerput | Mini Canal Hybrid | Ja | standaard | MDCL.01415026/RBR | 14 | 150 | 10 | 26 | 2378.9302 | 204.5512 | 0.25022 | 257 | 26 | 130.6347 | 130.6347 | 56.1628 | 0.42981 | 383 | 38 | D06 | 961.4 | MDCL0.01415026/RBR |  | 961.4 |  | 2566.66 | 2378.9302 | 2197.6599 | H+C-3sp | 1.125 | 1.125 | 1.125 |  | 0.0003969 | 1.7346 | 2 | 0.00036735 |  | 161.01 | 158.383 | 147.092 |  | 0.929 | 0.929 | 0.929 |  | 0.0003969 | 1.7346 |  | 38 | 30 | 26 |  | 46 | 38 | 34 |  | 383 |  | 293 |  | 257 |  | 18.3 | 14.6 | 13.2
Vloerput | Mini Canal Hybrid | Ja | standaard | MDCL.01415026/RBV | 14 | 150 | 10 | 26 | 2378.9302 | 204.5512 | 0.25022 | 257 | 26 | 130.6347 | 130.6347 | 56.1628 | 0.42981 | 383 | 38 | D06 | 962.4 | MDCL0.01415026/RBV |  | 962.4 |  | 2566.66 | 2378.9302 | 2197.6599 | H+C-3sp | 1.125 | 1.125 | 1.125 |  | 0.0003969 | 1.7346 | 2 | 0.00036735 |  | 161.01 | 158.383 | 147.092 |  | 0.929 | 0.929 | 0.929 |  | 0.0003969 | 1.7346 |  | 38 | 30 | 26 |  | 46 | 38 | 34 |  | 383 |  | 293 |  | 257 |  | 18.3 | 14.6 | 13.2
Vloerput | Mini Canal Hybrid | Ja | standaard | MDCL.01415026/RDB | 14 | 150 | 10 | 26 | 2378.9302 | 204.5512 | 0.25022 | 257 | 26 | 130.6347 | 130.6347 | 56.1628 | 0.42981 | 383 | 38 | D06 | 961.4 | MDCL0.01415026/RDB |  | 961.4 |  | 2566.66 | 2378.9302 | 2197.6599 | H+C-3sp | 1.125 | 1.125 | 1.125 |  | 0.0003969 | 1.7346 | 2 | 0.00036735 |  | 161.01 | 158.383 | 147.092 |  | 0.929 | 0.929 | 0.929 |  | 0.0003969 | 1.7346 |  | 38 | 30 | 26 |  | 46 | 38 | 34 |  | 383 |  | 293 |  | 257 |  | 18.3 | 14.6 | 13.2
Vloerput | Mini Canal Hybrid | Ja | standaard | MDCL.01415026/RMN | 14 | 150 | 10 | 26 | 2378.9302 | 204.5512 | 0.25022 | 257 | 26 | 130.6347 | 130.6347 | 56.1628 | 0.42981 | 383 | 38 | D06 | 866.9 | MDCL0.01415026/RMN |  | 866.9 |  | 2566.66 | 2378.9302 | 2197.6599 | H+C-3sp | 1.125 | 1.125 | 1.125 |  | 0.0003969 | 1.7346 | 2 | 0.00036735 |  | 161.01 | 158.383 | 147.092 |  | 0.929 | 0.929 | 0.929 |  | 0.0003969 | 1.7346 |  | 38 | 30 | 26 |  | 46 | 38 | 34 |  | 383 |  | 293 |  | 257 |  | 18.3 | 14.6 | 13.2
Vloerput | Mini Canal Hybrid | Ja | standaard | MDCL.01415026/RMV | 14 | 150 | 10 | 26 | 2378.9302 | 204.5512 | 0.25022 | 257 | 26 | 130.6347 | 130.6347 | 56.1628 | 0.42981 | 383 | 38 | D06 | 937.3 | MDCL0.01415026/RMV |  | 937.3 |  | 2566.66 | 2378.9302 | 2197.6599 | H+C-3sp | 1.125 | 1.125 | 1.125 |  | 0.0003969 | 1.7346 | 2 | 0.00036735 |  | 161.01 | 158.383 | 147.092 |  | 0.929 | 0.929 | 0.929 |  | 0.0003969 | 1.7346 |  | 38 | 30 | 26 |  | 46 | 38 | 34 |  | 383 |  | 293 |  | 257 |  | 18.3 | 14.6 | 13.2
Vloerput | Mini Canal Hybrid | Ja | standaard | MDCL.01415026/RNA | 14 | 150 | 10 | 26 | 2378.9302 | 204.5512 | 0.25022 | 257 | 26 | 130.6347 | 130.6347 | 56.1628 | 0.42981 | 383 | 38 | D06 | 946.4 | MDCL0.01415026/RNA |  | 946.4 |  | 2566.66 | 2378.9302 | 2197.6599 | H+C-3sp | 1.125 | 1.125 | 1.125 |  | 0.0003969 | 1.7346 | 2 | 0.00036735 |  | 161.01 | 158.383 | 147.092 |  | 0.929 | 0.929 | 0.929 |  | 0.0003969 | 1.7346 |  | 38 | 30 | 26 |  | 46 | 38 | 34 |  | 383 |  | 293 |  | 257 |  | 18.3 | 14.6 | 13.2
Vloerput | Mini Canal Hybrid | Ja | standaard | MDCL.01415026/RON | 14 | 150 | 10 | 26 | 2378.9302 | 204.5512 | 0.25022 | 257 | 26 | 130.6347 | 130.6347 | 56.1628 | 0.42981 | 383 | 38 | D06 | 891.9 | MDCL0.01415026/RON |  | 891.9 |  | 2566.66 | 2378.9302 | 2197.6599 | H+C-3sp | 1.125 | 1.125 | 1.125 |  | 0.0003969 | 1.7346 | 2 | 0.00036735 |  | 161.01 | 158.383 | 147.092 |  | 0.929 | 0.929 | 0.929 |  | 0.0003969 | 1.7346 |  | 38 | 30 | 26 |  | 46 | 38 | 34 |  | 383 |  | 293 |  | 257 |  | 18.3 | 14.6 | 13.2
Vloerput | Mini Canal Hybrid | Ja | standaard | MDCL.01415026/ROV | 14 | 150 | 10 | 26 | 2378.9302 | 204.5512 | 0.25022 | 257 | 26 | 130.6347 | 130.6347 | 56.1628 | 0.42981 | 383 | 38 | D06 | 962.4 | MDCL0.01415026/ROV |  | 962.4 |  | 2566.66 | 2378.9302 | 2197.6599 | H+C-3sp | 1.125 | 1.125 | 1.125 |  | 0.0003969 | 1.7346 | 2 | 0.00036735 |  | 161.01 | 158.383 | 147.092 |  | 0.929 | 0.929 | 0.929 |  | 0.0003969 | 1.7346 |  | 38 | 30 | 26 |  | 46 | 38 | 34 |  | 383 |  | 293 |  | 257 |  | 18.3 | 14.6 | 13.2
Vloerput | Mini Canal Hybrid | Ja | standaard | MDCL.01415026/RSS | 14 | 150 | 10 | 26 | 2378.9302 | 204.5512 | 0.25022 | 257 | 26 | 130.6347 | 130.6347 | 56.1628 | 0.42981 | 383 | 38 | D06 | 1566 | MDCL0.01415026/RSS |  | 1566 |  | 2566.66 | 2378.9302 | 2197.6599 | H+C-3sp | 1.125 | 1.125 | 1.125 |  | 0.0003969 | 1.7346 | 2 | 0.00036735 |  | 161.01 | 158.383 | 147.092 |  | 0.929 | 0.929 | 0.929 |  | 0.0003969 | 1.7346 |  | 38 | 30 | 26 |  | 46 | 38 | 34 |  | 383 |  | 293 |  | 257 |  | 18.3 | 14.6 | 13.2
Vloerput | Mini Canal Hybrid | Ja | standaard | MDCL.01415026/SBL | 14 | 150 | 10 | 26 | 2378.9302 | 204.5512 | 0.25022 | 257 | 26 | 130.6347 | 130.6347 | 56.1628 | 0.42981 | 383 | 38 | D06 | 932.6 | MDCL0.01415026/SBL |  | 932.6 |  | 2566.66 | 2378.9302 | 2197.6599 | H+C-3sp | 1.125 | 1.125 | 1.125 |  | 0.0003969 | 1.7346 | 2 | 0.00036735 |  | 161.01 | 158.383 | 147.092 |  | 0.929 | 0.929 | 0.929 |  | 0.0003969 | 1.7346 |  | 38 | 30 | 26 |  | 46 | 38 | 34 |  | 383 |  | 293 |  | 257 |  | 18.3 | 14.6 | 13.2
Vloerput | Mini Canal Hybrid | Ja | standaard | MDCL.01415026/SBR | 14 | 150 | 10 | 26 | 2378.9302 | 204.5512 | 0.25022 | 257 | 26 | 130.6347 | 130.6347 | 56.1628 | 0.42981 | 383 | 38 | D06 | 932.6 | MDCL0.01415026/SBR |  | 932.6 |  | 2566.66 | 2378.9302 | 2197.6599 | H+C-3sp | 1.125 | 1.125 | 1.125 |  | 0.0003969 | 1.7346 | 2 | 0.00036735 |  | 161.01 | 158.383 | 147.092 |  | 0.929 | 0.929 | 0.929 |  | 0.0003969 | 1.7346 |  | 38 | 30 | 26 |  | 46 | 38 | 34 |  | 383 |  | 293 |  | 257 |  | 18.3 | 14.6 | 13.2
Vloerput | Mini Canal Hybrid | Ja | standaard | MDCL.01415026/SDB | 14 | 150 | 10 | 26 | 2378.9302 | 204.5512 | 0.25022 | 257 | 26 | 130.6347 | 130.6347 | 56.1628 | 0.42981 | 383 | 38 | D06 | 932.6 | MDCL0.01415026/SDB |  | 932.6 |  | 2566.66 | 2378.9302 | 2197.6599 | H+C-3sp | 1.125 | 1.125 | 1.125 |  | 0.0003969 | 1.7346 | 2 | 0.00036735 |  | 161.01 | 158.383 | 147.092 |  | 0.929 | 0.929 | 0.929 |  | 0.0003969 | 1.7346 |  | 38 | 30 | 26 |  | 46 | 38 | 34 |  | 383 |  | 293 |  | 257 |  | 18.3 | 14.6 | 13.2
Vloerput | Mini Canal Hybrid | Ja | standaard | MDCL.01415026/SNA | 14 | 150 | 10 | 26 | 2378.9302 | 204.5512 | 0.25022 | 257 | 26 | 130.6347 | 130.6347 | 56.1628 | 0.42981 | 383 | 38 | D06 | 902.6 | MDCL0.01415026/SNA |  | 902.6 |  | 2566.66 | 2378.9302 | 2197.6599 | H+C-3sp | 1.125 | 1.125 | 1.125 |  | 0.0003969 | 1.7346 | 2 | 0.00036735 |  | 161.01 | 158.383 | 147.092 |  | 0.929 | 0.929 | 0.929 |  | 0.0003969 | 1.7346 |  | 38 | 30 | 26 |  | 46 | 38 | 34 |  | 383 |  | 293 |  | 257 |  | 18.3 | 14.6 | 13.2
Vloerput | Mini Canal Hybrid | Ja | Jaga kleur | MDCL.01415026/SNCklr | 14 | 150 | 10 | 26 | 2378.9302 | 204.5512 | 0.25022 | 257 | 26 | 130.6347 | 130.6347 | 56.1628 | 0.42981 | 383 | 38 | D06 | 938.6 | MDCL0.01415026/SNC |  | 938.6 |  | 2566.66 | 2378.9302 | 2197.6599 | H+C-3sp | 1.125 | 1.125 | 1.125 |  | 0.0003969 | 1.7346 | 2 | 0.00036735 |  | 161.01 | 158.383 | 147.092 |  | 0.929 | 0.929 | 0.929 |  | 0.0003969 | 1.7346 |  | 38 | 30 | 26 |  | 46 | 38 | 34 |  | 383 |  | 293 |  | 257 |  | 18.3 | 14.6 | 13.2
Vloerput | Mini Canal Hybrid | Ja | standaard | MDCL.01415034/DBL | 14 | 150 | 15 | 34 | 3075.5 | 264.4454 | 0.39342 | 257 | 26 | 154.2456 | 154.2456 | 66.3137 | 0.28783 | 383 | 38 | D06 | 1105.2 | MDCL0.01415034/DBL |  | 1105.2 |  | 3255.5 | 3075.5 | 2831.1135 | H+C-3sp | 1.103 | 1.103 | 1.103 |  | 0.0002083 | 1.724 | 2 | 0.00046183 |  | 188.56 | 181.3428 | 161.3492 |  | 0.8926 | 0.8926 | 0.8926 |  | 0.0002083 | 1.724 |  | 38 | 30 | 26 |  | 46 | 38 | 34 |  | 383 |  | 293 |  | 257 |  | 18.3 | 14.6 | 13.2
Vloerput | Mini Canal Hybrid | Ja | standaard | MDCL.01415034/DBN | 14 | 150 | 15 | 34 | 3075.5 | 264.4454 | 0.39342 | 257 | 26 | 154.2456 | 154.2456 | 66.3137 | 0.28783 | 383 | 38 | D06 | 1102.9 | MDCL0.01415034/DBN |  | 1102.9 |  | 3255.5 | 3075.5 | 2831.1135 | H+C-3sp | 1.103 | 1.103 | 1.103 |  | 0.0002083 | 1.724 | 2 | 0.00046183 |  | 188.56 | 181.3428 | 161.3492 |  | 0.8926 | 0.8926 | 0.8926 |  | 0.0002083 | 1.724 |  | 38 | 30 | 26 |  | 46 | 38 | 34 |  | 383 |  | 293 |  | 257 |  | 18.3 | 14.6 | 13.2
Vloerput | Mini Canal Hybrid | Ja | standaard | MDCL.01415034/DBR | 14 | 150 | 15 | 34 | 3075.5 | 264.4454 | 0.39342 | 257 | 26 | 154.2456 | 154.2456 | 66.3137 | 0.28783 | 383 | 38 | D06 | 1105.2 | MDCL0.01415034/DBR |  | 1105.2 |  | 3255.5 | 3075.5 | 2831.1135 | H+C-3sp | 1.103 | 1.103 | 1.103 |  | 0.0002083 | 1.724 | 2 | 0.00046183 |  | 188.56 | 181.3428 | 161.3492 |  | 0.8926 | 0.8926 | 0.8926 |  | 0.0002083 | 1.724 |  | 38 | 30 | 26 |  | 46 | 38 | 34 |  | 383 |  | 293 |  | 257 |  | 18.3 | 14.6 | 13.2
Vloerput | Mini Canal Hybrid | Ja | standaard | MDCL.01415034/DBV | 14 | 150 | 15 | 34 | 3075.5 | 264.4454 | 0.39342 | 257 | 26 | 154.2456 | 154.2456 | 66.3137 | 0.28783 | 383 | 38 | D06 | 1204.5 | MDCL0.01415034/DBV |  | 1204.5 |  | 3255.5 | 3075.5 | 2831.1135 | H+C-3sp | 1.103 | 1.103 | 1.103 |  | 0.0002083 | 1.724 | 2 | 0.00046183 |  | 188.56 | 181.3428 | 161.3492 |  | 0.8926 | 0.8926 | 0.8926 |  | 0.0002083 | 1.724 |  | 38 | 30 | 26 |  | 46 | 38 | 34 |  | 383 |  | 293 |  | 257 |  | 18.3 | 14.6 | 13.2
Vloerput | Mini Canal Hybrid | Ja | standaard | MDCL.01415034/DDB | 14 | 150 | 15 | 34 | 3075.5 | 264.4454 | 0.39342 | 257 | 26 | 154.2456 | 154.2456 | 66.3137 | 0.28783 | 383 | 38 | D06 | 1105.2 | MDCL0.01415034/DDB |  | 1105.2 |  | 3255.5 | 3075.5 | 2831.1135 | H+C-3sp | 1.103 | 1.103 | 1.103 |  | 0.0002083 | 1.724 | 2 | 0.00046183 |  | 188.56 | 181.3428 | 161.3492 |  | 0.8926 | 0.8926 | 0.8926 |  | 0.0002083 | 1.724 |  | 38 | 30 | 26 |  | 46 | 38 | 34 |  | 383 |  | 293 |  | 257 |  | 18.3 | 14.6 | 13.2
Vloerput | Mini Canal Hybrid | Ja | standaard | MDCL.01415034/DMN | 14 | 150 | 15 | 34 | 3075.5 | 264.4454 | 0.39342 | 257 | 26 | 154.2456 | 154.2456 | 66.3137 | 0.28783 | 383 | 38 | D06 | 1102.9 | MDCL0.01415034/DMN |  | 1102.9 |  | 3255.5 | 3075.5 | 2831.1135 | H+C-3sp | 1.103 | 1.103 | 1.103 |  | 0.0002083 | 1.724 | 2 | 0.00046183 |  | 188.56 | 181.3428 | 161.3492 |  | 0.8926 | 0.8926 | 0.8926 |  | 0.0002083 | 1.724 |  | 38 | 30 | 26 |  | 46 | 38 | 34 |  | 383 |  | 293 |  | 257 |  | 18.3 | 14.6 | 13.2
Vloerput | Mini Canal Hybrid | Ja | standaard | MDCL.01415034/DMV | 14 | 150 | 15 | 34 | 3075.5 | 264.4454 | 0.39342 | 257 | 26 | 154.2456 | 154.2456 | 66.3137 | 0.28783 | 383 | 38 | D06 | 1204.5 | MDCL0.01415034/DMV |  | 1204.5 |  | 3255.5 | 3075.5 | 2831.1135 | H+C-3sp | 1.103 | 1.103 | 1.103 |  | 0.0002083 | 1.724 | 2 | 0.00046183 |  | 188.56 | 181.3428 | 161.3492 |  | 0.8926 | 0.8926 | 0.8926 |  | 0.0002083 | 1.724 |  | 38 | 30 | 26 |  | 46 | 38 | 34 |  | 383 |  | 293 |  | 257 |  | 18.3 | 14.6 | 13.2
Vloerput | Mini Canal Hybrid | Ja | standaard | MDCL.01415034/DNA | 14 | 150 | 15 | 34 | 3075.5 | 264.4454 | 0.39342 | 257 | 26 | 154.2456 | 154.2456 | 66.3137 | 0.28783 | 383 | 38 | D06 | 1085.8 | MDCL0.01415034/DNA |  | 1085.8 |  | 3255.5 | 3075.5 | 2831.1135 | H+C-3sp | 1.103 | 1.103 | 1.103 |  | 0.0002083 | 1.724 | 2 | 0.00046183 |  | 188.56 | 181.3428 | 161.3492 |  | 0.8926 | 0.8926 | 0.8926 |  | 0.0002083 | 1.724 |  | 38 | 30 | 26 |  | 46 | 38 | 34 |  | 383 |  | 293 |  | 257 |  | 18.3 | 14.6 | 13.2
Vloerput | Mini Canal Hybrid | Ja | Jaga kleur | MDCL.01415034/DNCklr | 14 | 150 | 15 | 34 | 3075.5 | 264.4454 | 0.39342 | 257 | 26 | 154.2456 | 154.2456 | 66.3137 | 0.28783 | 383 | 38 | D06 | 1156.7 | MDCL0.01415034/DNC |  | 1156.7 |  | 3255.5 | 3075.5 | 2831.1135 | H+C-3sp | 1.103 | 1.103 | 1.103 |  | 0.0002083 | 1.724 | 2 | 0.00046183 |  | 188.56 | 181.3428 | 161.3492 |  | 0.8926 | 0.8926 | 0.8926 |  | 0.0002083 | 1.724 |  | 38 | 30 | 26 |  | 46 | 38 | 34 |  | 383 |  | 293 |  | 257 |  | 18.3 | 14.6 | 13.2
Vloerput | Mini Canal Hybrid | Ja | standaard | MDCL.01415034/DON | 14 | 150 | 15 | 34 | 3075.5 | 264.4454 | 0.39342 | 257 | 26 | 154.2456 | 154.2456 | 66.3137 | 0.28783 | 383 | 38 | D06 | 1102.9 | MDCL0.01415034/DON |  | 1102.9 |  | 3255.5 | 3075.5 | 2831.1135 | H+C-3sp | 1.103 | 1.103 | 1.103 |  | 0.0002083 | 1.724 | 2 | 0.00046183 |  | 188.56 | 181.3428 | 161.3492 |  | 0.8926 | 0.8926 | 0.8926 |  | 0.0002083 | 1.724 |  | 38 | 30 | 26 |  | 46 | 38 | 34 |  | 383 |  | 293 |  | 257 |  | 18.3 | 14.6 | 13.2
Vloerput | Mini Canal Hybrid | Ja | standaard | MDCL.01415034/DOV | 14 | 150 | 15 | 34 | 3075.5 | 264.4454 | 0.39342 | 257 | 26 | 154.2456 | 154.2456 | 66.3137 | 0.28783 | 383 | 38 | D06 | 1204.5 | MDCL0.01415034/DOV |  | 1204.5 |  | 3255.5 | 3075.5 | 2831.1135 | H+C-3sp | 1.103 | 1.103 | 1.103 |  | 0.0002083 | 1.724 | 2 | 0.00046183 |  | 188.56 | 181.3428 | 161.3492 |  | 0.8926 | 0.8926 | 0.8926 |  | 0.0002083 | 1.724 |  | 38 | 30 | 26 |  | 46 | 38 | 34 |  | 383 |  | 293 |  | 257 |  | 18.3 | 14.6 | 13.2
Vloerput | Mini Canal Hybrid | Ja | standaard | MDCL.01415034/RBL | 14 | 150 | 15 | 34 | 3075.5 | 264.4454 | 0.39342 | 257 | 26 | 154.2456 | 154.2456 | 66.3137 | 0.28783 | 383 | 38 | D06 | 1105.2 | MDCL0.01415034/RBL |  | 1105.2 |  | 3255.5 | 3075.5 | 2831.1135 | H+C-3sp | 1.103 | 1.103 | 1.103 |  | 0.0002083 | 1.724 | 2 | 0.00046183 |  | 188.56 | 181.3428 | 161.3492 |  | 0.8926 | 0.8926 | 0.8926 |  | 0.0002083 | 1.724 |  | 38 | 30 | 26 |  | 46 | 38 | 34 |  | 383 |  | 293 |  | 257 |  | 18.3 | 14.6 | 13.2
Vloerput | Mini Canal Hybrid | Ja | standaard | MDCL.01415034/RBN | 14 | 150 | 15 | 34 | 3075.5 | 264.4454 | 0.39342 | 257 | 26 | 154.2456 | 154.2456 | 66.3137 | 0.28783 | 383 | 38 | D06 | 986.9 | MDCL0.01415034/RBN |  | 986.9 |  | 3255.5 | 3075.5 | 2831.1135 | H+C-3sp | 1.103 | 1.103 | 1.103 |  | 0.0002083 | 1.724 | 2 | 0.00046183 |  | 188.56 | 181.3428 | 161.3492 |  | 0.8926 | 0.8926 | 0.8926 |  | 0.0002083 | 1.724 |  | 38 | 30 | 26 |  | 46 | 38 | 34 |  | 383 |  | 293 |  | 257 |  | 18.3 | 14.6 | 13.2
Vloerput | Mini Canal Hybrid | Ja | standaard | MDCL.01415034/RBR | 14 | 150 | 15 | 34 | 3075.5 | 264.4454 | 0.39342 | 257 | 26 | 154.2456 | 154.2456 | 66.3137 | 0.28783 | 383 | 38 | D06 | 1105.2 | MDCL0.01415034/RBR |  | 1105.2 |  | 3255.5 | 3075.5 | 2831.1135 | H+C-3sp | 1.103 | 1.103 | 1.103 |  | 0.0002083 | 1.724 | 2 | 0.00046183 |  | 188.56 | 181.3428 | 161.3492 |  | 0.8926 | 0.8926 | 0.8926 |  | 0.0002083 | 1.724 |  | 38 | 30 | 26 |  | 46 | 38 | 34 |  | 383 |  | 293 |  | 257 |  | 18.3 | 14.6 | 13.2
Vloerput | Mini Canal Hybrid | Ja | standaard | MDCL.01415034/RBV | 14 | 150 | 15 | 34 | 3075.5 | 264.4454 | 0.39342 | 257 | 26 | 154.2456 | 154.2456 | 66.3137 | 0.28783 | 383 | 38 | D06 | 1080.1 | MDCL0.01415034/RBV |  | 1080.1 |  | 3255.5 | 3075.5 | 2831.1135 | H+C-3sp | 1.103 | 1.103 | 1.103 |  | 0.0002083 | 1.724 | 2 | 0.00046183 |  | 188.56 | 181.3428 | 161.3492 |  | 0.8926 | 0.8926 | 0.8926 |  | 0.0002083 | 1.724 |  | 38 | 30 | 26 |  | 46 | 38 | 34 |  | 383 |  | 293 |  | 257 |  | 18.3 | 14.6 | 13.2
Vloerput | Mini Canal Hybrid | Ja | standaard | MDCL.01415034/RDB | 14 | 150 | 15 | 34 | 3075.5 | 264.4454 | 0.39342 | 257 | 26 | 154.2456 | 154.2456 | 66.3137 | 0.28783 | 383 | 38 | D06 | 1105.2 | MDCL0.01415034/RDB |  | 1105.2 |  | 3255.5 | 3075.5 | 2831.1135 | H+C-3sp | 1.103 | 1.103 | 1.103 |  | 0.0002083 | 1.724 | 2 | 0.00046183 |  | 188.56 | 181.3428 | 161.3492 |  | 0.8926 | 0.8926 | 0.8926 |  | 0.0002083 | 1.724 |  | 38 | 30 | 26 |  | 46 | 38 | 34 |  | 383 |  | 293 |  | 257 |  | 18.3 | 14.6 | 13.2
Vloerput | Mini Canal Hybrid | Ja | standaard | MDCL.01415034/RMN | 14 | 150 | 15 | 34 | 3075.5 | 264.4454 | 0.39342 | 257 | 26 | 154.2456 | 154.2456 | 66.3137 | 0.28783 | 383 | 38 | D06 | 954.8 | MDCL0.01415034/RMN |  | 954.8 |  | 3255.5 | 3075.5 | 2831.1135 | H+C-3sp | 1.103 | 1.103 | 1.103 |  | 0.0002083 | 1.724 | 2 | 0.00046183 |  | 188.56 | 181.3428 | 161.3492 |  | 0.8926 | 0.8926 | 0.8926 |  | 0.0002083 | 1.724 |  | 38 | 30 | 26 |  | 46 | 38 | 34 |  | 383 |  | 293 |  | 257 |  | 18.3 | 14.6 | 13.2
Vloerput | Mini Canal Hybrid | Ja | standaard | MDCL.01415034/RMV | 14 | 150 | 15 | 34 | 3075.5 | 264.4454 | 0.39342 | 257 | 26 | 154.2456 | 154.2456 | 66.3137 | 0.28783 | 383 | 38 | D06 | 1029.2 | MDCL0.01415034/RMV |  | 1029.2 |  | 3255.5 | 3075.5 | 2831.1135 | H+C-3sp | 1.103 | 1.103 | 1.103 |  | 0.0002083 | 1.724 | 2 | 0.00046183 |  | 188.56 | 181.3428 | 161.3492 |  | 0.8926 | 0.8926 | 0.8926 |  | 0.0002083 | 1.724 |  | 38 | 30 | 26 |  | 46 | 38 | 34 |  | 383 |  | 293 |  | 257 |  | 18.3 | 14.6 | 13.2
Vloerput | Mini Canal Hybrid | Ja | standaard | MDCL.01415034/RNA | 14 | 150 | 15 | 34 | 3075.5 | 264.4454 | 0.39342 | 257 | 26 | 154.2456 | 154.2456 | 66.3137 | 0.28783 | 383 | 38 | D06 | 1085.8 | MDCL0.01415034/RNA |  | 1085.8 |  | 3255.5 | 3075.5 | 2831.1135 | H+C-3sp | 1.103 | 1.103 | 1.103 |  | 0.0002083 | 1.724 | 2 | 0.00046183 |  | 188.56 | 181.3428 | 161.3492 |  | 0.8926 | 0.8926 | 0.8926 |  | 0.0002083 | 1.724 |  | 38 | 30 | 26 |  | 46 | 38 | 34 |  | 383 |  | 293 |  | 257 |  | 18.3 | 14.6 | 13.2
Vloerput | Mini Canal Hybrid | Ja | standaard | MDCL.01415034/RON | 14 | 150 | 15 | 34 | 3075.5 | 264.4454 | 0.39342 | 257 | 26 | 154.2456 | 154.2456 | 66.3137 | 0.28783 | 383 | 38 | D06 | 986.9 | MDCL0.01415034/RON |  | 986.9 |  | 3255.5 | 3075.5 | 2831.1135 | H+C-3sp | 1.103 | 1.103 | 1.103 |  | 0.0002083 | 1.724 | 2 | 0.00046183 |  | 188.56 | 181.3428 | 161.3492 |  | 0.8926 | 0.8926 | 0.8926 |  | 0.0002083 | 1.724 |  | 38 | 30 | 26 |  | 46 | 38 | 34 |  | 383 |  | 293 |  | 257 |  | 18.3 | 14.6 | 13.2
Vloerput | Mini Canal Hybrid | Ja | standaard | MDCL.01415034/ROV | 14 | 150 | 15 | 34 | 3075.5 | 264.4454 | 0.39342 | 257 | 26 | 154.2456 | 154.2456 | 66.3137 | 0.28783 | 383 | 38 | D06 | 1080.1 | MDCL0.01415034/ROV |  | 1080.1 |  | 3255.5 | 3075.5 | 2831.1135 | H+C-3sp | 1.103 | 1.103 | 1.103 |  | 0.0002083 | 1.724 | 2 | 0.00046183 |  | 188.56 | 181.3428 | 161.3492 |  | 0.8926 | 0.8926 | 0.8926 |  | 0.0002083 | 1.724 |  | 38 | 30 | 26 |  | 46 | 38 | 34 |  | 383 |  | 293 |  | 257 |  | 18.3 | 14.6 | 13.2
Vloerput | Mini Canal Hybrid | Ja | standaard | MDCL.01415034/RSS | 14 | 150 | 15 | 34 | 3075.5 | 264.4454 | 0.39342 | 257 | 26 | 154.2456 | 154.2456 | 66.3137 | 0.28783 | 383 | 38 | D06 | 1835 | MDCL0.01415034/RSS |  | 1835 |  | 3255.5 | 3075.5 | 2831.1135 | H+C-3sp | 1.103 | 1.103 | 1.103 |  | 0.0002083 | 1.724 | 2 | 0.00046183 |  | 188.56 | 181.3428 | 161.3492 |  | 0.8926 | 0.8926 | 0.8926 |  | 0.0002083 | 1.724 |  | 38 | 30 | 26 |  | 46 | 38 | 34 |  | 383 |  | 293 |  | 257 |  | 18.3 | 14.6 | 13.2
Vloerput | Mini Canal Hybrid | Ja | standaard | MDCL.01415034/SBL | 14 | 150 | 15 | 34 | 3075.5 | 264.4454 | 0.39342 | 257 | 26 | 154.2456 | 154.2456 | 66.3137 | 0.28783 | 383 | 38 | D06 | 1059.6 | MDCL0.01415034/SBL |  | 1059.6 |  | 3255.5 | 3075.5 | 2831.1135 | H+C-3sp | 1.103 | 1.103 | 1.103 |  | 0.0002083 | 1.724 | 2 | 0.00046183 |  | 188.56 | 181.3428 | 161.3492 |  | 0.8926 | 0.8926 | 0.8926 |  | 0.0002083 | 1.724 |  | 38 | 30 | 26 |  | 46 | 38 | 34 |  | 383 |  | 293 |  | 257 |  | 18.3 | 14.6 | 13.2
Vloerput | Mini Canal Hybrid | Ja | standaard | MDCL.01415034/SBR | 14 | 150 | 15 | 34 | 3075.5 | 264.4454 | 0.39342 | 257 | 26 | 154.2456 | 154.2456 | 66.3137 | 0.28783 | 383 | 38 | D06 | 1059.6 | MDCL0.01415034/SBR |  | 1059.6 |  | 3255.5 | 3075.5 | 2831.1135 | H+C-3sp | 1.103 | 1.103 | 1.103 |  | 0.0002083 | 1.724 | 2 | 0.00046183 |  | 188.56 | 181.3428 | 161.3492 |  | 0.8926 | 0.8926 | 0.8926 |  | 0.0002083 | 1.724 |  | 38 | 30 | 26 |  | 46 | 38 | 34 |  | 383 |  | 293 |  | 257 |  | 18.3 | 14.6 | 13.2
Vloerput | Mini Canal Hybrid | Ja | standaard | MDCL.01415034/SDB | 14 | 150 | 15 | 34 | 3075.5 | 264.4454 | 0.39342 | 257 | 26 | 154.2456 | 154.2456 | 66.3137 | 0.28783 | 383 | 38 | D06 | 1059.6 | MDCL0.01415034/SDB |  | 1059.6 |  | 3255.5 | 3075.5 | 2831.1135 | H+C-3sp | 1.103 | 1.103 | 1.103 |  | 0.0002083 | 1.724 | 2 | 0.00046183 |  | 188.56 | 181.3428 | 161.3492 |  | 0.8926 | 0.8926 | 0.8926 |  | 0.0002083 | 1.724 |  | 38 | 30 | 26 |  | 46 | 38 | 34 |  | 383 |  | 293 |  | 257 |  | 18.3 | 14.6 | 13.2
Vloerput | Mini Canal Hybrid | Ja | standaard | MDCL.01415034/SNA | 14 | 150 | 15 | 34 | 3075.5 | 264.4454 | 0.39342 | 257 | 26 | 154.2456 | 154.2456 | 66.3137 | 0.28783 | 383 | 38 | D06 | 1011.9 | MDCL0.01415034/SNA |  | 1011.9 |  | 3255.5 | 3075.5 | 2831.1135 | H+C-3sp | 1.103 | 1.103 | 1.103 |  | 0.0002083 | 1.724 | 2 | 0.00046183 |  | 188.56 | 181.3428 | 161.3492 |  | 0.8926 | 0.8926 | 0.8926 |  | 0.0002083 | 1.724 |  | 38 | 30 | 26 |  | 46 | 38 | 34 |  | 383 |  | 293 |  | 257 |  | 18.3 | 14.6 | 13.2
Vloerput | Mini Canal Hybrid | Ja | Jaga kleur | MDCL.01415034/SNCklr | 14 | 150 | 15 | 34 | 3075.5 | 264.4454 | 0.39342 | 257 | 26 | 154.2456 | 154.2456 | 66.3137 | 0.28783 | 383 | 38 | D06 | 1059.6 | MDCL0.01415034/SNC |  | 1059.6 |  | 3255.5 | 3075.5 | 2831.1135 | H+C-3sp | 1.103 | 1.103 | 1.103 |  | 0.0002083 | 1.724 | 2 | 0.00046183 |  | 188.56 | 181.3428 | 161.3492 |  | 0.8926 | 0.8926 | 0.8926 |  | 0.0002083 | 1.724 |  | 38 | 30 | 26 |  | 46 | 38 | 34 |  | 383 |  | 293 |  | 257 |  | 18.3 | 14.6 | 13.2
Vloerput | Mini Canal Hybrid | Ja | standaard | MDCL.01415042/DBL | 14 | 150 | 20 | 42 | 3606.8069 | 310.1296 | 0.41626 | 257 | 26 | 139.5779 | 139.5779 | 60.0077 | 0.14714 | 383 | 38 | D06 | 1221.3 | MDCL0.01415042/DBL |  | 1221.3 |  | 3810.2 | 3606.8069 | 3334.3512 | H+C-3sp | 1.1 | 1.1 | 1.1 |  | 0.0001276 | 1.7219 | 2 | 0.00037661 |  | 160.26 | 154.7629 | 140.0348 |  | 0.614 | 0.614 | 0.614 |  | 0.0001276 | 1.7219 |  | 38 | 30 | 26 |  | 46 | 38 | 34 |  | 383 |  | 293 |  | 257 |  | 18.3 | 14.6 | 13.2
Vloerput | Mini Canal Hybrid | Ja | standaard | MDCL.01415042/DBN | 14 | 150 | 20 | 42 | 3606.8069 | 310.1296 | 0.41626 | 257 | 26 | 139.5779 | 139.5779 | 60.0077 | 0.14714 | 383 | 38 | D06 | 1213.9 | MDCL0.01415042/DBN |  | 1213.9 |  | 3810.2 | 3606.8069 | 3334.3512 | H+C-3sp | 1.1 | 1.1 | 1.1 |  | 0.0001276 | 1.7219 | 2 | 0.00037661 |  | 160.26 | 154.7629 | 140.0348 |  | 0.614 | 0.614 | 0.614 |  | 0.0001276 | 1.7219 |  | 38 | 30 | 26 |  | 46 | 38 | 34 |  | 383 |  | 293 |  | 257 |  | 18.3 | 14.6 | 13.2
Vloerput | Mini Canal Hybrid | Ja | standaard | MDCL.01415042/DBR | 14 | 150 | 20 | 42 | 3606.8069 | 310.1296 | 0.41626 | 257 | 26 | 139.5779 | 139.5779 | 60.0077 | 0.14714 | 383 | 38 | D06 | 1221.3 | MDCL0.01415042/DBR |  | 1221.3 |  | 3810.2 | 3606.8069 | 3334.3512 | H+C-3sp | 1.1 | 1.1 | 1.1 |  | 0.0001276 | 1.7219 | 2 | 0.00037661 |  | 160.26 | 154.7629 | 140.0348 |  | 0.614 | 0.614 | 0.614 |  | 0.0001276 | 1.7219 |  | 38 | 30 | 26 |  | 46 | 38 | 34 |  | 383 |  | 293 |  | 257 |  | 18.3 | 14.6 | 13.2
Vloerput | Mini Canal Hybrid | Ja | standaard | MDCL.01415042/DBV | 14 | 150 | 20 | 42 | 3606.8069 | 310.1296 | 0.41626 | 257 | 26 | 139.5779 | 139.5779 | 60.0077 | 0.14714 | 383 | 38 | D06 | 1343.8 | MDCL0.01415042/DBV |  | 1343.8 |  | 3810.2 | 3606.8069 | 3334.3512 | H+C-3sp | 1.1 | 1.1 | 1.1 |  | 0.0001276 | 1.7219 | 2 | 0.00037661 |  | 160.26 | 154.7629 | 140.0348 |  | 0.614 | 0.614 | 0.614 |  | 0.0001276 | 1.7219 |  | 38 | 30 | 26 |  | 46 | 38 | 34 |  | 383 |  | 293 |  | 257 |  | 18.3 | 14.6 | 13.2
Vloerput | Mini Canal Hybrid | Ja | standaard | MDCL.01415042/DDB | 14 | 150 | 20 | 42 | 3606.8069 | 310.1296 | 0.41626 | 257 | 26 | 139.5779 | 139.5779 | 60.0077 | 0.14714 | 383 | 38 | D06 | 1221.3 | MDCL0.01415042/DDB |  | 1221.3 |  | 3810.2 | 3606.8069 | 3334.3512 | H+C-3sp | 1.1 | 1.1 | 1.1 |  | 0.0001276 | 1.7219 | 2 | 0.00037661 |  | 160.26 | 154.7629 | 140.0348 |  | 0.614 | 0.614 | 0.614 |  | 0.0001276 | 1.7219 |  | 38 | 30 | 26 |  | 46 | 38 | 34 |  | 383 |  | 293 |  | 257 |  | 18.3 | 14.6 | 13.2
Vloerput | Mini Canal Hybrid | Ja | standaard | MDCL.01415042/DMN | 14 | 150 | 20 | 42 | 3606.8069 | 310.1296 | 0.41626 | 257 | 26 | 139.5779 | 139.5779 | 60.0077 | 0.14714 | 383 | 38 | D06 | 1213.9 | MDCL0.01415042/DMN |  | 1213.9 |  | 3810.2 | 3606.8069 | 3334.3512 | H+C-3sp | 1.1 | 1.1 | 1.1 |  | 0.0001276 | 1.7219 | 2 | 0.00037661 |  | 160.26 | 154.7629 | 140.0348 |  | 0.614 | 0.614 | 0.614 |  | 0.0001276 | 1.7219 |  | 38 | 30 | 26 |  | 46 | 38 | 34 |  | 383 |  | 293 |  | 257 |  | 18.3 | 14.6 | 13.2
Vloerput | Mini Canal Hybrid | Ja | standaard | MDCL.01415042/DMV | 14 | 150 | 20 | 42 | 3606.8069 | 310.1296 | 0.41626 | 257 | 26 | 139.5779 | 139.5779 | 60.0077 | 0.14714 | 383 | 38 | D06 | 1343.8 | MDCL0.01415042/DMV |  | 1343.8 |  | 3810.2 | 3606.8069 | 3334.3512 | H+C-3sp | 1.1 | 1.1 | 1.1 |  | 0.0001276 | 1.7219 | 2 | 0.00037661 |  | 160.26 | 154.7629 | 140.0348 |  | 0.614 | 0.614 | 0.614 |  | 0.0001276 | 1.7219 |  | 38 | 30 | 26 |  | 46 | 38 | 34 |  | 383 |  | 293 |  | 257 |  | 18.3 | 14.6 | 13.2
Vloerput | Mini Canal Hybrid | Ja | standaard | MDCL.01415042/DNA | 14 | 150 | 20 | 42 | 3606.8069 | 310.1296 | 0.41626 | 257 | 26 | 139.5779 | 139.5779 | 60.0077 | 0.14714 | 383 | 38 | D06 | 1185.8 | MDCL0.01415042/DNA |  | 1185.8 |  | 3810.2 | 3606.8069 | 3334.3512 | H+C-3sp | 1.1 | 1.1 | 1.1 |  | 0.0001276 | 1.7219 | 2 | 0.00037661 |  | 160.26 | 154.7629 | 140.0348 |  | 0.614 | 0.614 | 0.614 |  | 0.0001276 | 1.7219 |  | 38 | 30 | 26 |  | 46 | 38 | 34 |  | 383 |  | 293 |  | 257 |  | 18.3 | 14.6 | 13.2
Vloerput | Mini Canal Hybrid | Ja | Jaga kleur | MDCL.01415042/DNCklr | 14 | 150 | 20 | 42 | 3606.8069 | 310.1296 | 0.41626 | 257 | 26 | 139.5779 | 139.5779 | 60.0077 | 0.14714 | 383 | 38 | D06 | 1262.3 | MDCL0.01415042/DNC |  | 1262.3 |  | 3810.2 | 3606.8069 | 3334.3512 | H+C-3sp | 1.1 | 1.1 | 1.1 |  | 0.0001276 | 1.7219 | 2 | 0.00037661 |  | 160.26 | 154.7629 | 140.0348 |  | 0.614 | 0.614 | 0.614 |  | 0.0001276 | 1.7219 |  | 38 | 30 | 26 |  | 46 | 38 | 34 |  | 383 |  | 293 |  | 257 |  | 18.3 | 14.6 | 13.2
Vloerput | Mini Canal Hybrid | Ja | standaard | MDCL.01415042/DON | 14 | 150 | 20 | 42 | 3606.8069 | 310.1296 | 0.41626 | 257 | 26 | 139.5779 | 139.5779 | 60.0077 | 0.14714 | 383 | 38 | D06 | 1213.9 | MDCL0.01415042/DON |  | 1213.9 |  | 3810.2 | 3606.8069 | 3334.3512 | H+C-3sp | 1.1 | 1.1 | 1.1 |  | 0.0001276 | 1.7219 | 2 | 0.00037661 |  | 160.26 | 154.7629 | 140.0348 |  | 0.614 | 0.614 | 0.614 |  | 0.0001276 | 1.7219 |  | 38 | 30 | 26 |  | 46 | 38 | 34 |  | 383 |  | 293 |  | 257 |  | 18.3 | 14.6 | 13.2
Vloerput | Mini Canal Hybrid | Ja | standaard | MDCL.01415042/DOV | 14 | 150 | 20 | 42 | 3606.8069 | 310.1296 | 0.41626 | 257 | 26 | 139.5779 | 139.5779 | 60.0077 | 0.14714 | 383 | 38 | D06 | 1343.8 | MDCL0.01415042/DOV |  | 1343.8 |  | 3810.2 | 3606.8069 | 3334.3512 | H+C-3sp | 1.1 | 1.1 | 1.1 |  | 0.0001276 | 1.7219 | 2 | 0.00037661 |  | 160.26 | 154.7629 | 140.0348 |  | 0.614 | 0.614 | 0.614 |  | 0.0001276 | 1.7219 |  | 38 | 30 | 26 |  | 46 | 38 | 34 |  | 383 |  | 293 |  | 257 |  | 18.3 | 14.6 | 13.2
Vloerput | Mini Canal Hybrid | Ja | standaard | MDCL.01415042/RBL | 14 | 150 | 20 | 42 | 3606.8069 | 310.1296 | 0.41626 | 257 | 26 | 139.5779 | 139.5779 | 60.0077 | 0.14714 | 383 | 38 | D06 | 1221.3 | MDCL0.01415042/RBL |  | 1221.3 |  | 3810.2 | 3606.8069 | 3334.3512 | H+C-3sp | 1.1 | 1.1 | 1.1 |  | 0.0001276 | 1.7219 | 2 | 0.00037661 |  | 160.26 | 154.7629 | 140.0348 |  | 0.614 | 0.614 | 0.614 |  | 0.0001276 | 1.7219 |  | 38 | 30 | 26 |  | 46 | 38 | 34 |  | 383 |  | 293 |  | 257 |  | 18.3 | 14.6 | 13.2
Vloerput | Mini Canal Hybrid | Ja | standaard | MDCL.01415042/RBN | 14 | 150 | 20 | 42 | 3606.8069 | 310.1296 | 0.41626 | 257 | 26 | 139.5779 | 139.5779 | 60.0077 | 0.14714 | 383 | 38 | D06 | 1084.3 | MDCL0.01415042/RBN |  | 1084.3 |  | 3810.2 | 3606.8069 | 3334.3512 | H+C-3sp | 1.1 | 1.1 | 1.1 |  | 0.0001276 | 1.7219 | 2 | 0.00037661 |  | 160.26 | 154.7629 | 140.0348 |  | 0.614 | 0.614 | 0.614 |  | 0.0001276 | 1.7219 |  | 38 | 30 | 26 |  | 46 | 38 | 34 |  | 383 |  | 293 |  | 257 |  | 18.3 | 14.6 | 13.2
Vloerput | Mini Canal Hybrid | Ja | standaard | MDCL.01415042/RBR | 14 | 150 | 20 | 42 | 3606.8069 | 310.1296 | 0.41626 | 257 | 26 | 139.5779 | 139.5779 | 60.0077 | 0.14714 | 383 | 38 | D06 | 1221.3 | MDCL0.01415042/RBR |  | 1221.3 |  | 3810.2 | 3606.8069 | 3334.3512 | H+C-3sp | 1.1 | 1.1 | 1.1 |  | 0.0001276 | 1.7219 | 2 | 0.00037661 |  | 160.26 | 154.7629 | 140.0348 |  | 0.614 | 0.614 | 0.614 |  | 0.0001276 | 1.7219 |  | 38 | 30 | 26 |  | 46 | 38 | 34 |  | 383 |  | 293 |  | 257 |  | 18.3 | 14.6 | 13.2
Vloerput | Mini Canal Hybrid | Ja | standaard | MDCL.01415042/RBV | 14 | 150 | 20 | 42 | 3606.8069 | 310.1296 | 0.41626 | 257 | 26 | 139.5779 | 139.5779 | 60.0077 | 0.14714 | 383 | 38 | D06 | 1200 | MDCL0.01415042/RBV |  | 1200 |  | 3810.2 | 3606.8069 | 3334.3512 | H+C-3sp | 1.1 | 1.1 | 1.1 |  | 0.0001276 | 1.7219 | 2 | 0.00037661 |  | 160.26 | 154.7629 | 140.0348 |  | 0.614 | 0.614 | 0.614 |  | 0.0001276 | 1.7219 |  | 38 | 30 | 26 |  | 46 | 38 | 34 |  | 383 |  | 293 |  | 257 |  | 18.3 | 14.6 | 13.2
Vloerput | Mini Canal Hybrid | Ja | standaard | MDCL.01415042/RDB | 14 | 150 | 20 | 42 | 3606.8069 | 310.1296 | 0.41626 | 257 | 26 | 139.5779 | 139.5779 | 60.0077 | 0.14714 | 383 | 38 | D06 | 1221.3 | MDCL0.01415042/RDB |  | 1221.3 |  | 3810.2 | 3606.8069 | 3334.3512 | H+C-3sp | 1.1 | 1.1 | 1.1 |  | 0.0001276 | 1.7219 | 2 | 0.00037661 |  | 160.26 | 154.7629 | 140.0348 |  | 0.614 | 0.614 | 0.614 |  | 0.0001276 | 1.7219 |  | 38 | 30 | 26 |  | 46 | 38 | 34 |  | 383 |  | 293 |  | 257 |  | 18.3 | 14.6 | 13.2
Vloerput | Mini Canal Hybrid | Ja | standaard | MDCL.01415042/RMN | 14 | 150 | 20 | 42 | 3606.8069 | 310.1296 | 0.41626 | 257 | 26 | 139.5779 | 139.5779 | 60.0077 | 0.14714 | 383 | 38 | D06 | 1044.4 | MDCL0.01415042/RMN |  | 1044.4 |  | 3810.2 | 3606.8069 | 3334.3512 | H+C-3sp | 1.1 | 1.1 | 1.1 |  | 0.0001276 | 1.7219 | 2 | 0.00037661 |  | 160.26 | 154.7629 | 140.0348 |  | 0.614 | 0.614 | 0.614 |  | 0.0001276 | 1.7219 |  | 38 | 30 | 26 |  | 46 | 38 | 34 |  | 383 |  | 293 |  | 257 |  | 18.3 | 14.6 | 13.2
Vloerput | Mini Canal Hybrid | Ja | standaard | MDCL.01415042/RMV | 14 | 150 | 20 | 42 | 3606.8069 | 310.1296 | 0.41626 | 257 | 26 | 139.5779 | 139.5779 | 60.0077 | 0.14714 | 383 | 38 | D06 | 1136.9 | MDCL0.01415042/RMV |  | 1136.9 |  | 3810.2 | 3606.8069 | 3334.3512 | H+C-3sp | 1.1 | 1.1 | 1.1 |  | 0.0001276 | 1.7219 | 2 | 0.00037661 |  | 160.26 | 154.7629 | 140.0348 |  | 0.614 | 0.614 | 0.614 |  | 0.0001276 | 1.7219 |  | 38 | 30 | 26 |  | 46 | 38 | 34 |  | 383 |  | 293 |  | 257 |  | 18.3 | 14.6 | 13.2
Vloerput | Mini Canal Hybrid | Ja | standaard | MDCL.01415042/RNA | 14 | 150 | 20 | 42 | 3606.8069 | 310.1296 | 0.41626 | 257 | 26 | 139.5779 | 139.5779 | 60.0077 | 0.14714 | 383 | 38 | D06 | 1185.8 | MDCL0.01415042/RNA |  | 1185.8 |  | 3810.2 | 3606.8069 | 3334.3512 | H+C-3sp | 1.1 | 1.1 | 1.1 |  | 0.0001276 | 1.7219 | 2 | 0.00037661 |  | 160.26 | 154.7629 | 140.0348 |  | 0.614 | 0.614 | 0.614 |  | 0.0001276 | 1.7219 |  | 38 | 30 | 26 |  | 46 | 38 | 34 |  | 383 |  | 293 |  | 257 |  | 18.3 | 14.6 | 13.2
Vloerput | Mini Canal Hybrid | Ja | standaard | MDCL.01415042/RON | 14 | 150 | 20 | 42 | 3606.8069 | 310.1296 | 0.41626 | 257 | 26 | 139.5779 | 139.5779 | 60.0077 | 0.14714 | 383 | 38 | D06 | 1084.3 | MDCL0.01415042/RON |  | 1084.3 |  | 3810.2 | 3606.8069 | 3334.3512 | H+C-3sp | 1.1 | 1.1 | 1.1 |  | 0.0001276 | 1.7219 | 2 | 0.00037661 |  | 160.26 | 154.7629 | 140.0348 |  | 0.614 | 0.614 | 0.614 |  | 0.0001276 | 1.7219 |  | 38 | 30 | 26 |  | 46 | 38 | 34 |  | 383 |  | 293 |  | 257 |  | 18.3 | 14.6 | 13.2
Vloerput | Mini Canal Hybrid | Ja | standaard | MDCL.01415042/ROV | 14 | 150 | 20 | 42 | 3606.8069 | 310.1296 | 0.41626 | 257 | 26 | 139.5779 | 139.5779 | 60.0077 | 0.14714 | 383 | 38 | D06 | 1200 | MDCL0.01415042/ROV |  | 1200 |  | 3810.2 | 3606.8069 | 3334.3512 | H+C-3sp | 1.1 | 1.1 | 1.1 |  | 0.0001276 | 1.7219 | 2 | 0.00037661 |  | 160.26 | 154.7629 | 140.0348 |  | 0.614 | 0.614 | 0.614 |  | 0.0001276 | 1.7219 |  | 38 | 30 | 26 |  | 46 | 38 | 34 |  | 383 |  | 293 |  | 257 |  | 18.3 | 14.6 | 13.2
Vloerput | Mini Canal Hybrid | Ja | standaard | MDCL.01415042/RSS | 14 | 150 | 20 | 42 | 3606.8069 | 310.1296 | 0.41626 | 257 | 26 | 139.5779 | 139.5779 | 60.0077 | 0.14714 | 383 | 38 | D06 | 2225.6 | MDCL0.01415042/RSS |  | 2225.6 |  | 3810.2 | 3606.8069 | 3334.3512 | H+C-3sp | 1.1 | 1.1 | 1.1 |  | 0.0001276 | 1.7219 | 2 | 0.00037661 |  | 160.26 | 154.7629 | 140.0348 |  | 0.614 | 0.614 | 0.614 |  | 0.0001276 | 1.7219 |  | 38 | 30 | 26 |  | 46 | 38 | 34 |  | 383 |  | 293 |  | 257 |  | 18.3 | 14.6 | 13.2
Vloerput | Mini Canal Hybrid | Ja | standaard | MDCL.01415042/SBL | 14 | 150 | 20 | 42 | 3606.8069 | 310.1296 | 0.41626 | 257 | 26 | 139.5779 | 139.5779 | 60.0077 | 0.14714 | 383 | 38 | D06 | 1183 | MDCL0.01415042/SBL |  | 1183 |  | 3810.2 | 3606.8069 | 3334.3512 | H+C-3sp | 1.1 | 1.1 | 1.1 |  | 0.0001276 | 1.7219 | 2 | 0.00037661 |  | 160.26 | 154.7629 | 140.0348 |  | 0.614 | 0.614 | 0.614 |  | 0.0001276 | 1.7219 |  | 38 | 30 | 26 |  | 46 | 38 | 34 |  | 383 |  | 293 |  | 257 |  | 18.3 | 14.6 | 13.2
Vloerput | Mini Canal Hybrid | Ja | standaard | MDCL.01415042/SBR | 14 | 150 | 20 | 42 | 3606.8069 | 310.1296 | 0.41626 | 257 | 26 | 139.5779 | 139.5779 | 60.0077 | 0.14714 | 383 | 38 | D06 | 1183 | MDCL0.01415042/SBR |  | 1183 |  | 3810.2 | 3606.8069 | 3334.3512 | H+C-3sp | 1.1 | 1.1 | 1.1 |  | 0.0001276 | 1.7219 | 2 | 0.00037661 |  | 160.26 | 154.7629 | 140.0348 |  | 0.614 | 0.614 | 0.614 |  | 0.0001276 | 1.7219 |  | 38 | 30 | 26 |  | 46 | 38 | 34 |  | 383 |  | 293 |  | 257 |  | 18.3 | 14.6 | 13.2
Vloerput | Mini Canal Hybrid | Ja | standaard | MDCL.01415042/SDB | 14 | 150 | 20 | 42 | 3606.8069 | 310.1296 | 0.41626 | 257 | 26 | 139.5779 | 139.5779 | 60.0077 | 0.14714 | 383 | 38 | D06 | 1183 | MDCL0.01415042/SDB |  | 1183 |  | 3810.2 | 3606.8069 | 3334.3512 | H+C-3sp | 1.1 | 1.1 | 1.1 |  | 0.0001276 | 1.7219 | 2 | 0.00037661 |  | 160.26 | 154.7629 | 140.0348 |  | 0.614 | 0.614 | 0.614 |  | 0.0001276 | 1.7219 |  | 38 | 30 | 26 |  | 46 | 38 | 34 |  | 383 |  | 293 |  | 257 |  | 18.3 | 14.6 | 13.2
Vloerput | Mini Canal Hybrid | Ja | standaard | MDCL.01415042/SNA | 14 | 150 | 20 | 42 | 3606.8069 | 310.1296 | 0.41626 | 257 | 26 | 139.5779 | 139.5779 | 60.0077 | 0.14714 | 383 | 38 | D06 | 1127.7 | MDCL0.01415042/SNA |  | 1127.7 |  | 3810.2 | 3606.8069 | 3334.3512 | H+C-3sp | 1.1 | 1.1 | 1.1 |  | 0.0001276 | 1.7219 | 2 | 0.00037661 |  | 160.26 | 154.7629 | 140.0348 |  | 0.614 | 0.614 | 0.614 |  | 0.0001276 | 1.7219 |  | 38 | 30 | 26 |  | 46 | 38 | 34 |  | 383 |  | 293 |  | 257 |  | 18.3 | 14.6 | 13.2
Vloerput | Mini Canal Hybrid | Ja | Jaga kleur | MDCL.01415042/SNCklr | 14 | 150 | 20 | 42 | 3606.8069 | 310.1296 | 0.41626 | 257 | 26 | 139.5779 | 139.5779 | 60.0077 | 0.14714 | 383 | 38 | D06 | 1187.2 | MDCL0.01415042/SNC |  | 1187.2 |  | 3810.2 | 3606.8069 | 3334.3512 | H+C-3sp | 1.1 | 1.1 | 1.1 |  | 0.0001276 | 1.7219 | 2 | 0.00037661 |  | 160.26 | 154.7629 | 140.0348 |  | 0.614 | 0.614 | 0.614 |  | 0.0001276 | 1.7219 |  | 38 | 30 | 26 |  | 46 | 38 | 34 |  | 383 |  | 293 |  | 257 |  | 18.3 | 14.6 | 13.2
Vloerput | Mini Canal Hybrid | Ja | standaard | MDCL.01417026/DBL | 14 | 170 | 10 | 26 | 2801.8741 | 240.9178 | 0.3623 | 301 | 26 | 156.7519 | 156.7519 | 67.3912 | 0.58963 | 460 | 38.8 | D06 | 1134.5 | MDCL0.01417026/DBL |  | 1134.5 |  | 3067.1 | 2801.8741 | 2577.3253 | H+C-3sp | 1.125 | 1.125 | 1.125 |  | 0.0003969 | 1.7346 | 2 | 0.00036735 |  | 193.2 | 187.7702 | 173.3098 |  | 0.929 | 0.929 | 0.929 |  | 0.0003969 | 1.7346 |  | 38.8 | 30 | 26 |  | 46.8 | 38 | 34 |  | 460 |  | 343 |  | 301 |  | 22 | 17.2 | 15.5
Vloerput | Mini Canal Hybrid | Ja | standaard | MDCL.01417026/DBN | 14 | 170 | 10 | 26 | 2801.8741 | 240.9178 | 0.3623 | 301 | 26 | 156.7519 | 156.7519 | 67.3912 | 0.58963 | 460 | 38.8 | D06 | 1168.4 | MDCL0.01417026/DBN |  | 1168.4 |  | 3067.1 | 2801.8741 | 2577.3253 | H+C-3sp | 1.125 | 1.125 | 1.125 |  | 0.0003969 | 1.7346 | 2 | 0.00036735 |  | 193.2 | 187.7702 | 173.3098 |  | 0.929 | 0.929 | 0.929 |  | 0.0003969 | 1.7346 |  | 38.8 | 30 | 26 |  | 46.8 | 38 | 34 |  | 460 |  | 343 |  | 301 |  | 22 | 17.2 | 15.5
Vloerput | Mini Canal Hybrid | Ja | standaard | MDCL.01417026/DBR | 14 | 170 | 10 | 26 | 2801.8741 | 240.9178 | 0.3623 | 301 | 26 | 156.7519 | 156.7519 | 67.3912 | 0.58963 | 460 | 38.8 | D06 | 1134.5 | MDCL0.01417026/DBR |  | 1134.5 |  | 3067.1 | 2801.8741 | 2577.3253 | H+C-3sp | 1.125 | 1.125 | 1.125 |  | 0.0003969 | 1.7346 | 2 | 0.00036735 |  | 193.2 | 187.7702 | 173.3098 |  | 0.929 | 0.929 | 0.929 |  | 0.0003969 | 1.7346 |  | 38.8 | 30 | 26 |  | 46.8 | 38 | 34 |  | 460 |  | 343 |  | 301 |  | 22 | 17.2 | 15.5
Vloerput | Mini Canal Hybrid | Ja | standaard | MDCL.01417026/DBV | 14 | 170 | 10 | 26 | 2801.8741 | 240.9178 | 0.3623 | 301 | 26 | 156.7519 | 156.7519 | 67.3912 | 0.58963 | 460 | 38.8 | D06 | 1250.4 | MDCL0.01417026/DBV |  | 1250.4 |  | 3067.1 | 2801.8741 | 2577.3253 | H+C-3sp | 1.125 | 1.125 | 1.125 |  | 0.0003969 | 1.7346 | 2 | 0.00036735 |  | 193.2 | 187.7702 | 173.3098 |  | 0.929 | 0.929 | 0.929 |  | 0.0003969 | 1.7346 |  | 38.8 | 30 | 26 |  | 46.8 | 38 | 34 |  | 460 |  | 343 |  | 301 |  | 22 | 17.2 | 15.5
Vloerput | Mini Canal Hybrid | Ja | standaard | MDCL.01417026/DDB | 14 | 170 | 10 | 26 | 2801.8741 | 240.9178 | 0.3623 | 301 | 26 | 156.7519 | 156.7519 | 67.3912 | 0.58963 | 460 | 38.8 | D06 | 1134.5 | MDCL0.01417026/DDB |  | 1134.5 |  | 3067.1 | 2801.8741 | 2577.3253 | H+C-3sp | 1.125 | 1.125 | 1.125 |  | 0.0003969 | 1.7346 | 2 | 0.00036735 |  | 193.2 | 187.7702 | 173.3098 |  | 0.929 | 0.929 | 0.929 |  | 0.0003969 | 1.7346 |  | 38.8 | 30 | 26 |  | 46.8 | 38 | 34 |  | 460 |  | 343 |  | 301 |  | 22 | 17.2 | 15.5
Vloerput | Mini Canal Hybrid | Ja | standaard | MDCL.01417026/DMN | 14 | 170 | 10 | 26 | 2801.8741 | 240.9178 | 0.3623 | 301 | 26 | 156.7519 | 156.7519 | 67.3912 | 0.58963 | 460 | 38.8 | D06 | 1168.4 | MDCL0.01417026/DMN |  | 1168.4 |  | 3067.1 | 2801.8741 | 2577.3253 | H+C-3sp | 1.125 | 1.125 | 1.125 |  | 0.0003969 | 1.7346 | 2 | 0.00036735 |  | 193.2 | 187.7702 | 173.3098 |  | 0.929 | 0.929 | 0.929 |  | 0.0003969 | 1.7346 |  | 38.8 | 30 | 26 |  | 46.8 | 38 | 34 |  | 460 |  | 343 |  | 301 |  | 22 | 17.2 | 15.5
Vloerput | Mini Canal Hybrid | Ja | standaard | MDCL.01417026/DMV | 14 | 170 | 10 | 26 | 2801.8741 | 240.9178 | 0.3623 | 301 | 26 | 156.7519 | 156.7519 | 67.3912 | 0.58963 | 460 | 38.8 | D06 | 1250.4 | MDCL0.01417026/DMV |  | 1250.4 |  | 3067.1 | 2801.8741 | 2577.3253 | H+C-3sp | 1.125 | 1.125 | 1.125 |  | 0.0003969 | 1.7346 | 2 | 0.00036735 |  | 193.2 | 187.7702 | 173.3098 |  | 0.929 | 0.929 | 0.929 |  | 0.0003969 | 1.7346 |  | 38.8 | 30 | 26 |  | 46.8 | 38 | 34 |  | 460 |  | 343 |  | 301 |  | 22 | 17.2 | 15.5
Vloerput | Mini Canal Hybrid | Ja | standaard | MDCL.01417026/DNA | 14 | 170 | 10 | 26 | 2801.8741 | 240.9178 | 0.3623 | 301 | 26 | 156.7519 | 156.7519 | 67.3912 | 0.58963 | 460 | 38.8 | D06 | 1117.3 | MDCL0.01417026/DNA |  | 1117.3 |  | 3067.1 | 2801.8741 | 2577.3253 | H+C-3sp | 1.125 | 1.125 | 1.125 |  | 0.0003969 | 1.7346 | 2 | 0.00036735 |  | 193.2 | 187.7702 | 173.3098 |  | 0.929 | 0.929 | 0.929 |  | 0.0003969 | 1.7346 |  | 38.8 | 30 | 26 |  | 46.8 | 38 | 34 |  | 460 |  | 343 |  | 301 |  | 22 | 17.2 | 15.5
Vloerput | Mini Canal Hybrid | Ja | Jaga kleur | MDCL.01417026/DNCklr | 14 | 170 | 10 | 26 | 2801.8741 | 240.9178 | 0.3623 | 301 | 26 | 156.7519 | 156.7519 | 67.3912 | 0.58963 | 460 | 38.8 | D06 | 1176.8 | MDCL0.01417026/DNC |  | 1176.8 |  | 3067.1 | 2801.8741 | 2577.3253 | H+C-3sp | 1.125 | 1.125 | 1.125 |  | 0.0003969 | 1.7346 | 2 | 0.00036735 |  | 193.2 | 187.7702 | 173.3098 |  | 0.929 | 0.929 | 0.929 |  | 0.0003969 | 1.7346 |  | 38.8 | 30 | 26 |  | 46.8 | 38 | 34 |  | 460 |  | 343 |  | 301 |  | 22 | 17.2 | 15.5
Vloerput | Mini Canal Hybrid | Ja | standaard | MDCL.01417026/DON | 14 | 170 | 10 | 26 | 2801.8741 | 240.9178 | 0.3623 | 301 | 26 | 156.7519 | 156.7519 | 67.3912 | 0.58963 | 460 | 38.8 | D06 | 1168.4 | MDCL0.01417026/DON |  | 1168.4 |  | 3067.1 | 2801.8741 | 2577.3253 | H+C-3sp | 1.125 | 1.125 | 1.125 |  | 0.0003969 | 1.7346 | 2 | 0.00036735 |  | 193.2 | 187.7702 | 173.3098 |  | 0.929 | 0.929 | 0.929 |  | 0.0003969 | 1.7346 |  | 38.8 | 30 | 26 |  | 46.8 | 38 | 34 |  | 460 |  | 343 |  | 301 |  | 22 | 17.2 | 15.5
Vloerput | Mini Canal Hybrid | Ja | standaard | MDCL.01417026/DOV | 14 | 170 | 10 | 26 | 2801.8741 | 240.9178 | 0.3623 | 301 | 26 | 156.7519 | 156.7519 | 67.3912 | 0.58963 | 460 | 38.8 | D06 | 1250.4 | MDCL0.01417026/DOV |  | 1250.4 |  | 3067.1 | 2801.8741 | 2577.3253 | H+C-3sp | 1.125 | 1.125 | 1.125 |  | 0.0003969 | 1.7346 | 2 | 0.00036735 |  | 193.2 | 187.7702 | 173.3098 |  | 0.929 | 0.929 | 0.929 |  | 0.0003969 | 1.7346 |  | 38.8 | 30 | 26 |  | 46.8 | 38 | 34 |  | 460 |  | 343 |  | 301 |  | 22 | 17.2 | 15.5
Vloerput | Mini Canal Hybrid | Ja | standaard | MDCL.01417026/RBL | 14 | 170 | 10 | 26 | 2801.8741 | 240.9178 | 0.3623 | 301 | 26 | 156.7519 | 156.7519 | 67.3912 | 0.58963 | 460 | 38.8 | D06 | 1134.5 | MDCL0.01417026/RBL |  | 1134.5 |  | 3067.1 | 2801.8741 | 2577.3253 | H+C-3sp | 1.125 | 1.125 | 1.125 |  | 0.0003969 | 1.7346 | 2 | 0.00036735 |  | 193.2 | 187.7702 | 173.3098 |  | 0.929 | 0.929 | 0.929 |  | 0.0003969 | 1.7346 |  | 38.8 | 30 | 26 |  | 46.8 | 38 | 34 |  | 460 |  | 343 |  | 301 |  | 22 | 17.2 | 15.5
Vloerput | Mini Canal Hybrid | Ja | standaard | MDCL.01417026/RBN | 14 | 170 | 10 | 26 | 2801.8741 | 240.9178 | 0.3623 | 301 | 26 | 156.7519 | 156.7519 | 67.3912 | 0.58963 | 460 | 38.8 | D06 | 1055.7 | MDCL0.01417026/RBN |  | 1055.7 |  | 3067.1 | 2801.8741 | 2577.3253 | H+C-3sp | 1.125 | 1.125 | 1.125 |  | 0.0003969 | 1.7346 | 2 | 0.00036735 |  | 193.2 | 187.7702 | 173.3098 |  | 0.929 | 0.929 | 0.929 |  | 0.0003969 | 1.7346 |  | 38.8 | 30 | 26 |  | 46.8 | 38 | 34 |  | 460 |  | 343 |  | 301 |  | 22 | 17.2 | 15.5
Vloerput | Mini Canal Hybrid | Ja | standaard | MDCL.01417026/RBR | 14 | 170 | 10 | 26 | 2801.8741 | 240.9178 | 0.3623 | 301 | 26 | 156.7519 | 156.7519 | 67.3912 | 0.58963 | 460 | 38.8 | D06 | 1134.5 | MDCL0.01417026/RBR |  | 1134.5 |  | 3067.1 | 2801.8741 | 2577.3253 | H+C-3sp | 1.125 | 1.125 | 1.125 |  | 0.0003969 | 1.7346 | 2 | 0.00036735 |  | 193.2 | 187.7702 | 173.3098 |  | 0.929 | 0.929 | 0.929 |  | 0.0003969 | 1.7346 |  | 38.8 | 30 | 26 |  | 46.8 | 38 | 34 |  | 460 |  | 343 |  | 301 |  | 22 | 17.2 | 15.5
Vloerput | Mini Canal Hybrid | Ja | standaard | MDCL.01417026/RBV | 14 | 170 | 10 | 26 | 2801.8741 | 240.9178 | 0.3623 | 301 | 26 | 156.7519 | 156.7519 | 67.3912 | 0.58963 | 460 | 38.8 | D06 | 1135.5 | MDCL0.01417026/RBV |  | 1135.5 |  | 3067.1 | 2801.8741 | 2577.3253 | H+C-3sp | 1.125 | 1.125 | 1.125 |  | 0.0003969 | 1.7346 | 2 | 0.00036735 |  | 193.2 | 187.7702 | 173.3098 |  | 0.929 | 0.929 | 0.929 |  | 0.0003969 | 1.7346 |  | 38.8 | 30 | 26 |  | 46.8 | 38 | 34 |  | 460 |  | 343 |  | 301 |  | 22 | 17.2 | 15.5
Vloerput | Mini Canal Hybrid | Ja | standaard | MDCL.01417026/RDB | 14 | 170 | 10 | 26 | 2801.8741 | 240.9178 | 0.3623 | 301 | 26 | 156.7519 | 156.7519 | 67.3912 | 0.58963 | 460 | 38.8 | D06 | 1134.5 | MDCL0.01417026/RDB |  | 1134.5 |  | 3067.1 | 2801.8741 | 2577.3253 | H+C-3sp | 1.125 | 1.125 | 1.125 |  | 0.0003969 | 1.7346 | 2 | 0.00036735 |  | 193.2 | 187.7702 | 173.3098 |  | 0.929 | 0.929 | 0.929 |  | 0.0003969 | 1.7346 |  | 38.8 | 30 | 26 |  | 46.8 | 38 | 34 |  | 460 |  | 343 |  | 301 |  | 22 | 17.2 | 15.5
Vloerput | Mini Canal Hybrid | Ja | standaard | MDCL.01417026/RMN | 14 | 170 | 10 | 26 | 2801.8741 | 240.9178 | 0.3623 | 301 | 26 | 156.7519 | 156.7519 | 67.3912 | 0.58963 | 460 | 38.8 | D06 | 1027.3 | MDCL0.01417026/RMN |  | 1027.3 |  | 3067.1 | 2801.8741 | 2577.3253 | H+C-3sp | 1.125 | 1.125 | 1.125 |  | 0.0003969 | 1.7346 | 2 | 0.00036735 |  | 193.2 | 187.7702 | 173.3098 |  | 0.929 | 0.929 | 0.929 |  | 0.0003969 | 1.7346 |  | 38.8 | 30 | 26 |  | 46.8 | 38 | 34 |  | 460 |  | 343 |  | 301 |  | 22 | 17.2 | 15.5
Vloerput | Mini Canal Hybrid | Ja | standaard | MDCL.01417026/RMV | 14 | 170 | 10 | 26 | 2801.8741 | 240.9178 | 0.3623 | 301 | 26 | 156.7519 | 156.7519 | 67.3912 | 0.58963 | 460 | 38.8 | D06 | 1107 | MDCL0.01417026/RMV |  | 1107 |  | 3067.1 | 2801.8741 | 2577.3253 | H+C-3sp | 1.125 | 1.125 | 1.125 |  | 0.0003969 | 1.7346 | 2 | 0.00036735 |  | 193.2 | 187.7702 | 173.3098 |  | 0.929 | 0.929 | 0.929 |  | 0.0003969 | 1.7346 |  | 38.8 | 30 | 26 |  | 46.8 | 38 | 34 |  | 460 |  | 343 |  | 301 |  | 22 | 17.2 | 15.5
Vloerput | Mini Canal Hybrid | Ja | standaard | MDCL.01417026/RNA | 14 | 170 | 10 | 26 | 2801.8741 | 240.9178 | 0.3623 | 301 | 26 | 156.7519 | 156.7519 | 67.3912 | 0.58963 | 460 | 38.8 | D06 | 1117.3 | MDCL0.01417026/RNA |  | 1117.3 |  | 3067.1 | 2801.8741 | 2577.3253 | H+C-3sp | 1.125 | 1.125 | 1.125 |  | 0.0003969 | 1.7346 | 2 | 0.00036735 |  | 193.2 | 187.7702 | 173.3098 |  | 0.929 | 0.929 | 0.929 |  | 0.0003969 | 1.7346 |  | 38.8 | 30 | 26 |  | 46.8 | 38 | 34 |  | 460 |  | 343 |  | 301 |  | 22 | 17.2 | 15.5
Vloerput | Mini Canal Hybrid | Ja | standaard | MDCL.01417026/RON | 14 | 170 | 10 | 26 | 2801.8741 | 240.9178 | 0.3623 | 301 | 26 | 156.7519 | 156.7519 | 67.3912 | 0.58963 | 460 | 38.8 | D06 | 1055.7 | MDCL0.01417026/RON |  | 1055.7 |  | 3067.1 | 2801.8741 | 2577.3253 | H+C-3sp | 1.125 | 1.125 | 1.125 |  | 0.0003969 | 1.7346 | 2 | 0.00036735 |  | 193.2 | 187.7702 | 173.3098 |  | 0.929 | 0.929 | 0.929 |  | 0.0003969 | 1.7346 |  | 38.8 | 30 | 26 |  | 46.8 | 38 | 34 |  | 460 |  | 343 |  | 301 |  | 22 | 17.2 | 15.5
Vloerput | Mini Canal Hybrid | Ja | standaard | MDCL.01417026/ROV | 14 | 170 | 10 | 26 | 2801.8741 | 240.9178 | 0.3623 | 301 | 26 | 156.7519 | 156.7519 | 67.3912 | 0.58963 | 460 | 38.8 | D06 | 1135.5 | MDCL0.01417026/ROV |  | 1135.5 |  | 3067.1 | 2801.8741 | 2577.3253 | H+C-3sp | 1.125 | 1.125 | 1.125 |  | 0.0003969 | 1.7346 | 2 | 0.00036735 |  | 193.2 | 187.7702 | 173.3098 |  | 0.929 | 0.929 | 0.929 |  | 0.0003969 | 1.7346 |  | 38.8 | 30 | 26 |  | 46.8 | 38 | 34 |  | 460 |  | 343 |  | 301 |  | 22 | 17.2 | 15.5
Vloerput | Mini Canal Hybrid | Ja | standaard | MDCL.01417026/RSS | 14 | 170 | 10 | 26 | 2801.8741 | 240.9178 | 0.3623 | 301 | 26 | 156.7519 | 156.7519 | 67.3912 | 0.58963 | 460 | 38.8 | D06 | 1820.2 | MDCL0.01417026/RSS |  | 1820.2 |  | 3067.1 | 2801.8741 | 2577.3253 | H+C-3sp | 1.125 | 1.125 | 1.125 |  | 0.0003969 | 1.7346 | 2 | 0.00036735 |  | 193.2 | 187.7702 | 173.3098 |  | 0.929 | 0.929 | 0.929 |  | 0.0003969 | 1.7346 |  | 38.8 | 30 | 26 |  | 46.8 | 38 | 34 |  | 460 |  | 343 |  | 301 |  | 22 | 17.2 | 15.5
Vloerput | Mini Canal Hybrid | Ja | standaard | MDCL.01417026/SBL | 14 | 170 | 10 | 26 | 2801.8741 | 240.9178 | 0.3623 | 301 | 26 | 156.7519 | 156.7519 | 67.3912 | 0.58963 | 460 | 38.8 | D06 | 1101.5 | MDCL0.01417026/SBL |  | 1101.5 |  | 3067.1 | 2801.8741 | 2577.3253 | H+C-3sp | 1.125 | 1.125 | 1.125 |  | 0.0003969 | 1.7346 | 2 | 0.00036735 |  | 193.2 | 187.7702 | 173.3098 |  | 0.929 | 0.929 | 0.929 |  | 0.0003969 | 1.7346 |  | 38.8 | 30 | 26 |  | 46.8 | 38 | 34 |  | 460 |  | 343 |  | 301 |  | 22 | 17.2 | 15.5
Vloerput | Mini Canal Hybrid | Ja | standaard | MDCL.01417026/SBR | 14 | 170 | 10 | 26 | 2801.8741 | 240.9178 | 0.3623 | 301 | 26 | 156.7519 | 156.7519 | 67.3912 | 0.58963 | 460 | 38.8 | D06 | 1101.5 | MDCL0.01417026/SBR |  | 1101.5 |  | 3067.1 | 2801.8741 | 2577.3253 | H+C-3sp | 1.125 | 1.125 | 1.125 |  | 0.0003969 | 1.7346 | 2 | 0.00036735 |  | 193.2 | 187.7702 | 173.3098 |  | 0.929 | 0.929 | 0.929 |  | 0.0003969 | 1.7346 |  | 38.8 | 30 | 26 |  | 46.8 | 38 | 34 |  | 460 |  | 343 |  | 301 |  | 22 | 17.2 | 15.5
Vloerput | Mini Canal Hybrid | Ja | standaard | MDCL.01417026/SDB | 14 | 170 | 10 | 26 | 2801.8741 | 240.9178 | 0.3623 | 301 | 26 | 156.7519 | 156.7519 | 67.3912 | 0.58963 | 460 | 38.8 | D06 | 1101.5 | MDCL0.01417026/SDB |  | 1101.5 |  | 3067.1 | 2801.8741 | 2577.3253 | H+C-3sp | 1.125 | 1.125 | 1.125 |  | 0.0003969 | 1.7346 | 2 | 0.00036735 |  | 193.2 | 187.7702 | 173.3098 |  | 0.929 | 0.929 | 0.929 |  | 0.0003969 | 1.7346 |  | 38.8 | 30 | 26 |  | 46.8 | 38 | 34 |  | 460 |  | 343 |  | 301 |  | 22 | 17.2 | 15.5
Vloerput | Mini Canal Hybrid | Ja | standaard | MDCL.01417026/SNA | 14 | 170 | 10 | 26 | 2801.8741 | 240.9178 | 0.3623 | 301 | 26 | 156.7519 | 156.7519 | 67.3912 | 0.58963 | 460 | 38.8 | D06 | 1067.5 | MDCL0.01417026/SNA |  | 1067.5 |  | 3067.1 | 2801.8741 | 2577.3253 | H+C-3sp | 1.125 | 1.125 | 1.125 |  | 0.0003969 | 1.7346 | 2 | 0.00036735 |  | 193.2 | 187.7702 | 173.3098 |  | 0.929 | 0.929 | 0.929 |  | 0.0003969 | 1.7346 |  | 38.8 | 30 | 26 |  | 46.8 | 38 | 34 |  | 460 |  | 343 |  | 301 |  | 22 | 17.2 | 15.5
Vloerput | Mini Canal Hybrid | Ja | Jaga kleur | MDCL.01417026/SNCklr | 14 | 170 | 10 | 26 | 2801.8741 | 240.9178 | 0.3623 | 301 | 26 | 156.7519 | 156.7519 | 67.3912 | 0.58963 | 460 | 38.8 | D06 | 1108.4 | MDCL0.01417026/SNC |  | 1108.4 |  | 3067.1 | 2801.8741 | 2577.3253 | H+C-3sp | 1.125 | 1.125 | 1.125 |  | 0.0003969 | 1.7346 | 2 | 0.00036735 |  | 193.2 | 187.7702 | 173.3098 |  | 0.929 | 0.929 | 0.929 |  | 0.0003969 | 1.7346 |  | 38.8 | 30 | 26 |  | 46.8 | 38 | 34 |  | 460 |  | 343 |  | 301 |  | 22 | 17.2 | 15.5
Vloerput | Mini Canal Hybrid | Ja | standaard | MDCL.01417034/DBL | 14 | 170 | 15 | 34 | 3622.026 | 311.4382 | 0.5572 | 301 | 26 | 185.0685 | 185.0685 | 79.5651 | 0.39404 | 460 | 38.8 | D06 | 1302 | MDCL0.01417034/DBL |  | 1302 |  | 3890.4 | 3622.026 | 3315.3968 | H+C-3sp | 1.103 | 1.103 | 1.103 |  | 0.0002083 | 1.724 | 2 | 0.00046183 |  | 226.24 | 213.4911 | 188.0211 |  | 0.8926 | 0.8926 | 0.8926 |  | 0.0002083 | 1.724 |  | 38.8 | 30 | 26 |  | 46.8 | 38 | 34 |  | 460 |  | 343 |  | 301 |  | 22 | 17.2 | 15.5
Vloerput | Mini Canal Hybrid | Ja | standaard | MDCL.01417034/DBN | 14 | 170 | 15 | 34 | 3622.026 | 311.4382 | 0.5572 | 301 | 26 | 185.0685 | 185.0685 | 79.5651 | 0.39404 | 460 | 38.8 | D06 | 1299.6 | MDCL0.01417034/DBN |  | 1299.6 |  | 3890.4 | 3622.026 | 3315.3968 | H+C-3sp | 1.103 | 1.103 | 1.103 |  | 0.0002083 | 1.724 | 2 | 0.00046183 |  | 226.24 | 213.4911 | 188.0211 |  | 0.8926 | 0.8926 | 0.8926 |  | 0.0002083 | 1.724 |  | 38.8 | 30 | 26 |  | 46.8 | 38 | 34 |  | 460 |  | 343 |  | 301 |  | 22 | 17.2 | 15.5
Vloerput | Mini Canal Hybrid | Ja | standaard | MDCL.01417034/DBR | 14 | 170 | 15 | 34 | 3622.026 | 311.4382 | 0.5572 | 301 | 26 | 185.0685 | 185.0685 | 79.5651 | 0.39404 | 460 | 38.8 | D06 | 1302 | MDCL0.01417034/DBR |  | 1302 |  | 3890.4 | 3622.026 | 3315.3968 | H+C-3sp | 1.103 | 1.103 | 1.103 |  | 0.0002083 | 1.724 | 2 | 0.00046183 |  | 226.24 | 213.4911 | 188.0211 |  | 0.8926 | 0.8926 | 0.8926 |  | 0.0002083 | 1.724 |  | 38.8 | 30 | 26 |  | 46.8 | 38 | 34 |  | 460 |  | 343 |  | 301 |  | 22 | 17.2 | 15.5
Vloerput | Mini Canal Hybrid | Ja | standaard | MDCL.01417034/DBV | 14 | 170 | 15 | 34 | 3622.026 | 311.4382 | 0.5572 | 301 | 26 | 185.0685 | 185.0685 | 79.5651 | 0.39404 | 460 | 38.8 | D06 | 1414.8 | MDCL0.01417034/DBV |  | 1414.8 |  | 3890.4 | 3622.026 | 3315.3968 | H+C-3sp | 1.103 | 1.103 | 1.103 |  | 0.0002083 | 1.724 | 2 | 0.00046183 |  | 226.24 | 213.4911 | 188.0211 |  | 0.8926 | 0.8926 | 0.8926 |  | 0.0002083 | 1.724 |  | 38.8 | 30 | 26 |  | 46.8 | 38 | 34 |  | 460 |  | 343 |  | 301 |  | 22 | 17.2 | 15.5
Vloerput | Mini Canal Hybrid | Ja | standaard | MDCL.01417034/DDB | 14 | 170 | 15 | 34 | 3622.026 | 311.4382 | 0.5572 | 301 | 26 | 185.0685 | 185.0685 | 79.5651 | 0.39404 | 460 | 38.8 | D06 | 1302 | MDCL0.01417034/DDB |  | 1302 |  | 3890.4 | 3622.026 | 3315.3968 | H+C-3sp | 1.103 | 1.103 | 1.103 |  | 0.0002083 | 1.724 | 2 | 0.00046183 |  | 226.24 | 213.4911 | 188.0211 |  | 0.8926 | 0.8926 | 0.8926 |  | 0.0002083 | 1.724 |  | 38.8 | 30 | 26 |  | 46.8 | 38 | 34 |  | 460 |  | 343 |  | 301 |  | 22 | 17.2 | 15.5
Vloerput | Mini Canal Hybrid | Ja | standaard | MDCL.01417034/DMN | 14 | 170 | 15 | 34 | 3622.026 | 311.4382 | 0.5572 | 301 | 26 | 185.0685 | 185.0685 | 79.5651 | 0.39404 | 460 | 38.8 | D06 | 1299.6 | MDCL0.01417034/DMN |  | 1299.6 |  | 3890.4 | 3622.026 | 3315.3968 | H+C-3sp | 1.103 | 1.103 | 1.103 |  | 0.0002083 | 1.724 | 2 | 0.00046183 |  | 226.24 | 213.4911 | 188.0211 |  | 0.8926 | 0.8926 | 0.8926 |  | 0.0002083 | 1.724 |  | 38.8 | 30 | 26 |  | 46.8 | 38 | 34 |  | 460 |  | 343 |  | 301 |  | 22 | 17.2 | 15.5
Vloerput | Mini Canal Hybrid | Ja | standaard | MDCL.01417034/DMV | 14 | 170 | 15 | 34 | 3622.026 | 311.4382 | 0.5572 | 301 | 26 | 185.0685 | 185.0685 | 79.5651 | 0.39404 | 460 | 38.8 | D06 | 1414.8 | MDCL0.01417034/DMV |  | 1414.8 |  | 3890.4 | 3622.026 | 3315.3968 | H+C-3sp | 1.103 | 1.103 | 1.103 |  | 0.0002083 | 1.724 | 2 | 0.00046183 |  | 226.24 | 213.4911 | 188.0211 |  | 0.8926 | 0.8926 | 0.8926 |  | 0.0002083 | 1.724 |  | 38.8 | 30 | 26 |  | 46.8 | 38 | 34 |  | 460 |  | 343 |  | 301 |  | 22 | 17.2 | 15.5
Vloerput | Mini Canal Hybrid | Ja | standaard | MDCL.01417034/DNA | 14 | 170 | 15 | 34 | 3622.026 | 311.4382 | 0.5572 | 301 | 26 | 185.0685 | 185.0685 | 79.5651 | 0.39404 | 460 | 38.8 | D06 | 1280.1 | MDCL0.01417034/DNA |  | 1280.1 |  | 3890.4 | 3622.026 | 3315.3968 | H+C-3sp | 1.103 | 1.103 | 1.103 |  | 0.0002083 | 1.724 | 2 | 0.00046183 |  | 226.24 | 213.4911 | 188.0211 |  | 0.8926 | 0.8926 | 0.8926 |  | 0.0002083 | 1.724 |  | 38.8 | 30 | 26 |  | 46.8 | 38 | 34 |  | 460 |  | 343 |  | 301 |  | 22 | 17.2 | 15.5
Vloerput | Mini Canal Hybrid | Ja | Jaga kleur | MDCL.01417034/DNCklr | 14 | 170 | 15 | 34 | 3622.026 | 311.4382 | 0.5572 | 301 | 26 | 185.0685 | 185.0685 | 79.5651 | 0.39404 | 460 | 38.8 | D06 | 1360.7 | MDCL0.01417034/DNC |  | 1360.7 |  | 3890.4 | 3622.026 | 3315.3968 | H+C-3sp | 1.103 | 1.103 | 1.103 |  | 0.0002083 | 1.724 | 2 | 0.00046183 |  | 226.24 | 213.4911 | 188.0211 |  | 0.8926 | 0.8926 | 0.8926 |  | 0.0002083 | 1.724 |  | 38.8 | 30 | 26 |  | 46.8 | 38 | 34 |  | 460 |  | 343 |  | 301 |  | 22 | 17.2 | 15.5
Vloerput | Mini Canal Hybrid | Ja | standaard | MDCL.01417034/DON | 14 | 170 | 15 | 34 | 3622.026 | 311.4382 | 0.5572 | 301 | 26 | 185.0685 | 185.0685 | 79.5651 | 0.39404 | 460 | 38.8 | D06 | 1299.6 | MDCL0.01417034/DON |  | 1299.6 |  | 3890.4 | 3622.026 | 3315.3968 | H+C-3sp | 1.103 | 1.103 | 1.103 |  | 0.0002083 | 1.724 | 2 | 0.00046183 |  | 226.24 | 213.4911 | 188.0211 |  | 0.8926 | 0.8926 | 0.8926 |  | 0.0002083 | 1.724 |  | 38.8 | 30 | 26 |  | 46.8 | 38 | 34 |  | 460 |  | 343 |  | 301 |  | 22 | 17.2 | 15.5
Vloerput | Mini Canal Hybrid | Ja | standaard | MDCL.01417034/DOV | 14 | 170 | 15 | 34 | 3622.026 | 311.4382 | 0.5572 | 301 | 26 | 185.0685 | 185.0685 | 79.5651 | 0.39404 | 460 | 38.8 | D06 | 1414.8 | MDCL0.01417034/DOV |  | 1414.8 |  | 3890.4 | 3622.026 | 3315.3968 | H+C-3sp | 1.103 | 1.103 | 1.103 |  | 0.0002083 | 1.724 | 2 | 0.00046183 |  | 226.24 | 213.4911 | 188.0211 |  | 0.8926 | 0.8926 | 0.8926 |  | 0.0002083 | 1.724 |  | 38.8 | 30 | 26 |  | 46.8 | 38 | 34 |  | 460 |  | 343 |  | 301 |  | 22 | 17.2 | 15.5
Vloerput | Mini Canal Hybrid | Ja | standaard | MDCL.01417034/RBL | 14 | 170 | 15 | 34 | 3622.026 | 311.4382 | 0.5572 | 301 | 26 | 185.0685 | 185.0685 | 79.5651 | 0.39404 | 460 | 38.8 | D06 | 1302 | MDCL0.01417034/RBL |  | 1302 |  | 3890.4 | 3622.026 | 3315.3968 | H+C-3sp | 1.103 | 1.103 | 1.103 |  | 0.0002083 | 1.724 | 2 | 0.00046183 |  | 226.24 | 213.4911 | 188.0211 |  | 0.8926 | 0.8926 | 0.8926 |  | 0.0002083 | 1.724 |  | 38.8 | 30 | 26 |  | 46.8 | 38 | 34 |  | 460 |  | 343 |  | 301 |  | 22 | 17.2 | 15.5
Vloerput | Mini Canal Hybrid | Ja | standaard | MDCL.01417034/RBN | 14 | 170 | 15 | 34 | 3622.026 | 311.4382 | 0.5572 | 301 | 26 | 185.0685 | 185.0685 | 79.5651 | 0.39404 | 460 | 38.8 | D06 | 1168 | MDCL0.01417034/RBN |  | 1168 |  | 3890.4 | 3622.026 | 3315.3968 | H+C-3sp | 1.103 | 1.103 | 1.103 |  | 0.0002083 | 1.724 | 2 | 0.00046183 |  | 226.24 | 213.4911 | 188.0211 |  | 0.8926 | 0.8926 | 0.8926 |  | 0.0002083 | 1.724 |  | 38.8 | 30 | 26 |  | 46.8 | 38 | 34 |  | 460 |  | 343 |  | 301 |  | 22 | 17.2 | 15.5
Vloerput | Mini Canal Hybrid | Ja | standaard | MDCL.01417034/RBR | 14 | 170 | 15 | 34 | 3622.026 | 311.4382 | 0.5572 | 301 | 26 | 185.0685 | 185.0685 | 79.5651 | 0.39404 | 460 | 38.8 | D06 | 1302 | MDCL0.01417034/RBR |  | 1302 |  | 3890.4 | 3622.026 | 3315.3968 | H+C-3sp | 1.103 | 1.103 | 1.103 |  | 0.0002083 | 1.724 | 2 | 0.00046183 |  | 226.24 | 213.4911 | 188.0211 |  | 0.8926 | 0.8926 | 0.8926 |  | 0.0002083 | 1.724 |  | 38.8 | 30 | 26 |  | 46.8 | 38 | 34 |  | 460 |  | 343 |  | 301 |  | 22 | 17.2 | 15.5
Vloerput | Mini Canal Hybrid | Ja | standaard | MDCL.01417034/RBV | 14 | 170 | 15 | 34 | 3622.026 | 311.4382 | 0.5572 | 301 | 26 | 185.0685 | 185.0685 | 79.5651 | 0.39404 | 460 | 38.8 | D06 | 1273.8 | MDCL0.01417034/RBV |  | 1273.8 |  | 3890.4 | 3622.026 | 3315.3968 | H+C-3sp | 1.103 | 1.103 | 1.103 |  | 0.0002083 | 1.724 | 2 | 0.00046183 |  | 226.24 | 213.4911 | 188.0211 |  | 0.8926 | 0.8926 | 0.8926 |  | 0.0002083 | 1.724 |  | 38.8 | 30 | 26 |  | 46.8 | 38 | 34 |  | 460 |  | 343 |  | 301 |  | 22 | 17.2 | 15.5
Vloerput | Mini Canal Hybrid | Ja | standaard | MDCL.01417034/RDB | 14 | 170 | 15 | 34 | 3622.026 | 311.4382 | 0.5572 | 301 | 26 | 185.0685 | 185.0685 | 79.5651 | 0.39404 | 460 | 38.8 | D06 | 1302 | MDCL0.01417034/RDB |  | 1302 |  | 3890.4 | 3622.026 | 3315.3968 | H+C-3sp | 1.103 | 1.103 | 1.103 |  | 0.0002083 | 1.724 | 2 | 0.00046183 |  | 226.24 | 213.4911 | 188.0211 |  | 0.8926 | 0.8926 | 0.8926 |  | 0.0002083 | 1.724 |  | 38.8 | 30 | 26 |  | 46.8 | 38 | 34 |  | 460 |  | 343 |  | 301 |  | 22 | 17.2 | 15.5
Vloerput | Mini Canal Hybrid | Ja | standaard | MDCL.01417034/RMN | 14 | 170 | 15 | 34 | 3622.026 | 311.4382 | 0.5572 | 301 | 26 | 185.0685 | 185.0685 | 79.5651 | 0.39404 | 460 | 38.8 | D06 | 1131.6 | MDCL0.01417034/RMN |  | 1131.6 |  | 3890.4 | 3622.026 | 3315.3968 | H+C-3sp | 1.103 | 1.103 | 1.103 |  | 0.0002083 | 1.724 | 2 | 0.00046183 |  | 226.24 | 213.4911 | 188.0211 |  | 0.8926 | 0.8926 | 0.8926 |  | 0.0002083 | 1.724 |  | 38.8 | 30 | 26 |  | 46.8 | 38 | 34 |  | 460 |  | 343 |  | 301 |  | 22 | 17.2 | 15.5
Vloerput | Mini Canal Hybrid | Ja | standaard | MDCL.01417034/RMV | 14 | 170 | 15 | 34 | 3622.026 | 311.4382 | 0.5572 | 301 | 26 | 185.0685 | 185.0685 | 79.5651 | 0.39404 | 460 | 38.8 | D06 | 1216.1 | MDCL0.01417034/RMV |  | 1216.1 |  | 3890.4 | 3622.026 | 3315.3968 | H+C-3sp | 1.103 | 1.103 | 1.103 |  | 0.0002083 | 1.724 | 2 | 0.00046183 |  | 226.24 | 213.4911 | 188.0211 |  | 0.8926 | 0.8926 | 0.8926 |  | 0.0002083 | 1.724 |  | 38.8 | 30 | 26 |  | 46.8 | 38 | 34 |  | 460 |  | 343 |  | 301 |  | 22 | 17.2 | 15.5
Vloerput | Mini Canal Hybrid | Ja | standaard | MDCL.01417034/RNA | 14 | 170 | 15 | 34 | 3622.026 | 311.4382 | 0.5572 | 301 | 26 | 185.0685 | 185.0685 | 79.5651 | 0.39404 | 460 | 38.8 | D06 | 1280.1 | MDCL0.01417034/RNA |  | 1280.1 |  | 3890.4 | 3622.026 | 3315.3968 | H+C-3sp | 1.103 | 1.103 | 1.103 |  | 0.0002083 | 1.724 | 2 | 0.00046183 |  | 226.24 | 213.4911 | 188.0211 |  | 0.8926 | 0.8926 | 0.8926 |  | 0.0002083 | 1.724 |  | 38.8 | 30 | 26 |  | 46.8 | 38 | 34 |  | 460 |  | 343 |  | 301 |  | 22 | 17.2 | 15.5
Vloerput | Mini Canal Hybrid | Ja | standaard | MDCL.01417034/RON | 14 | 170 | 15 | 34 | 3622.026 | 311.4382 | 0.5572 | 301 | 26 | 185.0685 | 185.0685 | 79.5651 | 0.39404 | 460 | 38.8 | D06 | 1168 | MDCL0.01417034/RON |  | 1168 |  | 3890.4 | 3622.026 | 3315.3968 | H+C-3sp | 1.103 | 1.103 | 1.103 |  | 0.0002083 | 1.724 | 2 | 0.00046183 |  | 226.24 | 213.4911 | 188.0211 |  | 0.8926 | 0.8926 | 0.8926 |  | 0.0002083 | 1.724 |  | 38.8 | 30 | 26 |  | 46.8 | 38 | 34 |  | 460 |  | 343 |  | 301 |  | 22 | 17.2 | 15.5
Vloerput | Mini Canal Hybrid | Ja | standaard | MDCL.01417034/ROV | 14 | 170 | 15 | 34 | 3622.026 | 311.4382 | 0.5572 | 301 | 26 | 185.0685 | 185.0685 | 79.5651 | 0.39404 | 460 | 38.8 | D06 | 1273.8 | MDCL0.01417034/ROV |  | 1273.8 |  | 3890.4 | 3622.026 | 3315.3968 | H+C-3sp | 1.103 | 1.103 | 1.103 |  | 0.0002083 | 1.724 | 2 | 0.00046183 |  | 226.24 | 213.4911 | 188.0211 |  | 0.8926 | 0.8926 | 0.8926 |  | 0.0002083 | 1.724 |  | 38.8 | 30 | 26 |  | 46.8 | 38 | 34 |  | 460 |  | 343 |  | 301 |  | 22 | 17.2 | 15.5
Vloerput | Mini Canal Hybrid | Ja | standaard | MDCL.01417034/RSS | 14 | 170 | 15 | 34 | 3622.026 | 311.4382 | 0.5572 | 301 | 26 | 185.0685 | 185.0685 | 79.5651 | 0.39404 | 460 | 38.8 | D06 | 2130.4 | MDCL0.01417034/RSS |  | 2130.4 |  | 3890.4 | 3622.026 | 3315.3968 | H+C-3sp | 1.103 | 1.103 | 1.103 |  | 0.0002083 | 1.724 | 2 | 0.00046183 |  | 226.24 | 213.4911 | 188.0211 |  | 0.8926 | 0.8926 | 0.8926 |  | 0.0002083 | 1.724 |  | 38.8 | 30 | 26 |  | 46.8 | 38 | 34 |  | 460 |  | 343 |  | 301 |  | 22 | 17.2 | 15.5
Vloerput | Mini Canal Hybrid | Ja | standaard | MDCL.01417034/SBL | 14 | 170 | 15 | 34 | 3622.026 | 311.4382 | 0.5572 | 301 | 26 | 185.0685 | 185.0685 | 79.5651 | 0.39404 | 460 | 38.8 | D06 | 1250.4 | MDCL0.01417034/SBL |  | 1250.4 |  | 3890.4 | 3622.026 | 3315.3968 | H+C-3sp | 1.103 | 1.103 | 1.103 |  | 0.0002083 | 1.724 | 2 | 0.00046183 |  | 226.24 | 213.4911 | 188.0211 |  | 0.8926 | 0.8926 | 0.8926 |  | 0.0002083 | 1.724 |  | 38.8 | 30 | 26 |  | 46.8 | 38 | 34 |  | 460 |  | 343 |  | 301 |  | 22 | 17.2 | 15.5
Vloerput | Mini Canal Hybrid | Ja | standaard | MDCL.01417034/SBR | 14 | 170 | 15 | 34 | 3622.026 | 311.4382 | 0.5572 | 301 | 26 | 185.0685 | 185.0685 | 79.5651 | 0.39404 | 460 | 38.8 | D06 | 1250.4 | MDCL0.01417034/SBR |  | 1250.4 |  | 3890.4 | 3622.026 | 3315.3968 | H+C-3sp | 1.103 | 1.103 | 1.103 |  | 0.0002083 | 1.724 | 2 | 0.00046183 |  | 226.24 | 213.4911 | 188.0211 |  | 0.8926 | 0.8926 | 0.8926 |  | 0.0002083 | 1.724 |  | 38.8 | 30 | 26 |  | 46.8 | 38 | 34 |  | 460 |  | 343 |  | 301 |  | 22 | 17.2 | 15.5
Vloerput | Mini Canal Hybrid | Ja | standaard | MDCL.01417034/SDB | 14 | 170 | 15 | 34 | 3622.026 | 311.4382 | 0.5572 | 301 | 26 | 185.0685 | 185.0685 | 79.5651 | 0.39404 | 460 | 38.8 | D06 | 1250.4 | MDCL0.01417034/SDB |  | 1250.4 |  | 3890.4 | 3622.026 | 3315.3968 | H+C-3sp | 1.103 | 1.103 | 1.103 |  | 0.0002083 | 1.724 | 2 | 0.00046183 |  | 226.24 | 213.4911 | 188.0211 |  | 0.8926 | 0.8926 | 0.8926 |  | 0.0002083 | 1.724 |  | 38.8 | 30 | 26 |  | 46.8 | 38 | 34 |  | 460 |  | 343 |  | 301 |  | 22 | 17.2 | 15.5
Vloerput | Mini Canal Hybrid | Ja | standaard | MDCL.01417034/SNA | 14 | 170 | 15 | 34 | 3622.026 | 311.4382 | 0.5572 | 301 | 26 | 185.0685 | 185.0685 | 79.5651 | 0.39404 | 460 | 38.8 | D06 | 1196.3 | MDCL0.01417034/SNA |  | 1196.3 |  | 3890.4 | 3622.026 | 3315.3968 | H+C-3sp | 1.103 | 1.103 | 1.103 |  | 0.0002083 | 1.724 | 2 | 0.00046183 |  | 226.24 | 213.4911 | 188.0211 |  | 0.8926 | 0.8926 | 0.8926 |  | 0.0002083 | 1.724 |  | 38.8 | 30 | 26 |  | 46.8 | 38 | 34 |  | 460 |  | 343 |  | 301 |  | 22 | 17.2 | 15.5
Vloerput | Mini Canal Hybrid | Ja | Jaga kleur | MDCL.01417034/SNCklr | 14 | 170 | 15 | 34 | 3622.026 | 311.4382 | 0.5572 | 301 | 26 | 185.0685 | 185.0685 | 79.5651 | 0.39404 | 460 | 38.8 | D06 | 1250.4 | MDCL0.01417034/SNC |  | 1250.4 |  | 3890.4 | 3622.026 | 3315.3968 | H+C-3sp | 1.103 | 1.103 | 1.103 |  | 0.0002083 | 1.724 | 2 | 0.00046183 |  | 226.24 | 213.4911 | 188.0211 |  | 0.8926 | 0.8926 | 0.8926 |  | 0.0002083 | 1.724 |  | 38.8 | 30 | 26 |  | 46.8 | 38 | 34 |  | 460 |  | 343 |  | 301 |  | 22 | 17.2 | 15.5
Vloerput | Mini Canal Hybrid | Ja | standaard | MDCL.01417042/DBL | 14 | 170 | 20 | 42 | 4249.1824 | 365.3639 | 0.58688 | 301 | 26 | 167.5005 | 167.5005 | 72.0123 | 0.20143 | 460 | 38.8 | D06 | 1437.4 | MDCL0.01417042/DBL |  | 1437.4 |  | 4551.6 | 4249.1824 | 3907.5168 | H+C-3sp | 1.1 | 1.1 | 1.1 |  | 0.0001276 | 1.7219 | 2 | 0.00037661 |  | 192.32 | 182.7002 | 163.9448 |  | 0.614 | 0.614 | 0.614 |  | 0.0001276 | 1.7219 |  | 38.8 | 30 | 26 |  | 46.8 | 38 | 34 |  | 460 |  | 343 |  | 301 |  | 22 | 17.2 | 15.5
Vloerput | Mini Canal Hybrid | Ja | standaard | MDCL.01417042/DBN | 14 | 170 | 20 | 42 | 4249.1824 | 365.3639 | 0.58688 | 301 | 26 | 167.5005 | 167.5005 | 72.0123 | 0.20143 | 460 | 38.8 | D06 | 1428.8 | MDCL0.01417042/DBN |  | 1428.8 |  | 4551.6 | 4249.1824 | 3907.5168 | H+C-3sp | 1.1 | 1.1 | 1.1 |  | 0.0001276 | 1.7219 | 2 | 0.00037661 |  | 192.32 | 182.7002 | 163.9448 |  | 0.614 | 0.614 | 0.614 |  | 0.0001276 | 1.7219 |  | 38.8 | 30 | 26 |  | 46.8 | 38 | 34 |  | 460 |  | 343 |  | 301 |  | 22 | 17.2 | 15.5
Vloerput | Mini Canal Hybrid | Ja | standaard | MDCL.01417042/DBR | 14 | 170 | 20 | 42 | 4249.1824 | 365.3639 | 0.58688 | 301 | 26 | 167.5005 | 167.5005 | 72.0123 | 0.20143 | 460 | 38.8 | D06 | 1437.4 | MDCL0.01417042/DBR |  | 1437.4 |  | 4551.6 | 4249.1824 | 3907.5168 | H+C-3sp | 1.1 | 1.1 | 1.1 |  | 0.0001276 | 1.7219 | 2 | 0.00037661 |  | 192.32 | 182.7002 | 163.9448 |  | 0.614 | 0.614 | 0.614 |  | 0.0001276 | 1.7219 |  | 38.8 | 30 | 26 |  | 46.8 | 38 | 34 |  | 460 |  | 343 |  | 301 |  | 22 | 17.2 | 15.5
Vloerput | Mini Canal Hybrid | Ja | standaard | MDCL.01417042/DBV | 14 | 170 | 20 | 42 | 4249.1824 | 365.3639 | 0.58688 | 301 | 26 | 167.5005 | 167.5005 | 72.0123 | 0.20143 | 460 | 38.8 | D06 | 1576.4 | MDCL0.01417042/DBV |  | 1576.4 |  | 4551.6 | 4249.1824 | 3907.5168 | H+C-3sp | 1.1 | 1.1 | 1.1 |  | 0.0001276 | 1.7219 | 2 | 0.00037661 |  | 192.32 | 182.7002 | 163.9448 |  | 0.614 | 0.614 | 0.614 |  | 0.0001276 | 1.7219 |  | 38.8 | 30 | 26 |  | 46.8 | 38 | 34 |  | 460 |  | 343 |  | 301 |  | 22 | 17.2 | 15.5
Vloerput | Mini Canal Hybrid | Ja | standaard | MDCL.01417042/DDB | 14 | 170 | 20 | 42 | 4249.1824 | 365.3639 | 0.58688 | 301 | 26 | 167.5005 | 167.5005 | 72.0123 | 0.20143 | 460 | 38.8 | D06 | 1437.4 | MDCL0.01417042/DDB |  | 1437.4 |  | 4551.6 | 4249.1824 | 3907.5168 | H+C-3sp | 1.1 | 1.1 | 1.1 |  | 0.0001276 | 1.7219 | 2 | 0.00037661 |  | 192.32 | 182.7002 | 163.9448 |  | 0.614 | 0.614 | 0.614 |  | 0.0001276 | 1.7219 |  | 38.8 | 30 | 26 |  | 46.8 | 38 | 34 |  | 460 |  | 343 |  | 301 |  | 22 | 17.2 | 15.5
Vloerput | Mini Canal Hybrid | Ja | standaard | MDCL.01417042/DMN | 14 | 170 | 20 | 42 | 4249.1824 | 365.3639 | 0.58688 | 301 | 26 | 167.5005 | 167.5005 | 72.0123 | 0.20143 | 460 | 38.8 | D06 | 1428.8 | MDCL0.01417042/DMN |  | 1428.8 |  | 4551.6 | 4249.1824 | 3907.5168 | H+C-3sp | 1.1 | 1.1 | 1.1 |  | 0.0001276 | 1.7219 | 2 | 0.00037661 |  | 192.32 | 182.7002 | 163.9448 |  | 0.614 | 0.614 | 0.614 |  | 0.0001276 | 1.7219 |  | 38.8 | 30 | 26 |  | 46.8 | 38 | 34 |  | 460 |  | 343 |  | 301 |  | 22 | 17.2 | 15.5
Vloerput | Mini Canal Hybrid | Ja | standaard | MDCL.01417042/DMV | 14 | 170 | 20 | 42 | 4249.1824 | 365.3639 | 0.58688 | 301 | 26 | 167.5005 | 167.5005 | 72.0123 | 0.20143 | 460 | 38.8 | D06 | 1576.4 | MDCL0.01417042/DMV |  | 1576.4 |  | 4551.6 | 4249.1824 | 3907.5168 | H+C-3sp | 1.1 | 1.1 | 1.1 |  | 0.0001276 | 1.7219 | 2 | 0.00037661 |  | 192.32 | 182.7002 | 163.9448 |  | 0.614 | 0.614 | 0.614 |  | 0.0001276 | 1.7219 |  | 38.8 | 30 | 26 |  | 46.8 | 38 | 34 |  | 460 |  | 343 |  | 301 |  | 22 | 17.2 | 15.5
Vloerput | Mini Canal Hybrid | Ja | standaard | MDCL.01417042/DNA | 14 | 170 | 20 | 42 | 4249.1824 | 365.3639 | 0.58688 | 301 | 26 | 167.5005 | 167.5005 | 72.0123 | 0.20143 | 460 | 38.8 | D06 | 1397 | MDCL0.01417042/DNA |  | 1397 |  | 4551.6 | 4249.1824 | 3907.5168 | H+C-3sp | 1.1 | 1.1 | 1.1 |  | 0.0001276 | 1.7219 | 2 | 0.00037661 |  | 192.32 | 182.7002 | 163.9448 |  | 0.614 | 0.614 | 0.614 |  | 0.0001276 | 1.7219 |  | 38.8 | 30 | 26 |  | 46.8 | 38 | 34 |  | 460 |  | 343 |  | 301 |  | 22 | 17.2 | 15.5
Vloerput | Mini Canal Hybrid | Ja | Jaga kleur | MDCL.01417042/DNCklr | 14 | 170 | 20 | 42 | 4249.1824 | 365.3639 | 0.58688 | 301 | 26 | 167.5005 | 167.5005 | 72.0123 | 0.20143 | 460 | 38.8 | D06 | 1483.8 | MDCL0.01417042/DNC |  | 1483.8 |  | 4551.6 | 4249.1824 | 3907.5168 | H+C-3sp | 1.1 | 1.1 | 1.1 |  | 0.0001276 | 1.7219 | 2 | 0.00037661 |  | 192.32 | 182.7002 | 163.9448 |  | 0.614 | 0.614 | 0.614 |  | 0.0001276 | 1.7219 |  | 38.8 | 30 | 26 |  | 46.8 | 38 | 34 |  | 460 |  | 343 |  | 301 |  | 22 | 17.2 | 15.5
Vloerput | Mini Canal Hybrid | Ja | standaard | MDCL.01417042/DON | 14 | 170 | 20 | 42 | 4249.1824 | 365.3639 | 0.58688 | 301 | 26 | 167.5005 | 167.5005 | 72.0123 | 0.20143 | 460 | 38.8 | D06 | 1428.8 | MDCL0.01417042/DON |  | 1428.8 |  | 4551.6 | 4249.1824 | 3907.5168 | H+C-3sp | 1.1 | 1.1 | 1.1 |  | 0.0001276 | 1.7219 | 2 | 0.00037661 |  | 192.32 | 182.7002 | 163.9448 |  | 0.614 | 0.614 | 0.614 |  | 0.0001276 | 1.7219 |  | 38.8 | 30 | 26 |  | 46.8 | 38 | 34 |  | 460 |  | 343 |  | 301 |  | 22 | 17.2 | 15.5
Vloerput | Mini Canal Hybrid | Ja | standaard | MDCL.01417042/DOV | 14 | 170 | 20 | 42 | 4249.1824 | 365.3639 | 0.58688 | 301 | 26 | 167.5005 | 167.5005 | 72.0123 | 0.20143 | 460 | 38.8 | D06 | 1576.4 | MDCL0.01417042/DOV |  | 1576.4 |  | 4551.6 | 4249.1824 | 3907.5168 | H+C-3sp | 1.1 | 1.1 | 1.1 |  | 0.0001276 | 1.7219 | 2 | 0.00037661 |  | 192.32 | 182.7002 | 163.9448 |  | 0.614 | 0.614 | 0.614 |  | 0.0001276 | 1.7219 |  | 38.8 | 30 | 26 |  | 46.8 | 38 | 34 |  | 460 |  | 343 |  | 301 |  | 22 | 17.2 | 15.5
Vloerput | Mini Canal Hybrid | Ja | standaard | MDCL.01417042/RBL | 14 | 170 | 20 | 42 | 4249.1824 | 365.3639 | 0.58688 | 301 | 26 | 167.5005 | 167.5005 | 72.0123 | 0.20143 | 460 | 38.8 | D06 | 1437.4 | MDCL0.01417042/RBL |  | 1437.4 |  | 4551.6 | 4249.1824 | 3907.5168 | H+C-3sp | 1.1 | 1.1 | 1.1 |  | 0.0001276 | 1.7219 | 2 | 0.00037661 |  | 192.32 | 182.7002 | 163.9448 |  | 0.614 | 0.614 | 0.614 |  | 0.0001276 | 1.7219 |  | 38.8 | 30 | 26 |  | 46.8 | 38 | 34 |  | 460 |  | 343 |  | 301 |  | 22 | 17.2 | 15.5
Vloerput | Mini Canal Hybrid | Ja | standaard | MDCL.01417042/RBN | 14 | 170 | 20 | 42 | 4249.1824 | 365.3639 | 0.58688 | 301 | 26 | 167.5005 | 167.5005 | 72.0123 | 0.20143 | 460 | 38.8 | D06 | 1281.8 | MDCL0.01417042/RBN |  | 1281.8 |  | 4551.6 | 4249.1824 | 3907.5168 | H+C-3sp | 1.1 | 1.1 | 1.1 |  | 0.0001276 | 1.7219 | 2 | 0.00037661 |  | 192.32 | 182.7002 | 163.9448 |  | 0.614 | 0.614 | 0.614 |  | 0.0001276 | 1.7219 |  | 38.8 | 30 | 26 |  | 46.8 | 38 | 34 |  | 460 |  | 343 |  | 301 |  | 22 | 17.2 | 15.5
Vloerput | Mini Canal Hybrid | Ja | standaard | MDCL.01417042/RBR | 14 | 170 | 20 | 42 | 4249.1824 | 365.3639 | 0.58688 | 301 | 26 | 167.5005 | 167.5005 | 72.0123 | 0.20143 | 460 | 38.8 | D06 | 1437.4 | MDCL0.01417042/RBR |  | 1437.4 |  | 4551.6 | 4249.1824 | 3907.5168 | H+C-3sp | 1.1 | 1.1 | 1.1 |  | 0.0001276 | 1.7219 | 2 | 0.00037661 |  | 192.32 | 182.7002 | 163.9448 |  | 0.614 | 0.614 | 0.614 |  | 0.0001276 | 1.7219 |  | 38.8 | 30 | 26 |  | 46.8 | 38 | 34 |  | 460 |  | 343 |  | 301 |  | 22 | 17.2 | 15.5
Vloerput | Mini Canal Hybrid | Ja | standaard | MDCL.01417042/RBV | 14 | 170 | 20 | 42 | 4249.1824 | 365.3639 | 0.58688 | 301 | 26 | 167.5005 | 167.5005 | 72.0123 | 0.20143 | 460 | 38.8 | D06 | 1413 | MDCL0.01417042/RBV |  | 1413 |  | 4551.6 | 4249.1824 | 3907.5168 | H+C-3sp | 1.1 | 1.1 | 1.1 |  | 0.0001276 | 1.7219 | 2 | 0.00037661 |  | 192.32 | 182.7002 | 163.9448 |  | 0.614 | 0.614 | 0.614 |  | 0.0001276 | 1.7219 |  | 38.8 | 30 | 26 |  | 46.8 | 38 | 34 |  | 460 |  | 343 |  | 301 |  | 22 | 17.2 | 15.5
Vloerput | Mini Canal Hybrid | Ja | standaard | MDCL.01417042/RDB | 14 | 170 | 20 | 42 | 4249.1824 | 365.3639 | 0.58688 | 301 | 26 | 167.5005 | 167.5005 | 72.0123 | 0.20143 | 460 | 38.8 | D06 | 1437.4 | MDCL0.01417042/RDB |  | 1437.4 |  | 4551.6 | 4249.1824 | 3907.5168 | H+C-3sp | 1.1 | 1.1 | 1.1 |  | 0.0001276 | 1.7219 | 2 | 0.00037661 |  | 192.32 | 182.7002 | 163.9448 |  | 0.614 | 0.614 | 0.614 |  | 0.0001276 | 1.7219 |  | 38.8 | 30 | 26 |  | 46.8 | 38 | 34 |  | 460 |  | 343 |  | 301 |  | 22 | 17.2 | 15.5
Vloerput | Mini Canal Hybrid | Ja | standaard | MDCL.01417042/RMN | 14 | 170 | 20 | 42 | 4249.1824 | 365.3639 | 0.58688 | 301 | 26 | 167.5005 | 167.5005 | 72.0123 | 0.20143 | 460 | 38.8 | D06 | 1236.7 | MDCL0.01417042/RMN |  | 1236.7 |  | 4551.6 | 4249.1824 | 3907.5168 | H+C-3sp | 1.1 | 1.1 | 1.1 |  | 0.0001276 | 1.7219 | 2 | 0.00037661 |  | 192.32 | 182.7002 | 163.9448 |  | 0.614 | 0.614 | 0.614 |  | 0.0001276 | 1.7219 |  | 38.8 | 30 | 26 |  | 46.8 | 38 | 34 |  | 460 |  | 343 |  | 301 |  | 22 | 17.2 | 15.5
Vloerput | Mini Canal Hybrid | Ja | standaard | MDCL.01417042/RMV | 14 | 170 | 20 | 42 | 4249.1824 | 365.3639 | 0.58688 | 301 | 26 | 167.5005 | 167.5005 | 72.0123 | 0.20143 | 460 | 38.8 | D06 | 1341.5 | MDCL0.01417042/RMV |  | 1341.5 |  | 4551.6 | 4249.1824 | 3907.5168 | H+C-3sp | 1.1 | 1.1 | 1.1 |  | 0.0001276 | 1.7219 | 2 | 0.00037661 |  | 192.32 | 182.7002 | 163.9448 |  | 0.614 | 0.614 | 0.614 |  | 0.0001276 | 1.7219 |  | 38.8 | 30 | 26 |  | 46.8 | 38 | 34 |  | 460 |  | 343 |  | 301 |  | 22 | 17.2 | 15.5
Vloerput | Mini Canal Hybrid | Ja | standaard | MDCL.01417042/RNA | 14 | 170 | 20 | 42 | 4249.1824 | 365.3639 | 0.58688 | 301 | 26 | 167.5005 | 167.5005 | 72.0123 | 0.20143 | 460 | 38.8 | D06 | 1397 | MDCL0.01417042/RNA |  | 1397 |  | 4551.6 | 4249.1824 | 3907.5168 | H+C-3sp | 1.1 | 1.1 | 1.1 |  | 0.0001276 | 1.7219 | 2 | 0.00037661 |  | 192.32 | 182.7002 | 163.9448 |  | 0.614 | 0.614 | 0.614 |  | 0.0001276 | 1.7219 |  | 38.8 | 30 | 26 |  | 46.8 | 38 | 34 |  | 460 |  | 343 |  | 301 |  | 22 | 17.2 | 15.5
Vloerput | Mini Canal Hybrid | Ja | standaard | MDCL.01417042/RON | 14 | 170 | 20 | 42 | 4249.1824 | 365.3639 | 0.58688 | 301 | 26 | 167.5005 | 167.5005 | 72.0123 | 0.20143 | 460 | 38.8 | D06 | 1281.8 | MDCL0.01417042/RON |  | 1281.8 |  | 4551.6 | 4249.1824 | 3907.5168 | H+C-3sp | 1.1 | 1.1 | 1.1 |  | 0.0001276 | 1.7219 | 2 | 0.00037661 |  | 192.32 | 182.7002 | 163.9448 |  | 0.614 | 0.614 | 0.614 |  | 0.0001276 | 1.7219 |  | 38.8 | 30 | 26 |  | 46.8 | 38 | 34 |  | 460 |  | 343 |  | 301 |  | 22 | 17.2 | 15.5
Vloerput | Mini Canal Hybrid | Ja | standaard | MDCL.01417042/ROV | 14 | 170 | 20 | 42 | 4249.1824 | 365.3639 | 0.58688 | 301 | 26 | 167.5005 | 167.5005 | 72.0123 | 0.20143 | 460 | 38.8 | D06 | 1413 | MDCL0.01417042/ROV |  | 1413 |  | 4551.6 | 4249.1824 | 3907.5168 | H+C-3sp | 1.1 | 1.1 | 1.1 |  | 0.0001276 | 1.7219 | 2 | 0.00037661 |  | 192.32 | 182.7002 | 163.9448 |  | 0.614 | 0.614 | 0.614 |  | 0.0001276 | 1.7219 |  | 38.8 | 30 | 26 |  | 46.8 | 38 | 34 |  | 460 |  | 343 |  | 301 |  | 22 | 17.2 | 15.5
Vloerput | Mini Canal Hybrid | Ja | standaard | MDCL.01417042/RSS | 14 | 170 | 20 | 42 | 4249.1824 | 365.3639 | 0.58688 | 301 | 26 | 167.5005 | 167.5005 | 72.0123 | 0.20143 | 460 | 38.8 | D06 | 2576.7 | MDCL0.01417042/RSS |  | 2576.7 |  | 4551.6 | 4249.1824 | 3907.5168 | H+C-3sp | 1.1 | 1.1 | 1.1 |  | 0.0001276 | 1.7219 | 2 | 0.00037661 |  | 192.32 | 182.7002 | 163.9448 |  | 0.614 | 0.614 | 0.614 |  | 0.0001276 | 1.7219 |  | 38.8 | 30 | 26 |  | 46.8 | 38 | 34 |  | 460 |  | 343 |  | 301 |  | 22 | 17.2 | 15.5
Vloerput | Mini Canal Hybrid | Ja | standaard | MDCL.01417042/SBL | 14 | 170 | 20 | 42 | 4249.1824 | 365.3639 | 0.58688 | 301 | 26 | 167.5005 | 167.5005 | 72.0123 | 0.20143 | 460 | 38.8 | D06 | 1394 | MDCL0.01417042/SBL |  | 1394 |  | 4551.6 | 4249.1824 | 3907.5168 | H+C-3sp | 1.1 | 1.1 | 1.1 |  | 0.0001276 | 1.7219 | 2 | 0.00037661 |  | 192.32 | 182.7002 | 163.9448 |  | 0.614 | 0.614 | 0.614 |  | 0.0001276 | 1.7219 |  | 38.8 | 30 | 26 |  | 46.8 | 38 | 34 |  | 460 |  | 343 |  | 301 |  | 22 | 17.2 | 15.5
Vloerput | Mini Canal Hybrid | Ja | standaard | MDCL.01417042/SBR | 14 | 170 | 20 | 42 | 4249.1824 | 365.3639 | 0.58688 | 301 | 26 | 167.5005 | 167.5005 | 72.0123 | 0.20143 | 460 | 38.8 | D06 | 1394 | MDCL0.01417042/SBR |  | 1394 |  | 4551.6 | 4249.1824 | 3907.5168 | H+C-3sp | 1.1 | 1.1 | 1.1 |  | 0.0001276 | 1.7219 | 2 | 0.00037661 |  | 192.32 | 182.7002 | 163.9448 |  | 0.614 | 0.614 | 0.614 |  | 0.0001276 | 1.7219 |  | 38.8 | 30 | 26 |  | 46.8 | 38 | 34 |  | 460 |  | 343 |  | 301 |  | 22 | 17.2 | 15.5
Vloerput | Mini Canal Hybrid | Ja | standaard | MDCL.01417042/SDB | 14 | 170 | 20 | 42 | 4249.1824 | 365.3639 | 0.58688 | 301 | 26 | 167.5005 | 167.5005 | 72.0123 | 0.20143 | 460 | 38.8 | D06 | 1394 | MDCL0.01417042/SDB |  | 1394 |  | 4551.6 | 4249.1824 | 3907.5168 | H+C-3sp | 1.1 | 1.1 | 1.1 |  | 0.0001276 | 1.7219 | 2 | 0.00037661 |  | 192.32 | 182.7002 | 163.9448 |  | 0.614 | 0.614 | 0.614 |  | 0.0001276 | 1.7219 |  | 38.8 | 30 | 26 |  | 46.8 | 38 | 34 |  | 460 |  | 343 |  | 301 |  | 22 | 17.2 | 15.5
Vloerput | Mini Canal Hybrid | Ja | standaard | MDCL.01417042/SNA | 14 | 170 | 20 | 42 | 4249.1824 | 365.3639 | 0.58688 | 301 | 26 | 167.5005 | 167.5005 | 72.0123 | 0.20143 | 460 | 38.8 | D06 | 1331.3 | MDCL0.01417042/SNA |  | 1331.3 |  | 4551.6 | 4249.1824 | 3907.5168 | H+C-3sp | 1.1 | 1.1 | 1.1 |  | 0.0001276 | 1.7219 | 2 | 0.00037661 |  | 192.32 | 182.7002 | 163.9448 |  | 0.614 | 0.614 | 0.614 |  | 0.0001276 | 1.7219 |  | 38.8 | 30 | 26 |  | 46.8 | 38 | 34 |  | 460 |  | 343 |  | 301 |  | 22 | 17.2 | 15.5
Vloerput | Mini Canal Hybrid | Ja | Jaga kleur | MDCL.01417042/SNCklr | 14 | 170 | 20 | 42 | 4249.1824 | 365.3639 | 0.58688 | 301 | 26 | 167.5005 | 167.5005 | 72.0123 | 0.20143 | 460 | 38.8 | D06 | 1398.7 | MDCL0.01417042/SNC |  | 1398.7 |  | 4551.6 | 4249.1824 | 3907.5168 | H+C-3sp | 1.1 | 1.1 | 1.1 |  | 0.0001276 | 1.7219 | 2 | 0.00037661 |  | 192.32 | 182.7002 | 163.9448 |  | 0.614 | 0.614 | 0.614 |  | 0.0001276 | 1.7219 |  | 38.8 | 30 | 26 |  | 46.8 | 38 | 34 |  | 460 |  | 343 |  | 301 |  | 22 | 17.2 | 15.5
Vloerput | Mini Canal Hybrid | Ja | standaard | MDCL.01419026/DBL | 14 | 190 | 10 | 26 | 3227.8089 | 277.5416 | 0.50025 | 343 | 26 | 182.8853 | 182.8853 | 78.6265 | 0.77043 | 536 | 39.4 | D06 | 1191.8 | MDCL0.01419026/DBL |  | 1191.8 |  | 3578.2 | 3227.8089 | 2959.5267 | H+C-3sp | 1.125 | 1.125 | 1.125 |  | 0.0003969 | 1.7346 | 2 | 0.00036735 |  | 225.41 | 216.622 | 198.9279 |  | 0.929 | 0.929 | 0.929 |  | 0.0003969 | 1.7346 |  | 39.4 | 30 | 26 |  | 47.4 | 38 | 34 |  | 536 |  | 391 |  | 343 |  | 25.7 | 19.7 | 17.8
Vloerput | Mini Canal Hybrid | Ja | standaard | MDCL.01419026/DBN | 14 | 190 | 10 | 26 | 3227.8089 | 277.5416 | 0.50025 | 343 | 26 | 182.8853 | 182.8853 | 78.6265 | 0.77043 | 536 | 39.4 | D06 | 1229.9 | MDCL0.01419026/DBN |  | 1229.9 |  | 3578.2 | 3227.8089 | 2959.5267 | H+C-3sp | 1.125 | 1.125 | 1.125 |  | 0.0003969 | 1.7346 | 2 | 0.00036735 |  | 225.41 | 216.622 | 198.9279 |  | 0.929 | 0.929 | 0.929 |  | 0.0003969 | 1.7346 |  | 39.4 | 30 | 26 |  | 47.4 | 38 | 34 |  | 536 |  | 391 |  | 343 |  | 25.7 | 19.7 | 17.8
Vloerput | Mini Canal Hybrid | Ja | standaard | MDCL.01419026/DBR | 14 | 190 | 10 | 26 | 3227.8089 | 277.5416 | 0.50025 | 343 | 26 | 182.8853 | 182.8853 | 78.6265 | 0.77043 | 536 | 39.4 | D06 | 1191.8 | MDCL0.01419026/DBR |  | 1191.8 |  | 3578.2 | 3227.8089 | 2959.5267 | H+C-3sp | 1.125 | 1.125 | 1.125 |  | 0.0003969 | 1.7346 | 2 | 0.00036735 |  | 225.41 | 216.622 | 198.9279 |  | 0.929 | 0.929 | 0.929 |  | 0.0003969 | 1.7346 |  | 39.4 | 30 | 26 |  | 47.4 | 38 | 34 |  | 536 |  | 391 |  | 343 |  | 25.7 | 19.7 | 17.8
Vloerput | Mini Canal Hybrid | Ja | standaard | MDCL.01419026/DBV | 14 | 190 | 10 | 26 | 3227.8089 | 277.5416 | 0.50025 | 343 | 26 | 182.8853 | 182.8853 | 78.6265 | 0.77043 | 536 | 39.4 | D06 | 1321.6 | MDCL0.01419026/DBV |  | 1321.6 |  | 3578.2 | 3227.8089 | 2959.5267 | H+C-3sp | 1.125 | 1.125 | 1.125 |  | 0.0003969 | 1.7346 | 2 | 0.00036735 |  | 225.41 | 216.622 | 198.9279 |  | 0.929 | 0.929 | 0.929 |  | 0.0003969 | 1.7346 |  | 39.4 | 30 | 26 |  | 47.4 | 38 | 34 |  | 536 |  | 391 |  | 343 |  | 25.7 | 19.7 | 17.8
Vloerput | Mini Canal Hybrid | Ja | standaard | MDCL.01419026/DDB | 14 | 190 | 10 | 26 | 3227.8089 | 277.5416 | 0.50025 | 343 | 26 | 182.8853 | 182.8853 | 78.6265 | 0.77043 | 536 | 39.4 | D06 | 1191.8 | MDCL0.01419026/DDB |  | 1191.8 |  | 3578.2 | 3227.8089 | 2959.5267 | H+C-3sp | 1.125 | 1.125 | 1.125 |  | 0.0003969 | 1.7346 | 2 | 0.00036735 |  | 225.41 | 216.622 | 198.9279 |  | 0.929 | 0.929 | 0.929 |  | 0.0003969 | 1.7346 |  | 39.4 | 30 | 26 |  | 47.4 | 38 | 34 |  | 536 |  | 391 |  | 343 |  | 25.7 | 19.7 | 17.8
Vloerput | Mini Canal Hybrid | Ja | standaard | MDCL.01419026/DMN | 14 | 190 | 10 | 26 | 3227.8089 | 277.5416 | 0.50025 | 343 | 26 | 182.8853 | 182.8853 | 78.6265 | 0.77043 | 536 | 39.4 | D06 | 1229.9 | MDCL0.01419026/DMN |  | 1229.9 |  | 3578.2 | 3227.8089 | 2959.5267 | H+C-3sp | 1.125 | 1.125 | 1.125 |  | 0.0003969 | 1.7346 | 2 | 0.00036735 |  | 225.41 | 216.622 | 198.9279 |  | 0.929 | 0.929 | 0.929 |  | 0.0003969 | 1.7346 |  | 39.4 | 30 | 26 |  | 47.4 | 38 | 34 |  | 536 |  | 391 |  | 343 |  | 25.7 | 19.7 | 17.8
Vloerput | Mini Canal Hybrid | Ja | standaard | MDCL.01419026/DMV | 14 | 190 | 10 | 26 | 3227.8089 | 277.5416 | 0.50025 | 343 | 26 | 182.8853 | 182.8853 | 78.6265 | 0.77043 | 536 | 39.4 | D06 | 1321.6 | MDCL0.01419026/DMV |  | 1321.6 |  | 3578.2 | 3227.8089 | 2959.5267 | H+C-3sp | 1.125 | 1.125 | 1.125 |  | 0.0003969 | 1.7346 | 2 | 0.00036735 |  | 225.41 | 216.622 | 198.9279 |  | 0.929 | 0.929 | 0.929 |  | 0.0003969 | 1.7346 |  | 39.4 | 30 | 26 |  | 47.4 | 38 | 34 |  | 536 |  | 391 |  | 343 |  | 25.7 | 19.7 | 17.8
Vloerput | Mini Canal Hybrid | Ja | standaard | MDCL.01419026/DNA | 14 | 190 | 10 | 26 | 3227.8089 | 277.5416 | 0.50025 | 343 | 26 | 182.8853 | 182.8853 | 78.6265 | 0.77043 | 536 | 39.4 | D06 | 1172.5 | MDCL0.01419026/DNA |  | 1172.5 |  | 3578.2 | 3227.8089 | 2959.5267 | H+C-3sp | 1.125 | 1.125 | 1.125 |  | 0.0003969 | 1.7346 | 2 | 0.00036735 |  | 225.41 | 216.622 | 198.9279 |  | 0.929 | 0.929 | 0.929 |  | 0.0003969 | 1.7346 |  | 39.4 | 30 | 26 |  | 47.4 | 38 | 34 |  | 536 |  | 391 |  | 343 |  | 25.7 | 19.7 | 17.8
Vloerput | Mini Canal Hybrid | Ja | Jaga kleur | MDCL.01419026/DNCklr | 14 | 190 | 10 | 26 | 3227.8089 | 277.5416 | 0.50025 | 343 | 26 | 182.8853 | 182.8853 | 78.6265 | 0.77043 | 536 | 39.4 | D06 | 1239.2 | MDCL0.01419026/DNC |  | 1239.2 |  | 3578.2 | 3227.8089 | 2959.5267 | H+C-3sp | 1.125 | 1.125 | 1.125 |  | 0.0003969 | 1.7346 | 2 | 0.00036735 |  | 225.41 | 216.622 | 198.9279 |  | 0.929 | 0.929 | 0.929 |  | 0.0003969 | 1.7346 |  | 39.4 | 30 | 26 |  | 47.4 | 38 | 34 |  | 536 |  | 391 |  | 343 |  | 25.7 | 19.7 | 17.8
Vloerput | Mini Canal Hybrid | Ja | standaard | MDCL.01419026/DON | 14 | 190 | 10 | 26 | 3227.8089 | 277.5416 | 0.50025 | 343 | 26 | 182.8853 | 182.8853 | 78.6265 | 0.77043 | 536 | 39.4 | D06 | 1229.9 | MDCL0.01419026/DON |  | 1229.9 |  | 3578.2 | 3227.8089 | 2959.5267 | H+C-3sp | 1.125 | 1.125 | 1.125 |  | 0.0003969 | 1.7346 | 2 | 0.00036735 |  | 225.41 | 216.622 | 198.9279 |  | 0.929 | 0.929 | 0.929 |  | 0.0003969 | 1.7346 |  | 39.4 | 30 | 26 |  | 47.4 | 38 | 34 |  | 536 |  | 391 |  | 343 |  | 25.7 | 19.7 | 17.8
Vloerput | Mini Canal Hybrid | Ja | standaard | MDCL.01419026/DOV | 14 | 190 | 10 | 26 | 3227.8089 | 277.5416 | 0.50025 | 343 | 26 | 182.8853 | 182.8853 | 78.6265 | 0.77043 | 536 | 39.4 | D06 | 1321.6 | MDCL0.01419026/DOV |  | 1321.6 |  | 3578.2 | 3227.8089 | 2959.5267 | H+C-3sp | 1.125 | 1.125 | 1.125 |  | 0.0003969 | 1.7346 | 2 | 0.00036735 |  | 225.41 | 216.622 | 198.9279 |  | 0.929 | 0.929 | 0.929 |  | 0.0003969 | 1.7346 |  | 39.4 | 30 | 26 |  | 47.4 | 38 | 34 |  | 536 |  | 391 |  | 343 |  | 25.7 | 19.7 | 17.8
Vloerput | Mini Canal Hybrid | Ja | standaard | MDCL.01419026/RBL | 14 | 190 | 10 | 26 | 3227.8089 | 277.5416 | 0.50025 | 343 | 26 | 182.8853 | 182.8853 | 78.6265 | 0.77043 | 536 | 39.4 | D06 | 1191.8 | MDCL0.01419026/RBL |  | 1191.8 |  | 3578.2 | 3227.8089 | 2959.5267 | H+C-3sp | 1.125 | 1.125 | 1.125 |  | 0.0003969 | 1.7346 | 2 | 0.00036735 |  | 225.41 | 216.622 | 198.9279 |  | 0.929 | 0.929 | 0.929 |  | 0.0003969 | 1.7346 |  | 39.4 | 30 | 26 |  | 47.4 | 38 | 34 |  | 536 |  | 391 |  | 343 |  | 25.7 | 19.7 | 17.8
Vloerput | Mini Canal Hybrid | Ja | standaard | MDCL.01419026/RBN | 14 | 190 | 10 | 26 | 3227.8089 | 277.5416 | 0.50025 | 343 | 26 | 182.8853 | 182.8853 | 78.6265 | 0.77043 | 536 | 39.4 | D06 | 1103.6 | MDCL0.01419026/RBN |  | 1103.6 |  | 3578.2 | 3227.8089 | 2959.5267 | H+C-3sp | 1.125 | 1.125 | 1.125 |  | 0.0003969 | 1.7346 | 2 | 0.00036735 |  | 225.41 | 216.622 | 198.9279 |  | 0.929 | 0.929 | 0.929 |  | 0.0003969 | 1.7346 |  | 39.4 | 30 | 26 |  | 47.4 | 38 | 34 |  | 536 |  | 391 |  | 343 |  | 25.7 | 19.7 | 17.8
Vloerput | Mini Canal Hybrid | Ja | standaard | MDCL.01419026/RBR | 14 | 190 | 10 | 26 | 3227.8089 | 277.5416 | 0.50025 | 343 | 26 | 182.8853 | 182.8853 | 78.6265 | 0.77043 | 536 | 39.4 | D06 | 1191.8 | MDCL0.01419026/RBR |  | 1191.8 |  | 3578.2 | 3227.8089 | 2959.5267 | H+C-3sp | 1.125 | 1.125 | 1.125 |  | 0.0003969 | 1.7346 | 2 | 0.00036735 |  | 225.41 | 216.622 | 198.9279 |  | 0.929 | 0.929 | 0.929 |  | 0.0003969 | 1.7346 |  | 39.4 | 30 | 26 |  | 47.4 | 38 | 34 |  | 536 |  | 391 |  | 343 |  | 25.7 | 19.7 | 17.8
Vloerput | Mini Canal Hybrid | Ja | standaard | MDCL.01419026/RBV | 14 | 190 | 10 | 26 | 3227.8089 | 277.5416 | 0.50025 | 343 | 26 | 182.8853 | 182.8853 | 78.6265 | 0.77043 | 536 | 39.4 | D06 | 1192.9 | MDCL0.01419026/RBV |  | 1192.9 |  | 3578.2 | 3227.8089 | 2959.5267 | H+C-3sp | 1.125 | 1.125 | 1.125 |  | 0.0003969 | 1.7346 | 2 | 0.00036735 |  | 225.41 | 216.622 | 198.9279 |  | 0.929 | 0.929 | 0.929 |  | 0.0003969 | 1.7346 |  | 39.4 | 30 | 26 |  | 47.4 | 38 | 34 |  | 536 |  | 391 |  | 343 |  | 25.7 | 19.7 | 17.8
Vloerput | Mini Canal Hybrid | Ja | standaard | MDCL.01419026/RDB | 14 | 190 | 10 | 26 | 3227.8089 | 277.5416 | 0.50025 | 343 | 26 | 182.8853 | 182.8853 | 78.6265 | 0.77043 | 536 | 39.4 | D06 | 1191.8 | MDCL0.01419026/RDB |  | 1191.8 |  | 3578.2 | 3227.8089 | 2959.5267 | H+C-3sp | 1.125 | 1.125 | 1.125 |  | 0.0003969 | 1.7346 | 2 | 0.00036735 |  | 225.41 | 216.622 | 198.9279 |  | 0.929 | 0.929 | 0.929 |  | 0.0003969 | 1.7346 |  | 39.4 | 30 | 26 |  | 47.4 | 38 | 34 |  | 536 |  | 391 |  | 343 |  | 25.7 | 19.7 | 17.8
Vloerput | Mini Canal Hybrid | Ja | standaard | MDCL.01419026/RMN | 14 | 190 | 10 | 26 | 3227.8089 | 277.5416 | 0.50025 | 343 | 26 | 182.8853 | 182.8853 | 78.6265 | 0.77043 | 536 | 39.4 | D06 | 1071.8 | MDCL0.01419026/RMN |  | 1071.8 |  | 3578.2 | 3227.8089 | 2959.5267 | H+C-3sp | 1.125 | 1.125 | 1.125 |  | 0.0003969 | 1.7346 | 2 | 0.00036735 |  | 225.41 | 216.622 | 198.9279 |  | 0.929 | 0.929 | 0.929 |  | 0.0003969 | 1.7346 |  | 39.4 | 30 | 26 |  | 47.4 | 38 | 34 |  | 536 |  | 391 |  | 343 |  | 25.7 | 19.7 | 17.8
Vloerput | Mini Canal Hybrid | Ja | standaard | MDCL.01419026/RMV | 14 | 190 | 10 | 26 | 3227.8089 | 277.5416 | 0.50025 | 343 | 26 | 182.8853 | 182.8853 | 78.6265 | 0.77043 | 536 | 39.4 | D06 | 1161.1 | MDCL0.01419026/RMV |  | 1161.1 |  | 3578.2 | 3227.8089 | 2959.5267 | H+C-3sp | 1.125 | 1.125 | 1.125 |  | 0.0003969 | 1.7346 | 2 | 0.00036735 |  | 225.41 | 216.622 | 198.9279 |  | 0.929 | 0.929 | 0.929 |  | 0.0003969 | 1.7346 |  | 39.4 | 30 | 26 |  | 47.4 | 38 | 34 |  | 536 |  | 391 |  | 343 |  | 25.7 | 19.7 | 17.8
Vloerput | Mini Canal Hybrid | Ja | standaard | MDCL.01419026/RNA | 14 | 190 | 10 | 26 | 3227.8089 | 277.5416 | 0.50025 | 343 | 26 | 182.8853 | 182.8853 | 78.6265 | 0.77043 | 536 | 39.4 | D06 | 1172.5 | MDCL0.01419026/RNA |  | 1172.5 |  | 3578.2 | 3227.8089 | 2959.5267 | H+C-3sp | 1.125 | 1.125 | 1.125 |  | 0.0003969 | 1.7346 | 2 | 0.00036735 |  | 225.41 | 216.622 | 198.9279 |  | 0.929 | 0.929 | 0.929 |  | 0.0003969 | 1.7346 |  | 39.4 | 30 | 26 |  | 47.4 | 38 | 34 |  | 536 |  | 391 |  | 343 |  | 25.7 | 19.7 | 17.8
Vloerput | Mini Canal Hybrid | Ja | standaard | MDCL.01419026/RON | 14 | 190 | 10 | 26 | 3227.8089 | 277.5416 | 0.50025 | 343 | 26 | 182.8853 | 182.8853 | 78.6265 | 0.77043 | 536 | 39.4 | D06 | 1103.6 | MDCL0.01419026/RON |  | 1103.6 |  | 3578.2 | 3227.8089 | 2959.5267 | H+C-3sp | 1.125 | 1.125 | 1.125 |  | 0.0003969 | 1.7346 | 2 | 0.00036735 |  | 225.41 | 216.622 | 198.9279 |  | 0.929 | 0.929 | 0.929 |  | 0.0003969 | 1.7346 |  | 39.4 | 30 | 26 |  | 47.4 | 38 | 34 |  | 536 |  | 391 |  | 343 |  | 25.7 | 19.7 | 17.8
Vloerput | Mini Canal Hybrid | Ja | standaard | MDCL.01419026/ROV | 14 | 190 | 10 | 26 | 3227.8089 | 277.5416 | 0.50025 | 343 | 26 | 182.8853 | 182.8853 | 78.6265 | 0.77043 | 536 | 39.4 | D06 | 1192.9 | MDCL0.01419026/ROV |  | 1192.9 |  | 3578.2 | 3227.8089 | 2959.5267 | H+C-3sp | 1.125 | 1.125 | 1.125 |  | 0.0003969 | 1.7346 | 2 | 0.00036735 |  | 225.41 | 216.622 | 198.9279 |  | 0.929 | 0.929 | 0.929 |  | 0.0003969 | 1.7346 |  | 39.4 | 30 | 26 |  | 47.4 | 38 | 34 |  | 536 |  | 391 |  | 343 |  | 25.7 | 19.7 | 17.8
Vloerput | Mini Canal Hybrid | Ja | standaard | MDCL.01419026/RSS | 14 | 190 | 10 | 26 | 3227.8089 | 277.5416 | 0.50025 | 343 | 26 | 182.8853 | 182.8853 | 78.6265 | 0.77043 | 536 | 39.4 | D06 | 1958.7 | MDCL0.01419026/RSS |  | 1958.7 |  | 3578.2 | 3227.8089 | 2959.5267 | H+C-3sp | 1.125 | 1.125 | 1.125 |  | 0.0003969 | 1.7346 | 2 | 0.00036735 |  | 225.41 | 216.622 | 198.9279 |  | 0.929 | 0.929 | 0.929 |  | 0.0003969 | 1.7346 |  | 39.4 | 30 | 26 |  | 47.4 | 38 | 34 |  | 536 |  | 391 |  | 343 |  | 25.7 | 19.7 | 17.8
Vloerput | Mini Canal Hybrid | Ja | standaard | MDCL.01419026/SBL | 14 | 190 | 10 | 26 | 3227.8089 | 277.5416 | 0.50025 | 343 | 26 | 182.8853 | 182.8853 | 78.6265 | 0.77043 | 536 | 39.4 | D06 | 1154.9 | MDCL0.01419026/SBL |  | 1154.9 |  | 3578.2 | 3227.8089 | 2959.5267 | H+C-3sp | 1.125 | 1.125 | 1.125 |  | 0.0003969 | 1.7346 | 2 | 0.00036735 |  | 225.41 | 216.622 | 198.9279 |  | 0.929 | 0.929 | 0.929 |  | 0.0003969 | 1.7346 |  | 39.4 | 30 | 26 |  | 47.4 | 38 | 34 |  | 536 |  | 391 |  | 343 |  | 25.7 | 19.7 | 17.8
Vloerput | Mini Canal Hybrid | Ja | standaard | MDCL.01419026/SBR | 14 | 190 | 10 | 26 | 3227.8089 | 277.5416 | 0.50025 | 343 | 26 | 182.8853 | 182.8853 | 78.6265 | 0.77043 | 536 | 39.4 | D06 | 1154.9 | MDCL0.01419026/SBR |  | 1154.9 |  | 3578.2 | 3227.8089 | 2959.5267 | H+C-3sp | 1.125 | 1.125 | 1.125 |  | 0.0003969 | 1.7346 | 2 | 0.00036735 |  | 225.41 | 216.622 | 198.9279 |  | 0.929 | 0.929 | 0.929 |  | 0.0003969 | 1.7346 |  | 39.4 | 30 | 26 |  | 47.4 | 38 | 34 |  | 536 |  | 391 |  | 343 |  | 25.7 | 19.7 | 17.8
Vloerput | Mini Canal Hybrid | Ja | standaard | MDCL.01419026/SDB | 14 | 190 | 10 | 26 | 3227.8089 | 277.5416 | 0.50025 | 343 | 26 | 182.8853 | 182.8853 | 78.6265 | 0.77043 | 536 | 39.4 | D06 | 1154.9 | MDCL0.01419026/SDB |  | 1154.9 |  | 3578.2 | 3227.8089 | 2959.5267 | H+C-3sp | 1.125 | 1.125 | 1.125 |  | 0.0003969 | 1.7346 | 2 | 0.00036735 |  | 225.41 | 216.622 | 198.9279 |  | 0.929 | 0.929 | 0.929 |  | 0.0003969 | 1.7346 |  | 39.4 | 30 | 26 |  | 47.4 | 38 | 34 |  | 536 |  | 391 |  | 343 |  | 25.7 | 19.7 | 17.8
Vloerput | Mini Canal Hybrid | Ja | standaard | MDCL.01419026/SNA | 14 | 190 | 10 | 26 | 3227.8089 | 277.5416 | 0.50025 | 343 | 26 | 182.8853 | 182.8853 | 78.6265 | 0.77043 | 536 | 39.4 | D06 | 1117 | MDCL0.01419026/SNA |  | 1117 |  | 3578.2 | 3227.8089 | 2959.5267 | H+C-3sp | 1.125 | 1.125 | 1.125 |  | 0.0003969 | 1.7346 | 2 | 0.00036735 |  | 225.41 | 216.622 | 198.9279 |  | 0.929 | 0.929 | 0.929 |  | 0.0003969 | 1.7346 |  | 39.4 | 30 | 26 |  | 47.4 | 38 | 34 |  | 536 |  | 391 |  | 343 |  | 25.7 | 19.7 | 17.8
Vloerput | Mini Canal Hybrid | Ja | Jaga kleur | MDCL.01419026/SNCklr | 14 | 190 | 10 | 26 | 3227.8089 | 277.5416 | 0.50025 | 343 | 26 | 182.8853 | 182.8853 | 78.6265 | 0.77043 | 536 | 39.4 | D06 | 1162.9 | MDCL0.01419026/SNC |  | 1162.9 |  | 3578.2 | 3227.8089 | 2959.5267 | H+C-3sp | 1.125 | 1.125 | 1.125 |  | 0.0003969 | 1.7346 | 2 | 0.00036735 |  | 225.41 | 216.622 | 198.9279 |  | 0.929 | 0.929 | 0.929 |  | 0.0003969 | 1.7346 |  | 39.4 | 30 | 26 |  | 47.4 | 38 | 34 |  | 536 |  | 391 |  | 343 |  | 25.7 | 19.7 | 17.8
Vloerput | Mini Canal Hybrid | Ja | standaard | MDCL.01419034/DBL | 14 | 190 | 15 | 34 | 4171.0407 | 358.6449 | 0.75365 | 343 | 26 | 215.8833 | 215.8833 | 92.8131 | 0.51386 | 536 | 39.4 | D06 | 1378.8 | MDCL0.01419034/DBL |  | 1378.8 |  | 4538.5 | 4171.0407 | 3801.3606 | H+C-3sp | 1.103 | 1.103 | 1.103 |  | 0.0002083 | 1.724 | 2 | 0.00046183 |  | 263.91 | 244.6796 | 213.6324 |  | 0.8926 | 0.8926 | 0.8926 |  | 0.0002083 | 1.724 |  | 39.4 | 30 | 26 |  | 47.4 | 38 | 34 |  | 536 |  | 391 |  | 343 |  | 25.7 | 19.7 | 17.8
Vloerput | Mini Canal Hybrid | Ja | standaard | MDCL.01419034/DBN | 14 | 190 | 15 | 34 | 4171.0407 | 358.6449 | 0.75365 | 343 | 26 | 215.8833 | 215.8833 | 92.8131 | 0.51386 | 536 | 39.4 | D06 | 1375.8 | MDCL0.01419034/DBN |  | 1375.8 |  | 4538.5 | 4171.0407 | 3801.3606 | H+C-3sp | 1.103 | 1.103 | 1.103 |  | 0.0002083 | 1.724 | 2 | 0.00046183 |  | 263.91 | 244.6796 | 213.6324 |  | 0.8926 | 0.8926 | 0.8926 |  | 0.0002083 | 1.724 |  | 39.4 | 30 | 26 |  | 47.4 | 38 | 34 |  | 536 |  | 391 |  | 343 |  | 25.7 | 19.7 | 17.8
Vloerput | Mini Canal Hybrid | Ja | standaard | MDCL.01419034/DBR | 14 | 190 | 15 | 34 | 4171.0407 | 358.6449 | 0.75365 | 343 | 26 | 215.8833 | 215.8833 | 92.8131 | 0.51386 | 536 | 39.4 | D06 | 1378.8 | MDCL0.01419034/DBR |  | 1378.8 |  | 4538.5 | 4171.0407 | 3801.3606 | H+C-3sp | 1.103 | 1.103 | 1.103 |  | 0.0002083 | 1.724 | 2 | 0.00046183 |  | 263.91 | 244.6796 | 213.6324 |  | 0.8926 | 0.8926 | 0.8926 |  | 0.0002083 | 1.724 |  | 39.4 | 30 | 26 |  | 47.4 | 38 | 34 |  | 536 |  | 391 |  | 343 |  | 25.7 | 19.7 | 17.8
Vloerput | Mini Canal Hybrid | Ja | standaard | MDCL.01419034/DBV | 14 | 190 | 15 | 34 | 4171.0407 | 358.6449 | 0.75365 | 343 | 26 | 215.8833 | 215.8833 | 92.8131 | 0.51386 | 536 | 39.4 | D06 | 1504.9 | MDCL0.01419034/DBV |  | 1504.9 |  | 4538.5 | 4171.0407 | 3801.3606 | H+C-3sp | 1.103 | 1.103 | 1.103 |  | 0.0002083 | 1.724 | 2 | 0.00046183 |  | 263.91 | 244.6796 | 213.6324 |  | 0.8926 | 0.8926 | 0.8926 |  | 0.0002083 | 1.724 |  | 39.4 | 30 | 26 |  | 47.4 | 38 | 34 |  | 536 |  | 391 |  | 343 |  | 25.7 | 19.7 | 17.8
Vloerput | Mini Canal Hybrid | Ja | standaard | MDCL.01419034/DDB | 14 | 190 | 15 | 34 | 4171.0407 | 358.6449 | 0.75365 | 343 | 26 | 215.8833 | 215.8833 | 92.8131 | 0.51386 | 536 | 39.4 | D06 | 1378.8 | MDCL0.01419034/DDB |  | 1378.8 |  | 4538.5 | 4171.0407 | 3801.3606 | H+C-3sp | 1.103 | 1.103 | 1.103 |  | 0.0002083 | 1.724 | 2 | 0.00046183 |  | 263.91 | 244.6796 | 213.6324 |  | 0.8926 | 0.8926 | 0.8926 |  | 0.0002083 | 1.724 |  | 39.4 | 30 | 26 |  | 47.4 | 38 | 34 |  | 536 |  | 391 |  | 343 |  | 25.7 | 19.7 | 17.8
Vloerput | Mini Canal Hybrid | Ja | standaard | MDCL.01419034/DMN | 14 | 190 | 15 | 34 | 4171.0407 | 358.6449 | 0.75365 | 343 | 26 | 215.8833 | 215.8833 | 92.8131 | 0.51386 | 536 | 39.4 | D06 | 1375.8 | MDCL0.01419034/DMN |  | 1375.8 |  | 4538.5 | 4171.0407 | 3801.3606 | H+C-3sp | 1.103 | 1.103 | 1.103 |  | 0.0002083 | 1.724 | 2 | 0.00046183 |  | 263.91 | 244.6796 | 213.6324 |  | 0.8926 | 0.8926 | 0.8926 |  | 0.0002083 | 1.724 |  | 39.4 | 30 | 26 |  | 47.4 | 38 | 34 |  | 536 |  | 391 |  | 343 |  | 25.7 | 19.7 | 17.8
Vloerput | Mini Canal Hybrid | Ja | standaard | MDCL.01419034/DMV | 14 | 190 | 15 | 34 | 4171.0407 | 358.6449 | 0.75365 | 343 | 26 | 215.8833 | 215.8833 | 92.8131 | 0.51386 | 536 | 39.4 | D06 | 1504.9 | MDCL0.01419034/DMV |  | 1504.9 |  | 4538.5 | 4171.0407 | 3801.3606 | H+C-3sp | 1.103 | 1.103 | 1.103 |  | 0.0002083 | 1.724 | 2 | 0.00046183 |  | 263.91 | 244.6796 | 213.6324 |  | 0.8926 | 0.8926 | 0.8926 |  | 0.0002083 | 1.724 |  | 39.4 | 30 | 26 |  | 47.4 | 38 | 34 |  | 536 |  | 391 |  | 343 |  | 25.7 | 19.7 | 17.8
Vloerput | Mini Canal Hybrid | Ja | standaard | MDCL.01419034/DNA | 14 | 190 | 15 | 34 | 4171.0407 | 358.6449 | 0.75365 | 343 | 26 | 215.8833 | 215.8833 | 92.8131 | 0.51386 | 536 | 39.4 | D06 | 1354.2 | MDCL0.01419034/DNA |  | 1354.2 |  | 4538.5 | 4171.0407 | 3801.3606 | H+C-3sp | 1.103 | 1.103 | 1.103 |  | 0.0002083 | 1.724 | 2 | 0.00046183 |  | 263.91 | 244.6796 | 213.6324 |  | 0.8926 | 0.8926 | 0.8926 |  | 0.0002083 | 1.724 |  | 39.4 | 30 | 26 |  | 47.4 | 38 | 34 |  | 536 |  | 391 |  | 343 |  | 25.7 | 19.7 | 17.8
Vloerput | Mini Canal Hybrid | Ja | Jaga kleur | MDCL.01419034/DNCklr | 14 | 190 | 15 | 34 | 4171.0407 | 358.6449 | 0.75365 | 343 | 26 | 215.8833 | 215.8833 | 92.8131 | 0.51386 | 536 | 39.4 | D06 | 1444.3 | MDCL0.01419034/DNC |  | 1444.3 |  | 4538.5 | 4171.0407 | 3801.3606 | H+C-3sp | 1.103 | 1.103 | 1.103 |  | 0.0002083 | 1.724 | 2 | 0.00046183 |  | 263.91 | 244.6796 | 213.6324 |  | 0.8926 | 0.8926 | 0.8926 |  | 0.0002083 | 1.724 |  | 39.4 | 30 | 26 |  | 47.4 | 38 | 34 |  | 536 |  | 391 |  | 343 |  | 25.7 | 19.7 | 17.8
Vloerput | Mini Canal Hybrid | Ja | standaard | MDCL.01419034/DON | 14 | 190 | 15 | 34 | 4171.0407 | 358.6449 | 0.75365 | 343 | 26 | 215.8833 | 215.8833 | 92.8131 | 0.51386 | 536 | 39.4 | D06 | 1375.8 | MDCL0.01419034/DON |  | 1375.8 |  | 4538.5 | 4171.0407 | 3801.3606 | H+C-3sp | 1.103 | 1.103 | 1.103 |  | 0.0002083 | 1.724 | 2 | 0.00046183 |  | 263.91 | 244.6796 | 213.6324 |  | 0.8926 | 0.8926 | 0.8926 |  | 0.0002083 | 1.724 |  | 39.4 | 30 | 26 |  | 47.4 | 38 | 34 |  | 536 |  | 391 |  | 343 |  | 25.7 | 19.7 | 17.8
Vloerput | Mini Canal Hybrid | Ja | standaard | MDCL.01419034/DOV | 14 | 190 | 15 | 34 | 4171.0407 | 358.6449 | 0.75365 | 343 | 26 | 215.8833 | 215.8833 | 92.8131 | 0.51386 | 536 | 39.4 | D06 | 1504.9 | MDCL0.01419034/DOV |  | 1504.9 |  | 4538.5 | 4171.0407 | 3801.3606 | H+C-3sp | 1.103 | 1.103 | 1.103 |  | 0.0002083 | 1.724 | 2 | 0.00046183 |  | 263.91 | 244.6796 | 213.6324 |  | 0.8926 | 0.8926 | 0.8926 |  | 0.0002083 | 1.724 |  | 39.4 | 30 | 26 |  | 47.4 | 38 | 34 |  | 536 |  | 391 |  | 343 |  | 25.7 | 19.7 | 17.8
Vloerput | Mini Canal Hybrid | Ja | standaard | MDCL.01419034/RBL | 14 | 190 | 15 | 34 | 4171.0407 | 358.6449 | 0.75365 | 343 | 26 | 215.8833 | 215.8833 | 92.8131 | 0.51386 | 536 | 39.4 | D06 | 1378.8 | MDCL0.01419034/RBL |  | 1378.8 |  | 4538.5 | 4171.0407 | 3801.3606 | H+C-3sp | 1.103 | 1.103 | 1.103 |  | 0.0002083 | 1.724 | 2 | 0.00046183 |  | 263.91 | 244.6796 | 213.6324 |  | 0.8926 | 0.8926 | 0.8926 |  | 0.0002083 | 1.724 |  | 39.4 | 30 | 26 |  | 47.4 | 38 | 34 |  | 536 |  | 391 |  | 343 |  | 25.7 | 19.7 | 17.8
Vloerput | Mini Canal Hybrid | Ja | standaard | MDCL.01419034/RBN | 14 | 190 | 15 | 34 | 4171.0407 | 358.6449 | 0.75365 | 343 | 26 | 215.8833 | 215.8833 | 92.8131 | 0.51386 | 536 | 39.4 | D06 | 1228.8 | MDCL0.01419034/RBN |  | 1228.8 |  | 4538.5 | 4171.0407 | 3801.3606 | H+C-3sp | 1.103 | 1.103 | 1.103 |  | 0.0002083 | 1.724 | 2 | 0.00046183 |  | 263.91 | 244.6796 | 213.6324 |  | 0.8926 | 0.8926 | 0.8926 |  | 0.0002083 | 1.724 |  | 39.4 | 30 | 26 |  | 47.4 | 38 | 34 |  | 536 |  | 391 |  | 343 |  | 25.7 | 19.7 | 17.8
Vloerput | Mini Canal Hybrid | Ja | standaard | MDCL.01419034/RBR | 14 | 190 | 15 | 34 | 4171.0407 | 358.6449 | 0.75365 | 343 | 26 | 215.8833 | 215.8833 | 92.8131 | 0.51386 | 536 | 39.4 | D06 | 1378.8 | MDCL0.01419034/RBR |  | 1378.8 |  | 4538.5 | 4171.0407 | 3801.3606 | H+C-3sp | 1.103 | 1.103 | 1.103 |  | 0.0002083 | 1.724 | 2 | 0.00046183 |  | 263.91 | 244.6796 | 213.6324 |  | 0.8926 | 0.8926 | 0.8926 |  | 0.0002083 | 1.724 |  | 39.4 | 30 | 26 |  | 47.4 | 38 | 34 |  | 536 |  | 391 |  | 343 |  | 25.7 | 19.7 | 17.8
Vloerput | Mini Canal Hybrid | Ja | standaard | MDCL.01419034/RBV | 14 | 190 | 15 | 34 | 4171.0407 | 358.6449 | 0.75365 | 343 | 26 | 215.8833 | 215.8833 | 92.8131 | 0.51386 | 536 | 39.4 | D06 | 1347.1 | MDCL0.01419034/RBV |  | 1347.1 |  | 4538.5 | 4171.0407 | 3801.3606 | H+C-3sp | 1.103 | 1.103 | 1.103 |  | 0.0002083 | 1.724 | 2 | 0.00046183 |  | 263.91 | 244.6796 | 213.6324 |  | 0.8926 | 0.8926 | 0.8926 |  | 0.0002083 | 1.724 |  | 39.4 | 30 | 26 |  | 47.4 | 38 | 34 |  | 536 |  | 391 |  | 343 |  | 25.7 | 19.7 | 17.8
Vloerput | Mini Canal Hybrid | Ja | standaard | MDCL.01419034/RDB | 14 | 190 | 15 | 34 | 4171.0407 | 358.6449 | 0.75365 | 343 | 26 | 215.8833 | 215.8833 | 92.8131 | 0.51386 | 536 | 39.4 | D06 | 1378.8 | MDCL0.01419034/RDB |  | 1378.8 |  | 4538.5 | 4171.0407 | 3801.3606 | H+C-3sp | 1.103 | 1.103 | 1.103 |  | 0.0002083 | 1.724 | 2 | 0.00046183 |  | 263.91 | 244.6796 | 213.6324 |  | 0.8926 | 0.8926 | 0.8926 |  | 0.0002083 | 1.724 |  | 39.4 | 30 | 26 |  | 47.4 | 38 | 34 |  | 536 |  | 391 |  | 343 |  | 25.7 | 19.7 | 17.8
Vloerput | Mini Canal Hybrid | Ja | standaard | MDCL.01419034/RMN | 14 | 190 | 15 | 34 | 4171.0407 | 358.6449 | 0.75365 | 343 | 26 | 215.8833 | 215.8833 | 92.8131 | 0.51386 | 536 | 39.4 | D06 | 1188.1 | MDCL0.01419034/RMN |  | 1188.1 |  | 4538.5 | 4171.0407 | 3801.3606 | H+C-3sp | 1.103 | 1.103 | 1.103 |  | 0.0002083 | 1.724 | 2 | 0.00046183 |  | 263.91 | 244.6796 | 213.6324 |  | 0.8926 | 0.8926 | 0.8926 |  | 0.0002083 | 1.724 |  | 39.4 | 30 | 26 |  | 47.4 | 38 | 34 |  | 536 |  | 391 |  | 343 |  | 25.7 | 19.7 | 17.8
Vloerput | Mini Canal Hybrid | Ja | standaard | MDCL.01419034/RMV | 14 | 190 | 15 | 34 | 4171.0407 | 358.6449 | 0.75365 | 343 | 26 | 215.8833 | 215.8833 | 92.8131 | 0.51386 | 536 | 39.4 | D06 | 1282.7 | MDCL0.01419034/RMV |  | 1282.7 |  | 4538.5 | 4171.0407 | 3801.3606 | H+C-3sp | 1.103 | 1.103 | 1.103 |  | 0.0002083 | 1.724 | 2 | 0.00046183 |  | 263.91 | 244.6796 | 213.6324 |  | 0.8926 | 0.8926 | 0.8926 |  | 0.0002083 | 1.724 |  | 39.4 | 30 | 26 |  | 47.4 | 38 | 34 |  | 536 |  | 391 |  | 343 |  | 25.7 | 19.7 | 17.8
Vloerput | Mini Canal Hybrid | Ja | standaard | MDCL.01419034/RNA | 14 | 190 | 15 | 34 | 4171.0407 | 358.6449 | 0.75365 | 343 | 26 | 215.8833 | 215.8833 | 92.8131 | 0.51386 | 536 | 39.4 | D06 | 1354.2 | MDCL0.01419034/RNA |  | 1354.2 |  | 4538.5 | 4171.0407 | 3801.3606 | H+C-3sp | 1.103 | 1.103 | 1.103 |  | 0.0002083 | 1.724 | 2 | 0.00046183 |  | 263.91 | 244.6796 | 213.6324 |  | 0.8926 | 0.8926 | 0.8926 |  | 0.0002083 | 1.724 |  | 39.4 | 30 | 26 |  | 47.4 | 38 | 34 |  | 536 |  | 391 |  | 343 |  | 25.7 | 19.7 | 17.8
Vloerput | Mini Canal Hybrid | Ja | standaard | MDCL.01419034/RON | 14 | 190 | 15 | 34 | 4171.0407 | 358.6449 | 0.75365 | 343 | 26 | 215.8833 | 215.8833 | 92.8131 | 0.51386 | 536 | 39.4 | D06 | 1228.8 | MDCL0.01419034/RON |  | 1228.8 |  | 4538.5 | 4171.0407 | 3801.3606 | H+C-3sp | 1.103 | 1.103 | 1.103 |  | 0.0002083 | 1.724 | 2 | 0.00046183 |  | 263.91 | 244.6796 | 213.6324 |  | 0.8926 | 0.8926 | 0.8926 |  | 0.0002083 | 1.724 |  | 39.4 | 30 | 26 |  | 47.4 | 38 | 34 |  | 536 |  | 391 |  | 343 |  | 25.7 | 19.7 | 17.8
Vloerput | Mini Canal Hybrid | Ja | standaard | MDCL.01419034/ROV | 14 | 190 | 15 | 34 | 4171.0407 | 358.6449 | 0.75365 | 343 | 26 | 215.8833 | 215.8833 | 92.8131 | 0.51386 | 536 | 39.4 | D06 | 1347.1 | MDCL0.01419034/ROV |  | 1347.1 |  | 4538.5 | 4171.0407 | 3801.3606 | H+C-3sp | 1.103 | 1.103 | 1.103 |  | 0.0002083 | 1.724 | 2 | 0.00046183 |  | 263.91 | 244.6796 | 213.6324 |  | 0.8926 | 0.8926 | 0.8926 |  | 0.0002083 | 1.724 |  | 39.4 | 30 | 26 |  | 47.4 | 38 | 34 |  | 536 |  | 391 |  | 343 |  | 25.7 | 19.7 | 17.8
Vloerput | Mini Canal Hybrid | Ja | standaard | MDCL.01419034/RSS | 14 | 190 | 15 | 34 | 4171.0407 | 358.6449 | 0.75365 | 343 | 26 | 215.8833 | 215.8833 | 92.8131 | 0.51386 | 536 | 39.4 | D06 | 2305 | MDCL0.01419034/RSS |  | 2305 |  | 4538.5 | 4171.0407 | 3801.3606 | H+C-3sp | 1.103 | 1.103 | 1.103 |  | 0.0002083 | 1.724 | 2 | 0.00046183 |  | 263.91 | 244.6796 | 213.6324 |  | 0.8926 | 0.8926 | 0.8926 |  | 0.0002083 | 1.724 |  | 39.4 | 30 | 26 |  | 47.4 | 38 | 34 |  | 536 |  | 391 |  | 343 |  | 25.7 | 19.7 | 17.8
Vloerput | Mini Canal Hybrid | Ja | standaard | MDCL.01419034/SBL | 14 | 190 | 15 | 34 | 4171.0407 | 358.6449 | 0.75365 | 343 | 26 | 215.8833 | 215.8833 | 92.8131 | 0.51386 | 536 | 39.4 | D06 | 1321.1 | MDCL0.01419034/SBL |  | 1321.1 |  | 4538.5 | 4171.0407 | 3801.3606 | H+C-3sp | 1.103 | 1.103 | 1.103 |  | 0.0002083 | 1.724 | 2 | 0.00046183 |  | 263.91 | 244.6796 | 213.6324 |  | 0.8926 | 0.8926 | 0.8926 |  | 0.0002083 | 1.724 |  | 39.4 | 30 | 26 |  | 47.4 | 38 | 34 |  | 536 |  | 391 |  | 343 |  | 25.7 | 19.7 | 17.8
Vloerput | Mini Canal Hybrid | Ja | standaard | MDCL.01419034/SBR | 14 | 190 | 15 | 34 | 4171.0407 | 358.6449 | 0.75365 | 343 | 26 | 215.8833 | 215.8833 | 92.8131 | 0.51386 | 536 | 39.4 | D06 | 1321.1 | MDCL0.01419034/SBR |  | 1321.1 |  | 4538.5 | 4171.0407 | 3801.3606 | H+C-3sp | 1.103 | 1.103 | 1.103 |  | 0.0002083 | 1.724 | 2 | 0.00046183 |  | 263.91 | 244.6796 | 213.6324 |  | 0.8926 | 0.8926 | 0.8926 |  | 0.0002083 | 1.724 |  | 39.4 | 30 | 26 |  | 47.4 | 38 | 34 |  | 536 |  | 391 |  | 343 |  | 25.7 | 19.7 | 17.8
Vloerput | Mini Canal Hybrid | Ja | standaard | MDCL.01419034/SDB | 14 | 190 | 15 | 34 | 4171.0407 | 358.6449 | 0.75365 | 343 | 26 | 215.8833 | 215.8833 | 92.8131 | 0.51386 | 536 | 39.4 | D06 | 1321.1 | MDCL0.01419034/SDB |  | 1321.1 |  | 4538.5 | 4171.0407 | 3801.3606 | H+C-3sp | 1.103 | 1.103 | 1.103 |  | 0.0002083 | 1.724 | 2 | 0.00046183 |  | 263.91 | 244.6796 | 213.6324 |  | 0.8926 | 0.8926 | 0.8926 |  | 0.0002083 | 1.724 |  | 39.4 | 30 | 26 |  | 47.4 | 38 | 34 |  | 536 |  | 391 |  | 343 |  | 25.7 | 19.7 | 17.8
Vloerput | Mini Canal Hybrid | Ja | standaard | MDCL.01419034/SNA | 14 | 190 | 15 | 34 | 4171.0407 | 358.6449 | 0.75365 | 343 | 26 | 215.8833 | 215.8833 | 92.8131 | 0.51386 | 536 | 39.4 | D06 | 1260.4 | MDCL0.01419034/SNA |  | 1260.4 |  | 4538.5 | 4171.0407 | 3801.3606 | H+C-3sp | 1.103 | 1.103 | 1.103 |  | 0.0002083 | 1.724 | 2 | 0.00046183 |  | 263.91 | 244.6796 | 213.6324 |  | 0.8926 | 0.8926 | 0.8926 |  | 0.0002083 | 1.724 |  | 39.4 | 30 | 26 |  | 47.4 | 38 | 34 |  | 536 |  | 391 |  | 343 |  | 25.7 | 19.7 | 17.8
Vloerput | Mini Canal Hybrid | Ja | Jaga kleur | MDCL.01419034/SNCklr | 14 | 190 | 15 | 34 | 4171.0407 | 358.6449 | 0.75365 | 343 | 26 | 215.8833 | 215.8833 | 92.8131 | 0.51386 | 536 | 39.4 | D06 | 1321.1 | MDCL0.01419034/SNC |  | 1321.1 |  | 4538.5 | 4171.0407 | 3801.3606 | H+C-3sp | 1.103 | 1.103 | 1.103 |  | 0.0002083 | 1.724 | 2 | 0.00046183 |  | 263.91 | 244.6796 | 213.6324 |  | 0.8926 | 0.8926 | 0.8926 |  | 0.0002083 | 1.724 |  | 39.4 | 30 | 26 |  | 47.4 | 38 | 34 |  | 536 |  | 391 |  | 343 |  | 25.7 | 19.7 | 17.8
Vloerput | Mini Canal Hybrid | Ja | standaard | MDCL.01419042/DBL | 14 | 190 | 20 | 42 | 4896.7997 | 421.049 | 0.79109 | 343 | 26 | 195.4318 | 195.4318 | 84.0205 | 0.26269 | 536 | 39.4 | D06 | 1528.1 | MDCL0.01419042/DBL |  | 1528.1 |  | 5310.4 | 4896.7997 | 4484.9456 | H+C-3sp | 1.1 | 1.1 | 1.1 |  | 0.0001276 | 1.7219 | 2 | 0.00037661 |  | 224.39 | 209.944 | 187.0865 |  | 0.614 | 0.614 | 0.614 |  | 0.0001276 | 1.7219 |  | 39.4 | 30 | 26 |  | 47.4 | 38 | 34 |  | 536 |  | 391 |  | 343 |  | 25.7 | 19.7 | 17.8
Vloerput | Mini Canal Hybrid | Ja | standaard | MDCL.01419042/DBN | 14 | 190 | 20 | 42 | 4896.7997 | 421.049 | 0.79109 | 343 | 26 | 195.4318 | 195.4318 | 84.0205 | 0.26269 | 536 | 39.4 | D06 | 1518.7 | MDCL0.01419042/DBN |  | 1518.7 |  | 5310.4 | 4896.7997 | 4484.9456 | H+C-3sp | 1.1 | 1.1 | 1.1 |  | 0.0001276 | 1.7219 | 2 | 0.00037661 |  | 224.39 | 209.944 | 187.0865 |  | 0.614 | 0.614 | 0.614 |  | 0.0001276 | 1.7219 |  | 39.4 | 30 | 26 |  | 47.4 | 38 | 34 |  | 536 |  | 391 |  | 343 |  | 25.7 | 19.7 | 17.8
Vloerput | Mini Canal Hybrid | Ja | standaard | MDCL.01419042/DBR | 14 | 190 | 20 | 42 | 4896.7997 | 421.049 | 0.79109 | 343 | 26 | 195.4318 | 195.4318 | 84.0205 | 0.26269 | 536 | 39.4 | D06 | 1528.1 | MDCL0.01419042/DBR |  | 1528.1 |  | 5310.4 | 4896.7997 | 4484.9456 | H+C-3sp | 1.1 | 1.1 | 1.1 |  | 0.0001276 | 1.7219 | 2 | 0.00037661 |  | 224.39 | 209.944 | 187.0865 |  | 0.614 | 0.614 | 0.614 |  | 0.0001276 | 1.7219 |  | 39.4 | 30 | 26 |  | 47.4 | 38 | 34 |  | 536 |  | 391 |  | 343 |  | 25.7 | 19.7 | 17.8
Vloerput | Mini Canal Hybrid | Ja | standaard | MDCL.01419042/DBV | 14 | 190 | 20 | 42 | 4896.7997 | 421.049 | 0.79109 | 343 | 26 | 195.4318 | 195.4318 | 84.0205 | 0.26269 | 536 | 39.4 | D06 | 1683.6 | MDCL0.01419042/DBV |  | 1683.6 |  | 5310.4 | 4896.7997 | 4484.9456 | H+C-3sp | 1.1 | 1.1 | 1.1 |  | 0.0001276 | 1.7219 | 2 | 0.00037661 |  | 224.39 | 209.944 | 187.0865 |  | 0.614 | 0.614 | 0.614 |  | 0.0001276 | 1.7219 |  | 39.4 | 30 | 26 |  | 47.4 | 38 | 34 |  | 536 |  | 391 |  | 343 |  | 25.7 | 19.7 | 17.8
Vloerput | Mini Canal Hybrid | Ja | standaard | MDCL.01419042/DDB | 14 | 190 | 20 | 42 | 4896.7997 | 421.049 | 0.79109 | 343 | 26 | 195.4318 | 195.4318 | 84.0205 | 0.26269 | 536 | 39.4 | D06 | 1528.1 | MDCL0.01419042/DDB |  | 1528.1 |  | 5310.4 | 4896.7997 | 4484.9456 | H+C-3sp | 1.1 | 1.1 | 1.1 |  | 0.0001276 | 1.7219 | 2 | 0.00037661 |  | 224.39 | 209.944 | 187.0865 |  | 0.614 | 0.614 | 0.614 |  | 0.0001276 | 1.7219 |  | 39.4 | 30 | 26 |  | 47.4 | 38 | 34 |  | 536 |  | 391 |  | 343 |  | 25.7 | 19.7 | 17.8
Vloerput | Mini Canal Hybrid | Ja | standaard | MDCL.01419042/DMN | 14 | 190 | 20 | 42 | 4896.7997 | 421.049 | 0.79109 | 343 | 26 | 195.4318 | 195.4318 | 84.0205 | 0.26269 | 536 | 39.4 | D06 | 1518.7 | MDCL0.01419042/DMN |  | 1518.7 |  | 5310.4 | 4896.7997 | 4484.9456 | H+C-3sp | 1.1 | 1.1 | 1.1 |  | 0.0001276 | 1.7219 | 2 | 0.00037661 |  | 224.39 | 209.944 | 187.0865 |  | 0.614 | 0.614 | 0.614 |  | 0.0001276 | 1.7219 |  | 39.4 | 30 | 26 |  | 47.4 | 38 | 34 |  | 536 |  | 391 |  | 343 |  | 25.7 | 19.7 | 17.8
Vloerput | Mini Canal Hybrid | Ja | standaard | MDCL.01419042/DMV | 14 | 190 | 20 | 42 | 4896.7997 | 421.049 | 0.79109 | 343 | 26 | 195.4318 | 195.4318 | 84.0205 | 0.26269 | 536 | 39.4 | D06 | 1683.6 | MDCL0.01419042/DMV |  | 1683.6 |  | 5310.4 | 4896.7997 | 4484.9456 | H+C-3sp | 1.1 | 1.1 | 1.1 |  | 0.0001276 | 1.7219 | 2 | 0.00037661 |  | 224.39 | 209.944 | 187.0865 |  | 0.614 | 0.614 | 0.614 |  | 0.0001276 | 1.7219 |  | 39.4 | 30 | 26 |  | 47.4 | 38 | 34 |  | 536 |  | 391 |  | 343 |  | 25.7 | 19.7 | 17.8
Vloerput | Mini Canal Hybrid | Ja | standaard | MDCL.01419042/DNA | 14 | 190 | 20 | 42 | 4896.7997 | 421.049 | 0.79109 | 343 | 26 | 195.4318 | 195.4318 | 84.0205 | 0.26269 | 536 | 39.4 | D06 | 1483 | MDCL0.01419042/DNA |  | 1483 |  | 5310.4 | 4896.7997 | 4484.9456 | H+C-3sp | 1.1 | 1.1 | 1.1 |  | 0.0001276 | 1.7219 | 2 | 0.00037661 |  | 224.39 | 209.944 | 187.0865 |  | 0.614 | 0.614 | 0.614 |  | 0.0001276 | 1.7219 |  | 39.4 | 30 | 26 |  | 47.4 | 38 | 34 |  | 536 |  | 391 |  | 343 |  | 25.7 | 19.7 | 17.8
Vloerput | Mini Canal Hybrid | Ja | Jaga kleur | MDCL.01419042/DNCklr | 14 | 190 | 20 | 42 | 4896.7997 | 421.049 | 0.79109 | 343 | 26 | 195.4318 | 195.4318 | 84.0205 | 0.26269 | 536 | 39.4 | D06 | 1580 | MDCL0.01419042/DNC |  | 1580 |  | 5310.4 | 4896.7997 | 4484.9456 | H+C-3sp | 1.1 | 1.1 | 1.1 |  | 0.0001276 | 1.7219 | 2 | 0.00037661 |  | 224.39 | 209.944 | 187.0865 |  | 0.614 | 0.614 | 0.614 |  | 0.0001276 | 1.7219 |  | 39.4 | 30 | 26 |  | 47.4 | 38 | 34 |  | 536 |  | 391 |  | 343 |  | 25.7 | 19.7 | 17.8
Vloerput | Mini Canal Hybrid | Ja | standaard | MDCL.01419042/DON | 14 | 190 | 20 | 42 | 4896.7997 | 421.049 | 0.79109 | 343 | 26 | 195.4318 | 195.4318 | 84.0205 | 0.26269 | 536 | 39.4 | D06 | 1518.7 | MDCL0.01419042/DON |  | 1518.7 |  | 5310.4 | 4896.7997 | 4484.9456 | H+C-3sp | 1.1 | 1.1 | 1.1 |  | 0.0001276 | 1.7219 | 2 | 0.00037661 |  | 224.39 | 209.944 | 187.0865 |  | 0.614 | 0.614 | 0.614 |  | 0.0001276 | 1.7219 |  | 39.4 | 30 | 26 |  | 47.4 | 38 | 34 |  | 536 |  | 391 |  | 343 |  | 25.7 | 19.7 | 17.8
Vloerput | Mini Canal Hybrid | Ja | standaard | MDCL.01419042/DOV | 14 | 190 | 20 | 42 | 4896.7997 | 421.049 | 0.79109 | 343 | 26 | 195.4318 | 195.4318 | 84.0205 | 0.26269 | 536 | 39.4 | D06 | 1683.6 | MDCL0.01419042/DOV |  | 1683.6 |  | 5310.4 | 4896.7997 | 4484.9456 | H+C-3sp | 1.1 | 1.1 | 1.1 |  | 0.0001276 | 1.7219 | 2 | 0.00037661 |  | 224.39 | 209.944 | 187.0865 |  | 0.614 | 0.614 | 0.614 |  | 0.0001276 | 1.7219 |  | 39.4 | 30 | 26 |  | 47.4 | 38 | 34 |  | 536 |  | 391 |  | 343 |  | 25.7 | 19.7 | 17.8
Vloerput | Mini Canal Hybrid | Ja | standaard | MDCL.01419042/RBL | 14 | 190 | 20 | 42 | 4896.7997 | 421.049 | 0.79109 | 343 | 26 | 195.4318 | 195.4318 | 84.0205 | 0.26269 | 536 | 39.4 | D06 | 1528.1 | MDCL0.01419042/RBL |  | 1528.1 |  | 5310.4 | 4896.7997 | 4484.9456 | H+C-3sp | 1.1 | 1.1 | 1.1 |  | 0.0001276 | 1.7219 | 2 | 0.00037661 |  | 224.39 | 209.944 | 187.0865 |  | 0.614 | 0.614 | 0.614 |  | 0.0001276 | 1.7219 |  | 39.4 | 30 | 26 |  | 47.4 | 38 | 34 |  | 536 |  | 391 |  | 343 |  | 25.7 | 19.7 | 17.8
Vloerput | Mini Canal Hybrid | Ja | standaard | MDCL.01419042/RBN | 14 | 190 | 20 | 42 | 4896.7997 | 421.049 | 0.79109 | 343 | 26 | 195.4318 | 195.4318 | 84.0205 | 0.26269 | 536 | 39.4 | D06 | 1354.2 | MDCL0.01419042/RBN |  | 1354.2 |  | 5310.4 | 4896.7997 | 4484.9456 | H+C-3sp | 1.1 | 1.1 | 1.1 |  | 0.0001276 | 1.7219 | 2 | 0.00037661 |  | 224.39 | 209.944 | 187.0865 |  | 0.614 | 0.614 | 0.614 |  | 0.0001276 | 1.7219 |  | 39.4 | 30 | 26 |  | 47.4 | 38 | 34 |  | 536 |  | 391 |  | 343 |  | 25.7 | 19.7 | 17.8
Vloerput | Mini Canal Hybrid | Ja | standaard | MDCL.01419042/RBR | 14 | 190 | 20 | 42 | 4896.7997 | 421.049 | 0.79109 | 343 | 26 | 195.4318 | 195.4318 | 84.0205 | 0.26269 | 536 | 39.4 | D06 | 1528.1 | MDCL0.01419042/RBR |  | 1528.1 |  | 5310.4 | 4896.7997 | 4484.9456 | H+C-3sp | 1.1 | 1.1 | 1.1 |  | 0.0001276 | 1.7219 | 2 | 0.00037661 |  | 224.39 | 209.944 | 187.0865 |  | 0.614 | 0.614 | 0.614 |  | 0.0001276 | 1.7219 |  | 39.4 | 30 | 26 |  | 47.4 | 38 | 34 |  | 536 |  | 391 |  | 343 |  | 25.7 | 19.7 | 17.8
Vloerput | Mini Canal Hybrid | Ja | standaard | MDCL.01419042/RBV | 14 | 190 | 20 | 42 | 4896.7997 | 421.049 | 0.79109 | 343 | 26 | 195.4318 | 195.4318 | 84.0205 | 0.26269 | 536 | 39.4 | D06 | 1500.9 | MDCL0.01419042/RBV |  | 1500.9 |  | 5310.4 | 4896.7997 | 4484.9456 | H+C-3sp | 1.1 | 1.1 | 1.1 |  | 0.0001276 | 1.7219 | 2 | 0.00037661 |  | 224.39 | 209.944 | 187.0865 |  | 0.614 | 0.614 | 0.614 |  | 0.0001276 | 1.7219 |  | 39.4 | 30 | 26 |  | 47.4 | 38 | 34 |  | 536 |  | 391 |  | 343 |  | 25.7 | 19.7 | 17.8
Vloerput | Mini Canal Hybrid | Ja | standaard | MDCL.01419042/RDB | 14 | 190 | 20 | 42 | 4896.7997 | 421.049 | 0.79109 | 343 | 26 | 195.4318 | 195.4318 | 84.0205 | 0.26269 | 536 | 39.4 | D06 | 1528.1 | MDCL0.01419042/RDB |  | 1528.1 |  | 5310.4 | 4896.7997 | 4484.9456 | H+C-3sp | 1.1 | 1.1 | 1.1 |  | 0.0001276 | 1.7219 | 2 | 0.00037661 |  | 224.39 | 209.944 | 187.0865 |  | 0.614 | 0.614 | 0.614 |  | 0.0001276 | 1.7219 |  | 39.4 | 30 | 26 |  | 47.4 | 38 | 34 |  | 536 |  | 391 |  | 343 |  | 25.7 | 19.7 | 17.8
Vloerput | Mini Canal Hybrid | Ja | standaard | MDCL.01419042/RMN | 14 | 190 | 20 | 42 | 4896.7997 | 421.049 | 0.79109 | 343 | 26 | 195.4318 | 195.4318 | 84.0205 | 0.26269 | 536 | 39.4 | D06 | 1303.5 | MDCL0.01419042/RMN |  | 1303.5 |  | 5310.4 | 4896.7997 | 4484.9456 | H+C-3sp | 1.1 | 1.1 | 1.1 |  | 0.0001276 | 1.7219 | 2 | 0.00037661 |  | 224.39 | 209.944 | 187.0865 |  | 0.614 | 0.614 | 0.614 |  | 0.0001276 | 1.7219 |  | 39.4 | 30 | 26 |  | 47.4 | 38 | 34 |  | 536 |  | 391 |  | 343 |  | 25.7 | 19.7 | 17.8
Vloerput | Mini Canal Hybrid | Ja | standaard | MDCL.01419042/RMV | 14 | 190 | 20 | 42 | 4896.7997 | 421.049 | 0.79109 | 343 | 26 | 195.4318 | 195.4318 | 84.0205 | 0.26269 | 536 | 39.4 | D06 | 1421 | MDCL0.01419042/RMV |  | 1421 |  | 5310.4 | 4896.7997 | 4484.9456 | H+C-3sp | 1.1 | 1.1 | 1.1 |  | 0.0001276 | 1.7219 | 2 | 0.00037661 |  | 224.39 | 209.944 | 187.0865 |  | 0.614 | 0.614 | 0.614 |  | 0.0001276 | 1.7219 |  | 39.4 | 30 | 26 |  | 47.4 | 38 | 34 |  | 536 |  | 391 |  | 343 |  | 25.7 | 19.7 | 17.8
Vloerput | Mini Canal Hybrid | Ja | standaard | MDCL.01419042/RNA | 14 | 190 | 20 | 42 | 4896.7997 | 421.049 | 0.79109 | 343 | 26 | 195.4318 | 195.4318 | 84.0205 | 0.26269 | 536 | 39.4 | D06 | 1483 | MDCL0.01419042/RNA |  | 1483 |  | 5310.4 | 4896.7997 | 4484.9456 | H+C-3sp | 1.1 | 1.1 | 1.1 |  | 0.0001276 | 1.7219 | 2 | 0.00037661 |  | 224.39 | 209.944 | 187.0865 |  | 0.614 | 0.614 | 0.614 |  | 0.0001276 | 1.7219 |  | 39.4 | 30 | 26 |  | 47.4 | 38 | 34 |  | 536 |  | 391 |  | 343 |  | 25.7 | 19.7 | 17.8
Vloerput | Mini Canal Hybrid | Ja | standaard | MDCL.01419042/RON | 14 | 190 | 20 | 42 | 4896.7997 | 421.049 | 0.79109 | 343 | 26 | 195.4318 | 195.4318 | 84.0205 | 0.26269 | 536 | 39.4 | D06 | 1354.2 | MDCL0.01419042/RON |  | 1354.2 |  | 5310.4 | 4896.7997 | 4484.9456 | H+C-3sp | 1.1 | 1.1 | 1.1 |  | 0.0001276 | 1.7219 | 2 | 0.00037661 |  | 224.39 | 209.944 | 187.0865 |  | 0.614 | 0.614 | 0.614 |  | 0.0001276 | 1.7219 |  | 39.4 | 30 | 26 |  | 47.4 | 38 | 34 |  | 536 |  | 391 |  | 343 |  | 25.7 | 19.7 | 17.8
Vloerput | Mini Canal Hybrid | Ja | standaard | MDCL.01419042/ROV | 14 | 190 | 20 | 42 | 4896.7997 | 421.049 | 0.79109 | 343 | 26 | 195.4318 | 195.4318 | 84.0205 | 0.26269 | 536 | 39.4 | D06 | 1500.9 | MDCL0.01419042/ROV |  | 1500.9 |  | 5310.4 | 4896.7997 | 4484.9456 | H+C-3sp | 1.1 | 1.1 | 1.1 |  | 0.0001276 | 1.7219 | 2 | 0.00037661 |  | 224.39 | 209.944 | 187.0865 |  | 0.614 | 0.614 | 0.614 |  | 0.0001276 | 1.7219 |  | 39.4 | 30 | 26 |  | 47.4 | 38 | 34 |  | 536 |  | 391 |  | 343 |  | 25.7 | 19.7 | 17.8
Vloerput | Mini Canal Hybrid | Ja | standaard | MDCL.01419042/RSS | 14 | 190 | 20 | 42 | 4896.7997 | 421.049 | 0.79109 | 343 | 26 | 195.4318 | 195.4318 | 84.0205 | 0.26269 | 536 | 39.4 | D06 | 2802.4 | MDCL0.01419042/RSS |  | 2802.4 |  | 5310.4 | 4896.7997 | 4484.9456 | H+C-3sp | 1.1 | 1.1 | 1.1 |  | 0.0001276 | 1.7219 | 2 | 0.00037661 |  | 224.39 | 209.944 | 187.0865 |  | 0.614 | 0.614 | 0.614 |  | 0.0001276 | 1.7219 |  | 39.4 | 30 | 26 |  | 47.4 | 38 | 34 |  | 536 |  | 391 |  | 343 |  | 25.7 | 19.7 | 17.8
Vloerput | Mini Canal Hybrid | Ja | standaard | MDCL.01419042/SBL | 14 | 190 | 20 | 42 | 4896.7997 | 421.049 | 0.79109 | 343 | 26 | 195.4318 | 195.4318 | 84.0205 | 0.26269 | 536 | 39.4 | D06 | 1479.5 | MDCL0.01419042/SBL |  | 1479.5 |  | 5310.4 | 4896.7997 | 4484.9456 | H+C-3sp | 1.1 | 1.1 | 1.1 |  | 0.0001276 | 1.7219 | 2 | 0.00037661 |  | 224.39 | 209.944 | 187.0865 |  | 0.614 | 0.614 | 0.614 |  | 0.0001276 | 1.7219 |  | 39.4 | 30 | 26 |  | 47.4 | 38 | 34 |  | 536 |  | 391 |  | 343 |  | 25.7 | 19.7 | 17.8
Vloerput | Mini Canal Hybrid | Ja | standaard | MDCL.01419042/SBR | 14 | 190 | 20 | 42 | 4896.7997 | 421.049 | 0.79109 | 343 | 26 | 195.4318 | 195.4318 | 84.0205 | 0.26269 | 536 | 39.4 | D06 | 1479.5 | MDCL0.01419042/SBR |  | 1479.5 |  | 5310.4 | 4896.7997 | 4484.9456 | H+C-3sp | 1.1 | 1.1 | 1.1 |  | 0.0001276 | 1.7219 | 2 | 0.00037661 |  | 224.39 | 209.944 | 187.0865 |  | 0.614 | 0.614 | 0.614 |  | 0.0001276 | 1.7219 |  | 39.4 | 30 | 26 |  | 47.4 | 38 | 34 |  | 536 |  | 391 |  | 343 |  | 25.7 | 19.7 | 17.8
Vloerput | Mini Canal Hybrid | Ja | standaard | MDCL.01419042/SDB | 14 | 190 | 20 | 42 | 4896.7997 | 421.049 | 0.79109 | 343 | 26 | 195.4318 | 195.4318 | 84.0205 | 0.26269 | 536 | 39.4 | D06 | 1479.5 | MDCL0.01419042/SDB |  | 1479.5 |  | 5310.4 | 4896.7997 | 4484.9456 | H+C-3sp | 1.1 | 1.1 | 1.1 |  | 0.0001276 | 1.7219 | 2 | 0.00037661 |  | 224.39 | 209.944 | 187.0865 |  | 0.614 | 0.614 | 0.614 |  | 0.0001276 | 1.7219 |  | 39.4 | 30 | 26 |  | 47.4 | 38 | 34 |  | 536 |  | 391 |  | 343 |  | 25.7 | 19.7 | 17.8
Vloerput | Mini Canal Hybrid | Ja | standaard | MDCL.01419042/SNA | 14 | 190 | 20 | 42 | 4896.7997 | 421.049 | 0.79109 | 343 | 26 | 195.4318 | 195.4318 | 84.0205 | 0.26269 | 536 | 39.4 | D06 | 1409.5 | MDCL0.01419042/SNA |  | 1409.5 |  | 5310.4 | 4896.7997 | 4484.9456 | H+C-3sp | 1.1 | 1.1 | 1.1 |  | 0.0001276 | 1.7219 | 2 | 0.00037661 |  | 224.39 | 209.944 | 187.0865 |  | 0.614 | 0.614 | 0.614 |  | 0.0001276 | 1.7219 |  | 39.4 | 30 | 26 |  | 47.4 | 38 | 34 |  | 536 |  | 391 |  | 343 |  | 25.7 | 19.7 | 17.8
Vloerput | Mini Canal Hybrid | Ja | Jaga kleur | MDCL.01419042/SNCklr | 14 | 190 | 20 | 42 | 4896.7997 | 421.049 | 0.79109 | 343 | 26 | 195.4318 | 195.4318 | 84.0205 | 0.26269 | 536 | 39.4 | D06 | 1484.9 | MDCL0.01419042/SNC |  | 1484.9 |  | 5310.4 | 4896.7997 | 4484.9456 | H+C-3sp | 1.1 | 1.1 | 1.1 |  | 0.0001276 | 1.7219 | 2 | 0.00037661 |  | 224.39 | 209.944 | 187.0865 |  | 0.614 | 0.614 | 0.614 |  | 0.0001276 | 1.7219 |  | 39.4 | 30 | 26 |  | 47.4 | 38 | 34 |  | 536 |  | 391 |  | 343 |  | 25.7 | 19.7 | 17.8
Vloerput | Mini Canal Hybrid | Ja | standaard | MDCL.01421026/DBL | 14 | 210 | 10 | 26 | 3285.2089 | 282.4771 | 0.54488 | 343 | 26 | 182.8853 | 182.8853 | 78.6265 | 0.77043 | 536 | 39.4 | D06 | 1347.4 | MDCL0.01421026/DBL |  | 1347.4 |  | 3635.6 | 3285.2089 | 3016.9267 | H+C-3sp | 1.125 | 1.125 | 1.125 |  | 0.0003969 | 1.7346 | 2 | 0.00036735 |  | 225.41 | 216.622 | 198.9279 |  | 0.929 | 0.929 | 0.929 |  | 0.0003969 | 1.7346 |  | 39.4 | 30 | 26 |  | 47.4 | 38 | 34 |  | 536 |  | 391 |  | 343 |  | 25.7 | 19.7 | 17.8
Vloerput | Mini Canal Hybrid | Ja | standaard | MDCL.01421026/DBN | 14 | 210 | 10 | 26 | 3285.2089 | 282.4771 | 0.54488 | 343 | 26 | 182.8853 | 182.8853 | 78.6265 | 0.77043 | 536 | 39.4 | D06 | 1389.3 | MDCL0.01421026/DBN |  | 1389.3 |  | 3635.6 | 3285.2089 | 3016.9267 | H+C-3sp | 1.125 | 1.125 | 1.125 |  | 0.0003969 | 1.7346 | 2 | 0.00036735 |  | 225.41 | 216.622 | 198.9279 |  | 0.929 | 0.929 | 0.929 |  | 0.0003969 | 1.7346 |  | 39.4 | 30 | 26 |  | 47.4 | 38 | 34 |  | 536 |  | 391 |  | 343 |  | 25.7 | 19.7 | 17.8
Vloerput | Mini Canal Hybrid | Ja | standaard | MDCL.01421026/DBR | 14 | 210 | 10 | 26 | 3285.2089 | 282.4771 | 0.54488 | 343 | 26 | 182.8853 | 182.8853 | 78.6265 | 0.77043 | 536 | 39.4 | D06 | 1347.4 | MDCL0.01421026/DBR |  | 1347.4 |  | 3635.6 | 3285.2089 | 3016.9267 | H+C-3sp | 1.125 | 1.125 | 1.125 |  | 0.0003969 | 1.7346 | 2 | 0.00036735 |  | 225.41 | 216.622 | 198.9279 |  | 0.929 | 0.929 | 0.929 |  | 0.0003969 | 1.7346 |  | 39.4 | 30 | 26 |  | 47.4 | 38 | 34 |  | 536 |  | 391 |  | 343 |  | 25.7 | 19.7 | 17.8
Vloerput | Mini Canal Hybrid | Ja | standaard | MDCL.01421026/DBV | 14 | 210 | 10 | 26 | 3285.2089 | 282.4771 | 0.54488 | 343 | 26 | 182.8853 | 182.8853 | 78.6265 | 0.77043 | 536 | 39.4 | D06 | 1490.6 | MDCL0.01421026/DBV |  | 1490.6 |  | 3635.6 | 3285.2089 | 3016.9267 | H+C-3sp | 1.125 | 1.125 | 1.125 |  | 0.0003969 | 1.7346 | 2 | 0.00036735 |  | 225.41 | 216.622 | 198.9279 |  | 0.929 | 0.929 | 0.929 |  | 0.0003969 | 1.7346 |  | 39.4 | 30 | 26 |  | 47.4 | 38 | 34 |  | 536 |  | 391 |  | 343 |  | 25.7 | 19.7 | 17.8
Vloerput | Mini Canal Hybrid | Ja | standaard | MDCL.01421026/DDB | 14 | 210 | 10 | 26 | 3285.2089 | 282.4771 | 0.54488 | 343 | 26 | 182.8853 | 182.8853 | 78.6265 | 0.77043 | 536 | 39.4 | D06 | 1347.4 | MDCL0.01421026/DDB |  | 1347.4 |  | 3635.6 | 3285.2089 | 3016.9267 | H+C-3sp | 1.125 | 1.125 | 1.125 |  | 0.0003969 | 1.7346 | 2 | 0.00036735 |  | 225.41 | 216.622 | 198.9279 |  | 0.929 | 0.929 | 0.929 |  | 0.0003969 | 1.7346 |  | 39.4 | 30 | 26 |  | 47.4 | 38 | 34 |  | 536 |  | 391 |  | 343 |  | 25.7 | 19.7 | 17.8
Vloerput | Mini Canal Hybrid | Ja | standaard | MDCL.01421026/DMN | 14 | 210 | 10 | 26 | 3285.2089 | 282.4771 | 0.54488 | 343 | 26 | 182.8853 | 182.8853 | 78.6265 | 0.77043 | 536 | 39.4 | D06 | 1389.3 | MDCL0.01421026/DMN |  | 1389.3 |  | 3635.6 | 3285.2089 | 3016.9267 | H+C-3sp | 1.125 | 1.125 | 1.125 |  | 0.0003969 | 1.7346 | 2 | 0.00036735 |  | 225.41 | 216.622 | 198.9279 |  | 0.929 | 0.929 | 0.929 |  | 0.0003969 | 1.7346 |  | 39.4 | 30 | 26 |  | 47.4 | 38 | 34 |  | 536 |  | 391 |  | 343 |  | 25.7 | 19.7 | 17.8
Vloerput | Mini Canal Hybrid | Ja | standaard | MDCL.01421026/DMV | 14 | 210 | 10 | 26 | 3285.2089 | 282.4771 | 0.54488 | 343 | 26 | 182.8853 | 182.8853 | 78.6265 | 0.77043 | 536 | 39.4 | D06 | 1490.6 | MDCL0.01421026/DMV |  | 1490.6 |  | 3635.6 | 3285.2089 | 3016.9267 | H+C-3sp | 1.125 | 1.125 | 1.125 |  | 0.0003969 | 1.7346 | 2 | 0.00036735 |  | 225.41 | 216.622 | 198.9279 |  | 0.929 | 0.929 | 0.929 |  | 0.0003969 | 1.7346 |  | 39.4 | 30 | 26 |  | 47.4 | 38 | 34 |  | 536 |  | 391 |  | 343 |  | 25.7 | 19.7 | 17.8
Vloerput | Mini Canal Hybrid | Ja | standaard | MDCL.01421026/DNA | 14 | 210 | 10 | 26 | 3285.2089 | 282.4771 | 0.54488 | 343 | 26 | 182.8853 | 182.8853 | 78.6265 | 0.77043 | 536 | 39.4 | D06 | 1325.9 | MDCL0.01421026/DNA |  | 1325.9 |  | 3635.6 | 3285.2089 | 3016.9267 | H+C-3sp | 1.125 | 1.125 | 1.125 |  | 0.0003969 | 1.7346 | 2 | 0.00036735 |  | 225.41 | 216.622 | 198.9279 |  | 0.929 | 0.929 | 0.929 |  | 0.0003969 | 1.7346 |  | 39.4 | 30 | 26 |  | 47.4 | 38 | 34 |  | 536 |  | 391 |  | 343 |  | 25.7 | 19.7 | 17.8
Vloerput | Mini Canal Hybrid | Ja | Jaga kleur | MDCL.01421026/DNCklr | 14 | 210 | 10 | 26 | 3285.2089 | 282.4771 | 0.54488 | 343 | 26 | 182.8853 | 182.8853 | 78.6265 | 0.77043 | 536 | 39.4 | D06 | 1399.5 | MDCL0.01421026/DNC |  | 1399.5 |  | 3635.6 | 3285.2089 | 3016.9267 | H+C-3sp | 1.125 | 1.125 | 1.125 |  | 0.0003969 | 1.7346 | 2 | 0.00036735 |  | 225.41 | 216.622 | 198.9279 |  | 0.929 | 0.929 | 0.929 |  | 0.0003969 | 1.7346 |  | 39.4 | 30 | 26 |  | 47.4 | 38 | 34 |  | 536 |  | 391 |  | 343 |  | 25.7 | 19.7 | 17.8
Vloerput | Mini Canal Hybrid | Ja | standaard | MDCL.01421026/DON | 14 | 210 | 10 | 26 | 3285.2089 | 282.4771 | 0.54488 | 343 | 26 | 182.8853 | 182.8853 | 78.6265 | 0.77043 | 536 | 39.4 | D06 | 1389.3 | MDCL0.01421026/DON |  | 1389.3 |  | 3635.6 | 3285.2089 | 3016.9267 | H+C-3sp | 1.125 | 1.125 | 1.125 |  | 0.0003969 | 1.7346 | 2 | 0.00036735 |  | 225.41 | 216.622 | 198.9279 |  | 0.929 | 0.929 | 0.929 |  | 0.0003969 | 1.7346 |  | 39.4 | 30 | 26 |  | 47.4 | 38 | 34 |  | 536 |  | 391 |  | 343 |  | 25.7 | 19.7 | 17.8
Vloerput | Mini Canal Hybrid | Ja | standaard | MDCL.01421026/DOV | 14 | 210 | 10 | 26 | 3285.2089 | 282.4771 | 0.54488 | 343 | 26 | 182.8853 | 182.8853 | 78.6265 | 0.77043 | 536 | 39.4 | D06 | 1490.6 | MDCL0.01421026/DOV |  | 1490.6 |  | 3635.6 | 3285.2089 | 3016.9267 | H+C-3sp | 1.125 | 1.125 | 1.125 |  | 0.0003969 | 1.7346 | 2 | 0.00036735 |  | 225.41 | 216.622 | 198.9279 |  | 0.929 | 0.929 | 0.929 |  | 0.0003969 | 1.7346 |  | 39.4 | 30 | 26 |  | 47.4 | 38 | 34 |  | 536 |  | 391 |  | 343 |  | 25.7 | 19.7 | 17.8
Vloerput | Mini Canal Hybrid | Ja | standaard | MDCL.01421026/RBL | 14 | 210 | 10 | 26 | 3285.2089 | 282.4771 | 0.54488 | 343 | 26 | 182.8853 | 182.8853 | 78.6265 | 0.77043 | 536 | 39.4 | D06 | 1347.4 | MDCL0.01421026/RBL |  | 1347.4 |  | 3635.6 | 3285.2089 | 3016.9267 | H+C-3sp | 1.125 | 1.125 | 1.125 |  | 0.0003969 | 1.7346 | 2 | 0.00036735 |  | 225.41 | 216.622 | 198.9279 |  | 0.929 | 0.929 | 0.929 |  | 0.0003969 | 1.7346 |  | 39.4 | 30 | 26 |  | 47.4 | 38 | 34 |  | 536 |  | 391 |  | 343 |  | 25.7 | 19.7 | 17.8
Vloerput | Mini Canal Hybrid | Ja | standaard | MDCL.01421026/RBN | 14 | 210 | 10 | 26 | 3285.2089 | 282.4771 | 0.54488 | 343 | 26 | 182.8853 | 182.8853 | 78.6265 | 0.77043 | 536 | 39.4 | D06 | 1249.8 | MDCL0.01421026/RBN |  | 1249.8 |  | 3635.6 | 3285.2089 | 3016.9267 | H+C-3sp | 1.125 | 1.125 | 1.125 |  | 0.0003969 | 1.7346 | 2 | 0.00036735 |  | 225.41 | 216.622 | 198.9279 |  | 0.929 | 0.929 | 0.929 |  | 0.0003969 | 1.7346 |  | 39.4 | 30 | 26 |  | 47.4 | 38 | 34 |  | 536 |  | 391 |  | 343 |  | 25.7 | 19.7 | 17.8
Vloerput | Mini Canal Hybrid | Ja | standaard | MDCL.01421026/RBR | 14 | 210 | 10 | 26 | 3285.2089 | 282.4771 | 0.54488 | 343 | 26 | 182.8853 | 182.8853 | 78.6265 | 0.77043 | 536 | 39.4 | D06 | 1347.4 | MDCL0.01421026/RBR |  | 1347.4 |  | 3635.6 | 3285.2089 | 3016.9267 | H+C-3sp | 1.125 | 1.125 | 1.125 |  | 0.0003969 | 1.7346 | 2 | 0.00036735 |  | 225.41 | 216.622 | 198.9279 |  | 0.929 | 0.929 | 0.929 |  | 0.0003969 | 1.7346 |  | 39.4 | 30 | 26 |  | 47.4 | 38 | 34 |  | 536 |  | 391 |  | 343 |  | 25.7 | 19.7 | 17.8
Vloerput | Mini Canal Hybrid | Ja | standaard | MDCL.01421026/RBV | 14 | 210 | 10 | 26 | 3285.2089 | 282.4771 | 0.54488 | 343 | 26 | 182.8853 | 182.8853 | 78.6265 | 0.77043 | 536 | 39.4 | D06 | 1348.4 | MDCL0.01421026/RBV |  | 1348.4 |  | 3635.6 | 3285.2089 | 3016.9267 | H+C-3sp | 1.125 | 1.125 | 1.125 |  | 0.0003969 | 1.7346 | 2 | 0.00036735 |  | 225.41 | 216.622 | 198.9279 |  | 0.929 | 0.929 | 0.929 |  | 0.0003969 | 1.7346 |  | 39.4 | 30 | 26 |  | 47.4 | 38 | 34 |  | 536 |  | 391 |  | 343 |  | 25.7 | 19.7 | 17.8
Vloerput | Mini Canal Hybrid | Ja | standaard | MDCL.01421026/RDB | 14 | 210 | 10 | 26 | 3285.2089 | 282.4771 | 0.54488 | 343 | 26 | 182.8853 | 182.8853 | 78.6265 | 0.77043 | 536 | 39.4 | D06 | 1347.4 | MDCL0.01421026/RDB |  | 1347.4 |  | 3635.6 | 3285.2089 | 3016.9267 | H+C-3sp | 1.125 | 1.125 | 1.125 |  | 0.0003969 | 1.7346 | 2 | 0.00036735 |  | 225.41 | 216.622 | 198.9279 |  | 0.929 | 0.929 | 0.929 |  | 0.0003969 | 1.7346 |  | 39.4 | 30 | 26 |  | 47.4 | 38 | 34 |  | 536 |  | 391 |  | 343 |  | 25.7 | 19.7 | 17.8
Vloerput | Mini Canal Hybrid | Ja | standaard | MDCL.01421026/RMN | 14 | 210 | 10 | 26 | 3285.2089 | 282.4771 | 0.54488 | 343 | 26 | 182.8853 | 182.8853 | 78.6265 | 0.77043 | 536 | 39.4 | D06 | 1214.7 | MDCL0.01421026/RMN |  | 1214.7 |  | 3635.6 | 3285.2089 | 3016.9267 | H+C-3sp | 1.125 | 1.125 | 1.125 |  | 0.0003969 | 1.7346 | 2 | 0.00036735 |  | 225.41 | 216.622 | 198.9279 |  | 0.929 | 0.929 | 0.929 |  | 0.0003969 | 1.7346 |  | 39.4 | 30 | 26 |  | 47.4 | 38 | 34 |  | 536 |  | 391 |  | 343 |  | 25.7 | 19.7 | 17.8
Vloerput | Mini Canal Hybrid | Ja | standaard | MDCL.01421026/RMV | 14 | 210 | 10 | 26 | 3285.2089 | 282.4771 | 0.54488 | 343 | 26 | 182.8853 | 182.8853 | 78.6265 | 0.77043 | 536 | 39.4 | D06 | 1313.3 | MDCL0.01421026/RMV |  | 1313.3 |  | 3635.6 | 3285.2089 | 3016.9267 | H+C-3sp | 1.125 | 1.125 | 1.125 |  | 0.0003969 | 1.7346 | 2 | 0.00036735 |  | 225.41 | 216.622 | 198.9279 |  | 0.929 | 0.929 | 0.929 |  | 0.0003969 | 1.7346 |  | 39.4 | 30 | 26 |  | 47.4 | 38 | 34 |  | 536 |  | 391 |  | 343 |  | 25.7 | 19.7 | 17.8
Vloerput | Mini Canal Hybrid | Ja | standaard | MDCL.01421026/RNA | 14 | 210 | 10 | 26 | 3285.2089 | 282.4771 | 0.54488 | 343 | 26 | 182.8853 | 182.8853 | 78.6265 | 0.77043 | 536 | 39.4 | D06 | 1325.9 | MDCL0.01421026/RNA |  | 1325.9 |  | 3635.6 | 3285.2089 | 3016.9267 | H+C-3sp | 1.125 | 1.125 | 1.125 |  | 0.0003969 | 1.7346 | 2 | 0.00036735 |  | 225.41 | 216.622 | 198.9279 |  | 0.929 | 0.929 | 0.929 |  | 0.0003969 | 1.7346 |  | 39.4 | 30 | 26 |  | 47.4 | 38 | 34 |  | 536 |  | 391 |  | 343 |  | 25.7 | 19.7 | 17.8
Vloerput | Mini Canal Hybrid | Ja | standaard | MDCL.01421026/RON | 14 | 210 | 10 | 26 | 3285.2089 | 282.4771 | 0.54488 | 343 | 26 | 182.8853 | 182.8853 | 78.6265 | 0.77043 | 536 | 39.4 | D06 | 1249.8 | MDCL0.01421026/RON |  | 1249.8 |  | 3635.6 | 3285.2089 | 3016.9267 | H+C-3sp | 1.125 | 1.125 | 1.125 |  | 0.0003969 | 1.7346 | 2 | 0.00036735 |  | 225.41 | 216.622 | 198.9279 |  | 0.929 | 0.929 | 0.929 |  | 0.0003969 | 1.7346 |  | 39.4 | 30 | 26 |  | 47.4 | 38 | 34 |  | 536 |  | 391 |  | 343 |  | 25.7 | 19.7 | 17.8
Vloerput | Mini Canal Hybrid | Ja | standaard | MDCL.01421026/ROV | 14 | 210 | 10 | 26 | 3285.2089 | 282.4771 | 0.54488 | 343 | 26 | 182.8853 | 182.8853 | 78.6265 | 0.77043 | 536 | 39.4 | D06 | 1348.4 | MDCL0.01421026/ROV |  | 1348.4 |  | 3635.6 | 3285.2089 | 3016.9267 | H+C-3sp | 1.125 | 1.125 | 1.125 |  | 0.0003969 | 1.7346 | 2 | 0.00036735 |  | 225.41 | 216.622 | 198.9279 |  | 0.929 | 0.929 | 0.929 |  | 0.0003969 | 1.7346 |  | 39.4 | 30 | 26 |  | 47.4 | 38 | 34 |  | 536 |  | 391 |  | 343 |  | 25.7 | 19.7 | 17.8
Vloerput | Mini Canal Hybrid | Ja | standaard | MDCL.01421026/RSS | 14 | 210 | 10 | 26 | 3285.2089 | 282.4771 | 0.54488 | 343 | 26 | 182.8853 | 182.8853 | 78.6265 | 0.77043 | 536 | 39.4 | D06 | 2195.4 | MDCL0.01421026/RSS |  | 2195.4 |  | 3635.6 | 3285.2089 | 3016.9267 | H+C-3sp | 1.125 | 1.125 | 1.125 |  | 0.0003969 | 1.7346 | 2 | 0.00036735 |  | 225.41 | 216.622 | 198.9279 |  | 0.929 | 0.929 | 0.929 |  | 0.0003969 | 1.7346 |  | 39.4 | 30 | 26 |  | 47.4 | 38 | 34 |  | 536 |  | 391 |  | 343 |  | 25.7 | 19.7 | 17.8
Vloerput | Mini Canal Hybrid | Ja | standaard | MDCL.01421026/SBL | 14 | 210 | 10 | 26 | 3285.2089 | 282.4771 | 0.54488 | 343 | 26 | 182.8853 | 182.8853 | 78.6265 | 0.77043 | 536 | 39.4 | D06 | 1306.6 | MDCL0.01421026/SBL |  | 1306.6 |  | 3635.6 | 3285.2089 | 3016.9267 | H+C-3sp | 1.125 | 1.125 | 1.125 |  | 0.0003969 | 1.7346 | 2 | 0.00036735 |  | 225.41 | 216.622 | 198.9279 |  | 0.929 | 0.929 | 0.929 |  | 0.0003969 | 1.7346 |  | 39.4 | 30 | 26 |  | 47.4 | 38 | 34 |  | 536 |  | 391 |  | 343 |  | 25.7 | 19.7 | 17.8
Vloerput | Mini Canal Hybrid | Ja | standaard | MDCL.01421026/SBR | 14 | 210 | 10 | 26 | 3285.2089 | 282.4771 | 0.54488 | 343 | 26 | 182.8853 | 182.8853 | 78.6265 | 0.77043 | 536 | 39.4 | D06 | 1306.6 | MDCL0.01421026/SBR |  | 1306.6 |  | 3635.6 | 3285.2089 | 3016.9267 | H+C-3sp | 1.125 | 1.125 | 1.125 |  | 0.0003969 | 1.7346 | 2 | 0.00036735 |  | 225.41 | 216.622 | 198.9279 |  | 0.929 | 0.929 | 0.929 |  | 0.0003969 | 1.7346 |  | 39.4 | 30 | 26 |  | 47.4 | 38 | 34 |  | 536 |  | 391 |  | 343 |  | 25.7 | 19.7 | 17.8
Vloerput | Mini Canal Hybrid | Ja | standaard | MDCL.01421026/SDB | 14 | 210 | 10 | 26 | 3285.2089 | 282.4771 | 0.54488 | 343 | 26 | 182.8853 | 182.8853 | 78.6265 | 0.77043 | 536 | 39.4 | D06 | 1306.6 | MDCL0.01421026/SDB |  | 1306.6 |  | 3635.6 | 3285.2089 | 3016.9267 | H+C-3sp | 1.125 | 1.125 | 1.125 |  | 0.0003969 | 1.7346 | 2 | 0.00036735 |  | 225.41 | 216.622 | 198.9279 |  | 0.929 | 0.929 | 0.929 |  | 0.0003969 | 1.7346 |  | 39.4 | 30 | 26 |  | 47.4 | 38 | 34 |  | 536 |  | 391 |  | 343 |  | 25.7 | 19.7 | 17.8
Vloerput | Mini Canal Hybrid | Ja | standaard | MDCL.01421026/SNA | 14 | 210 | 10 | 26 | 3285.2089 | 282.4771 | 0.54488 | 343 | 26 | 182.8853 | 182.8853 | 78.6265 | 0.77043 | 536 | 39.4 | D06 | 1264.5 | MDCL0.01421026/SNA |  | 1264.5 |  | 3635.6 | 3285.2089 | 3016.9267 | H+C-3sp | 1.125 | 1.125 | 1.125 |  | 0.0003969 | 1.7346 | 2 | 0.00036735 |  | 225.41 | 216.622 | 198.9279 |  | 0.929 | 0.929 | 0.929 |  | 0.0003969 | 1.7346 |  | 39.4 | 30 | 26 |  | 47.4 | 38 | 34 |  | 536 |  | 391 |  | 343 |  | 25.7 | 19.7 | 17.8
Vloerput | Mini Canal Hybrid | Ja | Jaga kleur | MDCL.01421026/SNCklr | 14 | 210 | 10 | 26 | 3285.2089 | 282.4771 | 0.54488 | 343 | 26 | 182.8853 | 182.8853 | 78.6265 | 0.77043 | 536 | 39.4 | D06 | 1315.1 | MDCL0.01421026/SNC |  | 1315.1 |  | 3635.6 | 3285.2089 | 3016.9267 | H+C-3sp | 1.125 | 1.125 | 1.125 |  | 0.0003969 | 1.7346 | 2 | 0.00036735 |  | 225.41 | 216.622 | 198.9279 |  | 0.929 | 0.929 | 0.929 |  | 0.0003969 | 1.7346 |  | 39.4 | 30 | 26 |  | 47.4 | 38 | 34 |  | 536 |  | 391 |  | 343 |  | 25.7 | 19.7 | 17.8
Vloerput | Mini Canal Hybrid | Ja | standaard | MDCL.01421034/DBL | 14 | 210 | 15 | 34 | 4246.6407 | 365.1454 | 0.8017 | 343 | 26 | 215.8833 | 215.8833 | 92.8131 | 0.51386 | 536 | 39.4 | D06 | 1572 | MDCL0.01421034/DBL |  | 1572 |  | 4614.1 | 4246.6407 | 3876.9606 | H+C-3sp | 1.103 | 1.103 | 1.103 |  | 0.0002083 | 1.724 | 2 | 0.00046183 |  | 263.91 | 244.6796 | 213.6324 |  | 0.8926 | 0.8926 | 0.8926 |  | 0.0002083 | 1.724 |  | 39.4 | 30 | 26 |  | 47.4 | 38 | 34 |  | 536 |  | 391 |  | 343 |  | 25.7 | 19.7 | 17.8
Vloerput | Mini Canal Hybrid | Ja | standaard | MDCL.01421034/DBN | 14 | 210 | 15 | 34 | 4246.6407 | 365.1454 | 0.8017 | 343 | 26 | 215.8833 | 215.8833 | 92.8131 | 0.51386 | 536 | 39.4 | D06 | 1569 | MDCL0.01421034/DBN |  | 1569 |  | 4614.1 | 4246.6407 | 3876.9606 | H+C-3sp | 1.103 | 1.103 | 1.103 |  | 0.0002083 | 1.724 | 2 | 0.00046183 |  | 263.91 | 244.6796 | 213.6324 |  | 0.8926 | 0.8926 | 0.8926 |  | 0.0002083 | 1.724 |  | 39.4 | 30 | 26 |  | 47.4 | 38 | 34 |  | 536 |  | 391 |  | 343 |  | 25.7 | 19.7 | 17.8
Vloerput | Mini Canal Hybrid | Ja | standaard | MDCL.01421034/DBR | 14 | 210 | 15 | 34 | 4246.6407 | 365.1454 | 0.8017 | 343 | 26 | 215.8833 | 215.8833 | 92.8131 | 0.51386 | 536 | 39.4 | D06 | 1572 | MDCL0.01421034/DBR |  | 1572 |  | 4614.1 | 4246.6407 | 3876.9606 | H+C-3sp | 1.103 | 1.103 | 1.103 |  | 0.0002083 | 1.724 | 2 | 0.00046183 |  | 263.91 | 244.6796 | 213.6324 |  | 0.8926 | 0.8926 | 0.8926 |  | 0.0002083 | 1.724 |  | 39.4 | 30 | 26 |  | 47.4 | 38 | 34 |  | 536 |  | 391 |  | 343 |  | 25.7 | 19.7 | 17.8
Vloerput | Mini Canal Hybrid | Ja | standaard | MDCL.01421034/DBV | 14 | 210 | 15 | 34 | 4246.6407 | 365.1454 | 0.8017 | 343 | 26 | 215.8833 | 215.8833 | 92.8131 | 0.51386 | 536 | 39.4 | D06 | 1711.5 | MDCL0.01421034/DBV |  | 1711.5 |  | 4614.1 | 4246.6407 | 3876.9606 | H+C-3sp | 1.103 | 1.103 | 1.103 |  | 0.0002083 | 1.724 | 2 | 0.00046183 |  | 263.91 | 244.6796 | 213.6324 |  | 0.8926 | 0.8926 | 0.8926 |  | 0.0002083 | 1.724 |  | 39.4 | 30 | 26 |  | 47.4 | 38 | 34 |  | 536 |  | 391 |  | 343 |  | 25.7 | 19.7 | 17.8
Vloerput | Mini Canal Hybrid | Ja | standaard | MDCL.01421034/DDB | 14 | 210 | 15 | 34 | 4246.6407 | 365.1454 | 0.8017 | 343 | 26 | 215.8833 | 215.8833 | 92.8131 | 0.51386 | 536 | 39.4 | D06 | 1572 | MDCL0.01421034/DDB |  | 1572 |  | 4614.1 | 4246.6407 | 3876.9606 | H+C-3sp | 1.103 | 1.103 | 1.103 |  | 0.0002083 | 1.724 | 2 | 0.00046183 |  | 263.91 | 244.6796 | 213.6324 |  | 0.8926 | 0.8926 | 0.8926 |  | 0.0002083 | 1.724 |  | 39.4 | 30 | 26 |  | 47.4 | 38 | 34 |  | 536 |  | 391 |  | 343 |  | 25.7 | 19.7 | 17.8
Vloerput | Mini Canal Hybrid | Ja | standaard | MDCL.01421034/DMN | 14 | 210 | 15 | 34 | 4246.6407 | 365.1454 | 0.8017 | 343 | 26 | 215.8833 | 215.8833 | 92.8131 | 0.51386 | 536 | 39.4 | D06 | 1569 | MDCL0.01421034/DMN |  | 1569 |  | 4614.1 | 4246.6407 | 3876.9606 | H+C-3sp | 1.103 | 1.103 | 1.103 |  | 0.0002083 | 1.724 | 2 | 0.00046183 |  | 263.91 | 244.6796 | 213.6324 |  | 0.8926 | 0.8926 | 0.8926 |  | 0.0002083 | 1.724 |  | 39.4 | 30 | 26 |  | 47.4 | 38 | 34 |  | 536 |  | 391 |  | 343 |  | 25.7 | 19.7 | 17.8
Vloerput | Mini Canal Hybrid | Ja | standaard | MDCL.01421034/DMV | 14 | 210 | 15 | 34 | 4246.6407 | 365.1454 | 0.8017 | 343 | 26 | 215.8833 | 215.8833 | 92.8131 | 0.51386 | 536 | 39.4 | D06 | 1711.5 | MDCL0.01421034/DMV |  | 1711.5 |  | 4614.1 | 4246.6407 | 3876.9606 | H+C-3sp | 1.103 | 1.103 | 1.103 |  | 0.0002083 | 1.724 | 2 | 0.00046183 |  | 263.91 | 244.6796 | 213.6324 |  | 0.8926 | 0.8926 | 0.8926 |  | 0.0002083 | 1.724 |  | 39.4 | 30 | 26 |  | 47.4 | 38 | 34 |  | 536 |  | 391 |  | 343 |  | 25.7 | 19.7 | 17.8
Vloerput | Mini Canal Hybrid | Ja | standaard | MDCL.01421034/DNA | 14 | 210 | 15 | 34 | 4246.6407 | 365.1454 | 0.8017 | 343 | 26 | 215.8833 | 215.8833 | 92.8131 | 0.51386 | 536 | 39.4 | D06 | 1545 | MDCL0.01421034/DNA |  | 1545 |  | 4614.1 | 4246.6407 | 3876.9606 | H+C-3sp | 1.103 | 1.103 | 1.103 |  | 0.0002083 | 1.724 | 2 | 0.00046183 |  | 263.91 | 244.6796 | 213.6324 |  | 0.8926 | 0.8926 | 0.8926 |  | 0.0002083 | 1.724 |  | 39.4 | 30 | 26 |  | 47.4 | 38 | 34 |  | 536 |  | 391 |  | 343 |  | 25.7 | 19.7 | 17.8
Vloerput | Mini Canal Hybrid | Ja | Jaga kleur | MDCL.01421034/DNCklr | 14 | 210 | 15 | 34 | 4246.6407 | 365.1454 | 0.8017 | 343 | 26 | 215.8833 | 215.8833 | 92.8131 | 0.51386 | 536 | 39.4 | D06 | 1644.4 | MDCL0.01421034/DNC |  | 1644.4 |  | 4614.1 | 4246.6407 | 3876.9606 | H+C-3sp | 1.103 | 1.103 | 1.103 |  | 0.0002083 | 1.724 | 2 | 0.00046183 |  | 263.91 | 244.6796 | 213.6324 |  | 0.8926 | 0.8926 | 0.8926 |  | 0.0002083 | 1.724 |  | 39.4 | 30 | 26 |  | 47.4 | 38 | 34 |  | 536 |  | 391 |  | 343 |  | 25.7 | 19.7 | 17.8
Vloerput | Mini Canal Hybrid | Ja | standaard | MDCL.01421034/DON | 14 | 210 | 15 | 34 | 4246.6407 | 365.1454 | 0.8017 | 343 | 26 | 215.8833 | 215.8833 | 92.8131 | 0.51386 | 536 | 39.4 | D06 | 1569 | MDCL0.01421034/DON |  | 1569 |  | 4614.1 | 4246.6407 | 3876.9606 | H+C-3sp | 1.103 | 1.103 | 1.103 |  | 0.0002083 | 1.724 | 2 | 0.00046183 |  | 263.91 | 244.6796 | 213.6324 |  | 0.8926 | 0.8926 | 0.8926 |  | 0.0002083 | 1.724 |  | 39.4 | 30 | 26 |  | 47.4 | 38 | 34 |  | 536 |  | 391 |  | 343 |  | 25.7 | 19.7 | 17.8
Vloerput | Mini Canal Hybrid | Ja | standaard | MDCL.01421034/DOV | 14 | 210 | 15 | 34 | 4246.6407 | 365.1454 | 0.8017 | 343 | 26 | 215.8833 | 215.8833 | 92.8131 | 0.51386 | 536 | 39.4 | D06 | 1711.5 | MDCL0.01421034/DOV |  | 1711.5 |  | 4614.1 | 4246.6407 | 3876.9606 | H+C-3sp | 1.103 | 1.103 | 1.103 |  | 0.0002083 | 1.724 | 2 | 0.00046183 |  | 263.91 | 244.6796 | 213.6324 |  | 0.8926 | 0.8926 | 0.8926 |  | 0.0002083 | 1.724 |  | 39.4 | 30 | 26 |  | 47.4 | 38 | 34 |  | 536 |  | 391 |  | 343 |  | 25.7 | 19.7 | 17.8
Vloerput | Mini Canal Hybrid | Ja | standaard | MDCL.01421034/RBL | 14 | 210 | 15 | 34 | 4246.6407 | 365.1454 | 0.8017 | 343 | 26 | 215.8833 | 215.8833 | 92.8131 | 0.51386 | 536 | 39.4 | D06 | 1572 | MDCL0.01421034/RBL |  | 1572 |  | 4614.1 | 4246.6407 | 3876.9606 | H+C-3sp | 1.103 | 1.103 | 1.103 |  | 0.0002083 | 1.724 | 2 | 0.00046183 |  | 263.91 | 244.6796 | 213.6324 |  | 0.8926 | 0.8926 | 0.8926 |  | 0.0002083 | 1.724 |  | 39.4 | 30 | 26 |  | 47.4 | 38 | 34 |  | 536 |  | 391 |  | 343 |  | 25.7 | 19.7 | 17.8
Vloerput | Mini Canal Hybrid | Ja | standaard | MDCL.01421034/RBN | 14 | 210 | 15 | 34 | 4246.6407 | 365.1454 | 0.8017 | 343 | 26 | 215.8833 | 215.8833 | 92.8131 | 0.51386 | 536 | 39.4 | D06 | 1406.3 | MDCL0.01421034/RBN |  | 1406.3 |  | 4614.1 | 4246.6407 | 3876.9606 | H+C-3sp | 1.103 | 1.103 | 1.103 |  | 0.0002083 | 1.724 | 2 | 0.00046183 |  | 263.91 | 244.6796 | 213.6324 |  | 0.8926 | 0.8926 | 0.8926 |  | 0.0002083 | 1.724 |  | 39.4 | 30 | 26 |  | 47.4 | 38 | 34 |  | 536 |  | 391 |  | 343 |  | 25.7 | 19.7 | 17.8
Vloerput | Mini Canal Hybrid | Ja | standaard | MDCL.01421034/RBR | 14 | 210 | 15 | 34 | 4246.6407 | 365.1454 | 0.8017 | 343 | 26 | 215.8833 | 215.8833 | 92.8131 | 0.51386 | 536 | 39.4 | D06 | 1572 | MDCL0.01421034/RBR |  | 1572 |  | 4614.1 | 4246.6407 | 3876.9606 | H+C-3sp | 1.103 | 1.103 | 1.103 |  | 0.0002083 | 1.724 | 2 | 0.00046183 |  | 263.91 | 244.6796 | 213.6324 |  | 0.8926 | 0.8926 | 0.8926 |  | 0.0002083 | 1.724 |  | 39.4 | 30 | 26 |  | 47.4 | 38 | 34 |  | 536 |  | 391 |  | 343 |  | 25.7 | 19.7 | 17.8
Vloerput | Mini Canal Hybrid | Ja | standaard | MDCL.01421034/RBV | 14 | 210 | 15 | 34 | 4246.6407 | 365.1454 | 0.8017 | 343 | 26 | 215.8833 | 215.8833 | 92.8131 | 0.51386 | 536 | 39.4 | D06 | 1537 | MDCL0.01421034/RBV |  | 1537 |  | 4614.1 | 4246.6407 | 3876.9606 | H+C-3sp | 1.103 | 1.103 | 1.103 |  | 0.0002083 | 1.724 | 2 | 0.00046183 |  | 263.91 | 244.6796 | 213.6324 |  | 0.8926 | 0.8926 | 0.8926 |  | 0.0002083 | 1.724 |  | 39.4 | 30 | 26 |  | 47.4 | 38 | 34 |  | 536 |  | 391 |  | 343 |  | 25.7 | 19.7 | 17.8
Vloerput | Mini Canal Hybrid | Ja | standaard | MDCL.01421034/RDB | 14 | 210 | 15 | 34 | 4246.6407 | 365.1454 | 0.8017 | 343 | 26 | 215.8833 | 215.8833 | 92.8131 | 0.51386 | 536 | 39.4 | D06 | 1572 | MDCL0.01421034/RDB |  | 1572 |  | 4614.1 | 4246.6407 | 3876.9606 | H+C-3sp | 1.103 | 1.103 | 1.103 |  | 0.0002083 | 1.724 | 2 | 0.00046183 |  | 263.91 | 244.6796 | 213.6324 |  | 0.8926 | 0.8926 | 0.8926 |  | 0.0002083 | 1.724 |  | 39.4 | 30 | 26 |  | 47.4 | 38 | 34 |  | 536 |  | 391 |  | 343 |  | 25.7 | 19.7 | 17.8
Vloerput | Mini Canal Hybrid | Ja | standaard | MDCL.01421034/RMN | 14 | 210 | 15 | 34 | 4246.6407 | 365.1454 | 0.8017 | 343 | 26 | 215.8833 | 215.8833 | 92.8131 | 0.51386 | 536 | 39.4 | D06 | 1361.1 | MDCL0.01421034/RMN |  | 1361.1 |  | 4614.1 | 4246.6407 | 3876.9606 | H+C-3sp | 1.103 | 1.103 | 1.103 |  | 0.0002083 | 1.724 | 2 | 0.00046183 |  | 263.91 | 244.6796 | 213.6324 |  | 0.8926 | 0.8926 | 0.8926 |  | 0.0002083 | 1.724 |  | 39.4 | 30 | 26 |  | 47.4 | 38 | 34 |  | 536 |  | 391 |  | 343 |  | 25.7 | 19.7 | 17.8
Vloerput | Mini Canal Hybrid | Ja | standaard | MDCL.01421034/RMV | 14 | 210 | 15 | 34 | 4246.6407 | 365.1454 | 0.8017 | 343 | 26 | 215.8833 | 215.8833 | 92.8131 | 0.51386 | 536 | 39.4 | D06 | 1465.7 | MDCL0.01421034/RMV |  | 1465.7 |  | 4614.1 | 4246.6407 | 3876.9606 | H+C-3sp | 1.103 | 1.103 | 1.103 |  | 0.0002083 | 1.724 | 2 | 0.00046183 |  | 263.91 | 244.6796 | 213.6324 |  | 0.8926 | 0.8926 | 0.8926 |  | 0.0002083 | 1.724 |  | 39.4 | 30 | 26 |  | 47.4 | 38 | 34 |  | 536 |  | 391 |  | 343 |  | 25.7 | 19.7 | 17.8
Vloerput | Mini Canal Hybrid | Ja | standaard | MDCL.01421034/RNA | 14 | 210 | 15 | 34 | 4246.6407 | 365.1454 | 0.8017 | 343 | 26 | 215.8833 | 215.8833 | 92.8131 | 0.51386 | 536 | 39.4 | D06 | 1545 | MDCL0.01421034/RNA |  | 1545 |  | 4614.1 | 4246.6407 | 3876.9606 | H+C-3sp | 1.103 | 1.103 | 1.103 |  | 0.0002083 | 1.724 | 2 | 0.00046183 |  | 263.91 | 244.6796 | 213.6324 |  | 0.8926 | 0.8926 | 0.8926 |  | 0.0002083 | 1.724 |  | 39.4 | 30 | 26 |  | 47.4 | 38 | 34 |  | 536 |  | 391 |  | 343 |  | 25.7 | 19.7 | 17.8
Vloerput | Mini Canal Hybrid | Ja | standaard | MDCL.01421034/RON | 14 | 210 | 15 | 34 | 4246.6407 | 365.1454 | 0.8017 | 343 | 26 | 215.8833 | 215.8833 | 92.8131 | 0.51386 | 536 | 39.4 | D06 | 1406.3 | MDCL0.01421034/RON |  | 1406.3 |  | 4614.1 | 4246.6407 | 3876.9606 | H+C-3sp | 1.103 | 1.103 | 1.103 |  | 0.0002083 | 1.724 | 2 | 0.00046183 |  | 263.91 | 244.6796 | 213.6324 |  | 0.8926 | 0.8926 | 0.8926 |  | 0.0002083 | 1.724 |  | 39.4 | 30 | 26 |  | 47.4 | 38 | 34 |  | 536 |  | 391 |  | 343 |  | 25.7 | 19.7 | 17.8
Vloerput | Mini Canal Hybrid | Ja | standaard | MDCL.01421034/ROV | 14 | 210 | 15 | 34 | 4246.6407 | 365.1454 | 0.8017 | 343 | 26 | 215.8833 | 215.8833 | 92.8131 | 0.51386 | 536 | 39.4 | D06 | 1537 | MDCL0.01421034/ROV |  | 1537 |  | 4614.1 | 4246.6407 | 3876.9606 | H+C-3sp | 1.103 | 1.103 | 1.103 |  | 0.0002083 | 1.724 | 2 | 0.00046183 |  | 263.91 | 244.6796 | 213.6324 |  | 0.8926 | 0.8926 | 0.8926 |  | 0.0002083 | 1.724 |  | 39.4 | 30 | 26 |  | 47.4 | 38 | 34 |  | 536 |  | 391 |  | 343 |  | 25.7 | 19.7 | 17.8
Vloerput | Mini Canal Hybrid | Ja | standaard | MDCL.01421034/RSS | 14 | 210 | 15 | 34 | 4246.6407 | 365.1454 | 0.8017 | 343 | 26 | 215.8833 | 215.8833 | 92.8131 | 0.51386 | 536 | 39.4 | D06 | 2596.5 | MDCL0.01421034/RSS |  | 2596.5 |  | 4614.1 | 4246.6407 | 3876.9606 | H+C-3sp | 1.103 | 1.103 | 1.103 |  | 0.0002083 | 1.724 | 2 | 0.00046183 |  | 263.91 | 244.6796 | 213.6324 |  | 0.8926 | 0.8926 | 0.8926 |  | 0.0002083 | 1.724 |  | 39.4 | 30 | 26 |  | 47.4 | 38 | 34 |  | 536 |  | 391 |  | 343 |  | 25.7 | 19.7 | 17.8
Vloerput | Mini Canal Hybrid | Ja | standaard | MDCL.01421034/SBL | 14 | 210 | 15 | 34 | 4246.6407 | 365.1454 | 0.8017 | 343 | 26 | 215.8833 | 215.8833 | 92.8131 | 0.51386 | 536 | 39.4 | D06 | 1508.2 | MDCL0.01421034/SBL |  | 1508.2 |  | 4614.1 | 4246.6407 | 3876.9606 | H+C-3sp | 1.103 | 1.103 | 1.103 |  | 0.0002083 | 1.724 | 2 | 0.00046183 |  | 263.91 | 244.6796 | 213.6324 |  | 0.8926 | 0.8926 | 0.8926 |  | 0.0002083 | 1.724 |  | 39.4 | 30 | 26 |  | 47.4 | 38 | 34 |  | 536 |  | 391 |  | 343 |  | 25.7 | 19.7 | 17.8
Vloerput | Mini Canal Hybrid | Ja | standaard | MDCL.01421034/SBR | 14 | 210 | 15 | 34 | 4246.6407 | 365.1454 | 0.8017 | 343 | 26 | 215.8833 | 215.8833 | 92.8131 | 0.51386 | 536 | 39.4 | D06 | 1508.2 | MDCL0.01421034/SBR |  | 1508.2 |  | 4614.1 | 4246.6407 | 3876.9606 | H+C-3sp | 1.103 | 1.103 | 1.103 |  | 0.0002083 | 1.724 | 2 | 0.00046183 |  | 263.91 | 244.6796 | 213.6324 |  | 0.8926 | 0.8926 | 0.8926 |  | 0.0002083 | 1.724 |  | 39.4 | 30 | 26 |  | 47.4 | 38 | 34 |  | 536 |  | 391 |  | 343 |  | 25.7 | 19.7 | 17.8
Vloerput | Mini Canal Hybrid | Ja | standaard | MDCL.01421034/SDB | 14 | 210 | 15 | 34 | 4246.6407 | 365.1454 | 0.8017 | 343 | 26 | 215.8833 | 215.8833 | 92.8131 | 0.51386 | 536 | 39.4 | D06 | 1508.2 | MDCL0.01421034/SDB |  | 1508.2 |  | 4614.1 | 4246.6407 | 3876.9606 | H+C-3sp | 1.103 | 1.103 | 1.103 |  | 0.0002083 | 1.724 | 2 | 0.00046183 |  | 263.91 | 244.6796 | 213.6324 |  | 0.8926 | 0.8926 | 0.8926 |  | 0.0002083 | 1.724 |  | 39.4 | 30 | 26 |  | 47.4 | 38 | 34 |  | 536 |  | 391 |  | 343 |  | 25.7 | 19.7 | 17.8
Vloerput | Mini Canal Hybrid | Ja | standaard | MDCL.01421034/SNA | 14 | 210 | 15 | 34 | 4246.6407 | 365.1454 | 0.8017 | 343 | 26 | 215.8833 | 215.8833 | 92.8131 | 0.51386 | 536 | 39.4 | D06 | 1441.4 | MDCL0.01421034/SNA |  | 1441.4 |  | 4614.1 | 4246.6407 | 3876.9606 | H+C-3sp | 1.103 | 1.103 | 1.103 |  | 0.0002083 | 1.724 | 2 | 0.00046183 |  | 263.91 | 244.6796 | 213.6324 |  | 0.8926 | 0.8926 | 0.8926 |  | 0.0002083 | 1.724 |  | 39.4 | 30 | 26 |  | 47.4 | 38 | 34 |  | 536 |  | 391 |  | 343 |  | 25.7 | 19.7 | 17.8
Vloerput | Mini Canal Hybrid | Ja | Jaga kleur | MDCL.01421034/SNCklr | 14 | 210 | 15 | 34 | 4246.6407 | 365.1454 | 0.8017 | 343 | 26 | 215.8833 | 215.8833 | 92.8131 | 0.51386 | 536 | 39.4 | D06 | 1508.2 | MDCL0.01421034/SNC |  | 1508.2 |  | 4614.1 | 4246.6407 | 3876.9606 | H+C-3sp | 1.103 | 1.103 | 1.103 |  | 0.0002083 | 1.724 | 2 | 0.00046183 |  | 263.91 | 244.6796 | 213.6324 |  | 0.8926 | 0.8926 | 0.8926 |  | 0.0002083 | 1.724 |  | 39.4 | 30 | 26 |  | 47.4 | 38 | 34 |  | 536 |  | 391 |  | 343 |  | 25.7 | 19.7 | 17.8
Vloerput | Mini Canal Hybrid | Ja | standaard | MDCL.01421042/DBL | 14 | 210 | 20 | 42 | 4990.4997 | 429.1057 | 0.83797 | 343 | 26 | 195.4318 | 195.4318 | 84.0205 | 0.26269 | 536 | 39.4 | D06 | 1715.8 | MDCL0.01421042/DBL |  | 1715.8 |  | 5404.1 | 4990.4997 | 4578.6456 | H+C-3sp | 1.1 | 1.1 | 1.1 |  | 0.0001276 | 1.7219 | 2 | 0.00037661 |  | 224.39 | 209.944 | 187.0865 |  | 0.614 | 0.614 | 0.614 |  | 0.0001276 | 1.7219 |  | 39.4 | 30 | 26 |  | 47.4 | 38 | 34 |  | 536 |  | 391 |  | 343 |  | 25.7 | 19.7 | 17.8
Vloerput | Mini Canal Hybrid | Ja | standaard | MDCL.01421042/DBN | 14 | 210 | 20 | 42 | 4990.4997 | 429.1057 | 0.83797 | 343 | 26 | 195.4318 | 195.4318 | 84.0205 | 0.26269 | 536 | 39.4 | D06 | 1705.2 | MDCL0.01421042/DBN |  | 1705.2 |  | 5404.1 | 4990.4997 | 4578.6456 | H+C-3sp | 1.1 | 1.1 | 1.1 |  | 0.0001276 | 1.7219 | 2 | 0.00037661 |  | 224.39 | 209.944 | 187.0865 |  | 0.614 | 0.614 | 0.614 |  | 0.0001276 | 1.7219 |  | 39.4 | 30 | 26 |  | 47.4 | 38 | 34 |  | 536 |  | 391 |  | 343 |  | 25.7 | 19.7 | 17.8
Vloerput | Mini Canal Hybrid | Ja | standaard | MDCL.01421042/DBR | 14 | 210 | 20 | 42 | 4990.4997 | 429.1057 | 0.83797 | 343 | 26 | 195.4318 | 195.4318 | 84.0205 | 0.26269 | 536 | 39.4 | D06 | 1715.8 | MDCL0.01421042/DBR |  | 1715.8 |  | 5404.1 | 4990.4997 | 4578.6456 | H+C-3sp | 1.1 | 1.1 | 1.1 |  | 0.0001276 | 1.7219 | 2 | 0.00037661 |  | 224.39 | 209.944 | 187.0865 |  | 0.614 | 0.614 | 0.614 |  | 0.0001276 | 1.7219 |  | 39.4 | 30 | 26 |  | 47.4 | 38 | 34 |  | 536 |  | 391 |  | 343 |  | 25.7 | 19.7 | 17.8
Vloerput | Mini Canal Hybrid | Ja | standaard | MDCL.01421042/DBV | 14 | 210 | 20 | 42 | 4990.4997 | 429.1057 | 0.83797 | 343 | 26 | 195.4318 | 195.4318 | 84.0205 | 0.26269 | 536 | 39.4 | D06 | 1887.7 | MDCL0.01421042/DBV |  | 1887.7 |  | 5404.1 | 4990.4997 | 4578.6456 | H+C-3sp | 1.1 | 1.1 | 1.1 |  | 0.0001276 | 1.7219 | 2 | 0.00037661 |  | 224.39 | 209.944 | 187.0865 |  | 0.614 | 0.614 | 0.614 |  | 0.0001276 | 1.7219 |  | 39.4 | 30 | 26 |  | 47.4 | 38 | 34 |  | 536 |  | 391 |  | 343 |  | 25.7 | 19.7 | 17.8
Vloerput | Mini Canal Hybrid | Ja | standaard | MDCL.01421042/DDB | 14 | 210 | 20 | 42 | 4990.4997 | 429.1057 | 0.83797 | 343 | 26 | 195.4318 | 195.4318 | 84.0205 | 0.26269 | 536 | 39.4 | D06 | 1715.8 | MDCL0.01421042/DDB |  | 1715.8 |  | 5404.1 | 4990.4997 | 4578.6456 | H+C-3sp | 1.1 | 1.1 | 1.1 |  | 0.0001276 | 1.7219 | 2 | 0.00037661 |  | 224.39 | 209.944 | 187.0865 |  | 0.614 | 0.614 | 0.614 |  | 0.0001276 | 1.7219 |  | 39.4 | 30 | 26 |  | 47.4 | 38 | 34 |  | 536 |  | 391 |  | 343 |  | 25.7 | 19.7 | 17.8
Vloerput | Mini Canal Hybrid | Ja | standaard | MDCL.01421042/DMN | 14 | 210 | 20 | 42 | 4990.4997 | 429.1057 | 0.83797 | 343 | 26 | 195.4318 | 195.4318 | 84.0205 | 0.26269 | 536 | 39.4 | D06 | 1705.2 | MDCL0.01421042/DMN |  | 1705.2 |  | 5404.1 | 4990.4997 | 4578.6456 | H+C-3sp | 1.1 | 1.1 | 1.1 |  | 0.0001276 | 1.7219 | 2 | 0.00037661 |  | 224.39 | 209.944 | 187.0865 |  | 0.614 | 0.614 | 0.614 |  | 0.0001276 | 1.7219 |  | 39.4 | 30 | 26 |  | 47.4 | 38 | 34 |  | 536 |  | 391 |  | 343 |  | 25.7 | 19.7 | 17.8
Vloerput | Mini Canal Hybrid | Ja | standaard | MDCL.01421042/DMV | 14 | 210 | 20 | 42 | 4990.4997 | 429.1057 | 0.83797 | 343 | 26 | 195.4318 | 195.4318 | 84.0205 | 0.26269 | 536 | 39.4 | D06 | 1887.7 | MDCL0.01421042/DMV |  | 1887.7 |  | 5404.1 | 4990.4997 | 4578.6456 | H+C-3sp | 1.1 | 1.1 | 1.1 |  | 0.0001276 | 1.7219 | 2 | 0.00037661 |  | 224.39 | 209.944 | 187.0865 |  | 0.614 | 0.614 | 0.614 |  | 0.0001276 | 1.7219 |  | 39.4 | 30 | 26 |  | 47.4 | 38 | 34 |  | 536 |  | 391 |  | 343 |  | 25.7 | 19.7 | 17.8
Vloerput | Mini Canal Hybrid | Ja | standaard | MDCL.01421042/DNA | 14 | 210 | 20 | 42 | 4990.4997 | 429.1057 | 0.83797 | 343 | 26 | 195.4318 | 195.4318 | 84.0205 | 0.26269 | 536 | 39.4 | D06 | 1665.8 | MDCL0.01421042/DNA |  | 1665.8 |  | 5404.1 | 4990.4997 | 4578.6456 | H+C-3sp | 1.1 | 1.1 | 1.1 |  | 0.0001276 | 1.7219 | 2 | 0.00037661 |  | 224.39 | 209.944 | 187.0865 |  | 0.614 | 0.614 | 0.614 |  | 0.0001276 | 1.7219 |  | 39.4 | 30 | 26 |  | 47.4 | 38 | 34 |  | 536 |  | 391 |  | 343 |  | 25.7 | 19.7 | 17.8
Vloerput | Mini Canal Hybrid | Ja | Jaga kleur | MDCL.01421042/DNCklr | 14 | 210 | 20 | 42 | 4990.4997 | 429.1057 | 0.83797 | 343 | 26 | 195.4318 | 195.4318 | 84.0205 | 0.26269 | 536 | 39.4 | D06 | 1773.3 | MDCL0.01421042/DNC |  | 1773.3 |  | 5404.1 | 4990.4997 | 4578.6456 | H+C-3sp | 1.1 | 1.1 | 1.1 |  | 0.0001276 | 1.7219 | 2 | 0.00037661 |  | 224.39 | 209.944 | 187.0865 |  | 0.614 | 0.614 | 0.614 |  | 0.0001276 | 1.7219 |  | 39.4 | 30 | 26 |  | 47.4 | 38 | 34 |  | 536 |  | 391 |  | 343 |  | 25.7 | 19.7 | 17.8
Vloerput | Mini Canal Hybrid | Ja | standaard | MDCL.01421042/DON | 14 | 210 | 20 | 42 | 4990.4997 | 429.1057 | 0.83797 | 343 | 26 | 195.4318 | 195.4318 | 84.0205 | 0.26269 | 536 | 39.4 | D06 | 1705.2 | MDCL0.01421042/DON |  | 1705.2 |  | 5404.1 | 4990.4997 | 4578.6456 | H+C-3sp | 1.1 | 1.1 | 1.1 |  | 0.0001276 | 1.7219 | 2 | 0.00037661 |  | 224.39 | 209.944 | 187.0865 |  | 0.614 | 0.614 | 0.614 |  | 0.0001276 | 1.7219 |  | 39.4 | 30 | 26 |  | 47.4 | 38 | 34 |  | 536 |  | 391 |  | 343 |  | 25.7 | 19.7 | 17.8
Vloerput | Mini Canal Hybrid | Ja | standaard | MDCL.01421042/DOV | 14 | 210 | 20 | 42 | 4990.4997 | 429.1057 | 0.83797 | 343 | 26 | 195.4318 | 195.4318 | 84.0205 | 0.26269 | 536 | 39.4 | D06 | 1887.7 | MDCL0.01421042/DOV |  | 1887.7 |  | 5404.1 | 4990.4997 | 4578.6456 | H+C-3sp | 1.1 | 1.1 | 1.1 |  | 0.0001276 | 1.7219 | 2 | 0.00037661 |  | 224.39 | 209.944 | 187.0865 |  | 0.614 | 0.614 | 0.614 |  | 0.0001276 | 1.7219 |  | 39.4 | 30 | 26 |  | 47.4 | 38 | 34 |  | 536 |  | 391 |  | 343 |  | 25.7 | 19.7 | 17.8
Vloerput | Mini Canal Hybrid | Ja | standaard | MDCL.01421042/RBL | 14 | 210 | 20 | 42 | 4990.4997 | 429.1057 | 0.83797 | 343 | 26 | 195.4318 | 195.4318 | 84.0205 | 0.26269 | 536 | 39.4 | D06 | 1715.8 | MDCL0.01421042/RBL |  | 1715.8 |  | 5404.1 | 4990.4997 | 4578.6456 | H+C-3sp | 1.1 | 1.1 | 1.1 |  | 0.0001276 | 1.7219 | 2 | 0.00037661 |  | 224.39 | 209.944 | 187.0865 |  | 0.614 | 0.614 | 0.614 |  | 0.0001276 | 1.7219 |  | 39.4 | 30 | 26 |  | 47.4 | 38 | 34 |  | 536 |  | 391 |  | 343 |  | 25.7 | 19.7 | 17.8
Vloerput | Mini Canal Hybrid | Ja | standaard | MDCL.01421042/RBN | 14 | 210 | 20 | 42 | 4990.4997 | 429.1057 | 0.83797 | 343 | 26 | 195.4318 | 195.4318 | 84.0205 | 0.26269 | 536 | 39.4 | D06 | 1523.4 | MDCL0.01421042/RBN |  | 1523.4 |  | 5404.1 | 4990.4997 | 4578.6456 | H+C-3sp | 1.1 | 1.1 | 1.1 |  | 0.0001276 | 1.7219 | 2 | 0.00037661 |  | 224.39 | 209.944 | 187.0865 |  | 0.614 | 0.614 | 0.614 |  | 0.0001276 | 1.7219 |  | 39.4 | 30 | 26 |  | 47.4 | 38 | 34 |  | 536 |  | 391 |  | 343 |  | 25.7 | 19.7 | 17.8
Vloerput | Mini Canal Hybrid | Ja | standaard | MDCL.01421042/RBR | 14 | 210 | 20 | 42 | 4990.4997 | 429.1057 | 0.83797 | 343 | 26 | 195.4318 | 195.4318 | 84.0205 | 0.26269 | 536 | 39.4 | D06 | 1715.8 | MDCL0.01421042/RBR |  | 1715.8 |  | 5404.1 | 4990.4997 | 4578.6456 | H+C-3sp | 1.1 | 1.1 | 1.1 |  | 0.0001276 | 1.7219 | 2 | 0.00037661 |  | 224.39 | 209.944 | 187.0865 |  | 0.614 | 0.614 | 0.614 |  | 0.0001276 | 1.7219 |  | 39.4 | 30 | 26 |  | 47.4 | 38 | 34 |  | 536 |  | 391 |  | 343 |  | 25.7 | 19.7 | 17.8
Vloerput | Mini Canal Hybrid | Ja | standaard | MDCL.01421042/RBV | 14 | 210 | 20 | 42 | 4990.4997 | 429.1057 | 0.83797 | 343 | 26 | 195.4318 | 195.4318 | 84.0205 | 0.26269 | 536 | 39.4 | D06 | 1685.7 | MDCL0.01421042/RBV |  | 1685.7 |  | 5404.1 | 4990.4997 | 4578.6456 | H+C-3sp | 1.1 | 1.1 | 1.1 |  | 0.0001276 | 1.7219 | 2 | 0.00037661 |  | 224.39 | 209.944 | 187.0865 |  | 0.614 | 0.614 | 0.614 |  | 0.0001276 | 1.7219 |  | 39.4 | 30 | 26 |  | 47.4 | 38 | 34 |  | 536 |  | 391 |  | 343 |  | 25.7 | 19.7 | 17.8
Vloerput | Mini Canal Hybrid | Ja | standaard | MDCL.01421042/RDB | 14 | 210 | 20 | 42 | 4990.4997 | 429.1057 | 0.83797 | 343 | 26 | 195.4318 | 195.4318 | 84.0205 | 0.26269 | 536 | 39.4 | D06 | 1715.8 | MDCL0.01421042/RDB |  | 1715.8 |  | 5404.1 | 4990.4997 | 4578.6456 | H+C-3sp | 1.1 | 1.1 | 1.1 |  | 0.0001276 | 1.7219 | 2 | 0.00037661 |  | 224.39 | 209.944 | 187.0865 |  | 0.614 | 0.614 | 0.614 |  | 0.0001276 | 1.7219 |  | 39.4 | 30 | 26 |  | 47.4 | 38 | 34 |  | 536 |  | 391 |  | 343 |  | 25.7 | 19.7 | 17.8
Vloerput | Mini Canal Hybrid | Ja | standaard | MDCL.01421042/RMN | 14 | 210 | 20 | 42 | 4990.4997 | 429.1057 | 0.83797 | 343 | 26 | 195.4318 | 195.4318 | 84.0205 | 0.26269 | 536 | 39.4 | D06 | 1467.4 | MDCL0.01421042/RMN |  | 1467.4 |  | 5404.1 | 4990.4997 | 4578.6456 | H+C-3sp | 1.1 | 1.1 | 1.1 |  | 0.0001276 | 1.7219 | 2 | 0.00037661 |  | 224.39 | 209.944 | 187.0865 |  | 0.614 | 0.614 | 0.614 |  | 0.0001276 | 1.7219 |  | 39.4 | 30 | 26 |  | 47.4 | 38 | 34 |  | 536 |  | 391 |  | 343 |  | 25.7 | 19.7 | 17.8
Vloerput | Mini Canal Hybrid | Ja | standaard | MDCL.01421042/RMV | 14 | 210 | 20 | 42 | 4990.4997 | 429.1057 | 0.83797 | 343 | 26 | 195.4318 | 195.4318 | 84.0205 | 0.26269 | 536 | 39.4 | D06 | 1597.2 | MDCL0.01421042/RMV |  | 1597.2 |  | 5404.1 | 4990.4997 | 4578.6456 | H+C-3sp | 1.1 | 1.1 | 1.1 |  | 0.0001276 | 1.7219 | 2 | 0.00037661 |  | 224.39 | 209.944 | 187.0865 |  | 0.614 | 0.614 | 0.614 |  | 0.0001276 | 1.7219 |  | 39.4 | 30 | 26 |  | 47.4 | 38 | 34 |  | 536 |  | 391 |  | 343 |  | 25.7 | 19.7 | 17.8
Vloerput | Mini Canal Hybrid | Ja | standaard | MDCL.01421042/RNA | 14 | 210 | 20 | 42 | 4990.4997 | 429.1057 | 0.83797 | 343 | 26 | 195.4318 | 195.4318 | 84.0205 | 0.26269 | 536 | 39.4 | D06 | 1665.8 | MDCL0.01421042/RNA |  | 1665.8 |  | 5404.1 | 4990.4997 | 4578.6456 | H+C-3sp | 1.1 | 1.1 | 1.1 |  | 0.0001276 | 1.7219 | 2 | 0.00037661 |  | 224.39 | 209.944 | 187.0865 |  | 0.614 | 0.614 | 0.614 |  | 0.0001276 | 1.7219 |  | 39.4 | 30 | 26 |  | 47.4 | 38 | 34 |  | 536 |  | 391 |  | 343 |  | 25.7 | 19.7 | 17.8
Vloerput | Mini Canal Hybrid | Ja | standaard | MDCL.01421042/RON | 14 | 210 | 20 | 42 | 4990.4997 | 429.1057 | 0.83797 | 343 | 26 | 195.4318 | 195.4318 | 84.0205 | 0.26269 | 536 | 39.4 | D06 | 1523.4 | MDCL0.01421042/RON |  | 1523.4 |  | 5404.1 | 4990.4997 | 4578.6456 | H+C-3sp | 1.1 | 1.1 | 1.1 |  | 0.0001276 | 1.7219 | 2 | 0.00037661 |  | 224.39 | 209.944 | 187.0865 |  | 0.614 | 0.614 | 0.614 |  | 0.0001276 | 1.7219 |  | 39.4 | 30 | 26 |  | 47.4 | 38 | 34 |  | 536 |  | 391 |  | 343 |  | 25.7 | 19.7 | 17.8
Vloerput | Mini Canal Hybrid | Ja | standaard | MDCL.01421042/ROV | 14 | 210 | 20 | 42 | 4990.4997 | 429.1057 | 0.83797 | 343 | 26 | 195.4318 | 195.4318 | 84.0205 | 0.26269 | 536 | 39.4 | D06 | 1685.7 | MDCL0.01421042/ROV |  | 1685.7 |  | 5404.1 | 4990.4997 | 4578.6456 | H+C-3sp | 1.1 | 1.1 | 1.1 |  | 0.0001276 | 1.7219 | 2 | 0.00037661 |  | 224.39 | 209.944 | 187.0865 |  | 0.614 | 0.614 | 0.614 |  | 0.0001276 | 1.7219 |  | 39.4 | 30 | 26 |  | 47.4 | 38 | 34 |  | 536 |  | 391 |  | 343 |  | 25.7 | 19.7 | 17.8
Vloerput | Mini Canal Hybrid | Ja | standaard | MDCL.01421042/RSS | 14 | 210 | 20 | 42 | 4990.4997 | 429.1057 | 0.83797 | 343 | 26 | 195.4318 | 195.4318 | 84.0205 | 0.26269 | 536 | 39.4 | D06 | 3125 | MDCL0.01421042/RSS |  | 3125 |  | 5404.1 | 4990.4997 | 4578.6456 | H+C-3sp | 1.1 | 1.1 | 1.1 |  | 0.0001276 | 1.7219 | 2 | 0.00037661 |  | 224.39 | 209.944 | 187.0865 |  | 0.614 | 0.614 | 0.614 |  | 0.0001276 | 1.7219 |  | 39.4 | 30 | 26 |  | 47.4 | 38 | 34 |  | 536 |  | 391 |  | 343 |  | 25.7 | 19.7 | 17.8
Vloerput | Mini Canal Hybrid | Ja | standaard | MDCL.01421042/SBL | 14 | 210 | 20 | 42 | 4990.4997 | 429.1057 | 0.83797 | 343 | 26 | 195.4318 | 195.4318 | 84.0205 | 0.26269 | 536 | 39.4 | D06 | 1662 | MDCL0.01421042/SBL |  | 1662 |  | 5404.1 | 4990.4997 | 4578.6456 | H+C-3sp | 1.1 | 1.1 | 1.1 |  | 0.0001276 | 1.7219 | 2 | 0.00037661 |  | 224.39 | 209.944 | 187.0865 |  | 0.614 | 0.614 | 0.614 |  | 0.0001276 | 1.7219 |  | 39.4 | 30 | 26 |  | 47.4 | 38 | 34 |  | 536 |  | 391 |  | 343 |  | 25.7 | 19.7 | 17.8
Vloerput | Mini Canal Hybrid | Ja | standaard | MDCL.01421042/SBR | 14 | 210 | 20 | 42 | 4990.4997 | 429.1057 | 0.83797 | 343 | 26 | 195.4318 | 195.4318 | 84.0205 | 0.26269 | 536 | 39.4 | D06 | 1662 | MDCL0.01421042/SBR |  | 1662 |  | 5404.1 | 4990.4997 | 4578.6456 | H+C-3sp | 1.1 | 1.1 | 1.1 |  | 0.0001276 | 1.7219 | 2 | 0.00037661 |  | 224.39 | 209.944 | 187.0865 |  | 0.614 | 0.614 | 0.614 |  | 0.0001276 | 1.7219 |  | 39.4 | 30 | 26 |  | 47.4 | 38 | 34 |  | 536 |  | 391 |  | 343 |  | 25.7 | 19.7 | 17.8
Vloerput | Mini Canal Hybrid | Ja | standaard | MDCL.01421042/SDB | 14 | 210 | 20 | 42 | 4990.4997 | 429.1057 | 0.83797 | 343 | 26 | 195.4318 | 195.4318 | 84.0205 | 0.26269 | 536 | 39.4 | D06 | 1662 | MDCL0.01421042/SDB |  | 1662 |  | 5404.1 | 4990.4997 | 4578.6456 | H+C-3sp | 1.1 | 1.1 | 1.1 |  | 0.0001276 | 1.7219 | 2 | 0.00037661 |  | 224.39 | 209.944 | 187.0865 |  | 0.614 | 0.614 | 0.614 |  | 0.0001276 | 1.7219 |  | 39.4 | 30 | 26 |  | 47.4 | 38 | 34 |  | 536 |  | 391 |  | 343 |  | 25.7 | 19.7 | 17.8
Vloerput | Mini Canal Hybrid | Ja | standaard | MDCL.01421042/SNA | 14 | 210 | 20 | 42 | 4990.4997 | 429.1057 | 0.83797 | 343 | 26 | 195.4318 | 195.4318 | 84.0205 | 0.26269 | 536 | 39.4 | D06 | 1584.5 | MDCL0.01421042/SNA |  | 1584.5 |  | 5404.1 | 4990.4997 | 4578.6456 | H+C-3sp | 1.1 | 1.1 | 1.1 |  | 0.0001276 | 1.7219 | 2 | 0.00037661 |  | 224.39 | 209.944 | 187.0865 |  | 0.614 | 0.614 | 0.614 |  | 0.0001276 | 1.7219 |  | 39.4 | 30 | 26 |  | 47.4 | 38 | 34 |  | 536 |  | 391 |  | 343 |  | 25.7 | 19.7 | 17.8
Vloerput | Mini Canal Hybrid | Ja | Jaga kleur | MDCL.01421042/SNCklr | 14 | 210 | 20 | 42 | 4990.4997 | 429.1057 | 0.83797 | 343 | 26 | 195.4318 | 195.4318 | 84.0205 | 0.26269 | 536 | 39.4 | D06 | 1668 | MDCL0.01421042/SNC |  | 1668 |  | 5404.1 | 4990.4997 | 4578.6456 | H+C-3sp | 1.1 | 1.1 | 1.1 |  | 0.0001276 | 1.7219 | 2 | 0.00037661 |  | 224.39 | 209.944 | 187.0865 |  | 0.614 | 0.614 | 0.614 |  | 0.0001276 | 1.7219 |  | 39.4 | 30 | 26 |  | 47.4 | 38 | 34 |  | 536 |  | 391 |  | 343 |  | 25.7 | 19.7 | 17.8
Vloerput | Mini Canal Hybrid | Ja | standaard | MDCL.01423026/DBL | 14 | 230 | 10 | 26 | 3657.7767 | 314.5122 | 0.69995 | 385 | 26 | 209.0106 | 209.0106 | 89.8584 | 0.97123 | 613 | 40 | D06 | 1420.2 | MDCL0.01423026/DBL |  | 1420.2 |  | 4100 | 3657.7767 | 3345.3226 | H+C-3sp | 1.125 | 1.125 | 1.125 |  | 0.0003969 | 1.7346 | 2 | 0.00036735 |  | 257.61 | 244.9879 | 224.0062 |  | 0.929 | 0.929 | 0.929 |  | 0.0003969 | 1.7346 |  | 40 | 30 | 26 |  | 48 | 38 | 34 |  | 613 |  | 438 |  | 385 |  | 29.3 | 22.2 | 20
Vloerput | Mini Canal Hybrid | Ja | standaard | MDCL.01423026/DBN | 14 | 230 | 10 | 26 | 3657.7767 | 314.5122 | 0.69995 | 385 | 26 | 209.0106 | 209.0106 | 89.8584 | 0.97123 | 613 | 40 | D06 | 1466.2 | MDCL0.01423026/DBN |  | 1466.2 |  | 4100 | 3657.7767 | 3345.3226 | H+C-3sp | 1.125 | 1.125 | 1.125 |  | 0.0003969 | 1.7346 | 2 | 0.00036735 |  | 257.61 | 244.9879 | 224.0062 |  | 0.929 | 0.929 | 0.929 |  | 0.0003969 | 1.7346 |  | 40 | 30 | 26 |  | 48 | 38 | 34 |  | 613 |  | 438 |  | 385 |  | 29.3 | 22.2 | 20
Vloerput | Mini Canal Hybrid | Ja | standaard | MDCL.01423026/DBR | 14 | 230 | 10 | 26 | 3657.7767 | 314.5122 | 0.69995 | 385 | 26 | 209.0106 | 209.0106 | 89.8584 | 0.97123 | 613 | 40 | D06 | 1420.2 | MDCL0.01423026/DBR |  | 1420.2 |  | 4100 | 3657.7767 | 3345.3226 | H+C-3sp | 1.125 | 1.125 | 1.125 |  | 0.0003969 | 1.7346 | 2 | 0.00036735 |  | 257.61 | 244.9879 | 224.0062 |  | 0.929 | 0.929 | 0.929 |  | 0.0003969 | 1.7346 |  | 40 | 30 | 26 |  | 48 | 38 | 34 |  | 613 |  | 438 |  | 385 |  | 29.3 | 22.2 | 20
Vloerput | Mini Canal Hybrid | Ja | standaard | MDCL.01423026/DBV | 14 | 230 | 10 | 26 | 3657.7767 | 314.5122 | 0.69995 | 385 | 26 | 209.0106 | 209.0106 | 89.8584 | 0.97123 | 613 | 40 | D06 | 1577.4 | MDCL0.01423026/DBV |  | 1577.4 |  | 4100 | 3657.7767 | 3345.3226 | H+C-3sp | 1.125 | 1.125 | 1.125 |  | 0.0003969 | 1.7346 | 2 | 0.00036735 |  | 257.61 | 244.9879 | 224.0062 |  | 0.929 | 0.929 | 0.929 |  | 0.0003969 | 1.7346 |  | 40 | 30 | 26 |  | 48 | 38 | 34 |  | 613 |  | 438 |  | 385 |  | 29.3 | 22.2 | 20
Vloerput | Mini Canal Hybrid | Ja | standaard | MDCL.01423026/DDB | 14 | 230 | 10 | 26 | 3657.7767 | 314.5122 | 0.69995 | 385 | 26 | 209.0106 | 209.0106 | 89.8584 | 0.97123 | 613 | 40 | D06 | 1420.2 | MDCL0.01423026/DDB |  | 1420.2 |  | 4100 | 3657.7767 | 3345.3226 | H+C-3sp | 1.125 | 1.125 | 1.125 |  | 0.0003969 | 1.7346 | 2 | 0.00036735 |  | 257.61 | 244.9879 | 224.0062 |  | 0.929 | 0.929 | 0.929 |  | 0.0003969 | 1.7346 |  | 40 | 30 | 26 |  | 48 | 38 | 34 |  | 613 |  | 438 |  | 385 |  | 29.3 | 22.2 | 20
Vloerput | Mini Canal Hybrid | Ja | standaard | MDCL.01423026/DMN | 14 | 230 | 10 | 26 | 3657.7767 | 314.5122 | 0.69995 | 385 | 26 | 209.0106 | 209.0106 | 89.8584 | 0.97123 | 613 | 40 | D06 | 1466.2 | MDCL0.01423026/DMN |  | 1466.2 |  | 4100 | 3657.7767 | 3345.3226 | H+C-3sp | 1.125 | 1.125 | 1.125 |  | 0.0003969 | 1.7346 | 2 | 0.00036735 |  | 257.61 | 244.9879 | 224.0062 |  | 0.929 | 0.929 | 0.929 |  | 0.0003969 | 1.7346 |  | 40 | 30 | 26 |  | 48 | 38 | 34 |  | 613 |  | 438 |  | 385 |  | 29.3 | 22.2 | 20
Vloerput | Mini Canal Hybrid | Ja | standaard | MDCL.01423026/DMV | 14 | 230 | 10 | 26 | 3657.7767 | 314.5122 | 0.69995 | 385 | 26 | 209.0106 | 209.0106 | 89.8584 | 0.97123 | 613 | 40 | D06 | 1577.4 | MDCL0.01423026/DMV |  | 1577.4 |  | 4100 | 3657.7767 | 3345.3226 | H+C-3sp | 1.125 | 1.125 | 1.125 |  | 0.0003969 | 1.7346 | 2 | 0.00036735 |  | 257.61 | 244.9879 | 224.0062 |  | 0.929 | 0.929 | 0.929 |  | 0.0003969 | 1.7346 |  | 40 | 30 | 26 |  | 48 | 38 | 34 |  | 613 |  | 438 |  | 385 |  | 29.3 | 22.2 | 20
Vloerput | Mini Canal Hybrid | Ja | standaard | MDCL.01423026/DNA | 14 | 230 | 10 | 26 | 3657.7767 | 314.5122 | 0.69995 | 385 | 26 | 209.0106 | 209.0106 | 89.8584 | 0.97123 | 613 | 40 | D06 | 1397 | MDCL0.01423026/DNA |  | 1397 |  | 4100 | 3657.7767 | 3345.3226 | H+C-3sp | 1.125 | 1.125 | 1.125 |  | 0.0003969 | 1.7346 | 2 | 0.00036735 |  | 257.61 | 244.9879 | 224.0062 |  | 0.929 | 0.929 | 0.929 |  | 0.0003969 | 1.7346 |  | 40 | 30 | 26 |  | 48 | 38 | 34 |  | 613 |  | 438 |  | 385 |  | 29.3 | 22.2 | 20
Vloerput | Mini Canal Hybrid | Ja | Jaga kleur | MDCL.01423026/DNCklr | 14 | 230 | 10 | 26 | 3657.7767 | 314.5122 | 0.69995 | 385 | 26 | 209.0106 | 209.0106 | 89.8584 | 0.97123 | 613 | 40 | D06 | 1477.4 | MDCL0.01423026/DNC |  | 1477.4 |  | 4100 | 3657.7767 | 3345.3226 | H+C-3sp | 1.125 | 1.125 | 1.125 |  | 0.0003969 | 1.7346 | 2 | 0.00036735 |  | 257.61 | 244.9879 | 224.0062 |  | 0.929 | 0.929 | 0.929 |  | 0.0003969 | 1.7346 |  | 40 | 30 | 26 |  | 48 | 38 | 34 |  | 613 |  | 438 |  | 385 |  | 29.3 | 22.2 | 20
Vloerput | Mini Canal Hybrid | Ja | standaard | MDCL.01423026/DON | 14 | 230 | 10 | 26 | 3657.7767 | 314.5122 | 0.69995 | 385 | 26 | 209.0106 | 209.0106 | 89.8584 | 0.97123 | 613 | 40 | D06 | 1466.2 | MDCL0.01423026/DON |  | 1466.2 |  | 4100 | 3657.7767 | 3345.3226 | H+C-3sp | 1.125 | 1.125 | 1.125 |  | 0.0003969 | 1.7346 | 2 | 0.00036735 |  | 257.61 | 244.9879 | 224.0062 |  | 0.929 | 0.929 | 0.929 |  | 0.0003969 | 1.7346 |  | 40 | 30 | 26 |  | 48 | 38 | 34 |  | 613 |  | 438 |  | 385 |  | 29.3 | 22.2 | 20
Vloerput | Mini Canal Hybrid | Ja | standaard | MDCL.01423026/DOV | 14 | 230 | 10 | 26 | 3657.7767 | 314.5122 | 0.69995 | 385 | 26 | 209.0106 | 209.0106 | 89.8584 | 0.97123 | 613 | 40 | D06 | 1577.4 | MDCL0.01423026/DOV |  | 1577.4 |  | 4100 | 3657.7767 | 3345.3226 | H+C-3sp | 1.125 | 1.125 | 1.125 |  | 0.0003969 | 1.7346 | 2 | 0.00036735 |  | 257.61 | 244.9879 | 224.0062 |  | 0.929 | 0.929 | 0.929 |  | 0.0003969 | 1.7346 |  | 40 | 30 | 26 |  | 48 | 38 | 34 |  | 613 |  | 438 |  | 385 |  | 29.3 | 22.2 | 20
Vloerput | Mini Canal Hybrid | Ja | standaard | MDCL.01423026/RBL | 14 | 230 | 10 | 26 | 3657.7767 | 314.5122 | 0.69995 | 385 | 26 | 209.0106 | 209.0106 | 89.8584 | 0.97123 | 613 | 40 | D06 | 1420.2 | MDCL0.01423026/RBL |  | 1420.2 |  | 4100 | 3657.7767 | 3345.3226 | H+C-3sp | 1.125 | 1.125 | 1.125 |  | 0.0003969 | 1.7346 | 2 | 0.00036735 |  | 257.61 | 244.9879 | 224.0062 |  | 0.929 | 0.929 | 0.929 |  | 0.0003969 | 1.7346 |  | 40 | 30 | 26 |  | 48 | 38 | 34 |  | 613 |  | 438 |  | 385 |  | 29.3 | 22.2 | 20
Vloerput | Mini Canal Hybrid | Ja | standaard | MDCL.01423026/RBN | 14 | 230 | 10 | 26 | 3657.7767 | 314.5122 | 0.69995 | 385 | 26 | 209.0106 | 209.0106 | 89.8584 | 0.97123 | 613 | 40 | D06 | 1313.3 | MDCL0.01423026/RBN |  | 1313.3 |  | 4100 | 3657.7767 | 3345.3226 | H+C-3sp | 1.125 | 1.125 | 1.125 |  | 0.0003969 | 1.7346 | 2 | 0.00036735 |  | 257.61 | 244.9879 | 224.0062 |  | 0.929 | 0.929 | 0.929 |  | 0.0003969 | 1.7346 |  | 40 | 30 | 26 |  | 48 | 38 | 34 |  | 613 |  | 438 |  | 385 |  | 29.3 | 22.2 | 20
Vloerput | Mini Canal Hybrid | Ja | standaard | MDCL.01423026/RBR | 14 | 230 | 10 | 26 | 3657.7767 | 314.5122 | 0.69995 | 385 | 26 | 209.0106 | 209.0106 | 89.8584 | 0.97123 | 613 | 40 | D06 | 1420.2 | MDCL0.01423026/RBR |  | 1420.2 |  | 4100 | 3657.7767 | 3345.3226 | H+C-3sp | 1.125 | 1.125 | 1.125 |  | 0.0003969 | 1.7346 | 2 | 0.00036735 |  | 257.61 | 244.9879 | 224.0062 |  | 0.929 | 0.929 | 0.929 |  | 0.0003969 | 1.7346 |  | 40 | 30 | 26 |  | 48 | 38 | 34 |  | 613 |  | 438 |  | 385 |  | 29.3 | 22.2 | 20
Vloerput | Mini Canal Hybrid | Ja | standaard | MDCL.01423026/RBV | 14 | 230 | 10 | 26 | 3657.7767 | 314.5122 | 0.69995 | 385 | 26 | 209.0106 | 209.0106 | 89.8584 | 0.97123 | 613 | 40 | D06 | 1421.4 | MDCL0.01423026/RBV |  | 1421.4 |  | 4100 | 3657.7767 | 3345.3226 | H+C-3sp | 1.125 | 1.125 | 1.125 |  | 0.0003969 | 1.7346 | 2 | 0.00036735 |  | 257.61 | 244.9879 | 224.0062 |  | 0.929 | 0.929 | 0.929 |  | 0.0003969 | 1.7346 |  | 40 | 30 | 26 |  | 48 | 38 | 34 |  | 613 |  | 438 |  | 385 |  | 29.3 | 22.2 | 20
Vloerput | Mini Canal Hybrid | Ja | standaard | MDCL.01423026/RDB | 14 | 230 | 10 | 26 | 3657.7767 | 314.5122 | 0.69995 | 385 | 26 | 209.0106 | 209.0106 | 89.8584 | 0.97123 | 613 | 40 | D06 | 1420.2 | MDCL0.01423026/RDB |  | 1420.2 |  | 4100 | 3657.7767 | 3345.3226 | H+C-3sp | 1.125 | 1.125 | 1.125 |  | 0.0003969 | 1.7346 | 2 | 0.00036735 |  | 257.61 | 244.9879 | 224.0062 |  | 0.929 | 0.929 | 0.929 |  | 0.0003969 | 1.7346 |  | 40 | 30 | 26 |  | 48 | 38 | 34 |  | 613 |  | 438 |  | 385 |  | 29.3 | 22.2 | 20
Vloerput | Mini Canal Hybrid | Ja | standaard | MDCL.01423026/RMN | 14 | 230 | 10 | 26 | 3657.7767 | 314.5122 | 0.69995 | 385 | 26 | 209.0106 | 209.0106 | 89.8584 | 0.97123 | 613 | 40 | D06 | 1274.9 | MDCL0.01423026/RMN |  | 1274.9 |  | 4100 | 3657.7767 | 3345.3226 | H+C-3sp | 1.125 | 1.125 | 1.125 |  | 0.0003969 | 1.7346 | 2 | 0.00036735 |  | 257.61 | 244.9879 | 224.0062 |  | 0.929 | 0.929 | 0.929 |  | 0.0003969 | 1.7346 |  | 40 | 30 | 26 |  | 48 | 38 | 34 |  | 613 |  | 438 |  | 385 |  | 29.3 | 22.2 | 20
Vloerput | Mini Canal Hybrid | Ja | standaard | MDCL.01423026/RMV | 14 | 230 | 10 | 26 | 3657.7767 | 314.5122 | 0.69995 | 385 | 26 | 209.0106 | 209.0106 | 89.8584 | 0.97123 | 613 | 40 | D06 | 1383 | MDCL0.01423026/RMV |  | 1383 |  | 4100 | 3657.7767 | 3345.3226 | H+C-3sp | 1.125 | 1.125 | 1.125 |  | 0.0003969 | 1.7346 | 2 | 0.00036735 |  | 257.61 | 244.9879 | 224.0062 |  | 0.929 | 0.929 | 0.929 |  | 0.0003969 | 1.7346 |  | 40 | 30 | 26 |  | 48 | 38 | 34 |  | 613 |  | 438 |  | 385 |  | 29.3 | 22.2 | 20
Vloerput | Mini Canal Hybrid | Ja | standaard | MDCL.01423026/RNA | 14 | 230 | 10 | 26 | 3657.7767 | 314.5122 | 0.69995 | 385 | 26 | 209.0106 | 209.0106 | 89.8584 | 0.97123 | 613 | 40 | D06 | 1397 | MDCL0.01423026/RNA |  | 1397 |  | 4100 | 3657.7767 | 3345.3226 | H+C-3sp | 1.125 | 1.125 | 1.125 |  | 0.0003969 | 1.7346 | 2 | 0.00036735 |  | 257.61 | 244.9879 | 224.0062 |  | 0.929 | 0.929 | 0.929 |  | 0.0003969 | 1.7346 |  | 40 | 30 | 26 |  | 48 | 38 | 34 |  | 613 |  | 438 |  | 385 |  | 29.3 | 22.2 | 20
Vloerput | Mini Canal Hybrid | Ja | standaard | MDCL.01423026/RON | 14 | 230 | 10 | 26 | 3657.7767 | 314.5122 | 0.69995 | 385 | 26 | 209.0106 | 209.0106 | 89.8584 | 0.97123 | 613 | 40 | D06 | 1313.3 | MDCL0.01423026/RON |  | 1313.3 |  | 4100 | 3657.7767 | 3345.3226 | H+C-3sp | 1.125 | 1.125 | 1.125 |  | 0.0003969 | 1.7346 | 2 | 0.00036735 |  | 257.61 | 244.9879 | 224.0062 |  | 0.929 | 0.929 | 0.929 |  | 0.0003969 | 1.7346 |  | 40 | 30 | 26 |  | 48 | 38 | 34 |  | 613 |  | 438 |  | 385 |  | 29.3 | 22.2 | 20
Vloerput | Mini Canal Hybrid | Ja | standaard | MDCL.01423026/ROV | 14 | 230 | 10 | 26 | 3657.7767 | 314.5122 | 0.69995 | 385 | 26 | 209.0106 | 209.0106 | 89.8584 | 0.97123 | 613 | 40 | D06 | 1421.4 | MDCL0.01423026/ROV |  | 1421.4 |  | 4100 | 3657.7767 | 3345.3226 | H+C-3sp | 1.125 | 1.125 | 1.125 |  | 0.0003969 | 1.7346 | 2 | 0.00036735 |  | 257.61 | 244.9879 | 224.0062 |  | 0.929 | 0.929 | 0.929 |  | 0.0003969 | 1.7346 |  | 40 | 30 | 26 |  | 48 | 38 | 34 |  | 613 |  | 438 |  | 385 |  | 29.3 | 22.2 | 20
Vloerput | Mini Canal Hybrid | Ja | standaard | MDCL.01423026/RSS | 14 | 230 | 10 | 26 | 3657.7767 | 314.5122 | 0.69995 | 385 | 26 | 209.0106 | 209.0106 | 89.8584 | 0.97123 | 613 | 40 | D06 | 2349.7 | MDCL0.01423026/RSS |  | 2349.7 |  | 4100 | 3657.7767 | 3345.3226 | H+C-3sp | 1.125 | 1.125 | 1.125 |  | 0.0003969 | 1.7346 | 2 | 0.00036735 |  | 257.61 | 244.9879 | 224.0062 |  | 0.929 | 0.929 | 0.929 |  | 0.0003969 | 1.7346 |  | 40 | 30 | 26 |  | 48 | 38 | 34 |  | 613 |  | 438 |  | 385 |  | 29.3 | 22.2 | 20
Vloerput | Mini Canal Hybrid | Ja | standaard | MDCL.01423026/SBL | 14 | 230 | 10 | 26 | 3657.7767 | 314.5122 | 0.69995 | 385 | 26 | 209.0106 | 209.0106 | 89.8584 | 0.97123 | 613 | 40 | D06 | 1375.5 | MDCL0.01423026/SBL |  | 1375.5 |  | 4100 | 3657.7767 | 3345.3226 | H+C-3sp | 1.125 | 1.125 | 1.125 |  | 0.0003969 | 1.7346 | 2 | 0.00036735 |  | 257.61 | 244.9879 | 224.0062 |  | 0.929 | 0.929 | 0.929 |  | 0.0003969 | 1.7346 |  | 40 | 30 | 26 |  | 48 | 38 | 34 |  | 613 |  | 438 |  | 385 |  | 29.3 | 22.2 | 20
Vloerput | Mini Canal Hybrid | Ja | standaard | MDCL.01423026/SBR | 14 | 230 | 10 | 26 | 3657.7767 | 314.5122 | 0.69995 | 385 | 26 | 209.0106 | 209.0106 | 89.8584 | 0.97123 | 613 | 40 | D06 | 1375.5 | MDCL0.01423026/SBR |  | 1375.5 |  | 4100 | 3657.7767 | 3345.3226 | H+C-3sp | 1.125 | 1.125 | 1.125 |  | 0.0003969 | 1.7346 | 2 | 0.00036735 |  | 257.61 | 244.9879 | 224.0062 |  | 0.929 | 0.929 | 0.929 |  | 0.0003969 | 1.7346 |  | 40 | 30 | 26 |  | 48 | 38 | 34 |  | 613 |  | 438 |  | 385 |  | 29.3 | 22.2 | 20
Vloerput | Mini Canal Hybrid | Ja | standaard | MDCL.01423026/SDB | 14 | 230 | 10 | 26 | 3657.7767 | 314.5122 | 0.69995 | 385 | 26 | 209.0106 | 209.0106 | 89.8584 | 0.97123 | 613 | 40 | D06 | 1375.5 | MDCL0.01423026/SDB |  | 1375.5 |  | 4100 | 3657.7767 | 3345.3226 | H+C-3sp | 1.125 | 1.125 | 1.125 |  | 0.0003969 | 1.7346 | 2 | 0.00036735 |  | 257.61 | 244.9879 | 224.0062 |  | 0.929 | 0.929 | 0.929 |  | 0.0003969 | 1.7346 |  | 40 | 30 | 26 |  | 48 | 38 | 34 |  | 613 |  | 438 |  | 385 |  | 29.3 | 22.2 | 20
Vloerput | Mini Canal Hybrid | Ja | standaard | MDCL.01423026/SNA | 14 | 230 | 10 | 26 | 3657.7767 | 314.5122 | 0.69995 | 385 | 26 | 209.0106 | 209.0106 | 89.8584 | 0.97123 | 613 | 40 | D06 | 1329.4 | MDCL0.01423026/SNA |  | 1329.4 |  | 4100 | 3657.7767 | 3345.3226 | H+C-3sp | 1.125 | 1.125 | 1.125 |  | 0.0003969 | 1.7346 | 2 | 0.00036735 |  | 257.61 | 244.9879 | 224.0062 |  | 0.929 | 0.929 | 0.929 |  | 0.0003969 | 1.7346 |  | 40 | 30 | 26 |  | 48 | 38 | 34 |  | 613 |  | 438 |  | 385 |  | 29.3 | 22.2 | 20
Vloerput | Mini Canal Hybrid | Ja | Jaga kleur | MDCL.01423026/SNCklr | 14 | 230 | 10 | 26 | 3657.7767 | 314.5122 | 0.69995 | 385 | 26 | 209.0106 | 209.0106 | 89.8584 | 0.97123 | 613 | 40 | D06 | 1384.9 | MDCL0.01423026/SNC |  | 1384.9 |  | 4100 | 3657.7767 | 3345.3226 | H+C-3sp | 1.125 | 1.125 | 1.125 |  | 0.0003969 | 1.7346 | 2 | 0.00036735 |  | 257.61 | 244.9879 | 224.0062 |  | 0.929 | 0.929 | 0.929 |  | 0.0003969 | 1.7346 |  | 40 | 30 | 26 |  | 48 | 38 | 34 |  | 613 |  | 438 |  | 385 |  | 29.3 | 22.2 | 20
Vloerput | Mini Canal Hybrid | Ja | standaard | MDCL.01423034/DBL | 14 | 230 | 15 | 34 | 4771.9705 | 410.3156 | 1.0305 | 385 | 26 | 246.6898 | 246.6898 | 106.0575 | 0.64673 | 613 | 40 | D06 | 1674.9 | MDCL0.01423034/DBL |  | 1674.9 |  | 5248 | 4771.9705 | 4338.4302 | H+C-3sp | 1.103 | 1.103 | 1.103 |  | 0.0002083 | 1.724 | 2 | 0.00046183 |  | 301.57 | 275.0272 | 238.3131 |  | 0.8926 | 0.8926 | 0.8926 |  | 0.0002083 | 1.724 |  | 40 | 30 | 26 |  | 48 | 38 | 34 |  | 613 |  | 438 |  | 385 |  | 29.3 | 22.2 | 20
Vloerput | Mini Canal Hybrid | Ja | standaard | MDCL.01423034/DBN | 14 | 230 | 15 | 34 | 4771.9705 | 410.3156 | 1.0305 | 385 | 26 | 246.6898 | 246.6898 | 106.0575 | 0.64673 | 613 | 40 | D06 | 1671.4 | MDCL0.01423034/DBN |  | 1671.4 |  | 5248 | 4771.9705 | 4338.4302 | H+C-3sp | 1.103 | 1.103 | 1.103 |  | 0.0002083 | 1.724 | 2 | 0.00046183 |  | 301.57 | 275.0272 | 238.3131 |  | 0.8926 | 0.8926 | 0.8926 |  | 0.0002083 | 1.724 |  | 40 | 30 | 26 |  | 48 | 38 | 34 |  | 613 |  | 438 |  | 385 |  | 29.3 | 22.2 | 20
Vloerput | Mini Canal Hybrid | Ja | standaard | MDCL.01423034/DBR | 14 | 230 | 15 | 34 | 4771.9705 | 410.3156 | 1.0305 | 385 | 26 | 246.6898 | 246.6898 | 106.0575 | 0.64673 | 613 | 40 | D06 | 1674.9 | MDCL0.01423034/DBR |  | 1674.9 |  | 5248 | 4771.9705 | 4338.4302 | H+C-3sp | 1.103 | 1.103 | 1.103 |  | 0.0002083 | 1.724 | 2 | 0.00046183 |  | 301.57 | 275.0272 | 238.3131 |  | 0.8926 | 0.8926 | 0.8926 |  | 0.0002083 | 1.724 |  | 40 | 30 | 26 |  | 48 | 38 | 34 |  | 613 |  | 438 |  | 385 |  | 29.3 | 22.2 | 20
Vloerput | Mini Canal Hybrid | Ja | standaard | MDCL.01423034/DBV | 14 | 230 | 15 | 34 | 4771.9705 | 410.3156 | 1.0305 | 385 | 26 | 246.6898 | 246.6898 | 106.0575 | 0.64673 | 613 | 40 | D06 | 1827.6 | MDCL0.01423034/DBV |  | 1827.6 |  | 5248 | 4771.9705 | 4338.4302 | H+C-3sp | 1.103 | 1.103 | 1.103 |  | 0.0002083 | 1.724 | 2 | 0.00046183 |  | 301.57 | 275.0272 | 238.3131 |  | 0.8926 | 0.8926 | 0.8926 |  | 0.0002083 | 1.724 |  | 40 | 30 | 26 |  | 48 | 38 | 34 |  | 613 |  | 438 |  | 385 |  | 29.3 | 22.2 | 20
Vloerput | Mini Canal Hybrid | Ja | standaard | MDCL.01423034/DDB | 14 | 230 | 15 | 34 | 4771.9705 | 410.3156 | 1.0305 | 385 | 26 | 246.6898 | 246.6898 | 106.0575 | 0.64673 | 613 | 40 | D06 | 1674.9 | MDCL0.01423034/DDB |  | 1674.9 |  | 5248 | 4771.9705 | 4338.4302 | H+C-3sp | 1.103 | 1.103 | 1.103 |  | 0.0002083 | 1.724 | 2 | 0.00046183 |  | 301.57 | 275.0272 | 238.3131 |  | 0.8926 | 0.8926 | 0.8926 |  | 0.0002083 | 1.724 |  | 40 | 30 | 26 |  | 48 | 38 | 34 |  | 613 |  | 438 |  | 385 |  | 29.3 | 22.2 | 20
Vloerput | Mini Canal Hybrid | Ja | standaard | MDCL.01423034/DMN | 14 | 230 | 15 | 34 | 4771.9705 | 410.3156 | 1.0305 | 385 | 26 | 246.6898 | 246.6898 | 106.0575 | 0.64673 | 613 | 40 | D06 | 1671.4 | MDCL0.01423034/DMN |  | 1671.4 |  | 5248 | 4771.9705 | 4338.4302 | H+C-3sp | 1.103 | 1.103 | 1.103 |  | 0.0002083 | 1.724 | 2 | 0.00046183 |  | 301.57 | 275.0272 | 238.3131 |  | 0.8926 | 0.8926 | 0.8926 |  | 0.0002083 | 1.724 |  | 40 | 30 | 26 |  | 48 | 38 | 34 |  | 613 |  | 438 |  | 385 |  | 29.3 | 22.2 | 20
Vloerput | Mini Canal Hybrid | Ja | standaard | MDCL.01423034/DMV | 14 | 230 | 15 | 34 | 4771.9705 | 410.3156 | 1.0305 | 385 | 26 | 246.6898 | 246.6898 | 106.0575 | 0.64673 | 613 | 40 | D06 | 1827.6 | MDCL0.01423034/DMV |  | 1827.6 |  | 5248 | 4771.9705 | 4338.4302 | H+C-3sp | 1.103 | 1.103 | 1.103 |  | 0.0002083 | 1.724 | 2 | 0.00046183 |  | 301.57 | 275.0272 | 238.3131 |  | 0.8926 | 0.8926 | 0.8926 |  | 0.0002083 | 1.724 |  | 40 | 30 | 26 |  | 48 | 38 | 34 |  | 613 |  | 438 |  | 385 |  | 29.3 | 22.2 | 20
Vloerput | Mini Canal Hybrid | Ja | standaard | MDCL.01423034/DNA | 14 | 230 | 15 | 34 | 4771.9705 | 410.3156 | 1.0305 | 385 | 26 | 246.6898 | 246.6898 | 106.0575 | 0.64673 | 613 | 40 | D06 | 1645.1 | MDCL0.01423034/DNA |  | 1645.1 |  | 5248 | 4771.9705 | 4338.4302 | H+C-3sp | 1.103 | 1.103 | 1.103 |  | 0.0002083 | 1.724 | 2 | 0.00046183 |  | 301.57 | 275.0272 | 238.3131 |  | 0.8926 | 0.8926 | 0.8926 |  | 0.0002083 | 1.724 |  | 40 | 30 | 26 |  | 48 | 38 | 34 |  | 613 |  | 438 |  | 385 |  | 29.3 | 22.2 | 20
Vloerput | Mini Canal Hybrid | Ja | Jaga kleur | MDCL.01423034/DNCklr | 14 | 230 | 15 | 34 | 4771.9705 | 410.3156 | 1.0305 | 385 | 26 | 246.6898 | 246.6898 | 106.0575 | 0.64673 | 613 | 40 | D06 | 1754.2 | MDCL0.01423034/DNC |  | 1754.2 |  | 5248 | 4771.9705 | 4338.4302 | H+C-3sp | 1.103 | 1.103 | 1.103 |  | 0.0002083 | 1.724 | 2 | 0.00046183 |  | 301.57 | 275.0272 | 238.3131 |  | 0.8926 | 0.8926 | 0.8926 |  | 0.0002083 | 1.724 |  | 40 | 30 | 26 |  | 48 | 38 | 34 |  | 613 |  | 438 |  | 385 |  | 29.3 | 22.2 | 20
Vloerput | Mini Canal Hybrid | Ja | standaard | MDCL.01423034/DON | 14 | 230 | 15 | 34 | 4771.9705 | 410.3156 | 1.0305 | 385 | 26 | 246.6898 | 246.6898 | 106.0575 | 0.64673 | 613 | 40 | D06 | 1671.4 | MDCL0.01423034/DON |  | 1671.4 |  | 5248 | 4771.9705 | 4338.4302 | H+C-3sp | 1.103 | 1.103 | 1.103 |  | 0.0002083 | 1.724 | 2 | 0.00046183 |  | 301.57 | 275.0272 | 238.3131 |  | 0.8926 | 0.8926 | 0.8926 |  | 0.0002083 | 1.724 |  | 40 | 30 | 26 |  | 48 | 38 | 34 |  | 613 |  | 438 |  | 385 |  | 29.3 | 22.2 | 20
Vloerput | Mini Canal Hybrid | Ja | standaard | MDCL.01423034/DOV | 14 | 230 | 15 | 34 | 4771.9705 | 410.3156 | 1.0305 | 385 | 26 | 246.6898 | 246.6898 | 106.0575 | 0.64673 | 613 | 40 | D06 | 1827.6 | MDCL0.01423034/DOV |  | 1827.6 |  | 5248 | 4771.9705 | 4338.4302 | H+C-3sp | 1.103 | 1.103 | 1.103 |  | 0.0002083 | 1.724 | 2 | 0.00046183 |  | 301.57 | 275.0272 | 238.3131 |  | 0.8926 | 0.8926 | 0.8926 |  | 0.0002083 | 1.724 |  | 40 | 30 | 26 |  | 48 | 38 | 34 |  | 613 |  | 438 |  | 385 |  | 29.3 | 22.2 | 20
Vloerput | Mini Canal Hybrid | Ja | standaard | MDCL.01423034/RBL | 14 | 230 | 15 | 34 | 4771.9705 | 410.3156 | 1.0305 | 385 | 26 | 246.6898 | 246.6898 | 106.0575 | 0.64673 | 613 | 40 | D06 | 1674.9 | MDCL0.01423034/RBL |  | 1674.9 |  | 5248 | 4771.9705 | 4338.4302 | H+C-3sp | 1.103 | 1.103 | 1.103 |  | 0.0002083 | 1.724 | 2 | 0.00046183 |  | 301.57 | 275.0272 | 238.3131 |  | 0.8926 | 0.8926 | 0.8926 |  | 0.0002083 | 1.724 |  | 40 | 30 | 26 |  | 48 | 38 | 34 |  | 613 |  | 438 |  | 385 |  | 29.3 | 22.2 | 20
Vloerput | Mini Canal Hybrid | Ja | standaard | MDCL.01423034/RBN | 14 | 230 | 15 | 34 | 4771.9705 | 410.3156 | 1.0305 | 385 | 26 | 246.6898 | 246.6898 | 106.0575 | 0.64673 | 613 | 40 | D06 | 1493.1 | MDCL0.01423034/RBN |  | 1493.1 |  | 5248 | 4771.9705 | 4338.4302 | H+C-3sp | 1.103 | 1.103 | 1.103 |  | 0.0002083 | 1.724 | 2 | 0.00046183 |  | 301.57 | 275.0272 | 238.3131 |  | 0.8926 | 0.8926 | 0.8926 |  | 0.0002083 | 1.724 |  | 40 | 30 | 26 |  | 48 | 38 | 34 |  | 613 |  | 438 |  | 385 |  | 29.3 | 22.2 | 20
Vloerput | Mini Canal Hybrid | Ja | standaard | MDCL.01423034/RBR | 14 | 230 | 15 | 34 | 4771.9705 | 410.3156 | 1.0305 | 385 | 26 | 246.6898 | 246.6898 | 106.0575 | 0.64673 | 613 | 40 | D06 | 1674.9 | MDCL0.01423034/RBR |  | 1674.9 |  | 5248 | 4771.9705 | 4338.4302 | H+C-3sp | 1.103 | 1.103 | 1.103 |  | 0.0002083 | 1.724 | 2 | 0.00046183 |  | 301.57 | 275.0272 | 238.3131 |  | 0.8926 | 0.8926 | 0.8926 |  | 0.0002083 | 1.724 |  | 40 | 30 | 26 |  | 48 | 38 | 34 |  | 613 |  | 438 |  | 385 |  | 29.3 | 22.2 | 20
Vloerput | Mini Canal Hybrid | Ja | standaard | MDCL.01423034/RBV | 14 | 230 | 15 | 34 | 4771.9705 | 410.3156 | 1.0305 | 385 | 26 | 246.6898 | 246.6898 | 106.0575 | 0.64673 | 613 | 40 | D06 | 1636.6 | MDCL0.01423034/RBV |  | 1636.6 |  | 5248 | 4771.9705 | 4338.4302 | H+C-3sp | 1.103 | 1.103 | 1.103 |  | 0.0002083 | 1.724 | 2 | 0.00046183 |  | 301.57 | 275.0272 | 238.3131 |  | 0.8926 | 0.8926 | 0.8926 |  | 0.0002083 | 1.724 |  | 40 | 30 | 26 |  | 48 | 38 | 34 |  | 613 |  | 438 |  | 385 |  | 29.3 | 22.2 | 20
Vloerput | Mini Canal Hybrid | Ja | standaard | MDCL.01423034/RDB | 14 | 230 | 15 | 34 | 4771.9705 | 410.3156 | 1.0305 | 385 | 26 | 246.6898 | 246.6898 | 106.0575 | 0.64673 | 613 | 40 | D06 | 1674.9 | MDCL0.01423034/RDB |  | 1674.9 |  | 5248 | 4771.9705 | 4338.4302 | H+C-3sp | 1.103 | 1.103 | 1.103 |  | 0.0002083 | 1.724 | 2 | 0.00046183 |  | 301.57 | 275.0272 | 238.3131 |  | 0.8926 | 0.8926 | 0.8926 |  | 0.0002083 | 1.724 |  | 40 | 30 | 26 |  | 48 | 38 | 34 |  | 613 |  | 438 |  | 385 |  | 29.3 | 22.2 | 20
Vloerput | Mini Canal Hybrid | Ja | standaard | MDCL.01423034/RMN | 14 | 230 | 15 | 34 | 4771.9705 | 410.3156 | 1.0305 | 385 | 26 | 246.6898 | 246.6898 | 106.0575 | 0.64673 | 613 | 40 | D06 | 1444 | MDCL0.01423034/RMN |  | 1444 |  | 5248 | 4771.9705 | 4338.4302 | H+C-3sp | 1.103 | 1.103 | 1.103 |  | 0.0002083 | 1.724 | 2 | 0.00046183 |  | 301.57 | 275.0272 | 238.3131 |  | 0.8926 | 0.8926 | 0.8926 |  | 0.0002083 | 1.724 |  | 40 | 30 | 26 |  | 48 | 38 | 34 |  | 613 |  | 438 |  | 385 |  | 29.3 | 22.2 | 20
Vloerput | Mini Canal Hybrid | Ja | standaard | MDCL.01423034/RMV | 14 | 230 | 15 | 34 | 4771.9705 | 410.3156 | 1.0305 | 385 | 26 | 246.6898 | 246.6898 | 106.0575 | 0.64673 | 613 | 40 | D06 | 1558.3 | MDCL0.01423034/RMV |  | 1558.3 |  | 5248 | 4771.9705 | 4338.4302 | H+C-3sp | 1.103 | 1.103 | 1.103 |  | 0.0002083 | 1.724 | 2 | 0.00046183 |  | 301.57 | 275.0272 | 238.3131 |  | 0.8926 | 0.8926 | 0.8926 |  | 0.0002083 | 1.724 |  | 40 | 30 | 26 |  | 48 | 38 | 34 |  | 613 |  | 438 |  | 385 |  | 29.3 | 22.2 | 20
Vloerput | Mini Canal Hybrid | Ja | standaard | MDCL.01423034/RNA | 14 | 230 | 15 | 34 | 4771.9705 | 410.3156 | 1.0305 | 385 | 26 | 246.6898 | 246.6898 | 106.0575 | 0.64673 | 613 | 40 | D06 | 1645.1 | MDCL0.01423034/RNA |  | 1645.1 |  | 5248 | 4771.9705 | 4338.4302 | H+C-3sp | 1.103 | 1.103 | 1.103 |  | 0.0002083 | 1.724 | 2 | 0.00046183 |  | 301.57 | 275.0272 | 238.3131 |  | 0.8926 | 0.8926 | 0.8926 |  | 0.0002083 | 1.724 |  | 40 | 30 | 26 |  | 48 | 38 | 34 |  | 613 |  | 438 |  | 385 |  | 29.3 | 22.2 | 20
Vloerput | Mini Canal Hybrid | Ja | standaard | MDCL.01423034/RON | 14 | 230 | 15 | 34 | 4771.9705 | 410.3156 | 1.0305 | 385 | 26 | 246.6898 | 246.6898 | 106.0575 | 0.64673 | 613 | 40 | D06 | 1493.1 | MDCL0.01423034/RON |  | 1493.1 |  | 5248 | 4771.9705 | 4338.4302 | H+C-3sp | 1.103 | 1.103 | 1.103 |  | 0.0002083 | 1.724 | 2 | 0.00046183 |  | 301.57 | 275.0272 | 238.3131 |  | 0.8926 | 0.8926 | 0.8926 |  | 0.0002083 | 1.724 |  | 40 | 30 | 26 |  | 48 | 38 | 34 |  | 613 |  | 438 |  | 385 |  | 29.3 | 22.2 | 20
Vloerput | Mini Canal Hybrid | Ja | standaard | MDCL.01423034/ROV | 14 | 230 | 15 | 34 | 4771.9705 | 410.3156 | 1.0305 | 385 | 26 | 246.6898 | 246.6898 | 106.0575 | 0.64673 | 613 | 40 | D06 | 1636.6 | MDCL0.01423034/ROV |  | 1636.6 |  | 5248 | 4771.9705 | 4338.4302 | H+C-3sp | 1.103 | 1.103 | 1.103 |  | 0.0002083 | 1.724 | 2 | 0.00046183 |  | 301.57 | 275.0272 | 238.3131 |  | 0.8926 | 0.8926 | 0.8926 |  | 0.0002083 | 1.724 |  | 40 | 30 | 26 |  | 48 | 38 | 34 |  | 613 |  | 438 |  | 385 |  | 29.3 | 22.2 | 20
Vloerput | Mini Canal Hybrid | Ja | standaard | MDCL.01423034/RSS | 14 | 230 | 15 | 34 | 4771.9705 | 410.3156 | 1.0305 | 385 | 26 | 246.6898 | 246.6898 | 106.0575 | 0.64673 | 613 | 40 | D06 | 2797.6 | MDCL0.01423034/RSS |  | 2797.6 |  | 5248 | 4771.9705 | 4338.4302 | H+C-3sp | 1.103 | 1.103 | 1.103 |  | 0.0002083 | 1.724 | 2 | 0.00046183 |  | 301.57 | 275.0272 | 238.3131 |  | 0.8926 | 0.8926 | 0.8926 |  | 0.0002083 | 1.724 |  | 40 | 30 | 26 |  | 48 | 38 | 34 |  | 613 |  | 438 |  | 385 |  | 29.3 | 22.2 | 20
Vloerput | Mini Canal Hybrid | Ja | standaard | MDCL.01423034/SBL | 14 | 230 | 15 | 34 | 4771.9705 | 410.3156 | 1.0305 | 385 | 26 | 246.6898 | 246.6898 | 106.0575 | 0.64673 | 613 | 40 | D06 | 1605 | MDCL0.01423034/SBL |  | 1605 |  | 5248 | 4771.9705 | 4338.4302 | H+C-3sp | 1.103 | 1.103 | 1.103 |  | 0.0002083 | 1.724 | 2 | 0.00046183 |  | 301.57 | 275.0272 | 238.3131 |  | 0.8926 | 0.8926 | 0.8926 |  | 0.0002083 | 1.724 |  | 40 | 30 | 26 |  | 48 | 38 | 34 |  | 613 |  | 438 |  | 385 |  | 29.3 | 22.2 | 20
Vloerput | Mini Canal Hybrid | Ja | standaard | MDCL.01423034/SBR | 14 | 230 | 15 | 34 | 4771.9705 | 410.3156 | 1.0305 | 385 | 26 | 246.6898 | 246.6898 | 106.0575 | 0.64673 | 613 | 40 | D06 | 1605 | MDCL0.01423034/SBR |  | 1605 |  | 5248 | 4771.9705 | 4338.4302 | H+C-3sp | 1.103 | 1.103 | 1.103 |  | 0.0002083 | 1.724 | 2 | 0.00046183 |  | 301.57 | 275.0272 | 238.3131 |  | 0.8926 | 0.8926 | 0.8926 |  | 0.0002083 | 1.724 |  | 40 | 30 | 26 |  | 48 | 38 | 34 |  | 613 |  | 438 |  | 385 |  | 29.3 | 22.2 | 20
Vloerput | Mini Canal Hybrid | Ja | standaard | MDCL.01423034/SDB | 14 | 230 | 15 | 34 | 4771.9705 | 410.3156 | 1.0305 | 385 | 26 | 246.6898 | 246.6898 | 106.0575 | 0.64673 | 613 | 40 | D06 | 1605 | MDCL0.01423034/SDB |  | 1605 |  | 5248 | 4771.9705 | 4338.4302 | H+C-3sp | 1.103 | 1.103 | 1.103 |  | 0.0002083 | 1.724 | 2 | 0.00046183 |  | 301.57 | 275.0272 | 238.3131 |  | 0.8926 | 0.8926 | 0.8926 |  | 0.0002083 | 1.724 |  | 40 | 30 | 26 |  | 48 | 38 | 34 |  | 613 |  | 438 |  | 385 |  | 29.3 | 22.2 | 20
Vloerput | Mini Canal Hybrid | Ja | standaard | MDCL.01423034/SNA | 14 | 230 | 15 | 34 | 4771.9705 | 410.3156 | 1.0305 | 385 | 26 | 246.6898 | 246.6898 | 106.0575 | 0.64673 | 613 | 40 | D06 | 1531.7 | MDCL0.01423034/SNA |  | 1531.7 |  | 5248 | 4771.9705 | 4338.4302 | H+C-3sp | 1.103 | 1.103 | 1.103 |  | 0.0002083 | 1.724 | 2 | 0.00046183 |  | 301.57 | 275.0272 | 238.3131 |  | 0.8926 | 0.8926 | 0.8926 |  | 0.0002083 | 1.724 |  | 40 | 30 | 26 |  | 48 | 38 | 34 |  | 613 |  | 438 |  | 385 |  | 29.3 | 22.2 | 20
Vloerput | Mini Canal Hybrid | Ja | Jaga kleur | MDCL.01423034/SNCklr | 14 | 230 | 15 | 34 | 4771.9705 | 410.3156 | 1.0305 | 385 | 26 | 246.6898 | 246.6898 | 106.0575 | 0.64673 | 613 | 40 | D06 | 1605 | MDCL0.01423034/SNC |  | 1605 |  | 5248 | 4771.9705 | 4338.4302 | H+C-3sp | 1.103 | 1.103 | 1.103 |  | 0.0002083 | 1.724 | 2 | 0.00046183 |  | 301.57 | 275.0272 | 238.3131 |  | 0.8926 | 0.8926 | 0.8926 |  | 0.0002083 | 1.724 |  | 40 | 30 | 26 |  | 48 | 38 | 34 |  | 613 |  | 438 |  | 385 |  | 29.3 | 22.2 | 20
Vloerput | Mini Canal Hybrid | Ja | standaard | MDCL.01423042/DBL | 14 | 230 | 20 | 42 | 5609.1221 | 482.2977 | 1.0731 | 385 | 26 | 223.3369 | 223.3369 | 96.0176 | 0.33057 | 613 | 40 | D06 | 1839.1 | MDCL0.01423042/DBL |  | 1839.1 |  | 6144 | 5609.1221 | 5126.3201 | H+C-3sp | 1.1 | 1.1 | 1.1 |  | 0.0001276 | 1.7219 | 2 | 0.00037661 |  | 256.43 | 236.5497 | 209.526 |  | 0.614 | 0.614 | 0.614 |  | 0.0001276 | 1.7219 |  | 40 | 30 | 26 |  | 48 | 38 | 34 |  | 613 |  | 438 |  | 385 |  | 29.3 | 22.2 | 20
Vloerput | Mini Canal Hybrid | Ja | standaard | MDCL.01423042/DBN | 14 | 230 | 20 | 42 | 5609.1221 | 482.2977 | 1.0731 | 385 | 26 | 223.3369 | 223.3369 | 96.0176 | 0.33057 | 613 | 40 | D06 | 1827.7 | MDCL0.01423042/DBN |  | 1827.7 |  | 6144 | 5609.1221 | 5126.3201 | H+C-3sp | 1.1 | 1.1 | 1.1 |  | 0.0001276 | 1.7219 | 2 | 0.00037661 |  | 256.43 | 236.5497 | 209.526 |  | 0.614 | 0.614 | 0.614 |  | 0.0001276 | 1.7219 |  | 40 | 30 | 26 |  | 48 | 38 | 34 |  | 613 |  | 438 |  | 385 |  | 29.3 | 22.2 | 20
Vloerput | Mini Canal Hybrid | Ja | standaard | MDCL.01423042/DBR | 14 | 230 | 20 | 42 | 5609.1221 | 482.2977 | 1.0731 | 385 | 26 | 223.3369 | 223.3369 | 96.0176 | 0.33057 | 613 | 40 | D06 | 1839.1 | MDCL0.01423042/DBR |  | 1839.1 |  | 6144 | 5609.1221 | 5126.3201 | H+C-3sp | 1.1 | 1.1 | 1.1 |  | 0.0001276 | 1.7219 | 2 | 0.00037661 |  | 256.43 | 236.5497 | 209.526 |  | 0.614 | 0.614 | 0.614 |  | 0.0001276 | 1.7219 |  | 40 | 30 | 26 |  | 48 | 38 | 34 |  | 613 |  | 438 |  | 385 |  | 29.3 | 22.2 | 20
Vloerput | Mini Canal Hybrid | Ja | standaard | MDCL.01423042/DBV | 14 | 230 | 20 | 42 | 5609.1221 | 482.2977 | 1.0731 | 385 | 26 | 223.3369 | 223.3369 | 96.0176 | 0.33057 | 613 | 40 | D06 | 2027.6 | MDCL0.01423042/DBV |  | 2027.6 |  | 6144 | 5609.1221 | 5126.3201 | H+C-3sp | 1.1 | 1.1 | 1.1 |  | 0.0001276 | 1.7219 | 2 | 0.00037661 |  | 256.43 | 236.5497 | 209.526 |  | 0.614 | 0.614 | 0.614 |  | 0.0001276 | 1.7219 |  | 40 | 30 | 26 |  | 48 | 38 | 34 |  | 613 |  | 438 |  | 385 |  | 29.3 | 22.2 | 20
Vloerput | Mini Canal Hybrid | Ja | standaard | MDCL.01423042/DDB | 14 | 230 | 20 | 42 | 5609.1221 | 482.2977 | 1.0731 | 385 | 26 | 223.3369 | 223.3369 | 96.0176 | 0.33057 | 613 | 40 | D06 | 1839.1 | MDCL0.01423042/DDB |  | 1839.1 |  | 6144 | 5609.1221 | 5126.3201 | H+C-3sp | 1.1 | 1.1 | 1.1 |  | 0.0001276 | 1.7219 | 2 | 0.00037661 |  | 256.43 | 236.5497 | 209.526 |  | 0.614 | 0.614 | 0.614 |  | 0.0001276 | 1.7219 |  | 40 | 30 | 26 |  | 48 | 38 | 34 |  | 613 |  | 438 |  | 385 |  | 29.3 | 22.2 | 20
Vloerput | Mini Canal Hybrid | Ja | standaard | MDCL.01423042/DMN | 14 | 230 | 20 | 42 | 5609.1221 | 482.2977 | 1.0731 | 385 | 26 | 223.3369 | 223.3369 | 96.0176 | 0.33057 | 613 | 40 | D06 | 1827.7 | MDCL0.01423042/DMN |  | 1827.7 |  | 6144 | 5609.1221 | 5126.3201 | H+C-3sp | 1.1 | 1.1 | 1.1 |  | 0.0001276 | 1.7219 | 2 | 0.00037661 |  | 256.43 | 236.5497 | 209.526 |  | 0.614 | 0.614 | 0.614 |  | 0.0001276 | 1.7219 |  | 40 | 30 | 26 |  | 48 | 38 | 34 |  | 613 |  | 438 |  | 385 |  | 29.3 | 22.2 | 20
Vloerput | Mini Canal Hybrid | Ja | standaard | MDCL.01423042/DMV | 14 | 230 | 20 | 42 | 5609.1221 | 482.2977 | 1.0731 | 385 | 26 | 223.3369 | 223.3369 | 96.0176 | 0.33057 | 613 | 40 | D06 | 2027.6 | MDCL0.01423042/DMV |  | 2027.6 |  | 6144 | 5609.1221 | 5126.3201 | H+C-3sp | 1.1 | 1.1 | 1.1 |  | 0.0001276 | 1.7219 | 2 | 0.00037661 |  | 256.43 | 236.5497 | 209.526 |  | 0.614 | 0.614 | 0.614 |  | 0.0001276 | 1.7219 |  | 40 | 30 | 26 |  | 48 | 38 | 34 |  | 613 |  | 438 |  | 385 |  | 29.3 | 22.2 | 20
Vloerput | Mini Canal Hybrid | Ja | standaard | MDCL.01423042/DNA | 14 | 230 | 20 | 42 | 5609.1221 | 482.2977 | 1.0731 | 385 | 26 | 223.3369 | 223.3369 | 96.0176 | 0.33057 | 613 | 40 | D06 | 1784.3 | MDCL0.01423042/DNA |  | 1784.3 |  | 6144 | 5609.1221 | 5126.3201 | H+C-3sp | 1.1 | 1.1 | 1.1 |  | 0.0001276 | 1.7219 | 2 | 0.00037661 |  | 256.43 | 236.5497 | 209.526 |  | 0.614 | 0.614 | 0.614 |  | 0.0001276 | 1.7219 |  | 40 | 30 | 26 |  | 48 | 38 | 34 |  | 613 |  | 438 |  | 385 |  | 29.3 | 22.2 | 20
Vloerput | Mini Canal Hybrid | Ja | Jaga kleur | MDCL.01423042/DNCklr | 14 | 230 | 20 | 42 | 5609.1221 | 482.2977 | 1.0731 | 385 | 26 | 223.3369 | 223.3369 | 96.0176 | 0.33057 | 613 | 40 | D06 | 1902.3 | MDCL0.01423042/DNC |  | 1902.3 |  | 6144 | 5609.1221 | 5126.3201 | H+C-3sp | 1.1 | 1.1 | 1.1 |  | 0.0001276 | 1.7219 | 2 | 0.00037661 |  | 256.43 | 236.5497 | 209.526 |  | 0.614 | 0.614 | 0.614 |  | 0.0001276 | 1.7219 |  | 40 | 30 | 26 |  | 48 | 38 | 34 |  | 613 |  | 438 |  | 385 |  | 29.3 | 22.2 | 20
Vloerput | Mini Canal Hybrid | Ja | standaard | MDCL.01423042/DON | 14 | 230 | 20 | 42 | 5609.1221 | 482.2977 | 1.0731 | 385 | 26 | 223.3369 | 223.3369 | 96.0176 | 0.33057 | 613 | 40 | D06 | 1827.7 | MDCL0.01423042/DON |  | 1827.7 |  | 6144 | 5609.1221 | 5126.3201 | H+C-3sp | 1.1 | 1.1 | 1.1 |  | 0.0001276 | 1.7219 | 2 | 0.00037661 |  | 256.43 | 236.5497 | 209.526 |  | 0.614 | 0.614 | 0.614 |  | 0.0001276 | 1.7219 |  | 40 | 30 | 26 |  | 48 | 38 | 34 |  | 613 |  | 438 |  | 385 |  | 29.3 | 22.2 | 20
Vloerput | Mini Canal Hybrid | Ja | standaard | MDCL.01423042/DOV | 14 | 230 | 20 | 42 | 5609.1221 | 482.2977 | 1.0731 | 385 | 26 | 223.3369 | 223.3369 | 96.0176 | 0.33057 | 613 | 40 | D06 | 2027.6 | MDCL0.01423042/DOV |  | 2027.6 |  | 6144 | 5609.1221 | 5126.3201 | H+C-3sp | 1.1 | 1.1 | 1.1 |  | 0.0001276 | 1.7219 | 2 | 0.00037661 |  | 256.43 | 236.5497 | 209.526 |  | 0.614 | 0.614 | 0.614 |  | 0.0001276 | 1.7219 |  | 40 | 30 | 26 |  | 48 | 38 | 34 |  | 613 |  | 438 |  | 385 |  | 29.3 | 22.2 | 20
Vloerput | Mini Canal Hybrid | Ja | standaard | MDCL.01423042/RBL | 14 | 230 | 20 | 42 | 5609.1221 | 482.2977 | 1.0731 | 385 | 26 | 223.3369 | 223.3369 | 96.0176 | 0.33057 | 613 | 40 | D06 | 1839.1 | MDCL0.01423042/RBL |  | 1839.1 |  | 6144 | 5609.1221 | 5126.3201 | H+C-3sp | 1.1 | 1.1 | 1.1 |  | 0.0001276 | 1.7219 | 2 | 0.00037661 |  | 256.43 | 236.5497 | 209.526 |  | 0.614 | 0.614 | 0.614 |  | 0.0001276 | 1.7219 |  | 40 | 30 | 26 |  | 48 | 38 | 34 |  | 613 |  | 438 |  | 385 |  | 29.3 | 22.2 | 20
Vloerput | Mini Canal Hybrid | Ja | standaard | MDCL.01423042/RBN | 14 | 230 | 20 | 42 | 5609.1221 | 482.2977 | 1.0731 | 385 | 26 | 223.3369 | 223.3369 | 96.0176 | 0.33057 | 613 | 40 | D06 | 1628.5 | MDCL0.01423042/RBN |  | 1628.5 |  | 6144 | 5609.1221 | 5126.3201 | H+C-3sp | 1.1 | 1.1 | 1.1 |  | 0.0001276 | 1.7219 | 2 | 0.00037661 |  | 256.43 | 236.5497 | 209.526 |  | 0.614 | 0.614 | 0.614 |  | 0.0001276 | 1.7219 |  | 40 | 30 | 26 |  | 48 | 38 | 34 |  | 613 |  | 438 |  | 385 |  | 29.3 | 22.2 | 20
Vloerput | Mini Canal Hybrid | Ja | standaard | MDCL.01423042/RBR | 14 | 230 | 20 | 42 | 5609.1221 | 482.2977 | 1.0731 | 385 | 26 | 223.3369 | 223.3369 | 96.0176 | 0.33057 | 613 | 40 | D06 | 1839.1 | MDCL0.01423042/RBR |  | 1839.1 |  | 6144 | 5609.1221 | 5126.3201 | H+C-3sp | 1.1 | 1.1 | 1.1 |  | 0.0001276 | 1.7219 | 2 | 0.00037661 |  | 256.43 | 236.5497 | 209.526 |  | 0.614 | 0.614 | 0.614 |  | 0.0001276 | 1.7219 |  | 40 | 30 | 26 |  | 48 | 38 | 34 |  | 613 |  | 438 |  | 385 |  | 29.3 | 22.2 | 20
Vloerput | Mini Canal Hybrid | Ja | standaard | MDCL.01423042/RBV | 14 | 230 | 20 | 42 | 5609.1221 | 482.2977 | 1.0731 | 385 | 26 | 223.3369 | 223.3369 | 96.0176 | 0.33057 | 613 | 40 | D06 | 1806.2 | MDCL0.01423042/RBV |  | 1806.2 |  | 6144 | 5609.1221 | 5126.3201 | H+C-3sp | 1.1 | 1.1 | 1.1 |  | 0.0001276 | 1.7219 | 2 | 0.00037661 |  | 256.43 | 236.5497 | 209.526 |  | 0.614 | 0.614 | 0.614 |  | 0.0001276 | 1.7219 |  | 40 | 30 | 26 |  | 48 | 38 | 34 |  | 613 |  | 438 |  | 385 |  | 29.3 | 22.2 | 20
Vloerput | Mini Canal Hybrid | Ja | standaard | MDCL.01423042/RDB | 14 | 230 | 20 | 42 | 5609.1221 | 482.2977 | 1.0731 | 385 | 26 | 223.3369 | 223.3369 | 96.0176 | 0.33057 | 613 | 40 | D06 | 1839.1 | MDCL0.01423042/RDB |  | 1839.1 |  | 6144 | 5609.1221 | 5126.3201 | H+C-3sp | 1.1 | 1.1 | 1.1 |  | 0.0001276 | 1.7219 | 2 | 0.00037661 |  | 256.43 | 236.5497 | 209.526 |  | 0.614 | 0.614 | 0.614 |  | 0.0001276 | 1.7219 |  | 40 | 30 | 26 |  | 48 | 38 | 34 |  | 613 |  | 438 |  | 385 |  | 29.3 | 22.2 | 20
Vloerput | Mini Canal Hybrid | Ja | standaard | MDCL.01423042/RMN | 14 | 230 | 20 | 42 | 5609.1221 | 482.2977 | 1.0731 | 385 | 26 | 223.3369 | 223.3369 | 96.0176 | 0.33057 | 613 | 40 | D06 | 1567 | MDCL0.01423042/RMN |  | 1567 |  | 6144 | 5609.1221 | 5126.3201 | H+C-3sp | 1.1 | 1.1 | 1.1 |  | 0.0001276 | 1.7219 | 2 | 0.00037661 |  | 256.43 | 236.5497 | 209.526 |  | 0.614 | 0.614 | 0.614 |  | 0.0001276 | 1.7219 |  | 40 | 30 | 26 |  | 48 | 38 | 34 |  | 613 |  | 438 |  | 385 |  | 29.3 | 22.2 | 20
Vloerput | Mini Canal Hybrid | Ja | standaard | MDCL.01423042/RMV | 14 | 230 | 20 | 42 | 5609.1221 | 482.2977 | 1.0731 | 385 | 26 | 223.3369 | 223.3369 | 96.0176 | 0.33057 | 613 | 40 | D06 | 1709.3 | MDCL0.01423042/RMV |  | 1709.3 |  | 6144 | 5609.1221 | 5126.3201 | H+C-3sp | 1.1 | 1.1 | 1.1 |  | 0.0001276 | 1.7219 | 2 | 0.00037661 |  | 256.43 | 236.5497 | 209.526 |  | 0.614 | 0.614 | 0.614 |  | 0.0001276 | 1.7219 |  | 40 | 30 | 26 |  | 48 | 38 | 34 |  | 613 |  | 438 |  | 385 |  | 29.3 | 22.2 | 20
Vloerput | Mini Canal Hybrid | Ja | standaard | MDCL.01423042/RNA | 14 | 230 | 20 | 42 | 5609.1221 | 482.2977 | 1.0731 | 385 | 26 | 223.3369 | 223.3369 | 96.0176 | 0.33057 | 613 | 40 | D06 | 1784.3 | MDCL0.01423042/RNA |  | 1784.3 |  | 6144 | 5609.1221 | 5126.3201 | H+C-3sp | 1.1 | 1.1 | 1.1 |  | 0.0001276 | 1.7219 | 2 | 0.00037661 |  | 256.43 | 236.5497 | 209.526 |  | 0.614 | 0.614 | 0.614 |  | 0.0001276 | 1.7219 |  | 40 | 30 | 26 |  | 48 | 38 | 34 |  | 613 |  | 438 |  | 385 |  | 29.3 | 22.2 | 20
Vloerput | Mini Canal Hybrid | Ja | standaard | MDCL.01423042/RON | 14 | 230 | 20 | 42 | 5609.1221 | 482.2977 | 1.0731 | 385 | 26 | 223.3369 | 223.3369 | 96.0176 | 0.33057 | 613 | 40 | D06 | 1628.5 | MDCL0.01423042/RON |  | 1628.5 |  | 6144 | 5609.1221 | 5126.3201 | H+C-3sp | 1.1 | 1.1 | 1.1 |  | 0.0001276 | 1.7219 | 2 | 0.00037661 |  | 256.43 | 236.5497 | 209.526 |  | 0.614 | 0.614 | 0.614 |  | 0.0001276 | 1.7219 |  | 40 | 30 | 26 |  | 48 | 38 | 34 |  | 613 |  | 438 |  | 385 |  | 29.3 | 22.2 | 20
Vloerput | Mini Canal Hybrid | Ja | standaard | MDCL.01423042/ROV | 14 | 230 | 20 | 42 | 5609.1221 | 482.2977 | 1.0731 | 385 | 26 | 223.3369 | 223.3369 | 96.0176 | 0.33057 | 613 | 40 | D06 | 1806.2 | MDCL0.01423042/ROV |  | 1806.2 |  | 6144 | 5609.1221 | 5126.3201 | H+C-3sp | 1.1 | 1.1 | 1.1 |  | 0.0001276 | 1.7219 | 2 | 0.00037661 |  | 256.43 | 236.5497 | 209.526 |  | 0.614 | 0.614 | 0.614 |  | 0.0001276 | 1.7219 |  | 40 | 30 | 26 |  | 48 | 38 | 34 |  | 613 |  | 438 |  | 385 |  | 29.3 | 22.2 | 20
Vloerput | Mini Canal Hybrid | Ja | standaard | MDCL.01423042/RSS | 14 | 230 | 20 | 42 | 5609.1221 | 482.2977 | 1.0731 | 385 | 26 | 223.3369 | 223.3369 | 96.0176 | 0.33057 | 613 | 40 | D06 | 3383.4 | MDCL0.01423042/RSS |  | 3383.4 |  | 6144 | 5609.1221 | 5126.3201 | H+C-3sp | 1.1 | 1.1 | 1.1 |  | 0.0001276 | 1.7219 | 2 | 0.00037661 |  | 256.43 | 236.5497 | 209.526 |  | 0.614 | 0.614 | 0.614 |  | 0.0001276 | 1.7219 |  | 40 | 30 | 26 |  | 48 | 38 | 34 |  | 613 |  | 438 |  | 385 |  | 29.3 | 22.2 | 20
Vloerput | Mini Canal Hybrid | Ja | standaard | MDCL.01423042/SBL | 14 | 230 | 20 | 42 | 5609.1221 | 482.2977 | 1.0731 | 385 | 26 | 223.3369 | 223.3369 | 96.0176 | 0.33057 | 613 | 40 | D06 | 1780.4 | MDCL0.01423042/SBL |  | 1780.4 |  | 6144 | 5609.1221 | 5126.3201 | H+C-3sp | 1.1 | 1.1 | 1.1 |  | 0.0001276 | 1.7219 | 2 | 0.00037661 |  | 256.43 | 236.5497 | 209.526 |  | 0.614 | 0.614 | 0.614 |  | 0.0001276 | 1.7219 |  | 40 | 30 | 26 |  | 48 | 38 | 34 |  | 613 |  | 438 |  | 385 |  | 29.3 | 22.2 | 20
Vloerput | Mini Canal Hybrid | Ja | standaard | MDCL.01423042/SBR | 14 | 230 | 20 | 42 | 5609.1221 | 482.2977 | 1.0731 | 385 | 26 | 223.3369 | 223.3369 | 96.0176 | 0.33057 | 613 | 40 | D06 | 1780.4 | MDCL0.01423042/SBR |  | 1780.4 |  | 6144 | 5609.1221 | 5126.3201 | H+C-3sp | 1.1 | 1.1 | 1.1 |  | 0.0001276 | 1.7219 | 2 | 0.00037661 |  | 256.43 | 236.5497 | 209.526 |  | 0.614 | 0.614 | 0.614 |  | 0.0001276 | 1.7219 |  | 40 | 30 | 26 |  | 48 | 38 | 34 |  | 613 |  | 438 |  | 385 |  | 29.3 | 22.2 | 20
Vloerput | Mini Canal Hybrid | Ja | standaard | MDCL.01423042/SDB | 14 | 230 | 20 | 42 | 5609.1221 | 482.2977 | 1.0731 | 385 | 26 | 223.3369 | 223.3369 | 96.0176 | 0.33057 | 613 | 40 | D06 | 1780.4 | MDCL0.01423042/SDB |  | 1780.4 |  | 6144 | 5609.1221 | 5126.3201 | H+C-3sp | 1.1 | 1.1 | 1.1 |  | 0.0001276 | 1.7219 | 2 | 0.00037661 |  | 256.43 | 236.5497 | 209.526 |  | 0.614 | 0.614 | 0.614 |  | 0.0001276 | 1.7219 |  | 40 | 30 | 26 |  | 48 | 38 | 34 |  | 613 |  | 438 |  | 385 |  | 29.3 | 22.2 | 20
Vloerput | Mini Canal Hybrid | Ja | standaard | MDCL.01423042/SNA | 14 | 230 | 20 | 42 | 5609.1221 | 482.2977 | 1.0731 | 385 | 26 | 223.3369 | 223.3369 | 96.0176 | 0.33057 | 613 | 40 | D06 | 1695.4 | MDCL0.01423042/SNA |  | 1695.4 |  | 6144 | 5609.1221 | 5126.3201 | H+C-3sp | 1.1 | 1.1 | 1.1 |  | 0.0001276 | 1.7219 | 2 | 0.00037661 |  | 256.43 | 236.5497 | 209.526 |  | 0.614 | 0.614 | 0.614 |  | 0.0001276 | 1.7219 |  | 40 | 30 | 26 |  | 48 | 38 | 34 |  | 613 |  | 438 |  | 385 |  | 29.3 | 22.2 | 20
Vloerput | Mini Canal Hybrid | Ja | Jaga kleur | MDCL.01423042/SNCklr | 14 | 230 | 20 | 42 | 5609.1221 | 482.2977 | 1.0731 | 385 | 26 | 223.3369 | 223.3369 | 96.0176 | 0.33057 | 613 | 40 | D06 | 1787 | MDCL0.01423042/SNC |  | 1787 |  | 6144 | 5609.1221 | 5126.3201 | H+C-3sp | 1.1 | 1.1 | 1.1 |  | 0.0001276 | 1.7219 | 2 | 0.00037661 |  | 256.43 | 236.5497 | 209.526 |  | 0.614 | 0.614 | 0.614 |  | 0.0001276 | 1.7219 |  | 40 | 30 | 26 |  | 48 | 38 | 34 |  | 613 |  | 438 |  | 385 |  | 29.3 | 22.2 | 20
Vloerput | Mini Canal Hybrid | Ja | standaard | MDCL.01425026/DBL | 14 | 250 | 10 | 26 | 4094.5106 | 352.0645 | 0.90504 | 426 | 26 | 235.1521 | 235.1521 | 101.0972 | 1.1915 | 689 | 40.5 | D06 | 1563.2 | MDCL0.01425026/DBL |  | 1563.2 |  | 4634.3 | 4094.5106 | 3737.5182 | H+C-3sp | 1.125 | 1.125 | 1.125 |  | 0.0003969 | 1.7346 | 2 | 0.00036735 |  | 289.83 | 272.9384 | 248.6171 |  | 0.929 | 0.929 | 0.929 |  | 0.0003969 | 1.7346 |  | 40.5 | 30 | 26 |  | 48.5 | 38 | 34 |  | 689 |  | 485 |  | 426 |  | 33 | 24.6 | 22.2
Vloerput | Mini Canal Hybrid | Ja | standaard | MDCL.01425026/DBN | 14 | 250 | 10 | 26 | 4094.5106 | 352.0645 | 0.90504 | 426 | 26 | 235.1521 | 235.1521 | 101.0972 | 1.1915 | 689 | 40.5 | D06 | 1613.5 | MDCL0.01425026/DBN |  | 1613.5 |  | 4634.3 | 4094.5106 | 3737.5182 | H+C-3sp | 1.125 | 1.125 | 1.125 |  | 0.0003969 | 1.7346 | 2 | 0.00036735 |  | 289.83 | 272.9384 | 248.6171 |  | 0.929 | 0.929 | 0.929 |  | 0.0003969 | 1.7346 |  | 40.5 | 30 | 26 |  | 48.5 | 38 | 34 |  | 689 |  | 485 |  | 426 |  | 33 | 24.6 | 22.2
Vloerput | Mini Canal Hybrid | Ja | standaard | MDCL.01425026/DBR | 14 | 250 | 10 | 26 | 4094.5106 | 352.0645 | 0.90504 | 426 | 26 | 235.1521 | 235.1521 | 101.0972 | 1.1915 | 689 | 40.5 | D06 | 1563.2 | MDCL0.01425026/DBR |  | 1563.2 |  | 4634.3 | 4094.5106 | 3737.5182 | H+C-3sp | 1.125 | 1.125 | 1.125 |  | 0.0003969 | 1.7346 | 2 | 0.00036735 |  | 289.83 | 272.9384 | 248.6171 |  | 0.929 | 0.929 | 0.929 |  | 0.0003969 | 1.7346 |  | 40.5 | 30 | 26 |  | 48.5 | 38 | 34 |  | 689 |  | 485 |  | 426 |  | 33 | 24.6 | 22.2
Vloerput | Mini Canal Hybrid | Ja | standaard | MDCL.01425026/DBV | 14 | 250 | 10 | 26 | 4094.5106 | 352.0645 | 0.90504 | 426 | 26 | 235.1521 | 235.1521 | 101.0972 | 1.1915 | 689 | 40.5 | D06 | 1734.3 | MDCL0.01425026/DBV |  | 1734.3 |  | 4634.3 | 4094.5106 | 3737.5182 | H+C-3sp | 1.125 | 1.125 | 1.125 |  | 0.0003969 | 1.7346 | 2 | 0.00036735 |  | 289.83 | 272.9384 | 248.6171 |  | 0.929 | 0.929 | 0.929 |  | 0.0003969 | 1.7346 |  | 40.5 | 30 | 26 |  | 48.5 | 38 | 34 |  | 689 |  | 485 |  | 426 |  | 33 | 24.6 | 22.2
Vloerput | Mini Canal Hybrid | Ja | standaard | MDCL.01425026/DDB | 14 | 250 | 10 | 26 | 4094.5106 | 352.0645 | 0.90504 | 426 | 26 | 235.1521 | 235.1521 | 101.0972 | 1.1915 | 689 | 40.5 | D06 | 1563.2 | MDCL0.01425026/DDB |  | 1563.2 |  | 4634.3 | 4094.5106 | 3737.5182 | H+C-3sp | 1.125 | 1.125 | 1.125 |  | 0.0003969 | 1.7346 | 2 | 0.00036735 |  | 289.83 | 272.9384 | 248.6171 |  | 0.929 | 0.929 | 0.929 |  | 0.0003969 | 1.7346 |  | 40.5 | 30 | 26 |  | 48.5 | 38 | 34 |  | 689 |  | 485 |  | 426 |  | 33 | 24.6 | 22.2
Vloerput | Mini Canal Hybrid | Ja | standaard | MDCL.01425026/DMN | 14 | 250 | 10 | 26 | 4094.5106 | 352.0645 | 0.90504 | 426 | 26 | 235.1521 | 235.1521 | 101.0972 | 1.1915 | 689 | 40.5 | D06 | 1613.5 | MDCL0.01425026/DMN |  | 1613.5 |  | 4634.3 | 4094.5106 | 3737.5182 | H+C-3sp | 1.125 | 1.125 | 1.125 |  | 0.0003969 | 1.7346 | 2 | 0.00036735 |  | 289.83 | 272.9384 | 248.6171 |  | 0.929 | 0.929 | 0.929 |  | 0.0003969 | 1.7346 |  | 40.5 | 30 | 26 |  | 48.5 | 38 | 34 |  | 689 |  | 485 |  | 426 |  | 33 | 24.6 | 22.2
Vloerput | Mini Canal Hybrid | Ja | standaard | MDCL.01425026/DMV | 14 | 250 | 10 | 26 | 4094.5106 | 352.0645 | 0.90504 | 426 | 26 | 235.1521 | 235.1521 | 101.0972 | 1.1915 | 689 | 40.5 | D06 | 1734.3 | MDCL0.01425026/DMV |  | 1734.3 |  | 4634.3 | 4094.5106 | 3737.5182 | H+C-3sp | 1.125 | 1.125 | 1.125 |  | 0.0003969 | 1.7346 | 2 | 0.00036735 |  | 289.83 | 272.9384 | 248.6171 |  | 0.929 | 0.929 | 0.929 |  | 0.0003969 | 1.7346 |  | 40.5 | 30 | 26 |  | 48.5 | 38 | 34 |  | 689 |  | 485 |  | 426 |  | 33 | 24.6 | 22.2
Vloerput | Mini Canal Hybrid | Ja | standaard | MDCL.01425026/DNA | 14 | 250 | 10 | 26 | 4094.5106 | 352.0645 | 0.90504 | 426 | 26 | 235.1521 | 235.1521 | 101.0972 | 1.1915 | 689 | 40.5 | D06 | 1538.2 | MDCL0.01425026/DNA |  | 1538.2 |  | 4634.3 | 4094.5106 | 3737.5182 | H+C-3sp | 1.125 | 1.125 | 1.125 |  | 0.0003969 | 1.7346 | 2 | 0.00036735 |  | 289.83 | 272.9384 | 248.6171 |  | 0.929 | 0.929 | 0.929 |  | 0.0003969 | 1.7346 |  | 40.5 | 30 | 26 |  | 48.5 | 38 | 34 |  | 689 |  | 485 |  | 426 |  | 33 | 24.6 | 22.2
Vloerput | Mini Canal Hybrid | Ja | Jaga kleur | MDCL.01425026/DNCklr | 14 | 250 | 10 | 26 | 4094.5106 | 352.0645 | 0.90504 | 426 | 26 | 235.1521 | 235.1521 | 101.0972 | 1.1915 | 689 | 40.5 | D06 | 1625.7 | MDCL0.01425026/DNC |  | 1625.7 |  | 4634.3 | 4094.5106 | 3737.5182 | H+C-3sp | 1.125 | 1.125 | 1.125 |  | 0.0003969 | 1.7346 | 2 | 0.00036735 |  | 289.83 | 272.9384 | 248.6171 |  | 0.929 | 0.929 | 0.929 |  | 0.0003969 | 1.7346 |  | 40.5 | 30 | 26 |  | 48.5 | 38 | 34 |  | 689 |  | 485 |  | 426 |  | 33 | 24.6 | 22.2
Vloerput | Mini Canal Hybrid | Ja | standaard | MDCL.01425026/DON | 14 | 250 | 10 | 26 | 4094.5106 | 352.0645 | 0.90504 | 426 | 26 | 235.1521 | 235.1521 | 101.0972 | 1.1915 | 689 | 40.5 | D06 | 1613.5 | MDCL0.01425026/DON |  | 1613.5 |  | 4634.3 | 4094.5106 | 3737.5182 | H+C-3sp | 1.125 | 1.125 | 1.125 |  | 0.0003969 | 1.7346 | 2 | 0.00036735 |  | 289.83 | 272.9384 | 248.6171 |  | 0.929 | 0.929 | 0.929 |  | 0.0003969 | 1.7346 |  | 40.5 | 30 | 26 |  | 48.5 | 38 | 34 |  | 689 |  | 485 |  | 426 |  | 33 | 24.6 | 22.2
Vloerput | Mini Canal Hybrid | Ja | standaard | MDCL.01425026/DOV | 14 | 250 | 10 | 26 | 4094.5106 | 352.0645 | 0.90504 | 426 | 26 | 235.1521 | 235.1521 | 101.0972 | 1.1915 | 689 | 40.5 | D06 | 1734.3 | MDCL0.01425026/DOV |  | 1734.3 |  | 4634.3 | 4094.5106 | 3737.5182 | H+C-3sp | 1.125 | 1.125 | 1.125 |  | 0.0003969 | 1.7346 | 2 | 0.00036735 |  | 289.83 | 272.9384 | 248.6171 |  | 0.929 | 0.929 | 0.929 |  | 0.0003969 | 1.7346 |  | 40.5 | 30 | 26 |  | 48.5 | 38 | 34 |  | 689 |  | 485 |  | 426 |  | 33 | 24.6 | 22.2
Vloerput | Mini Canal Hybrid | Ja | standaard | MDCL.01425026/RBL | 14 | 250 | 10 | 26 | 4094.5106 | 352.0645 | 0.90504 | 426 | 26 | 235.1521 | 235.1521 | 101.0972 | 1.1915 | 689 | 40.5 | D06 | 1563.2 | MDCL0.01425026/RBL |  | 1563.2 |  | 4634.3 | 4094.5106 | 3737.5182 | H+C-3sp | 1.125 | 1.125 | 1.125 |  | 0.0003969 | 1.7346 | 2 | 0.00036735 |  | 289.83 | 272.9384 | 248.6171 |  | 0.929 | 0.929 | 0.929 |  | 0.0003969 | 1.7346 |  | 40.5 | 30 | 26 |  | 48.5 | 38 | 34 |  | 689 |  | 485 |  | 426 |  | 33 | 24.6 | 22.2
Vloerput | Mini Canal Hybrid | Ja | standaard | MDCL.01425026/RBN | 14 | 250 | 10 | 26 | 4094.5106 | 352.0645 | 0.90504 | 426 | 26 | 235.1521 | 235.1521 | 101.0972 | 1.1915 | 689 | 40.5 | D06 | 1447.1 | MDCL0.01425026/RBN |  | 1447.1 |  | 4634.3 | 4094.5106 | 3737.5182 | H+C-3sp | 1.125 | 1.125 | 1.125 |  | 0.0003969 | 1.7346 | 2 | 0.00036735 |  | 289.83 | 272.9384 | 248.6171 |  | 0.929 | 0.929 | 0.929 |  | 0.0003969 | 1.7346 |  | 40.5 | 30 | 26 |  | 48.5 | 38 | 34 |  | 689 |  | 485 |  | 426 |  | 33 | 24.6 | 22.2
Vloerput | Mini Canal Hybrid | Ja | standaard | MDCL.01425026/RBR | 14 | 250 | 10 | 26 | 4094.5106 | 352.0645 | 0.90504 | 426 | 26 | 235.1521 | 235.1521 | 101.0972 | 1.1915 | 689 | 40.5 | D06 | 1563.2 | MDCL0.01425026/RBR |  | 1563.2 |  | 4634.3 | 4094.5106 | 3737.5182 | H+C-3sp | 1.125 | 1.125 | 1.125 |  | 0.0003969 | 1.7346 | 2 | 0.00036735 |  | 289.83 | 272.9384 | 248.6171 |  | 0.929 | 0.929 | 0.929 |  | 0.0003969 | 1.7346 |  | 40.5 | 30 | 26 |  | 48.5 | 38 | 34 |  | 689 |  | 485 |  | 426 |  | 33 | 24.6 | 22.2
Vloerput | Mini Canal Hybrid | Ja | standaard | MDCL.01425026/RBV | 14 | 250 | 10 | 26 | 4094.5106 | 352.0645 | 0.90504 | 426 | 26 | 235.1521 | 235.1521 | 101.0972 | 1.1915 | 689 | 40.5 | D06 | 1564.8 | MDCL0.01425026/RBV |  | 1564.8 |  | 4634.3 | 4094.5106 | 3737.5182 | H+C-3sp | 1.125 | 1.125 | 1.125 |  | 0.0003969 | 1.7346 | 2 | 0.00036735 |  | 289.83 | 272.9384 | 248.6171 |  | 0.929 | 0.929 | 0.929 |  | 0.0003969 | 1.7346 |  | 40.5 | 30 | 26 |  | 48.5 | 38 | 34 |  | 689 |  | 485 |  | 426 |  | 33 | 24.6 | 22.2
Vloerput | Mini Canal Hybrid | Ja | standaard | MDCL.01425026/RDB | 14 | 250 | 10 | 26 | 4094.5106 | 352.0645 | 0.90504 | 426 | 26 | 235.1521 | 235.1521 | 101.0972 | 1.1915 | 689 | 40.5 | D06 | 1563.2 | MDCL0.01425026/RDB |  | 1563.2 |  | 4634.3 | 4094.5106 | 3737.5182 | H+C-3sp | 1.125 | 1.125 | 1.125 |  | 0.0003969 | 1.7346 | 2 | 0.00036735 |  | 289.83 | 272.9384 | 248.6171 |  | 0.929 | 0.929 | 0.929 |  | 0.0003969 | 1.7346 |  | 40.5 | 30 | 26 |  | 48.5 | 38 | 34 |  | 689 |  | 485 |  | 426 |  | 33 | 24.6 | 22.2
Vloerput | Mini Canal Hybrid | Ja | standaard | MDCL.01425026/RMN | 14 | 250 | 10 | 26 | 4094.5106 | 352.0645 | 0.90504 | 426 | 26 | 235.1521 | 235.1521 | 101.0972 | 1.1915 | 689 | 40.5 | D06 | 1405.4 | MDCL0.01425026/RMN |  | 1405.4 |  | 4634.3 | 4094.5106 | 3737.5182 | H+C-3sp | 1.125 | 1.125 | 1.125 |  | 0.0003969 | 1.7346 | 2 | 0.00036735 |  | 289.83 | 272.9384 | 248.6171 |  | 0.929 | 0.929 | 0.929 |  | 0.0003969 | 1.7346 |  | 40.5 | 30 | 26 |  | 48.5 | 38 | 34 |  | 689 |  | 485 |  | 426 |  | 33 | 24.6 | 22.2
Vloerput | Mini Canal Hybrid | Ja | standaard | MDCL.01425026/RMV | 14 | 250 | 10 | 26 | 4094.5106 | 352.0645 | 0.90504 | 426 | 26 | 235.1521 | 235.1521 | 101.0972 | 1.1915 | 689 | 40.5 | D06 | 1522.9 | MDCL0.01425026/RMV |  | 1522.9 |  | 4634.3 | 4094.5106 | 3737.5182 | H+C-3sp | 1.125 | 1.125 | 1.125 |  | 0.0003969 | 1.7346 | 2 | 0.00036735 |  | 289.83 | 272.9384 | 248.6171 |  | 0.929 | 0.929 | 0.929 |  | 0.0003969 | 1.7346 |  | 40.5 | 30 | 26 |  | 48.5 | 38 | 34 |  | 689 |  | 485 |  | 426 |  | 33 | 24.6 | 22.2
Vloerput | Mini Canal Hybrid | Ja | standaard | MDCL.01425026/RNA | 14 | 250 | 10 | 26 | 4094.5106 | 352.0645 | 0.90504 | 426 | 26 | 235.1521 | 235.1521 | 101.0972 | 1.1915 | 689 | 40.5 | D06 | 1538.2 | MDCL0.01425026/RNA |  | 1538.2 |  | 4634.3 | 4094.5106 | 3737.5182 | H+C-3sp | 1.125 | 1.125 | 1.125 |  | 0.0003969 | 1.7346 | 2 | 0.00036735 |  | 289.83 | 272.9384 | 248.6171 |  | 0.929 | 0.929 | 0.929 |  | 0.0003969 | 1.7346 |  | 40.5 | 30 | 26 |  | 48.5 | 38 | 34 |  | 689 |  | 485 |  | 426 |  | 33 | 24.6 | 22.2
Vloerput | Mini Canal Hybrid | Ja | standaard | MDCL.01425026/RON | 14 | 250 | 10 | 26 | 4094.5106 | 352.0645 | 0.90504 | 426 | 26 | 235.1521 | 235.1521 | 101.0972 | 1.1915 | 689 | 40.5 | D06 | 1447.1 | MDCL0.01425026/RON |  | 1447.1 |  | 4634.3 | 4094.5106 | 3737.5182 | H+C-3sp | 1.125 | 1.125 | 1.125 |  | 0.0003969 | 1.7346 | 2 | 0.00036735 |  | 289.83 | 272.9384 | 248.6171 |  | 0.929 | 0.929 | 0.929 |  | 0.0003969 | 1.7346 |  | 40.5 | 30 | 26 |  | 48.5 | 38 | 34 |  | 689 |  | 485 |  | 426 |  | 33 | 24.6 | 22.2
Vloerput | Mini Canal Hybrid | Ja | standaard | MDCL.01425026/ROV | 14 | 250 | 10 | 26 | 4094.5106 | 352.0645 | 0.90504 | 426 | 26 | 235.1521 | 235.1521 | 101.0972 | 1.1915 | 689 | 40.5 | D06 | 1564.8 | MDCL0.01425026/ROV |  | 1564.8 |  | 4634.3 | 4094.5106 | 3737.5182 | H+C-3sp | 1.125 | 1.125 | 1.125 |  | 0.0003969 | 1.7346 | 2 | 0.00036735 |  | 289.83 | 272.9384 | 248.6171 |  | 0.929 | 0.929 | 0.929 |  | 0.0003969 | 1.7346 |  | 40.5 | 30 | 26 |  | 48.5 | 38 | 34 |  | 689 |  | 485 |  | 426 |  | 33 | 24.6 | 22.2
Vloerput | Mini Canal Hybrid | Ja | standaard | MDCL.01425026/RSS | 14 | 250 | 10 | 26 | 4094.5106 | 352.0645 | 0.90504 | 426 | 26 | 235.1521 | 235.1521 | 101.0972 | 1.1915 | 689 | 40.5 | D06 | 2574.1 | MDCL0.01425026/RSS |  | 2574.1 |  | 4634.3 | 4094.5106 | 3737.5182 | H+C-3sp | 1.125 | 1.125 | 1.125 |  | 0.0003969 | 1.7346 | 2 | 0.00036735 |  | 289.83 | 272.9384 | 248.6171 |  | 0.929 | 0.929 | 0.929 |  | 0.0003969 | 1.7346 |  | 40.5 | 30 | 26 |  | 48.5 | 38 | 34 |  | 689 |  | 485 |  | 426 |  | 33 | 24.6 | 22.2
Vloerput | Mini Canal Hybrid | Ja | standaard | MDCL.01425026/SBL | 14 | 250 | 10 | 26 | 4094.5106 | 352.0645 | 0.90504 | 426 | 26 | 235.1521 | 235.1521 | 101.0972 | 1.1915 | 689 | 40.5 | D06 | 1514.8 | MDCL0.01425026/SBL |  | 1514.8 |  | 4634.3 | 4094.5106 | 3737.5182 | H+C-3sp | 1.125 | 1.125 | 1.125 |  | 0.0003969 | 1.7346 | 2 | 0.00036735 |  | 289.83 | 272.9384 | 248.6171 |  | 0.929 | 0.929 | 0.929 |  | 0.0003969 | 1.7346 |  | 40.5 | 30 | 26 |  | 48.5 | 38 | 34 |  | 689 |  | 485 |  | 426 |  | 33 | 24.6 | 22.2
Vloerput | Mini Canal Hybrid | Ja | standaard | MDCL.01425026/SBR | 14 | 250 | 10 | 26 | 4094.5106 | 352.0645 | 0.90504 | 426 | 26 | 235.1521 | 235.1521 | 101.0972 | 1.1915 | 689 | 40.5 | D06 | 1514.8 | MDCL0.01425026/SBR |  | 1514.8 |  | 4634.3 | 4094.5106 | 3737.5182 | H+C-3sp | 1.125 | 1.125 | 1.125 |  | 0.0003969 | 1.7346 | 2 | 0.00036735 |  | 289.83 | 272.9384 | 248.6171 |  | 0.929 | 0.929 | 0.929 |  | 0.0003969 | 1.7346 |  | 40.5 | 30 | 26 |  | 48.5 | 38 | 34 |  | 689 |  | 485 |  | 426 |  | 33 | 24.6 | 22.2
Vloerput | Mini Canal Hybrid | Ja | standaard | MDCL.01425026/SDB | 14 | 250 | 10 | 26 | 4094.5106 | 352.0645 | 0.90504 | 426 | 26 | 235.1521 | 235.1521 | 101.0972 | 1.1915 | 689 | 40.5 | D06 | 1514.8 | MDCL0.01425026/SDB |  | 1514.8 |  | 4634.3 | 4094.5106 | 3737.5182 | H+C-3sp | 1.125 | 1.125 | 1.125 |  | 0.0003969 | 1.7346 | 2 | 0.00036735 |  | 289.83 | 272.9384 | 248.6171 |  | 0.929 | 0.929 | 0.929 |  | 0.0003969 | 1.7346 |  | 40.5 | 30 | 26 |  | 48.5 | 38 | 34 |  | 689 |  | 485 |  | 426 |  | 33 | 24.6 | 22.2
Vloerput | Mini Canal Hybrid | Ja | standaard | MDCL.01425026/SNA | 14 | 250 | 10 | 26 | 4094.5106 | 352.0645 | 0.90504 | 426 | 26 | 235.1521 | 235.1521 | 101.0972 | 1.1915 | 689 | 40.5 | D06 | 1464.7 | MDCL0.01425026/SNA |  | 1464.7 |  | 4634.3 | 4094.5106 | 3737.5182 | H+C-3sp | 1.125 | 1.125 | 1.125 |  | 0.0003969 | 1.7346 | 2 | 0.00036735 |  | 289.83 | 272.9384 | 248.6171 |  | 0.929 | 0.929 | 0.929 |  | 0.0003969 | 1.7346 |  | 40.5 | 30 | 26 |  | 48.5 | 38 | 34 |  | 689 |  | 485 |  | 426 |  | 33 | 24.6 | 22.2
Vloerput | Mini Canal Hybrid | Ja | Jaga kleur | MDCL.01425026/SNCklr | 14 | 250 | 10 | 26 | 4094.5106 | 352.0645 | 0.90504 | 426 | 26 | 235.1521 | 235.1521 | 101.0972 | 1.1915 | 689 | 40.5 | D06 | 1525.1 | MDCL0.01425026/SNC |  | 1525.1 |  | 4634.3 | 4094.5106 | 3737.5182 | H+C-3sp | 1.125 | 1.125 | 1.125 |  | 0.0003969 | 1.7346 | 2 | 0.00036735 |  | 289.83 | 272.9384 | 248.6171 |  | 0.929 | 0.929 | 0.929 |  | 0.0003969 | 1.7346 |  | 40.5 | 30 | 26 |  | 48.5 | 38 | 34 |  | 689 |  | 485 |  | 426 |  | 33 | 24.6 | 22.2
Vloerput | Mini Canal Hybrid | Ja | standaard | MDCL.01425034/DBL | 14 | 250 | 15 | 34 | 5286.766 | 454.5801 | 1.2868 | 426 | 26 | 277.5864 | 277.5864 | 119.3407 | 0.79263 | 689 | 40.5 | D06 | 1838.2 | MDCL0.01425034/DBL |  | 1838.2 |  | 5880 | 5286.766 | 4788.5715 | H+C-3sp | 1.103 | 1.103 | 1.103 |  | 0.0002083 | 1.724 | 2 | 0.00046183 |  | 339.34 | 304.7185 | 262.2483 |  | 0.8926 | 0.8926 | 0.8926 |  | 0.0002083 | 1.724 |  | 40.5 | 30 | 26 |  | 48.5 | 38 | 34 |  | 689 |  | 485 |  | 426 |  | 33 | 24.6 | 22.2
Vloerput | Mini Canal Hybrid | Ja | standaard | MDCL.01425034/DBN | 14 | 250 | 15 | 34 | 5286.766 | 454.5801 | 1.2868 | 426 | 26 | 277.5864 | 277.5864 | 119.3407 | 0.79263 | 689 | 40.5 | D06 | 1834.4 | MDCL0.01425034/DBN |  | 1834.4 |  | 5880 | 5286.766 | 4788.5715 | H+C-3sp | 1.103 | 1.103 | 1.103 |  | 0.0002083 | 1.724 | 2 | 0.00046183 |  | 339.34 | 304.7185 | 262.2483 |  | 0.8926 | 0.8926 | 0.8926 |  | 0.0002083 | 1.724 |  | 40.5 | 30 | 26 |  | 48.5 | 38 | 34 |  | 689 |  | 485 |  | 426 |  | 33 | 24.6 | 22.2
Vloerput | Mini Canal Hybrid | Ja | standaard | MDCL.01425034/DBR | 14 | 250 | 15 | 34 | 5286.766 | 454.5801 | 1.2868 | 426 | 26 | 277.5864 | 277.5864 | 119.3407 | 0.79263 | 689 | 40.5 | D06 | 1838.2 | MDCL0.01425034/DBR |  | 1838.2 |  | 5880 | 5286.766 | 4788.5715 | H+C-3sp | 1.103 | 1.103 | 1.103 |  | 0.0002083 | 1.724 | 2 | 0.00046183 |  | 339.34 | 304.7185 | 262.2483 |  | 0.8926 | 0.8926 | 0.8926 |  | 0.0002083 | 1.724 |  | 40.5 | 30 | 26 |  | 48.5 | 38 | 34 |  | 689 |  | 485 |  | 426 |  | 33 | 24.6 | 22.2
Vloerput | Mini Canal Hybrid | Ja | standaard | MDCL.01425034/DBV | 14 | 250 | 15 | 34 | 5286.766 | 454.5801 | 1.2868 | 426 | 26 | 277.5864 | 277.5864 | 119.3407 | 0.79263 | 689 | 40.5 | D06 | 2004.2 | MDCL0.01425034/DBV |  | 2004.2 |  | 5880 | 5286.766 | 4788.5715 | H+C-3sp | 1.103 | 1.103 | 1.103 |  | 0.0002083 | 1.724 | 2 | 0.00046183 |  | 339.34 | 304.7185 | 262.2483 |  | 0.8926 | 0.8926 | 0.8926 |  | 0.0002083 | 1.724 |  | 40.5 | 30 | 26 |  | 48.5 | 38 | 34 |  | 689 |  | 485 |  | 426 |  | 33 | 24.6 | 22.2
Vloerput | Mini Canal Hybrid | Ja | standaard | MDCL.01425034/DDB | 14 | 250 | 15 | 34 | 5286.766 | 454.5801 | 1.2868 | 426 | 26 | 277.5864 | 277.5864 | 119.3407 | 0.79263 | 689 | 40.5 | D06 | 1838.2 | MDCL0.01425034/DDB |  | 1838.2 |  | 5880 | 5286.766 | 4788.5715 | H+C-3sp | 1.103 | 1.103 | 1.103 |  | 0.0002083 | 1.724 | 2 | 0.00046183 |  | 339.34 | 304.7185 | 262.2483 |  | 0.8926 | 0.8926 | 0.8926 |  | 0.0002083 | 1.724 |  | 40.5 | 30 | 26 |  | 48.5 | 38 | 34 |  | 689 |  | 485 |  | 426 |  | 33 | 24.6 | 22.2
Vloerput | Mini Canal Hybrid | Ja | standaard | MDCL.01425034/DMN | 14 | 250 | 15 | 34 | 5286.766 | 454.5801 | 1.2868 | 426 | 26 | 277.5864 | 277.5864 | 119.3407 | 0.79263 | 689 | 40.5 | D06 | 1834.4 | MDCL0.01425034/DMN |  | 1834.4 |  | 5880 | 5286.766 | 4788.5715 | H+C-3sp | 1.103 | 1.103 | 1.103 |  | 0.0002083 | 1.724 | 2 | 0.00046183 |  | 339.34 | 304.7185 | 262.2483 |  | 0.8926 | 0.8926 | 0.8926 |  | 0.0002083 | 1.724 |  | 40.5 | 30 | 26 |  | 48.5 | 38 | 34 |  | 689 |  | 485 |  | 426 |  | 33 | 24.6 | 22.2
Vloerput | Mini Canal Hybrid | Ja | standaard | MDCL.01425034/DMV | 14 | 250 | 15 | 34 | 5286.766 | 454.5801 | 1.2868 | 426 | 26 | 277.5864 | 277.5864 | 119.3407 | 0.79263 | 689 | 40.5 | D06 | 2004.2 | MDCL0.01425034/DMV |  | 2004.2 |  | 5880 | 5286.766 | 4788.5715 | H+C-3sp | 1.103 | 1.103 | 1.103 |  | 0.0002083 | 1.724 | 2 | 0.00046183 |  | 339.34 | 304.7185 | 262.2483 |  | 0.8926 | 0.8926 | 0.8926 |  | 0.0002083 | 1.724 |  | 40.5 | 30 | 26 |  | 48.5 | 38 | 34 |  | 689 |  | 485 |  | 426 |  | 33 | 24.6 | 22.2
Vloerput | Mini Canal Hybrid | Ja | standaard | MDCL.01425034/DNA | 14 | 250 | 15 | 34 | 5286.766 | 454.5801 | 1.2868 | 426 | 26 | 277.5864 | 277.5864 | 119.3407 | 0.79263 | 689 | 40.5 | D06 | 1805.9 | MDCL0.01425034/DNA |  | 1805.9 |  | 5880 | 5286.766 | 4788.5715 | H+C-3sp | 1.103 | 1.103 | 1.103 |  | 0.0002083 | 1.724 | 2 | 0.00046183 |  | 339.34 | 304.7185 | 262.2483 |  | 0.8926 | 0.8926 | 0.8926 |  | 0.0002083 | 1.724 |  | 40.5 | 30 | 26 |  | 48.5 | 38 | 34 |  | 689 |  | 485 |  | 426 |  | 33 | 24.6 | 22.2
Vloerput | Mini Canal Hybrid | Ja | Jaga kleur | MDCL.01425034/DNCklr | 14 | 250 | 15 | 34 | 5286.766 | 454.5801 | 1.2868 | 426 | 26 | 277.5864 | 277.5864 | 119.3407 | 0.79263 | 689 | 40.5 | D06 | 1924.4 | MDCL0.01425034/DNC |  | 1924.4 |  | 5880 | 5286.766 | 4788.5715 | H+C-3sp | 1.103 | 1.103 | 1.103 |  | 0.0002083 | 1.724 | 2 | 0.00046183 |  | 339.34 | 304.7185 | 262.2483 |  | 0.8926 | 0.8926 | 0.8926 |  | 0.0002083 | 1.724 |  | 40.5 | 30 | 26 |  | 48.5 | 38 | 34 |  | 689 |  | 485 |  | 426 |  | 33 | 24.6 | 22.2
Vloerput | Mini Canal Hybrid | Ja | standaard | MDCL.01425034/DON | 14 | 250 | 15 | 34 | 5286.766 | 454.5801 | 1.2868 | 426 | 26 | 277.5864 | 277.5864 | 119.3407 | 0.79263 | 689 | 40.5 | D06 | 1834.4 | MDCL0.01425034/DON |  | 1834.4 |  | 5880 | 5286.766 | 4788.5715 | H+C-3sp | 1.103 | 1.103 | 1.103 |  | 0.0002083 | 1.724 | 2 | 0.00046183 |  | 339.34 | 304.7185 | 262.2483 |  | 0.8926 | 0.8926 | 0.8926 |  | 0.0002083 | 1.724 |  | 40.5 | 30 | 26 |  | 48.5 | 38 | 34 |  | 689 |  | 485 |  | 426 |  | 33 | 24.6 | 22.2
Vloerput | Mini Canal Hybrid | Ja | standaard | MDCL.01425034/DOV | 14 | 250 | 15 | 34 | 5286.766 | 454.5801 | 1.2868 | 426 | 26 | 277.5864 | 277.5864 | 119.3407 | 0.79263 | 689 | 40.5 | D06 | 2004.2 | MDCL0.01425034/DOV |  | 2004.2 |  | 5880 | 5286.766 | 4788.5715 | H+C-3sp | 1.103 | 1.103 | 1.103 |  | 0.0002083 | 1.724 | 2 | 0.00046183 |  | 339.34 | 304.7185 | 262.2483 |  | 0.8926 | 0.8926 | 0.8926 |  | 0.0002083 | 1.724 |  | 40.5 | 30 | 26 |  | 48.5 | 38 | 34 |  | 689 |  | 485 |  | 426 |  | 33 | 24.6 | 22.2
Vloerput | Mini Canal Hybrid | Ja | standaard | MDCL.01425034/RBL | 14 | 250 | 15 | 34 | 5286.766 | 454.5801 | 1.2868 | 426 | 26 | 277.5864 | 277.5864 | 119.3407 | 0.79263 | 689 | 40.5 | D06 | 1838.2 | MDCL0.01425034/RBL |  | 1838.2 |  | 5880 | 5286.766 | 4788.5715 | H+C-3sp | 1.103 | 1.103 | 1.103 |  | 0.0002083 | 1.724 | 2 | 0.00046183 |  | 339.34 | 304.7185 | 262.2483 |  | 0.8926 | 0.8926 | 0.8926 |  | 0.0002083 | 1.724 |  | 40.5 | 30 | 26 |  | 48.5 | 38 | 34 |  | 689 |  | 485 |  | 426 |  | 33 | 24.6 | 22.2
Vloerput | Mini Canal Hybrid | Ja | standaard | MDCL.01425034/RBN | 14 | 250 | 15 | 34 | 5286.766 | 454.5801 | 1.2868 | 426 | 26 | 277.5864 | 277.5864 | 119.3407 | 0.79263 | 689 | 40.5 | D06 | 1640.5 | MDCL0.01425034/RBN |  | 1640.5 |  | 5880 | 5286.766 | 4788.5715 | H+C-3sp | 1.103 | 1.103 | 1.103 |  | 0.0002083 | 1.724 | 2 | 0.00046183 |  | 339.34 | 304.7185 | 262.2483 |  | 0.8926 | 0.8926 | 0.8926 |  | 0.0002083 | 1.724 |  | 40.5 | 30 | 26 |  | 48.5 | 38 | 34 |  | 689 |  | 485 |  | 426 |  | 33 | 24.6 | 22.2
Vloerput | Mini Canal Hybrid | Ja | standaard | MDCL.01425034/RBR | 14 | 250 | 15 | 34 | 5286.766 | 454.5801 | 1.2868 | 426 | 26 | 277.5864 | 277.5864 | 119.3407 | 0.79263 | 689 | 40.5 | D06 | 1838.2 | MDCL0.01425034/RBR |  | 1838.2 |  | 5880 | 5286.766 | 4788.5715 | H+C-3sp | 1.103 | 1.103 | 1.103 |  | 0.0002083 | 1.724 | 2 | 0.00046183 |  | 339.34 | 304.7185 | 262.2483 |  | 0.8926 | 0.8926 | 0.8926 |  | 0.0002083 | 1.724 |  | 40.5 | 30 | 26 |  | 48.5 | 38 | 34 |  | 689 |  | 485 |  | 426 |  | 33 | 24.6 | 22.2
Vloerput | Mini Canal Hybrid | Ja | standaard | MDCL.01425034/RBV | 14 | 250 | 15 | 34 | 5286.766 | 454.5801 | 1.2868 | 426 | 26 | 277.5864 | 277.5864 | 119.3407 | 0.79263 | 689 | 40.5 | D06 | 1796.6 | MDCL0.01425034/RBV |  | 1796.6 |  | 5880 | 5286.766 | 4788.5715 | H+C-3sp | 1.103 | 1.103 | 1.103 |  | 0.0002083 | 1.724 | 2 | 0.00046183 |  | 339.34 | 304.7185 | 262.2483 |  | 0.8926 | 0.8926 | 0.8926 |  | 0.0002083 | 1.724 |  | 40.5 | 30 | 26 |  | 48.5 | 38 | 34 |  | 689 |  | 485 |  | 426 |  | 33 | 24.6 | 22.2
Vloerput | Mini Canal Hybrid | Ja | standaard | MDCL.01425034/RDB | 14 | 250 | 15 | 34 | 5286.766 | 454.5801 | 1.2868 | 426 | 26 | 277.5864 | 277.5864 | 119.3407 | 0.79263 | 689 | 40.5 | D06 | 1838.2 | MDCL0.01425034/RDB |  | 1838.2 |  | 5880 | 5286.766 | 4788.5715 | H+C-3sp | 1.103 | 1.103 | 1.103 |  | 0.0002083 | 1.724 | 2 | 0.00046183 |  | 339.34 | 304.7185 | 262.2483 |  | 0.8926 | 0.8926 | 0.8926 |  | 0.0002083 | 1.724 |  | 40.5 | 30 | 26 |  | 48.5 | 38 | 34 |  | 689 |  | 485 |  | 426 |  | 33 | 24.6 | 22.2
Vloerput | Mini Canal Hybrid | Ja | standaard | MDCL.01425034/RMN | 14 | 250 | 15 | 34 | 5286.766 | 454.5801 | 1.2868 | 426 | 26 | 277.5864 | 277.5864 | 119.3407 | 0.79263 | 689 | 40.5 | D06 | 1586.9 | MDCL0.01425034/RMN |  | 1586.9 |  | 5880 | 5286.766 | 4788.5715 | H+C-3sp | 1.103 | 1.103 | 1.103 |  | 0.0002083 | 1.724 | 2 | 0.00046183 |  | 339.34 | 304.7185 | 262.2483 |  | 0.8926 | 0.8926 | 0.8926 |  | 0.0002083 | 1.724 |  | 40.5 | 30 | 26 |  | 48.5 | 38 | 34 |  | 689 |  | 485 |  | 426 |  | 33 | 24.6 | 22.2
Vloerput | Mini Canal Hybrid | Ja | standaard | MDCL.01425034/RMV | 14 | 250 | 15 | 34 | 5286.766 | 454.5801 | 1.2868 | 426 | 26 | 277.5864 | 277.5864 | 119.3407 | 0.79263 | 689 | 40.5 | D06 | 1711.5 | MDCL0.01425034/RMV |  | 1711.5 |  | 5880 | 5286.766 | 4788.5715 | H+C-3sp | 1.103 | 1.103 | 1.103 |  | 0.0002083 | 1.724 | 2 | 0.00046183 |  | 339.34 | 304.7185 | 262.2483 |  | 0.8926 | 0.8926 | 0.8926 |  | 0.0002083 | 1.724 |  | 40.5 | 30 | 26 |  | 48.5 | 38 | 34 |  | 689 |  | 485 |  | 426 |  | 33 | 24.6 | 22.2
Vloerput | Mini Canal Hybrid | Ja | standaard | MDCL.01425034/RNA | 14 | 250 | 15 | 34 | 5286.766 | 454.5801 | 1.2868 | 426 | 26 | 277.5864 | 277.5864 | 119.3407 | 0.79263 | 689 | 40.5 | D06 | 1805.9 | MDCL0.01425034/RNA |  | 1805.9 |  | 5880 | 5286.766 | 4788.5715 | H+C-3sp | 1.103 | 1.103 | 1.103 |  | 0.0002083 | 1.724 | 2 | 0.00046183 |  | 339.34 | 304.7185 | 262.2483 |  | 0.8926 | 0.8926 | 0.8926 |  | 0.0002083 | 1.724 |  | 40.5 | 30 | 26 |  | 48.5 | 38 | 34 |  | 689 |  | 485 |  | 426 |  | 33 | 24.6 | 22.2
Vloerput | Mini Canal Hybrid | Ja | standaard | MDCL.01425034/RON | 14 | 250 | 15 | 34 | 5286.766 | 454.5801 | 1.2868 | 426 | 26 | 277.5864 | 277.5864 | 119.3407 | 0.79263 | 689 | 40.5 | D06 | 1640.5 | MDCL0.01425034/RON |  | 1640.5 |  | 5880 | 5286.766 | 4788.5715 | H+C-3sp | 1.103 | 1.103 | 1.103 |  | 0.0002083 | 1.724 | 2 | 0.00046183 |  | 339.34 | 304.7185 | 262.2483 |  | 0.8926 | 0.8926 | 0.8926 |  | 0.0002083 | 1.724 |  | 40.5 | 30 | 26 |  | 48.5 | 38 | 34 |  | 689 |  | 485 |  | 426 |  | 33 | 24.6 | 22.2
Vloerput | Mini Canal Hybrid | Ja | standaard | MDCL.01425034/ROV | 14 | 250 | 15 | 34 | 5286.766 | 454.5801 | 1.2868 | 426 | 26 | 277.5864 | 277.5864 | 119.3407 | 0.79263 | 689 | 40.5 | D06 | 1796.6 | MDCL0.01425034/ROV |  | 1796.6 |  | 5880 | 5286.766 | 4788.5715 | H+C-3sp | 1.103 | 1.103 | 1.103 |  | 0.0002083 | 1.724 | 2 | 0.00046183 |  | 339.34 | 304.7185 | 262.2483 |  | 0.8926 | 0.8926 | 0.8926 |  | 0.0002083 | 1.724 |  | 40.5 | 30 | 26 |  | 48.5 | 38 | 34 |  | 689 |  | 485 |  | 426 |  | 33 | 24.6 | 22.2
Vloerput | Mini Canal Hybrid | Ja | standaard | MDCL.01425034/RSS | 14 | 250 | 15 | 34 | 5286.766 | 454.5801 | 1.2868 | 426 | 26 | 277.5864 | 277.5864 | 119.3407 | 0.79263 | 689 | 40.5 | D06 | 3058.9 | MDCL0.01425034/RSS |  | 3058.9 |  | 5880 | 5286.766 | 4788.5715 | H+C-3sp | 1.103 | 1.103 | 1.103 |  | 0.0002083 | 1.724 | 2 | 0.00046183 |  | 339.34 | 304.7185 | 262.2483 |  | 0.8926 | 0.8926 | 0.8926 |  | 0.0002083 | 1.724 |  | 40.5 | 30 | 26 |  | 48.5 | 38 | 34 |  | 689 |  | 485 |  | 426 |  | 33 | 24.6 | 22.2
Vloerput | Mini Canal Hybrid | Ja | standaard | MDCL.01425034/SBL | 14 | 250 | 15 | 34 | 5286.766 | 454.5801 | 1.2868 | 426 | 26 | 277.5864 | 277.5864 | 119.3407 | 0.79263 | 689 | 40.5 | D06 | 1762.3 | MDCL0.01425034/SBL |  | 1762.3 |  | 5880 | 5286.766 | 4788.5715 | H+C-3sp | 1.103 | 1.103 | 1.103 |  | 0.0002083 | 1.724 | 2 | 0.00046183 |  | 339.34 | 304.7185 | 262.2483 |  | 0.8926 | 0.8926 | 0.8926 |  | 0.0002083 | 1.724 |  | 40.5 | 30 | 26 |  | 48.5 | 38 | 34 |  | 689 |  | 485 |  | 426 |  | 33 | 24.6 | 22.2
Vloerput | Mini Canal Hybrid | Ja | standaard | MDCL.01425034/SBR | 14 | 250 | 15 | 34 | 5286.766 | 454.5801 | 1.2868 | 426 | 26 | 277.5864 | 277.5864 | 119.3407 | 0.79263 | 689 | 40.5 | D06 | 1762.3 | MDCL0.01425034/SBR |  | 1762.3 |  | 5880 | 5286.766 | 4788.5715 | H+C-3sp | 1.103 | 1.103 | 1.103 |  | 0.0002083 | 1.724 | 2 | 0.00046183 |  | 339.34 | 304.7185 | 262.2483 |  | 0.8926 | 0.8926 | 0.8926 |  | 0.0002083 | 1.724 |  | 40.5 | 30 | 26 |  | 48.5 | 38 | 34 |  | 689 |  | 485 |  | 426 |  | 33 | 24.6 | 22.2
Vloerput | Mini Canal Hybrid | Ja | standaard | MDCL.01425034/SDB | 14 | 250 | 15 | 34 | 5286.766 | 454.5801 | 1.2868 | 426 | 26 | 277.5864 | 277.5864 | 119.3407 | 0.79263 | 689 | 40.5 | D06 | 1762.3 | MDCL0.01425034/SDB |  | 1762.3 |  | 5880 | 5286.766 | 4788.5715 | H+C-3sp | 1.103 | 1.103 | 1.103 |  | 0.0002083 | 1.724 | 2 | 0.00046183 |  | 339.34 | 304.7185 | 262.2483 |  | 0.8926 | 0.8926 | 0.8926 |  | 0.0002083 | 1.724 |  | 40.5 | 30 | 26 |  | 48.5 | 38 | 34 |  | 689 |  | 485 |  | 426 |  | 33 | 24.6 | 22.2
Vloerput | Mini Canal Hybrid | Ja | standaard | MDCL.01425034/SNA | 14 | 250 | 15 | 34 | 5286.766 | 454.5801 | 1.2868 | 426 | 26 | 277.5864 | 277.5864 | 119.3407 | 0.79263 | 689 | 40.5 | D06 | 1682.5 | MDCL0.01425034/SNA |  | 1682.5 |  | 5880 | 5286.766 | 4788.5715 | H+C-3sp | 1.103 | 1.103 | 1.103 |  | 0.0002083 | 1.724 | 2 | 0.00046183 |  | 339.34 | 304.7185 | 262.2483 |  | 0.8926 | 0.8926 | 0.8926 |  | 0.0002083 | 1.724 |  | 40.5 | 30 | 26 |  | 48.5 | 38 | 34 |  | 689 |  | 485 |  | 426 |  | 33 | 24.6 | 22.2
Vloerput | Mini Canal Hybrid | Ja | Jaga kleur | MDCL.01425034/SNCklr | 14 | 250 | 15 | 34 | 5286.766 | 454.5801 | 1.2868 | 426 | 26 | 277.5864 | 277.5864 | 119.3407 | 0.79263 | 689 | 40.5 | D06 | 1762.3 | MDCL0.01425034/SNC |  | 1762.3 |  | 5880 | 5286.766 | 4788.5715 | H+C-3sp | 1.103 | 1.103 | 1.103 |  | 0.0002083 | 1.724 | 2 | 0.00046183 |  | 339.34 | 304.7185 | 262.2483 |  | 0.8926 | 0.8926 | 0.8926 |  | 0.0002083 | 1.724 |  | 40.5 | 30 | 26 |  | 48.5 | 38 | 34 |  | 689 |  | 485 |  | 426 |  | 33 | 24.6 | 22.2
Vloerput | Mini Canal Hybrid | Ja | standaard | MDCL.01425042/DBL | 14 | 250 | 20 | 42 | 6216.9467 | 534.5612 | 1.3357 | 426 | 26 | 251.242 | 251.242 | 108.0146 | 0.40486 | 689 | 40.5 | D06 | 2016.7 | MDCL0.01425042/DBL |  | 2016.7 |  | 6883.4 | 6216.9467 | 5662.1351 | H+C-3sp | 1.1 | 1.1 | 1.1 |  | 0.0001276 | 1.7219 | 2 | 0.00037661 |  | 288.47 | 262.6181 | 231.3705 |  | 0.614 | 0.614 | 0.614 |  | 0.0001276 | 1.7219 |  | 40.5 | 30 | 26 |  | 48.5 | 38 | 34 |  | 689 |  | 485 |  | 426 |  | 33 | 24.6 | 22.2
Vloerput | Mini Canal Hybrid | Ja | standaard | MDCL.01425042/DBN | 14 | 250 | 20 | 42 | 6216.9467 | 534.5612 | 1.3357 | 426 | 26 | 251.242 | 251.242 | 108.0146 | 0.40486 | 689 | 40.5 | D06 | 2004.3 | MDCL0.01425042/DBN |  | 2004.3 |  | 6883.4 | 6216.9467 | 5662.1351 | H+C-3sp | 1.1 | 1.1 | 1.1 |  | 0.0001276 | 1.7219 | 2 | 0.00037661 |  | 288.47 | 262.6181 | 231.3705 |  | 0.614 | 0.614 | 0.614 |  | 0.0001276 | 1.7219 |  | 40.5 | 30 | 26 |  | 48.5 | 38 | 34 |  | 689 |  | 485 |  | 426 |  | 33 | 24.6 | 22.2
Vloerput | Mini Canal Hybrid | Ja | standaard | MDCL.01425042/DBR | 14 | 250 | 20 | 42 | 6216.9467 | 534.5612 | 1.3357 | 426 | 26 | 251.242 | 251.242 | 108.0146 | 0.40486 | 689 | 40.5 | D06 | 2016.7 | MDCL0.01425042/DBR |  | 2016.7 |  | 6883.4 | 6216.9467 | 5662.1351 | H+C-3sp | 1.1 | 1.1 | 1.1 |  | 0.0001276 | 1.7219 | 2 | 0.00037661 |  | 288.47 | 262.6181 | 231.3705 |  | 0.614 | 0.614 | 0.614 |  | 0.0001276 | 1.7219 |  | 40.5 | 30 | 26 |  | 48.5 | 38 | 34 |  | 689 |  | 485 |  | 426 |  | 33 | 24.6 | 22.2
Vloerput | Mini Canal Hybrid | Ja | standaard | MDCL.01425042/DBV | 14 | 250 | 20 | 42 | 6216.9467 | 534.5612 | 1.3357 | 426 | 26 | 251.242 | 251.242 | 108.0146 | 0.40486 | 689 | 40.5 | D06 | 2221.6 | MDCL0.01425042/DBV |  | 2221.6 |  | 6883.4 | 6216.9467 | 5662.1351 | H+C-3sp | 1.1 | 1.1 | 1.1 |  | 0.0001276 | 1.7219 | 2 | 0.00037661 |  | 288.47 | 262.6181 | 231.3705 |  | 0.614 | 0.614 | 0.614 |  | 0.0001276 | 1.7219 |  | 40.5 | 30 | 26 |  | 48.5 | 38 | 34 |  | 689 |  | 485 |  | 426 |  | 33 | 24.6 | 22.2
Vloerput | Mini Canal Hybrid | Ja | standaard | MDCL.01425042/DDB | 14 | 250 | 20 | 42 | 6216.9467 | 534.5612 | 1.3357 | 426 | 26 | 251.242 | 251.242 | 108.0146 | 0.40486 | 689 | 40.5 | D06 | 2016.7 | MDCL0.01425042/DDB |  | 2016.7 |  | 6883.4 | 6216.9467 | 5662.1351 | H+C-3sp | 1.1 | 1.1 | 1.1 |  | 0.0001276 | 1.7219 | 2 | 0.00037661 |  | 288.47 | 262.6181 | 231.3705 |  | 0.614 | 0.614 | 0.614 |  | 0.0001276 | 1.7219 |  | 40.5 | 30 | 26 |  | 48.5 | 38 | 34 |  | 689 |  | 485 |  | 426 |  | 33 | 24.6 | 22.2
Vloerput | Mini Canal Hybrid | Ja | standaard | MDCL.01425042/DMN | 14 | 250 | 20 | 42 | 6216.9467 | 534.5612 | 1.3357 | 426 | 26 | 251.242 | 251.242 | 108.0146 | 0.40486 | 689 | 40.5 | D06 | 2004.3 | MDCL0.01425042/DMN |  | 2004.3 |  | 6883.4 | 6216.9467 | 5662.1351 | H+C-3sp | 1.1 | 1.1 | 1.1 |  | 0.0001276 | 1.7219 | 2 | 0.00037661 |  | 288.47 | 262.6181 | 231.3705 |  | 0.614 | 0.614 | 0.614 |  | 0.0001276 | 1.7219 |  | 40.5 | 30 | 26 |  | 48.5 | 38 | 34 |  | 689 |  | 485 |  | 426 |  | 33 | 24.6 | 22.2
Vloerput | Mini Canal Hybrid | Ja | standaard | MDCL.01425042/DMV | 14 | 250 | 20 | 42 | 6216.9467 | 534.5612 | 1.3357 | 426 | 26 | 251.242 | 251.242 | 108.0146 | 0.40486 | 689 | 40.5 | D06 | 2221.6 | MDCL0.01425042/DMV |  | 2221.6 |  | 6883.4 | 6216.9467 | 5662.1351 | H+C-3sp | 1.1 | 1.1 | 1.1 |  | 0.0001276 | 1.7219 | 2 | 0.00037661 |  | 288.47 | 262.6181 | 231.3705 |  | 0.614 | 0.614 | 0.614 |  | 0.0001276 | 1.7219 |  | 40.5 | 30 | 26 |  | 48.5 | 38 | 34 |  | 689 |  | 485 |  | 426 |  | 33 | 24.6 | 22.2
Vloerput | Mini Canal Hybrid | Ja | standaard | MDCL.01425042/DNA | 14 | 250 | 20 | 42 | 6216.9467 | 534.5612 | 1.3357 | 426 | 26 | 251.242 | 251.242 | 108.0146 | 0.40486 | 689 | 40.5 | D06 | 1957.2 | MDCL0.01425042/DNA |  | 1957.2 |  | 6883.4 | 6216.9467 | 5662.1351 | H+C-3sp | 1.1 | 1.1 | 1.1 |  | 0.0001276 | 1.7219 | 2 | 0.00037661 |  | 288.47 | 262.6181 | 231.3705 |  | 0.614 | 0.614 | 0.614 |  | 0.0001276 | 1.7219 |  | 40.5 | 30 | 26 |  | 48.5 | 38 | 34 |  | 689 |  | 485 |  | 426 |  | 33 | 24.6 | 22.2
Vloerput | Mini Canal Hybrid | Ja | Jaga kleur | MDCL.01425042/DNCklr | 14 | 250 | 20 | 42 | 6216.9467 | 534.5612 | 1.3357 | 426 | 26 | 251.242 | 251.242 | 108.0146 | 0.40486 | 689 | 40.5 | D06 | 2085.2 | MDCL0.01425042/DNC |  | 2085.2 |  | 6883.4 | 6216.9467 | 5662.1351 | H+C-3sp | 1.1 | 1.1 | 1.1 |  | 0.0001276 | 1.7219 | 2 | 0.00037661 |  | 288.47 | 262.6181 | 231.3705 |  | 0.614 | 0.614 | 0.614 |  | 0.0001276 | 1.7219 |  | 40.5 | 30 | 26 |  | 48.5 | 38 | 34 |  | 689 |  | 485 |  | 426 |  | 33 | 24.6 | 22.2
Vloerput | Mini Canal Hybrid | Ja | standaard | MDCL.01425042/DON | 14 | 250 | 20 | 42 | 6216.9467 | 534.5612 | 1.3357 | 426 | 26 | 251.242 | 251.242 | 108.0146 | 0.40486 | 689 | 40.5 | D06 | 2004.3 | MDCL0.01425042/DON |  | 2004.3 |  | 6883.4 | 6216.9467 | 5662.1351 | H+C-3sp | 1.1 | 1.1 | 1.1 |  | 0.0001276 | 1.7219 | 2 | 0.00037661 |  | 288.47 | 262.6181 | 231.3705 |  | 0.614 | 0.614 | 0.614 |  | 0.0001276 | 1.7219 |  | 40.5 | 30 | 26 |  | 48.5 | 38 | 34 |  | 689 |  | 485 |  | 426 |  | 33 | 24.6 | 22.2
Vloerput | Mini Canal Hybrid | Ja | standaard | MDCL.01425042/DOV | 14 | 250 | 20 | 42 | 6216.9467 | 534.5612 | 1.3357 | 426 | 26 | 251.242 | 251.242 | 108.0146 | 0.40486 | 689 | 40.5 | D06 | 2221.6 | MDCL0.01425042/DOV |  | 2221.6 |  | 6883.4 | 6216.9467 | 5662.1351 | H+C-3sp | 1.1 | 1.1 | 1.1 |  | 0.0001276 | 1.7219 | 2 | 0.00037661 |  | 288.47 | 262.6181 | 231.3705 |  | 0.614 | 0.614 | 0.614 |  | 0.0001276 | 1.7219 |  | 40.5 | 30 | 26 |  | 48.5 | 38 | 34 |  | 689 |  | 485 |  | 426 |  | 33 | 24.6 | 22.2
Vloerput | Mini Canal Hybrid | Ja | standaard | MDCL.01425042/RBL | 14 | 250 | 20 | 42 | 6216.9467 | 534.5612 | 1.3357 | 426 | 26 | 251.242 | 251.242 | 108.0146 | 0.40486 | 689 | 40.5 | D06 | 2016.7 | MDCL0.01425042/RBL |  | 2016.7 |  | 6883.4 | 6216.9467 | 5662.1351 | H+C-3sp | 1.1 | 1.1 | 1.1 |  | 0.0001276 | 1.7219 | 2 | 0.00037661 |  | 288.47 | 262.6181 | 231.3705 |  | 0.614 | 0.614 | 0.614 |  | 0.0001276 | 1.7219 |  | 40.5 | 30 | 26 |  | 48.5 | 38 | 34 |  | 689 |  | 485 |  | 426 |  | 33 | 24.6 | 22.2
Vloerput | Mini Canal Hybrid | Ja | standaard | MDCL.01425042/RBN | 14 | 250 | 20 | 42 | 6216.9467 | 534.5612 | 1.3357 | 426 | 26 | 251.242 | 251.242 | 108.0146 | 0.40486 | 689 | 40.5 | D06 | 1787.7 | MDCL0.01425042/RBN |  | 1787.7 |  | 6883.4 | 6216.9467 | 5662.1351 | H+C-3sp | 1.1 | 1.1 | 1.1 |  | 0.0001276 | 1.7219 | 2 | 0.00037661 |  | 288.47 | 262.6181 | 231.3705 |  | 0.614 | 0.614 | 0.614 |  | 0.0001276 | 1.7219 |  | 40.5 | 30 | 26 |  | 48.5 | 38 | 34 |  | 689 |  | 485 |  | 426 |  | 33 | 24.6 | 22.2
Vloerput | Mini Canal Hybrid | Ja | standaard | MDCL.01425042/RBR | 14 | 250 | 20 | 42 | 6216.9467 | 534.5612 | 1.3357 | 426 | 26 | 251.242 | 251.242 | 108.0146 | 0.40486 | 689 | 40.5 | D06 | 2016.7 | MDCL0.01425042/RBR |  | 2016.7 |  | 6883.4 | 6216.9467 | 5662.1351 | H+C-3sp | 1.1 | 1.1 | 1.1 |  | 0.0001276 | 1.7219 | 2 | 0.00037661 |  | 288.47 | 262.6181 | 231.3705 |  | 0.614 | 0.614 | 0.614 |  | 0.0001276 | 1.7219 |  | 40.5 | 30 | 26 |  | 48.5 | 38 | 34 |  | 689 |  | 485 |  | 426 |  | 33 | 24.6 | 22.2
Vloerput | Mini Canal Hybrid | Ja | standaard | MDCL.01425042/RBV | 14 | 250 | 20 | 42 | 6216.9467 | 534.5612 | 1.3357 | 426 | 26 | 251.242 | 251.242 | 108.0146 | 0.40486 | 689 | 40.5 | D06 | 1981.1 | MDCL0.01425042/RBV |  | 1981.1 |  | 6883.4 | 6216.9467 | 5662.1351 | H+C-3sp | 1.1 | 1.1 | 1.1 |  | 0.0001276 | 1.7219 | 2 | 0.00037661 |  | 288.47 | 262.6181 | 231.3705 |  | 0.614 | 0.614 | 0.614 |  | 0.0001276 | 1.7219 |  | 40.5 | 30 | 26 |  | 48.5 | 38 | 34 |  | 689 |  | 485 |  | 426 |  | 33 | 24.6 | 22.2
Vloerput | Mini Canal Hybrid | Ja | standaard | MDCL.01425042/RDB | 14 | 250 | 20 | 42 | 6216.9467 | 534.5612 | 1.3357 | 426 | 26 | 251.242 | 251.242 | 108.0146 | 0.40486 | 689 | 40.5 | D06 | 2016.7 | MDCL0.01425042/RDB |  | 2016.7 |  | 6883.4 | 6216.9467 | 5662.1351 | H+C-3sp | 1.1 | 1.1 | 1.1 |  | 0.0001276 | 1.7219 | 2 | 0.00037661 |  | 288.47 | 262.6181 | 231.3705 |  | 0.614 | 0.614 | 0.614 |  | 0.0001276 | 1.7219 |  | 40.5 | 30 | 26 |  | 48.5 | 38 | 34 |  | 689 |  | 485 |  | 426 |  | 33 | 24.6 | 22.2
Vloerput | Mini Canal Hybrid | Ja | standaard | MDCL.01425042/RMN | 14 | 250 | 20 | 42 | 6216.9467 | 534.5612 | 1.3357 | 426 | 26 | 251.242 | 251.242 | 108.0146 | 0.40486 | 689 | 40.5 | D06 | 1720.8 | MDCL0.01425042/RMN |  | 1720.8 |  | 6883.4 | 6216.9467 | 5662.1351 | H+C-3sp | 1.1 | 1.1 | 1.1 |  | 0.0001276 | 1.7219 | 2 | 0.00037661 |  | 288.47 | 262.6181 | 231.3705 |  | 0.614 | 0.614 | 0.614 |  | 0.0001276 | 1.7219 |  | 40.5 | 30 | 26 |  | 48.5 | 38 | 34 |  | 689 |  | 485 |  | 426 |  | 33 | 24.6 | 22.2
Vloerput | Mini Canal Hybrid | Ja | standaard | MDCL.01425042/RMV | 14 | 250 | 20 | 42 | 6216.9467 | 534.5612 | 1.3357 | 426 | 26 | 251.242 | 251.242 | 108.0146 | 0.40486 | 689 | 40.5 | D06 | 1875.6 | MDCL0.01425042/RMV |  | 1875.6 |  | 6883.4 | 6216.9467 | 5662.1351 | H+C-3sp | 1.1 | 1.1 | 1.1 |  | 0.0001276 | 1.7219 | 2 | 0.00037661 |  | 288.47 | 262.6181 | 231.3705 |  | 0.614 | 0.614 | 0.614 |  | 0.0001276 | 1.7219 |  | 40.5 | 30 | 26 |  | 48.5 | 38 | 34 |  | 689 |  | 485 |  | 426 |  | 33 | 24.6 | 22.2
Vloerput | Mini Canal Hybrid | Ja | standaard | MDCL.01425042/RNA | 14 | 250 | 20 | 42 | 6216.9467 | 534.5612 | 1.3357 | 426 | 26 | 251.242 | 251.242 | 108.0146 | 0.40486 | 689 | 40.5 | D06 | 1957.2 | MDCL0.01425042/RNA |  | 1957.2 |  | 6883.4 | 6216.9467 | 5662.1351 | H+C-3sp | 1.1 | 1.1 | 1.1 |  | 0.0001276 | 1.7219 | 2 | 0.00037661 |  | 288.47 | 262.6181 | 231.3705 |  | 0.614 | 0.614 | 0.614 |  | 0.0001276 | 1.7219 |  | 40.5 | 30 | 26 |  | 48.5 | 38 | 34 |  | 689 |  | 485 |  | 426 |  | 33 | 24.6 | 22.2
Vloerput | Mini Canal Hybrid | Ja | standaard | MDCL.01425042/RON | 14 | 250 | 20 | 42 | 6216.9467 | 534.5612 | 1.3357 | 426 | 26 | 251.242 | 251.242 | 108.0146 | 0.40486 | 689 | 40.5 | D06 | 1787.7 | MDCL0.01425042/RON |  | 1787.7 |  | 6883.4 | 6216.9467 | 5662.1351 | H+C-3sp | 1.1 | 1.1 | 1.1 |  | 0.0001276 | 1.7219 | 2 | 0.00037661 |  | 288.47 | 262.6181 | 231.3705 |  | 0.614 | 0.614 | 0.614 |  | 0.0001276 | 1.7219 |  | 40.5 | 30 | 26 |  | 48.5 | 38 | 34 |  | 689 |  | 485 |  | 426 |  | 33 | 24.6 | 22.2
Vloerput | Mini Canal Hybrid | Ja | standaard | MDCL.01425042/ROV | 14 | 250 | 20 | 42 | 6216.9467 | 534.5612 | 1.3357 | 426 | 26 | 251.242 | 251.242 | 108.0146 | 0.40486 | 689 | 40.5 | D06 | 1981.1 | MDCL0.01425042/ROV |  | 1981.1 |  | 6883.4 | 6216.9467 | 5662.1351 | H+C-3sp | 1.1 | 1.1 | 1.1 |  | 0.0001276 | 1.7219 | 2 | 0.00037661 |  | 288.47 | 262.6181 | 231.3705 |  | 0.614 | 0.614 | 0.614 |  | 0.0001276 | 1.7219 |  | 40.5 | 30 | 26 |  | 48.5 | 38 | 34 |  | 689 |  | 485 |  | 426 |  | 33 | 24.6 | 22.2
Vloerput | Mini Canal Hybrid | Ja | standaard | MDCL.01425042/RSS | 14 | 250 | 20 | 42 | 6216.9467 | 534.5612 | 1.3357 | 426 | 26 | 251.242 | 251.242 | 108.0146 | 0.40486 | 689 | 40.5 | D06 | 3696.1 | MDCL0.01425042/RSS |  | 3696.1 |  | 6883.4 | 6216.9467 | 5662.1351 | H+C-3sp | 1.1 | 1.1 | 1.1 |  | 0.0001276 | 1.7219 | 2 | 0.00037661 |  | 288.47 | 262.6181 | 231.3705 |  | 0.614 | 0.614 | 0.614 |  | 0.0001276 | 1.7219 |  | 40.5 | 30 | 26 |  | 48.5 | 38 | 34 |  | 689 |  | 485 |  | 426 |  | 33 | 24.6 | 22.2
Vloerput | Mini Canal Hybrid | Ja | standaard | MDCL.01425042/SBL | 14 | 250 | 20 | 42 | 6216.9467 | 534.5612 | 1.3357 | 426 | 26 | 251.242 | 251.242 | 108.0146 | 0.40486 | 689 | 40.5 | D06 | 1953 | MDCL0.01425042/SBL |  | 1953 |  | 6883.4 | 6216.9467 | 5662.1351 | H+C-3sp | 1.1 | 1.1 | 1.1 |  | 0.0001276 | 1.7219 | 2 | 0.00037661 |  | 288.47 | 262.6181 | 231.3705 |  | 0.614 | 0.614 | 0.614 |  | 0.0001276 | 1.7219 |  | 40.5 | 30 | 26 |  | 48.5 | 38 | 34 |  | 689 |  | 485 |  | 426 |  | 33 | 24.6 | 22.2
Vloerput | Mini Canal Hybrid | Ja | standaard | MDCL.01425042/SBR | 14 | 250 | 20 | 42 | 6216.9467 | 534.5612 | 1.3357 | 426 | 26 | 251.242 | 251.242 | 108.0146 | 0.40486 | 689 | 40.5 | D06 | 1953 | MDCL0.01425042/SBR |  | 1953 |  | 6883.4 | 6216.9467 | 5662.1351 | H+C-3sp | 1.1 | 1.1 | 1.1 |  | 0.0001276 | 1.7219 | 2 | 0.00037661 |  | 288.47 | 262.6181 | 231.3705 |  | 0.614 | 0.614 | 0.614 |  | 0.0001276 | 1.7219 |  | 40.5 | 30 | 26 |  | 48.5 | 38 | 34 |  | 689 |  | 485 |  | 426 |  | 33 | 24.6 | 22.2
Vloerput | Mini Canal Hybrid | Ja | standaard | MDCL.01425042/SDB | 14 | 250 | 20 | 42 | 6216.9467 | 534.5612 | 1.3357 | 426 | 26 | 251.242 | 251.242 | 108.0146 | 0.40486 | 689 | 40.5 | D06 | 1953 | MDCL0.01425042/SDB |  | 1953 |  | 6883.4 | 6216.9467 | 5662.1351 | H+C-3sp | 1.1 | 1.1 | 1.1 |  | 0.0001276 | 1.7219 | 2 | 0.00037661 |  | 288.47 | 262.6181 | 231.3705 |  | 0.614 | 0.614 | 0.614 |  | 0.0001276 | 1.7219 |  | 40.5 | 30 | 26 |  | 48.5 | 38 | 34 |  | 689 |  | 485 |  | 426 |  | 33 | 24.6 | 22.2
Vloerput | Mini Canal Hybrid | Ja | standaard | MDCL.01425042/SNA | 14 | 250 | 20 | 42 | 6216.9467 | 534.5612 | 1.3357 | 426 | 26 | 251.242 | 251.242 | 108.0146 | 0.40486 | 689 | 40.5 | D06 | 1860.4 | MDCL0.01425042/SNA |  | 1860.4 |  | 6883.4 | 6216.9467 | 5662.1351 | H+C-3sp | 1.1 | 1.1 | 1.1 |  | 0.0001276 | 1.7219 | 2 | 0.00037661 |  | 288.47 | 262.6181 | 231.3705 |  | 0.614 | 0.614 | 0.614 |  | 0.0001276 | 1.7219 |  | 40.5 | 30 | 26 |  | 48.5 | 38 | 34 |  | 689 |  | 485 |  | 426 |  | 33 | 24.6 | 22.2
Vloerput | Mini Canal Hybrid | Ja | Jaga kleur | MDCL.01425042/SNCklr | 14 | 250 | 20 | 42 | 6216.9467 | 534.5612 | 1.3357 | 426 | 26 | 251.242 | 251.242 | 108.0146 | 0.40486 | 689 | 40.5 | D06 | 1959.9 | MDCL0.01425042/SNC |  | 1959.9 |  | 6883.4 | 6216.9467 | 5662.1351 | H+C-3sp | 1.1 | 1.1 | 1.1 |  | 0.0001276 | 1.7219 | 2 | 0.00037661 |  | 288.47 | 262.6181 | 231.3705 |  | 0.614 | 0.614 | 0.614 |  | 0.0001276 | 1.7219 |  | 40.5 | 30 | 26 |  | 48.5 | 38 | 34 |  | 689 |  | 485 |  | 426 |  | 33 | 24.6 | 22.2
Vloerput | Mini Canal Hybrid | Ja | standaard | MDCL.01427026/DBL | 14 | 270 | 10 | 26 | 4490.6139 | 386.1233 | 1.123 | 467 | 26 | 261.2531 | 261.2531 | 112.3186 | 1.4302 | 766 | 41 | D06 | 1623.8 | MDCL0.01427026/DBL |  | 1623.8 |  | 5133.5 | 4490.6139 | 4088.624 | H+C-3sp | 1.125 | 1.125 | 1.125 |  | 0.0003969 | 1.7346 | 2 | 0.00036735 |  | 322 | 300.4702 | 272.7693 |  | 0.929 | 0.929 | 0.929 |  | 0.0003969 | 1.7346 |  | 41 | 30 | 26 |  | 49 | 38 | 34 |  | 766 |  | 531 |  | 467 |  | 36.7 | 27 | 24.4
Vloerput | Mini Canal Hybrid | Ja | standaard | MDCL.01427026/DBN | 14 | 270 | 10 | 26 | 4490.6139 | 386.1233 | 1.123 | 467 | 26 | 261.2531 | 261.2531 | 112.3186 | 1.4302 | 766 | 41 | D06 | 1678.1 | MDCL0.01427026/DBN |  | 1678.1 |  | 5133.5 | 4490.6139 | 4088.624 | H+C-3sp | 1.125 | 1.125 | 1.125 |  | 0.0003969 | 1.7346 | 2 | 0.00036735 |  | 322 | 300.4702 | 272.7693 |  | 0.929 | 0.929 | 0.929 |  | 0.0003969 | 1.7346 |  | 41 | 30 | 26 |  | 49 | 38 | 34 |  | 766 |  | 531 |  | 467 |  | 36.7 | 27 | 24.4
Vloerput | Mini Canal Hybrid | Ja | standaard | MDCL.01427026/DBR | 14 | 270 | 10 | 26 | 4490.6139 | 386.1233 | 1.123 | 467 | 26 | 261.2531 | 261.2531 | 112.3186 | 1.4302 | 766 | 41 | D06 | 1623.8 | MDCL0.01427026/DBR |  | 1623.8 |  | 5133.5 | 4490.6139 | 4088.624 | H+C-3sp | 1.125 | 1.125 | 1.125 |  | 0.0003969 | 1.7346 | 2 | 0.00036735 |  | 322 | 300.4702 | 272.7693 |  | 0.929 | 0.929 | 0.929 |  | 0.0003969 | 1.7346 |  | 41 | 30 | 26 |  | 49 | 38 | 34 |  | 766 |  | 531 |  | 467 |  | 36.7 | 27 | 24.4
Vloerput | Mini Canal Hybrid | Ja | standaard | MDCL.01427026/DBV | 14 | 270 | 10 | 26 | 4490.6139 | 386.1233 | 1.123 | 467 | 26 | 261.2531 | 261.2531 | 112.3186 | 1.4302 | 766 | 41 | D06 | 1808.5 | MDCL0.01427026/DBV |  | 1808.5 |  | 5133.5 | 4490.6139 | 4088.624 | H+C-3sp | 1.125 | 1.125 | 1.125 |  | 0.0003969 | 1.7346 | 2 | 0.00036735 |  | 322 | 300.4702 | 272.7693 |  | 0.929 | 0.929 | 0.929 |  | 0.0003969 | 1.7346 |  | 41 | 30 | 26 |  | 49 | 38 | 34 |  | 766 |  | 531 |  | 467 |  | 36.7 | 27 | 24.4
Vloerput | Mini Canal Hybrid | Ja | standaard | MDCL.01427026/DDB | 14 | 270 | 10 | 26 | 4490.6139 | 386.1233 | 1.123 | 467 | 26 | 261.2531 | 261.2531 | 112.3186 | 1.4302 | 766 | 41 | D06 | 1623.8 | MDCL0.01427026/DDB |  | 1623.8 |  | 5133.5 | 4490.6139 | 4088.624 | H+C-3sp | 1.125 | 1.125 | 1.125 |  | 0.0003969 | 1.7346 | 2 | 0.00036735 |  | 322 | 300.4702 | 272.7693 |  | 0.929 | 0.929 | 0.929 |  | 0.0003969 | 1.7346 |  | 41 | 30 | 26 |  | 49 | 38 | 34 |  | 766 |  | 531 |  | 467 |  | 36.7 | 27 | 24.4
Vloerput | Mini Canal Hybrid | Ja | standaard | MDCL.01427026/DMN | 14 | 270 | 10 | 26 | 4490.6139 | 386.1233 | 1.123 | 467 | 26 | 261.2531 | 261.2531 | 112.3186 | 1.4302 | 766 | 41 | D06 | 1678.1 | MDCL0.01427026/DMN |  | 1678.1 |  | 5133.5 | 4490.6139 | 4088.624 | H+C-3sp | 1.125 | 1.125 | 1.125 |  | 0.0003969 | 1.7346 | 2 | 0.00036735 |  | 322 | 300.4702 | 272.7693 |  | 0.929 | 0.929 | 0.929 |  | 0.0003969 | 1.7346 |  | 41 | 30 | 26 |  | 49 | 38 | 34 |  | 766 |  | 531 |  | 467 |  | 36.7 | 27 | 24.4
Vloerput | Mini Canal Hybrid | Ja | standaard | MDCL.01427026/DMV | 14 | 270 | 10 | 26 | 4490.6139 | 386.1233 | 1.123 | 467 | 26 | 261.2531 | 261.2531 | 112.3186 | 1.4302 | 766 | 41 | D06 | 1808.5 | MDCL0.01427026/DMV |  | 1808.5 |  | 5133.5 | 4490.6139 | 4088.624 | H+C-3sp | 1.125 | 1.125 | 1.125 |  | 0.0003969 | 1.7346 | 2 | 0.00036735 |  | 322 | 300.4702 | 272.7693 |  | 0.929 | 0.929 | 0.929 |  | 0.0003969 | 1.7346 |  | 41 | 30 | 26 |  | 49 | 38 | 34 |  | 766 |  | 531 |  | 467 |  | 36.7 | 27 | 24.4
Vloerput | Mini Canal Hybrid | Ja | standaard | MDCL.01427026/DNA | 14 | 270 | 10 | 26 | 4490.6139 | 386.1233 | 1.123 | 467 | 26 | 261.2531 | 261.2531 | 112.3186 | 1.4302 | 766 | 41 | D06 | 1596.3 | MDCL0.01427026/DNA |  | 1596.3 |  | 5133.5 | 4490.6139 | 4088.624 | H+C-3sp | 1.125 | 1.125 | 1.125 |  | 0.0003969 | 1.7346 | 2 | 0.00036735 |  | 322 | 300.4702 | 272.7693 |  | 0.929 | 0.929 | 0.929 |  | 0.0003969 | 1.7346 |  | 41 | 30 | 26 |  | 49 | 38 | 34 |  | 766 |  | 531 |  | 467 |  | 36.7 | 27 | 24.4
Vloerput | Mini Canal Hybrid | Ja | Jaga kleur | MDCL.01427026/DNCklr | 14 | 270 | 10 | 26 | 4490.6139 | 386.1233 | 1.123 | 467 | 26 | 261.2531 | 261.2531 | 112.3186 | 1.4302 | 766 | 41 | D06 | 1691.1 | MDCL0.01427026/DNC |  | 1691.1 |  | 5133.5 | 4490.6139 | 4088.624 | H+C-3sp | 1.125 | 1.125 | 1.125 |  | 0.0003969 | 1.7346 | 2 | 0.00036735 |  | 322 | 300.4702 | 272.7693 |  | 0.929 | 0.929 | 0.929 |  | 0.0003969 | 1.7346 |  | 41 | 30 | 26 |  | 49 | 38 | 34 |  | 766 |  | 531 |  | 467 |  | 36.7 | 27 | 24.4
Vloerput | Mini Canal Hybrid | Ja | standaard | MDCL.01427026/DON | 14 | 270 | 10 | 26 | 4490.6139 | 386.1233 | 1.123 | 467 | 26 | 261.2531 | 261.2531 | 112.3186 | 1.4302 | 766 | 41 | D06 | 1678.1 | MDCL0.01427026/DON |  | 1678.1 |  | 5133.5 | 4490.6139 | 4088.624 | H+C-3sp | 1.125 | 1.125 | 1.125 |  | 0.0003969 | 1.7346 | 2 | 0.00036735 |  | 322 | 300.4702 | 272.7693 |  | 0.929 | 0.929 | 0.929 |  | 0.0003969 | 1.7346 |  | 41 | 30 | 26 |  | 49 | 38 | 34 |  | 766 |  | 531 |  | 467 |  | 36.7 | 27 | 24.4
Vloerput | Mini Canal Hybrid | Ja | standaard | MDCL.01427026/DOV | 14 | 270 | 10 | 26 | 4490.6139 | 386.1233 | 1.123 | 467 | 26 | 261.2531 | 261.2531 | 112.3186 | 1.4302 | 766 | 41 | D06 | 1808.5 | MDCL0.01427026/DOV |  | 1808.5 |  | 5133.5 | 4490.6139 | 4088.624 | H+C-3sp | 1.125 | 1.125 | 1.125 |  | 0.0003969 | 1.7346 | 2 | 0.00036735 |  | 322 | 300.4702 | 272.7693 |  | 0.929 | 0.929 | 0.929 |  | 0.0003969 | 1.7346 |  | 41 | 30 | 26 |  | 49 | 38 | 34 |  | 766 |  | 531 |  | 467 |  | 36.7 | 27 | 24.4
Vloerput | Mini Canal Hybrid | Ja | standaard | MDCL.01427026/RBL | 14 | 270 | 10 | 26 | 4490.6139 | 386.1233 | 1.123 | 467 | 26 | 261.2531 | 261.2531 | 112.3186 | 1.4302 | 766 | 41 | D06 | 1623.8 | MDCL0.01427026/RBL |  | 1623.8 |  | 5133.5 | 4490.6139 | 4088.624 | H+C-3sp | 1.125 | 1.125 | 1.125 |  | 0.0003969 | 1.7346 | 2 | 0.00036735 |  | 322 | 300.4702 | 272.7693 |  | 0.929 | 0.929 | 0.929 |  | 0.0003969 | 1.7346 |  | 41 | 30 | 26 |  | 49 | 38 | 34 |  | 766 |  | 531 |  | 467 |  | 36.7 | 27 | 24.4
Vloerput | Mini Canal Hybrid | Ja | standaard | MDCL.01427026/RBN | 14 | 270 | 10 | 26 | 4490.6139 | 386.1233 | 1.123 | 467 | 26 | 261.2531 | 261.2531 | 112.3186 | 1.4302 | 766 | 41 | D06 | 1498.3 | MDCL0.01427026/RBN |  | 1498.3 |  | 5133.5 | 4490.6139 | 4088.624 | H+C-3sp | 1.125 | 1.125 | 1.125 |  | 0.0003969 | 1.7346 | 2 | 0.00036735 |  | 322 | 300.4702 | 272.7693 |  | 0.929 | 0.929 | 0.929 |  | 0.0003969 | 1.7346 |  | 41 | 30 | 26 |  | 49 | 38 | 34 |  | 766 |  | 531 |  | 467 |  | 36.7 | 27 | 24.4
Vloerput | Mini Canal Hybrid | Ja | standaard | MDCL.01427026/RBR | 14 | 270 | 10 | 26 | 4490.6139 | 386.1233 | 1.123 | 467 | 26 | 261.2531 | 261.2531 | 112.3186 | 1.4302 | 766 | 41 | D06 | 1623.8 | MDCL0.01427026/RBR |  | 1623.8 |  | 5133.5 | 4490.6139 | 4088.624 | H+C-3sp | 1.125 | 1.125 | 1.125 |  | 0.0003969 | 1.7346 | 2 | 0.00036735 |  | 322 | 300.4702 | 272.7693 |  | 0.929 | 0.929 | 0.929 |  | 0.0003969 | 1.7346 |  | 41 | 30 | 26 |  | 49 | 38 | 34 |  | 766 |  | 531 |  | 467 |  | 36.7 | 27 | 24.4
Vloerput | Mini Canal Hybrid | Ja | standaard | MDCL.01427026/RBV | 14 | 270 | 10 | 26 | 4490.6139 | 386.1233 | 1.123 | 467 | 26 | 261.2531 | 261.2531 | 112.3186 | 1.4302 | 766 | 41 | D06 | 1625.4 | MDCL0.01427026/RBV |  | 1625.4 |  | 5133.5 | 4490.6139 | 4088.624 | H+C-3sp | 1.125 | 1.125 | 1.125 |  | 0.0003969 | 1.7346 | 2 | 0.00036735 |  | 322 | 300.4702 | 272.7693 |  | 0.929 | 0.929 | 0.929 |  | 0.0003969 | 1.7346 |  | 41 | 30 | 26 |  | 49 | 38 | 34 |  | 766 |  | 531 |  | 467 |  | 36.7 | 27 | 24.4
Vloerput | Mini Canal Hybrid | Ja | standaard | MDCL.01427026/RDB | 14 | 270 | 10 | 26 | 4490.6139 | 386.1233 | 1.123 | 467 | 26 | 261.2531 | 261.2531 | 112.3186 | 1.4302 | 766 | 41 | D06 | 1623.8 | MDCL0.01427026/RDB |  | 1623.8 |  | 5133.5 | 4490.6139 | 4088.624 | H+C-3sp | 1.125 | 1.125 | 1.125 |  | 0.0003969 | 1.7346 | 2 | 0.00036735 |  | 322 | 300.4702 | 272.7693 |  | 0.929 | 0.929 | 0.929 |  | 0.0003969 | 1.7346 |  | 41 | 30 | 26 |  | 49 | 38 | 34 |  | 766 |  | 531 |  | 467 |  | 36.7 | 27 | 24.4
Vloerput | Mini Canal Hybrid | Ja | standaard | MDCL.01427026/RMN | 14 | 270 | 10 | 26 | 4490.6139 | 386.1233 | 1.123 | 467 | 26 | 261.2531 | 261.2531 | 112.3186 | 1.4302 | 766 | 41 | D06 | 1453.2 | MDCL0.01427026/RMN |  | 1453.2 |  | 5133.5 | 4490.6139 | 4088.624 | H+C-3sp | 1.125 | 1.125 | 1.125 |  | 0.0003969 | 1.7346 | 2 | 0.00036735 |  | 322 | 300.4702 | 272.7693 |  | 0.929 | 0.929 | 0.929 |  | 0.0003969 | 1.7346 |  | 41 | 30 | 26 |  | 49 | 38 | 34 |  | 766 |  | 531 |  | 467 |  | 36.7 | 27 | 24.4
Vloerput | Mini Canal Hybrid | Ja | standaard | MDCL.01427026/RMV | 14 | 270 | 10 | 26 | 4490.6139 | 386.1233 | 1.123 | 467 | 26 | 261.2531 | 261.2531 | 112.3186 | 1.4302 | 766 | 41 | D06 | 1580.1 | MDCL0.01427026/RMV |  | 1580.1 |  | 5133.5 | 4490.6139 | 4088.624 | H+C-3sp | 1.125 | 1.125 | 1.125 |  | 0.0003969 | 1.7346 | 2 | 0.00036735 |  | 322 | 300.4702 | 272.7693 |  | 0.929 | 0.929 | 0.929 |  | 0.0003969 | 1.7346 |  | 41 | 30 | 26 |  | 49 | 38 | 34 |  | 766 |  | 531 |  | 467 |  | 36.7 | 27 | 24.4
Vloerput | Mini Canal Hybrid | Ja | standaard | MDCL.01427026/RNA | 14 | 270 | 10 | 26 | 4490.6139 | 386.1233 | 1.123 | 467 | 26 | 261.2531 | 261.2531 | 112.3186 | 1.4302 | 766 | 41 | D06 | 1596.3 | MDCL0.01427026/RNA |  | 1596.3 |  | 5133.5 | 4490.6139 | 4088.624 | H+C-3sp | 1.125 | 1.125 | 1.125 |  | 0.0003969 | 1.7346 | 2 | 0.00036735 |  | 322 | 300.4702 | 272.7693 |  | 0.929 | 0.929 | 0.929 |  | 0.0003969 | 1.7346 |  | 41 | 30 | 26 |  | 49 | 38 | 34 |  | 766 |  | 531 |  | 467 |  | 36.7 | 27 | 24.4
Vloerput | Mini Canal Hybrid | Ja | standaard | MDCL.01427026/RON | 14 | 270 | 10 | 26 | 4490.6139 | 386.1233 | 1.123 | 467 | 26 | 261.2531 | 261.2531 | 112.3186 | 1.4302 | 766 | 41 | D06 | 1498.3 | MDCL0.01427026/RON |  | 1498.3 |  | 5133.5 | 4490.6139 | 4088.624 | H+C-3sp | 1.125 | 1.125 | 1.125 |  | 0.0003969 | 1.7346 | 2 | 0.00036735 |  | 322 | 300.4702 | 272.7693 |  | 0.929 | 0.929 | 0.929 |  | 0.0003969 | 1.7346 |  | 41 | 30 | 26 |  | 49 | 38 | 34 |  | 766 |  | 531 |  | 467 |  | 36.7 | 27 | 24.4
Vloerput | Mini Canal Hybrid | Ja | standaard | MDCL.01427026/ROV | 14 | 270 | 10 | 26 | 4490.6139 | 386.1233 | 1.123 | 467 | 26 | 261.2531 | 261.2531 | 112.3186 | 1.4302 | 766 | 41 | D06 | 1625.4 | MDCL0.01427026/ROV |  | 1625.4 |  | 5133.5 | 4490.6139 | 4088.624 | H+C-3sp | 1.125 | 1.125 | 1.125 |  | 0.0003969 | 1.7346 | 2 | 0.00036735 |  | 322 | 300.4702 | 272.7693 |  | 0.929 | 0.929 | 0.929 |  | 0.0003969 | 1.7346 |  | 41 | 30 | 26 |  | 49 | 38 | 34 |  | 766 |  | 531 |  | 467 |  | 36.7 | 27 | 24.4
Vloerput | Mini Canal Hybrid | Ja | standaard | MDCL.01427026/RSS | 14 | 270 | 10 | 26 | 4490.6139 | 386.1233 | 1.123 | 467 | 26 | 261.2531 | 261.2531 | 112.3186 | 1.4302 | 766 | 41 | D06 | 2715.9 | MDCL0.01427026/RSS |  | 2715.9 |  | 5133.5 | 4490.6139 | 4088.624 | H+C-3sp | 1.125 | 1.125 | 1.125 |  | 0.0003969 | 1.7346 | 2 | 0.00036735 |  | 322 | 300.4702 | 272.7693 |  | 0.929 | 0.929 | 0.929 |  | 0.0003969 | 1.7346 |  | 41 | 30 | 26 |  | 49 | 38 | 34 |  | 766 |  | 531 |  | 467 |  | 36.7 | 27 | 24.4
Vloerput | Mini Canal Hybrid | Ja | standaard | MDCL.01427026/SBL | 14 | 270 | 10 | 26 | 4490.6139 | 386.1233 | 1.123 | 467 | 26 | 261.2531 | 261.2531 | 112.3186 | 1.4302 | 766 | 41 | D06 | 1571.5 | MDCL0.01427026/SBL |  | 1571.5 |  | 5133.5 | 4490.6139 | 4088.624 | H+C-3sp | 1.125 | 1.125 | 1.125 |  | 0.0003969 | 1.7346 | 2 | 0.00036735 |  | 322 | 300.4702 | 272.7693 |  | 0.929 | 0.929 | 0.929 |  | 0.0003969 | 1.7346 |  | 41 | 30 | 26 |  | 49 | 38 | 34 |  | 766 |  | 531 |  | 467 |  | 36.7 | 27 | 24.4
Vloerput | Mini Canal Hybrid | Ja | standaard | MDCL.01427026/SBR | 14 | 270 | 10 | 26 | 4490.6139 | 386.1233 | 1.123 | 467 | 26 | 261.2531 | 261.2531 | 112.3186 | 1.4302 | 766 | 41 | D06 | 1571.5 | MDCL0.01427026/SBR |  | 1571.5 |  | 5133.5 | 4490.6139 | 4088.624 | H+C-3sp | 1.125 | 1.125 | 1.125 |  | 0.0003969 | 1.7346 | 2 | 0.00036735 |  | 322 | 300.4702 | 272.7693 |  | 0.929 | 0.929 | 0.929 |  | 0.0003969 | 1.7346 |  | 41 | 30 | 26 |  | 49 | 38 | 34 |  | 766 |  | 531 |  | 467 |  | 36.7 | 27 | 24.4
Vloerput | Mini Canal Hybrid | Ja | standaard | MDCL.01427026/SDB | 14 | 270 | 10 | 26 | 4490.6139 | 386.1233 | 1.123 | 467 | 26 | 261.2531 | 261.2531 | 112.3186 | 1.4302 | 766 | 41 | D06 | 1571.5 | MDCL0.01427026/SDB |  | 1571.5 |  | 5133.5 | 4490.6139 | 4088.624 | H+C-3sp | 1.125 | 1.125 | 1.125 |  | 0.0003969 | 1.7346 | 2 | 0.00036735 |  | 322 | 300.4702 | 272.7693 |  | 0.929 | 0.929 | 0.929 |  | 0.0003969 | 1.7346 |  | 41 | 30 | 26 |  | 49 | 38 | 34 |  | 766 |  | 531 |  | 467 |  | 36.7 | 27 | 24.4
Vloerput | Mini Canal Hybrid | Ja | standaard | MDCL.01427026/SNA | 14 | 270 | 10 | 26 | 4490.6139 | 386.1233 | 1.123 | 467 | 26 | 261.2531 | 261.2531 | 112.3186 | 1.4302 | 766 | 41 | D06 | 1517.1 | MDCL0.01427026/SNA |  | 1517.1 |  | 5133.5 | 4490.6139 | 4088.624 | H+C-3sp | 1.125 | 1.125 | 1.125 |  | 0.0003969 | 1.7346 | 2 | 0.00036735 |  | 322 | 300.4702 | 272.7693 |  | 0.929 | 0.929 | 0.929 |  | 0.0003969 | 1.7346 |  | 41 | 30 | 26 |  | 49 | 38 | 34 |  | 766 |  | 531 |  | 467 |  | 36.7 | 27 | 24.4
Vloerput | Mini Canal Hybrid | Ja | Jaga kleur | MDCL.01427026/SNCklr | 14 | 270 | 10 | 26 | 4490.6139 | 386.1233 | 1.123 | 467 | 26 | 261.2531 | 261.2531 | 112.3186 | 1.4302 | 766 | 41 | D06 | 1582.4 | MDCL0.01427026/SNC |  | 1582.4 |  | 5133.5 | 4490.6139 | 4088.624 | H+C-3sp | 1.125 | 1.125 | 1.125 |  | 0.0003969 | 1.7346 | 2 | 0.00036735 |  | 322 | 300.4702 | 272.7693 |  | 0.929 | 0.929 | 0.929 |  | 0.0003969 | 1.7346 |  | 41 | 30 | 26 |  | 49 | 38 | 34 |  | 766 |  | 531 |  | 467 |  | 36.7 | 27 | 24.4
Vloerput | Mini Canal Hybrid | Ja | standaard | MDCL.01427034/DBL | 14 | 270 | 15 | 34 | 5793.639 | 498.1633 | 1.5714 | 467 | 26 | 308.3766 | 308.3766 | 132.5781 | 0.95023 | 766 | 41 | D06 | 1917.6 | MDCL0.01427034/DBL |  | 1917.6 |  | 6511.1 | 5793.639 | 5230.2231 | H+C-3sp | 1.103 | 1.103 | 1.103 |  | 0.0002083 | 1.724 | 2 | 0.00046183 |  | 376.98 | 333.6601 | 285.3723 |  | 0.8926 | 0.8926 | 0.8926 |  | 0.0002083 | 1.724 |  | 41 | 30 | 26 |  | 49 | 38 | 34 |  | 766 |  | 531 |  | 467 |  | 36.7 | 27 | 24.4
Vloerput | Mini Canal Hybrid | Ja | standaard | MDCL.01427034/DBN | 14 | 270 | 15 | 34 | 5793.639 | 498.1633 | 1.5714 | 467 | 26 | 308.3766 | 308.3766 | 132.5781 | 0.95023 | 766 | 41 | D06 | 1913.7 | MDCL0.01427034/DBN |  | 1913.7 |  | 6511.1 | 5793.639 | 5230.2231 | H+C-3sp | 1.103 | 1.103 | 1.103 |  | 0.0002083 | 1.724 | 2 | 0.00046183 |  | 376.98 | 333.6601 | 285.3723 |  | 0.8926 | 0.8926 | 0.8926 |  | 0.0002083 | 1.724 |  | 41 | 30 | 26 |  | 49 | 38 | 34 |  | 766 |  | 531 |  | 467 |  | 36.7 | 27 | 24.4
Vloerput | Mini Canal Hybrid | Ja | standaard | MDCL.01427034/DBR | 14 | 270 | 15 | 34 | 5793.639 | 498.1633 | 1.5714 | 467 | 26 | 308.3766 | 308.3766 | 132.5781 | 0.95023 | 766 | 41 | D06 | 1917.6 | MDCL0.01427034/DBR |  | 1917.6 |  | 6511.1 | 5793.639 | 5230.2231 | H+C-3sp | 1.103 | 1.103 | 1.103 |  | 0.0002083 | 1.724 | 2 | 0.00046183 |  | 376.98 | 333.6601 | 285.3723 |  | 0.8926 | 0.8926 | 0.8926 |  | 0.0002083 | 1.724 |  | 41 | 30 | 26 |  | 49 | 38 | 34 |  | 766 |  | 531 |  | 467 |  | 36.7 | 27 | 24.4
Vloerput | Mini Canal Hybrid | Ja | standaard | MDCL.01427034/DBV | 14 | 270 | 15 | 34 | 5793.639 | 498.1633 | 1.5714 | 467 | 26 | 308.3766 | 308.3766 | 132.5781 | 0.95023 | 766 | 41 | D06 | 2097.1 | MDCL0.01427034/DBV |  | 2097.1 |  | 6511.1 | 5793.639 | 5230.2231 | H+C-3sp | 1.103 | 1.103 | 1.103 |  | 0.0002083 | 1.724 | 2 | 0.00046183 |  | 376.98 | 333.6601 | 285.3723 |  | 0.8926 | 0.8926 | 0.8926 |  | 0.0002083 | 1.724 |  | 41 | 30 | 26 |  | 49 | 38 | 34 |  | 766 |  | 531 |  | 467 |  | 36.7 | 27 | 24.4
Vloerput | Mini Canal Hybrid | Ja | standaard | MDCL.01427034/DDB | 14 | 270 | 15 | 34 | 5793.639 | 498.1633 | 1.5714 | 467 | 26 | 308.3766 | 308.3766 | 132.5781 | 0.95023 | 766 | 41 | D06 | 1917.6 | MDCL0.01427034/DDB |  | 1917.6 |  | 6511.1 | 5793.639 | 5230.2231 | H+C-3sp | 1.103 | 1.103 | 1.103 |  | 0.0002083 | 1.724 | 2 | 0.00046183 |  | 376.98 | 333.6601 | 285.3723 |  | 0.8926 | 0.8926 | 0.8926 |  | 0.0002083 | 1.724 |  | 41 | 30 | 26 |  | 49 | 38 | 34 |  | 766 |  | 531 |  | 467 |  | 36.7 | 27 | 24.4
Vloerput | Mini Canal Hybrid | Ja | standaard | MDCL.01427034/DMN | 14 | 270 | 15 | 34 | 5793.639 | 498.1633 | 1.5714 | 467 | 26 | 308.3766 | 308.3766 | 132.5781 | 0.95023 | 766 | 41 | D06 | 1913.7 | MDCL0.01427034/DMN |  | 1913.7 |  | 6511.1 | 5793.639 | 5230.2231 | H+C-3sp | 1.103 | 1.103 | 1.103 |  | 0.0002083 | 1.724 | 2 | 0.00046183 |  | 376.98 | 333.6601 | 285.3723 |  | 0.8926 | 0.8926 | 0.8926 |  | 0.0002083 | 1.724 |  | 41 | 30 | 26 |  | 49 | 38 | 34 |  | 766 |  | 531 |  | 467 |  | 36.7 | 27 | 24.4
Vloerput | Mini Canal Hybrid | Ja | standaard | MDCL.01427034/DMV | 14 | 270 | 15 | 34 | 5793.639 | 498.1633 | 1.5714 | 467 | 26 | 308.3766 | 308.3766 | 132.5781 | 0.95023 | 766 | 41 | D06 | 2097.1 | MDCL0.01427034/DMV |  | 2097.1 |  | 6511.1 | 5793.639 | 5230.2231 | H+C-3sp | 1.103 | 1.103 | 1.103 |  | 0.0002083 | 1.724 | 2 | 0.00046183 |  | 376.98 | 333.6601 | 285.3723 |  | 0.8926 | 0.8926 | 0.8926 |  | 0.0002083 | 1.724 |  | 41 | 30 | 26 |  | 49 | 38 | 34 |  | 766 |  | 531 |  | 467 |  | 36.7 | 27 | 24.4
Vloerput | Mini Canal Hybrid | Ja | standaard | MDCL.01427034/DNA | 14 | 270 | 15 | 34 | 5793.639 | 498.1633 | 1.5714 | 467 | 26 | 308.3766 | 308.3766 | 132.5781 | 0.95023 | 766 | 41 | D06 | 1882.7 | MDCL0.01427034/DNA |  | 1882.7 |  | 6511.1 | 5793.639 | 5230.2231 | H+C-3sp | 1.103 | 1.103 | 1.103 |  | 0.0002083 | 1.724 | 2 | 0.00046183 |  | 376.98 | 333.6601 | 285.3723 |  | 0.8926 | 0.8926 | 0.8926 |  | 0.0002083 | 1.724 |  | 41 | 30 | 26 |  | 49 | 38 | 34 |  | 766 |  | 531 |  | 467 |  | 36.7 | 27 | 24.4
Vloerput | Mini Canal Hybrid | Ja | Jaga kleur | MDCL.01427034/DNCklr | 14 | 270 | 15 | 34 | 5793.639 | 498.1633 | 1.5714 | 467 | 26 | 308.3766 | 308.3766 | 132.5781 | 0.95023 | 766 | 41 | D06 | 2010.9 | MDCL0.01427034/DNC |  | 2010.9 |  | 6511.1 | 5793.639 | 5230.2231 | H+C-3sp | 1.103 | 1.103 | 1.103 |  | 0.0002083 | 1.724 | 2 | 0.00046183 |  | 376.98 | 333.6601 | 285.3723 |  | 0.8926 | 0.8926 | 0.8926 |  | 0.0002083 | 1.724 |  | 41 | 30 | 26 |  | 49 | 38 | 34 |  | 766 |  | 531 |  | 467 |  | 36.7 | 27 | 24.4
Vloerput | Mini Canal Hybrid | Ja | standaard | MDCL.01427034/DON | 14 | 270 | 15 | 34 | 5793.639 | 498.1633 | 1.5714 | 467 | 26 | 308.3766 | 308.3766 | 132.5781 | 0.95023 | 766 | 41 | D06 | 1913.7 | MDCL0.01427034/DON |  | 1913.7 |  | 6511.1 | 5793.639 | 5230.2231 | H+C-3sp | 1.103 | 1.103 | 1.103 |  | 0.0002083 | 1.724 | 2 | 0.00046183 |  | 376.98 | 333.6601 | 285.3723 |  | 0.8926 | 0.8926 | 0.8926 |  | 0.0002083 | 1.724 |  | 41 | 30 | 26 |  | 49 | 38 | 34 |  | 766 |  | 531 |  | 467 |  | 36.7 | 27 | 24.4
Vloerput | Mini Canal Hybrid | Ja | standaard | MDCL.01427034/DOV | 14 | 270 | 15 | 34 | 5793.639 | 498.1633 | 1.5714 | 467 | 26 | 308.3766 | 308.3766 | 132.5781 | 0.95023 | 766 | 41 | D06 | 2097.1 | MDCL0.01427034/DOV |  | 2097.1 |  | 6511.1 | 5793.639 | 5230.2231 | H+C-3sp | 1.103 | 1.103 | 1.103 |  | 0.0002083 | 1.724 | 2 | 0.00046183 |  | 376.98 | 333.6601 | 285.3723 |  | 0.8926 | 0.8926 | 0.8926 |  | 0.0002083 | 1.724 |  | 41 | 30 | 26 |  | 49 | 38 | 34 |  | 766 |  | 531 |  | 467 |  | 36.7 | 27 | 24.4
Vloerput | Mini Canal Hybrid | Ja | standaard | MDCL.01427034/RBL | 14 | 270 | 15 | 34 | 5793.639 | 498.1633 | 1.5714 | 467 | 26 | 308.3766 | 308.3766 | 132.5781 | 0.95023 | 766 | 41 | D06 | 1917.6 | MDCL0.01427034/RBL |  | 1917.6 |  | 6511.1 | 5793.639 | 5230.2231 | H+C-3sp | 1.103 | 1.103 | 1.103 |  | 0.0002083 | 1.724 | 2 | 0.00046183 |  | 376.98 | 333.6601 | 285.3723 |  | 0.8926 | 0.8926 | 0.8926 |  | 0.0002083 | 1.724 |  | 41 | 30 | 26 |  | 49 | 38 | 34 |  | 766 |  | 531 |  | 467 |  | 36.7 | 27 | 24.4
Vloerput | Mini Canal Hybrid | Ja | standaard | MDCL.01427034/RBN | 14 | 270 | 15 | 34 | 5793.639 | 498.1633 | 1.5714 | 467 | 26 | 308.3766 | 308.3766 | 132.5781 | 0.95023 | 766 | 41 | D06 | 1704.3 | MDCL0.01427034/RBN |  | 1704.3 |  | 6511.1 | 5793.639 | 5230.2231 | H+C-3sp | 1.103 | 1.103 | 1.103 |  | 0.0002083 | 1.724 | 2 | 0.00046183 |  | 376.98 | 333.6601 | 285.3723 |  | 0.8926 | 0.8926 | 0.8926 |  | 0.0002083 | 1.724 |  | 41 | 30 | 26 |  | 49 | 38 | 34 |  | 766 |  | 531 |  | 467 |  | 36.7 | 27 | 24.4
Vloerput | Mini Canal Hybrid | Ja | standaard | MDCL.01427034/RBR | 14 | 270 | 15 | 34 | 5793.639 | 498.1633 | 1.5714 | 467 | 26 | 308.3766 | 308.3766 | 132.5781 | 0.95023 | 766 | 41 | D06 | 1917.6 | MDCL0.01427034/RBR |  | 1917.6 |  | 6511.1 | 5793.639 | 5230.2231 | H+C-3sp | 1.103 | 1.103 | 1.103 |  | 0.0002083 | 1.724 | 2 | 0.00046183 |  | 376.98 | 333.6601 | 285.3723 |  | 0.8926 | 0.8926 | 0.8926 |  | 0.0002083 | 1.724 |  | 41 | 30 | 26 |  | 49 | 38 | 34 |  | 766 |  | 531 |  | 467 |  | 36.7 | 27 | 24.4
Vloerput | Mini Canal Hybrid | Ja | standaard | MDCL.01427034/RBV | 14 | 270 | 15 | 34 | 5793.639 | 498.1633 | 1.5714 | 467 | 26 | 308.3766 | 308.3766 | 132.5781 | 0.95023 | 766 | 41 | D06 | 1872.5 | MDCL0.01427034/RBV |  | 1872.5 |  | 6511.1 | 5793.639 | 5230.2231 | H+C-3sp | 1.103 | 1.103 | 1.103 |  | 0.0002083 | 1.724 | 2 | 0.00046183 |  | 376.98 | 333.6601 | 285.3723 |  | 0.8926 | 0.8926 | 0.8926 |  | 0.0002083 | 1.724 |  | 41 | 30 | 26 |  | 49 | 38 | 34 |  | 766 |  | 531 |  | 467 |  | 36.7 | 27 | 24.4
Vloerput | Mini Canal Hybrid | Ja | standaard | MDCL.01427034/RDB | 14 | 270 | 15 | 34 | 5793.639 | 498.1633 | 1.5714 | 467 | 26 | 308.3766 | 308.3766 | 132.5781 | 0.95023 | 766 | 41 | D06 | 1917.6 | MDCL0.01427034/RDB |  | 1917.6 |  | 6511.1 | 5793.639 | 5230.2231 | H+C-3sp | 1.103 | 1.103 | 1.103 |  | 0.0002083 | 1.724 | 2 | 0.00046183 |  | 376.98 | 333.6601 | 285.3723 |  | 0.8926 | 0.8926 | 0.8926 |  | 0.0002083 | 1.724 |  | 41 | 30 | 26 |  | 49 | 38 | 34 |  | 766 |  | 531 |  | 467 |  | 36.7 | 27 | 24.4
Vloerput | Mini Canal Hybrid | Ja | standaard | MDCL.01427034/RMN | 14 | 270 | 15 | 34 | 5793.639 | 498.1633 | 1.5714 | 467 | 26 | 308.3766 | 308.3766 | 132.5781 | 0.95023 | 766 | 41 | D06 | 1646.1 | MDCL0.01427034/RMN |  | 1646.1 |  | 6511.1 | 5793.639 | 5230.2231 | H+C-3sp | 1.103 | 1.103 | 1.103 |  | 0.0002083 | 1.724 | 2 | 0.00046183 |  | 376.98 | 333.6601 | 285.3723 |  | 0.8926 | 0.8926 | 0.8926 |  | 0.0002083 | 1.724 |  | 41 | 30 | 26 |  | 49 | 38 | 34 |  | 766 |  | 531 |  | 467 |  | 36.7 | 27 | 24.4
Vloerput | Mini Canal Hybrid | Ja | standaard | MDCL.01427034/RMV | 14 | 270 | 15 | 34 | 5793.639 | 498.1633 | 1.5714 | 467 | 26 | 308.3766 | 308.3766 | 132.5781 | 0.95023 | 766 | 41 | D06 | 1780.9 | MDCL0.01427034/RMV |  | 1780.9 |  | 6511.1 | 5793.639 | 5230.2231 | H+C-3sp | 1.103 | 1.103 | 1.103 |  | 0.0002083 | 1.724 | 2 | 0.00046183 |  | 376.98 | 333.6601 | 285.3723 |  | 0.8926 | 0.8926 | 0.8926 |  | 0.0002083 | 1.724 |  | 41 | 30 | 26 |  | 49 | 38 | 34 |  | 766 |  | 531 |  | 467 |  | 36.7 | 27 | 24.4
Vloerput | Mini Canal Hybrid | Ja | standaard | MDCL.01427034/RNA | 14 | 270 | 15 | 34 | 5793.639 | 498.1633 | 1.5714 | 467 | 26 | 308.3766 | 308.3766 | 132.5781 | 0.95023 | 766 | 41 | D06 | 1882.7 | MDCL0.01427034/RNA |  | 1882.7 |  | 6511.1 | 5793.639 | 5230.2231 | H+C-3sp | 1.103 | 1.103 | 1.103 |  | 0.0002083 | 1.724 | 2 | 0.00046183 |  | 376.98 | 333.6601 | 285.3723 |  | 0.8926 | 0.8926 | 0.8926 |  | 0.0002083 | 1.724 |  | 41 | 30 | 26 |  | 49 | 38 | 34 |  | 766 |  | 531 |  | 467 |  | 36.7 | 27 | 24.4
Vloerput | Mini Canal Hybrid | Ja | standaard | MDCL.01427034/RON | 14 | 270 | 15 | 34 | 5793.639 | 498.1633 | 1.5714 | 467 | 26 | 308.3766 | 308.3766 | 132.5781 | 0.95023 | 766 | 41 | D06 | 1704.3 | MDCL0.01427034/RON |  | 1704.3 |  | 6511.1 | 5793.639 | 5230.2231 | H+C-3sp | 1.103 | 1.103 | 1.103 |  | 0.0002083 | 1.724 | 2 | 0.00046183 |  | 376.98 | 333.6601 | 285.3723 |  | 0.8926 | 0.8926 | 0.8926 |  | 0.0002083 | 1.724 |  | 41 | 30 | 26 |  | 49 | 38 | 34 |  | 766 |  | 531 |  | 467 |  | 36.7 | 27 | 24.4
Vloerput | Mini Canal Hybrid | Ja | standaard | MDCL.01427034/ROV | 14 | 270 | 15 | 34 | 5793.639 | 498.1633 | 1.5714 | 467 | 26 | 308.3766 | 308.3766 | 132.5781 | 0.95023 | 766 | 41 | D06 | 1872.5 | MDCL0.01427034/ROV |  | 1872.5 |  | 6511.1 | 5793.639 | 5230.2231 | H+C-3sp | 1.103 | 1.103 | 1.103 |  | 0.0002083 | 1.724 | 2 | 0.00046183 |  | 376.98 | 333.6601 | 285.3723 |  | 0.8926 | 0.8926 | 0.8926 |  | 0.0002083 | 1.724 |  | 41 | 30 | 26 |  | 49 | 38 | 34 |  | 766 |  | 531 |  | 467 |  | 36.7 | 27 | 24.4
Vloerput | Mini Canal Hybrid | Ja | standaard | MDCL.01427034/RSS | 14 | 270 | 15 | 34 | 5793.639 | 498.1633 | 1.5714 | 467 | 26 | 308.3766 | 308.3766 | 132.5781 | 0.95023 | 766 | 41 | D06 | 3236.6 | MDCL0.01427034/RSS |  | 3236.6 |  | 6511.1 | 5793.639 | 5230.2231 | H+C-3sp | 1.103 | 1.103 | 1.103 |  | 0.0002083 | 1.724 | 2 | 0.00046183 |  | 376.98 | 333.6601 | 285.3723 |  | 0.8926 | 0.8926 | 0.8926 |  | 0.0002083 | 1.724 |  | 41 | 30 | 26 |  | 49 | 38 | 34 |  | 766 |  | 531 |  | 467 |  | 36.7 | 27 | 24.4
Vloerput | Mini Canal Hybrid | Ja | standaard | MDCL.01427034/SBL | 14 | 270 | 15 | 34 | 5793.639 | 498.1633 | 1.5714 | 467 | 26 | 308.3766 | 308.3766 | 132.5781 | 0.95023 | 766 | 41 | D06 | 1835.4 | MDCL0.01427034/SBL |  | 1835.4 |  | 6511.1 | 5793.639 | 5230.2231 | H+C-3sp | 1.103 | 1.103 | 1.103 |  | 0.0002083 | 1.724 | 2 | 0.00046183 |  | 376.98 | 333.6601 | 285.3723 |  | 0.8926 | 0.8926 | 0.8926 |  | 0.0002083 | 1.724 |  | 41 | 30 | 26 |  | 49 | 38 | 34 |  | 766 |  | 531 |  | 467 |  | 36.7 | 27 | 24.4
Vloerput | Mini Canal Hybrid | Ja | standaard | MDCL.01427034/SBR | 14 | 270 | 15 | 34 | 5793.639 | 498.1633 | 1.5714 | 467 | 26 | 308.3766 | 308.3766 | 132.5781 | 0.95023 | 766 | 41 | D06 | 1835.4 | MDCL0.01427034/SBR |  | 1835.4 |  | 6511.1 | 5793.639 | 5230.2231 | H+C-3sp | 1.103 | 1.103 | 1.103 |  | 0.0002083 | 1.724 | 2 | 0.00046183 |  | 376.98 | 333.6601 | 285.3723 |  | 0.8926 | 0.8926 | 0.8926 |  | 0.0002083 | 1.724 |  | 41 | 30 | 26 |  | 49 | 38 | 34 |  | 766 |  | 531 |  | 467 |  | 36.7 | 27 | 24.4
Vloerput | Mini Canal Hybrid | Ja | standaard | MDCL.01427034/SDB | 14 | 270 | 15 | 34 | 5793.639 | 498.1633 | 1.5714 | 467 | 26 | 308.3766 | 308.3766 | 132.5781 | 0.95023 | 766 | 41 | D06 | 1835.4 | MDCL0.01427034/SDB |  | 1835.4 |  | 6511.1 | 5793.639 | 5230.2231 | H+C-3sp | 1.103 | 1.103 | 1.103 |  | 0.0002083 | 1.724 | 2 | 0.00046183 |  | 376.98 | 333.6601 | 285.3723 |  | 0.8926 | 0.8926 | 0.8926 |  | 0.0002083 | 1.724 |  | 41 | 30 | 26 |  | 49 | 38 | 34 |  | 766 |  | 531 |  | 467 |  | 36.7 | 27 | 24.4
Vloerput | Mini Canal Hybrid | Ja | standaard | MDCL.01427034/SNA | 14 | 270 | 15 | 34 | 5793.639 | 498.1633 | 1.5714 | 467 | 26 | 308.3766 | 308.3766 | 132.5781 | 0.95023 | 766 | 41 | D06 | 1749.2 | MDCL0.01427034/SNA |  | 1749.2 |  | 6511.1 | 5793.639 | 5230.2231 | H+C-3sp | 1.103 | 1.103 | 1.103 |  | 0.0002083 | 1.724 | 2 | 0.00046183 |  | 376.98 | 333.6601 | 285.3723 |  | 0.8926 | 0.8926 | 0.8926 |  | 0.0002083 | 1.724 |  | 41 | 30 | 26 |  | 49 | 38 | 34 |  | 766 |  | 531 |  | 467 |  | 36.7 | 27 | 24.4
Vloerput | Mini Canal Hybrid | Ja | Jaga kleur | MDCL.01427034/SNCklr | 14 | 270 | 15 | 34 | 5793.639 | 498.1633 | 1.5714 | 467 | 26 | 308.3766 | 308.3766 | 132.5781 | 0.95023 | 766 | 41 | D06 | 1835.4 | MDCL0.01427034/SNC |  | 1835.4 |  | 6511.1 | 5793.639 | 5230.2231 | H+C-3sp | 1.103 | 1.103 | 1.103 |  | 0.0002083 | 1.724 | 2 | 0.00046183 |  | 376.98 | 333.6601 | 285.3723 |  | 0.8926 | 0.8926 | 0.8926 |  | 0.0002083 | 1.724 |  | 41 | 30 | 26 |  | 49 | 38 | 34 |  | 766 |  | 531 |  | 467 |  | 36.7 | 27 | 24.4
Vloerput | Mini Canal Hybrid | Ja | standaard | MDCL.01427042/DBL | 14 | 270 | 20 | 42 | 6815.7753 | 586.0512 | 1.6261 | 467 | 26 | 279.1559 | 279.1559 | 120.0154 | 0.48539 | 766 | 41 | D06 | 2109.5 | MDCL0.01427042/DBL |  | 2109.5 |  | 7621.7 | 6815.7753 | 6188.3201 | H+C-3sp | 1.1 | 1.1 | 1.1 |  | 0.0001276 | 1.7219 | 2 | 0.00037661 |  | 320.52 | 288.2037 | 252.6774 |  | 0.614 | 0.614 | 0.614 |  | 0.0001276 | 1.7219 |  | 41 | 30 | 26 |  | 49 | 38 | 34 |  | 766 |  | 531 |  | 467 |  | 36.7 | 27 | 24.4
Vloerput | Mini Canal Hybrid | Ja | standaard | MDCL.01427042/DBN | 14 | 270 | 20 | 42 | 6815.7753 | 586.0512 | 1.6261 | 467 | 26 | 279.1559 | 279.1559 | 120.0154 | 0.48539 | 766 | 41 | D06 | 2096.1 | MDCL0.01427042/DBN |  | 2096.1 |  | 7621.7 | 6815.7753 | 6188.3201 | H+C-3sp | 1.1 | 1.1 | 1.1 |  | 0.0001276 | 1.7219 | 2 | 0.00037661 |  | 320.52 | 288.2037 | 252.6774 |  | 0.614 | 0.614 | 0.614 |  | 0.0001276 | 1.7219 |  | 41 | 30 | 26 |  | 49 | 38 | 34 |  | 766 |  | 531 |  | 467 |  | 36.7 | 27 | 24.4
Vloerput | Mini Canal Hybrid | Ja | standaard | MDCL.01427042/DBR | 14 | 270 | 20 | 42 | 6815.7753 | 586.0512 | 1.6261 | 467 | 26 | 279.1559 | 279.1559 | 120.0154 | 0.48539 | 766 | 41 | D06 | 2109.5 | MDCL0.01427042/DBR |  | 2109.5 |  | 7621.7 | 6815.7753 | 6188.3201 | H+C-3sp | 1.1 | 1.1 | 1.1 |  | 0.0001276 | 1.7219 | 2 | 0.00037661 |  | 320.52 | 288.2037 | 252.6774 |  | 0.614 | 0.614 | 0.614 |  | 0.0001276 | 1.7219 |  | 41 | 30 | 26 |  | 49 | 38 | 34 |  | 766 |  | 531 |  | 467 |  | 36.7 | 27 | 24.4
Vloerput | Mini Canal Hybrid | Ja | standaard | MDCL.01427042/DBV | 14 | 270 | 20 | 42 | 6815.7753 | 586.0512 | 1.6261 | 467 | 26 | 279.1559 | 279.1559 | 120.0154 | 0.48539 | 766 | 41 | D06 | 2330.9 | MDCL0.01427042/DBV |  | 2330.9 |  | 7621.7 | 6815.7753 | 6188.3201 | H+C-3sp | 1.1 | 1.1 | 1.1 |  | 0.0001276 | 1.7219 | 2 | 0.00037661 |  | 320.52 | 288.2037 | 252.6774 |  | 0.614 | 0.614 | 0.614 |  | 0.0001276 | 1.7219 |  | 41 | 30 | 26 |  | 49 | 38 | 34 |  | 766 |  | 531 |  | 467 |  | 36.7 | 27 | 24.4
Vloerput | Mini Canal Hybrid | Ja | standaard | MDCL.01427042/DDB | 14 | 270 | 20 | 42 | 6815.7753 | 586.0512 | 1.6261 | 467 | 26 | 279.1559 | 279.1559 | 120.0154 | 0.48539 | 766 | 41 | D06 | 2109.5 | MDCL0.01427042/DDB |  | 2109.5 |  | 7621.7 | 6815.7753 | 6188.3201 | H+C-3sp | 1.1 | 1.1 | 1.1 |  | 0.0001276 | 1.7219 | 2 | 0.00037661 |  | 320.52 | 288.2037 | 252.6774 |  | 0.614 | 0.614 | 0.614 |  | 0.0001276 | 1.7219 |  | 41 | 30 | 26 |  | 49 | 38 | 34 |  | 766 |  | 531 |  | 467 |  | 36.7 | 27 | 24.4
Vloerput | Mini Canal Hybrid | Ja | standaard | MDCL.01427042/DMN | 14 | 270 | 20 | 42 | 6815.7753 | 586.0512 | 1.6261 | 467 | 26 | 279.1559 | 279.1559 | 120.0154 | 0.48539 | 766 | 41 | D06 | 2096.1 | MDCL0.01427042/DMN |  | 2096.1 |  | 7621.7 | 6815.7753 | 6188.3201 | H+C-3sp | 1.1 | 1.1 | 1.1 |  | 0.0001276 | 1.7219 | 2 | 0.00037661 |  | 320.52 | 288.2037 | 252.6774 |  | 0.614 | 0.614 | 0.614 |  | 0.0001276 | 1.7219 |  | 41 | 30 | 26 |  | 49 | 38 | 34 |  | 766 |  | 531 |  | 467 |  | 36.7 | 27 | 24.4
Vloerput | Mini Canal Hybrid | Ja | standaard | MDCL.01427042/DMV | 14 | 270 | 20 | 42 | 6815.7753 | 586.0512 | 1.6261 | 467 | 26 | 279.1559 | 279.1559 | 120.0154 | 0.48539 | 766 | 41 | D06 | 2330.9 | MDCL0.01427042/DMV |  | 2330.9 |  | 7621.7 | 6815.7753 | 6188.3201 | H+C-3sp | 1.1 | 1.1 | 1.1 |  | 0.0001276 | 1.7219 | 2 | 0.00037661 |  | 320.52 | 288.2037 | 252.6774 |  | 0.614 | 0.614 | 0.614 |  | 0.0001276 | 1.7219 |  | 41 | 30 | 26 |  | 49 | 38 | 34 |  | 766 |  | 531 |  | 467 |  | 36.7 | 27 | 24.4
Vloerput | Mini Canal Hybrid | Ja | standaard | MDCL.01427042/DNA | 14 | 270 | 20 | 42 | 6815.7753 | 586.0512 | 1.6261 | 467 | 26 | 279.1559 | 279.1559 | 120.0154 | 0.48539 | 766 | 41 | D06 | 2045.2 | MDCL0.01427042/DNA |  | 2045.2 |  | 7621.7 | 6815.7753 | 6188.3201 | H+C-3sp | 1.1 | 1.1 | 1.1 |  | 0.0001276 | 1.7219 | 2 | 0.00037661 |  | 320.52 | 288.2037 | 252.6774 |  | 0.614 | 0.614 | 0.614 |  | 0.0001276 | 1.7219 |  | 41 | 30 | 26 |  | 49 | 38 | 34 |  | 766 |  | 531 |  | 467 |  | 36.7 | 27 | 24.4
Vloerput | Mini Canal Hybrid | Ja | Jaga kleur | MDCL.01427042/DNCklr | 14 | 270 | 20 | 42 | 6815.7753 | 586.0512 | 1.6261 | 467 | 26 | 279.1559 | 279.1559 | 120.0154 | 0.48539 | 766 | 41 | D06 | 2183.5 | MDCL0.01427042/DNC |  | 2183.5 |  | 7621.7 | 6815.7753 | 6188.3201 | H+C-3sp | 1.1 | 1.1 | 1.1 |  | 0.0001276 | 1.7219 | 2 | 0.00037661 |  | 320.52 | 288.2037 | 252.6774 |  | 0.614 | 0.614 | 0.614 |  | 0.0001276 | 1.7219 |  | 41 | 30 | 26 |  | 49 | 38 | 34 |  | 766 |  | 531 |  | 467 |  | 36.7 | 27 | 24.4
Vloerput | Mini Canal Hybrid | Ja | standaard | MDCL.01427042/DON | 14 | 270 | 20 | 42 | 6815.7753 | 586.0512 | 1.6261 | 467 | 26 | 279.1559 | 279.1559 | 120.0154 | 0.48539 | 766 | 41 | D06 | 2096.1 | MDCL0.01427042/DON |  | 2096.1 |  | 7621.7 | 6815.7753 | 6188.3201 | H+C-3sp | 1.1 | 1.1 | 1.1 |  | 0.0001276 | 1.7219 | 2 | 0.00037661 |  | 320.52 | 288.2037 | 252.6774 |  | 0.614 | 0.614 | 0.614 |  | 0.0001276 | 1.7219 |  | 41 | 30 | 26 |  | 49 | 38 | 34 |  | 766 |  | 531 |  | 467 |  | 36.7 | 27 | 24.4
Vloerput | Mini Canal Hybrid | Ja | standaard | MDCL.01427042/DOV | 14 | 270 | 20 | 42 | 6815.7753 | 586.0512 | 1.6261 | 467 | 26 | 279.1559 | 279.1559 | 120.0154 | 0.48539 | 766 | 41 | D06 | 2330.9 | MDCL0.01427042/DOV |  | 2330.9 |  | 7621.7 | 6815.7753 | 6188.3201 | H+C-3sp | 1.1 | 1.1 | 1.1 |  | 0.0001276 | 1.7219 | 2 | 0.00037661 |  | 320.52 | 288.2037 | 252.6774 |  | 0.614 | 0.614 | 0.614 |  | 0.0001276 | 1.7219 |  | 41 | 30 | 26 |  | 49 | 38 | 34 |  | 766 |  | 531 |  | 467 |  | 36.7 | 27 | 24.4
Vloerput | Mini Canal Hybrid | Ja | standaard | MDCL.01427042/RBL | 14 | 270 | 20 | 42 | 6815.7753 | 586.0512 | 1.6261 | 467 | 26 | 279.1559 | 279.1559 | 120.0154 | 0.48539 | 766 | 41 | D06 | 2109.5 | MDCL0.01427042/RBL |  | 2109.5 |  | 7621.7 | 6815.7753 | 6188.3201 | H+C-3sp | 1.1 | 1.1 | 1.1 |  | 0.0001276 | 1.7219 | 2 | 0.00037661 |  | 320.52 | 288.2037 | 252.6774 |  | 0.614 | 0.614 | 0.614 |  | 0.0001276 | 1.7219 |  | 41 | 30 | 26 |  | 49 | 38 | 34 |  | 766 |  | 531 |  | 467 |  | 36.7 | 27 | 24.4
Vloerput | Mini Canal Hybrid | Ja | standaard | MDCL.01427042/RBN | 14 | 270 | 20 | 42 | 6815.7753 | 586.0512 | 1.6261 | 467 | 26 | 279.1559 | 279.1559 | 120.0154 | 0.48539 | 766 | 41 | D06 | 1861.8 | MDCL0.01427042/RBN |  | 1861.8 |  | 7621.7 | 6815.7753 | 6188.3201 | H+C-3sp | 1.1 | 1.1 | 1.1 |  | 0.0001276 | 1.7219 | 2 | 0.00037661 |  | 320.52 | 288.2037 | 252.6774 |  | 0.614 | 0.614 | 0.614 |  | 0.0001276 | 1.7219 |  | 41 | 30 | 26 |  | 49 | 38 | 34 |  | 766 |  | 531 |  | 467 |  | 36.7 | 27 | 24.4
Vloerput | Mini Canal Hybrid | Ja | standaard | MDCL.01427042/RBR | 14 | 270 | 20 | 42 | 6815.7753 | 586.0512 | 1.6261 | 467 | 26 | 279.1559 | 279.1559 | 120.0154 | 0.48539 | 766 | 41 | D06 | 2109.5 | MDCL0.01427042/RBR |  | 2109.5 |  | 7621.7 | 6815.7753 | 6188.3201 | H+C-3sp | 1.1 | 1.1 | 1.1 |  | 0.0001276 | 1.7219 | 2 | 0.00037661 |  | 320.52 | 288.2037 | 252.6774 |  | 0.614 | 0.614 | 0.614 |  | 0.0001276 | 1.7219 |  | 41 | 30 | 26 |  | 49 | 38 | 34 |  | 766 |  | 531 |  | 467 |  | 36.7 | 27 | 24.4
Vloerput | Mini Canal Hybrid | Ja | standaard | MDCL.01427042/RBV | 14 | 270 | 20 | 42 | 6815.7753 | 586.0512 | 1.6261 | 467 | 26 | 279.1559 | 279.1559 | 120.0154 | 0.48539 | 766 | 41 | D06 | 2070.9 | MDCL0.01427042/RBV |  | 2070.9 |  | 7621.7 | 6815.7753 | 6188.3201 | H+C-3sp | 1.1 | 1.1 | 1.1 |  | 0.0001276 | 1.7219 | 2 | 0.00037661 |  | 320.52 | 288.2037 | 252.6774 |  | 0.614 | 0.614 | 0.614 |  | 0.0001276 | 1.7219 |  | 41 | 30 | 26 |  | 49 | 38 | 34 |  | 766 |  | 531 |  | 467 |  | 36.7 | 27 | 24.4
Vloerput | Mini Canal Hybrid | Ja | standaard | MDCL.01427042/RDB | 14 | 270 | 20 | 42 | 6815.7753 | 586.0512 | 1.6261 | 467 | 26 | 279.1559 | 279.1559 | 120.0154 | 0.48539 | 766 | 41 | D06 | 2109.5 | MDCL0.01427042/RDB |  | 2109.5 |  | 7621.7 | 6815.7753 | 6188.3201 | H+C-3sp | 1.1 | 1.1 | 1.1 |  | 0.0001276 | 1.7219 | 2 | 0.00037661 |  | 320.52 | 288.2037 | 252.6774 |  | 0.614 | 0.614 | 0.614 |  | 0.0001276 | 1.7219 |  | 41 | 30 | 26 |  | 49 | 38 | 34 |  | 766 |  | 531 |  | 467 |  | 36.7 | 27 | 24.4
Vloerput | Mini Canal Hybrid | Ja | standaard | MDCL.01427042/RMN | 14 | 270 | 20 | 42 | 6815.7753 | 586.0512 | 1.6261 | 467 | 26 | 279.1559 | 279.1559 | 120.0154 | 0.48539 | 766 | 41 | D06 | 1789.8 | MDCL0.01427042/RMN |  | 1789.8 |  | 7621.7 | 6815.7753 | 6188.3201 | H+C-3sp | 1.1 | 1.1 | 1.1 |  | 0.0001276 | 1.7219 | 2 | 0.00037661 |  | 320.52 | 288.2037 | 252.6774 |  | 0.614 | 0.614 | 0.614 |  | 0.0001276 | 1.7219 |  | 41 | 30 | 26 |  | 49 | 38 | 34 |  | 766 |  | 531 |  | 467 |  | 36.7 | 27 | 24.4
Vloerput | Mini Canal Hybrid | Ja | standaard | MDCL.01427042/RMV | 14 | 270 | 20 | 42 | 6815.7753 | 586.0512 | 1.6261 | 467 | 26 | 279.1559 | 279.1559 | 120.0154 | 0.48539 | 766 | 41 | D06 | 1957 | MDCL0.01427042/RMV |  | 1957 |  | 7621.7 | 6815.7753 | 6188.3201 | H+C-3sp | 1.1 | 1.1 | 1.1 |  | 0.0001276 | 1.7219 | 2 | 0.00037661 |  | 320.52 | 288.2037 | 252.6774 |  | 0.614 | 0.614 | 0.614 |  | 0.0001276 | 1.7219 |  | 41 | 30 | 26 |  | 49 | 38 | 34 |  | 766 |  | 531 |  | 467 |  | 36.7 | 27 | 24.4
Vloerput | Mini Canal Hybrid | Ja | standaard | MDCL.01427042/RNA | 14 | 270 | 20 | 42 | 6815.7753 | 586.0512 | 1.6261 | 467 | 26 | 279.1559 | 279.1559 | 120.0154 | 0.48539 | 766 | 41 | D06 | 2045.2 | MDCL0.01427042/RNA |  | 2045.2 |  | 7621.7 | 6815.7753 | 6188.3201 | H+C-3sp | 1.1 | 1.1 | 1.1 |  | 0.0001276 | 1.7219 | 2 | 0.00037661 |  | 320.52 | 288.2037 | 252.6774 |  | 0.614 | 0.614 | 0.614 |  | 0.0001276 | 1.7219 |  | 41 | 30 | 26 |  | 49 | 38 | 34 |  | 766 |  | 531 |  | 467 |  | 36.7 | 27 | 24.4
Vloerput | Mini Canal Hybrid | Ja | standaard | MDCL.01427042/RON | 14 | 270 | 20 | 42 | 6815.7753 | 586.0512 | 1.6261 | 467 | 26 | 279.1559 | 279.1559 | 120.0154 | 0.48539 | 766 | 41 | D06 | 1861.8 | MDCL0.01427042/RON |  | 1861.8 |  | 7621.7 | 6815.7753 | 6188.3201 | H+C-3sp | 1.1 | 1.1 | 1.1 |  | 0.0001276 | 1.7219 | 2 | 0.00037661 |  | 320.52 | 288.2037 | 252.6774 |  | 0.614 | 0.614 | 0.614 |  | 0.0001276 | 1.7219 |  | 41 | 30 | 26 |  | 49 | 38 | 34 |  | 766 |  | 531 |  | 467 |  | 36.7 | 27 | 24.4
Vloerput | Mini Canal Hybrid | Ja | standaard | MDCL.01427042/ROV | 14 | 270 | 20 | 42 | 6815.7753 | 586.0512 | 1.6261 | 467 | 26 | 279.1559 | 279.1559 | 120.0154 | 0.48539 | 766 | 41 | D06 | 2070.9 | MDCL0.01427042/ROV |  | 2070.9 |  | 7621.7 | 6815.7753 | 6188.3201 | H+C-3sp | 1.1 | 1.1 | 1.1 |  | 0.0001276 | 1.7219 | 2 | 0.00037661 |  | 320.52 | 288.2037 | 252.6774 |  | 0.614 | 0.614 | 0.614 |  | 0.0001276 | 1.7219 |  | 41 | 30 | 26 |  | 49 | 38 | 34 |  | 766 |  | 531 |  | 467 |  | 36.7 | 27 | 24.4
Vloerput | Mini Canal Hybrid | Ja | standaard | MDCL.01427042/RSS | 14 | 270 | 20 | 42 | 6815.7753 | 586.0512 | 1.6261 | 467 | 26 | 279.1559 | 279.1559 | 120.0154 | 0.48539 | 766 | 41 | D06 | 3923.9 | MDCL0.01427042/RSS |  | 3923.9 |  | 7621.7 | 6815.7753 | 6188.3201 | H+C-3sp | 1.1 | 1.1 | 1.1 |  | 0.0001276 | 1.7219 | 2 | 0.00037661 |  | 320.52 | 288.2037 | 252.6774 |  | 0.614 | 0.614 | 0.614 |  | 0.0001276 | 1.7219 |  | 41 | 30 | 26 |  | 49 | 38 | 34 |  | 766 |  | 531 |  | 467 |  | 36.7 | 27 | 24.4
Vloerput | Mini Canal Hybrid | Ja | standaard | MDCL.01427042/SBL | 14 | 270 | 20 | 42 | 6815.7753 | 586.0512 | 1.6261 | 467 | 26 | 279.1559 | 279.1559 | 120.0154 | 0.48539 | 766 | 41 | D06 | 2040.5 | MDCL0.01427042/SBL |  | 2040.5 |  | 7621.7 | 6815.7753 | 6188.3201 | H+C-3sp | 1.1 | 1.1 | 1.1 |  | 0.0001276 | 1.7219 | 2 | 0.00037661 |  | 320.52 | 288.2037 | 252.6774 |  | 0.614 | 0.614 | 0.614 |  | 0.0001276 | 1.7219 |  | 41 | 30 | 26 |  | 49 | 38 | 34 |  | 766 |  | 531 |  | 467 |  | 36.7 | 27 | 24.4
Vloerput | Mini Canal Hybrid | Ja | standaard | MDCL.01427042/SBR | 14 | 270 | 20 | 42 | 6815.7753 | 586.0512 | 1.6261 | 467 | 26 | 279.1559 | 279.1559 | 120.0154 | 0.48539 | 766 | 41 | D06 | 2040.5 | MDCL0.01427042/SBR |  | 2040.5 |  | 7621.7 | 6815.7753 | 6188.3201 | H+C-3sp | 1.1 | 1.1 | 1.1 |  | 0.0001276 | 1.7219 | 2 | 0.00037661 |  | 320.52 | 288.2037 | 252.6774 |  | 0.614 | 0.614 | 0.614 |  | 0.0001276 | 1.7219 |  | 41 | 30 | 26 |  | 49 | 38 | 34 |  | 766 |  | 531 |  | 467 |  | 36.7 | 27 | 24.4
Vloerput | Mini Canal Hybrid | Ja | standaard | MDCL.01427042/SDB | 14 | 270 | 20 | 42 | 6815.7753 | 586.0512 | 1.6261 | 467 | 26 | 279.1559 | 279.1559 | 120.0154 | 0.48539 | 766 | 41 | D06 | 2040.5 | MDCL0.01427042/SDB |  | 2040.5 |  | 7621.7 | 6815.7753 | 6188.3201 | H+C-3sp | 1.1 | 1.1 | 1.1 |  | 0.0001276 | 1.7219 | 2 | 0.00037661 |  | 320.52 | 288.2037 | 252.6774 |  | 0.614 | 0.614 | 0.614 |  | 0.0001276 | 1.7219 |  | 41 | 30 | 26 |  | 49 | 38 | 34 |  | 766 |  | 531 |  | 467 |  | 36.7 | 27 | 24.4
Vloerput | Mini Canal Hybrid | Ja | standaard | MDCL.01427042/SNA | 14 | 270 | 20 | 42 | 6815.7753 | 586.0512 | 1.6261 | 467 | 26 | 279.1559 | 279.1559 | 120.0154 | 0.48539 | 766 | 41 | D06 | 1940.6 | MDCL0.01427042/SNA |  | 1940.6 |  | 7621.7 | 6815.7753 | 6188.3201 | H+C-3sp | 1.1 | 1.1 | 1.1 |  | 0.0001276 | 1.7219 | 2 | 0.00037661 |  | 320.52 | 288.2037 | 252.6774 |  | 0.614 | 0.614 | 0.614 |  | 0.0001276 | 1.7219 |  | 41 | 30 | 26 |  | 49 | 38 | 34 |  | 766 |  | 531 |  | 467 |  | 36.7 | 27 | 24.4
Vloerput | Mini Canal Hybrid | Ja | Jaga kleur | MDCL.01427042/SNCklr | 14 | 270 | 20 | 42 | 6815.7753 | 586.0512 | 1.6261 | 467 | 26 | 279.1559 | 279.1559 | 120.0154 | 0.48539 | 766 | 41 | D06 | 2048.1 | MDCL0.01427042/SNC |  | 2048.1 |  | 7621.7 | 6815.7753 | 6188.3201 | H+C-3sp | 1.1 | 1.1 | 1.1 |  | 0.0001276 | 1.7219 | 2 | 0.00037661 |  | 320.52 | 288.2037 | 252.6774 |  | 0.614 | 0.614 | 0.614 |  | 0.0001276 | 1.7219 |  | 41 | 30 | 26 |  | 49 | 38 | 34 |  | 766 |  | 531 |  | 467 |  | 36.7 | 27 | 24.4
Vloerput | Mini Canal Hybrid | Ja | standaard | MDCL.01429026/DBL | 14 | 290 | 10 | 26 | 4881.3764 | 419.7228 | 1.367 | 506 | 26 | 293.3662 | 293.3662 | 126.1247 | 1.7488 | 757 | 38.1 | D06 | 1787.2 | MDCL0.01429026/DBL |  | 1787.2 |  | 5555.5 | 4881.3764 | 4434.1198 | H+C-3sp | 1.125 | 1.125 | 1.125 |  | 0.0003969 | 1.7346 | 2 | 0.00036735 |  | 361.58 | 327.7066 | 296.5775 |  | 0.929 | 0.929 | 0.929 |  | 0.0003969 | 1.7346 |  | 38.1 | 30 | 26 |  | 46.1 | 38 | 34 |  | 757 |  | 576 |  | 506 |  | 36.8 | 29.4 | 26.5
Vloerput | Mini Canal Hybrid | Ja | standaard | MDCL.01429026/DBN | 14 | 290 | 10 | 26 | 4881.3764 | 419.7228 | 1.367 | 506 | 26 | 293.3662 | 293.3662 | 126.1247 | 1.7488 | 757 | 38.1 | D06 | 1845.4 | MDCL0.01429026/DBN |  | 1845.4 |  | 5555.5 | 4881.3764 | 4434.1198 | H+C-3sp | 1.125 | 1.125 | 1.125 |  | 0.0003969 | 1.7346 | 2 | 0.00036735 |  | 361.58 | 327.7066 | 296.5775 |  | 0.929 | 0.929 | 0.929 |  | 0.0003969 | 1.7346 |  | 38.1 | 30 | 26 |  | 46.1 | 38 | 34 |  | 757 |  | 576 |  | 506 |  | 36.8 | 29.4 | 26.5
Vloerput | Mini Canal Hybrid | Ja | standaard | MDCL.01429026/DBR | 14 | 290 | 10 | 26 | 4881.3764 | 419.7228 | 1.367 | 506 | 26 | 293.3662 | 293.3662 | 126.1247 | 1.7488 | 757 | 38.1 | D06 | 1787.2 | MDCL0.01429026/DBR |  | 1787.2 |  | 5555.5 | 4881.3764 | 4434.1198 | H+C-3sp | 1.125 | 1.125 | 1.125 |  | 0.0003969 | 1.7346 | 2 | 0.00036735 |  | 361.58 | 327.7066 | 296.5775 |  | 0.929 | 0.929 | 0.929 |  | 0.0003969 | 1.7346 |  | 38.1 | 30 | 26 |  | 46.1 | 38 | 34 |  | 757 |  | 576 |  | 506 |  | 36.8 | 29.4 | 26.5
Vloerput | Mini Canal Hybrid | Ja | standaard | MDCL.01429026/DBV | 14 | 290 | 10 | 26 | 4881.3764 | 419.7228 | 1.367 | 506 | 26 | 293.3662 | 293.3662 | 126.1247 | 1.7488 | 757 | 38.1 | D06 | 1985.6 | MDCL0.01429026/DBV |  | 1985.6 |  | 5555.5 | 4881.3764 | 4434.1198 | H+C-3sp | 1.125 | 1.125 | 1.125 |  | 0.0003969 | 1.7346 | 2 | 0.00036735 |  | 361.58 | 327.7066 | 296.5775 |  | 0.929 | 0.929 | 0.929 |  | 0.0003969 | 1.7346 |  | 38.1 | 30 | 26 |  | 46.1 | 38 | 34 |  | 757 |  | 576 |  | 506 |  | 36.8 | 29.4 | 26.5
Vloerput | Mini Canal Hybrid | Ja | standaard | MDCL.01429026/DDB | 14 | 290 | 10 | 26 | 4881.3764 | 419.7228 | 1.367 | 506 | 26 | 293.3662 | 293.3662 | 126.1247 | 1.7488 | 757 | 38.1 | D06 | 1787.2 | MDCL0.01429026/DDB |  | 1787.2 |  | 5555.5 | 4881.3764 | 4434.1198 | H+C-3sp | 1.125 | 1.125 | 1.125 |  | 0.0003969 | 1.7346 | 2 | 0.00036735 |  | 361.58 | 327.7066 | 296.5775 |  | 0.929 | 0.929 | 0.929 |  | 0.0003969 | 1.7346 |  | 38.1 | 30 | 26 |  | 46.1 | 38 | 34 |  | 757 |  | 576 |  | 506 |  | 36.8 | 29.4 | 26.5
Vloerput | Mini Canal Hybrid | Ja | standaard | MDCL.01429026/DMN | 14 | 290 | 10 | 26 | 4881.3764 | 419.7228 | 1.367 | 506 | 26 | 293.3662 | 293.3662 | 126.1247 | 1.7488 | 757 | 38.1 | D06 | 1845.4 | MDCL0.01429026/DMN |  | 1845.4 |  | 5555.5 | 4881.3764 | 4434.1198 | H+C-3sp | 1.125 | 1.125 | 1.125 |  | 0.0003969 | 1.7346 | 2 | 0.00036735 |  | 361.58 | 327.7066 | 296.5775 |  | 0.929 | 0.929 | 0.929 |  | 0.0003969 | 1.7346 |  | 38.1 | 30 | 26 |  | 46.1 | 38 | 34 |  | 757 |  | 576 |  | 506 |  | 36.8 | 29.4 | 26.5
Vloerput | Mini Canal Hybrid | Ja | standaard | MDCL.01429026/DMV | 14 | 290 | 10 | 26 | 4881.3764 | 419.7228 | 1.367 | 506 | 26 | 293.3662 | 293.3662 | 126.1247 | 1.7488 | 757 | 38.1 | D06 | 1985.6 | MDCL0.01429026/DMV |  | 1985.6 |  | 5555.5 | 4881.3764 | 4434.1198 | H+C-3sp | 1.125 | 1.125 | 1.125 |  | 0.0003969 | 1.7346 | 2 | 0.00036735 |  | 361.58 | 327.7066 | 296.5775 |  | 0.929 | 0.929 | 0.929 |  | 0.0003969 | 1.7346 |  | 38.1 | 30 | 26 |  | 46.1 | 38 | 34 |  | 757 |  | 576 |  | 506 |  | 36.8 | 29.4 | 26.5
Vloerput | Mini Canal Hybrid | Ja | standaard | MDCL.01429026/DNA | 14 | 290 | 10 | 26 | 4881.3764 | 419.7228 | 1.367 | 506 | 26 | 293.3662 | 293.3662 | 126.1247 | 1.7488 | 757 | 38.1 | D06 | 1757.8 | MDCL0.01429026/DNA |  | 1757.8 |  | 5555.5 | 4881.3764 | 4434.1198 | H+C-3sp | 1.125 | 1.125 | 1.125 |  | 0.0003969 | 1.7346 | 2 | 0.00036735 |  | 361.58 | 327.7066 | 296.5775 |  | 0.929 | 0.929 | 0.929 |  | 0.0003969 | 1.7346 |  | 38.1 | 30 | 26 |  | 46.1 | 38 | 34 |  | 757 |  | 576 |  | 506 |  | 36.8 | 29.4 | 26.5
Vloerput | Mini Canal Hybrid | Ja | Jaga kleur | MDCL.01429026/DNCklr | 14 | 290 | 10 | 26 | 4881.3764 | 419.7228 | 1.367 | 506 | 26 | 293.3662 | 293.3662 | 126.1247 | 1.7488 | 757 | 38.1 | D06 | 1859.4 | MDCL0.01429026/DNC |  | 1859.4 |  | 5555.5 | 4881.3764 | 4434.1198 | H+C-3sp | 1.125 | 1.125 | 1.125 |  | 0.0003969 | 1.7346 | 2 | 0.00036735 |  | 361.58 | 327.7066 | 296.5775 |  | 0.929 | 0.929 | 0.929 |  | 0.0003969 | 1.7346 |  | 38.1 | 30 | 26 |  | 46.1 | 38 | 34 |  | 757 |  | 576 |  | 506 |  | 36.8 | 29.4 | 26.5
Vloerput | Mini Canal Hybrid | Ja | standaard | MDCL.01429026/DON | 14 | 290 | 10 | 26 | 4881.3764 | 419.7228 | 1.367 | 506 | 26 | 293.3662 | 293.3662 | 126.1247 | 1.7488 | 757 | 38.1 | D06 | 1845.4 | MDCL0.01429026/DON |  | 1845.4 |  | 5555.5 | 4881.3764 | 4434.1198 | H+C-3sp | 1.125 | 1.125 | 1.125 |  | 0.0003969 | 1.7346 | 2 | 0.00036735 |  | 361.58 | 327.7066 | 296.5775 |  | 0.929 | 0.929 | 0.929 |  | 0.0003969 | 1.7346 |  | 38.1 | 30 | 26 |  | 46.1 | 38 | 34 |  | 757 |  | 576 |  | 506 |  | 36.8 | 29.4 | 26.5
Vloerput | Mini Canal Hybrid | Ja | standaard | MDCL.01429026/DOV | 14 | 290 | 10 | 26 | 4881.3764 | 419.7228 | 1.367 | 506 | 26 | 293.3662 | 293.3662 | 126.1247 | 1.7488 | 757 | 38.1 | D06 | 1985.6 | MDCL0.01429026/DOV |  | 1985.6 |  | 5555.5 | 4881.3764 | 4434.1198 | H+C-3sp | 1.125 | 1.125 | 1.125 |  | 0.0003969 | 1.7346 | 2 | 0.00036735 |  | 361.58 | 327.7066 | 296.5775 |  | 0.929 | 0.929 | 0.929 |  | 0.0003969 | 1.7346 |  | 38.1 | 30 | 26 |  | 46.1 | 38 | 34 |  | 757 |  | 576 |  | 506 |  | 36.8 | 29.4 | 26.5
Vloerput | Mini Canal Hybrid | Ja | standaard | MDCL.01429026/RBL | 14 | 290 | 10 | 26 | 4881.3764 | 419.7228 | 1.367 | 506 | 26 | 293.3662 | 293.3662 | 126.1247 | 1.7488 | 757 | 38.1 | D06 | 1787.2 | MDCL0.01429026/RBL |  | 1787.2 |  | 5555.5 | 4881.3764 | 4434.1198 | H+C-3sp | 1.125 | 1.125 | 1.125 |  | 0.0003969 | 1.7346 | 2 | 0.00036735 |  | 361.58 | 327.7066 | 296.5775 |  | 0.929 | 0.929 | 0.929 |  | 0.0003969 | 1.7346 |  | 38.1 | 30 | 26 |  | 46.1 | 38 | 34 |  | 757 |  | 576 |  | 506 |  | 36.8 | 29.4 | 26.5
Vloerput | Mini Canal Hybrid | Ja | standaard | MDCL.01429026/RBN | 14 | 290 | 10 | 26 | 4881.3764 | 419.7228 | 1.367 | 506 | 26 | 293.3662 | 293.3662 | 126.1247 | 1.7488 | 757 | 38.1 | D06 | 1652.4 | MDCL0.01429026/RBN |  | 1652.4 |  | 5555.5 | 4881.3764 | 4434.1198 | H+C-3sp | 1.125 | 1.125 | 1.125 |  | 0.0003969 | 1.7346 | 2 | 0.00036735 |  | 361.58 | 327.7066 | 296.5775 |  | 0.929 | 0.929 | 0.929 |  | 0.0003969 | 1.7346 |  | 38.1 | 30 | 26 |  | 46.1 | 38 | 34 |  | 757 |  | 576 |  | 506 |  | 36.8 | 29.4 | 26.5
Vloerput | Mini Canal Hybrid | Ja | standaard | MDCL.01429026/RBR | 14 | 290 | 10 | 26 | 4881.3764 | 419.7228 | 1.367 | 506 | 26 | 293.3662 | 293.3662 | 126.1247 | 1.7488 | 757 | 38.1 | D06 | 1787.2 | MDCL0.01429026/RBR |  | 1787.2 |  | 5555.5 | 4881.3764 | 4434.1198 | H+C-3sp | 1.125 | 1.125 | 1.125 |  | 0.0003969 | 1.7346 | 2 | 0.00036735 |  | 361.58 | 327.7066 | 296.5775 |  | 0.929 | 0.929 | 0.929 |  | 0.0003969 | 1.7346 |  | 38.1 | 30 | 26 |  | 46.1 | 38 | 34 |  | 757 |  | 576 |  | 506 |  | 36.8 | 29.4 | 26.5
Vloerput | Mini Canal Hybrid | Ja | standaard | MDCL.01429026/RBV | 14 | 290 | 10 | 26 | 4881.3764 | 419.7228 | 1.367 | 506 | 26 | 293.3662 | 293.3662 | 126.1247 | 1.7488 | 757 | 38.1 | D06 | 1788.7 | MDCL0.01429026/RBV |  | 1788.7 |  | 5555.5 | 4881.3764 | 4434.1198 | H+C-3sp | 1.125 | 1.125 | 1.125 |  | 0.0003969 | 1.7346 | 2 | 0.00036735 |  | 361.58 | 327.7066 | 296.5775 |  | 0.929 | 0.929 | 0.929 |  | 0.0003969 | 1.7346 |  | 38.1 | 30 | 26 |  | 46.1 | 38 | 34 |  | 757 |  | 576 |  | 506 |  | 36.8 | 29.4 | 26.5
Vloerput | Mini Canal Hybrid | Ja | standaard | MDCL.01429026/RDB | 14 | 290 | 10 | 26 | 4881.3764 | 419.7228 | 1.367 | 506 | 26 | 293.3662 | 293.3662 | 126.1247 | 1.7488 | 757 | 38.1 | D06 | 1787.2 | MDCL0.01429026/RDB |  | 1787.2 |  | 5555.5 | 4881.3764 | 4434.1198 | H+C-3sp | 1.125 | 1.125 | 1.125 |  | 0.0003969 | 1.7346 | 2 | 0.00036735 |  | 361.58 | 327.7066 | 296.5775 |  | 0.929 | 0.929 | 0.929 |  | 0.0003969 | 1.7346 |  | 38.1 | 30 | 26 |  | 46.1 | 38 | 34 |  | 757 |  | 576 |  | 506 |  | 36.8 | 29.4 | 26.5
Vloerput | Mini Canal Hybrid | Ja | standaard | MDCL.01429026/RMN | 14 | 290 | 10 | 26 | 4881.3764 | 419.7228 | 1.367 | 506 | 26 | 293.3662 | 293.3662 | 126.1247 | 1.7488 | 757 | 38.1 | D06 | 1603.8 | MDCL0.01429026/RMN |  | 1603.8 |  | 5555.5 | 4881.3764 | 4434.1198 | H+C-3sp | 1.125 | 1.125 | 1.125 |  | 0.0003969 | 1.7346 | 2 | 0.00036735 |  | 361.58 | 327.7066 | 296.5775 |  | 0.929 | 0.929 | 0.929 |  | 0.0003969 | 1.7346 |  | 38.1 | 30 | 26 |  | 46.1 | 38 | 34 |  | 757 |  | 576 |  | 506 |  | 36.8 | 29.4 | 26.5
Vloerput | Mini Canal Hybrid | Ja | standaard | MDCL.01429026/RMV | 14 | 290 | 10 | 26 | 4881.3764 | 419.7228 | 1.367 | 506 | 26 | 293.3662 | 293.3662 | 126.1247 | 1.7488 | 757 | 38.1 | D06 | 1740.2 | MDCL0.01429026/RMV |  | 1740.2 |  | 5555.5 | 4881.3764 | 4434.1198 | H+C-3sp | 1.125 | 1.125 | 1.125 |  | 0.0003969 | 1.7346 | 2 | 0.00036735 |  | 361.58 | 327.7066 | 296.5775 |  | 0.929 | 0.929 | 0.929 |  | 0.0003969 | 1.7346 |  | 38.1 | 30 | 26 |  | 46.1 | 38 | 34 |  | 757 |  | 576 |  | 506 |  | 36.8 | 29.4 | 26.5
Vloerput | Mini Canal Hybrid | Ja | standaard | MDCL.01429026/RNA | 14 | 290 | 10 | 26 | 4881.3764 | 419.7228 | 1.367 | 506 | 26 | 293.3662 | 293.3662 | 126.1247 | 1.7488 | 757 | 38.1 | D06 | 1757.8 | MDCL0.01429026/RNA |  | 1757.8 |  | 5555.5 | 4881.3764 | 4434.1198 | H+C-3sp | 1.125 | 1.125 | 1.125 |  | 0.0003969 | 1.7346 | 2 | 0.00036735 |  | 361.58 | 327.7066 | 296.5775 |  | 0.929 | 0.929 | 0.929 |  | 0.0003969 | 1.7346 |  | 38.1 | 30 | 26 |  | 46.1 | 38 | 34 |  | 757 |  | 576 |  | 506 |  | 36.8 | 29.4 | 26.5
Vloerput | Mini Canal Hybrid | Ja | standaard | MDCL.01429026/RON | 14 | 290 | 10 | 26 | 4881.3764 | 419.7228 | 1.367 | 506 | 26 | 293.3662 | 293.3662 | 126.1247 | 1.7488 | 757 | 38.1 | D06 | 1652.4 | MDCL0.01429026/RON |  | 1652.4 |  | 5555.5 | 4881.3764 | 4434.1198 | H+C-3sp | 1.125 | 1.125 | 1.125 |  | 0.0003969 | 1.7346 | 2 | 0.00036735 |  | 361.58 | 327.7066 | 296.5775 |  | 0.929 | 0.929 | 0.929 |  | 0.0003969 | 1.7346 |  | 38.1 | 30 | 26 |  | 46.1 | 38 | 34 |  | 757 |  | 576 |  | 506 |  | 36.8 | 29.4 | 26.5
Vloerput | Mini Canal Hybrid | Ja | standaard | MDCL.01429026/ROV | 14 | 290 | 10 | 26 | 4881.3764 | 419.7228 | 1.367 | 506 | 26 | 293.3662 | 293.3662 | 126.1247 | 1.7488 | 757 | 38.1 | D06 | 1788.7 | MDCL0.01429026/ROV |  | 1788.7 |  | 5555.5 | 4881.3764 | 4434.1198 | H+C-3sp | 1.125 | 1.125 | 1.125 |  | 0.0003969 | 1.7346 | 2 | 0.00036735 |  | 361.58 | 327.7066 | 296.5775 |  | 0.929 | 0.929 | 0.929 |  | 0.0003969 | 1.7346 |  | 38.1 | 30 | 26 |  | 46.1 | 38 | 34 |  | 757 |  | 576 |  | 506 |  | 36.8 | 29.4 | 26.5
Vloerput | Mini Canal Hybrid | Ja | standaard | MDCL.01429026/RSS | 14 | 290 | 10 | 26 | 4881.3764 | 419.7228 | 1.367 | 506 | 26 | 293.3662 | 293.3662 | 126.1247 | 1.7488 | 757 | 38.1 | D06 | 2960.3 | MDCL0.01429026/RSS |  | 2960.3 |  | 5555.5 | 4881.3764 | 4434.1198 | H+C-3sp | 1.125 | 1.125 | 1.125 |  | 0.0003969 | 1.7346 | 2 | 0.00036735 |  | 361.58 | 327.7066 | 296.5775 |  | 0.929 | 0.929 | 0.929 |  | 0.0003969 | 1.7346 |  | 38.1 | 30 | 26 |  | 46.1 | 38 | 34 |  | 757 |  | 576 |  | 506 |  | 36.8 | 29.4 | 26.5
Vloerput | Mini Canal Hybrid | Ja | standaard | MDCL.01429026/SBL | 14 | 290 | 10 | 26 | 4881.3764 | 419.7228 | 1.367 | 506 | 26 | 293.3662 | 293.3662 | 126.1247 | 1.7488 | 757 | 38.1 | D06 | 1730.9 | MDCL0.01429026/SBL |  | 1730.9 |  | 5555.5 | 4881.3764 | 4434.1198 | H+C-3sp | 1.125 | 1.125 | 1.125 |  | 0.0003969 | 1.7346 | 2 | 0.00036735 |  | 361.58 | 327.7066 | 296.5775 |  | 0.929 | 0.929 | 0.929 |  | 0.0003969 | 1.7346 |  | 38.1 | 30 | 26 |  | 46.1 | 38 | 34 |  | 757 |  | 576 |  | 506 |  | 36.8 | 29.4 | 26.5
Vloerput | Mini Canal Hybrid | Ja | standaard | MDCL.01429026/SBR | 14 | 290 | 10 | 26 | 4881.3764 | 419.7228 | 1.367 | 506 | 26 | 293.3662 | 293.3662 | 126.1247 | 1.7488 | 757 | 38.1 | D06 | 1730.9 | MDCL0.01429026/SBR |  | 1730.9 |  | 5555.5 | 4881.3764 | 4434.1198 | H+C-3sp | 1.125 | 1.125 | 1.125 |  | 0.0003969 | 1.7346 | 2 | 0.00036735 |  | 361.58 | 327.7066 | 296.5775 |  | 0.929 | 0.929 | 0.929 |  | 0.0003969 | 1.7346 |  | 38.1 | 30 | 26 |  | 46.1 | 38 | 34 |  | 757 |  | 576 |  | 506 |  | 36.8 | 29.4 | 26.5
Vloerput | Mini Canal Hybrid | Ja | standaard | MDCL.01429026/SDB | 14 | 290 | 10 | 26 | 4881.3764 | 419.7228 | 1.367 | 506 | 26 | 293.3662 | 293.3662 | 126.1247 | 1.7488 | 757 | 38.1 | D06 | 1730.9 | MDCL0.01429026/SDB |  | 1730.9 |  | 5555.5 | 4881.3764 | 4434.1198 | H+C-3sp | 1.125 | 1.125 | 1.125 |  | 0.0003969 | 1.7346 | 2 | 0.00036735 |  | 361.58 | 327.7066 | 296.5775 |  | 0.929 | 0.929 | 0.929 |  | 0.0003969 | 1.7346 |  | 38.1 | 30 | 26 |  | 46.1 | 38 | 34 |  | 757 |  | 576 |  | 506 |  | 36.8 | 29.4 | 26.5
Vloerput | Mini Canal Hybrid | Ja | standaard | MDCL.01429026/SNA | 14 | 290 | 10 | 26 | 4881.3764 | 419.7228 | 1.367 | 506 | 26 | 293.3662 | 293.3662 | 126.1247 | 1.7488 | 757 | 38.1 | D06 | 1672.6 | MDCL0.01429026/SNA |  | 1672.6 |  | 5555.5 | 4881.3764 | 4434.1198 | H+C-3sp | 1.125 | 1.125 | 1.125 |  | 0.0003969 | 1.7346 | 2 | 0.00036735 |  | 361.58 | 327.7066 | 296.5775 |  | 0.929 | 0.929 | 0.929 |  | 0.0003969 | 1.7346 |  | 38.1 | 30 | 26 |  | 46.1 | 38 | 34 |  | 757 |  | 576 |  | 506 |  | 36.8 | 29.4 | 26.5
Vloerput | Mini Canal Hybrid | Ja | Jaga kleur | MDCL.01429026/SNCklr | 14 | 290 | 10 | 26 | 4881.3764 | 419.7228 | 1.367 | 506 | 26 | 293.3662 | 293.3662 | 126.1247 | 1.7488 | 757 | 38.1 | D06 | 1742.6 | MDCL0.01429026/SNC |  | 1742.6 |  | 5555.5 | 4881.3764 | 4434.1198 | H+C-3sp | 1.125 | 1.125 | 1.125 |  | 0.0003969 | 1.7346 | 2 | 0.00036735 |  | 361.58 | 327.7066 | 296.5775 |  | 0.929 | 0.929 | 0.929 |  | 0.0003969 | 1.7346 |  | 38.1 | 30 | 26 |  | 46.1 | 38 | 34 |  | 757 |  | 576 |  | 506 |  | 36.8 | 29.4 | 26.5
Vloerput | Mini Canal Hybrid | Ja | standaard | MDCL.01429034/DBL | 14 | 290 | 15 | 34 | 6294.7554 | 541.2515 | 1.8851 | 506 | 26 | 347.0803 | 347.0803 | 149.2177 | 1.1651 | 757 | 38.1 | D06 | 2101.3 | MDCL0.01429034/DBL |  | 2101.3 |  | 7138.48 | 6294.7554 | 5665.295 | H+C-3sp | 1.103 | 1.103 | 1.103 |  | 0.0002083 | 1.724 | 2 | 0.00046183 |  | 424.294 | 362.0461 | 307.8621 |  | 0.8926 | 0.8926 | 0.8926 |  | 0.0002083 | 1.724 |  | 38.1 | 30 | 26 |  | 46.1 | 38 | 34 |  | 757 |  | 576 |  | 506 |  | 36.8 | 29.4 | 26.5
Vloerput | Mini Canal Hybrid | Ja | standaard | MDCL.01429034/DBN | 14 | 290 | 15 | 34 | 6294.7554 | 541.2515 | 1.8851 | 506 | 26 | 347.0803 | 347.0803 | 149.2177 | 1.1651 | 757 | 38.1 | D06 | 2096.7 | MDCL0.01429034/DBN |  | 2096.7 |  | 7138.48 | 6294.7554 | 5665.295 | H+C-3sp | 1.103 | 1.103 | 1.103 |  | 0.0002083 | 1.724 | 2 | 0.00046183 |  | 424.294 | 362.0461 | 307.8621 |  | 0.8926 | 0.8926 | 0.8926 |  | 0.0002083 | 1.724 |  | 38.1 | 30 | 26 |  | 46.1 | 38 | 34 |  | 757 |  | 576 |  | 506 |  | 36.8 | 29.4 | 26.5
Vloerput | Mini Canal Hybrid | Ja | standaard | MDCL.01429034/DBR | 14 | 290 | 15 | 34 | 6294.7554 | 541.2515 | 1.8851 | 506 | 26 | 347.0803 | 347.0803 | 149.2177 | 1.1651 | 757 | 38.1 | D06 | 2101.3 | MDCL0.01429034/DBR |  | 2101.3 |  | 7138.48 | 6294.7554 | 5665.295 | H+C-3sp | 1.103 | 1.103 | 1.103 |  | 0.0002083 | 1.724 | 2 | 0.00046183 |  | 424.294 | 362.0461 | 307.8621 |  | 0.8926 | 0.8926 | 0.8926 |  | 0.0002083 | 1.724 |  | 38.1 | 30 | 26 |  | 46.1 | 38 | 34 |  | 757 |  | 576 |  | 506 |  | 36.8 | 29.4 | 26.5
Vloerput | Mini Canal Hybrid | Ja | standaard | MDCL.01429034/DBV | 14 | 290 | 15 | 34 | 6294.7554 | 541.2515 | 1.8851 | 506 | 26 | 347.0803 | 347.0803 | 149.2177 | 1.1651 | 757 | 38.1 | D06 | 2294 | MDCL0.01429034/DBV |  | 2294 |  | 7138.48 | 6294.7554 | 5665.295 | H+C-3sp | 1.103 | 1.103 | 1.103 |  | 0.0002083 | 1.724 | 2 | 0.00046183 |  | 424.294 | 362.0461 | 307.8621 |  | 0.8926 | 0.8926 | 0.8926 |  | 0.0002083 | 1.724 |  | 38.1 | 30 | 26 |  | 46.1 | 38 | 34 |  | 757 |  | 576 |  | 506 |  | 36.8 | 29.4 | 26.5
Vloerput | Mini Canal Hybrid | Ja | standaard | MDCL.01429034/DDB | 14 | 290 | 15 | 34 | 6294.7554 | 541.2515 | 1.8851 | 506 | 26 | 347.0803 | 347.0803 | 149.2177 | 1.1651 | 757 | 38.1 | D06 | 2101.3 | MDCL0.01429034/DDB |  | 2101.3 |  | 7138.48 | 6294.7554 | 5665.295 | H+C-3sp | 1.103 | 1.103 | 1.103 |  | 0.0002083 | 1.724 | 2 | 0.00046183 |  | 424.294 | 362.0461 | 307.8621 |  | 0.8926 | 0.8926 | 0.8926 |  | 0.0002083 | 1.724 |  | 38.1 | 30 | 26 |  | 46.1 | 38 | 34 |  | 757 |  | 576 |  | 506 |  | 36.8 | 29.4 | 26.5
Vloerput | Mini Canal Hybrid | Ja | standaard | MDCL.01429034/DMN | 14 | 290 | 15 | 34 | 6294.7554 | 541.2515 | 1.8851 | 506 | 26 | 347.0803 | 347.0803 | 149.2177 | 1.1651 | 757 | 38.1 | D06 | 2096.7 | MDCL0.01429034/DMN |  | 2096.7 |  | 7138.48 | 6294.7554 | 5665.295 | H+C-3sp | 1.103 | 1.103 | 1.103 |  | 0.0002083 | 1.724 | 2 | 0.00046183 |  | 424.294 | 362.0461 | 307.8621 |  | 0.8926 | 0.8926 | 0.8926 |  | 0.0002083 | 1.724 |  | 38.1 | 30 | 26 |  | 46.1 | 38 | 34 |  | 757 |  | 576 |  | 506 |  | 36.8 | 29.4 | 26.5
Vloerput | Mini Canal Hybrid | Ja | standaard | MDCL.01429034/DMV | 14 | 290 | 15 | 34 | 6294.7554 | 541.2515 | 1.8851 | 506 | 26 | 347.0803 | 347.0803 | 149.2177 | 1.1651 | 757 | 38.1 | D06 | 2294 | MDCL0.01429034/DMV |  | 2294 |  | 7138.48 | 6294.7554 | 5665.295 | H+C-3sp | 1.103 | 1.103 | 1.103 |  | 0.0002083 | 1.724 | 2 | 0.00046183 |  | 424.294 | 362.0461 | 307.8621 |  | 0.8926 | 0.8926 | 0.8926 |  | 0.0002083 | 1.724 |  | 38.1 | 30 | 26 |  | 46.1 | 38 | 34 |  | 757 |  | 576 |  | 506 |  | 36.8 | 29.4 | 26.5
Vloerput | Mini Canal Hybrid | Ja | standaard | MDCL.01429034/DNA | 14 | 290 | 15 | 34 | 6294.7554 | 541.2515 | 1.8851 | 506 | 26 | 347.0803 | 347.0803 | 149.2177 | 1.1651 | 757 | 38.1 | D06 | 2063.6 | MDCL0.01429034/DNA |  | 2063.6 |  | 7138.48 | 6294.7554 | 5665.295 | H+C-3sp | 1.103 | 1.103 | 1.103 |  | 0.0002083 | 1.724 | 2 | 0.00046183 |  | 424.294 | 362.0461 | 307.8621 |  | 0.8926 | 0.8926 | 0.8926 |  | 0.0002083 | 1.724 |  | 38.1 | 30 | 26 |  | 46.1 | 38 | 34 |  | 757 |  | 576 |  | 506 |  | 36.8 | 29.4 | 26.5
Vloerput | Mini Canal Hybrid | Ja | Jaga kleur | MDCL.01429034/DNCklr | 14 | 290 | 15 | 34 | 6294.7554 | 541.2515 | 1.8851 | 506 | 26 | 347.0803 | 347.0803 | 149.2177 | 1.1651 | 757 | 38.1 | D06 | 2201.2 | MDCL0.01429034/DNC |  | 2201.2 |  | 7138.48 | 6294.7554 | 5665.295 | H+C-3sp | 1.103 | 1.103 | 1.103 |  | 0.0002083 | 1.724 | 2 | 0.00046183 |  | 424.294 | 362.0461 | 307.8621 |  | 0.8926 | 0.8926 | 0.8926 |  | 0.0002083 | 1.724 |  | 38.1 | 30 | 26 |  | 46.1 | 38 | 34 |  | 757 |  | 576 |  | 506 |  | 36.8 | 29.4 | 26.5
Vloerput | Mini Canal Hybrid | Ja | standaard | MDCL.01429034/DON | 14 | 290 | 15 | 34 | 6294.7554 | 541.2515 | 1.8851 | 506 | 26 | 347.0803 | 347.0803 | 149.2177 | 1.1651 | 757 | 38.1 | D06 | 2096.7 | MDCL0.01429034/DON |  | 2096.7 |  | 7138.48 | 6294.7554 | 5665.295 | H+C-3sp | 1.103 | 1.103 | 1.103 |  | 0.0002083 | 1.724 | 2 | 0.00046183 |  | 424.294 | 362.0461 | 307.8621 |  | 0.8926 | 0.8926 | 0.8926 |  | 0.0002083 | 1.724 |  | 38.1 | 30 | 26 |  | 46.1 | 38 | 34 |  | 757 |  | 576 |  | 506 |  | 36.8 | 29.4 | 26.5
Vloerput | Mini Canal Hybrid | Ja | standaard | MDCL.01429034/DOV | 14 | 290 | 15 | 34 | 6294.7554 | 541.2515 | 1.8851 | 506 | 26 | 347.0803 | 347.0803 | 149.2177 | 1.1651 | 757 | 38.1 | D06 | 2294 | MDCL0.01429034/DOV |  | 2294 |  | 7138.48 | 6294.7554 | 5665.295 | H+C-3sp | 1.103 | 1.103 | 1.103 |  | 0.0002083 | 1.724 | 2 | 0.00046183 |  | 424.294 | 362.0461 | 307.8621 |  | 0.8926 | 0.8926 | 0.8926 |  | 0.0002083 | 1.724 |  | 38.1 | 30 | 26 |  | 46.1 | 38 | 34 |  | 757 |  | 576 |  | 506 |  | 36.8 | 29.4 | 26.5
Vloerput | Mini Canal Hybrid | Ja | standaard | MDCL.01429034/RBL | 14 | 290 | 15 | 34 | 6294.7554 | 541.2515 | 1.8851 | 506 | 26 | 347.0803 | 347.0803 | 149.2177 | 1.1651 | 757 | 38.1 | D06 | 2101.3 | MDCL0.01429034/RBL |  | 2101.3 |  | 7138.48 | 6294.7554 | 5665.295 | H+C-3sp | 1.103 | 1.103 | 1.103 |  | 0.0002083 | 1.724 | 2 | 0.00046183 |  | 424.294 | 362.0461 | 307.8621 |  | 0.8926 | 0.8926 | 0.8926 |  | 0.0002083 | 1.724 |  | 38.1 | 30 | 26 |  | 46.1 | 38 | 34 |  | 757 |  | 576 |  | 506 |  | 36.8 | 29.4 | 26.5
Vloerput | Mini Canal Hybrid | Ja | standaard | MDCL.01429034/RBN | 14 | 290 | 15 | 34 | 6294.7554 | 541.2515 | 1.8851 | 506 | 26 | 347.0803 | 347.0803 | 149.2177 | 1.1651 | 757 | 38.1 | D06 | 1871.7 | MDCL0.01429034/RBN |  | 1871.7 |  | 7138.48 | 6294.7554 | 5665.295 | H+C-3sp | 1.103 | 1.103 | 1.103 |  | 0.0002083 | 1.724 | 2 | 0.00046183 |  | 424.294 | 362.0461 | 307.8621 |  | 0.8926 | 0.8926 | 0.8926 |  | 0.0002083 | 1.724 |  | 38.1 | 30 | 26 |  | 46.1 | 38 | 34 |  | 757 |  | 576 |  | 506 |  | 36.8 | 29.4 | 26.5
Vloerput | Mini Canal Hybrid | Ja | standaard | MDCL.01429034/RBR | 14 | 290 | 15 | 34 | 6294.7554 | 541.2515 | 1.8851 | 506 | 26 | 347.0803 | 347.0803 | 149.2177 | 1.1651 | 757 | 38.1 | D06 | 2101.3 | MDCL0.01429034/RBR |  | 2101.3 |  | 7138.48 | 6294.7554 | 5665.295 | H+C-3sp | 1.103 | 1.103 | 1.103 |  | 0.0002083 | 1.724 | 2 | 0.00046183 |  | 424.294 | 362.0461 | 307.8621 |  | 0.8926 | 0.8926 | 0.8926 |  | 0.0002083 | 1.724 |  | 38.1 | 30 | 26 |  | 46.1 | 38 | 34 |  | 757 |  | 576 |  | 506 |  | 36.8 | 29.4 | 26.5
Vloerput | Mini Canal Hybrid | Ja | standaard | MDCL.01429034/RBV | 14 | 290 | 15 | 34 | 6294.7554 | 541.2515 | 1.8851 | 506 | 26 | 347.0803 | 347.0803 | 149.2177 | 1.1651 | 757 | 38.1 | D06 | 2052.6 | MDCL0.01429034/RBV |  | 2052.6 |  | 7138.48 | 6294.7554 | 5665.295 | H+C-3sp | 1.103 | 1.103 | 1.103 |  | 0.0002083 | 1.724 | 2 | 0.00046183 |  | 424.294 | 362.0461 | 307.8621 |  | 0.8926 | 0.8926 | 0.8926 |  | 0.0002083 | 1.724 |  | 38.1 | 30 | 26 |  | 46.1 | 38 | 34 |  | 757 |  | 576 |  | 506 |  | 36.8 | 29.4 | 26.5
Vloerput | Mini Canal Hybrid | Ja | standaard | MDCL.01429034/RDB | 14 | 290 | 15 | 34 | 6294.7554 | 541.2515 | 1.8851 | 506 | 26 | 347.0803 | 347.0803 | 149.2177 | 1.1651 | 757 | 38.1 | D06 | 2101.3 | MDCL0.01429034/RDB |  | 2101.3 |  | 7138.48 | 6294.7554 | 5665.295 | H+C-3sp | 1.103 | 1.103 | 1.103 |  | 0.0002083 | 1.724 | 2 | 0.00046183 |  | 424.294 | 362.0461 | 307.8621 |  | 0.8926 | 0.8926 | 0.8926 |  | 0.0002083 | 1.724 |  | 38.1 | 30 | 26 |  | 46.1 | 38 | 34 |  | 757 |  | 576 |  | 506 |  | 36.8 | 29.4 | 26.5
Vloerput | Mini Canal Hybrid | Ja | standaard | MDCL.01429034/RMN | 14 | 290 | 15 | 34 | 6294.7554 | 541.2515 | 1.8851 | 506 | 26 | 347.0803 | 347.0803 | 149.2177 | 1.1651 | 757 | 38.1 | D06 | 1809.4 | MDCL0.01429034/RMN |  | 1809.4 |  | 7138.48 | 6294.7554 | 5665.295 | H+C-3sp | 1.103 | 1.103 | 1.103 |  | 0.0002083 | 1.724 | 2 | 0.00046183 |  | 424.294 | 362.0461 | 307.8621 |  | 0.8926 | 0.8926 | 0.8926 |  | 0.0002083 | 1.724 |  | 38.1 | 30 | 26 |  | 46.1 | 38 | 34 |  | 757 |  | 576 |  | 506 |  | 36.8 | 29.4 | 26.5
Vloerput | Mini Canal Hybrid | Ja | standaard | MDCL.01429034/RMV | 14 | 290 | 15 | 34 | 6294.7554 | 541.2515 | 1.8851 | 506 | 26 | 347.0803 | 347.0803 | 149.2177 | 1.1651 | 757 | 38.1 | D06 | 1953.9 | MDCL0.01429034/RMV |  | 1953.9 |  | 7138.48 | 6294.7554 | 5665.295 | H+C-3sp | 1.103 | 1.103 | 1.103 |  | 0.0002083 | 1.724 | 2 | 0.00046183 |  | 424.294 | 362.0461 | 307.8621 |  | 0.8926 | 0.8926 | 0.8926 |  | 0.0002083 | 1.724 |  | 38.1 | 30 | 26 |  | 46.1 | 38 | 34 |  | 757 |  | 576 |  | 506 |  | 36.8 | 29.4 | 26.5
Vloerput | Mini Canal Hybrid | Ja | standaard | MDCL.01429034/RNA | 14 | 290 | 15 | 34 | 6294.7554 | 541.2515 | 1.8851 | 506 | 26 | 347.0803 | 347.0803 | 149.2177 | 1.1651 | 757 | 38.1 | D06 | 2063.6 | MDCL0.01429034/RNA |  | 2063.6 |  | 7138.48 | 6294.7554 | 5665.295 | H+C-3sp | 1.103 | 1.103 | 1.103 |  | 0.0002083 | 1.724 | 2 | 0.00046183 |  | 424.294 | 362.0461 | 307.8621 |  | 0.8926 | 0.8926 | 0.8926 |  | 0.0002083 | 1.724 |  | 38.1 | 30 | 26 |  | 46.1 | 38 | 34 |  | 757 |  | 576 |  | 506 |  | 36.8 | 29.4 | 26.5
Vloerput | Mini Canal Hybrid | Ja | standaard | MDCL.01429034/RON | 14 | 290 | 15 | 34 | 6294.7554 | 541.2515 | 1.8851 | 506 | 26 | 347.0803 | 347.0803 | 149.2177 | 1.1651 | 757 | 38.1 | D06 | 1871.7 | MDCL0.01429034/RON |  | 1871.7 |  | 7138.48 | 6294.7554 | 5665.295 | H+C-3sp | 1.103 | 1.103 | 1.103 |  | 0.0002083 | 1.724 | 2 | 0.00046183 |  | 424.294 | 362.0461 | 307.8621 |  | 0.8926 | 0.8926 | 0.8926 |  | 0.0002083 | 1.724 |  | 38.1 | 30 | 26 |  | 46.1 | 38 | 34 |  | 757 |  | 576 |  | 506 |  | 36.8 | 29.4 | 26.5
Vloerput | Mini Canal Hybrid | Ja | standaard | MDCL.01429034/ROV | 14 | 290 | 15 | 34 | 6294.7554 | 541.2515 | 1.8851 | 506 | 26 | 347.0803 | 347.0803 | 149.2177 | 1.1651 | 757 | 38.1 | D06 | 2052.6 | MDCL0.01429034/ROV |  | 2052.6 |  | 7138.48 | 6294.7554 | 5665.295 | H+C-3sp | 1.103 | 1.103 | 1.103 |  | 0.0002083 | 1.724 | 2 | 0.00046183 |  | 424.294 | 362.0461 | 307.8621 |  | 0.8926 | 0.8926 | 0.8926 |  | 0.0002083 | 1.724 |  | 38.1 | 30 | 26 |  | 46.1 | 38 | 34 |  | 757 |  | 576 |  | 506 |  | 36.8 | 29.4 | 26.5
Vloerput | Mini Canal Hybrid | Ja | standaard | MDCL.01429034/RSS | 14 | 290 | 15 | 34 | 6294.7554 | 541.2515 | 1.8851 | 506 | 26 | 347.0803 | 347.0803 | 149.2177 | 1.1651 | 757 | 38.1 | D06 | 3518 | MDCL0.01429034/RSS |  | 3518 |  | 7138.48 | 6294.7554 | 5665.295 | H+C-3sp | 1.103 | 1.103 | 1.103 |  | 0.0002083 | 1.724 | 2 | 0.00046183 |  | 424.294 | 362.0461 | 307.8621 |  | 0.8926 | 0.8926 | 0.8926 |  | 0.0002083 | 1.724 |  | 38.1 | 30 | 26 |  | 46.1 | 38 | 34 |  | 757 |  | 576 |  | 506 |  | 36.8 | 29.4 | 26.5
Vloerput | Mini Canal Hybrid | Ja | standaard | MDCL.01429034/SBL | 14 | 290 | 15 | 34 | 6294.7554 | 541.2515 | 1.8851 | 506 | 26 | 347.0803 | 347.0803 | 149.2177 | 1.1651 | 757 | 38.1 | D06 | 2012.9 | MDCL0.01429034/SBL |  | 2012.9 |  | 7138.48 | 6294.7554 | 5665.295 | H+C-3sp | 1.103 | 1.103 | 1.103 |  | 0.0002083 | 1.724 | 2 | 0.00046183 |  | 424.294 | 362.0461 | 307.8621 |  | 0.8926 | 0.8926 | 0.8926 |  | 0.0002083 | 1.724 |  | 38.1 | 30 | 26 |  | 46.1 | 38 | 34 |  | 757 |  | 576 |  | 506 |  | 36.8 | 29.4 | 26.5
Vloerput | Mini Canal Hybrid | Ja | standaard | MDCL.01429034/SBR | 14 | 290 | 15 | 34 | 6294.7554 | 541.2515 | 1.8851 | 506 | 26 | 347.0803 | 347.0803 | 149.2177 | 1.1651 | 757 | 38.1 | D06 | 2012.9 | MDCL0.01429034/SBR |  | 2012.9 |  | 7138.48 | 6294.7554 | 5665.295 | H+C-3sp | 1.103 | 1.103 | 1.103 |  | 0.0002083 | 1.724 | 2 | 0.00046183 |  | 424.294 | 362.0461 | 307.8621 |  | 0.8926 | 0.8926 | 0.8926 |  | 0.0002083 | 1.724 |  | 38.1 | 30 | 26 |  | 46.1 | 38 | 34 |  | 757 |  | 576 |  | 506 |  | 36.8 | 29.4 | 26.5
Vloerput | Mini Canal Hybrid | Ja | standaard | MDCL.01429034/SDB | 14 | 290 | 15 | 34 | 6294.7554 | 541.2515 | 1.8851 | 506 | 26 | 347.0803 | 347.0803 | 149.2177 | 1.1651 | 757 | 38.1 | D06 | 2012.9 | MDCL0.01429034/SDB |  | 2012.9 |  | 7138.48 | 6294.7554 | 5665.295 | H+C-3sp | 1.103 | 1.103 | 1.103 |  | 0.0002083 | 1.724 | 2 | 0.00046183 |  | 424.294 | 362.0461 | 307.8621 |  | 0.8926 | 0.8926 | 0.8926 |  | 0.0002083 | 1.724 |  | 38.1 | 30 | 26 |  | 46.1 | 38 | 34 |  | 757 |  | 576 |  | 506 |  | 36.8 | 29.4 | 26.5
Vloerput | Mini Canal Hybrid | Ja | standaard | MDCL.01429034/SNA | 14 | 290 | 15 | 34 | 6294.7554 | 541.2515 | 1.8851 | 506 | 26 | 347.0803 | 347.0803 | 149.2177 | 1.1651 | 757 | 38.1 | D06 | 1920.1 | MDCL0.01429034/SNA |  | 1920.1 |  | 7138.48 | 6294.7554 | 5665.295 | H+C-3sp | 1.103 | 1.103 | 1.103 |  | 0.0002083 | 1.724 | 2 | 0.00046183 |  | 424.294 | 362.0461 | 307.8621 |  | 0.8926 | 0.8926 | 0.8926 |  | 0.0002083 | 1.724 |  | 38.1 | 30 | 26 |  | 46.1 | 38 | 34 |  | 757 |  | 576 |  | 506 |  | 36.8 | 29.4 | 26.5
Vloerput | Mini Canal Hybrid | Ja | Jaga kleur | MDCL.01429034/SNCklr | 14 | 290 | 15 | 34 | 6294.7554 | 541.2515 | 1.8851 | 506 | 26 | 347.0803 | 347.0803 | 149.2177 | 1.1651 | 757 | 38.1 | D06 | 2012.9 | MDCL0.01429034/SNC |  | 2012.9 |  | 7138.48 | 6294.7554 | 5665.295 | H+C-3sp | 1.103 | 1.103 | 1.103 |  | 0.0002083 | 1.724 | 2 | 0.00046183 |  | 424.294 | 362.0461 | 307.8621 |  | 0.8926 | 0.8926 | 0.8926 |  | 0.0002083 | 1.724 |  | 38.1 | 30 | 26 |  | 46.1 | 38 | 34 |  | 757 |  | 576 |  | 506 |  | 36.8 | 29.4 | 26.5
Vloerput | Mini Canal Hybrid | Ja | standaard | MDCL.01429042/DBL | 14 | 290 | 20 | 42 | 7407.0972 | 636.8957 | 1.9445 | 506 | 26 | 312.9809 | 312.9809 | 134.5576 | 0.59104 | 757 | 38.1 | D06 | 2307.6 | MDCL0.01429042/DBL |  | 2307.6 |  | 8350.2 | 7407.0972 | 6706.3008 | H+C-3sp | 1.1 | 1.1 | 1.1 |  | 0.0001276 | 1.7219 | 2 | 0.00037661 |  | 359.3571 | 313.3304 | 273.4771 |  | 0.614 | 0.614 | 0.614 |  | 0.0001276 | 1.7219 |  | 38.1 | 30 | 26 |  | 46.1 | 38 | 34 |  | 757 |  | 576 |  | 506 |  | 36.8 | 29.4 | 26.5
Vloerput | Mini Canal Hybrid | Ja | standaard | MDCL.01429042/DBN | 14 | 290 | 20 | 42 | 7407.0972 | 636.8957 | 1.9445 | 506 | 26 | 312.9809 | 312.9809 | 134.5576 | 0.59104 | 757 | 38.1 | D06 | 2293.1 | MDCL0.01429042/DBN |  | 2293.1 |  | 8350.2 | 7407.0972 | 6706.3008 | H+C-3sp | 1.1 | 1.1 | 1.1 |  | 0.0001276 | 1.7219 | 2 | 0.00037661 |  | 359.3571 | 313.3304 | 273.4771 |  | 0.614 | 0.614 | 0.614 |  | 0.0001276 | 1.7219 |  | 38.1 | 30 | 26 |  | 46.1 | 38 | 34 |  | 757 |  | 576 |  | 506 |  | 36.8 | 29.4 | 26.5
Vloerput | Mini Canal Hybrid | Ja | standaard | MDCL.01429042/DBR | 14 | 290 | 20 | 42 | 7407.0972 | 636.8957 | 1.9445 | 506 | 26 | 312.9809 | 312.9809 | 134.5576 | 0.59104 | 757 | 38.1 | D06 | 2307.6 | MDCL0.01429042/DBR |  | 2307.6 |  | 8350.2 | 7407.0972 | 6706.3008 | H+C-3sp | 1.1 | 1.1 | 1.1 |  | 0.0001276 | 1.7219 | 2 | 0.00037661 |  | 359.3571 | 313.3304 | 273.4771 |  | 0.614 | 0.614 | 0.614 |  | 0.0001276 | 1.7219 |  | 38.1 | 30 | 26 |  | 46.1 | 38 | 34 |  | 757 |  | 576 |  | 506 |  | 36.8 | 29.4 | 26.5
Vloerput | Mini Canal Hybrid | Ja | standaard | MDCL.01429042/DBV | 14 | 290 | 20 | 42 | 7407.0972 | 636.8957 | 1.9445 | 506 | 26 | 312.9809 | 312.9809 | 134.5576 | 0.59104 | 757 | 38.1 | D06 | 2545.4 | MDCL0.01429042/DBV |  | 2545.4 |  | 8350.2 | 7407.0972 | 6706.3008 | H+C-3sp | 1.1 | 1.1 | 1.1 |  | 0.0001276 | 1.7219 | 2 | 0.00037661 |  | 359.3571 | 313.3304 | 273.4771 |  | 0.614 | 0.614 | 0.614 |  | 0.0001276 | 1.7219 |  | 38.1 | 30 | 26 |  | 46.1 | 38 | 34 |  | 757 |  | 576 |  | 506 |  | 36.8 | 29.4 | 26.5
Vloerput | Mini Canal Hybrid | Ja | standaard | MDCL.01429042/DDB | 14 | 290 | 20 | 42 | 7407.0972 | 636.8957 | 1.9445 | 506 | 26 | 312.9809 | 312.9809 | 134.5576 | 0.59104 | 757 | 38.1 | D06 | 2307.6 | MDCL0.01429042/DDB |  | 2307.6 |  | 8350.2 | 7407.0972 | 6706.3008 | H+C-3sp | 1.1 | 1.1 | 1.1 |  | 0.0001276 | 1.7219 | 2 | 0.00037661 |  | 359.3571 | 313.3304 | 273.4771 |  | 0.614 | 0.614 | 0.614 |  | 0.0001276 | 1.7219 |  | 38.1 | 30 | 26 |  | 46.1 | 38 | 34 |  | 757 |  | 576 |  | 506 |  | 36.8 | 29.4 | 26.5
Vloerput | Mini Canal Hybrid | Ja | standaard | MDCL.01429042/DMN | 14 | 290 | 20 | 42 | 7407.0972 | 636.8957 | 1.9445 | 506 | 26 | 312.9809 | 312.9809 | 134.5576 | 0.59104 | 757 | 38.1 | D06 | 2293.1 | MDCL0.01429042/DMN |  | 2293.1 |  | 8350.2 | 7407.0972 | 6706.3008 | H+C-3sp | 1.1 | 1.1 | 1.1 |  | 0.0001276 | 1.7219 | 2 | 0.00037661 |  | 359.3571 | 313.3304 | 273.4771 |  | 0.614 | 0.614 | 0.614 |  | 0.0001276 | 1.7219 |  | 38.1 | 30 | 26 |  | 46.1 | 38 | 34 |  | 757 |  | 576 |  | 506 |  | 36.8 | 29.4 | 26.5
Vloerput | Mini Canal Hybrid | Ja | standaard | MDCL.01429042/DMV | 14 | 290 | 20 | 42 | 7407.0972 | 636.8957 | 1.9445 | 506 | 26 | 312.9809 | 312.9809 | 134.5576 | 0.59104 | 757 | 38.1 | D06 | 2545.4 | MDCL0.01429042/DMV |  | 2545.4 |  | 8350.2 | 7407.0972 | 6706.3008 | H+C-3sp | 1.1 | 1.1 | 1.1 |  | 0.0001276 | 1.7219 | 2 | 0.00037661 |  | 359.3571 | 313.3304 | 273.4771 |  | 0.614 | 0.614 | 0.614 |  | 0.0001276 | 1.7219 |  | 38.1 | 30 | 26 |  | 46.1 | 38 | 34 |  | 757 |  | 576 |  | 506 |  | 36.8 | 29.4 | 26.5
Vloerput | Mini Canal Hybrid | Ja | standaard | MDCL.01429042/DNA | 14 | 290 | 20 | 42 | 7407.0972 | 636.8957 | 1.9445 | 506 | 26 | 312.9809 | 312.9809 | 134.5576 | 0.59104 | 757 | 38.1 | D06 | 2238.4 | MDCL0.01429042/DNA |  | 2238.4 |  | 8350.2 | 7407.0972 | 6706.3008 | H+C-3sp | 1.1 | 1.1 | 1.1 |  | 0.0001276 | 1.7219 | 2 | 0.00037661 |  | 359.3571 | 313.3304 | 273.4771 |  | 0.614 | 0.614 | 0.614 |  | 0.0001276 | 1.7219 |  | 38.1 | 30 | 26 |  | 46.1 | 38 | 34 |  | 757 |  | 576 |  | 506 |  | 36.8 | 29.4 | 26.5
Vloerput | Mini Canal Hybrid | Ja | Jaga kleur | MDCL.01429042/DNCklr | 14 | 290 | 20 | 42 | 7407.0972 | 636.8957 | 1.9445 | 506 | 26 | 312.9809 | 312.9809 | 134.5576 | 0.59104 | 757 | 38.1 | D06 | 2387.1 | MDCL0.01429042/DNC |  | 2387.1 |  | 8350.2 | 7407.0972 | 6706.3008 | H+C-3sp | 1.1 | 1.1 | 1.1 |  | 0.0001276 | 1.7219 | 2 | 0.00037661 |  | 359.3571 | 313.3304 | 273.4771 |  | 0.614 | 0.614 | 0.614 |  | 0.0001276 | 1.7219 |  | 38.1 | 30 | 26 |  | 46.1 | 38 | 34 |  | 757 |  | 576 |  | 506 |  | 36.8 | 29.4 | 26.5
Vloerput | Mini Canal Hybrid | Ja | standaard | MDCL.01429042/DON | 14 | 290 | 20 | 42 | 7407.0972 | 636.8957 | 1.9445 | 506 | 26 | 312.9809 | 312.9809 | 134.5576 | 0.59104 | 757 | 38.1 | D06 | 2293.1 | MDCL0.01429042/DON |  | 2293.1 |  | 8350.2 | 7407.0972 | 6706.3008 | H+C-3sp | 1.1 | 1.1 | 1.1 |  | 0.0001276 | 1.7219 | 2 | 0.00037661 |  | 359.3571 | 313.3304 | 273.4771 |  | 0.614 | 0.614 | 0.614 |  | 0.0001276 | 1.7219 |  | 38.1 | 30 | 26 |  | 46.1 | 38 | 34 |  | 757 |  | 576 |  | 506 |  | 36.8 | 29.4 | 26.5
Vloerput | Mini Canal Hybrid | Ja | standaard | MDCL.01429042/DOV | 14 | 290 | 20 | 42 | 7407.0972 | 636.8957 | 1.9445 | 506 | 26 | 312.9809 | 312.9809 | 134.5576 | 0.59104 | 757 | 38.1 | D06 | 2545.4 | MDCL0.01429042/DOV |  | 2545.4 |  | 8350.2 | 7407.0972 | 6706.3008 | H+C-3sp | 1.1 | 1.1 | 1.1 |  | 0.0001276 | 1.7219 | 2 | 0.00037661 |  | 359.3571 | 313.3304 | 273.4771 |  | 0.614 | 0.614 | 0.614 |  | 0.0001276 | 1.7219 |  | 38.1 | 30 | 26 |  | 46.1 | 38 | 34 |  | 757 |  | 576 |  | 506 |  | 36.8 | 29.4 | 26.5
Vloerput | Mini Canal Hybrid | Ja | standaard | MDCL.01429042/RBL | 14 | 290 | 20 | 42 | 7407.0972 | 636.8957 | 1.9445 | 506 | 26 | 312.9809 | 312.9809 | 134.5576 | 0.59104 | 757 | 38.1 | D06 | 2307.6 | MDCL0.01429042/RBL |  | 2307.6 |  | 8350.2 | 7407.0972 | 6706.3008 | H+C-3sp | 1.1 | 1.1 | 1.1 |  | 0.0001276 | 1.7219 | 2 | 0.00037661 |  | 359.3571 | 313.3304 | 273.4771 |  | 0.614 | 0.614 | 0.614 |  | 0.0001276 | 1.7219 |  | 38.1 | 30 | 26 |  | 46.1 | 38 | 34 |  | 757 |  | 576 |  | 506 |  | 36.8 | 29.4 | 26.5
Vloerput | Mini Canal Hybrid | Ja | standaard | MDCL.01429042/RBN | 14 | 290 | 20 | 42 | 7407.0972 | 636.8957 | 1.9445 | 506 | 26 | 312.9809 | 312.9809 | 134.5576 | 0.59104 | 757 | 38.1 | D06 | 2041.5 | MDCL0.01429042/RBN |  | 2041.5 |  | 8350.2 | 7407.0972 | 6706.3008 | H+C-3sp | 1.1 | 1.1 | 1.1 |  | 0.0001276 | 1.7219 | 2 | 0.00037661 |  | 359.3571 | 313.3304 | 273.4771 |  | 0.614 | 0.614 | 0.614 |  | 0.0001276 | 1.7219 |  | 38.1 | 30 | 26 |  | 46.1 | 38 | 34 |  | 757 |  | 576 |  | 506 |  | 36.8 | 29.4 | 26.5
Vloerput | Mini Canal Hybrid | Ja | standaard | MDCL.01429042/RBR | 14 | 290 | 20 | 42 | 7407.0972 | 636.8957 | 1.9445 | 506 | 26 | 312.9809 | 312.9809 | 134.5576 | 0.59104 | 757 | 38.1 | D06 | 2307.6 | MDCL0.01429042/RBR |  | 2307.6 |  | 8350.2 | 7407.0972 | 6706.3008 | H+C-3sp | 1.1 | 1.1 | 1.1 |  | 0.0001276 | 1.7219 | 2 | 0.00037661 |  | 359.3571 | 313.3304 | 273.4771 |  | 0.614 | 0.614 | 0.614 |  | 0.0001276 | 1.7219 |  | 38.1 | 30 | 26 |  | 46.1 | 38 | 34 |  | 757 |  | 576 |  | 506 |  | 36.8 | 29.4 | 26.5
Vloerput | Mini Canal Hybrid | Ja | standaard | MDCL.01429042/RBV | 14 | 290 | 20 | 42 | 7407.0972 | 636.8957 | 1.9445 | 506 | 26 | 312.9809 | 312.9809 | 134.5576 | 0.59104 | 757 | 38.1 | D06 | 2266 | MDCL0.01429042/RBV |  | 2266 |  | 8350.2 | 7407.0972 | 6706.3008 | H+C-3sp | 1.1 | 1.1 | 1.1 |  | 0.0001276 | 1.7219 | 2 | 0.00037661 |  | 359.3571 | 313.3304 | 273.4771 |  | 0.614 | 0.614 | 0.614 |  | 0.0001276 | 1.7219 |  | 38.1 | 30 | 26 |  | 46.1 | 38 | 34 |  | 757 |  | 576 |  | 506 |  | 36.8 | 29.4 | 26.5
Vloerput | Mini Canal Hybrid | Ja | standaard | MDCL.01429042/RDB | 14 | 290 | 20 | 42 | 7407.0972 | 636.8957 | 1.9445 | 506 | 26 | 312.9809 | 312.9809 | 134.5576 | 0.59104 | 757 | 38.1 | D06 | 2307.6 | MDCL0.01429042/RDB |  | 2307.6 |  | 8350.2 | 7407.0972 | 6706.3008 | H+C-3sp | 1.1 | 1.1 | 1.1 |  | 0.0001276 | 1.7219 | 2 | 0.00037661 |  | 359.3571 | 313.3304 | 273.4771 |  | 0.614 | 0.614 | 0.614 |  | 0.0001276 | 1.7219 |  | 38.1 | 30 | 26 |  | 46.1 | 38 | 34 |  | 757 |  | 576 |  | 506 |  | 36.8 | 29.4 | 26.5
Vloerput | Mini Canal Hybrid | Ja | standaard | MDCL.01429042/RMN | 14 | 290 | 20 | 42 | 7407.0972 | 636.8957 | 1.9445 | 506 | 26 | 312.9809 | 312.9809 | 134.5576 | 0.59104 | 757 | 38.1 | D06 | 1964 | MDCL0.01429042/RMN |  | 1964 |  | 8350.2 | 7407.0972 | 6706.3008 | H+C-3sp | 1.1 | 1.1 | 1.1 |  | 0.0001276 | 1.7219 | 2 | 0.00037661 |  | 359.3571 | 313.3304 | 273.4771 |  | 0.614 | 0.614 | 0.614 |  | 0.0001276 | 1.7219 |  | 38.1 | 30 | 26 |  | 46.1 | 38 | 34 |  | 757 |  | 576 |  | 506 |  | 36.8 | 29.4 | 26.5
Vloerput | Mini Canal Hybrid | Ja | standaard | MDCL.01429042/RMV | 14 | 290 | 20 | 42 | 7407.0972 | 636.8957 | 1.9445 | 506 | 26 | 312.9809 | 312.9809 | 134.5576 | 0.59104 | 757 | 38.1 | D06 | 2143.6 | MDCL0.01429042/RMV |  | 2143.6 |  | 8350.2 | 7407.0972 | 6706.3008 | H+C-3sp | 1.1 | 1.1 | 1.1 |  | 0.0001276 | 1.7219 | 2 | 0.00037661 |  | 359.3571 | 313.3304 | 273.4771 |  | 0.614 | 0.614 | 0.614 |  | 0.0001276 | 1.7219 |  | 38.1 | 30 | 26 |  | 46.1 | 38 | 34 |  | 757 |  | 576 |  | 506 |  | 36.8 | 29.4 | 26.5
Vloerput | Mini Canal Hybrid | Ja | standaard | MDCL.01429042/RNA | 14 | 290 | 20 | 42 | 7407.0972 | 636.8957 | 1.9445 | 506 | 26 | 312.9809 | 312.9809 | 134.5576 | 0.59104 | 757 | 38.1 | D06 | 2238.4 | MDCL0.01429042/RNA |  | 2238.4 |  | 8350.2 | 7407.0972 | 6706.3008 | H+C-3sp | 1.1 | 1.1 | 1.1 |  | 0.0001276 | 1.7219 | 2 | 0.00037661 |  | 359.3571 | 313.3304 | 273.4771 |  | 0.614 | 0.614 | 0.614 |  | 0.0001276 | 1.7219 |  | 38.1 | 30 | 26 |  | 46.1 | 38 | 34 |  | 757 |  | 576 |  | 506 |  | 36.8 | 29.4 | 26.5
Vloerput | Mini Canal Hybrid | Ja | standaard | MDCL.01429042/RON | 14 | 290 | 20 | 42 | 7407.0972 | 636.8957 | 1.9445 | 506 | 26 | 312.9809 | 312.9809 | 134.5576 | 0.59104 | 757 | 38.1 | D06 | 2041.5 | MDCL0.01429042/RON |  | 2041.5 |  | 8350.2 | 7407.0972 | 6706.3008 | H+C-3sp | 1.1 | 1.1 | 1.1 |  | 0.0001276 | 1.7219 | 2 | 0.00037661 |  | 359.3571 | 313.3304 | 273.4771 |  | 0.614 | 0.614 | 0.614 |  | 0.0001276 | 1.7219 |  | 38.1 | 30 | 26 |  | 46.1 | 38 | 34 |  | 757 |  | 576 |  | 506 |  | 36.8 | 29.4 | 26.5
Vloerput | Mini Canal Hybrid | Ja | standaard | MDCL.01429042/ROV | 14 | 290 | 20 | 42 | 7407.0972 | 636.8957 | 1.9445 | 506 | 26 | 312.9809 | 312.9809 | 134.5576 | 0.59104 | 757 | 38.1 | D06 | 2266 | MDCL0.01429042/ROV |  | 2266 |  | 8350.2 | 7407.0972 | 6706.3008 | H+C-3sp | 1.1 | 1.1 | 1.1 |  | 0.0001276 | 1.7219 | 2 | 0.00037661 |  | 359.3571 | 313.3304 | 273.4771 |  | 0.614 | 0.614 | 0.614 |  | 0.0001276 | 1.7219 |  | 38.1 | 30 | 26 |  | 46.1 | 38 | 34 |  | 757 |  | 576 |  | 506 |  | 36.8 | 29.4 | 26.5
Vloerput | Mini Canal Hybrid | Ja | standaard | MDCL.01429042/RSS | 14 | 290 | 20 | 42 | 7407.0972 | 636.8957 | 1.9445 | 506 | 26 | 312.9809 | 312.9809 | 134.5576 | 0.59104 | 757 | 38.1 | D06 | 4256.9 | MDCL0.01429042/RSS |  | 4256.9 |  | 8350.2 | 7407.0972 | 6706.3008 | H+C-3sp | 1.1 | 1.1 | 1.1 |  | 0.0001276 | 1.7219 | 2 | 0.00037661 |  | 359.3571 | 313.3304 | 273.4771 |  | 0.614 | 0.614 | 0.614 |  | 0.0001276 | 1.7219 |  | 38.1 | 30 | 26 |  | 46.1 | 38 | 34 |  | 757 |  | 576 |  | 506 |  | 36.8 | 29.4 | 26.5
Vloerput | Mini Canal Hybrid | Ja | standaard | MDCL.01429042/SBL | 14 | 290 | 20 | 42 | 7407.0972 | 636.8957 | 1.9445 | 506 | 26 | 312.9809 | 312.9809 | 134.5576 | 0.59104 | 757 | 38.1 | D06 | 2233.5 | MDCL0.01429042/SBL |  | 2233.5 |  | 8350.2 | 7407.0972 | 6706.3008 | H+C-3sp | 1.1 | 1.1 | 1.1 |  | 0.0001276 | 1.7219 | 2 | 0.00037661 |  | 359.3571 | 313.3304 | 273.4771 |  | 0.614 | 0.614 | 0.614 |  | 0.0001276 | 1.7219 |  | 38.1 | 30 | 26 |  | 46.1 | 38 | 34 |  | 757 |  | 576 |  | 506 |  | 36.8 | 29.4 | 26.5
Vloerput | Mini Canal Hybrid | Ja | standaard | MDCL.01429042/SBR | 14 | 290 | 20 | 42 | 7407.0972 | 636.8957 | 1.9445 | 506 | 26 | 312.9809 | 312.9809 | 134.5576 | 0.59104 | 757 | 38.1 | D06 | 2233.5 | MDCL0.01429042/SBR |  | 2233.5 |  | 8350.2 | 7407.0972 | 6706.3008 | H+C-3sp | 1.1 | 1.1 | 1.1 |  | 0.0001276 | 1.7219 | 2 | 0.00037661 |  | 359.3571 | 313.3304 | 273.4771 |  | 0.614 | 0.614 | 0.614 |  | 0.0001276 | 1.7219 |  | 38.1 | 30 | 26 |  | 46.1 | 38 | 34 |  | 757 |  | 576 |  | 506 |  | 36.8 | 29.4 | 26.5
Vloerput | Mini Canal Hybrid | Ja | standaard | MDCL.01429042/SDB | 14 | 290 | 20 | 42 | 7407.0972 | 636.8957 | 1.9445 | 506 | 26 | 312.9809 | 312.9809 | 134.5576 | 0.59104 | 757 | 38.1 | D06 | 2233.5 | MDCL0.01429042/SDB |  | 2233.5 |  | 8350.2 | 7407.0972 | 6706.3008 | H+C-3sp | 1.1 | 1.1 | 1.1 |  | 0.0001276 | 1.7219 | 2 | 0.00037661 |  | 359.3571 | 313.3304 | 273.4771 |  | 0.614 | 0.614 | 0.614 |  | 0.0001276 | 1.7219 |  | 38.1 | 30 | 26 |  | 46.1 | 38 | 34 |  | 757 |  | 576 |  | 506 |  | 36.8 | 29.4 | 26.5
Vloerput | Mini Canal Hybrid | Ja | standaard | MDCL.01429042/SNA | 14 | 290 | 20 | 42 | 7407.0972 | 636.8957 | 1.9445 | 506 | 26 | 312.9809 | 312.9809 | 134.5576 | 0.59104 | 757 | 38.1 | D06 | 2126.2 | MDCL0.01429042/SNA |  | 2126.2 |  | 8350.2 | 7407.0972 | 6706.3008 | H+C-3sp | 1.1 | 1.1 | 1.1 |  | 0.0001276 | 1.7219 | 2 | 0.00037661 |  | 359.3571 | 313.3304 | 273.4771 |  | 0.614 | 0.614 | 0.614 |  | 0.0001276 | 1.7219 |  | 38.1 | 30 | 26 |  | 46.1 | 38 | 34 |  | 757 |  | 576 |  | 506 |  | 36.8 | 29.4 | 26.5
Vloerput | Mini Canal Hybrid | Ja | Jaga kleur | MDCL.01429042/SNCklr | 14 | 290 | 20 | 42 | 7407.0972 | 636.8957 | 1.9445 | 506 | 26 | 312.9809 | 312.9809 | 134.5576 | 0.59104 | 757 | 38.1 | D06 | 2241.5 | MDCL0.01429042/SNC |  | 2241.5 |  | 8350.2 | 7407.0972 | 6706.3008 | H+C-3sp | 1.1 | 1.1 | 1.1 |  | 0.0001276 | 1.7219 | 2 | 0.00037661 |  | 359.3571 | 313.3304 | 273.4771 |  | 0.614 | 0.614 | 0.614 |  | 0.0001276 | 1.7219 |  | 38.1 | 30 | 26 |  | 46.1 | 38 | 34 |  | 757 |  | 576 |  | 506 |  | 36.8 | 29.4 | 26.5
Vloerput | Mini Canal Hybrid | Ja | standaard | MDCL.01431026/DBL | 14 | 310 | 10 | 26 | 5271.9876 | 453.3093 | 1.6402 | 546 | 26 | 313.3308 | 313.3308 | 134.708 | 1.9603 | 733 | 35 | D06 | 1930.7 | MDCL0.01431026/DBL |  | 1930.7 |  | 5800 | 5271.9876 | 4779.0489 | H+C-3sp | 1.125 | 1.125 | 1.125 |  | 0.0003969 | 1.7346 | 2 | 0.00036735 |  | 386.1868 | 354.567 | 319.9787 |  | 0.929 | 0.929 | 0.929 |  | 0.0003969 | 1.7346 |  | 35 | 30 | 26 |  | 43 | 38 | 34 |  | 733 |  | 621 |  | 546 |  | 36.4 | 31.8 | 28.7
Vloerput | Mini Canal Hybrid | Ja | standaard | MDCL.01431026/DBN | 14 | 310 | 10 | 26 | 5271.9876 | 453.3093 | 1.6402 | 546 | 26 | 313.3308 | 313.3308 | 134.708 | 1.9603 | 733 | 35 | D06 | 1992.9 | MDCL0.01431026/DBN |  | 1992.9 |  | 5800 | 5271.9876 | 4779.0489 | H+C-3sp | 1.125 | 1.125 | 1.125 |  | 0.0003969 | 1.7346 | 2 | 0.00036735 |  | 386.1868 | 354.567 | 319.9787 |  | 0.929 | 0.929 | 0.929 |  | 0.0003969 | 1.7346 |  | 35 | 30 | 26 |  | 43 | 38 | 34 |  | 733 |  | 621 |  | 546 |  | 36.4 | 31.8 | 28.7
Vloerput | Mini Canal Hybrid | Ja | standaard | MDCL.01431026/DBR | 14 | 310 | 10 | 26 | 5271.9876 | 453.3093 | 1.6402 | 546 | 26 | 313.3308 | 313.3308 | 134.708 | 1.9603 | 733 | 35 | D06 | 1930.7 | MDCL0.01431026/DBR |  | 1930.7 |  | 5800 | 5271.9876 | 4779.0489 | H+C-3sp | 1.125 | 1.125 | 1.125 |  | 0.0003969 | 1.7346 | 2 | 0.00036735 |  | 386.1868 | 354.567 | 319.9787 |  | 0.929 | 0.929 | 0.929 |  | 0.0003969 | 1.7346 |  | 35 | 30 | 26 |  | 43 | 38 | 34 |  | 733 |  | 621 |  | 546 |  | 36.4 | 31.8 | 28.7
Vloerput | Mini Canal Hybrid | Ja | standaard | MDCL.01431026/DBV | 14 | 310 | 10 | 26 | 5271.9876 | 453.3093 | 1.6402 | 546 | 26 | 313.3308 | 313.3308 | 134.708 | 1.9603 | 733 | 35 | D06 | 2142.8 | MDCL0.01431026/DBV |  | 2142.8 |  | 5800 | 5271.9876 | 4779.0489 | H+C-3sp | 1.125 | 1.125 | 1.125 |  | 0.0003969 | 1.7346 | 2 | 0.00036735 |  | 386.1868 | 354.567 | 319.9787 |  | 0.929 | 0.929 | 0.929 |  | 0.0003969 | 1.7346 |  | 35 | 30 | 26 |  | 43 | 38 | 34 |  | 733 |  | 621 |  | 546 |  | 36.4 | 31.8 | 28.7
Vloerput | Mini Canal Hybrid | Ja | standaard | MDCL.01431026/DDB | 14 | 310 | 10 | 26 | 5271.9876 | 453.3093 | 1.6402 | 546 | 26 | 313.3308 | 313.3308 | 134.708 | 1.9603 | 733 | 35 | D06 | 1930.7 | MDCL0.01431026/DDB |  | 1930.7 |  | 5800 | 5271.9876 | 4779.0489 | H+C-3sp | 1.125 | 1.125 | 1.125 |  | 0.0003969 | 1.7346 | 2 | 0.00036735 |  | 386.1868 | 354.567 | 319.9787 |  | 0.929 | 0.929 | 0.929 |  | 0.0003969 | 1.7346 |  | 35 | 30 | 26 |  | 43 | 38 | 34 |  | 733 |  | 621 |  | 546 |  | 36.4 | 31.8 | 28.7
Vloerput | Mini Canal Hybrid | Ja | standaard | MDCL.01431026/DMN | 14 | 310 | 10 | 26 | 5271.9876 | 453.3093 | 1.6402 | 546 | 26 | 313.3308 | 313.3308 | 134.708 | 1.9603 | 733 | 35 | D06 | 1992.9 | MDCL0.01431026/DMN |  | 1992.9 |  | 5800 | 5271.9876 | 4779.0489 | H+C-3sp | 1.125 | 1.125 | 1.125 |  | 0.0003969 | 1.7346 | 2 | 0.00036735 |  | 386.1868 | 354.567 | 319.9787 |  | 0.929 | 0.929 | 0.929 |  | 0.0003969 | 1.7346 |  | 35 | 30 | 26 |  | 43 | 38 | 34 |  | 733 |  | 621 |  | 546 |  | 36.4 | 31.8 | 28.7
Vloerput | Mini Canal Hybrid | Ja | standaard | MDCL.01431026/DMV | 14 | 310 | 10 | 26 | 5271.9876 | 453.3093 | 1.6402 | 546 | 26 | 313.3308 | 313.3308 | 134.708 | 1.9603 | 733 | 35 | D06 | 2142.8 | MDCL0.01431026/DMV |  | 2142.8 |  | 5800 | 5271.9876 | 4779.0489 | H+C-3sp | 1.125 | 1.125 | 1.125 |  | 0.0003969 | 1.7346 | 2 | 0.00036735 |  | 386.1868 | 354.567 | 319.9787 |  | 0.929 | 0.929 | 0.929 |  | 0.0003969 | 1.7346 |  | 35 | 30 | 26 |  | 43 | 38 | 34 |  | 733 |  | 621 |  | 546 |  | 36.4 | 31.8 | 28.7
Vloerput | Mini Canal Hybrid | Ja | standaard | MDCL.01431026/DNA | 14 | 310 | 10 | 26 | 5271.9876 | 453.3093 | 1.6402 | 546 | 26 | 313.3308 | 313.3308 | 134.708 | 1.9603 | 733 | 35 | D06 | 1899.1 | MDCL0.01431026/DNA |  | 1899.1 |  | 5800 | 5271.9876 | 4779.0489 | H+C-3sp | 1.125 | 1.125 | 1.125 |  | 0.0003969 | 1.7346 | 2 | 0.00036735 |  | 386.1868 | 354.567 | 319.9787 |  | 0.929 | 0.929 | 0.929 |  | 0.0003969 | 1.7346 |  | 35 | 30 | 26 |  | 43 | 38 | 34 |  | 733 |  | 621 |  | 546 |  | 36.4 | 31.8 | 28.7
Vloerput | Mini Canal Hybrid | Ja | Jaga kleur | MDCL.01431026/DNCklr | 14 | 310 | 10 | 26 | 5271.9876 | 453.3093 | 1.6402 | 546 | 26 | 313.3308 | 313.3308 | 134.708 | 1.9603 | 733 | 35 | D06 | 2008 | MDCL0.01431026/DNC |  | 2008 |  | 5800 | 5271.9876 | 4779.0489 | H+C-3sp | 1.125 | 1.125 | 1.125 |  | 0.0003969 | 1.7346 | 2 | 0.00036735 |  | 386.1868 | 354.567 | 319.9787 |  | 0.929 | 0.929 | 0.929 |  | 0.0003969 | 1.7346 |  | 35 | 30 | 26 |  | 43 | 38 | 34 |  | 733 |  | 621 |  | 546 |  | 36.4 | 31.8 | 28.7
Vloerput | Mini Canal Hybrid | Ja | standaard | MDCL.01431026/DON | 14 | 310 | 10 | 26 | 5271.9876 | 453.3093 | 1.6402 | 546 | 26 | 313.3308 | 313.3308 | 134.708 | 1.9603 | 733 | 35 | D06 | 1992.9 | MDCL0.01431026/DON |  | 1992.9 |  | 5800 | 5271.9876 | 4779.0489 | H+C-3sp | 1.125 | 1.125 | 1.125 |  | 0.0003969 | 1.7346 | 2 | 0.00036735 |  | 386.1868 | 354.567 | 319.9787 |  | 0.929 | 0.929 | 0.929 |  | 0.0003969 | 1.7346 |  | 35 | 30 | 26 |  | 43 | 38 | 34 |  | 733 |  | 621 |  | 546 |  | 36.4 | 31.8 | 28.7
Vloerput | Mini Canal Hybrid | Ja | standaard | MDCL.01431026/DOV | 14 | 310 | 10 | 26 | 5271.9876 | 453.3093 | 1.6402 | 546 | 26 | 313.3308 | 313.3308 | 134.708 | 1.9603 | 733 | 35 | D06 | 2142.8 | MDCL0.01431026/DOV |  | 2142.8 |  | 5800 | 5271.9876 | 4779.0489 | H+C-3sp | 1.125 | 1.125 | 1.125 |  | 0.0003969 | 1.7346 | 2 | 0.00036735 |  | 386.1868 | 354.567 | 319.9787 |  | 0.929 | 0.929 | 0.929 |  | 0.0003969 | 1.7346 |  | 35 | 30 | 26 |  | 43 | 38 | 34 |  | 733 |  | 621 |  | 546 |  | 36.4 | 31.8 | 28.7
Vloerput | Mini Canal Hybrid | Ja | standaard | MDCL.01431026/RBL | 14 | 310 | 10 | 26 | 5271.9876 | 453.3093 | 1.6402 | 546 | 26 | 313.3308 | 313.3308 | 134.708 | 1.9603 | 733 | 35 | D06 | 1930.7 | MDCL0.01431026/RBL |  | 1930.7 |  | 5800 | 5271.9876 | 4779.0489 | H+C-3sp | 1.125 | 1.125 | 1.125 |  | 0.0003969 | 1.7346 | 2 | 0.00036735 |  | 386.1868 | 354.567 | 319.9787 |  | 0.929 | 0.929 | 0.929 |  | 0.0003969 | 1.7346 |  | 35 | 30 | 26 |  | 43 | 38 | 34 |  | 733 |  | 621 |  | 546 |  | 36.4 | 31.8 | 28.7
Vloerput | Mini Canal Hybrid | Ja | standaard | MDCL.01431026/RBN | 14 | 310 | 10 | 26 | 5271.9876 | 453.3093 | 1.6402 | 546 | 26 | 313.3308 | 313.3308 | 134.708 | 1.9603 | 733 | 35 | D06 | 1786.4 | MDCL0.01431026/RBN |  | 1786.4 |  | 5800 | 5271.9876 | 4779.0489 | H+C-3sp | 1.125 | 1.125 | 1.125 |  | 0.0003969 | 1.7346 | 2 | 0.00036735 |  | 386.1868 | 354.567 | 319.9787 |  | 0.929 | 0.929 | 0.929 |  | 0.0003969 | 1.7346 |  | 35 | 30 | 26 |  | 43 | 38 | 34 |  | 733 |  | 621 |  | 546 |  | 36.4 | 31.8 | 28.7
Vloerput | Mini Canal Hybrid | Ja | standaard | MDCL.01431026/RBR | 14 | 310 | 10 | 26 | 5271.9876 | 453.3093 | 1.6402 | 546 | 26 | 313.3308 | 313.3308 | 134.708 | 1.9603 | 733 | 35 | D06 | 1930.7 | MDCL0.01431026/RBR |  | 1930.7 |  | 5800 | 5271.9876 | 4779.0489 | H+C-3sp | 1.125 | 1.125 | 1.125 |  | 0.0003969 | 1.7346 | 2 | 0.00036735 |  | 386.1868 | 354.567 | 319.9787 |  | 0.929 | 0.929 | 0.929 |  | 0.0003969 | 1.7346 |  | 35 | 30 | 26 |  | 43 | 38 | 34 |  | 733 |  | 621 |  | 546 |  | 36.4 | 31.8 | 28.7
Vloerput | Mini Canal Hybrid | Ja | standaard | MDCL.01431026/RBV | 14 | 310 | 10 | 26 | 5271.9876 | 453.3093 | 1.6402 | 546 | 26 | 313.3308 | 313.3308 | 134.708 | 1.9603 | 733 | 35 | D06 | 1932.4 | MDCL0.01431026/RBV |  | 1932.4 |  | 5800 | 5271.9876 | 4779.0489 | H+C-3sp | 1.125 | 1.125 | 1.125 |  | 0.0003969 | 1.7346 | 2 | 0.00036735 |  | 386.1868 | 354.567 | 319.9787 |  | 0.929 | 0.929 | 0.929 |  | 0.0003969 | 1.7346 |  | 35 | 30 | 26 |  | 43 | 38 | 34 |  | 733 |  | 621 |  | 546 |  | 36.4 | 31.8 | 28.7
Vloerput | Mini Canal Hybrid | Ja | standaard | MDCL.01431026/RDB | 14 | 310 | 10 | 26 | 5271.9876 | 453.3093 | 1.6402 | 546 | 26 | 313.3308 | 313.3308 | 134.708 | 1.9603 | 733 | 35 | D06 | 1930.7 | MDCL0.01431026/RDB |  | 1930.7 |  | 5800 | 5271.9876 | 4779.0489 | H+C-3sp | 1.125 | 1.125 | 1.125 |  | 0.0003969 | 1.7346 | 2 | 0.00036735 |  | 386.1868 | 354.567 | 319.9787 |  | 0.929 | 0.929 | 0.929 |  | 0.0003969 | 1.7346 |  | 35 | 30 | 26 |  | 43 | 38 | 34 |  | 733 |  | 621 |  | 546 |  | 36.4 | 31.8 | 28.7
Vloerput | Mini Canal Hybrid | Ja | standaard | MDCL.01431026/RMN | 14 | 310 | 10 | 26 | 5271.9876 | 453.3093 | 1.6402 | 546 | 26 | 313.3308 | 313.3308 | 134.708 | 1.9603 | 733 | 35 | D06 | 1734.5 | MDCL0.01431026/RMN |  | 1734.5 |  | 5800 | 5271.9876 | 4779.0489 | H+C-3sp | 1.125 | 1.125 | 1.125 |  | 0.0003969 | 1.7346 | 2 | 0.00036735 |  | 386.1868 | 354.567 | 319.9787 |  | 0.929 | 0.929 | 0.929 |  | 0.0003969 | 1.7346 |  | 35 | 30 | 26 |  | 43 | 38 | 34 |  | 733 |  | 621 |  | 546 |  | 36.4 | 31.8 | 28.7
Vloerput | Mini Canal Hybrid | Ja | standaard | MDCL.01431026/RMV | 14 | 310 | 10 | 26 | 5271.9876 | 453.3093 | 1.6402 | 546 | 26 | 313.3308 | 313.3308 | 134.708 | 1.9603 | 733 | 35 | D06 | 1880.5 | MDCL0.01431026/RMV |  | 1880.5 |  | 5800 | 5271.9876 | 4779.0489 | H+C-3sp | 1.125 | 1.125 | 1.125 |  | 0.0003969 | 1.7346 | 2 | 0.00036735 |  | 386.1868 | 354.567 | 319.9787 |  | 0.929 | 0.929 | 0.929 |  | 0.0003969 | 1.7346 |  | 35 | 30 | 26 |  | 43 | 38 | 34 |  | 733 |  | 621 |  | 546 |  | 36.4 | 31.8 | 28.7
Vloerput | Mini Canal Hybrid | Ja | standaard | MDCL.01431026/RNA | 14 | 310 | 10 | 26 | 5271.9876 | 453.3093 | 1.6402 | 546 | 26 | 313.3308 | 313.3308 | 134.708 | 1.9603 | 733 | 35 | D06 | 1899.1 | MDCL0.01431026/RNA |  | 1899.1 |  | 5800 | 5271.9876 | 4779.0489 | H+C-3sp | 1.125 | 1.125 | 1.125 |  | 0.0003969 | 1.7346 | 2 | 0.00036735 |  | 386.1868 | 354.567 | 319.9787 |  | 0.929 | 0.929 | 0.929 |  | 0.0003969 | 1.7346 |  | 35 | 30 | 26 |  | 43 | 38 | 34 |  | 733 |  | 621 |  | 546 |  | 36.4 | 31.8 | 28.7
Vloerput | Mini Canal Hybrid | Ja | standaard | MDCL.01431026/RON | 14 | 310 | 10 | 26 | 5271.9876 | 453.3093 | 1.6402 | 546 | 26 | 313.3308 | 313.3308 | 134.708 | 1.9603 | 733 | 35 | D06 | 1786.4 | MDCL0.01431026/RON |  | 1786.4 |  | 5800 | 5271.9876 | 4779.0489 | H+C-3sp | 1.125 | 1.125 | 1.125 |  | 0.0003969 | 1.7346 | 2 | 0.00036735 |  | 386.1868 | 354.567 | 319.9787 |  | 0.929 | 0.929 | 0.929 |  | 0.0003969 | 1.7346 |  | 35 | 30 | 26 |  | 43 | 38 | 34 |  | 733 |  | 621 |  | 546 |  | 36.4 | 31.8 | 28.7
Vloerput | Mini Canal Hybrid | Ja | standaard | MDCL.01431026/ROV | 14 | 310 | 10 | 26 | 5271.9876 | 453.3093 | 1.6402 | 546 | 26 | 313.3308 | 313.3308 | 134.708 | 1.9603 | 733 | 35 | D06 | 1932.4 | MDCL0.01431026/ROV |  | 1932.4 |  | 5800 | 5271.9876 | 4779.0489 | H+C-3sp | 1.125 | 1.125 | 1.125 |  | 0.0003969 | 1.7346 | 2 | 0.00036735 |  | 386.1868 | 354.567 | 319.9787 |  | 0.929 | 0.929 | 0.929 |  | 0.0003969 | 1.7346 |  | 35 | 30 | 26 |  | 43 | 38 | 34 |  | 733 |  | 621 |  | 546 |  | 36.4 | 31.8 | 28.7
Vloerput | Mini Canal Hybrid | Ja | standaard | MDCL.01431026/RSS | 14 | 310 | 10 | 26 | 5271.9876 | 453.3093 | 1.6402 | 546 | 26 | 313.3308 | 313.3308 | 134.708 | 1.9603 | 733 | 35 | D06 | 3185 | MDCL0.01431026/RSS |  | 3185 |  | 5800 | 5271.9876 | 4779.0489 | H+C-3sp | 1.125 | 1.125 | 1.125 |  | 0.0003969 | 1.7346 | 2 | 0.00036735 |  | 386.1868 | 354.567 | 319.9787 |  | 0.929 | 0.929 | 0.929 |  | 0.0003969 | 1.7346 |  | 35 | 30 | 26 |  | 43 | 38 | 34 |  | 733 |  | 621 |  | 546 |  | 36.4 | 31.8 | 28.7
Vloerput | Mini Canal Hybrid | Ja | standaard | MDCL.01431026/SBL | 14 | 310 | 10 | 26 | 5271.9876 | 453.3093 | 1.6402 | 546 | 26 | 313.3308 | 313.3308 | 134.708 | 1.9603 | 733 | 35 | D06 | 1870.4 | MDCL0.01431026/SBL |  | 1870.4 |  | 5800 | 5271.9876 | 4779.0489 | H+C-3sp | 1.125 | 1.125 | 1.125 |  | 0.0003969 | 1.7346 | 2 | 0.00036735 |  | 386.1868 | 354.567 | 319.9787 |  | 0.929 | 0.929 | 0.929 |  | 0.0003969 | 1.7346 |  | 35 | 30 | 26 |  | 43 | 38 | 34 |  | 733 |  | 621 |  | 546 |  | 36.4 | 31.8 | 28.7
Vloerput | Mini Canal Hybrid | Ja | standaard | MDCL.01431026/SBR | 14 | 310 | 10 | 26 | 5271.9876 | 453.3093 | 1.6402 | 546 | 26 | 313.3308 | 313.3308 | 134.708 | 1.9603 | 733 | 35 | D06 | 1870.4 | MDCL0.01431026/SBR |  | 1870.4 |  | 5800 | 5271.9876 | 4779.0489 | H+C-3sp | 1.125 | 1.125 | 1.125 |  | 0.0003969 | 1.7346 | 2 | 0.00036735 |  | 386.1868 | 354.567 | 319.9787 |  | 0.929 | 0.929 | 0.929 |  | 0.0003969 | 1.7346 |  | 35 | 30 | 26 |  | 43 | 38 | 34 |  | 733 |  | 621 |  | 546 |  | 36.4 | 31.8 | 28.7
Vloerput | Mini Canal Hybrid | Ja | standaard | MDCL.01431026/SDB | 14 | 310 | 10 | 26 | 5271.9876 | 453.3093 | 1.6402 | 546 | 26 | 313.3308 | 313.3308 | 134.708 | 1.9603 | 733 | 35 | D06 | 1870.4 | MDCL0.01431026/SDB |  | 1870.4 |  | 5800 | 5271.9876 | 4779.0489 | H+C-3sp | 1.125 | 1.125 | 1.125 |  | 0.0003969 | 1.7346 | 2 | 0.00036735 |  | 386.1868 | 354.567 | 319.9787 |  | 0.929 | 0.929 | 0.929 |  | 0.0003969 | 1.7346 |  | 35 | 30 | 26 |  | 43 | 38 | 34 |  | 733 |  | 621 |  | 546 |  | 36.4 | 31.8 | 28.7
Vloerput | Mini Canal Hybrid | Ja | standaard | MDCL.01431026/SNA | 14 | 310 | 10 | 26 | 5271.9876 | 453.3093 | 1.6402 | 546 | 26 | 313.3308 | 313.3308 | 134.708 | 1.9603 | 733 | 35 | D06 | 1808.2 | MDCL0.01431026/SNA |  | 1808.2 |  | 5800 | 5271.9876 | 4779.0489 | H+C-3sp | 1.125 | 1.125 | 1.125 |  | 0.0003969 | 1.7346 | 2 | 0.00036735 |  | 386.1868 | 354.567 | 319.9787 |  | 0.929 | 0.929 | 0.929 |  | 0.0003969 | 1.7346 |  | 35 | 30 | 26 |  | 43 | 38 | 34 |  | 733 |  | 621 |  | 546 |  | 36.4 | 31.8 | 28.7
Vloerput | Mini Canal Hybrid | Ja | Jaga kleur | MDCL.01431026/SNCklr | 14 | 310 | 10 | 26 | 5271.9876 | 453.3093 | 1.6402 | 546 | 26 | 313.3308 | 313.3308 | 134.708 | 1.9603 | 733 | 35 | D06 | 1883.1 | MDCL0.01431026/SNC |  | 1883.1 |  | 5800 | 5271.9876 | 4779.0489 | H+C-3sp | 1.125 | 1.125 | 1.125 |  | 0.0003969 | 1.7346 | 2 | 0.00036735 |  | 386.1868 | 354.567 | 319.9787 |  | 0.929 | 0.929 | 0.929 |  | 0.0003969 | 1.7346 |  | 35 | 30 | 26 |  | 43 | 38 | 34 |  | 733 |  | 621 |  | 546 |  | 36.4 | 31.8 | 28.7
Vloerput | Mini Canal Hybrid | Ja | standaard | MDCL.01431034/DBL | 14 | 310 | 15 | 34 | 6793.2439 | 584.1138 | 2.2299 | 546 | 26 | 365.0211 | 365.0211 | 156.9308 | 1.2708 | 733 | 35 | D06 | 2264.8 | MDCL0.01431034/DBL |  | 2264.8 |  | 7494.9 | 6793.2439 | 6097.3376 | H+C-3sp | 1.103 | 1.103 | 1.103 |  | 0.0002083 | 1.724 | 2 | 0.00046183 |  | 446.226 | 389.8878 | 329.7473 |  | 0.8926 | 0.8926 | 0.8926 |  | 0.0002083 | 1.724 |  | 35 | 30 | 26 |  | 43 | 38 | 34 |  | 733 |  | 621 |  | 546 |  | 36.4 | 31.8 | 28.7
Vloerput | Mini Canal Hybrid | Ja | standaard | MDCL.01431034/DBN | 14 | 310 | 15 | 34 | 6793.2439 | 584.1138 | 2.2299 | 546 | 26 | 365.0211 | 365.0211 | 156.9308 | 1.2708 | 733 | 35 | D06 | 2260.1 | MDCL0.01431034/DBN |  | 2260.1 |  | 7494.9 | 6793.2439 | 6097.3376 | H+C-3sp | 1.103 | 1.103 | 1.103 |  | 0.0002083 | 1.724 | 2 | 0.00046183 |  | 446.226 | 389.8878 | 329.7473 |  | 0.8926 | 0.8926 | 0.8926 |  | 0.0002083 | 1.724 |  | 35 | 30 | 26 |  | 43 | 38 | 34 |  | 733 |  | 621 |  | 546 |  | 36.4 | 31.8 | 28.7
Vloerput | Mini Canal Hybrid | Ja | standaard | MDCL.01431034/DBR | 14 | 310 | 15 | 34 | 6793.2439 | 584.1138 | 2.2299 | 546 | 26 | 365.0211 | 365.0211 | 156.9308 | 1.2708 | 733 | 35 | D06 | 2264.8 | MDCL0.01431034/DBR |  | 2264.8 |  | 7494.9 | 6793.2439 | 6097.3376 | H+C-3sp | 1.103 | 1.103 | 1.103 |  | 0.0002083 | 1.724 | 2 | 0.00046183 |  | 446.226 | 389.8878 | 329.7473 |  | 0.8926 | 0.8926 | 0.8926 |  | 0.0002083 | 1.724 |  | 35 | 30 | 26 |  | 43 | 38 | 34 |  | 733 |  | 621 |  | 546 |  | 36.4 | 31.8 | 28.7
Vloerput | Mini Canal Hybrid | Ja | standaard | MDCL.01431034/DBV | 14 | 310 | 15 | 34 | 6793.2439 | 584.1138 | 2.2299 | 546 | 26 | 365.0211 | 365.0211 | 156.9308 | 1.2708 | 733 | 35 | D06 | 2470.8 | MDCL0.01431034/DBV |  | 2470.8 |  | 7494.9 | 6793.2439 | 6097.3376 | H+C-3sp | 1.103 | 1.103 | 1.103 |  | 0.0002083 | 1.724 | 2 | 0.00046183 |  | 446.226 | 389.8878 | 329.7473 |  | 0.8926 | 0.8926 | 0.8926 |  | 0.0002083 | 1.724 |  | 35 | 30 | 26 |  | 43 | 38 | 34 |  | 733 |  | 621 |  | 546 |  | 36.4 | 31.8 | 28.7
Vloerput | Mini Canal Hybrid | Ja | standaard | MDCL.01431034/DDB | 14 | 310 | 15 | 34 | 6793.2439 | 584.1138 | 2.2299 | 546 | 26 | 365.0211 | 365.0211 | 156.9308 | 1.2708 | 733 | 35 | D06 | 2264.8 | MDCL0.01431034/DDB |  | 2264.8 |  | 7494.9 | 6793.2439 | 6097.3376 | H+C-3sp | 1.103 | 1.103 | 1.103 |  | 0.0002083 | 1.724 | 2 | 0.00046183 |  | 446.226 | 389.8878 | 329.7473 |  | 0.8926 | 0.8926 | 0.8926 |  | 0.0002083 | 1.724 |  | 35 | 30 | 26 |  | 43 | 38 | 34 |  | 733 |  | 621 |  | 546 |  | 36.4 | 31.8 | 28.7
Vloerput | Mini Canal Hybrid | Ja | standaard | MDCL.01431034/DMN | 14 | 310 | 15 | 34 | 6793.2439 | 584.1138 | 2.2299 | 546 | 26 | 365.0211 | 365.0211 | 156.9308 | 1.2708 | 733 | 35 | D06 | 2260.1 | MDCL0.01431034/DMN |  | 2260.1 |  | 7494.9 | 6793.2439 | 6097.3376 | H+C-3sp | 1.103 | 1.103 | 1.103 |  | 0.0002083 | 1.724 | 2 | 0.00046183 |  | 446.226 | 389.8878 | 329.7473 |  | 0.8926 | 0.8926 | 0.8926 |  | 0.0002083 | 1.724 |  | 35 | 30 | 26 |  | 43 | 38 | 34 |  | 733 |  | 621 |  | 546 |  | 36.4 | 31.8 | 28.7
Vloerput | Mini Canal Hybrid | Ja | standaard | MDCL.01431034/DMV | 14 | 310 | 15 | 34 | 6793.2439 | 584.1138 | 2.2299 | 546 | 26 | 365.0211 | 365.0211 | 156.9308 | 1.2708 | 733 | 35 | D06 | 2470.8 | MDCL0.01431034/DMV |  | 2470.8 |  | 7494.9 | 6793.2439 | 6097.3376 | H+C-3sp | 1.103 | 1.103 | 1.103 |  | 0.0002083 | 1.724 | 2 | 0.00046183 |  | 446.226 | 389.8878 | 329.7473 |  | 0.8926 | 0.8926 | 0.8926 |  | 0.0002083 | 1.724 |  | 35 | 30 | 26 |  | 43 | 38 | 34 |  | 733 |  | 621 |  | 546 |  | 36.4 | 31.8 | 28.7
Vloerput | Mini Canal Hybrid | Ja | standaard | MDCL.01431034/DNA | 14 | 310 | 15 | 34 | 6793.2439 | 584.1138 | 2.2299 | 546 | 26 | 365.0211 | 365.0211 | 156.9308 | 1.2708 | 733 | 35 | D06 | 2224.6 | MDCL0.01431034/DNA |  | 2224.6 |  | 7494.9 | 6793.2439 | 6097.3376 | H+C-3sp | 1.103 | 1.103 | 1.103 |  | 0.0002083 | 1.724 | 2 | 0.00046183 |  | 446.226 | 389.8878 | 329.7473 |  | 0.8926 | 0.8926 | 0.8926 |  | 0.0002083 | 1.724 |  | 35 | 30 | 26 |  | 43 | 38 | 34 |  | 733 |  | 621 |  | 546 |  | 36.4 | 31.8 | 28.7
Vloerput | Mini Canal Hybrid | Ja | Jaga kleur | MDCL.01431034/DNCklr | 14 | 310 | 15 | 34 | 6793.2439 | 584.1138 | 2.2299 | 546 | 26 | 365.0211 | 365.0211 | 156.9308 | 1.2708 | 733 | 35 | D06 | 2371.8 | MDCL0.01431034/DNC |  | 2371.8 |  | 7494.9 | 6793.2439 | 6097.3376 | H+C-3sp | 1.103 | 1.103 | 1.103 |  | 0.0002083 | 1.724 | 2 | 0.00046183 |  | 446.226 | 389.8878 | 329.7473 |  | 0.8926 | 0.8926 | 0.8926 |  | 0.0002083 | 1.724 |  | 35 | 30 | 26 |  | 43 | 38 | 34 |  | 733 |  | 621 |  | 546 |  | 36.4 | 31.8 | 28.7
Vloerput | Mini Canal Hybrid | Ja | standaard | MDCL.01431034/DON | 14 | 310 | 15 | 34 | 6793.2439 | 584.1138 | 2.2299 | 546 | 26 | 365.0211 | 365.0211 | 156.9308 | 1.2708 | 733 | 35 | D06 | 2260.1 | MDCL0.01431034/DON |  | 2260.1 |  | 7494.9 | 6793.2439 | 6097.3376 | H+C-3sp | 1.103 | 1.103 | 1.103 |  | 0.0002083 | 1.724 | 2 | 0.00046183 |  | 446.226 | 389.8878 | 329.7473 |  | 0.8926 | 0.8926 | 0.8926 |  | 0.0002083 | 1.724 |  | 35 | 30 | 26 |  | 43 | 38 | 34 |  | 733 |  | 621 |  | 546 |  | 36.4 | 31.8 | 28.7
Vloerput | Mini Canal Hybrid | Ja | standaard | MDCL.01431034/DOV | 14 | 310 | 15 | 34 | 6793.2439 | 584.1138 | 2.2299 | 546 | 26 | 365.0211 | 365.0211 | 156.9308 | 1.2708 | 733 | 35 | D06 | 2470.8 | MDCL0.01431034/DOV |  | 2470.8 |  | 7494.9 | 6793.2439 | 6097.3376 | H+C-3sp | 1.103 | 1.103 | 1.103 |  | 0.0002083 | 1.724 | 2 | 0.00046183 |  | 446.226 | 389.8878 | 329.7473 |  | 0.8926 | 0.8926 | 0.8926 |  | 0.0002083 | 1.724 |  | 35 | 30 | 26 |  | 43 | 38 | 34 |  | 733 |  | 621 |  | 546 |  | 36.4 | 31.8 | 28.7
Vloerput | Mini Canal Hybrid | Ja | standaard | MDCL.01431034/RBL | 14 | 310 | 15 | 34 | 6793.2439 | 584.1138 | 2.2299 | 546 | 26 | 365.0211 | 365.0211 | 156.9308 | 1.2708 | 733 | 35 | D06 | 2264.8 | MDCL0.01431034/RBL |  | 2264.8 |  | 7494.9 | 6793.2439 | 6097.3376 | H+C-3sp | 1.103 | 1.103 | 1.103 |  | 0.0002083 | 1.724 | 2 | 0.00046183 |  | 446.226 | 389.8878 | 329.7473 |  | 0.8926 | 0.8926 | 0.8926 |  | 0.0002083 | 1.724 |  | 35 | 30 | 26 |  | 43 | 38 | 34 |  | 733 |  | 621 |  | 546 |  | 36.4 | 31.8 | 28.7
Vloerput | Mini Canal Hybrid | Ja | standaard | MDCL.01431034/RBN | 14 | 310 | 15 | 34 | 6793.2439 | 584.1138 | 2.2299 | 546 | 26 | 365.0211 | 365.0211 | 156.9308 | 1.2708 | 733 | 35 | D06 | 2019.4 | MDCL0.01431034/RBN |  | 2019.4 |  | 7494.9 | 6793.2439 | 6097.3376 | H+C-3sp | 1.103 | 1.103 | 1.103 |  | 0.0002083 | 1.724 | 2 | 0.00046183 |  | 446.226 | 389.8878 | 329.7473 |  | 0.8926 | 0.8926 | 0.8926 |  | 0.0002083 | 1.724 |  | 35 | 30 | 26 |  | 43 | 38 | 34 |  | 733 |  | 621 |  | 546 |  | 36.4 | 31.8 | 28.7
Vloerput | Mini Canal Hybrid | Ja | standaard | MDCL.01431034/RBR | 14 | 310 | 15 | 34 | 6793.2439 | 584.1138 | 2.2299 | 546 | 26 | 365.0211 | 365.0211 | 156.9308 | 1.2708 | 733 | 35 | D06 | 2264.8 | MDCL0.01431034/RBR |  | 2264.8 |  | 7494.9 | 6793.2439 | 6097.3376 | H+C-3sp | 1.103 | 1.103 | 1.103 |  | 0.0002083 | 1.724 | 2 | 0.00046183 |  | 446.226 | 389.8878 | 329.7473 |  | 0.8926 | 0.8926 | 0.8926 |  | 0.0002083 | 1.724 |  | 35 | 30 | 26 |  | 43 | 38 | 34 |  | 733 |  | 621 |  | 546 |  | 36.4 | 31.8 | 28.7
Vloerput | Mini Canal Hybrid | Ja | standaard | MDCL.01431034/RBV | 14 | 310 | 15 | 34 | 6793.2439 | 584.1138 | 2.2299 | 546 | 26 | 365.0211 | 365.0211 | 156.9308 | 1.2708 | 733 | 35 | D06 | 2212.8 | MDCL0.01431034/RBV |  | 2212.8 |  | 7494.9 | 6793.2439 | 6097.3376 | H+C-3sp | 1.103 | 1.103 | 1.103 |  | 0.0002083 | 1.724 | 2 | 0.00046183 |  | 446.226 | 389.8878 | 329.7473 |  | 0.8926 | 0.8926 | 0.8926 |  | 0.0002083 | 1.724 |  | 35 | 30 | 26 |  | 43 | 38 | 34 |  | 733 |  | 621 |  | 546 |  | 36.4 | 31.8 | 28.7
Vloerput | Mini Canal Hybrid | Ja | standaard | MDCL.01431034/RDB | 14 | 310 | 15 | 34 | 6793.2439 | 584.1138 | 2.2299 | 546 | 26 | 365.0211 | 365.0211 | 156.9308 | 1.2708 | 733 | 35 | D06 | 2264.8 | MDCL0.01431034/RDB |  | 2264.8 |  | 7494.9 | 6793.2439 | 6097.3376 | H+C-3sp | 1.103 | 1.103 | 1.103 |  | 0.0002083 | 1.724 | 2 | 0.00046183 |  | 446.226 | 389.8878 | 329.7473 |  | 0.8926 | 0.8926 | 0.8926 |  | 0.0002083 | 1.724 |  | 35 | 30 | 26 |  | 43 | 38 | 34 |  | 733 |  | 621 |  | 546 |  | 36.4 | 31.8 | 28.7
Vloerput | Mini Canal Hybrid | Ja | standaard | MDCL.01431034/RMN | 14 | 310 | 15 | 34 | 6793.2439 | 584.1138 | 2.2299 | 546 | 26 | 365.0211 | 365.0211 | 156.9308 | 1.2708 | 733 | 35 | D06 | 1953 | MDCL0.01431034/RMN |  | 1953 |  | 7494.9 | 6793.2439 | 6097.3376 | H+C-3sp | 1.103 | 1.103 | 1.103 |  | 0.0002083 | 1.724 | 2 | 0.00046183 |  | 446.226 | 389.8878 | 329.7473 |  | 0.8926 | 0.8926 | 0.8926 |  | 0.0002083 | 1.724 |  | 35 | 30 | 26 |  | 43 | 38 | 34 |  | 733 |  | 621 |  | 546 |  | 36.4 | 31.8 | 28.7
Vloerput | Mini Canal Hybrid | Ja | standaard | MDCL.01431034/RMV | 14 | 310 | 15 | 34 | 6793.2439 | 584.1138 | 2.2299 | 546 | 26 | 365.0211 | 365.0211 | 156.9308 | 1.2708 | 733 | 35 | D06 | 2107.5 | MDCL0.01431034/RMV |  | 2107.5 |  | 7494.9 | 6793.2439 | 6097.3376 | H+C-3sp | 1.103 | 1.103 | 1.103 |  | 0.0002083 | 1.724 | 2 | 0.00046183 |  | 446.226 | 389.8878 | 329.7473 |  | 0.8926 | 0.8926 | 0.8926 |  | 0.0002083 | 1.724 |  | 35 | 30 | 26 |  | 43 | 38 | 34 |  | 733 |  | 621 |  | 546 |  | 36.4 | 31.8 | 28.7
Vloerput | Mini Canal Hybrid | Ja | standaard | MDCL.01431034/RNA | 14 | 310 | 15 | 34 | 6793.2439 | 584.1138 | 2.2299 | 546 | 26 | 365.0211 | 365.0211 | 156.9308 | 1.2708 | 733 | 35 | D06 | 2224.6 | MDCL0.01431034/RNA |  | 2224.6 |  | 7494.9 | 6793.2439 | 6097.3376 | H+C-3sp | 1.103 | 1.103 | 1.103 |  | 0.0002083 | 1.724 | 2 | 0.00046183 |  | 446.226 | 389.8878 | 329.7473 |  | 0.8926 | 0.8926 | 0.8926 |  | 0.0002083 | 1.724 |  | 35 | 30 | 26 |  | 43 | 38 | 34 |  | 733 |  | 621 |  | 546 |  | 36.4 | 31.8 | 28.7
Vloerput | Mini Canal Hybrid | Ja | standaard | MDCL.01431034/RON | 14 | 310 | 15 | 34 | 6793.2439 | 584.1138 | 2.2299 | 546 | 26 | 365.0211 | 365.0211 | 156.9308 | 1.2708 | 733 | 35 | D06 | 2019.4 | MDCL0.01431034/RON |  | 2019.4 |  | 7494.9 | 6793.2439 | 6097.3376 | H+C-3sp | 1.103 | 1.103 | 1.103 |  | 0.0002083 | 1.724 | 2 | 0.00046183 |  | 446.226 | 389.8878 | 329.7473 |  | 0.8926 | 0.8926 | 0.8926 |  | 0.0002083 | 1.724 |  | 35 | 30 | 26 |  | 43 | 38 | 34 |  | 733 |  | 621 |  | 546 |  | 36.4 | 31.8 | 28.7
Vloerput | Mini Canal Hybrid | Ja | standaard | MDCL.01431034/ROV | 14 | 310 | 15 | 34 | 6793.2439 | 584.1138 | 2.2299 | 546 | 26 | 365.0211 | 365.0211 | 156.9308 | 1.2708 | 733 | 35 | D06 | 2212.8 | MDCL0.01431034/ROV |  | 2212.8 |  | 7494.9 | 6793.2439 | 6097.3376 | H+C-3sp | 1.103 | 1.103 | 1.103 |  | 0.0002083 | 1.724 | 2 | 0.00046183 |  | 446.226 | 389.8878 | 329.7473 |  | 0.8926 | 0.8926 | 0.8926 |  | 0.0002083 | 1.724 |  | 35 | 30 | 26 |  | 43 | 38 | 34 |  | 733 |  | 621 |  | 546 |  | 36.4 | 31.8 | 28.7
Vloerput | Mini Canal Hybrid | Ja | standaard | MDCL.01431034/RSS | 14 | 310 | 15 | 34 | 6793.2439 | 584.1138 | 2.2299 | 546 | 26 | 365.0211 | 365.0211 | 156.9308 | 1.2708 | 733 | 35 | D06 | 3779.8 | MDCL0.01431034/RSS |  | 3779.8 |  | 7494.9 | 6793.2439 | 6097.3376 | H+C-3sp | 1.103 | 1.103 | 1.103 |  | 0.0002083 | 1.724 | 2 | 0.00046183 |  | 446.226 | 389.8878 | 329.7473 |  | 0.8926 | 0.8926 | 0.8926 |  | 0.0002083 | 1.724 |  | 35 | 30 | 26 |  | 43 | 38 | 34 |  | 733 |  | 621 |  | 546 |  | 36.4 | 31.8 | 28.7
Vloerput | Mini Canal Hybrid | Ja | standaard | MDCL.01431034/SBL | 14 | 310 | 15 | 34 | 6793.2439 | 584.1138 | 2.2299 | 546 | 26 | 365.0211 | 365.0211 | 156.9308 | 1.2708 | 733 | 35 | D06 | 2170.4 | MDCL0.01431034/SBL |  | 2170.4 |  | 7494.9 | 6793.2439 | 6097.3376 | H+C-3sp | 1.103 | 1.103 | 1.103 |  | 0.0002083 | 1.724 | 2 | 0.00046183 |  | 446.226 | 389.8878 | 329.7473 |  | 0.8926 | 0.8926 | 0.8926 |  | 0.0002083 | 1.724 |  | 35 | 30 | 26 |  | 43 | 38 | 34 |  | 733 |  | 621 |  | 546 |  | 36.4 | 31.8 | 28.7
Vloerput | Mini Canal Hybrid | Ja | standaard | MDCL.01431034/SBR | 14 | 310 | 15 | 34 | 6793.2439 | 584.1138 | 2.2299 | 546 | 26 | 365.0211 | 365.0211 | 156.9308 | 1.2708 | 733 | 35 | D06 | 2170.4 | MDCL0.01431034/SBR |  | 2170.4 |  | 7494.9 | 6793.2439 | 6097.3376 | H+C-3sp | 1.103 | 1.103 | 1.103 |  | 0.0002083 | 1.724 | 2 | 0.00046183 |  | 446.226 | 389.8878 | 329.7473 |  | 0.8926 | 0.8926 | 0.8926 |  | 0.0002083 | 1.724 |  | 35 | 30 | 26 |  | 43 | 38 | 34 |  | 733 |  | 621 |  | 546 |  | 36.4 | 31.8 | 28.7
Vloerput | Mini Canal Hybrid | Ja | standaard | MDCL.01431034/SDB | 14 | 310 | 15 | 34 | 6793.2439 | 584.1138 | 2.2299 | 546 | 26 | 365.0211 | 365.0211 | 156.9308 | 1.2708 | 733 | 35 | D06 | 2170.4 | MDCL0.01431034/SDB |  | 2170.4 |  | 7494.9 | 6793.2439 | 6097.3376 | H+C-3sp | 1.103 | 1.103 | 1.103 |  | 0.0002083 | 1.724 | 2 | 0.00046183 |  | 446.226 | 389.8878 | 329.7473 |  | 0.8926 | 0.8926 | 0.8926 |  | 0.0002083 | 1.724 |  | 35 | 30 | 26 |  | 43 | 38 | 34 |  | 733 |  | 621 |  | 546 |  | 36.4 | 31.8 | 28.7
Vloerput | Mini Canal Hybrid | Ja | standaard | MDCL.01431034/SNA | 14 | 310 | 15 | 34 | 6793.2439 | 584.1138 | 2.2299 | 546 | 26 | 365.0211 | 365.0211 | 156.9308 | 1.2708 | 733 | 35 | D06 | 2071.3 | MDCL0.01431034/SNA |  | 2071.3 |  | 7494.9 | 6793.2439 | 6097.3376 | H+C-3sp | 1.103 | 1.103 | 1.103 |  | 0.0002083 | 1.724 | 2 | 0.00046183 |  | 446.226 | 389.8878 | 329.7473 |  | 0.8926 | 0.8926 | 0.8926 |  | 0.0002083 | 1.724 |  | 35 | 30 | 26 |  | 43 | 38 | 34 |  | 733 |  | 621 |  | 546 |  | 36.4 | 31.8 | 28.7
Vloerput | Mini Canal Hybrid | Ja | Jaga kleur | MDCL.01431034/SNCklr | 14 | 310 | 15 | 34 | 6793.2439 | 584.1138 | 2.2299 | 546 | 26 | 365.0211 | 365.0211 | 156.9308 | 1.2708 | 733 | 35 | D06 | 2170.4 | MDCL0.01431034/SNC |  | 2170.4 |  | 7494.9 | 6793.2439 | 6097.3376 | H+C-3sp | 1.103 | 1.103 | 1.103 |  | 0.0002083 | 1.724 | 2 | 0.00046183 |  | 446.226 | 389.8878 | 329.7473 |  | 0.8926 | 0.8926 | 0.8926 |  | 0.0002083 | 1.724 |  | 35 | 30 | 26 |  | 43 | 38 | 34 |  | 733 |  | 621 |  | 546 |  | 36.4 | 31.8 | 28.7
Vloerput | Mini Canal Hybrid | Ja | standaard | MDCL.01431042/DBL | 14 | 310 | 20 | 42 | 7996.5693 | 687.5812 | 2.2937 | 546 | 26 | 330.6072 | 330.6072 | 142.1355 | 0.64952 | 733 | 35 | D06 | 2484.9 | MDCL0.01431042/DBL |  | 2484.9 |  | 8779.26 | 7996.5693 | 7221.8601 | H+C-3sp | 1.1 | 1.1 | 1.1 |  | 0.0001276 | 1.7219 | 2 | 0.00037661 |  | 379.5952 | 338.0642 | 293.8368 |  | 0.614 | 0.614 | 0.614 |  | 0.0001276 | 1.7219 |  | 35 | 30 | 26 |  | 43 | 38 | 34 |  | 733 |  | 621 |  | 546 |  | 36.4 | 31.8 | 28.7
Vloerput | Mini Canal Hybrid | Ja | standaard | MDCL.01431042/DBN | 14 | 310 | 20 | 42 | 7996.5693 | 687.5812 | 2.2937 | 546 | 26 | 330.6072 | 330.6072 | 142.1355 | 0.64952 | 733 | 35 | D06 | 2469.6 | MDCL0.01431042/DBN |  | 2469.6 |  | 8779.26 | 7996.5693 | 7221.8601 | H+C-3sp | 1.1 | 1.1 | 1.1 |  | 0.0001276 | 1.7219 | 2 | 0.00037661 |  | 379.5952 | 338.0642 | 293.8368 |  | 0.614 | 0.614 | 0.614 |  | 0.0001276 | 1.7219 |  | 35 | 30 | 26 |  | 43 | 38 | 34 |  | 733 |  | 621 |  | 546 |  | 36.4 | 31.8 | 28.7
Vloerput | Mini Canal Hybrid | Ja | standaard | MDCL.01431042/DBR | 14 | 310 | 20 | 42 | 7996.5693 | 687.5812 | 2.2937 | 546 | 26 | 330.6072 | 330.6072 | 142.1355 | 0.64952 | 733 | 35 | D06 | 2484.9 | MDCL0.01431042/DBR |  | 2484.9 |  | 8779.26 | 7996.5693 | 7221.8601 | H+C-3sp | 1.1 | 1.1 | 1.1 |  | 0.0001276 | 1.7219 | 2 | 0.00037661 |  | 379.5952 | 338.0642 | 293.8368 |  | 0.614 | 0.614 | 0.614 |  | 0.0001276 | 1.7219 |  | 35 | 30 | 26 |  | 43 | 38 | 34 |  | 733 |  | 621 |  | 546 |  | 36.4 | 31.8 | 28.7
Vloerput | Mini Canal Hybrid | Ja | standaard | MDCL.01431042/DBV | 14 | 310 | 20 | 42 | 7996.5693 | 687.5812 | 2.2937 | 546 | 26 | 330.6072 | 330.6072 | 142.1355 | 0.64952 | 733 | 35 | D06 | 2739.4 | MDCL0.01431042/DBV |  | 2739.4 |  | 8779.26 | 7996.5693 | 7221.8601 | H+C-3sp | 1.1 | 1.1 | 1.1 |  | 0.0001276 | 1.7219 | 2 | 0.00037661 |  | 379.5952 | 338.0642 | 293.8368 |  | 0.614 | 0.614 | 0.614 |  | 0.0001276 | 1.7219 |  | 35 | 30 | 26 |  | 43 | 38 | 34 |  | 733 |  | 621 |  | 546 |  | 36.4 | 31.8 | 28.7
Vloerput | Mini Canal Hybrid | Ja | standaard | MDCL.01431042/DDB | 14 | 310 | 20 | 42 | 7996.5693 | 687.5812 | 2.2937 | 546 | 26 | 330.6072 | 330.6072 | 142.1355 | 0.64952 | 733 | 35 | D06 | 2484.9 | MDCL0.01431042/DDB |  | 2484.9 |  | 8779.26 | 7996.5693 | 7221.8601 | H+C-3sp | 1.1 | 1.1 | 1.1 |  | 0.0001276 | 1.7219 | 2 | 0.00037661 |  | 379.5952 | 338.0642 | 293.8368 |  | 0.614 | 0.614 | 0.614 |  | 0.0001276 | 1.7219 |  | 35 | 30 | 26 |  | 43 | 38 | 34 |  | 733 |  | 621 |  | 546 |  | 36.4 | 31.8 | 28.7
Vloerput | Mini Canal Hybrid | Ja | standaard | MDCL.01431042/DMN | 14 | 310 | 20 | 42 | 7996.5693 | 687.5812 | 2.2937 | 546 | 26 | 330.6072 | 330.6072 | 142.1355 | 0.64952 | 733 | 35 | D06 | 2469.6 | MDCL0.01431042/DMN |  | 2469.6 |  | 8779.26 | 7996.5693 | 7221.8601 | H+C-3sp | 1.1 | 1.1 | 1.1 |  | 0.0001276 | 1.7219 | 2 | 0.00037661 |  | 379.5952 | 338.0642 | 293.8368 |  | 0.614 | 0.614 | 0.614 |  | 0.0001276 | 1.7219 |  | 35 | 30 | 26 |  | 43 | 38 | 34 |  | 733 |  | 621 |  | 546 |  | 36.4 | 31.8 | 28.7
Vloerput | Mini Canal Hybrid | Ja | standaard | MDCL.01431042/DMV | 14 | 310 | 20 | 42 | 7996.5693 | 687.5812 | 2.2937 | 546 | 26 | 330.6072 | 330.6072 | 142.1355 | 0.64952 | 733 | 35 | D06 | 2739.4 | MDCL0.01431042/DMV |  | 2739.4 |  | 8779.26 | 7996.5693 | 7221.8601 | H+C-3sp | 1.1 | 1.1 | 1.1 |  | 0.0001276 | 1.7219 | 2 | 0.00037661 |  | 379.5952 | 338.0642 | 293.8368 |  | 0.614 | 0.614 | 0.614 |  | 0.0001276 | 1.7219 |  | 35 | 30 | 26 |  | 43 | 38 | 34 |  | 733 |  | 621 |  | 546 |  | 36.4 | 31.8 | 28.7
Vloerput | Mini Canal Hybrid | Ja | standaard | MDCL.01431042/DNA | 14 | 310 | 20 | 42 | 7996.5693 | 687.5812 | 2.2937 | 546 | 26 | 330.6072 | 330.6072 | 142.1355 | 0.64952 | 733 | 35 | D06 | 2411 | MDCL0.01431042/DNA |  | 2411 |  | 8779.26 | 7996.5693 | 7221.8601 | H+C-3sp | 1.1 | 1.1 | 1.1 |  | 0.0001276 | 1.7219 | 2 | 0.00037661 |  | 379.5952 | 338.0642 | 293.8368 |  | 0.614 | 0.614 | 0.614 |  | 0.0001276 | 1.7219 |  | 35 | 30 | 26 |  | 43 | 38 | 34 |  | 733 |  | 621 |  | 546 |  | 36.4 | 31.8 | 28.7
Vloerput | Mini Canal Hybrid | Ja | Jaga kleur | MDCL.01431042/DNCklr | 14 | 310 | 20 | 42 | 7996.5693 | 687.5812 | 2.2937 | 546 | 26 | 330.6072 | 330.6072 | 142.1355 | 0.64952 | 733 | 35 | D06 | 2570 | MDCL0.01431042/DNC |  | 2570 |  | 8779.26 | 7996.5693 | 7221.8601 | H+C-3sp | 1.1 | 1.1 | 1.1 |  | 0.0001276 | 1.7219 | 2 | 0.00037661 |  | 379.5952 | 338.0642 | 293.8368 |  | 0.614 | 0.614 | 0.614 |  | 0.0001276 | 1.7219 |  | 35 | 30 | 26 |  | 43 | 38 | 34 |  | 733 |  | 621 |  | 546 |  | 36.4 | 31.8 | 28.7
Vloerput | Mini Canal Hybrid | Ja | standaard | MDCL.01431042/DON | 14 | 310 | 20 | 42 | 7996.5693 | 687.5812 | 2.2937 | 546 | 26 | 330.6072 | 330.6072 | 142.1355 | 0.64952 | 733 | 35 | D06 | 2469.6 | MDCL0.01431042/DON |  | 2469.6 |  | 8779.26 | 7996.5693 | 7221.8601 | H+C-3sp | 1.1 | 1.1 | 1.1 |  | 0.0001276 | 1.7219 | 2 | 0.00037661 |  | 379.5952 | 338.0642 | 293.8368 |  | 0.614 | 0.614 | 0.614 |  | 0.0001276 | 1.7219 |  | 35 | 30 | 26 |  | 43 | 38 | 34 |  | 733 |  | 621 |  | 546 |  | 36.4 | 31.8 | 28.7
Vloerput | Mini Canal Hybrid | Ja | standaard | MDCL.01431042/DOV | 14 | 310 | 20 | 42 | 7996.5693 | 687.5812 | 2.2937 | 546 | 26 | 330.6072 | 330.6072 | 142.1355 | 0.64952 | 733 | 35 | D06 | 2739.4 | MDCL0.01431042/DOV |  | 2739.4 |  | 8779.26 | 7996.5693 | 7221.8601 | H+C-3sp | 1.1 | 1.1 | 1.1 |  | 0.0001276 | 1.7219 | 2 | 0.00037661 |  | 379.5952 | 338.0642 | 293.8368 |  | 0.614 | 0.614 | 0.614 |  | 0.0001276 | 1.7219 |  | 35 | 30 | 26 |  | 43 | 38 | 34 |  | 733 |  | 621 |  | 546 |  | 36.4 | 31.8 | 28.7
Vloerput | Mini Canal Hybrid | Ja | standaard | MDCL.01431042/RBL | 14 | 310 | 20 | 42 | 7996.5693 | 687.5812 | 2.2937 | 546 | 26 | 330.6072 | 330.6072 | 142.1355 | 0.64952 | 733 | 35 | D06 | 2484.9 | MDCL0.01431042/RBL |  | 2484.9 |  | 8779.26 | 7996.5693 | 7221.8601 | H+C-3sp | 1.1 | 1.1 | 1.1 |  | 0.0001276 | 1.7219 | 2 | 0.00037661 |  | 379.5952 | 338.0642 | 293.8368 |  | 0.614 | 0.614 | 0.614 |  | 0.0001276 | 1.7219 |  | 35 | 30 | 26 |  | 43 | 38 | 34 |  | 733 |  | 621 |  | 546 |  | 36.4 | 31.8 | 28.7
Vloerput | Mini Canal Hybrid | Ja | standaard | MDCL.01431042/RBN | 14 | 310 | 20 | 42 | 7996.5693 | 687.5812 | 2.2937 | 546 | 26 | 330.6072 | 330.6072 | 142.1355 | 0.64952 | 733 | 35 | D06 | 2200.7 | MDCL0.01431042/RBN |  | 2200.7 |  | 8779.26 | 7996.5693 | 7221.8601 | H+C-3sp | 1.1 | 1.1 | 1.1 |  | 0.0001276 | 1.7219 | 2 | 0.00037661 |  | 379.5952 | 338.0642 | 293.8368 |  | 0.614 | 0.614 | 0.614 |  | 0.0001276 | 1.7219 |  | 35 | 30 | 26 |  | 43 | 38 | 34 |  | 733 |  | 621 |  | 546 |  | 36.4 | 31.8 | 28.7
Vloerput | Mini Canal Hybrid | Ja | standaard | MDCL.01431042/RBR | 14 | 310 | 20 | 42 | 7996.5693 | 687.5812 | 2.2937 | 546 | 26 | 330.6072 | 330.6072 | 142.1355 | 0.64952 | 733 | 35 | D06 | 2484.9 | MDCL0.01431042/RBR |  | 2484.9 |  | 8779.26 | 7996.5693 | 7221.8601 | H+C-3sp | 1.1 | 1.1 | 1.1 |  | 0.0001276 | 1.7219 | 2 | 0.00037661 |  | 379.5952 | 338.0642 | 293.8368 |  | 0.614 | 0.614 | 0.614 |  | 0.0001276 | 1.7219 |  | 35 | 30 | 26 |  | 43 | 38 | 34 |  | 733 |  | 621 |  | 546 |  | 36.4 | 31.8 | 28.7
Vloerput | Mini Canal Hybrid | Ja | standaard | MDCL.01431042/RBV | 14 | 310 | 20 | 42 | 7996.5693 | 687.5812 | 2.2937 | 546 | 26 | 330.6072 | 330.6072 | 142.1355 | 0.64952 | 733 | 35 | D06 | 2440.5 | MDCL0.01431042/RBV |  | 2440.5 |  | 8779.26 | 7996.5693 | 7221.8601 | H+C-3sp | 1.1 | 1.1 | 1.1 |  | 0.0001276 | 1.7219 | 2 | 0.00037661 |  | 379.5952 | 338.0642 | 293.8368 |  | 0.614 | 0.614 | 0.614 |  | 0.0001276 | 1.7219 |  | 35 | 30 | 26 |  | 43 | 38 | 34 |  | 733 |  | 621 |  | 546 |  | 36.4 | 31.8 | 28.7
Vloerput | Mini Canal Hybrid | Ja | standaard | MDCL.01431042/RDB | 14 | 310 | 20 | 42 | 7996.5693 | 687.5812 | 2.2937 | 546 | 26 | 330.6072 | 330.6072 | 142.1355 | 0.64952 | 733 | 35 | D06 | 2484.9 | MDCL0.01431042/RDB |  | 2484.9 |  | 8779.26 | 7996.5693 | 7221.8601 | H+C-3sp | 1.1 | 1.1 | 1.1 |  | 0.0001276 | 1.7219 | 2 | 0.00037661 |  | 379.5952 | 338.0642 | 293.8368 |  | 0.614 | 0.614 | 0.614 |  | 0.0001276 | 1.7219 |  | 35 | 30 | 26 |  | 43 | 38 | 34 |  | 733 |  | 621 |  | 546 |  | 36.4 | 31.8 | 28.7
Vloerput | Mini Canal Hybrid | Ja | standaard | MDCL.01431042/RMN | 14 | 310 | 20 | 42 | 7996.5693 | 687.5812 | 2.2937 | 546 | 26 | 330.6072 | 330.6072 | 142.1355 | 0.64952 | 733 | 35 | D06 | 2117.6 | MDCL0.01431042/RMN |  | 2117.6 |  | 8779.26 | 7996.5693 | 7221.8601 | H+C-3sp | 1.1 | 1.1 | 1.1 |  | 0.0001276 | 1.7219 | 2 | 0.00037661 |  | 379.5952 | 338.0642 | 293.8368 |  | 0.614 | 0.614 | 0.614 |  | 0.0001276 | 1.7219 |  | 35 | 30 | 26 |  | 43 | 38 | 34 |  | 733 |  | 621 |  | 546 |  | 36.4 | 31.8 | 28.7
Vloerput | Mini Canal Hybrid | Ja | standaard | MDCL.01431042/RMV | 14 | 310 | 20 | 42 | 7996.5693 | 687.5812 | 2.2937 | 546 | 26 | 330.6072 | 330.6072 | 142.1355 | 0.64952 | 733 | 35 | D06 | 2309.8 | MDCL0.01431042/RMV |  | 2309.8 |  | 8779.26 | 7996.5693 | 7221.8601 | H+C-3sp | 1.1 | 1.1 | 1.1 |  | 0.0001276 | 1.7219 | 2 | 0.00037661 |  | 379.5952 | 338.0642 | 293.8368 |  | 0.614 | 0.614 | 0.614 |  | 0.0001276 | 1.7219 |  | 35 | 30 | 26 |  | 43 | 38 | 34 |  | 733 |  | 621 |  | 546 |  | 36.4 | 31.8 | 28.7
Vloerput | Mini Canal Hybrid | Ja | standaard | MDCL.01431042/RNA | 14 | 310 | 20 | 42 | 7996.5693 | 687.5812 | 2.2937 | 546 | 26 | 330.6072 | 330.6072 | 142.1355 | 0.64952 | 733 | 35 | D06 | 2411 | MDCL0.01431042/RNA |  | 2411 |  | 8779.26 | 7996.5693 | 7221.8601 | H+C-3sp | 1.1 | 1.1 | 1.1 |  | 0.0001276 | 1.7219 | 2 | 0.00037661 |  | 379.5952 | 338.0642 | 293.8368 |  | 0.614 | 0.614 | 0.614 |  | 0.0001276 | 1.7219 |  | 35 | 30 | 26 |  | 43 | 38 | 34 |  | 733 |  | 621 |  | 546 |  | 36.4 | 31.8 | 28.7
Vloerput | Mini Canal Hybrid | Ja | standaard | MDCL.01431042/RON | 14 | 310 | 20 | 42 | 7996.5693 | 687.5812 | 2.2937 | 546 | 26 | 330.6072 | 330.6072 | 142.1355 | 0.64952 | 733 | 35 | D06 | 2200.7 | MDCL0.01431042/RON |  | 2200.7 |  | 8779.26 | 7996.5693 | 7221.8601 | H+C-3sp | 1.1 | 1.1 | 1.1 |  | 0.0001276 | 1.7219 | 2 | 0.00037661 |  | 379.5952 | 338.0642 | 293.8368 |  | 0.614 | 0.614 | 0.614 |  | 0.0001276 | 1.7219 |  | 35 | 30 | 26 |  | 43 | 38 | 34 |  | 733 |  | 621 |  | 546 |  | 36.4 | 31.8 | 28.7
Vloerput | Mini Canal Hybrid | Ja | standaard | MDCL.01431042/ROV | 14 | 310 | 20 | 42 | 7996.5693 | 687.5812 | 2.2937 | 546 | 26 | 330.6072 | 330.6072 | 142.1355 | 0.64952 | 733 | 35 | D06 | 2440.5 | MDCL0.01431042/ROV |  | 2440.5 |  | 8779.26 | 7996.5693 | 7221.8601 | H+C-3sp | 1.1 | 1.1 | 1.1 |  | 0.0001276 | 1.7219 | 2 | 0.00037661 |  | 379.5952 | 338.0642 | 293.8368 |  | 0.614 | 0.614 | 0.614 |  | 0.0001276 | 1.7219 |  | 35 | 30 | 26 |  | 43 | 38 | 34 |  | 733 |  | 621 |  | 546 |  | 36.4 | 31.8 | 28.7
Vloerput | Mini Canal Hybrid | Ja | standaard | MDCL.01431042/RSS | 14 | 310 | 20 | 42 | 7996.5693 | 687.5812 | 2.2937 | 546 | 26 | 330.6072 | 330.6072 | 142.1355 | 0.64952 | 733 | 35 | D06 | 4569.3 | MDCL0.01431042/RSS |  | 4569.3 |  | 8779.26 | 7996.5693 | 7221.8601 | H+C-3sp | 1.1 | 1.1 | 1.1 |  | 0.0001276 | 1.7219 | 2 | 0.00037661 |  | 379.5952 | 338.0642 | 293.8368 |  | 0.614 | 0.614 | 0.614 |  | 0.0001276 | 1.7219 |  | 35 | 30 | 26 |  | 43 | 38 | 34 |  | 733 |  | 621 |  | 546 |  | 36.4 | 31.8 | 28.7
Vloerput | Mini Canal Hybrid | Ja | standaard | MDCL.01431042/SBL | 14 | 310 | 20 | 42 | 7996.5693 | 687.5812 | 2.2937 | 546 | 26 | 330.6072 | 330.6072 | 142.1355 | 0.64952 | 733 | 35 | D06 | 2405.7 | MDCL0.01431042/SBL |  | 2405.7 |  | 8779.26 | 7996.5693 | 7221.8601 | H+C-3sp | 1.1 | 1.1 | 1.1 |  | 0.0001276 | 1.7219 | 2 | 0.00037661 |  | 379.5952 | 338.0642 | 293.8368 |  | 0.614 | 0.614 | 0.614 |  | 0.0001276 | 1.7219 |  | 35 | 30 | 26 |  | 43 | 38 | 34 |  | 733 |  | 621 |  | 546 |  | 36.4 | 31.8 | 28.7
Vloerput | Mini Canal Hybrid | Ja | standaard | MDCL.01431042/SBR | 14 | 310 | 20 | 42 | 7996.5693 | 687.5812 | 2.2937 | 546 | 26 | 330.6072 | 330.6072 | 142.1355 | 0.64952 | 733 | 35 | D06 | 2405.7 | MDCL0.01431042/SBR |  | 2405.7 |  | 8779.26 | 7996.5693 | 7221.8601 | H+C-3sp | 1.1 | 1.1 | 1.1 |  | 0.0001276 | 1.7219 | 2 | 0.00037661 |  | 379.5952 | 338.0642 | 293.8368 |  | 0.614 | 0.614 | 0.614 |  | 0.0001276 | 1.7219 |  | 35 | 30 | 26 |  | 43 | 38 | 34 |  | 733 |  | 621 |  | 546 |  | 36.4 | 31.8 | 28.7
Vloerput | Mini Canal Hybrid | Ja | standaard | MDCL.01431042/SDB | 14 | 310 | 20 | 42 | 7996.5693 | 687.5812 | 2.2937 | 546 | 26 | 330.6072 | 330.6072 | 142.1355 | 0.64952 | 733 | 35 | D06 | 2405.7 | MDCL0.01431042/SDB |  | 2405.7 |  | 8779.26 | 7996.5693 | 7221.8601 | H+C-3sp | 1.1 | 1.1 | 1.1 |  | 0.0001276 | 1.7219 | 2 | 0.00037661 |  | 379.5952 | 338.0642 | 293.8368 |  | 0.614 | 0.614 | 0.614 |  | 0.0001276 | 1.7219 |  | 35 | 30 | 26 |  | 43 | 38 | 34 |  | 733 |  | 621 |  | 546 |  | 36.4 | 31.8 | 28.7
Vloerput | Mini Canal Hybrid | Ja | standaard | MDCL.01431042/SNA | 14 | 310 | 20 | 42 | 7996.5693 | 687.5812 | 2.2937 | 546 | 26 | 330.6072 | 330.6072 | 142.1355 | 0.64952 | 733 | 35 | D06 | 2291 | MDCL0.01431042/SNA |  | 2291 |  | 8779.26 | 7996.5693 | 7221.8601 | H+C-3sp | 1.1 | 1.1 | 1.1 |  | 0.0001276 | 1.7219 | 2 | 0.00037661 |  | 379.5952 | 338.0642 | 293.8368 |  | 0.614 | 0.614 | 0.614 |  | 0.0001276 | 1.7219 |  | 35 | 30 | 26 |  | 43 | 38 | 34 |  | 733 |  | 621 |  | 546 |  | 36.4 | 31.8 | 28.7
Vloerput | Mini Canal Hybrid | Ja | Jaga kleur | MDCL.01431042/SNCklr | 14 | 310 | 20 | 42 | 7996.5693 | 687.5812 | 2.2937 | 546 | 26 | 330.6072 | 330.6072 | 142.1355 | 0.64952 | 733 | 35 | D06 | 2414.5 | MDCL0.01431042/SNC |  | 2414.5 |  | 8779.26 | 7996.5693 | 7221.8601 | H+C-3sp | 1.1 | 1.1 | 1.1 |  | 0.0001276 | 1.7219 | 2 | 0.00037661 |  | 379.5952 | 338.0642 | 293.8368 |  | 0.614 | 0.614 | 0.614 |  | 0.0001276 | 1.7219 |  | 35 | 30 | 26 |  | 43 | 38 | 34 |  | 733 |  | 621 |  | 546 |  | 36.4 | 31.8 | 28.7
Vloerput | Mini Canal | Nee | standaard | MICL.00907014/DBL | 9 | 70 | 04 | 14 | 74 | 6.3629 | [9 empty] | A04 | 342.9 | MICL0.00907014/DBL |  | 342.9 |  | 74 | 74 | 74 | H | 1,362 | 1,362 | 1,362
Vloerput | Mini Canal | Nee | standaard | MICL.00907014/DBN | 9 | 70 | 04 | 14 | 71 | 6.1049 | [9 empty] | A04 | 356.8 | MICL0.00907014/DBN |  | 356.8 |  | 71 | 71 | 71 | H | 1,362 | 1,362 | 1,362
Vloerput | Mini Canal | Nee | standaard | MICL.00907014/DBR | 9 | 70 | 04 | 14 | 74 | 6.3629 | [9 empty] | A04 | 342.9 | MICL0.00907014/DBR |  | 342.9 |  | 74 | 74 | 74 | H | 1,362 | 1,362 | 1,362
Vloerput | Mini Canal | Nee | standaard | MICL.00907014/DBV | 9 | 70 | 04 | 14 | 71 | 6.1049 | [9 empty] | A04 | 383 | MICL0.00907014/DBV |  | 383 |  | 71 | 71 | 71 | H | 1,362 | 1,362 | 1,362
Vloerput | Mini Canal | Nee | standaard | MICL.00907014/DDB | 9 | 70 | 04 | 14 | 74 | 6.3629 | [9 empty] | A04 | 342.9 | MICL0.00907014/DDB |  | 342.9 |  | 74 | 74 | 74 | H | 1,362 | 1,362 | 1,362
Vloerput | Mini Canal | Nee | standaard | MICL.00907014/DMN | 9 | 70 | 04 | 14 | 71 | 6.1049 | [9 empty] | A04 | 356.8 | MICL0.00907014/DMN |  | 356.8 |  | 71 | 71 | 71 | H | 1,362 | 1,362 | 1,362
Vloerput | Mini Canal | Nee | standaard | MICL.00907014/DMV | 9 | 70 | 04 | 14 | 71 | 6.1049 | [9 empty] | A04 | 383 | MICL0.00907014/DMV |  | 383 |  | 71 | 71 | 71 | H | 1,362 | 1,362 | 1,362
Vloerput | Mini Canal | Nee | standaard | MICL.00907014/DNA | 9 | 70 | 04 | 14 | 74 | 6.3629 | [9 empty] | A04 | 338.5 | MICL0.00907014/DNA |  | 338.5 |  | 74 | 74 | 74 | H | 1,362 | 1,362 | 1,362
Vloerput | Mini Canal | Nee | Jaga kleur | MICL.00907014/DNCklr | 9 | 70 | 04 | 14 | 74 | 6.3629 | [9 empty] | A04 | 362.7 | MICL0.00907014/DNC |  | 362.7 |  | 74 | 74 | 74 | H | 1,362 | 1,362 | 1,362
Vloerput | Mini Canal | Nee | standaard | MICL.00907014/DON | 9 | 70 | 04 | 14 | 71 | 6.1049 | [9 empty] | A04 | 356.8 | MICL0.00907014/DON |  | 356.8 |  | 71 | 71 | 71 | H | 1,362 | 1,362 | 1,362
Vloerput | Mini Canal | Nee | standaard | MICL.00907014/DOV | 9 | 70 | 04 | 14 | 71 | 6.1049 | [9 empty] | A04 | 383 | MICL0.00907014/DOV |  | 383 |  | 71 | 71 | 71 | H | 1,362 | 1,362 | 1,362
Vloerput | Mini Canal | Nee | standaard | MICL.00907014/RBL | 9 | 70 | 04 | 14 | 76 | 6.5348 | [9 empty] | A04 | 342.9 | MICL0.00907014/RBL |  | 342.9 |  | 76 | 76 | 76 | H | 1,362 | 1,362 | 1,362
Vloerput | Mini Canal | Nee | standaard | MICL.00907014/RBN | 9 | 70 | 04 | 14 | 74 | 6.3629 | [9 empty] | A04 | 311.6 | MICL0.00907014/RBN |  | 311.6 |  | 74 | 74 | 74 | H | 1,362 | 1,362 | 1,362
Vloerput | Mini Canal | Nee | standaard | MICL.00907014/RBR | 9 | 70 | 04 | 14 | 76 | 6.5348 | [9 empty] | A04 | 342.9 | MICL0.00907014/RBR |  | 342.9 |  | 76 | 76 | 76 | H | 1,362 | 1,362 | 1,362
Vloerput | Mini Canal | Nee | standaard | MICL.00907014/RBV | 9 | 70 | 04 | 14 | 74 | 6.3629 | [9 empty] | A04 | 339.2 | MICL0.00907014/RBV |  | 339.2 |  | 74 | 74 | 74 | H | 1,362 | 1,362 | 1,362
Vloerput | Mini Canal | Nee | standaard | MICL.00907014/RDB | 9 | 70 | 04 | 14 | 76 | 6.5348 | [9 empty] | A04 | 342.9 | MICL0.00907014/RDB |  | 342.9 |  | 76 | 76 | 76 | H | 1,362 | 1,362 | 1,362
Vloerput | Mini Canal | Nee | standaard | MICL.00907014/RMN | 9 | 70 | 04 | 14 | 74 | 6.3629 | [9 empty] | A04 | 304.3 | MICL0.00907014/RMN |  | 304.3 |  | 74 | 74 | 74 | H | 1,362 | 1,362 | 1,362
Vloerput | Mini Canal | Nee | standaard | MICL.00907014/RMV | 9 | 70 | 04 | 14 | 74 | 6.3629 | [9 empty] | A04 | 326.5 | MICL0.00907014/RMV |  | 326.5 |  | 74 | 74 | 74 | H | 1,362 | 1,362 | 1,362
Vloerput | Mini Canal | Nee | standaard | MICL.00907014/RNA | 9 | 70 | 04 | 14 | 76 | 6.5348 | [9 empty] | A04 | 338.5 | MICL0.00907014/RNA |  | 338.5 |  | 76 | 76 | 76 | H | 1,362 | 1,362 | 1,362
Vloerput | Mini Canal | Nee | standaard | MICL.00907014/RON | 9 | 70 | 04 | 14 | 74 | 6.3629 | [9 empty] | A04 | 311.6 | MICL0.00907014/RON |  | 311.6 |  | 74 | 74 | 74 | H | 1,362 | 1,362 | 1,362
Vloerput | Mini Canal | Nee | standaard | MICL.00907014/ROV | 9 | 70 | 04 | 14 | 74 | 6.3629 | [9 empty] | A04 | 339.2 | MICL0.00907014/ROV |  | 339.2 |  | 74 | 74 | 74 | H | 1,362 | 1,362 | 1,362
Vloerput | Mini Canal | Nee | standaard | MICL.00907014/RSS | 9 | 70 | 04 | 14 | 73 | 6.2769 | [9 empty] | A04 | 603.5 | MICL0.00907014/RSS |  | 603.5 |  | 73 | 73 | 73 | H | 1,362 | 1,362 | 1,362
Vloerput | Mini Canal | Nee | standaard | MICL.00907014/SBL | 9 | 70 | 04 | 14 | 76 | 6.5348 | [9 empty] | A04 | 308.4 | MICL0.00907014/SBL |  | 308.4 |  | 76 | 76 | 76 | H | 1,362 | 1,362 | 1,362
Vloerput | Mini Canal | Nee | standaard | MICL.00907014/SBR | 9 | 70 | 04 | 14 | 76 | 6.5348 | [9 empty] | A04 | 308.4 | MICL0.00907014/SBR |  | 308.4 |  | 76 | 76 | 76 | H | 1,362 | 1,362 | 1,362
Vloerput | Mini Canal | Nee | standaard | MICL.00907014/SDB | 9 | 70 | 04 | 14 | 76 | 6.5348 | [9 empty] | A04 | 308.4 | MICL0.00907014/SDB |  | 308.4 |  | 76 | 76 | 76 | H | 1,362 | 1,362 | 1,362
Vloerput | Mini Canal | Nee | standaard | MICL.00907014/SNA | 9 | 70 | 04 | 14 | 76 | 6.5348 | [9 empty] | A04 | 300 | MICL0.00907014/SNA |  | 300 |  | 76 | 76 | 76 | H | 1,362 | 1,362 | 1,362
Vloerput | Mini Canal | Nee | Jaga kleur | MICL.00907014/SNCklr | 9 | 70 | 04 | 14 | 76 | 6.5348 | [9 empty] | A04 | 311.1 | MICL0.00907014/SNC |  | 311.1 |  | 76 | 76 | 76 | H | 1,362 | 1,362 | 1,362
Vloerput | Mini Canal | Nee | standaard | MICL.00907018/DBL | 9 | 70 | 09 | 18 | 87 | 7.4807 | [9 empty] | A04 | 344.6 | MICL0.00907018/DBL |  | 344.6 |  | 87 | 87 | 87 | H | 1,362 | 1,362 | 1,362
Vloerput | Mini Canal | Nee | standaard | MICL.00907018/DBN | 9 | 70 | 09 | 18 | 84 | 7.2227 | [9 empty] | A04 | 359.3 | MICL0.00907018/DBN |  | 359.3 |  | 84 | 84 | 84 | H | 1,362 | 1,362 | 1,362
Vloerput | Mini Canal | Nee | standaard | MICL.00907018/DBR | 9 | 70 | 09 | 18 | 87 | 7.4807 | [9 empty] | A04 | 344.6 | MICL0.00907018/DBR |  | 344.6 |  | 87 | 87 | 87 | H | 1,362 | 1,362 | 1,362
Vloerput | Mini Canal | Nee | standaard | MICL.00907018/DBV | 9 | 70 | 09 | 18 | 84 | 7.2227 | [9 empty] | A04 | 391.8 | MICL0.00907018/DBV |  | 391.8 |  | 84 | 84 | 84 | H | 1,362 | 1,362 | 1,362
Vloerput | Mini Canal | Nee | standaard | MICL.00907018/DDB | 9 | 70 | 09 | 18 | 87 | 7.4807 | [9 empty] | A04 | 344.6 | MICL0.00907018/DDB |  | 344.6 |  | 87 | 87 | 87 | H | 1,362 | 1,362 | 1,362
Vloerput | Mini Canal | Nee | standaard | MICL.00907018/DMN | 9 | 70 | 09 | 18 | 84 | 7.2227 | [9 empty] | A04 | 359.3 | MICL0.00907018/DMN |  | 359.3 |  | 84 | 84 | 84 | H | 1,362 | 1,362 | 1,362
Vloerput | Mini Canal | Nee | standaard | MICL.00907018/DMV | 9 | 70 | 09 | 18 | 84 | 7.2227 | [9 empty] | A04 | 391.8 | MICL0.00907018/DMV |  | 391.8 |  | 84 | 84 | 84 | H | 1,362 | 1,362 | 1,362
Vloerput | Mini Canal | Nee | standaard | MICL.00907018/DNA | 9 | 70 | 09 | 18 | 87 | 7.4807 | [9 empty] | A04 | 338.8 | MICL0.00907018/DNA |  | 338.8 |  | 87 | 87 | 87 | H | 1,362 | 1,362 | 1,362
Vloerput | Mini Canal | Nee | Jaga kleur | MICL.00907018/DNCklr | 9 | 70 | 09 | 18 | 87 | 7.4807 | [9 empty] | A04 | 364.6 | MICL0.00907018/DNC |  | 364.6 |  | 87 | 87 | 87 | H | 1,362 | 1,362 | 1,362
Vloerput | Mini Canal | Nee | standaard | MICL.00907018/DON | 9 | 70 | 09 | 18 | 84 | 7.2227 | [9 empty] | A04 | 359.3 | MICL0.00907018/DON |  | 359.3 |  | 84 | 84 | 84 | H | 1,362 | 1,362 | 1,362
Vloerput | Mini Canal | Nee | standaard | MICL.00907018/DOV | 9 | 70 | 09 | 18 | 84 | 7.2227 | [9 empty] | A04 | 391.8 | MICL0.00907018/DOV |  | 391.8 |  | 84 | 84 | 84 | H | 1,362 | 1,362 | 1,362
Vloerput | Mini Canal | Nee | standaard | MICL.00907018/RBL | 9 | 70 | 09 | 18 | 90 | 7.7386 | [9 empty] | A04 | 344.6 | MICL0.00907018/RBL |  | 344.6 |  | 90 | 90 | 90 | H | 1,362 | 1,362 | 1,362
Vloerput | Mini Canal | Nee | standaard | MICL.00907018/RBN | 9 | 70 | 09 | 18 | 87 | 7.4807 | [9 empty] | A04 | 311 | MICL0.00907018/RBN |  | 311 |  | 87 | 87 | 87 | H | 1,362 | 1,362 | 1,362
Vloerput | Mini Canal | Nee | standaard | MICL.00907018/RBR | 9 | 70 | 09 | 18 | 90 | 7.7386 | [9 empty] | A04 | 344.6 | MICL0.00907018/RBR |  | 344.6 |  | 90 | 90 | 90 | H | 1,362 | 1,362 | 1,362
Vloerput | Mini Canal | Nee | standaard | MICL.00907018/RBV | 9 | 70 | 09 | 18 | 87 | 7.4807 | [9 empty] | A04 | 343.3 | MICL0.00907018/RBV |  | 343.3 |  | 87 | 87 | 87 | H | 1,362 | 1,362 | 1,362
Vloerput | Mini Canal | Nee | standaard | MICL.00907018/RDB | 9 | 70 | 09 | 18 | 90 | 7.7386 | [9 empty] | A04 | 344.6 | MICL0.00907018/RDB |  | 344.6 |  | 90 | 90 | 90 | H | 1,362 | 1,362 | 1,362
Vloerput | Mini Canal | Nee | standaard | MICL.00907018/RMN | 9 | 70 | 09 | 18 | 87 | 7.4807 | [9 empty] | A04 | 302 | MICL0.00907018/RMN |  | 302 |  | 87 | 87 | 87 | H | 1,362 | 1,362 | 1,362
Vloerput | Mini Canal | Nee | standaard | MICL.00907018/RMV | 9 | 70 | 09 | 18 | 87 | 7.4807 | [9 empty] | A04 | 327.9 | MICL0.00907018/RMV |  | 327.9 |  | 87 | 87 | 87 | H | 1,362 | 1,362 | 1,362
Vloerput | Mini Canal | Nee | standaard | MICL.00907018/RNA | 9 | 70 | 09 | 18 | 90 | 7.7386 | [9 empty] | A04 | 338.8 | MICL0.00907018/RNA |  | 338.8 |  | 90 | 90 | 90 | H | 1,362 | 1,362 | 1,362
Vloerput | Mini Canal | Nee | standaard | MICL.00907018/RON | 9 | 70 | 09 | 18 | 87 | 7.4807 | [9 empty] | A04 | 311 | MICL0.00907018/RON |  | 311 |  | 87 | 87 | 87 | H | 1,362 | 1,362 | 1,362
Vloerput | Mini Canal | Nee | standaard | MICL.00907018/ROV | 9 | 70 | 09 | 18 | 87 | 7.4807 | [9 empty] | A04 | 343.3 | MICL0.00907018/ROV |  | 343.3 |  | 87 | 87 | 87 | H | 1,362 | 1,362 | 1,362
Vloerput | Mini Canal | Nee | standaard | MICL.00907018/RSS | 9 | 70 | 09 | 18 | 86 | 7.3947 | [9 empty] | A04 | 638.1 | MICL0.00907018/RSS |  | 638.1 |  | 86 | 86 | 86 | H | 1,362 | 1,362 | 1,362
Vloerput | Mini Canal | Nee | standaard | MICL.00907018/SBL | 9 | 70 | 09 | 18 | 90 | 7.7386 | [9 empty] | A04 | 316.4 | MICL0.00907018/SBL |  | 316.4 |  | 90 | 90 | 90 | H | 1,362 | 1,362 | 1,362
Vloerput | Mini Canal | Nee | standaard | MICL.00907018/SBR | 9 | 70 | 09 | 18 | 90 | 7.7386 | [9 empty] | A04 | 316.4 | MICL0.00907018/SBR |  | 316.4 |  | 90 | 90 | 90 | H | 1,362 | 1,362 | 1,362
Vloerput | Mini Canal | Nee | standaard | MICL.00907018/SDB | 9 | 70 | 09 | 18 | 90 | 7.7386 | [9 empty] | A04 | 316.4 | MICL0.00907018/SDB |  | 316.4 |  | 90 | 90 | 90 | H | 1,362 | 1,362 | 1,362
Vloerput | Mini Canal | Nee | standaard | MICL.00907018/SNA | 9 | 70 | 09 | 18 | 90 | 7.7386 | [9 empty] | A04 | 305.6 | MICL0.00907018/SNA |  | 305.6 |  | 90 | 90 | 90 | H | 1,362 | 1,362 | 1,362
Vloerput | Mini Canal | Nee | Jaga kleur | MICL.00907018/SNCklr | 9 | 70 | 09 | 18 | 90 | 7.7386 | [9 empty] | A04 | 319.5 | MICL0.00907018/SNC |  | 319.5 |  | 90 | 90 | 90 | H | 1,362 | 1,362 | 1,362
Vloerput | Mini Canal | Nee | standaard | MICL.00907026/DBL | 9 | 70 | 09 | 26 | 115 | 9.8882 | [9 empty] | A04 | 382.4 | MICL0.00907026/DBL |  | 382.4 |  | 115 | 115 | 115 | H | 1,362 | 1,362 | 1,362
Vloerput | Mini Canal | Nee | standaard | MICL.00907026/DBN | 9 | 70 | 09 | 26 | 111 | 9.5443 | [9 empty] | A04 | 399 | MICL0.00907026/DBN |  | 399 |  | 111 | 111 | 111 | H | 1,362 | 1,362 | 1,362
Vloerput | Mini Canal | Nee | standaard | MICL.00907026/DBR | 9 | 70 | 09 | 26 | 115 | 9.8882 | [9 empty] | A04 | 382.4 | MICL0.00907026/DBR |  | 382.4 |  | 115 | 115 | 115 | H | 1,362 | 1,362 | 1,362
Vloerput | Mini Canal | Nee | standaard | MICL.00907026/DBV | 9 | 70 | 09 | 26 | 111 | 9.5443 | [9 empty] | A04 | 438.8 | MICL0.00907026/DBV |  | 438.8 |  | 111 | 111 | 111 | H | 1,362 | 1,362 | 1,362
Vloerput | Mini Canal | Nee | standaard | MICL.00907026/DDB | 9 | 70 | 09 | 26 | 115 | 9.8882 | [9 empty] | A04 | 382.4 | MICL0.00907026/DDB |  | 382.4 |  | 115 | 115 | 115 | H | 1,362 | 1,362 | 1,362
Vloerput | Mini Canal | Nee | standaard | MICL.00907026/DMN | 9 | 70 | 09 | 26 | 111 | 9.5443 | [9 empty] | A04 | 399 | MICL0.00907026/DMN |  | 399 |  | 111 | 111 | 111 | H | 1,362 | 1,362 | 1,362
Vloerput | Mini Canal | Nee | standaard | MICL.00907026/DMV | 9 | 70 | 09 | 26 | 111 | 9.5443 | [9 empty] | A04 | 438.8 | MICL0.00907026/DMV |  | 438.8 |  | 111 | 111 | 111 | H | 1,362 | 1,362 | 1,362
Vloerput | Mini Canal | Nee | standaard | MICL.00907026/DNA | 9 | 70 | 09 | 26 | 115 | 9.8882 | [9 empty] | A04 | 374 | MICL0.00907026/DNA |  | 374 |  | 115 | 115 | 115 | H | 1,362 | 1,362 | 1,362
Vloerput | Mini Canal | Nee | Jaga kleur | MICL.00907026/DNCklr | 9 | 70 | 09 | 26 | 115 | 9.8882 | [9 empty] | A04 | 403 | MICL0.00907026/DNC |  | 403 |  | 115 | 115 | 115 | H | 1,362 | 1,362 | 1,362
Vloerput | Mini Canal | Nee | standaard | MICL.00907026/DON | 9 | 70 | 09 | 26 | 111 | 9.5443 | [9 empty] | A04 | 399 | MICL0.00907026/DON |  | 399 |  | 111 | 111 | 111 | H | 1,362 | 1,362 | 1,362
Vloerput | Mini Canal | Nee | standaard | MICL.00907026/DOV | 9 | 70 | 09 | 26 | 111 | 9.5443 | [9 empty] | A04 | 438.8 | MICL0.00907026/DOV |  | 438.8 |  | 111 | 111 | 111 | H | 1,362 | 1,362 | 1,362
Vloerput | Mini Canal | Nee | standaard | MICL.00907026/RBL | 9 | 70 | 09 | 26 | 119 | 10.2322 | [9 empty] | A04 | 382.4 | MICL0.00907026/RBL |  | 382.4 |  | 119 | 119 | 119 | H | 1,362 | 1,362 | 1,362
Vloerput | Mini Canal | Nee | standaard | MICL.00907026/RBN | 9 | 70 | 09 | 26 | 115 | 9.8882 | [9 empty] | A04 | 344 | MICL0.00907026/RBN |  | 344 |  | 115 | 115 | 115 | H | 1,362 | 1,362 | 1,362
Vloerput | Mini Canal | Nee | standaard | MICL.00907026/RBR | 9 | 70 | 09 | 26 | 119 | 10.2322 | [9 empty] | A04 | 382.4 | MICL0.00907026/RBR |  | 382.4 |  | 119 | 119 | 119 | H | 1,362 | 1,362 | 1,362
Vloerput | Mini Canal | Nee | standaard | MICL.00907026/RBV | 9 | 70 | 09 | 26 | 115 | 9.8882 | [9 empty] | A04 | 382.8 | MICL0.00907026/RBV |  | 382.8 |  | 115 | 115 | 115 | H | 1,362 | 1,362 | 1,362
Vloerput | Mini Canal | Nee | standaard | MICL.00907026/RDB | 9 | 70 | 09 | 26 | 119 | 10.2322 | [9 empty] | A04 | 382.4 | MICL0.00907026/RDB |  | 382.4 |  | 119 | 119 | 119 | H | 1,362 | 1,362 | 1,362
Vloerput | Mini Canal | Nee | standaard | MICL.00907026/RMN | 9 | 70 | 09 | 26 | 115 | 9.8882 | [9 empty] | A04 | 330.1 | MICL0.00907026/RMN |  | 330.1 |  | 115 | 115 | 115 | H | 1,362 | 1,362 | 1,362
Vloerput | Mini Canal | Nee | standaard | MICL.00907026/RMV | 9 | 70 | 09 | 26 | 115 | 9.8882 | [9 empty] | A04 | 368.9 | MICL0.00907026/RMV |  | 368.9 |  | 115 | 115 | 115 | H | 1,362 | 1,362 | 1,362
Vloerput | Mini Canal | Nee | standaard | MICL.00907026/RNA | 9 | 70 | 09 | 26 | 119 | 10.2322 | [9 empty] | A04 | 374 | MICL0.00907026/RNA |  | 374 |  | 119 | 119 | 119 | H | 1,362 | 1,362 | 1,362
Vloerput | Mini Canal | Nee | standaard | MICL.00907026/RON | 9 | 70 | 09 | 26 | 115 | 9.8882 | [9 empty] | A04 | 344 | MICL0.00907026/RON |  | 344 |  | 115 | 115 | 115 | H | 1,362 | 1,362 | 1,362
Vloerput | Mini Canal | Nee | standaard | MICL.00907026/ROV | 9 | 70 | 09 | 26 | 115 | 9.8882 | [9 empty] | A04 | 382.8 | MICL0.00907026/ROV |  | 382.8 |  | 115 | 115 | 115 | H | 1,362 | 1,362 | 1,362
Vloerput | Mini Canal | Nee | standaard | MICL.00907026/RSS | 9 | 70 | 09 | 26 | 114 | 9.8022 | [9 empty] | A04 | 716.2 | MICL0.00907026/RSS |  | 716.2 |  | 114 | 114 | 114 | H | 1,362 | 1,362 | 1,362
Vloerput | Mini Canal | Nee | standaard | MICL.00907026/SBL | 9 | 70 | 09 | 26 | 119 | 10.2322 | [9 empty] | A04 | 366.3 | MICL0.00907026/SBL |  | 366.3 |  | 119 | 119 | 119 | H | 1,362 | 1,362 | 1,362
Vloerput | Mini Canal | Nee | standaard | MICL.00907026/SBR | 9 | 70 | 09 | 26 | 119 | 10.2322 | [9 empty] | A04 | 366.3 | MICL0.00907026/SBR |  | 366.3 |  | 119 | 119 | 119 | H | 1,362 | 1,362 | 1,362
Vloerput | Mini Canal | Nee | standaard | MICL.00907026/SDB | 9 | 70 | 09 | 26 | 119 | 10.2322 | [9 empty] | A04 | 366.3 | MICL0.00907026/SDB |  | 366.3 |  | 119 | 119 | 119 | H | 1,362 | 1,362 | 1,362
Vloerput | Mini Canal | Nee | standaard | MICL.00907026/SNA | 9 | 70 | 09 | 26 | 119 | 10.2322 | [9 empty] | A04 | 349.8 | MICL0.00907026/SNA |  | 349.8 |  | 119 | 119 | 119 | H | 1,362 | 1,362 | 1,362
Vloerput | Mini Canal | Nee | Jaga kleur | MICL.00907026/SNCklr | 9 | 70 | 09 | 26 | 119 | 10.2322 | [9 empty] | A04 | 369.6 | MICL0.00907026/SNC |  | 369.6 |  | 119 | 119 | 119 | H | 1,362 | 1,362 | 1,362
Vloerput | Mini Canal | Nee | standaard | MICL.00907034/DBL | 9 | 70 | 14 | 34 | 149 | 12.8117 | [9 empty] | A04 | 452.2 | MICL0.00907034/DBL |  | 452.2 |  | 149 | 149 | 149 | H | 1,362 | 1,362 | 1,362
Vloerput | Mini Canal | Nee | standaard | MICL.00907034/DBN | 9 | 70 | 14 | 34 | 143 | 12.2958 | [9 empty] | A04 | 451 | MICL0.00907034/DBN |  | 451 |  | 143 | 143 | 143 | H | 1,362 | 1,362 | 1,362
Vloerput | Mini Canal | Nee | standaard | MICL.00907034/DBR | 9 | 70 | 14 | 34 | 149 | 12.8117 | [9 empty] | A04 | 452.2 | MICL0.00907034/DBR |  | 452.2 |  | 149 | 149 | 149 | H | 1,362 | 1,362 | 1,362
Vloerput | Mini Canal | Nee | standaard | MICL.00907034/DBV | 9 | 70 | 14 | 34 | 143 | 12.2958 | [9 empty] | A04 | 506.9 | MICL0.00907034/DBV |  | 506.9 |  | 143 | 143 | 143 | H | 1,362 | 1,362 | 1,362
Vloerput | Mini Canal | Nee | standaard | MICL.00907034/DDB | 9 | 70 | 14 | 34 | 149 | 12.8117 | [9 empty] | A04 | 452.2 | MICL0.00907034/DDB |  | 452.2 |  | 149 | 149 | 149 | H | 1,362 | 1,362 | 1,362
Vloerput | Mini Canal | Nee | standaard | MICL.00907034/DMN | 9 | 70 | 14 | 34 | 143 | 12.2958 | [9 empty] | A04 | 451 | MICL0.00907034/DMN |  | 451 |  | 143 | 143 | 143 | H | 1,362 | 1,362 | 1,362
Vloerput | Mini Canal | Nee | standaard | MICL.00907034/DMV | 9 | 70 | 14 | 34 | 143 | 12.2958 | [9 empty] | A04 | 506.9 | MICL0.00907034/DMV |  | 506.9 |  | 143 | 143 | 143 | H | 1,362 | 1,362 | 1,362
Vloerput | Mini Canal | Nee | standaard | MICL.00907034/DNA | 9 | 70 | 14 | 34 | 149 | 12.8117 | [9 empty] | A04 | 441.4 | MICL0.00907034/DNA |  | 441.4 |  | 149 | 149 | 149 | H | 1,362 | 1,362 | 1,362
Vloerput | Mini Canal | Nee | Jaga kleur | MICL.00907034/DNCklr | 9 | 70 | 14 | 34 | 149 | 12.8117 | [9 empty] | A04 | 480.7 | MICL0.00907034/DNC |  | 480.7 |  | 149 | 149 | 149 | H | 1,362 | 1,362 | 1,362
Vloerput | Mini Canal | Nee | standaard | MICL.00907034/DON | 9 | 70 | 14 | 34 | 143 | 12.2958 | [9 empty] | A04 | 451 | MICL0.00907034/DON |  | 451 |  | 143 | 143 | 143 | H | 1,362 | 1,362 | 1,362
Vloerput | Mini Canal | Nee | standaard | MICL.00907034/DOV | 9 | 70 | 14 | 34 | 143 | 12.2958 | [9 empty] | A04 | 506.9 | MICL0.00907034/DOV |  | 506.9 |  | 143 | 143 | 143 | H | 1,362 | 1,362 | 1,362
Vloerput | Mini Canal | Nee | standaard | MICL.00907034/RBL | 9 | 70 | 14 | 34 | 154 | 13.2416 | [9 empty] | A04 | 452.2 | MICL0.00907034/RBL |  | 452.2 |  | 154 | 154 | 154 | H | 1,362 | 1,362 | 1,362
Vloerput | Mini Canal | Nee | standaard | MICL.00907034/RBN | 9 | 70 | 14 | 34 | 149 | 12.8117 | [9 empty] | A04 | 386.9 | MICL0.00907034/RBN |  | 386.9 |  | 149 | 149 | 149 | H | 1,362 | 1,362 | 1,362
Vloerput | Mini Canal | Nee | standaard | MICL.00907034/RBR | 9 | 70 | 14 | 34 | 154 | 13.2416 | [9 empty] | A04 | 452.2 | MICL0.00907034/RBR |  | 452.2 |  | 154 | 154 | 154 | H | 1,362 | 1,362 | 1,362
Vloerput | Mini Canal | Nee | standaard | MICL.00907034/RBV | 9 | 70 | 14 | 34 | 149 | 12.8117 | [9 empty] | A04 | 438.3 | MICL0.00907034/RBV |  | 438.3 |  | 149 | 149 | 149 | H | 1,362 | 1,362 | 1,362
Vloerput | Mini Canal | Nee | standaard | MICL.00907034/RDB | 9 | 70 | 14 | 34 | 154 | 13.2416 | [9 empty] | A04 | 452.2 | MICL0.00907034/RDB |  | 452.2 |  | 154 | 154 | 154 | H | 1,362 | 1,362 | 1,362
Vloerput | Mini Canal | Nee | standaard | MICL.00907034/RMN | 9 | 70 | 14 | 34 | 149 | 12.8117 | [9 empty] | A04 | 369.1 | MICL0.00907034/RMN |  | 369.1 |  | 149 | 149 | 149 | H | 1,362 | 1,362 | 1,362
Vloerput | Mini Canal | Nee | standaard | MICL.00907034/RMV | 9 | 70 | 14 | 34 | 149 | 12.8117 | [9 empty] | A04 | 410.3 | MICL0.00907034/RMV |  | 410.3 |  | 149 | 149 | 149 | H | 1,362 | 1,362 | 1,362
Vloerput | Mini Canal | Nee | standaard | MICL.00907034/RNA | 9 | 70 | 14 | 34 | 154 | 13.2416 | [9 empty] | A04 | 441.4 | MICL0.00907034/RNA |  | 441.4 |  | 154 | 154 | 154 | H | 1,362 | 1,362 | 1,362
Vloerput | Mini Canal | Nee | standaard | MICL.00907034/RON | 9 | 70 | 14 | 34 | 149 | 12.8117 | [9 empty] | A04 | 386.9 | MICL0.00907034/RON |  | 386.9 |  | 149 | 149 | 149 | H | 1,362 | 1,362 | 1,362
Vloerput | Mini Canal | Nee | standaard | MICL.00907034/ROV | 9 | 70 | 14 | 34 | 149 | 12.8117 | [9 empty] | A04 | 438.3 | MICL0.00907034/ROV |  | 438.3 |  | 149 | 149 | 149 | H | 1,362 | 1,362 | 1,362
Vloerput | Mini Canal | Nee | standaard | MICL.00907034/RSS | 9 | 70 | 14 | 34 | 148 | 12.7257 | [9 empty] | A04 | 855.3 | MICL0.00907034/RSS |  | 855.3 |  | 148 | 148 | 148 | H | 1,362 | 1,362 | 1,362
Vloerput | Mini Canal | Nee | standaard | MICL.00907034/SBL | 9 | 70 | 14 | 34 | 154 | 13.2416 | [9 empty] | A04 | 427 | MICL0.00907034/SBL |  | 427 |  | 154 | 154 | 154 | H | 1,362 | 1,362 | 1,362
Vloerput | Mini Canal | Nee | standaard | MICL.00907034/SBR | 9 | 70 | 14 | 34 | 154 | 13.2416 | [9 empty] | A04 | 427 | MICL0.00907034/SBR |  | 427 |  | 154 | 154 | 154 | H | 1,362 | 1,362 | 1,362
Vloerput | Mini Canal | Nee | standaard | MICL.00907034/SDB | 9 | 70 | 14 | 34 | 154 | 13.2416 | [9 empty] | A04 | 427 | MICL0.00907034/SDB |  | 427 |  | 154 | 154 | 154 | H | 1,362 | 1,362 | 1,362
Vloerput | Mini Canal | Nee | standaard | MICL.00907034/SNA | 9 | 70 | 14 | 34 | 154 | 13.2416 | [9 empty] | A04 | 400.8 | MICL0.00907034/SNA |  | 400.8 |  | 154 | 154 | 154 | H | 1,362 | 1,362 | 1,362
Vloerput | Mini Canal | Nee | Jaga kleur | MICL.00907034/SNCklr | 9 | 70 | 14 | 34 | 154 | 13.2416 | [9 empty] | A04 | 427 | MICL0.00907034/SNC |  | 427 |  | 154 | 154 | 154 | H | 1,362 | 1,362 | 1,362
Vloerput | Mini Canal | Nee | standaard | MICL.00907042/DBL | 9 | 70 | 19 | 42 | 215 | 18.4867 | [9 empty] | A04 | 497.7 | MICL0.00907042/DBL |  | 497.7 |  | 215 | 215 | 215 | H | 1,362 | 1,362 | 1,362
Vloerput | Mini Canal | Nee | standaard | MICL.00907042/DBN | 9 | 70 | 19 | 42 | 206 | 17.7128 | [9 empty] | A04 | 493.7 | MICL0.00907042/DBN |  | 493.7 |  | 206 | 206 | 206 | H | 1,362 | 1,362 | 1,362
Vloerput | Mini Canal | Nee | standaard | MICL.00907042/DBR | 9 | 70 | 19 | 42 | 215 | 18.4867 | [9 empty] | A04 | 497.7 | MICL0.00907042/DBR |  | 497.7 |  | 215 | 215 | 215 | H | 1,362 | 1,362 | 1,362
Vloerput | Mini Canal | Nee | standaard | MICL.00907042/DBV | 9 | 70 | 19 | 42 | 206 | 17.7128 | [9 empty] | A04 | 565.4 | MICL0.00907042/DBV |  | 565.4 |  | 206 | 206 | 206 | H | 1,362 | 1,362 | 1,362
Vloerput | Mini Canal | Nee | standaard | MICL.00907042/DDB | 9 | 70 | 19 | 42 | 215 | 18.4867 | [9 empty] | A04 | 497.7 | MICL0.00907042/DDB |  | 497.7 |  | 215 | 215 | 215 | H | 1,362 | 1,362 | 1,362
Vloerput | Mini Canal | Nee | standaard | MICL.00907042/DMN | 9 | 70 | 19 | 42 | 206 | 17.7128 | [9 empty] | A04 | 493.7 | MICL0.00907042/DMN |  | 493.7 |  | 206 | 206 | 206 | H | 1,362 | 1,362 | 1,362
Vloerput | Mini Canal | Nee | standaard | MICL.00907042/DMV | 9 | 70 | 19 | 42 | 206 | 17.7128 | [9 empty] | A04 | 565.4 | MICL0.00907042/DMV |  | 565.4 |  | 206 | 206 | 206 | H | 1,362 | 1,362 | 1,362
Vloerput | Mini Canal | Nee | standaard | MICL.00907042/DNA | 9 | 70 | 19 | 42 | 215 | 18.4867 | [9 empty] | A04 | 478.2 | MICL0.00907042/DNA |  | 478.2 |  | 215 | 215 | 215 | H | 1,362 | 1,362 | 1,362
Vloerput | Mini Canal | Nee | Jaga kleur | MICL.00907042/DNCklr | 9 | 70 | 19 | 42 | 215 | 18.4867 | [9 empty] | A04 | 520.4 | MICL0.00907042/DNC |  | 520.4 |  | 215 | 215 | 215 | H | 1,362 | 1,362 | 1,362
Vloerput | Mini Canal | Nee | standaard | MICL.00907042/DON | 9 | 70 | 19 | 42 | 206 | 17.7128 | [9 empty] | A04 | 493.7 | MICL0.00907042/DON |  | 493.7 |  | 206 | 206 | 206 | H | 1,362 | 1,362 | 1,362
Vloerput | Mini Canal | Nee | standaard | MICL.00907042/DOV | 9 | 70 | 19 | 42 | 206 | 17.7128 | [9 empty] | A04 | 565.4 | MICL0.00907042/DOV |  | 565.4 |  | 206 | 206 | 206 | H | 1,362 | 1,362 | 1,362
Vloerput | Mini Canal | Nee | standaard | MICL.00907042/RBL | 9 | 70 | 19 | 42 | 222 | 19.0886 | [9 empty] | A04 | 497.7 | MICL0.00907042/RBL |  | 497.7 |  | 222 | 222 | 222 | H | 1,362 | 1,362 | 1,362
Vloerput | Mini Canal | Nee | standaard | MICL.00907042/RBN | 9 | 70 | 19 | 42 | 215 | 18.4867 | [9 empty] | A04 | 422.1 | MICL0.00907042/RBN |  | 422.1 |  | 215 | 215 | 215 | H | 1,362 | 1,362 | 1,362
Vloerput | Mini Canal | Nee | standaard | MICL.00907042/RBR | 9 | 70 | 19 | 42 | 222 | 19.0886 | [9 empty] | A04 | 497.7 | MICL0.00907042/RBR |  | 497.7 |  | 222 | 222 | 222 | H | 1,362 | 1,362 | 1,362
Vloerput | Mini Canal | Nee | standaard | MICL.00907042/RBV | 9 | 70 | 19 | 42 | 215 | 18.4867 | [9 empty] | A04 | 485.8 | MICL0.00907042/RBV |  | 485.8 |  | 215 | 215 | 215 | H | 1,362 | 1,362 | 1,362
Vloerput | Mini Canal | Nee | standaard | MICL.00907042/RDB | 9 | 70 | 19 | 42 | 222 | 19.0886 | [9 empty] | A04 | 497.7 | MICL0.00907042/RDB |  | 497.7 |  | 222 | 222 | 222 | H | 1,362 | 1,362 | 1,362
Vloerput | Mini Canal | Nee | standaard | MICL.00907042/RMN | 9 | 70 | 19 | 42 | 215 | 18.4867 | [9 empty] | A04 | 400 | MICL0.00907042/RMN |  | 400 |  | 215 | 215 | 215 | H | 1,362 | 1,362 | 1,362
Vloerput | Mini Canal | Nee | standaard | MICL.00907042/RMV | 9 | 70 | 19 | 42 | 215 | 18.4867 | [9 empty] | A04 | 451.2 | MICL0.00907042/RMV |  | 451.2 |  | 215 | 215 | 215 | H | 1,362 | 1,362 | 1,362
Vloerput | Mini Canal | Nee | standaard | MICL.00907042/RNA | 9 | 70 | 19 | 42 | 222 | 19.0886 | [9 empty] | A04 | 478.2 | MICL0.00907042/RNA |  | 478.2 |  | 222 | 222 | 222 | H | 1,362 | 1,362 | 1,362
Vloerput | Mini Canal | Nee | standaard | MICL.00907042/RON | 9 | 70 | 19 | 42 | 215 | 18.4867 | [9 empty] | A04 | 422.1 | MICL0.00907042/RON |  | 422.1 |  | 215 | 215 | 215 | H | 1,362 | 1,362 | 1,362
Vloerput | Mini Canal | Nee | standaard | MICL.00907042/ROV | 9 | 70 | 19 | 42 | 215 | 18.4867 | [9 empty] | A04 | 485.8 | MICL0.00907042/ROV |  | 485.8 |  | 215 | 215 | 215 | H | 1,362 | 1,362 | 1,362
Vloerput | Mini Canal | Nee | standaard | MICL.00907042/RSS | 9 | 70 | 19 | 42 | 213 | 18.3147 | [9 empty] | A04 | 1052.5 | MICL0.00907042/RSS |  | 1052.5 |  | 213 | 213 | 213 | H | 1,362 | 1,362 | 1,362
Vloerput | Mini Canal | Nee | standaard | MICL.00907042/SBL | 9 | 70 | 19 | 42 | 222 | 19.0886 | [9 empty] | A04 | 476.7 | MICL0.00907042/SBL |  | 476.7 |  | 222 | 222 | 222 | H | 1,362 | 1,362 | 1,362
Vloerput | Mini Canal | Nee | standaard | MICL.00907042/SBR | 9 | 70 | 19 | 42 | 222 | 19.0886 | [9 empty] | A04 | 476.7 | MICL0.00907042/SBR |  | 476.7 |  | 222 | 222 | 222 | H | 1,362 | 1,362 | 1,362
Vloerput | Mini Canal | Nee | standaard | MICL.00907042/SDB | 9 | 70 | 19 | 42 | 222 | 19.0886 | [9 empty] | A04 | 476.7 | MICL0.00907042/SDB |  | 476.7 |  | 222 | 222 | 222 | H | 1,362 | 1,362 | 1,362
Vloerput | Mini Canal | Nee | standaard | MICL.00907042/SNA | 9 | 70 | 19 | 42 | 222 | 19.0886 | [9 empty] | A04 | 446.1 | MICL0.00907042/SNA |  | 446.1 |  | 222 | 222 | 222 | H | 1,362 | 1,362 | 1,362
Vloerput | Mini Canal | Nee | Jaga kleur | MICL.00907042/SNCklr | 9 | 70 | 19 | 42 | 222 | 19.0886 | [9 empty] | A04 | 479 | MICL0.00907042/SNC |  | 479 |  | 222 | 222 | 222 | H | 1,362 | 1,362 | 1,362
Vloerput | Mini Canal | Nee | standaard | MICL.00908014/DBL | 9 | 80 | 04 | 14 | 92 | 7.9106 | [9 empty] | A04 | 371.8 | MICL0.00908014/DBL |  | 371.8 |  | 92 | 92 | 92 | H | 1,362 | 1,362 | 1,362
Vloerput | Mini Canal | Nee | standaard | MICL.00908014/DBN | 9 | 80 | 04 | 14 | 88 | 7.5666 | [9 empty] | A04 | 387.8 | MICL0.00908014/DBN |  | 387.8 |  | 88 | 88 | 88 | H | 1,362 | 1,362 | 1,362
Vloerput | Mini Canal | Nee | standaard | MICL.00908014/DBR | 9 | 80 | 04 | 14 | 92 | 7.9106 | [9 empty] | A04 | 371.8 | MICL0.00908014/DBR |  | 371.8 |  | 92 | 92 | 92 | H | 1,362 | 1,362 | 1,362
Vloerput | Mini Canal | Nee | standaard | MICL.00908014/DBV | 9 | 80 | 04 | 14 | 88 | 7.5666 | [9 empty] | A04 | 417.8 | MICL0.00908014/DBV |  | 417.8 |  | 88 | 88 | 88 | H | 1,362 | 1,362 | 1,362
Vloerput | Mini Canal | Nee | standaard | MICL.00908014/DDB | 9 | 80 | 04 | 14 | 92 | 7.9106 | [9 empty] | A04 | 371.8 | MICL0.00908014/DDB |  | 371.8 |  | 92 | 92 | 92 | H | 1,362 | 1,362 | 1,362
Vloerput | Mini Canal | Nee | standaard | MICL.00908014/DMN | 9 | 80 | 04 | 14 | 88 | 7.5666 | [9 empty] | A04 | 387.8 | MICL0.00908014/DMN |  | 387.8 |  | 88 | 88 | 88 | H | 1,362 | 1,362 | 1,362
Vloerput | Mini Canal | Nee | standaard | MICL.00908014/DMV | 9 | 80 | 04 | 14 | 88 | 7.5666 | [9 empty] | A04 | 417.8 | MICL0.00908014/DMV |  | 417.8 |  | 88 | 88 | 88 | H | 1,362 | 1,362 | 1,362
Vloerput | Mini Canal | Nee | standaard | MICL.00908014/DNA | 9 | 80 | 04 | 14 | 92 | 7.9106 | [9 empty] | A04 | 367 | MICL0.00908014/DNA |  | 367 |  | 92 | 92 | 92 | H | 1,362 | 1,362 | 1,362
Vloerput | Mini Canal | Nee | Jaga kleur | MICL.00908014/DNCklr | 9 | 80 | 04 | 14 | 92 | 7.9106 | [9 empty] | A04 | 394.8 | MICL0.00908014/DNC |  | 394.8 |  | 92 | 92 | 92 | H | 1,362 | 1,362 | 1,362
Vloerput | Mini Canal | Nee | standaard | MICL.00908014/DON | 9 | 80 | 04 | 14 | 88 | 7.5666 | [9 empty] | A04 | 387.8 | MICL0.00908014/DON |  | 387.8 |  | 88 | 88 | 88 | H | 1,362 | 1,362 | 1,362
Vloerput | Mini Canal | Nee | standaard | MICL.00908014/DOV | 9 | 80 | 04 | 14 | 88 | 7.5666 | [9 empty] | A04 | 417.8 | MICL0.00908014/DOV |  | 417.8 |  | 88 | 88 | 88 | H | 1,362 | 1,362 | 1,362
Vloerput | Mini Canal | Nee | standaard | MICL.00908014/RBL | 9 | 80 | 04 | 14 | 95 | 8.1685 | [9 empty] | A04 | 371.8 | MICL0.00908014/RBL |  | 371.8 |  | 95 | 95 | 95 | H | 1,362 | 1,362 | 1,362
Vloerput | Mini Canal | Nee | standaard | MICL.00908014/RBN | 9 | 80 | 04 | 14 | 92 | 7.9106 | [9 empty] | A04 | 336.3 | MICL0.00908014/RBN |  | 336.3 |  | 92 | 92 | 92 | H | 1,362 | 1,362 | 1,362
Vloerput | Mini Canal | Nee | standaard | MICL.00908014/RBR | 9 | 80 | 04 | 14 | 95 | 8.1685 | [9 empty] | A04 | 371.8 | MICL0.00908014/RBR |  | 371.8 |  | 95 | 95 | 95 | H | 1,362 | 1,362 | 1,362
Vloerput | Mini Canal | Nee | standaard | MICL.00908014/RBV | 9 | 80 | 04 | 14 | 92 | 7.9106 | [9 empty] | A04 | 368 | MICL0.00908014/RBV |  | 368 |  | 92 | 92 | 92 | H | 1,362 | 1,362 | 1,362
Vloerput | Mini Canal | Nee | standaard | MICL.00908014/RDB | 9 | 80 | 04 | 14 | 95 | 8.1685 | [9 empty] | A04 | 371.8 | MICL0.00908014/RDB |  | 371.8 |  | 95 | 95 | 95 | H | 1,362 | 1,362 | 1,362
Vloerput | Mini Canal | Nee | standaard | MICL.00908014/RMN | 9 | 80 | 04 | 14 | 92 | 7.9106 | [9 empty] | A04 | 327.8 | MICL0.00908014/RMN |  | 327.8 |  | 92 | 92 | 92 | H | 1,362 | 1,362 | 1,362
Vloerput | Mini Canal | Nee | standaard | MICL.00908014/RMV | 9 | 80 | 04 | 14 | 92 | 7.9106 | [9 empty] | A04 | 353.1 | MICL0.00908014/RMV |  | 353.1 |  | 92 | 92 | 92 | H | 1,362 | 1,362 | 1,362
Vloerput | Mini Canal | Nee | standaard | MICL.00908014/RNA | 9 | 80 | 04 | 14 | 95 | 8.1685 | [9 empty] | A04 | 367 | MICL0.00908014/RNA |  | 367 |  | 95 | 95 | 95 | H | 1,362 | 1,362 | 1,362
Vloerput | Mini Canal | Nee | standaard | MICL.00908014/RON | 9 | 80 | 04 | 14 | 92 | 7.9106 | [9 empty] | A04 | 336.3 | MICL0.00908014/RON |  | 336.3 |  | 92 | 92 | 92 | H | 1,362 | 1,362 | 1,362
Vloerput | Mini Canal | Nee | standaard | MICL.00908014/ROV | 9 | 80 | 04 | 14 | 92 | 7.9106 | [9 empty] | A04 | 368 | MICL0.00908014/ROV |  | 368 |  | 92 | 92 | 92 | H | 1,362 | 1,362 | 1,362
Vloerput | Mini Canal | Nee | standaard | MICL.00908014/RSS | 9 | 80 | 04 | 14 | 91 | 7.8246 | [9 empty] | A04 | 670.6 | MICL0.00908014/RSS |  | 670.6 |  | 91 | 91 | 91 | H | 1,362 | 1,362 | 1,362
Vloerput | Mini Canal | Nee | standaard | MICL.00908014/SBL | 9 | 80 | 04 | 14 | 95 | 8.1685 | [9 empty] | A04 | 332.5 | MICL0.00908014/SBL |  | 332.5 |  | 95 | 95 | 95 | H | 1,362 | 1,362 | 1,362
Vloerput | Mini Canal | Nee | standaard | MICL.00908014/SBR | 9 | 80 | 04 | 14 | 95 | 8.1685 | [9 empty] | A04 | 332.5 | MICL0.00908014/SBR |  | 332.5 |  | 95 | 95 | 95 | H | 1,362 | 1,362 | 1,362
Vloerput | Mini Canal | Nee | standaard | MICL.00908014/SDB | 9 | 80 | 04 | 14 | 95 | 8.1685 | [9 empty] | A04 | 332.5 | MICL0.00908014/SDB |  | 332.5 |  | 95 | 95 | 95 | H | 1,362 | 1,362 | 1,362
Vloerput | Mini Canal | Nee | standaard | MICL.00908014/SNA | 9 | 80 | 04 | 14 | 95 | 8.1685 | [9 empty] | A04 | 322.9 | MICL0.00908014/SNA |  | 322.9 |  | 95 | 95 | 95 | H | 1,362 | 1,362 | 1,362
Vloerput | Mini Canal | Nee | Jaga kleur | MICL.00908014/SNCklr | 9 | 80 | 04 | 14 | 95 | 8.1685 | [9 empty] | A04 | 335.8 | MICL0.00908014/SNC |  | 335.8 |  | 95 | 95 | 95 | H | 1,362 | 1,362 | 1,362
Vloerput | Mini Canal | Nee | standaard | MICL.00908018/DBL | 9 | 80 | 09 | 18 | 110 | 9.4583 | [9 empty] | A04 | 378.3 | MICL0.00908018/DBL |  | 378.3 |  | 110 | 110 | 110 | H | 1,362 | 1,362 | 1,362
Vloerput | Mini Canal | Nee | standaard | MICL.00908018/DBN | 9 | 80 | 09 | 18 | 105 | 9.0284 | [9 empty] | A04 | 394.9 | MICL0.00908018/DBN |  | 394.9 |  | 105 | 105 | 105 | H | 1,362 | 1,362 | 1,362
Vloerput | Mini Canal | Nee | standaard | MICL.00908018/DBR | 9 | 80 | 09 | 18 | 110 | 9.4583 | [9 empty] | A04 | 378.3 | MICL0.00908018/DBR |  | 378.3 |  | 110 | 110 | 110 | H | 1,362 | 1,362 | 1,362
Vloerput | Mini Canal | Nee | standaard | MICL.00908018/DBV | 9 | 80 | 09 | 18 | 105 | 9.0284 | [9 empty] | A04 | 432.3 | MICL0.00908018/DBV |  | 432.3 |  | 105 | 105 | 105 | H | 1,362 | 1,362 | 1,362
Vloerput | Mini Canal | Nee | standaard | MICL.00908018/DDB | 9 | 80 | 09 | 18 | 110 | 9.4583 | [9 empty] | A04 | 378.3 | MICL0.00908018/DDB |  | 378.3 |  | 110 | 110 | 110 | H | 1,362 | 1,362 | 1,362
Vloerput | Mini Canal | Nee | standaard | MICL.00908018/DMN | 9 | 80 | 09 | 18 | 105 | 9.0284 | [9 empty] | A04 | 394.9 | MICL0.00908018/DMN |  | 394.9 |  | 105 | 105 | 105 | H | 1,362 | 1,362 | 1,362
Vloerput | Mini Canal | Nee | standaard | MICL.00908018/DMV | 9 | 80 | 09 | 18 | 105 | 9.0284 | [9 empty] | A04 | 432.3 | MICL0.00908018/DMV |  | 432.3 |  | 105 | 105 | 105 | H | 1,362 | 1,362 | 1,362
Vloerput | Mini Canal | Nee | standaard | MICL.00908018/DNA | 9 | 80 | 09 | 18 | 110 | 9.4583 | [9 empty] | A04 | 371.6 | MICL0.00908018/DNA |  | 371.6 |  | 110 | 110 | 110 | H | 1,362 | 1,362 | 1,362
Vloerput | Mini Canal | Nee | Jaga kleur | MICL.00908018/DNCklr | 9 | 80 | 09 | 18 | 110 | 9.4583 | [9 empty] | A04 | 401.4 | MICL0.00908018/DNC |  | 401.4 |  | 110 | 110 | 110 | H | 1,362 | 1,362 | 1,362
Vloerput | Mini Canal | Nee | standaard | MICL.00908018/DON | 9 | 80 | 09 | 18 | 105 | 9.0284 | [9 empty] | A04 | 394.9 | MICL0.00908018/DON |  | 394.9 |  | 105 | 105 | 105 | H | 1,362 | 1,362 | 1,362
Vloerput | Mini Canal | Nee | standaard | MICL.00908018/DOV | 9 | 80 | 09 | 18 | 105 | 9.0284 | [9 empty] | A04 | 432.3 | MICL0.00908018/DOV |  | 432.3 |  | 105 | 105 | 105 | H | 1,362 | 1,362 | 1,362
Vloerput | Mini Canal | Nee | standaard | MICL.00908018/RBL | 9 | 80 | 09 | 18 | 113 | 9.7163 | [9 empty] | A04 | 378.3 | MICL0.00908018/RBL |  | 378.3 |  | 113 | 113 | 113 | H | 1,362 | 1,362 | 1,362
Vloerput | Mini Canal | Nee | standaard | MICL.00908018/RBN | 9 | 80 | 09 | 18 | 110 | 9.4583 | [9 empty] | A04 | 339.9 | MICL0.00908018/RBN |  | 339.9 |  | 110 | 110 | 110 | H | 1,362 | 1,362 | 1,362
Vloerput | Mini Canal | Nee | standaard | MICL.00908018/RBR | 9 | 80 | 09 | 18 | 113 | 9.7163 | [9 empty] | A04 | 378.3 | MICL0.00908018/RBR |  | 378.3 |  | 113 | 113 | 113 | H | 1,362 | 1,362 | 1,362
Vloerput | Mini Canal | Nee | standaard | MICL.00908018/RBV | 9 | 80 | 09 | 18 | 110 | 9.4583 | [9 empty] | A04 | 377 | MICL0.00908018/RBV |  | 377 |  | 110 | 110 | 110 | H | 1,362 | 1,362 | 1,362
Vloerput | Mini Canal | Nee | standaard | MICL.00908018/RDB | 9 | 80 | 09 | 18 | 113 | 9.7163 | [9 empty] | A04 | 378.3 | MICL0.00908018/RDB |  | 378.3 |  | 113 | 113 | 113 | H | 1,362 | 1,362 | 1,362
Vloerput | Mini Canal | Nee | standaard | MICL.00908018/RMN | 9 | 80 | 09 | 18 | 110 | 9.4583 | [9 empty] | A04 | 329.6 | MICL0.00908018/RMN |  | 329.6 |  | 110 | 110 | 110 | H | 1,362 | 1,362 | 1,362
Vloerput | Mini Canal | Nee | standaard | MICL.00908018/RMV | 9 | 80 | 09 | 18 | 110 | 9.4583 | [9 empty] | A04 | 359.4 | MICL0.00908018/RMV |  | 359.4 |  | 110 | 110 | 110 | H | 1,362 | 1,362 | 1,362
Vloerput | Mini Canal | Nee | standaard | MICL.00908018/RNA | 9 | 80 | 09 | 18 | 113 | 9.7163 | [9 empty] | A04 | 371.6 | MICL0.00908018/RNA |  | 371.6 |  | 113 | 113 | 113 | H | 1,362 | 1,362 | 1,362
Vloerput | Mini Canal | Nee | standaard | MICL.00908018/RON | 9 | 80 | 09 | 18 | 110 | 9.4583 | [9 empty] | A04 | 339.9 | MICL0.00908018/RON |  | 339.9 |  | 110 | 110 | 110 | H | 1,362 | 1,362 | 1,362
Vloerput | Mini Canal | Nee | standaard | MICL.00908018/ROV | 9 | 80 | 09 | 18 | 110 | 9.4583 | [9 empty] | A04 | 377 | MICL0.00908018/ROV |  | 377 |  | 110 | 110 | 110 | H | 1,362 | 1,362 | 1,362
Vloerput | Mini Canal | Nee | standaard | MICL.00908018/RSS | 9 | 80 | 09 | 18 | 108 | 9.2863 | [9 empty] | A04 | 714.5 | MICL0.00908018/RSS |  | 714.5 |  | 108 | 108 | 108 | H | 1,362 | 1,362 | 1,362
Vloerput | Mini Canal | Nee | standaard | MICL.00908018/SBL | 9 | 80 | 09 | 18 | 113 | 9.7163 | [9 empty] | A04 | 346.1 | MICL0.00908018/SBL |  | 346.1 |  | 113 | 113 | 113 | H | 1,362 | 1,362 | 1,362
Vloerput | Mini Canal | Nee | standaard | MICL.00908018/SBR | 9 | 80 | 09 | 18 | 113 | 9.7163 | [9 empty] | A04 | 346.1 | MICL0.00908018/SBR |  | 346.1 |  | 113 | 113 | 113 | H | 1,362 | 1,362 | 1,362
Vloerput | Mini Canal | Nee | standaard | MICL.00908018/SDB | 9 | 80 | 09 | 18 | 113 | 9.7163 | [9 empty] | A04 | 346.1 | MICL0.00908018/SDB |  | 346.1 |  | 113 | 113 | 113 | H | 1,362 | 1,362 | 1,362
Vloerput | Mini Canal | Nee | standaard | MICL.00908018/SNA | 9 | 80 | 09 | 18 | 113 | 9.7163 | [9 empty] | A04 | 333.7 | MICL0.00908018/SNA |  | 333.7 |  | 113 | 113 | 113 | H | 1,362 | 1,362 | 1,362
Vloerput | Mini Canal | Nee | Jaga kleur | MICL.00908018/SNCklr | 9 | 80 | 09 | 18 | 113 | 9.7163 | [9 empty] | A04 | 349.6 | MICL0.00908018/SNC |  | 349.6 |  | 113 | 113 | 113 | H | 1,362 | 1,362 | 1,362
Vloerput | Mini Canal | Nee | standaard | MICL.00908026/DBL | 9 | 80 | 09 | 26 | 144 | 12.3818 | [9 empty] | A04 | 419.1 | MICL0.00908026/DBL |  | 419.1 |  | 144 | 144 | 144 | H | 1,362 | 1,362 | 1,362
Vloerput | Mini Canal | Nee | standaard | MICL.00908026/DBN | 9 | 80 | 09 | 26 | 138 | 11.8659 | [9 empty] | A04 | 438.1 | MICL0.00908026/DBN |  | 438.1 |  | 138 | 138 | 138 | H | 1,362 | 1,362 | 1,362
Vloerput | Mini Canal | Nee | standaard | MICL.00908026/DBR | 9 | 80 | 09 | 26 | 144 | 12.3818 | [9 empty] | A04 | 419.1 | MICL0.00908026/DBR |  | 419.1 |  | 144 | 144 | 144 | H | 1,362 | 1,362 | 1,362
Vloerput | Mini Canal | Nee | standaard | MICL.00908026/DBV | 9 | 80 | 09 | 26 | 138 | 11.8659 | [9 empty] | A04 | 483.7 | MICL0.00908026/DBV |  | 483.7 |  | 138 | 138 | 138 | H | 1,362 | 1,362 | 1,362
Vloerput | Mini Canal | Nee | standaard | MICL.00908026/DDB | 9 | 80 | 09 | 26 | 144 | 12.3818 | [9 empty] | A04 | 419.1 | MICL0.00908026/DDB |  | 419.1 |  | 144 | 144 | 144 | H | 1,362 | 1,362 | 1,362
Vloerput | Mini Canal | Nee | standaard | MICL.00908026/DMN | 9 | 80 | 09 | 26 | 138 | 11.8659 | [9 empty] | A04 | 438.1 | MICL0.00908026/DMN |  | 438.1 |  | 138 | 138 | 138 | H | 1,362 | 1,362 | 1,362
Vloerput | Mini Canal | Nee | standaard | MICL.00908026/DMV | 9 | 80 | 09 | 26 | 138 | 11.8659 | [9 empty] | A04 | 483.7 | MICL0.00908026/DMV |  | 483.7 |  | 138 | 138 | 138 | H | 1,362 | 1,362 | 1,362
Vloerput | Mini Canal | Nee | standaard | MICL.00908026/DNA | 9 | 80 | 09 | 26 | 144 | 12.3818 | [9 empty] | A04 | 409.6 | MICL0.00908026/DNA |  | 409.6 |  | 144 | 144 | 144 | H | 1,362 | 1,362 | 1,362
Vloerput | Mini Canal | Nee | Jaga kleur | MICL.00908026/DNCklr | 9 | 80 | 09 | 26 | 144 | 12.3818 | [9 empty] | A04 | 442.7 | MICL0.00908026/DNC |  | 442.7 |  | 144 | 144 | 144 | H | 1,362 | 1,362 | 1,362
Vloerput | Mini Canal | Nee | standaard | MICL.00908026/DON | 9 | 80 | 09 | 26 | 138 | 11.8659 | [9 empty] | A04 | 438.1 | MICL0.00908026/DON |  | 438.1 |  | 138 | 138 | 138 | H | 1,362 | 1,362 | 1,362
Vloerput | Mini Canal | Nee | standaard | MICL.00908026/DOV | 9 | 80 | 09 | 26 | 138 | 11.8659 | [9 empty] | A04 | 483.7 | MICL0.00908026/DOV |  | 483.7 |  | 138 | 138 | 138 | H | 1,362 | 1,362 | 1,362
Vloerput | Mini Canal | Nee | standaard | MICL.00908026/RBL | 9 | 80 | 09 | 26 | 148 | 12.7257 | [9 empty] | A04 | 419.1 | MICL0.00908026/RBL |  | 419.1 |  | 148 | 148 | 148 | H | 1,362 | 1,362 | 1,362
Vloerput | Mini Canal | Nee | standaard | MICL.00908026/RBN | 9 | 80 | 09 | 26 | 144 | 12.3818 | [9 empty] | A04 | 375.2 | MICL0.00908026/RBN |  | 375.2 |  | 144 | 144 | 144 | H | 1,362 | 1,362 | 1,362
Vloerput | Mini Canal | Nee | standaard | MICL.00908026/RBR | 9 | 80 | 09 | 26 | 148 | 12.7257 | [9 empty] | A04 | 419.1 | MICL0.00908026/RBR |  | 419.1 |  | 148 | 148 | 148 | H | 1,362 | 1,362 | 1,362
Vloerput | Mini Canal | Nee | standaard | MICL.00908026/RBV | 9 | 80 | 09 | 26 | 144 | 12.3818 | [9 empty] | A04 | 419.7 | MICL0.00908026/RBV |  | 419.7 |  | 144 | 144 | 144 | H | 1,362 | 1,362 | 1,362
Vloerput | Mini Canal | Nee | standaard | MICL.00908026/RDB | 9 | 80 | 09 | 26 | 148 | 12.7257 | [9 empty] | A04 | 419.1 | MICL0.00908026/RDB |  | 419.1 |  | 148 | 148 | 148 | H | 1,362 | 1,362 | 1,362
Vloerput | Mini Canal | Nee | standaard | MICL.00908026/RMN | 9 | 80 | 09 | 26 | 144 | 12.3818 | [9 empty] | A04 | 359.5 | MICL0.00908026/RMN |  | 359.5 |  | 144 | 144 | 144 | H | 1,362 | 1,362 | 1,362
Vloerput | Mini Canal | Nee | standaard | MICL.00908026/RMV | 9 | 80 | 09 | 26 | 144 | 12.3818 | [9 empty] | A04 | 403.9 | MICL0.00908026/RMV |  | 403.9 |  | 144 | 144 | 144 | H | 1,362 | 1,362 | 1,362
Vloerput | Mini Canal | Nee | standaard | MICL.00908026/RNA | 9 | 80 | 09 | 26 | 148 | 12.7257 | [9 empty] | A04 | 409.6 | MICL0.00908026/RNA |  | 409.6 |  | 148 | 148 | 148 | H | 1,362 | 1,362 | 1,362
Vloerput | Mini Canal | Nee | standaard | MICL.00908026/RON | 9 | 80 | 09 | 26 | 144 | 12.3818 | [9 empty] | A04 | 375.2 | MICL0.00908026/RON |  | 375.2 |  | 144 | 144 | 144 | H | 1,362 | 1,362 | 1,362
Vloerput | Mini Canal | Nee | standaard | MICL.00908026/ROV | 9 | 80 | 09 | 26 | 144 | 12.3818 | [9 empty] | A04 | 419.7 | MICL0.00908026/ROV |  | 419.7 |  | 144 | 144 | 144 | H | 1,362 | 1,362 | 1,362
Vloerput | Mini Canal | Nee | standaard | MICL.00908026/RSS | 9 | 80 | 09 | 26 | 142 | 12.2098 | [9 empty] | A04 | 801.5 | MICL0.00908026/RSS |  | 801.5 |  | 142 | 142 | 142 | H | 1,362 | 1,362 | 1,362
Vloerput | Mini Canal | Nee | standaard | MICL.00908026/SBL | 9 | 80 | 09 | 26 | 148 | 12.7257 | [9 empty] | A04 | 400.9 | MICL0.00908026/SBL |  | 400.9 |  | 148 | 148 | 148 | H | 1,362 | 1,362 | 1,362
Vloerput | Mini Canal | Nee | standaard | MICL.00908026/SBR | 9 | 80 | 09 | 26 | 148 | 12.7257 | [9 empty] | A04 | 400.9 | MICL0.00908026/SBR |  | 400.9 |  | 148 | 148 | 148 | H | 1,362 | 1,362 | 1,362
Vloerput | Mini Canal | Nee | standaard | MICL.00908026/SDB | 9 | 80 | 09 | 26 | 148 | 12.7257 | [9 empty] | A04 | 400.9 | MICL0.00908026/SDB |  | 400.9 |  | 148 | 148 | 148 | H | 1,362 | 1,362 | 1,362
Vloerput | Mini Canal | Nee | standaard | MICL.00908026/SNA | 9 | 80 | 09 | 26 | 148 | 12.7257 | [9 empty] | A04 | 381.8 | MICL0.00908026/SNA |  | 381.8 |  | 148 | 148 | 148 | H | 1,362 | 1,362 | 1,362
Vloerput | Mini Canal | Nee | Jaga kleur | MICL.00908026/SNCklr | 9 | 80 | 09 | 26 | 148 | 12.7257 | [9 empty] | A04 | 404.6 | MICL0.00908026/SNC |  | 404.6 |  | 148 | 148 | 148 | H | 1,362 | 1,362 | 1,362
Vloerput | Mini Canal | Nee | standaard | MICL.00908034/DBL | 9 | 80 | 14 | 34 | 187 | 16.0791 | [9 empty] | A04 | 502.2 | MICL0.00908034/DBL |  | 502.2 |  | 187 | 187 | 187 | H | 1,362 | 1,362 | 1,362
Vloerput | Mini Canal | Nee | standaard | MICL.00908034/DBN | 9 | 80 | 14 | 34 | 179 | 15.3912 | [9 empty] | A04 | 500.7 | MICL0.00908034/DBN |  | 500.7 |  | 179 | 179 | 179 | H | 1,362 | 1,362 | 1,362
Vloerput | Mini Canal | Nee | standaard | MICL.00908034/DBR | 9 | 80 | 14 | 34 | 187 | 16.0791 | [9 empty] | A04 | 502.2 | MICL0.00908034/DBR |  | 502.2 |  | 187 | 187 | 187 | H | 1,362 | 1,362 | 1,362
Vloerput | Mini Canal | Nee | standaard | MICL.00908034/DBV | 9 | 80 | 14 | 34 | 179 | 15.3912 | [9 empty] | A04 | 564.8 | MICL0.00908034/DBV |  | 564.8 |  | 179 | 179 | 179 | H | 1,362 | 1,362 | 1,362
Vloerput | Mini Canal | Nee | standaard | MICL.00908034/DDB | 9 | 80 | 14 | 34 | 187 | 16.0791 | [9 empty] | A04 | 502.2 | MICL0.00908034/DDB |  | 502.2 |  | 187 | 187 | 187 | H | 1,362 | 1,362 | 1,362
Vloerput | Mini Canal | Nee | standaard | MICL.00908034/DMN | 9 | 80 | 14 | 34 | 179 | 15.3912 | [9 empty] | A04 | 500.7 | MICL0.00908034/DMN |  | 500.7 |  | 179 | 179 | 179 | H | 1,362 | 1,362 | 1,362
Vloerput | Mini Canal | Nee | standaard | MICL.00908034/DMV | 9 | 80 | 14 | 34 | 179 | 15.3912 | [9 empty] | A04 | 564.8 | MICL0.00908034/DMV |  | 564.8 |  | 179 | 179 | 179 | H | 1,362 | 1,362 | 1,362
Vloerput | Mini Canal | Nee | standaard | MICL.00908034/DNA | 9 | 80 | 14 | 34 | 187 | 16.0791 | [9 empty] | A04 | 489.9 | MICL0.00908034/DNA |  | 489.9 |  | 187 | 187 | 187 | H | 1,362 | 1,362 | 1,362
Vloerput | Mini Canal | Nee | Jaga kleur | MICL.00908034/DNCklr | 9 | 80 | 14 | 34 | 187 | 16.0791 | [9 empty] | A04 | 534.8 | MICL0.00908034/DNC |  | 534.8 |  | 187 | 187 | 187 | H | 1,362 | 1,362 | 1,362
Vloerput | Mini Canal | Nee | standaard | MICL.00908034/DON | 9 | 80 | 14 | 34 | 179 | 15.3912 | [9 empty] | A04 | 500.7 | MICL0.00908034/DON |  | 500.7 |  | 179 | 179 | 179 | H | 1,362 | 1,362 | 1,362
Vloerput | Mini Canal | Nee | standaard | MICL.00908034/DOV | 9 | 80 | 14 | 34 | 179 | 15.3912 | [9 empty] | A04 | 564.8 | MICL0.00908034/DOV |  | 564.8 |  | 179 | 179 | 179 | H | 1,362 | 1,362 | 1,362
Vloerput | Mini Canal | Nee | standaard | MICL.00908034/RBL | 9 | 80 | 14 | 34 | 193 | 16.595 | [9 empty] | A04 | 502.2 | MICL0.00908034/RBL |  | 502.2 |  | 193 | 193 | 193 | H | 1,362 | 1,362 | 1,362
Vloerput | Mini Canal | Nee | standaard | MICL.00908034/RBN | 9 | 80 | 14 | 34 | 187 | 16.0791 | [9 empty] | A04 | 427.5 | MICL0.00908034/RBN |  | 427.5 |  | 187 | 187 | 187 | H | 1,362 | 1,362 | 1,362
Vloerput | Mini Canal | Nee | standaard | MICL.00908034/RBR | 9 | 80 | 14 | 34 | 193 | 16.595 | [9 empty] | A04 | 502.2 | MICL0.00908034/RBR |  | 502.2 |  | 193 | 193 | 193 | H | 1,362 | 1,362 | 1,362
Vloerput | Mini Canal | Nee | standaard | MICL.00908034/RBV | 9 | 80 | 14 | 34 | 187 | 16.0791 | [9 empty] | A04 | 486.4 | MICL0.00908034/RBV |  | 486.4 |  | 187 | 187 | 187 | H | 1,362 | 1,362 | 1,362
Vloerput | Mini Canal | Nee | standaard | MICL.00908034/RDB | 9 | 80 | 14 | 34 | 193 | 16.595 | [9 empty] | A04 | 502.2 | MICL0.00908034/RDB |  | 502.2 |  | 193 | 193 | 193 | H | 1,362 | 1,362 | 1,362
Vloerput | Mini Canal | Nee | standaard | MICL.00908034/RMN | 9 | 80 | 14 | 34 | 187 | 16.0791 | [9 empty] | A04 | 407.2 | MICL0.00908034/RMN |  | 407.2 |  | 187 | 187 | 187 | H | 1,362 | 1,362 | 1,362
Vloerput | Mini Canal | Nee | standaard | MICL.00908034/RMV | 9 | 80 | 14 | 34 | 187 | 16.0791 | [9 empty] | A04 | 454.2 | MICL0.00908034/RMV |  | 454.2 |  | 187 | 187 | 187 | H | 1,362 | 1,362 | 1,362
Vloerput | Mini Canal | Nee | standaard | MICL.00908034/RNA | 9 | 80 | 14 | 34 | 193 | 16.595 | [9 empty] | A04 | 489.9 | MICL0.00908034/RNA |  | 489.9 |  | 193 | 193 | 193 | H | 1,362 | 1,362 | 1,362
Vloerput | Mini Canal | Nee | standaard | MICL.00908034/RON | 9 | 80 | 14 | 34 | 187 | 16.0791 | [9 empty] | A04 | 427.5 | MICL0.00908034/RON |  | 427.5 |  | 187 | 187 | 187 | H | 1,362 | 1,362 | 1,362
Vloerput | Mini Canal | Nee | standaard | MICL.00908034/ROV | 9 | 80 | 14 | 34 | 187 | 16.0791 | [9 empty] | A04 | 486.4 | MICL0.00908034/ROV |  | 486.4 |  | 187 | 187 | 187 | H | 1,362 | 1,362 | 1,362
Vloerput | Mini Canal | Nee | standaard | MICL.00908034/RSS | 9 | 80 | 14 | 34 | 185 | 15.9071 | [9 empty] | A04 | 963.9 | MICL0.00908034/RSS |  | 963.9 |  | 185 | 185 | 185 | H | 1,362 | 1,362 | 1,362
Vloerput | Mini Canal | Nee | standaard | MICL.00908034/SBL | 9 | 80 | 14 | 34 | 193 | 16.595 | [9 empty] | A04 | 473.6 | MICL0.00908034/SBL |  | 473.6 |  | 193 | 193 | 193 | H | 1,362 | 1,362 | 1,362
Vloerput | Mini Canal | Nee | standaard | MICL.00908034/SBR | 9 | 80 | 14 | 34 | 193 | 16.595 | [9 empty] | A04 | 473.6 | MICL0.00908034/SBR |  | 473.6 |  | 193 | 193 | 193 | H | 1,362 | 1,362 | 1,362
Vloerput | Mini Canal | Nee | standaard | MICL.00908034/SDB | 9 | 80 | 14 | 34 | 193 | 16.595 | [9 empty] | A04 | 473.6 | MICL0.00908034/SDB |  | 473.6 |  | 193 | 193 | 193 | H | 1,362 | 1,362 | 1,362
Vloerput | Mini Canal | Nee | standaard | MICL.00908034/SNA | 9 | 80 | 14 | 34 | 193 | 16.595 | [9 empty] | A04 | 443.2 | MICL0.00908034/SNA |  | 443.2 |  | 193 | 193 | 193 | H | 1,362 | 1,362 | 1,362
Vloerput | Mini Canal | Nee | Jaga kleur | MICL.00908034/SNCklr | 9 | 80 | 14 | 34 | 193 | 16.595 | [9 empty] | A04 | 473.6 | MICL0.00908034/SNC |  | 473.6 |  | 193 | 193 | 193 | H | 1,362 | 1,362 | 1,362
Vloerput | Mini Canal | Nee | standaard | MICL.00908042/DBL | 9 | 80 | 19 | 42 | 270 | 23.2158 | [9 empty] | A04 | 555.9 | MICL0.00908042/DBL |  | 555.9 |  | 270 | 270 | 270 | H | 1,362 | 1,362 | 1,362
Vloerput | Mini Canal | Nee | standaard | MICL.00908042/DBN | 9 | 80 | 19 | 42 | 259 | 22.27 | [9 empty] | A04 | 551.3 | MICL0.00908042/DBN |  | 551.3 |  | 259 | 259 | 259 | H | 1,362 | 1,362 | 1,362
Vloerput | Mini Canal | Nee | standaard | MICL.00908042/DBR | 9 | 80 | 19 | 42 | 270 | 23.2158 | [9 empty] | A04 | 555.9 | MICL0.00908042/DBR |  | 555.9 |  | 270 | 270 | 270 | H | 1,362 | 1,362 | 1,362
Vloerput | Mini Canal | Nee | standaard | MICL.00908042/DBV | 9 | 80 | 19 | 42 | 259 | 22.27 | [9 empty] | A04 | 633.6 | MICL0.00908042/DBV |  | 633.6 |  | 259 | 259 | 259 | H | 1,362 | 1,362 | 1,362
Vloerput | Mini Canal | Nee | standaard | MICL.00908042/DDB | 9 | 80 | 19 | 42 | 270 | 23.2158 | [9 empty] | A04 | 555.9 | MICL0.00908042/DDB |  | 555.9 |  | 270 | 270 | 270 | H | 1,362 | 1,362 | 1,362
Vloerput | Mini Canal | Nee | standaard | MICL.00908042/DMN | 9 | 80 | 19 | 42 | 259 | 22.27 | [9 empty] | A04 | 551.3 | MICL0.00908042/DMN |  | 551.3 |  | 259 | 259 | 259 | H | 1,362 | 1,362 | 1,362
Vloerput | Mini Canal | Nee | standaard | MICL.00908042/DMV | 9 | 80 | 19 | 42 | 259 | 22.27 | [9 empty] | A04 | 633.6 | MICL0.00908042/DMV |  | 633.6 |  | 259 | 259 | 259 | H | 1,362 | 1,362 | 1,362
Vloerput | Mini Canal | Nee | standaard | MICL.00908042/DNA | 9 | 80 | 19 | 42 | 270 | 23.2158 | [9 empty] | A04 | 533.5 | MICL0.00908042/DNA |  | 533.5 |  | 270 | 270 | 270 | H | 1,362 | 1,362 | 1,362
Vloerput | Mini Canal | Nee | Jaga kleur | MICL.00908042/DNCklr | 9 | 80 | 19 | 42 | 270 | 23.2158 | [9 empty] | A04 | 581.9 | MICL0.00908042/DNC |  | 581.9 |  | 270 | 270 | 270 | H | 1,362 | 1,362 | 1,362
Vloerput | Mini Canal | Nee | standaard | MICL.00908042/DON | 9 | 80 | 19 | 42 | 259 | 22.27 | [9 empty] | A04 | 551.3 | MICL0.00908042/DON |  | 551.3 |  | 259 | 259 | 259 | H | 1,362 | 1,362 | 1,362
Vloerput | Mini Canal | Nee | standaard | MICL.00908042/DOV | 9 | 80 | 19 | 42 | 259 | 22.27 | [9 empty] | A04 | 633.6 | MICL0.00908042/DOV |  | 633.6 |  | 259 | 259 | 259 | H | 1,362 | 1,362 | 1,362
Vloerput | Mini Canal | Nee | standaard | MICL.00908042/RBL | 9 | 80 | 19 | 42 | 278 | 23.9037 | [9 empty] | A04 | 555.9 | MICL0.00908042/RBL |  | 555.9 |  | 278 | 278 | 278 | H | 1,362 | 1,362 | 1,362
Vloerput | Mini Canal | Nee | standaard | MICL.00908042/RBN | 9 | 80 | 19 | 42 | 270 | 23.2158 | [9 empty] | A04 | 469.4 | MICL0.00908042/RBN |  | 469.4 |  | 270 | 270 | 270 | H | 1,362 | 1,362 | 1,362
Vloerput | Mini Canal | Nee | standaard | MICL.00908042/RBR | 9 | 80 | 19 | 42 | 278 | 23.9037 | [9 empty] | A04 | 555.9 | MICL0.00908042/RBR |  | 555.9 |  | 278 | 278 | 278 | H | 1,362 | 1,362 | 1,362
Vloerput | Mini Canal | Nee | standaard | MICL.00908042/RBV | 9 | 80 | 19 | 42 | 270 | 23.2158 | [9 empty] | A04 | 542.5 | MICL0.00908042/RBV |  | 542.5 |  | 270 | 270 | 270 | H | 1,362 | 1,362 | 1,362
Vloerput | Mini Canal | Nee | standaard | MICL.00908042/RDB | 9 | 80 | 19 | 42 | 278 | 23.9037 | [9 empty] | A04 | 555.9 | MICL0.00908042/RDB |  | 555.9 |  | 278 | 278 | 278 | H | 1,362 | 1,362 | 1,362
Vloerput | Mini Canal | Nee | standaard | MICL.00908042/RMN | 9 | 80 | 19 | 42 | 270 | 23.2158 | [9 empty] | A04 | 444 | MICL0.00908042/RMN |  | 444 |  | 270 | 270 | 270 | H | 1,362 | 1,362 | 1,362
Vloerput | Mini Canal | Nee | standaard | MICL.00908042/RMV | 9 | 80 | 19 | 42 | 270 | 23.2158 | [9 empty] | A04 | 502.5 | MICL0.00908042/RMV |  | 502.5 |  | 270 | 270 | 270 | H | 1,362 | 1,362 | 1,362
Vloerput | Mini Canal | Nee | standaard | MICL.00908042/RNA | 9 | 80 | 19 | 42 | 278 | 23.9037 | [9 empty] | A04 | 533.5 | MICL0.00908042/RNA |  | 533.5 |  | 278 | 278 | 278 | H | 1,362 | 1,362 | 1,362
Vloerput | Mini Canal | Nee | standaard | MICL.00908042/RON | 9 | 80 | 19 | 42 | 270 | 23.2158 | [9 empty] | A04 | 469.4 | MICL0.00908042/RON |  | 469.4 |  | 270 | 270 | 270 | H | 1,362 | 1,362 | 1,362
Vloerput | Mini Canal | Nee | standaard | MICL.00908042/ROV | 9 | 80 | 19 | 42 | 270 | 23.2158 | [9 empty] | A04 | 542.5 | MICL0.00908042/ROV |  | 542.5 |  | 270 | 270 | 270 | H | 1,362 | 1,362 | 1,362
Vloerput | Mini Canal | Nee | standaard | MICL.00908042/RSS | 9 | 80 | 19 | 42 | 267 | 22.9579 | [9 empty] | A04 | 1191.2 | MICL0.00908042/RSS |  | 1191.2 |  | 267 | 267 | 267 | H | 1,362 | 1,362 | 1,362
Vloerput | Mini Canal | Nee | standaard | MICL.00908042/SBL | 9 | 80 | 19 | 42 | 278 | 23.9037 | [9 empty] | A04 | 531.8 | MICL0.00908042/SBL |  | 531.8 |  | 278 | 278 | 278 | H | 1,362 | 1,362 | 1,362
Vloerput | Mini Canal | Nee | standaard | MICL.00908042/SBR | 9 | 80 | 19 | 42 | 278 | 23.9037 | [9 empty] | A04 | 531.8 | MICL0.00908042/SBR |  | 531.8 |  | 278 | 278 | 278 | H | 1,362 | 1,362 | 1,362
Vloerput | Mini Canal | Nee | standaard | MICL.00908042/SDB | 9 | 80 | 19 | 42 | 278 | 23.9037 | [9 empty] | A04 | 531.8 | MICL0.00908042/SDB |  | 531.8 |  | 278 | 278 | 278 | H | 1,362 | 1,362 | 1,362
Vloerput | Mini Canal | Nee | standaard | MICL.00908042/SNA | 9 | 80 | 19 | 42 | 278 | 23.9037 | [9 empty] | A04 | 496.9 | MICL0.00908042/SNA |  | 496.9 |  | 278 | 278 | 278 | H | 1,362 | 1,362 | 1,362
Vloerput | Mini Canal | Nee | Jaga kleur | MICL.00908042/SNCklr | 9 | 80 | 19 | 42 | 278 | 23.9037 | [9 empty] | A04 | 534.6 | MICL0.00908042/SNC |  | 534.6 |  | 278 | 278 | 278 | H | 1,362 | 1,362 | 1,362
Vloerput | Mini Canal | Nee | standaard | MICL.00909014/DBL | 9 | 90 | 04 | 14 | 111 | 9.5443 | [9 empty] | A04 | 401.6 | MICL0.00909014/DBL |  | 401.6 |  | 111 | 111 | 111 | H | 1,362 | 1,362 | 1,362
Vloerput | Mini Canal | Nee | standaard | MICL.00909014/DBN | 9 | 90 | 04 | 14 | 106 | 9.1144 | [9 empty] | A04 | 419.4 | MICL0.00909014/DBN |  | 419.4 |  | 106 | 106 | 106 | H | 1,362 | 1,362 | 1,362
Vloerput | Mini Canal | Nee | standaard | MICL.00909014/DBR | 9 | 90 | 04 | 14 | 111 | 9.5443 | [9 empty] | A04 | 401.6 | MICL0.00909014/DBR |  | 401.6 |  | 111 | 111 | 111 | H | 1,362 | 1,362 | 1,362
Vloerput | Mini Canal | Nee | standaard | MICL.00909014/DBV | 9 | 90 | 04 | 14 | 106 | 9.1144 | [9 empty] | A04 | 453.5 | MICL0.00909014/DBV |  | 453.5 |  | 106 | 106 | 106 | H | 1,362 | 1,362 | 1,362
Vloerput | Mini Canal | Nee | standaard | MICL.00909014/DDB | 9 | 90 | 04 | 14 | 111 | 9.5443 | [9 empty] | A04 | 401.6 | MICL0.00909014/DDB |  | 401.6 |  | 111 | 111 | 111 | H | 1,362 | 1,362 | 1,362
Vloerput | Mini Canal | Nee | standaard | MICL.00909014/DMN | 9 | 90 | 04 | 14 | 106 | 9.1144 | [9 empty] | A04 | 419.4 | MICL0.00909014/DMN |  | 419.4 |  | 106 | 106 | 106 | H | 1,362 | 1,362 | 1,362
Vloerput | Mini Canal | Nee | standaard | MICL.00909014/DMV | 9 | 90 | 04 | 14 | 106 | 9.1144 | [9 empty] | A04 | 453.5 | MICL0.00909014/DMV |  | 453.5 |  | 106 | 106 | 106 | H | 1,362 | 1,362 | 1,362
Vloerput | Mini Canal | Nee | standaard | MICL.00909014/DNA | 9 | 90 | 04 | 14 | 111 | 9.5443 | [9 empty] | A04 | 396 | MICL0.00909014/DNA |  | 396 |  | 111 | 111 | 111 | H | 1,362 | 1,362 | 1,362
Vloerput | Mini Canal | Nee | Jaga kleur | MICL.00909014/DNCklr | 9 | 90 | 04 | 14 | 111 | 9.5443 | [9 empty] | A04 | 427.3 | MICL0.00909014/DNC |  | 427.3 |  | 111 | 111 | 111 | H | 1,362 | 1,362 | 1,362
Vloerput | Mini Canal | Nee | standaard | MICL.00909014/DON | 9 | 90 | 04 | 14 | 106 | 9.1144 | [9 empty] | A04 | 419.4 | MICL0.00909014/DON |  | 419.4 |  | 106 | 106 | 106 | H | 1,362 | 1,362 | 1,362
Vloerput | Mini Canal | Nee | standaard | MICL.00909014/DOV | 9 | 90 | 04 | 14 | 106 | 9.1144 | [9 empty] | A04 | 453.5 | MICL0.00909014/DOV |  | 453.5 |  | 106 | 106 | 106 | H | 1,362 | 1,362 | 1,362
Vloerput | Mini Canal | Nee | standaard | MICL.00909014/RBL | 9 | 90 | 04 | 14 | 114 | 9.8022 | [9 empty] | A04 | 401.6 | MICL0.00909014/RBL |  | 401.6 |  | 114 | 114 | 114 | H | 1,362 | 1,362 | 1,362
Vloerput | Mini Canal | Nee | standaard | MICL.00909014/RBN | 9 | 90 | 04 | 14 | 111 | 9.5443 | [9 empty] | A04 | 361.5 | MICL0.00909014/RBN |  | 361.5 |  | 111 | 111 | 111 | H | 1,362 | 1,362 | 1,362
Vloerput | Mini Canal | Nee | standaard | MICL.00909014/RBR | 9 | 90 | 04 | 14 | 114 | 9.8022 | [9 empty] | A04 | 401.6 | MICL0.00909014/RBR |  | 401.6 |  | 114 | 114 | 114 | H | 1,362 | 1,362 | 1,362
Vloerput | Mini Canal | Nee | standaard | MICL.00909014/RBV | 9 | 90 | 04 | 14 | 111 | 9.5443 | [9 empty] | A04 | 396.9 | MICL0.00909014/RBV |  | 396.9 |  | 111 | 111 | 111 | H | 1,362 | 1,362 | 1,362
Vloerput | Mini Canal | Nee | standaard | MICL.00909014/RDB | 9 | 90 | 04 | 14 | 114 | 9.8022 | [9 empty] | A04 | 401.6 | MICL0.00909014/RDB |  | 401.6 |  | 114 | 114 | 114 | H | 1,362 | 1,362 | 1,362
Vloerput | Mini Canal | Nee | standaard | MICL.00909014/RMN | 9 | 90 | 04 | 14 | 111 | 9.5443 | [9 empty] | A04 | 351.7 | MICL0.00909014/RMN |  | 351.7 |  | 111 | 111 | 111 | H | 1,362 | 1,362 | 1,362
Vloerput | Mini Canal | Nee | standaard | MICL.00909014/RMV | 9 | 90 | 04 | 14 | 111 | 9.5443 | [9 empty] | A04 | 380.2 | MICL0.00909014/RMV |  | 380.2 |  | 111 | 111 | 111 | H | 1,362 | 1,362 | 1,362
Vloerput | Mini Canal | Nee | standaard | MICL.00909014/RNA | 9 | 90 | 04 | 14 | 114 | 9.8022 | [9 empty] | A04 | 396 | MICL0.00909014/RNA |  | 396 |  | 114 | 114 | 114 | H | 1,362 | 1,362 | 1,362
Vloerput | Mini Canal | Nee | standaard | MICL.00909014/RON | 9 | 90 | 04 | 14 | 111 | 9.5443 | [9 empty] | A04 | 361.5 | MICL0.00909014/RON |  | 361.5 |  | 111 | 111 | 111 | H | 1,362 | 1,362 | 1,362
Vloerput | Mini Canal | Nee | standaard | MICL.00909014/ROV | 9 | 90 | 04 | 14 | 111 | 9.5443 | [9 empty] | A04 | 396.9 | MICL0.00909014/ROV |  | 396.9 |  | 111 | 111 | 111 | H | 1,362 | 1,362 | 1,362
Vloerput | Mini Canal | Nee | standaard | MICL.00909014/RSS | 9 | 90 | 04 | 14 | 109 | 9.3723 | [9 empty] | A04 | 738 | MICL0.00909014/RSS |  | 738 |  | 109 | 109 | 109 | H | 1,362 | 1,362 | 1,362
Vloerput | Mini Canal | Nee | standaard | MICL.00909014/SBL | 9 | 90 | 04 | 14 | 114 | 9.8022 | [9 empty] | A04 | 357 | MICL0.00909014/SBL |  | 357 |  | 114 | 114 | 114 | H | 1,362 | 1,362 | 1,362
Vloerput | Mini Canal | Nee | standaard | MICL.00909014/SBR | 9 | 90 | 04 | 14 | 114 | 9.8022 | [9 empty] | A04 | 357 | MICL0.00909014/SBR |  | 357 |  | 114 | 114 | 114 | H | 1,362 | 1,362 | 1,362
Vloerput | Mini Canal | Nee | standaard | MICL.00909014/SDB | 9 | 90 | 04 | 14 | 114 | 9.8022 | [9 empty] | A04 | 357 | MICL0.00909014/SDB |  | 357 |  | 114 | 114 | 114 | H | 1,362 | 1,362 | 1,362
Vloerput | Mini Canal | Nee | standaard | MICL.00909014/SNA | 9 | 90 | 04 | 14 | 114 | 9.8022 | [9 empty] | A04 | 346.3 | MICL0.00909014/SNA |  | 346.3 |  | 114 | 114 | 114 | H | 1,362 | 1,362 | 1,362
Vloerput | Mini Canal | Nee | Jaga kleur | MICL.00909014/SNCklr | 9 | 90 | 04 | 14 | 114 | 9.8022 | [9 empty] | A04 | 360.6 | MICL0.00909014/SNC |  | 360.6 |  | 114 | 114 | 114 | H | 1,362 | 1,362 | 1,362
Vloerput | Mini Canal | Nee | standaard | MICL.00909018/DBL | 9 | 90 | 09 | 18 | 131 | 11.264 | [9 empty] | A04 | 406.7 | MICL0.00909018/DBL |  | 406.7 |  | 131 | 131 | 131 | H | 1,362 | 1,362 | 1,362
Vloerput | Mini Canal | Nee | standaard | MICL.00909018/DBN | 9 | 90 | 09 | 18 | 126 | 10.834 | [9 empty] | A04 | 425.6 | MICL0.00909018/DBN |  | 425.6 |  | 126 | 126 | 126 | H | 1,362 | 1,362 | 1,362
Vloerput | Mini Canal | Nee | standaard | MICL.00909018/DBR | 9 | 90 | 09 | 18 | 131 | 11.264 | [9 empty] | A04 | 406.7 | MICL0.00909018/DBR |  | 406.7 |  | 131 | 131 | 131 | H | 1,362 | 1,362 | 1,362
Vloerput | Mini Canal | Nee | standaard | MICL.00909018/DBV | 9 | 90 | 09 | 18 | 126 | 10.834 | [9 empty] | A04 | 467.6 | MICL0.00909018/DBV |  | 467.6 |  | 126 | 126 | 126 | H | 1,362 | 1,362 | 1,362
Vloerput | Mini Canal | Nee | standaard | MICL.00909018/DDB | 9 | 90 | 09 | 18 | 131 | 11.264 | [9 empty] | A04 | 406.7 | MICL0.00909018/DDB |  | 406.7 |  | 131 | 131 | 131 | H | 1,362 | 1,362 | 1,362
Vloerput | Mini Canal | Nee | standaard | MICL.00909018/DMN | 9 | 90 | 09 | 18 | 126 | 10.834 | [9 empty] | A04 | 425.6 | MICL0.00909018/DMN |  | 425.6 |  | 126 | 126 | 126 | H | 1,362 | 1,362 | 1,362
Vloerput | Mini Canal | Nee | standaard | MICL.00909018/DMV | 9 | 90 | 09 | 18 | 126 | 10.834 | [9 empty] | A04 | 467.6 | MICL0.00909018/DMV |  | 467.6 |  | 126 | 126 | 126 | H | 1,362 | 1,362 | 1,362
Vloerput | Mini Canal | Nee | standaard | MICL.00909018/DNA | 9 | 90 | 09 | 18 | 131 | 11.264 | [9 empty] | A04 | 399.3 | MICL0.00909018/DNA |  | 399.3 |  | 131 | 131 | 131 | H | 1,362 | 1,362 | 1,362
Vloerput | Mini Canal | Nee | Jaga kleur | MICL.00909018/DNCklr | 9 | 90 | 09 | 18 | 131 | 11.264 | [9 empty] | A04 | 432.6 | MICL0.00909018/DNC |  | 432.6 |  | 131 | 131 | 131 | H | 1,362 | 1,362 | 1,362
Vloerput | Mini Canal | Nee | standaard | MICL.00909018/DON | 9 | 90 | 09 | 18 | 126 | 10.834 | [9 empty] | A04 | 425.6 | MICL0.00909018/DON |  | 425.6 |  | 126 | 126 | 126 | H | 1,362 | 1,362 | 1,362
Vloerput | Mini Canal | Nee | standaard | MICL.00909018/DOV | 9 | 90 | 09 | 18 | 126 | 10.834 | [9 empty] | A04 | 467.6 | MICL0.00909018/DOV |  | 467.6 |  | 126 | 126 | 126 | H | 1,362 | 1,362 | 1,362
Vloerput | Mini Canal | Nee | standaard | MICL.00909018/RBL | 9 | 90 | 09 | 18 | 135 | 11.6079 | [9 empty] | A04 | 406.7 | MICL0.00909018/RBL |  | 406.7 |  | 135 | 135 | 135 | H | 1,362 | 1,362 | 1,362
Vloerput | Mini Canal | Nee | standaard | MICL.00909018/RBN | 9 | 90 | 09 | 18 | 131 | 11.264 | [9 empty] | A04 | 363.5 | MICL0.00909018/RBN |  | 363.5 |  | 131 | 131 | 131 | H | 1,362 | 1,362 | 1,362
Vloerput | Mini Canal | Nee | standaard | MICL.00909018/RBR | 9 | 90 | 09 | 18 | 135 | 11.6079 | [9 empty] | A04 | 406.7 | MICL0.00909018/RBR |  | 406.7 |  | 135 | 135 | 135 | H | 1,362 | 1,362 | 1,362
Vloerput | Mini Canal | Nee | standaard | MICL.00909018/RBV | 9 | 90 | 09 | 18 | 131 | 11.264 | [9 empty] | A04 | 405.3 | MICL0.00909018/RBV |  | 405.3 |  | 131 | 131 | 131 | H | 1,362 | 1,362 | 1,362
Vloerput | Mini Canal | Nee | standaard | MICL.00909018/RDB | 9 | 90 | 09 | 18 | 135 | 11.6079 | [9 empty] | A04 | 406.7 | MICL0.00909018/RDB |  | 406.7 |  | 135 | 135 | 135 | H | 1,362 | 1,362 | 1,362
Vloerput | Mini Canal | Nee | standaard | MICL.00909018/RMN | 9 | 90 | 09 | 18 | 131 | 11.264 | [9 empty] | A04 | 351.7 | MICL0.00909018/RMN |  | 351.7 |  | 131 | 131 | 131 | H | 1,362 | 1,362 | 1,362
Vloerput | Mini Canal | Nee | standaard | MICL.00909018/RMV | 9 | 90 | 09 | 18 | 131 | 11.264 | [9 empty] | A04 | 385.3 | MICL0.00909018/RMV |  | 385.3 |  | 131 | 131 | 131 | H | 1,362 | 1,362 | 1,362
Vloerput | Mini Canal | Nee | standaard | MICL.00909018/RNA | 9 | 90 | 09 | 18 | 135 | 11.6079 | [9 empty] | A04 | 399.3 | MICL0.00909018/RNA |  | 399.3 |  | 135 | 135 | 135 | H | 1,362 | 1,362 | 1,362
Vloerput | Mini Canal | Nee | standaard | MICL.00909018/RON | 9 | 90 | 09 | 18 | 131 | 11.264 | [9 empty] | A04 | 363.5 | MICL0.00909018/RON |  | 363.5 |  | 131 | 131 | 131 | H | 1,362 | 1,362 | 1,362
Vloerput | Mini Canal | Nee | standaard | MICL.00909018/ROV | 9 | 90 | 09 | 18 | 131 | 11.264 | [9 empty] | A04 | 405.3 | MICL0.00909018/ROV |  | 405.3 |  | 131 | 131 | 131 | H | 1,362 | 1,362 | 1,362
Vloerput | Mini Canal | Nee | standaard | MICL.00909018/RSS | 9 | 90 | 09 | 18 | 130 | 11.178 | [9 empty] | A04 | 785.6 | MICL0.00909018/RSS |  | 785.6 |  | 130 | 130 | 130 | H | 1,362 | 1,362 | 1,362
Vloerput | Mini Canal | Nee | standaard | MICL.00909018/SBL | 9 | 90 | 09 | 18 | 135 | 11.6079 | [9 empty] | A04 | 370.5 | MICL0.00909018/SBL |  | 370.5 |  | 135 | 135 | 135 | H | 1,362 | 1,362 | 1,362
Vloerput | Mini Canal | Nee | standaard | MICL.00909018/SBR | 9 | 90 | 09 | 18 | 135 | 11.6079 | [9 empty] | A04 | 370.5 | MICL0.00909018/SBR |  | 370.5 |  | 135 | 135 | 135 | H | 1,362 | 1,362 | 1,362
Vloerput | Mini Canal | Nee | standaard | MICL.00909018/SDB | 9 | 90 | 09 | 18 | 135 | 11.6079 | [9 empty] | A04 | 370.5 | MICL0.00909018/SDB |  | 370.5 |  | 135 | 135 | 135 | H | 1,362 | 1,362 | 1,362
Vloerput | Mini Canal | Nee | standaard | MICL.00909018/SNA | 9 | 90 | 09 | 18 | 135 | 11.6079 | [9 empty] | A04 | 356.4 | MICL0.00909018/SNA |  | 356.4 |  | 135 | 135 | 135 | H | 1,362 | 1,362 | 1,362
Vloerput | Mini Canal | Nee | Jaga kleur | MICL.00909018/SNCklr | 9 | 90 | 09 | 18 | 135 | 11.6079 | [9 empty] | A04 | 374.3 | MICL0.00909018/SNC |  | 374.3 |  | 135 | 135 | 135 | H | 1,362 | 1,362 | 1,362
Vloerput | Mini Canal | Nee | standaard | MICL.00909026/DBL | 9 | 90 | 09 | 26 | 173 | 14.8753 | [9 empty] | A04 | 451.1 | MICL0.00909026/DBL |  | 451.1 |  | 173 | 173 | 173 | H | 1,362 | 1,362 | 1,362
Vloerput | Mini Canal | Nee | standaard | MICL.00909026/DBN | 9 | 90 | 09 | 26 | 166 | 14.2734 | [9 empty] | A04 | 472.4 | MICL0.00909026/DBN |  | 472.4 |  | 166 | 166 | 166 | H | 1,362 | 1,362 | 1,362
Vloerput | Mini Canal | Nee | standaard | MICL.00909026/DBR | 9 | 90 | 09 | 26 | 173 | 14.8753 | [9 empty] | A04 | 451.1 | MICL0.00909026/DBR |  | 451.1 |  | 173 | 173 | 173 | H | 1,362 | 1,362 | 1,362
Vloerput | Mini Canal | Nee | standaard | MICL.00909026/DBV | 9 | 90 | 09 | 26 | 166 | 14.2734 | [9 empty] | A04 | 524 | MICL0.00909026/DBV |  | 524 |  | 166 | 166 | 166 | H | 1,362 | 1,362 | 1,362
Vloerput | Mini Canal | Nee | standaard | MICL.00909026/DDB | 9 | 90 | 09 | 26 | 173 | 14.8753 | [9 empty] | A04 | 451.1 | MICL0.00909026/DDB |  | 451.1 |  | 173 | 173 | 173 | H | 1,362 | 1,362 | 1,362
Vloerput | Mini Canal | Nee | standaard | MICL.00909026/DMN | 9 | 90 | 09 | 26 | 166 | 14.2734 | [9 empty] | A04 | 472.4 | MICL0.00909026/DMN |  | 472.4 |  | 166 | 166 | 166 | H | 1,362 | 1,362 | 1,362
Vloerput | Mini Canal | Nee | standaard | MICL.00909026/DMV | 9 | 90 | 09 | 26 | 166 | 14.2734 | [9 empty] | A04 | 524 | MICL0.00909026/DMV |  | 524 |  | 166 | 166 | 166 | H | 1,362 | 1,362 | 1,362
Vloerput | Mini Canal | Nee | standaard | MICL.00909026/DNA | 9 | 90 | 09 | 26 | 173 | 14.8753 | [9 empty] | A04 | 440.5 | MICL0.00909026/DNA |  | 440.5 |  | 173 | 173 | 173 | H | 1,362 | 1,362 | 1,362
Vloerput | Mini Canal | Nee | Jaga kleur | MICL.00909026/DNCklr | 9 | 90 | 09 | 26 | 173 | 14.8753 | [9 empty] | A04 | 477.7 | MICL0.00909026/DNC |  | 477.7 |  | 173 | 173 | 173 | H | 1,362 | 1,362 | 1,362
Vloerput | Mini Canal | Nee | standaard | MICL.00909026/DON | 9 | 90 | 09 | 26 | 166 | 14.2734 | [9 empty] | A04 | 472.4 | MICL0.00909026/DON |  | 472.4 |  | 166 | 166 | 166 | H | 1,362 | 1,362 | 1,362
Vloerput | Mini Canal | Nee | standaard | MICL.00909026/DOV | 9 | 90 | 09 | 26 | 166 | 14.2734 | [9 empty] | A04 | 524 | MICL0.00909026/DOV |  | 524 |  | 166 | 166 | 166 | H | 1,362 | 1,362 | 1,362
Vloerput | Mini Canal | Nee | standaard | MICL.00909026/RBL | 9 | 90 | 09 | 26 | 178 | 15.3052 | [9 empty] | A04 | 451.1 | MICL0.00909026/RBL |  | 451.1 |  | 178 | 178 | 178 | H | 1,362 | 1,362 | 1,362
Vloerput | Mini Canal | Nee | standaard | MICL.00909026/RBN | 9 | 90 | 09 | 26 | 173 | 14.8753 | [9 empty] | A04 | 401.6 | MICL0.00909026/RBN |  | 401.6 |  | 173 | 173 | 173 | H | 1,362 | 1,362 | 1,362
Vloerput | Mini Canal | Nee | standaard | MICL.00909026/RBR | 9 | 90 | 09 | 26 | 178 | 15.3052 | [9 empty] | A04 | 451.1 | MICL0.00909026/RBR |  | 451.1 |  | 178 | 178 | 178 | H | 1,362 | 1,362 | 1,362
Vloerput | Mini Canal | Nee | standaard | MICL.00909026/RBV | 9 | 90 | 09 | 26 | 173 | 14.8753 | [9 empty] | A04 | 451.9 | MICL0.00909026/RBV |  | 451.9 |  | 173 | 173 | 173 | H | 1,362 | 1,362 | 1,362
Vloerput | Mini Canal | Nee | standaard | MICL.00909026/RDB | 9 | 90 | 09 | 26 | 178 | 15.3052 | [9 empty] | A04 | 451.1 | MICL0.00909026/RDB |  | 451.1 |  | 178 | 178 | 178 | H | 1,362 | 1,362 | 1,362
Vloerput | Mini Canal | Nee | standaard | MICL.00909026/RMN | 9 | 90 | 09 | 26 | 173 | 14.8753 | [9 empty] | A04 | 383.8 | MICL0.00909026/RMN |  | 383.8 |  | 173 | 173 | 173 | H | 1,362 | 1,362 | 1,362
Vloerput | Mini Canal | Nee | standaard | MICL.00909026/RMV | 9 | 90 | 09 | 26 | 173 | 14.8753 | [9 empty] | A04 | 434 | MICL0.00909026/RMV |  | 434 |  | 173 | 173 | 173 | H | 1,362 | 1,362 | 1,362
Vloerput | Mini Canal | Nee | standaard | MICL.00909026/RNA | 9 | 90 | 09 | 26 | 178 | 15.3052 | [9 empty] | A04 | 440.5 | MICL0.00909026/RNA |  | 440.5 |  | 178 | 178 | 178 | H | 1,362 | 1,362 | 1,362
Vloerput | Mini Canal | Nee | standaard | MICL.00909026/RON | 9 | 90 | 09 | 26 | 173 | 14.8753 | [9 empty] | A04 | 401.6 | MICL0.00909026/RON |  | 401.6 |  | 173 | 173 | 173 | H | 1,362 | 1,362 | 1,362
Vloerput | Mini Canal | Nee | standaard | MICL.00909026/ROV | 9 | 90 | 09 | 26 | 173 | 14.8753 | [9 empty] | A04 | 451.9 | MICL0.00909026/ROV |  | 451.9 |  | 173 | 173 | 173 | H | 1,362 | 1,362 | 1,362
Vloerput | Mini Canal | Nee | standaard | MICL.00909026/RSS | 9 | 90 | 09 | 26 | 171 | 14.7034 | [9 empty] | A04 | 882.1 | MICL0.00909026/RSS |  | 882.1 |  | 171 | 171 | 171 | H | 1,362 | 1,362 | 1,362
Vloerput | Mini Canal | Nee | standaard | MICL.00909026/SBL | 9 | 90 | 09 | 26 | 178 | 15.3052 | [9 empty] | A04 | 430.5 | MICL0.00909026/SBL |  | 430.5 |  | 178 | 178 | 178 | H | 1,362 | 1,362 | 1,362
Vloerput | Mini Canal | Nee | standaard | MICL.00909026/SBR | 9 | 90 | 09 | 26 | 178 | 15.3052 | [9 empty] | A04 | 430.5 | MICL0.00909026/SBR |  | 430.5 |  | 178 | 178 | 178 | H | 1,362 | 1,362 | 1,362
Vloerput | Mini Canal | Nee | standaard | MICL.00909026/SDB | 9 | 90 | 09 | 26 | 178 | 15.3052 | [9 empty] | A04 | 430.5 | MICL0.00909026/SDB |  | 430.5 |  | 178 | 178 | 178 | H | 1,362 | 1,362 | 1,362
Vloerput | Mini Canal | Nee | standaard | MICL.00909026/SNA | 9 | 90 | 09 | 26 | 178 | 15.3052 | [9 empty] | A04 | 409 | MICL0.00909026/SNA |  | 409 |  | 178 | 178 | 178 | H | 1,362 | 1,362 | 1,362
Vloerput | Mini Canal | Nee | Jaga kleur | MICL.00909026/SNCklr | 9 | 90 | 09 | 26 | 178 | 15.3052 | [9 empty] | A04 | 434.7 | MICL0.00909026/SNC |  | 434.7 |  | 178 | 178 | 178 | H | 1,362 | 1,362 | 1,362
Vloerput | Mini Canal | Nee | standaard | MICL.00909034/DBL | 9 | 90 | 14 | 34 | 224 | 19.2605 | [9 empty] | A04 | 543.3 | MICL0.00909034/DBL |  | 543.3 |  | 224 | 224 | 224 | H | 1,362 | 1,362 | 1,362
Vloerput | Mini Canal | Nee | standaard | MICL.00909034/DBN | 9 | 90 | 14 | 34 | 215 | 18.4867 | [9 empty] | A04 | 541.5 | MICL0.00909034/DBN |  | 541.5 |  | 215 | 215 | 215 | H | 1,362 | 1,362 | 1,362
Vloerput | Mini Canal | Nee | standaard | MICL.00909034/DBR | 9 | 90 | 14 | 34 | 224 | 19.2605 | [9 empty] | A04 | 543.3 | MICL0.00909034/DBR |  | 543.3 |  | 224 | 224 | 224 | H | 1,362 | 1,362 | 1,362
Vloerput | Mini Canal | Nee | standaard | MICL.00909034/DBV | 9 | 90 | 14 | 34 | 215 | 18.4867 | [9 empty] | A04 | 613.8 | MICL0.00909034/DBV |  | 613.8 |  | 215 | 215 | 215 | H | 1,362 | 1,362 | 1,362
Vloerput | Mini Canal | Nee | standaard | MICL.00909034/DDB | 9 | 90 | 14 | 34 | 224 | 19.2605 | [9 empty] | A04 | 543.3 | MICL0.00909034/DDB |  | 543.3 |  | 224 | 224 | 224 | H | 1,362 | 1,362 | 1,362
Vloerput | Mini Canal | Nee | standaard | MICL.00909034/DMN | 9 | 90 | 14 | 34 | 215 | 18.4867 | [9 empty] | A04 | 541.5 | MICL0.00909034/DMN |  | 541.5 |  | 215 | 215 | 215 | H | 1,362 | 1,362 | 1,362
Vloerput | Mini Canal | Nee | standaard | MICL.00909034/DMV | 9 | 90 | 14 | 34 | 215 | 18.4867 | [9 empty] | A04 | 613.8 | MICL0.00909034/DMV |  | 613.8 |  | 215 | 215 | 215 | H | 1,362 | 1,362 | 1,362
Vloerput | Mini Canal | Nee | standaard | MICL.00909034/DNA | 9 | 90 | 14 | 34 | 224 | 19.2605 | [9 empty] | A04 | 529.4 | MICL0.00909034/DNA |  | 529.4 |  | 224 | 224 | 224 | H | 1,362 | 1,362 | 1,362
Vloerput | Mini Canal | Nee | Jaga kleur | MICL.00909034/DNCklr | 9 | 90 | 14 | 34 | 224 | 19.2605 | [9 empty] | A04 | 580 | MICL0.00909034/DNC |  | 580 |  | 224 | 224 | 224 | H | 1,362 | 1,362 | 1,362
Vloerput | Mini Canal | Nee | standaard | MICL.00909034/DON | 9 | 90 | 14 | 34 | 215 | 18.4867 | [9 empty] | A04 | 541.5 | MICL0.00909034/DON |  | 541.5 |  | 215 | 215 | 215 | H | 1,362 | 1,362 | 1,362
Vloerput | Mini Canal | Nee | standaard | MICL.00909034/DOV | 9 | 90 | 14 | 34 | 215 | 18.4867 | [9 empty] | A04 | 613.8 | MICL0.00909034/DOV |  | 613.8 |  | 215 | 215 | 215 | H | 1,362 | 1,362 | 1,362
Vloerput | Mini Canal | Nee | standaard | MICL.00909034/RBL | 9 | 90 | 14 | 34 | 231 | 19.8624 | [9 empty] | A04 | 543.3 | MICL0.00909034/RBL |  | 543.3 |  | 231 | 231 | 231 | H | 1,362 | 1,362 | 1,362
Vloerput | Mini Canal | Nee | standaard | MICL.00909034/RBN | 9 | 90 | 14 | 34 | 224 | 19.2605 | [9 empty] | A04 | 458.9 | MICL0.00909034/RBN |  | 458.9 |  | 224 | 224 | 224 | H | 1,362 | 1,362 | 1,362
Vloerput | Mini Canal | Nee | standaard | MICL.00909034/RBR | 9 | 90 | 14 | 34 | 231 | 19.8624 | [9 empty] | A04 | 543.3 | MICL0.00909034/RBR |  | 543.3 |  | 231 | 231 | 231 | H | 1,362 | 1,362 | 1,362
Vloerput | Mini Canal | Nee | standaard | MICL.00909034/RBV | 9 | 90 | 14 | 34 | 224 | 19.2605 | [9 empty] | A04 | 525.3 | MICL0.00909034/RBV |  | 525.3 |  | 224 | 224 | 224 | H | 1,362 | 1,362 | 1,362
Vloerput | Mini Canal | Nee | standaard | MICL.00909034/RDB | 9 | 90 | 14 | 34 | 231 | 19.8624 | [9 empty] | A04 | 543.3 | MICL0.00909034/RDB |  | 543.3 |  | 231 | 231 | 231 | H | 1,362 | 1,362 | 1,362
Vloerput | Mini Canal | Nee | standaard | MICL.00909034/RMN | 9 | 90 | 14 | 34 | 224 | 19.2605 | [9 empty] | A04 | 436 | MICL0.00909034/RMN |  | 436 |  | 224 | 224 | 224 | H | 1,362 | 1,362 | 1,362
Vloerput | Mini Canal | Nee | standaard | MICL.00909034/RMV | 9 | 90 | 14 | 34 | 224 | 19.2605 | [9 empty] | A04 | 489.1 | MICL0.00909034/RMV |  | 489.1 |  | 224 | 224 | 224 | H | 1,362 | 1,362 | 1,362
Vloerput | Mini Canal | Nee | standaard | MICL.00909034/RNA | 9 | 90 | 14 | 34 | 231 | 19.8624 | [9 empty] | A04 | 529.4 | MICL0.00909034/RNA |  | 529.4 |  | 231 | 231 | 231 | H | 1,362 | 1,362 | 1,362
Vloerput | Mini Canal | Nee | standaard | MICL.00909034/RON | 9 | 90 | 14 | 34 | 224 | 19.2605 | [9 empty] | A04 | 458.9 | MICL0.00909034/RON |  | 458.9 |  | 224 | 224 | 224 | H | 1,362 | 1,362 | 1,362
Vloerput | Mini Canal | Nee | standaard | MICL.00909034/ROV | 9 | 90 | 14 | 34 | 224 | 19.2605 | [9 empty] | A04 | 525.3 | MICL0.00909034/ROV |  | 525.3 |  | 224 | 224 | 224 | H | 1,362 | 1,362 | 1,362
Vloerput | Mini Canal | Nee | standaard | MICL.00909034/RSS | 9 | 90 | 14 | 34 | 222 | 19.0886 | [9 empty] | A04 | 1063.6 | MICL0.00909034/RSS |  | 1063.6 |  | 222 | 222 | 222 | H | 1,362 | 1,362 | 1,362
Vloerput | Mini Canal | Nee | standaard | MICL.00909034/SBL | 9 | 90 | 14 | 34 | 231 | 19.8624 | [9 empty] | A04 | 510.8 | MICL0.00909034/SBL |  | 510.8 |  | 231 | 231 | 231 | H | 1,362 | 1,362 | 1,362
Vloerput | Mini Canal | Nee | standaard | MICL.00909034/SBR | 9 | 90 | 14 | 34 | 231 | 19.8624 | [9 empty] | A04 | 510.8 | MICL0.00909034/SBR |  | 510.8 |  | 231 | 231 | 231 | H | 1,362 | 1,362 | 1,362
Vloerput | Mini Canal | Nee | standaard | MICL.00909034/SDB | 9 | 90 | 14 | 34 | 231 | 19.8624 | [9 empty] | A04 | 510.8 | MICL0.00909034/SDB |  | 510.8 |  | 231 | 231 | 231 | H | 1,362 | 1,362 | 1,362
Vloerput | Mini Canal | Nee | standaard | MICL.00909034/SNA | 9 | 90 | 14 | 34 | 231 | 19.8624 | [9 empty] | A04 | 476.7 | MICL0.00909034/SNA |  | 476.7 |  | 231 | 231 | 231 | H | 1,362 | 1,362 | 1,362
Vloerput | Mini Canal | Nee | Jaga kleur | MICL.00909034/SNCklr | 9 | 90 | 14 | 34 | 231 | 19.8624 | [9 empty] | A04 | 510.8 | MICL0.00909034/SNC |  | 510.8 |  | 231 | 231 | 231 | H | 1,362 | 1,362 | 1,362
Vloerput | Mini Canal | Nee | standaard | MICL.00909042/DBL | 9 | 90 | 19 | 42 | 323 | 27.773 | [9 empty] | A04 | 603.4 | MICL0.00909042/DBL |  | 603.4 |  | 323 | 323 | 323 | H | 1,362 | 1,362 | 1,362
Vloerput | Mini Canal | Nee | standaard | MICL.00909042/DBN | 9 | 90 | 19 | 42 | 310 | 26.6552 | [9 empty] | A04 | 598.2 | MICL0.00909042/DBN |  | 598.2 |  | 310 | 310 | 310 | H | 1,362 | 1,362 | 1,362
Vloerput | Mini Canal | Nee | standaard | MICL.00909042/DBR | 9 | 90 | 19 | 42 | 323 | 27.773 | [9 empty] | A04 | 603.4 | MICL0.00909042/DBR |  | 603.4 |  | 323 | 323 | 323 | H | 1,362 | 1,362 | 1,362
Vloerput | Mini Canal | Nee | standaard | MICL.00909042/DBV | 9 | 90 | 19 | 42 | 310 | 26.6552 | [9 empty] | A04 | 690.7 | MICL0.00909042/DBV |  | 690.7 |  | 310 | 310 | 310 | H | 1,362 | 1,362 | 1,362
Vloerput | Mini Canal | Nee | standaard | MICL.00909042/DDB | 9 | 90 | 19 | 42 | 323 | 27.773 | [9 empty] | A04 | 603.4 | MICL0.00909042/DDB |  | 603.4 |  | 323 | 323 | 323 | H | 1,362 | 1,362 | 1,362
Vloerput | Mini Canal | Nee | standaard | MICL.00909042/DMN | 9 | 90 | 19 | 42 | 310 | 26.6552 | [9 empty] | A04 | 598.2 | MICL0.00909042/DMN |  | 598.2 |  | 310 | 310 | 310 | H | 1,362 | 1,362 | 1,362
Vloerput | Mini Canal | Nee | standaard | MICL.00909042/DMV | 9 | 90 | 19 | 42 | 310 | 26.6552 | [9 empty] | A04 | 690.7 | MICL0.00909042/DMV |  | 690.7 |  | 310 | 310 | 310 | H | 1,362 | 1,362 | 1,362
Vloerput | Mini Canal | Nee | standaard | MICL.00909042/DNA | 9 | 90 | 19 | 42 | 323 | 27.773 | [9 empty] | A04 | 578 | MICL0.00909042/DNA |  | 578 |  | 323 | 323 | 323 | H | 1,362 | 1,362 | 1,362
Vloerput | Mini Canal | Nee | Jaga kleur | MICL.00909042/DNCklr | 9 | 90 | 19 | 42 | 323 | 27.773 | [9 empty] | A04 | 632.5 | MICL0.00909042/DNC |  | 632.5 |  | 323 | 323 | 323 | H | 1,362 | 1,362 | 1,362
Vloerput | Mini Canal | Nee | standaard | MICL.00909042/DON | 9 | 90 | 19 | 42 | 310 | 26.6552 | [9 empty] | A04 | 598.2 | MICL0.00909042/DON |  | 598.2 |  | 310 | 310 | 310 | H | 1,362 | 1,362 | 1,362
Vloerput | Mini Canal | Nee | standaard | MICL.00909042/DOV | 9 | 90 | 19 | 42 | 310 | 26.6552 | [9 empty] | A04 | 690.7 | MICL0.00909042/DOV |  | 690.7 |  | 310 | 310 | 310 | H | 1,362 | 1,362 | 1,362
Vloerput | Mini Canal | Nee | standaard | MICL.00909042/RBL | 9 | 90 | 19 | 42 | 333 | 28.6328 | [9 empty] | A04 | 603.4 | MICL0.00909042/RBL |  | 603.4 |  | 333 | 333 | 333 | H | 1,362 | 1,362 | 1,362
Vloerput | Mini Canal | Nee | standaard | MICL.00909042/RBN | 9 | 90 | 19 | 42 | 323 | 27.773 | [9 empty] | A04 | 505.9 | MICL0.00909042/RBN |  | 505.9 |  | 323 | 323 | 323 | H | 1,362 | 1,362 | 1,362
Vloerput | Mini Canal | Nee | standaard | MICL.00909042/RBR | 9 | 90 | 19 | 42 | 333 | 28.6328 | [9 empty] | A04 | 603.4 | MICL0.00909042/RBR |  | 603.4 |  | 333 | 333 | 333 | H | 1,362 | 1,362 | 1,362
Vloerput | Mini Canal | Nee | standaard | MICL.00909042/RBV | 9 | 90 | 19 | 42 | 323 | 27.773 | [9 empty] | A04 | 587.9 | MICL0.00909042/RBV |  | 587.9 |  | 323 | 323 | 323 | H | 1,362 | 1,362 | 1,362
Vloerput | Mini Canal | Nee | standaard | MICL.00909042/RDB | 9 | 90 | 19 | 42 | 333 | 28.6328 | [9 empty] | A04 | 603.4 | MICL0.00909042/RDB |  | 603.4 |  | 333 | 333 | 333 | H | 1,362 | 1,362 | 1,362
Vloerput | Mini Canal | Nee | standaard | MICL.00909042/RMN | 9 | 90 | 19 | 42 | 323 | 27.773 | [9 empty] | A04 | 477.1 | MICL0.00909042/RMN |  | 477.1 |  | 323 | 323 | 323 | H | 1,362 | 1,362 | 1,362
Vloerput | Mini Canal | Nee | standaard | MICL.00909042/RMV | 9 | 90 | 19 | 42 | 323 | 27.773 | [9 empty] | A04 | 543.3 | MICL0.00909042/RMV |  | 543.3 |  | 323 | 323 | 323 | H | 1,362 | 1,362 | 1,362
Vloerput | Mini Canal | Nee | standaard | MICL.00909042/RNA | 9 | 90 | 19 | 42 | 333 | 28.6328 | [9 empty] | A04 | 578 | MICL0.00909042/RNA |  | 578 |  | 333 | 333 | 333 | H | 1,362 | 1,362 | 1,362
Vloerput | Mini Canal | Nee | standaard | MICL.00909042/RON | 9 | 90 | 19 | 42 | 323 | 27.773 | [9 empty] | A04 | 505.9 | MICL0.00909042/RON |  | 505.9 |  | 323 | 323 | 323 | H | 1,362 | 1,362 | 1,362
Vloerput | Mini Canal | Nee | standaard | MICL.00909042/ROV | 9 | 90 | 19 | 42 | 323 | 27.773 | [9 empty] | A04 | 587.9 | MICL0.00909042/ROV |  | 587.9 |  | 323 | 323 | 323 | H | 1,362 | 1,362 | 1,362
Vloerput | Mini Canal | Nee | standaard | MICL.00909042/RSS | 9 | 90 | 19 | 42 | 320 | 27.515 | [9 empty] | A04 | 1319.3 | MICL0.00909042/RSS |  | 1319.3 |  | 320 | 320 | 320 | H | 1,362 | 1,362 | 1,362
Vloerput | Mini Canal | Nee | standaard | MICL.00909042/SBL | 9 | 90 | 19 | 42 | 333 | 28.6328 | [9 empty] | A04 | 576.2 | MICL0.00909042/SBL |  | 576.2 |  | 333 | 333 | 333 | H | 1,362 | 1,362 | 1,362
Vloerput | Mini Canal | Nee | standaard | MICL.00909042/SBR | 9 | 90 | 19 | 42 | 333 | 28.6328 | [9 empty] | A04 | 576.2 | MICL0.00909042/SBR |  | 576.2 |  | 333 | 333 | 333 | H | 1,362 | 1,362 | 1,362
Vloerput | Mini Canal | Nee | standaard | MICL.00909042/SDB | 9 | 90 | 19 | 42 | 333 | 28.6328 | [9 empty] | A04 | 576.2 | MICL0.00909042/SDB |  | 576.2 |  | 333 | 333 | 333 | H | 1,362 | 1,362 | 1,362
Vloerput | Mini Canal | Nee | standaard | MICL.00909042/SNA | 9 | 90 | 19 | 42 | 333 | 28.6328 | [9 empty] | A04 | 536.8 | MICL0.00909042/SNA |  | 536.8 |  | 333 | 333 | 333 | H | 1,362 | 1,362 | 1,362
Vloerput | Mini Canal | Nee | Jaga kleur | MICL.00909042/SNCklr | 9 | 90 | 19 | 42 | 333 | 28.6328 | [9 empty] | A04 | 579.1 | MICL0.00909042/SNC |  | 579.1 |  | 333 | 333 | 333 | H | 1,362 | 1,362 | 1,362
Vloerput | Mini Canal | Nee | standaard | MICL.00910014/DBL | 9 | 100 | 04 | 14 | 129 | 11.092 | [9 empty] | A04 | 430.4 | MICL0.00910014/DBL |  | 430.4 |  | 129 | 129 | 129 | H | 1,362 | 1,362 | 1,362
Vloerput | Mini Canal | Nee | standaard | MICL.00910014/DBN | 9 | 100 | 04 | 14 | 124 | 10.6621 | [9 empty] | A04 | 450.2 | MICL0.00910014/DBN |  | 450.2 |  | 124 | 124 | 124 | H | 1,362 | 1,362 | 1,362
Vloerput | Mini Canal | Nee | standaard | MICL.00910014/DBR | 9 | 100 | 04 | 14 | 129 | 11.092 | [9 empty] | A04 | 430.4 | MICL0.00910014/DBR |  | 430.4 |  | 129 | 129 | 129 | H | 1,362 | 1,362 | 1,362
Vloerput | Mini Canal | Nee | standaard | MICL.00910014/DBV | 9 | 100 | 04 | 14 | 124 | 10.6621 | [9 empty] | A04 | 488 | MICL0.00910014/DBV |  | 488 |  | 124 | 124 | 124 | H | 1,362 | 1,362 | 1,362
Vloerput | Mini Canal | Nee | standaard | MICL.00910014/DDB | 9 | 100 | 04 | 14 | 129 | 11.092 | [9 empty] | A04 | 430.4 | MICL0.00910014/DDB |  | 430.4 |  | 129 | 129 | 129 | H | 1,362 | 1,362 | 1,362
Vloerput | Mini Canal | Nee | standaard | MICL.00910014/DMN | 9 | 100 | 04 | 14 | 124 | 10.6621 | [9 empty] | A04 | 450.2 | MICL0.00910014/DMN |  | 450.2 |  | 124 | 124 | 124 | H | 1,362 | 1,362 | 1,362
Vloerput | Mini Canal | Nee | standaard | MICL.00910014/DMV | 9 | 100 | 04 | 14 | 124 | 10.6621 | [9 empty] | A04 | 488 | MICL0.00910014/DMV |  | 488 |  | 124 | 124 | 124 | H | 1,362 | 1,362 | 1,362
Vloerput | Mini Canal | Nee | standaard | MICL.00910014/DNA | 9 | 100 | 04 | 14 | 129 | 11.092 | [9 empty] | A04 | 424.1 | MICL0.00910014/DNA |  | 424.1 |  | 129 | 129 | 129 | H | 1,362 | 1,362 | 1,362
Vloerput | Mini Canal | Nee | Jaga kleur | MICL.00910014/DNCklr | 9 | 100 | 04 | 14 | 129 | 11.092 | [9 empty] | A04 | 459 | MICL0.00910014/DNC |  | 459 |  | 129 | 129 | 129 | H | 1,362 | 1,362 | 1,362
Vloerput | Mini Canal | Nee | standaard | MICL.00910014/DON | 9 | 100 | 04 | 14 | 124 | 10.6621 | [9 empty] | A04 | 450.2 | MICL0.00910014/DON |  | 450.2 |  | 124 | 124 | 124 | H | 1,362 | 1,362 | 1,362
Vloerput | Mini Canal | Nee | standaard | MICL.00910014/DOV | 9 | 100 | 04 | 14 | 124 | 10.6621 | [9 empty] | A04 | 488 | MICL0.00910014/DOV |  | 488 |  | 124 | 124 | 124 | H | 1,362 | 1,362 | 1,362
Vloerput | Mini Canal | Nee | standaard | MICL.00910014/RBL | 9 | 100 | 04 | 14 | 133 | 11.4359 | [9 empty] | A04 | 430.4 | MICL0.00910014/RBL |  | 430.4 |  | 133 | 133 | 133 | H | 1,362 | 1,362 | 1,362
Vloerput | Mini Canal | Nee | standaard | MICL.00910014/RBN | 9 | 100 | 04 | 14 | 129 | 11.092 | [9 empty] | A04 | 385.5 | MICL0.00910014/RBN |  | 385.5 |  | 129 | 129 | 129 | H | 1,362 | 1,362 | 1,362
Vloerput | Mini Canal | Nee | standaard | MICL.00910014/RBR | 9 | 100 | 04 | 14 | 133 | 11.4359 | [9 empty] | A04 | 430.4 | MICL0.00910014/RBR |  | 430.4 |  | 133 | 133 | 133 | H | 1,362 | 1,362 | 1,362
Vloerput | Mini Canal | Nee | standaard | MICL.00910014/RBV | 9 | 100 | 04 | 14 | 129 | 11.092 | [9 empty] | A04 | 425.2 | MICL0.00910014/RBV |  | 425.2 |  | 129 | 129 | 129 | H | 1,362 | 1,362 | 1,362
Vloerput | Mini Canal | Nee | standaard | MICL.00910014/RDB | 9 | 100 | 04 | 14 | 133 | 11.4359 | [9 empty] | A04 | 430.4 | MICL0.00910014/RDB |  | 430.4 |  | 133 | 133 | 133 | H | 1,362 | 1,362 | 1,362
Vloerput | Mini Canal | Nee | standaard | MICL.00910014/RMN | 9 | 100 | 04 | 14 | 129 | 11.092 | [9 empty] | A04 | 374.9 | MICL0.00910014/RMN |  | 374.9 |  | 129 | 129 | 129 | H | 1,362 | 1,362 | 1,362
Vloerput | Mini Canal | Nee | standaard | MICL.00910014/RMV | 9 | 100 | 04 | 14 | 129 | 11.092 | [9 empty] | A04 | 406.5 | MICL0.00910014/RMV |  | 406.5 |  | 129 | 129 | 129 | H | 1,362 | 1,362 | 1,362
Vloerput | Mini Canal | Nee | standaard | MICL.00910014/RNA | 9 | 100 | 04 | 14 | 133 | 11.4359 | [9 empty] | A04 | 424.1 | MICL0.00910014/RNA |  | 424.1 |  | 133 | 133 | 133 | H | 1,362 | 1,362 | 1,362
Vloerput | Mini Canal | Nee | standaard | MICL.00910014/RON | 9 | 100 | 04 | 14 | 129 | 11.092 | [9 empty] | A04 | 385.5 | MICL0.00910014/RON |  | 385.5 |  | 129 | 129 | 129 | H | 1,362 | 1,362 | 1,362
Vloerput | Mini Canal | Nee | standaard | MICL.00910014/ROV | 9 | 100 | 04 | 14 | 129 | 11.092 | [9 empty] | A04 | 425.2 | MICL0.00910014/ROV |  | 425.2 |  | 129 | 129 | 129 | H | 1,362 | 1,362 | 1,362
Vloerput | Mini Canal | Nee | standaard | MICL.00910014/RSS | 9 | 100 | 04 | 14 | 128 | 11.006 | [9 empty] | A04 | 804.7 | MICL0.00910014/RSS |  | 804.7 |  | 128 | 128 | 128 | H | 1,362 | 1,362 | 1,362
Vloerput | Mini Canal | Nee | standaard | MICL.00910014/SBL | 9 | 100 | 04 | 14 | 133 | 11.4359 | [9 empty] | A04 | 380.8 | MICL0.00910014/SBL |  | 380.8 |  | 133 | 133 | 133 | H | 1,362 | 1,362 | 1,362
Vloerput | Mini Canal | Nee | standaard | MICL.00910014/SBR | 9 | 100 | 04 | 14 | 133 | 11.4359 | [9 empty] | A04 | 380.8 | MICL0.00910014/SBR |  | 380.8 |  | 133 | 133 | 133 | H | 1,362 | 1,362 | 1,362
Vloerput | Mini Canal | Nee | standaard | MICL.00910014/SDB | 9 | 100 | 04 | 14 | 133 | 11.4359 | [9 empty] | A04 | 380.8 | MICL0.00910014/SDB |  | 380.8 |  | 133 | 133 | 133 | H | 1,362 | 1,362 | 1,362
Vloerput | Mini Canal | Nee | standaard | MICL.00910014/SNA | 9 | 100 | 04 | 14 | 133 | 11.4359 | [9 empty] | A04 | 368.8 | MICL0.00910014/SNA |  | 368.8 |  | 133 | 133 | 133 | H | 1,362 | 1,362 | 1,362
Vloerput | Mini Canal | Nee | Jaga kleur | MICL.00910014/SNCklr | 9 | 100 | 04 | 14 | 133 | 11.4359 | [9 empty] | A04 | 384.8 | MICL0.00910014/SNC |  | 384.8 |  | 133 | 133 | 133 | H | 1,362 | 1,362 | 1,362
Vloerput | Mini Canal | Nee | standaard | MICL.00910018/DBL | 9 | 100 | 09 | 18 | 153 | 13.1556 | [9 empty] | A04 | 434.9 | MICL0.00910018/DBL |  | 434.9 |  | 153 | 153 | 153 | H | 1,362 | 1,362 | 1,362
Vloerput | Mini Canal | Nee | standaard | MICL.00910018/DBN | 9 | 100 | 09 | 18 | 147 | 12.6397 | [9 empty] | A04 | 455.8 | MICL0.00910018/DBN |  | 455.8 |  | 147 | 147 | 147 | H | 1,362 | 1,362 | 1,362
Vloerput | Mini Canal | Nee | standaard | MICL.00910018/DBR | 9 | 100 | 09 | 18 | 153 | 13.1556 | [9 empty] | A04 | 434.9 | MICL0.00910018/DBR |  | 434.9 |  | 153 | 153 | 153 | H | 1,362 | 1,362 | 1,362
Vloerput | Mini Canal | Nee | standaard | MICL.00910018/DBV | 9 | 100 | 09 | 18 | 147 | 12.6397 | [9 empty] | A04 | 502.6 | MICL0.00910018/DBV |  | 502.6 |  | 147 | 147 | 147 | H | 1,362 | 1,362 | 1,362
Vloerput | Mini Canal | Nee | standaard | MICL.00910018/DDB | 9 | 100 | 09 | 18 | 153 | 13.1556 | [9 empty] | A04 | 434.9 | MICL0.00910018/DDB |  | 434.9 |  | 153 | 153 | 153 | H | 1,362 | 1,362 | 1,362
Vloerput | Mini Canal | Nee | standaard | MICL.00910018/DMN | 9 | 100 | 09 | 18 | 147 | 12.6397 | [9 empty] | A04 | 455.8 | MICL0.00910018/DMN |  | 455.8 |  | 147 | 147 | 147 | H | 1,362 | 1,362 | 1,362
Vloerput | Mini Canal | Nee | standaard | MICL.00910018/DMV | 9 | 100 | 09 | 18 | 147 | 12.6397 | [9 empty] | A04 | 502.6 | MICL0.00910018/DMV |  | 502.6 |  | 147 | 147 | 147 | H | 1,362 | 1,362 | 1,362
Vloerput | Mini Canal | Nee | standaard | MICL.00910018/DNA | 9 | 100 | 09 | 18 | 153 | 13.1556 | [9 empty] | A04 | 426.6 | MICL0.00910018/DNA |  | 426.6 |  | 153 | 153 | 153 | H | 1,362 | 1,362 | 1,362
Vloerput | Mini Canal | Nee | Jaga kleur | MICL.00910018/DNCklr | 9 | 100 | 09 | 18 | 153 | 13.1556 | [9 empty] | A04 | 463.7 | MICL0.00910018/DNC |  | 463.7 |  | 153 | 153 | 153 | H | 1,362 | 1,362 | 1,362
Vloerput | Mini Canal | Nee | standaard | MICL.00910018/DON | 9 | 100 | 09 | 18 | 147 | 12.6397 | [9 empty] | A04 | 455.8 | MICL0.00910018/DON |  | 455.8 |  | 147 | 147 | 147 | H | 1,362 | 1,362 | 1,362
Vloerput | Mini Canal | Nee | standaard | MICL.00910018/DOV | 9 | 100 | 09 | 18 | 147 | 12.6397 | [9 empty] | A04 | 502.6 | MICL0.00910018/DOV |  | 502.6 |  | 147 | 147 | 147 | H | 1,362 | 1,362 | 1,362
Vloerput | Mini Canal | Nee | standaard | MICL.00910018/RBL | 9 | 100 | 09 | 18 | 158 | 13.5856 | [9 empty] | A04 | 434.9 | MICL0.00910018/RBL |  | 434.9 |  | 158 | 158 | 158 | H | 1,362 | 1,362 | 1,362
Vloerput | Mini Canal | Nee | standaard | MICL.00910018/RBN | 9 | 100 | 09 | 18 | 153 | 13.1556 | [9 empty] | A04 | 386.7 | MICL0.00910018/RBN |  | 386.7 |  | 153 | 153 | 153 | H | 1,362 | 1,362 | 1,362
Vloerput | Mini Canal | Nee | standaard | MICL.00910018/RBR | 9 | 100 | 09 | 18 | 158 | 13.5856 | [9 empty] | A04 | 434.9 | MICL0.00910018/RBR |  | 434.9 |  | 158 | 158 | 158 | H | 1,362 | 1,362 | 1,362
Vloerput | Mini Canal | Nee | standaard | MICL.00910018/RBV | 9 | 100 | 09 | 18 | 153 | 13.1556 | [9 empty] | A04 | 433.3 | MICL0.00910018/RBV |  | 433.3 |  | 153 | 153 | 153 | H | 1,362 | 1,362 | 1,362
Vloerput | Mini Canal | Nee | standaard | MICL.00910018/RDB | 9 | 100 | 09 | 18 | 158 | 13.5856 | [9 empty] | A04 | 434.9 | MICL0.00910018/RDB |  | 434.9 |  | 158 | 158 | 158 | H | 1,362 | 1,362 | 1,362
Vloerput | Mini Canal | Nee | standaard | MICL.00910018/RMN | 9 | 100 | 09 | 18 | 153 | 13.1556 | [9 empty] | A04 | 373.7 | MICL0.00910018/RMN |  | 373.7 |  | 153 | 153 | 153 | H | 1,362 | 1,362 | 1,362
Vloerput | Mini Canal | Nee | standaard | MICL.00910018/RMV | 9 | 100 | 09 | 18 | 153 | 13.1556 | [9 empty] | A04 | 411 | MICL0.00910018/RMV |  | 411 |  | 153 | 153 | 153 | H | 1,362 | 1,362 | 1,362
Vloerput | Mini Canal | Nee | standaard | MICL.00910018/RNA | 9 | 100 | 09 | 18 | 158 | 13.5856 | [9 empty] | A04 | 426.6 | MICL0.00910018/RNA |  | 426.6 |  | 158 | 158 | 158 | H | 1,362 | 1,362 | 1,362
Vloerput | Mini Canal | Nee | standaard | MICL.00910018/RON | 9 | 100 | 09 | 18 | 153 | 13.1556 | [9 empty] | A04 | 386.7 | MICL0.00910018/RON |  | 386.7 |  | 153 | 153 | 153 | H | 1,362 | 1,362 | 1,362
Vloerput | Mini Canal | Nee | standaard | MICL.00910018/ROV | 9 | 100 | 09 | 18 | 153 | 13.1556 | [9 empty] | A04 | 433.3 | MICL0.00910018/ROV |  | 433.3 |  | 153 | 153 | 153 | H | 1,362 | 1,362 | 1,362
Vloerput | Mini Canal | Nee | standaard | MICL.00910018/RSS | 9 | 100 | 09 | 18 | 152 | 13.0696 | [9 empty] | A04 | 856.5 | MICL0.00910018/RSS |  | 856.5 |  | 152 | 152 | 152 | H | 1,362 | 1,362 | 1,362
Vloerput | Mini Canal | Nee | standaard | MICL.00910018/SBL | 9 | 100 | 09 | 18 | 158 | 13.5856 | [9 empty] | A04 | 394.6 | MICL0.00910018/SBL |  | 394.6 |  | 158 | 158 | 158 | H | 1,362 | 1,362 | 1,362
Vloerput | Mini Canal | Nee | standaard | MICL.00910018/SBR | 9 | 100 | 09 | 18 | 158 | 13.5856 | [9 empty] | A04 | 394.6 | MICL0.00910018/SBR |  | 394.6 |  | 158 | 158 | 158 | H | 1,362 | 1,362 | 1,362
Vloerput | Mini Canal | Nee | standaard | MICL.00910018/SDB | 9 | 100 | 09 | 18 | 158 | 13.5856 | [9 empty] | A04 | 394.6 | MICL0.00910018/SDB |  | 394.6 |  | 158 | 158 | 158 | H | 1,362 | 1,362 | 1,362
Vloerput | Mini Canal | Nee | standaard | MICL.00910018/SNA | 9 | 100 | 09 | 18 | 158 | 13.5856 | [9 empty] | A04 | 379.1 | MICL0.00910018/SNA |  | 379.1 |  | 158 | 158 | 158 | H | 1,362 | 1,362 | 1,362
Vloerput | Mini Canal | Nee | Jaga kleur | MICL.00910018/SNCklr | 9 | 100 | 09 | 18 | 158 | 13.5856 | [9 empty] | A04 | 398.9 | MICL0.00910018/SNC |  | 398.9 |  | 158 | 158 | 158 | H | 1,362 | 1,362 | 1,362
Vloerput | Mini Canal | Nee | standaard | MICL.00910026/DBL | 9 | 100 | 09 | 26 | 201 | 17.2829 | [9 empty] | A04 | 482.6 | MICL0.00910026/DBL |  | 482.6 |  | 201 | 201 | 201 | H | 1,362 | 1,362 | 1,362
Vloerput | Mini Canal | Nee | standaard | MICL.00910026/DBN | 9 | 100 | 09 | 26 | 193 | 16.595 | [9 empty] | A04 | 506.5 | MICL0.00910026/DBN |  | 506.5 |  | 193 | 193 | 193 | H | 1,362 | 1,362 | 1,362
Vloerput | Mini Canal | Nee | standaard | MICL.00910026/DBR | 9 | 100 | 09 | 26 | 201 | 17.2829 | [9 empty] | A04 | 482.6 | MICL0.00910026/DBR |  | 482.6 |  | 201 | 201 | 201 | H | 1,362 | 1,362 | 1,362
Vloerput | Mini Canal | Nee | standaard | MICL.00910026/DBV | 9 | 100 | 09 | 26 | 193 | 16.595 | [9 empty] | A04 | 563.7 | MICL0.00910026/DBV |  | 563.7 |  | 193 | 193 | 193 | H | 1,362 | 1,362 | 1,362
Vloerput | Mini Canal | Nee | standaard | MICL.00910026/DDB | 9 | 100 | 09 | 26 | 201 | 17.2829 | [9 empty] | A04 | 482.6 | MICL0.00910026/DDB |  | 482.6 |  | 201 | 201 | 201 | H | 1,362 | 1,362 | 1,362
Vloerput | Mini Canal | Nee | standaard | MICL.00910026/DMN | 9 | 100 | 09 | 26 | 193 | 16.595 | [9 empty] | A04 | 506.5 | MICL0.00910026/DMN |  | 506.5 |  | 193 | 193 | 193 | H | 1,362 | 1,362 | 1,362
Vloerput | Mini Canal | Nee | standaard | MICL.00910026/DMV | 9 | 100 | 09 | 26 | 193 | 16.595 | [9 empty] | A04 | 563.7 | MICL0.00910026/DMV |  | 563.7 |  | 193 | 193 | 193 | H | 1,362 | 1,362 | 1,362
Vloerput | Mini Canal | Nee | standaard | MICL.00910026/DNA | 9 | 100 | 09 | 26 | 201 | 17.2829 | [9 empty] | A04 | 470.8 | MICL0.00910026/DNA |  | 470.8 |  | 201 | 201 | 201 | H | 1,362 | 1,362 | 1,362
Vloerput | Mini Canal | Nee | Jaga kleur | MICL.00910026/DNCklr | 9 | 100 | 09 | 26 | 201 | 17.2829 | [9 empty] | A04 | 512.1 | MICL0.00910026/DNC |  | 512.1 |  | 201 | 201 | 201 | H | 1,362 | 1,362 | 1,362
Vloerput | Mini Canal | Nee | standaard | MICL.00910026/DON | 9 | 100 | 09 | 26 | 193 | 16.595 | [9 empty] | A04 | 506.5 | MICL0.00910026/DON |  | 506.5 |  | 193 | 193 | 193 | H | 1,362 | 1,362 | 1,362
Vloerput | Mini Canal | Nee | standaard | MICL.00910026/DOV | 9 | 100 | 09 | 26 | 193 | 16.595 | [9 empty] | A04 | 563.7 | MICL0.00910026/DOV |  | 563.7 |  | 193 | 193 | 193 | H | 1,362 | 1,362 | 1,362
Vloerput | Mini Canal | Nee | standaard | MICL.00910026/RBL | 9 | 100 | 09 | 26 | 207 | 17.7988 | [9 empty] | A04 | 482.6 | MICL0.00910026/RBL |  | 482.6 |  | 207 | 207 | 207 | H | 1,362 | 1,362 | 1,362
Vloerput | Mini Canal | Nee | standaard | MICL.00910026/RBN | 9 | 100 | 09 | 26 | 201 | 17.2829 | [9 empty] | A04 | 427.6 | MICL0.00910026/RBN |  | 427.6 |  | 201 | 201 | 201 | H | 1,362 | 1,362 | 1,362
Vloerput | Mini Canal | Nee | standaard | MICL.00910026/RBR | 9 | 100 | 09 | 26 | 207 | 17.7988 | [9 empty] | A04 | 482.6 | MICL0.00910026/RBR |  | 482.6 |  | 207 | 207 | 207 | H | 1,362 | 1,362 | 1,362
Vloerput | Mini Canal | Nee | standaard | MICL.00910026/RBV | 9 | 100 | 09 | 26 | 201 | 17.2829 | [9 empty] | A04 | 483.3 | MICL0.00910026/RBV |  | 483.3 |  | 201 | 201 | 201 | H | 1,362 | 1,362 | 1,362
Vloerput | Mini Canal | Nee | standaard | MICL.00910026/RDB | 9 | 100 | 09 | 26 | 207 | 17.7988 | [9 empty] | A04 | 482.6 | MICL0.00910026/RDB |  | 482.6 |  | 207 | 207 | 207 | H | 1,362 | 1,362 | 1,362
Vloerput | Mini Canal | Nee | standaard | MICL.00910026/RMN | 9 | 100 | 09 | 26 | 201 | 17.2829 | [9 empty] | A04 | 407.8 | MICL0.00910026/RMN |  | 407.8 |  | 201 | 201 | 201 | H | 1,362 | 1,362 | 1,362
Vloerput | Mini Canal | Nee | standaard | MICL.00910026/RMV | 9 | 100 | 09 | 26 | 201 | 17.2829 | [9 empty] | A04 | 463.5 | MICL0.00910026/RMV |  | 463.5 |  | 201 | 201 | 201 | H | 1,362 | 1,362 | 1,362
Vloerput | Mini Canal | Nee | standaard | MICL.00910026/RNA | 9 | 100 | 09 | 26 | 207 | 17.7988 | [9 empty] | A04 | 470.8 | MICL0.00910026/RNA |  | 470.8 |  | 207 | 207 | 207 | H | 1,362 | 1,362 | 1,362
Vloerput | Mini Canal | Nee | standaard | MICL.00910026/RON | 9 | 100 | 09 | 26 | 201 | 17.2829 | [9 empty] | A04 | 427.6 | MICL0.00910026/RON |  | 427.6 |  | 201 | 201 | 201 | H | 1,362 | 1,362 | 1,362
Vloerput | Mini Canal | Nee | standaard | MICL.00910026/ROV | 9 | 100 | 09 | 26 | 201 | 17.2829 | [9 empty] | A04 | 483.3 | MICL0.00910026/ROV |  | 483.3 |  | 201 | 201 | 201 | H | 1,362 | 1,362 | 1,362
Vloerput | Mini Canal | Nee | standaard | MICL.00910026/RSS | 9 | 100 | 09 | 26 | 199 | 17.1109 | [9 empty] | A04 | 962 | MICL0.00910026/RSS |  | 962 |  | 199 | 199 | 199 | H | 1,362 | 1,362 | 1,362
Vloerput | Mini Canal | Nee | standaard | MICL.00910026/SBL | 9 | 100 | 09 | 26 | 207 | 17.7988 | [9 empty] | A04 | 459.5 | MICL0.00910026/SBL |  | 459.5 |  | 207 | 207 | 207 | H | 1,362 | 1,362 | 1,362
Vloerput | Mini Canal | Nee | standaard | MICL.00910026/SBR | 9 | 100 | 09 | 26 | 207 | 17.7988 | [9 empty] | A04 | 459.5 | MICL0.00910026/SBR |  | 459.5 |  | 207 | 207 | 207 | H | 1,362 | 1,362 | 1,362
Vloerput | Mini Canal | Nee | standaard | MICL.00910026/SDB | 9 | 100 | 09 | 26 | 207 | 17.7988 | [9 empty] | A04 | 459.5 | MICL0.00910026/SDB |  | 459.5 |  | 207 | 207 | 207 | H | 1,362 | 1,362 | 1,362
Vloerput | Mini Canal | Nee | standaard | MICL.00910026/SNA | 9 | 100 | 09 | 26 | 207 | 17.7988 | [9 empty] | A04 | 435.9 | MICL0.00910026/SNA |  | 435.9 |  | 207 | 207 | 207 | H | 1,362 | 1,362 | 1,362
Vloerput | Mini Canal | Nee | Jaga kleur | MICL.00910026/SNCklr | 9 | 100 | 09 | 26 | 207 | 17.7988 | [9 empty] | A04 | 464.4 | MICL0.00910026/SNC |  | 464.4 |  | 207 | 207 | 207 | H | 1,362 | 1,362 | 1,362
Vloerput | Mini Canal | Nee | standaard | MICL.00910034/DBL | 9 | 100 | 14 | 34 | 261 | 22.442 | [9 empty] | A04 | 584.2 | MICL0.00910034/DBL |  | 584.2 |  | 261 | 261 | 261 | H | 1,362 | 1,362 | 1,362
Vloerput | Mini Canal | Nee | standaard | MICL.00910034/DBN | 9 | 100 | 14 | 34 | 250 | 21.4961 | [9 empty] | A04 | 582.3 | MICL0.00910034/DBN |  | 582.3 |  | 250 | 250 | 250 | H | 1,362 | 1,362 | 1,362
Vloerput | Mini Canal | Nee | standaard | MICL.00910034/DBR | 9 | 100 | 14 | 34 | 261 | 22.442 | [9 empty] | A04 | 584.2 | MICL0.00910034/DBR |  | 584.2 |  | 261 | 261 | 261 | H | 1,362 | 1,362 | 1,362
Vloerput | Mini Canal | Nee | standaard | MICL.00910034/DBV | 9 | 100 | 14 | 34 | 250 | 21.4961 | [9 empty] | A04 | 662.7 | MICL0.00910034/DBV |  | 662.7 |  | 250 | 250 | 250 | H | 1,362 | 1,362 | 1,362
Vloerput | Mini Canal | Nee | standaard | MICL.00910034/DDB | 9 | 100 | 14 | 34 | 261 | 22.442 | [9 empty] | A04 | 584.2 | MICL0.00910034/DDB |  | 584.2 |  | 261 | 261 | 261 | H | 1,362 | 1,362 | 1,362
Vloerput | Mini Canal | Nee | standaard | MICL.00910034/DMN | 9 | 100 | 14 | 34 | 250 | 21.4961 | [9 empty] | A04 | 582.3 | MICL0.00910034/DMN |  | 582.3 |  | 250 | 250 | 250 | H | 1,362 | 1,362 | 1,362
Vloerput | Mini Canal | Nee | standaard | MICL.00910034/DMV | 9 | 100 | 14 | 34 | 250 | 21.4961 | [9 empty] | A04 | 662.7 | MICL0.00910034/DMV |  | 662.7 |  | 250 | 250 | 250 | H | 1,362 | 1,362 | 1,362
Vloerput | Mini Canal | Nee | standaard | MICL.00910034/DNA | 9 | 100 | 14 | 34 | 261 | 22.442 | [9 empty] | A04 | 568.7 | MICL0.00910034/DNA |  | 568.7 |  | 261 | 261 | 261 | H | 1,362 | 1,362 | 1,362
Vloerput | Mini Canal | Nee | Jaga kleur | MICL.00910034/DNCklr | 9 | 100 | 14 | 34 | 261 | 22.442 | [9 empty] | A04 | 624.9 | MICL0.00910034/DNC |  | 624.9 |  | 261 | 261 | 261 | H | 1,362 | 1,362 | 1,362
Vloerput | Mini Canal | Nee | standaard | MICL.00910034/DON | 9 | 100 | 14 | 34 | 250 | 21.4961 | [9 empty] | A04 | 582.3 | MICL0.00910034/DON |  | 582.3 |  | 250 | 250 | 250 | H | 1,362 | 1,362 | 1,362
Vloerput | Mini Canal | Nee | standaard | MICL.00910034/DOV | 9 | 100 | 14 | 34 | 250 | 21.4961 | [9 empty] | A04 | 662.7 | MICL0.00910034/DOV |  | 662.7 |  | 250 | 250 | 250 | H | 1,362 | 1,362 | 1,362
Vloerput | Mini Canal | Nee | standaard | MICL.00910034/RBL | 9 | 100 | 14 | 34 | 269 | 23.1298 | [9 empty] | A04 | 584.2 | MICL0.00910034/RBL |  | 584.2 |  | 269 | 269 | 269 | H | 1,362 | 1,362 | 1,362
Vloerput | Mini Canal | Nee | standaard | MICL.00910034/RBN | 9 | 100 | 14 | 34 | 261 | 22.442 | [9 empty] | A04 | 490.2 | MICL0.00910034/RBN |  | 490.2 |  | 261 | 261 | 261 | H | 1,362 | 1,362 | 1,362
Vloerput | Mini Canal | Nee | standaard | MICL.00910034/RBR | 9 | 100 | 14 | 34 | 269 | 23.1298 | [9 empty] | A04 | 584.2 | MICL0.00910034/RBR |  | 584.2 |  | 269 | 269 | 269 | H | 1,362 | 1,362 | 1,362
Vloerput | Mini Canal | Nee | standaard | MICL.00910034/RBV | 9 | 100 | 14 | 34 | 261 | 22.442 | [9 empty] | A04 | 564.3 | MICL0.00910034/RBV |  | 564.3 |  | 261 | 261 | 261 | H | 1,362 | 1,362 | 1,362
Vloerput | Mini Canal | Nee | standaard | MICL.00910034/RDB | 9 | 100 | 14 | 34 | 269 | 23.1298 | [9 empty] | A04 | 584.2 | MICL0.00910034/RDB |  | 584.2 |  | 269 | 269 | 269 | H | 1,362 | 1,362 | 1,362
Vloerput | Mini Canal | Nee | standaard | MICL.00910034/RMN | 9 | 100 | 14 | 34 | 261 | 22.442 | [9 empty] | A04 | 464.8 | MICL0.00910034/RMN |  | 464.8 |  | 261 | 261 | 261 | H | 1,362 | 1,362 | 1,362
Vloerput | Mini Canal | Nee | standaard | MICL.00910034/RMV | 9 | 100 | 14 | 34 | 261 | 22.442 | [9 empty] | A04 | 523.9 | MICL0.00910034/RMV |  | 523.9 |  | 261 | 261 | 261 | H | 1,362 | 1,362 | 1,362
Vloerput | Mini Canal | Nee | standaard | MICL.00910034/RNA | 9 | 100 | 14 | 34 | 269 | 23.1298 | [9 empty] | A04 | 568.7 | MICL0.00910034/RNA |  | 568.7 |  | 269 | 269 | 269 | H | 1,362 | 1,362 | 1,362
Vloerput | Mini Canal | Nee | standaard | MICL.00910034/RON | 9 | 100 | 14 | 34 | 261 | 22.442 | [9 empty] | A04 | 490.2 | MICL0.00910034/RON |  | 490.2 |  | 261 | 261 | 261 | H | 1,362 | 1,362 | 1,362
Vloerput | Mini Canal | Nee | standaard | MICL.00910034/ROV | 9 | 100 | 14 | 34 | 261 | 22.442 | [9 empty] | A04 | 564.3 | MICL0.00910034/ROV |  | 564.3 |  | 261 | 261 | 261 | H | 1,362 | 1,362 | 1,362
Vloerput | Mini Canal | Nee | standaard | MICL.00910034/RSS | 9 | 100 | 14 | 34 | 258 | 22.184 | [9 empty] | A04 | 1163 | MICL0.00910034/RSS |  | 1163 |  | 258 | 258 | 258 | H | 1,362 | 1,362 | 1,362
Vloerput | Mini Canal | Nee | standaard | MICL.00910034/SBL | 9 | 100 | 14 | 34 | 269 | 23.1298 | [9 empty] | A04 | 548.1 | MICL0.00910034/SBL |  | 548.1 |  | 269 | 269 | 269 | H | 1,362 | 1,362 | 1,362
Vloerput | Mini Canal | Nee | standaard | MICL.00910034/SBR | 9 | 100 | 14 | 34 | 269 | 23.1298 | [9 empty] | A04 | 548.1 | MICL0.00910034/SBR |  | 548.1 |  | 269 | 269 | 269 | H | 1,362 | 1,362 | 1,362
Vloerput | Mini Canal | Nee | standaard | MICL.00910034/SDB | 9 | 100 | 14 | 34 | 269 | 23.1298 | [9 empty] | A04 | 548.1 | MICL0.00910034/SDB |  | 548.1 |  | 269 | 269 | 269 | H | 1,362 | 1,362 | 1,362
Vloerput | Mini Canal | Nee | standaard | MICL.00910034/SNA | 9 | 100 | 14 | 34 | 269 | 23.1298 | [9 empty] | A04 | 510.1 | MICL0.00910034/SNA |  | 510.1 |  | 269 | 269 | 269 | H | 1,362 | 1,362 | 1,362
Vloerput | Mini Canal | Nee | Jaga kleur | MICL.00910034/SNCklr | 9 | 100 | 14 | 34 | 269 | 23.1298 | [9 empty] | A04 | 548.1 | MICL0.00910034/SNC |  | 548.1 |  | 269 | 269 | 269 | H | 1,362 | 1,362 | 1,362
Vloerput | Mini Canal | Nee | standaard | MICL.00910042/DBL | 9 | 100 | 19 | 42 | 376 | 32.3302 | [9 empty] | A04 | 651 | MICL0.00910042/DBL |  | 651 |  | 376 | 376 | 376 | H | 1,362 | 1,362 | 1,362
Vloerput | Mini Canal | Nee | standaard | MICL.00910042/DBN | 9 | 100 | 19 | 42 | 361 | 31.0404 | [9 empty] | A04 | 645.2 | MICL0.00910042/DBN |  | 645.2 |  | 361 | 361 | 361 | H | 1,362 | 1,362 | 1,362
Vloerput | Mini Canal | Nee | standaard | MICL.00910042/DBR | 9 | 100 | 19 | 42 | 376 | 32.3302 | [9 empty] | A04 | 651 | MICL0.00910042/DBR |  | 651 |  | 376 | 376 | 376 | H | 1,362 | 1,362 | 1,362
Vloerput | Mini Canal | Nee | standaard | MICL.00910042/DBV | 9 | 100 | 19 | 42 | 361 | 31.0404 | [9 empty] | A04 | 748.2 | MICL0.00910042/DBV |  | 748.2 |  | 361 | 361 | 361 | H | 1,362 | 1,362 | 1,362
Vloerput | Mini Canal | Nee | standaard | MICL.00910042/DDB | 9 | 100 | 19 | 42 | 376 | 32.3302 | [9 empty] | A04 | 651 | MICL0.00910042/DDB |  | 651 |  | 376 | 376 | 376 | H | 1,362 | 1,362 | 1,362
Vloerput | Mini Canal | Nee | standaard | MICL.00910042/DMN | 9 | 100 | 19 | 42 | 361 | 31.0404 | [9 empty] | A04 | 645.2 | MICL0.00910042/DMN |  | 645.2 |  | 361 | 361 | 361 | H | 1,362 | 1,362 | 1,362
Vloerput | Mini Canal | Nee | standaard | MICL.00910042/DMV | 9 | 100 | 19 | 42 | 361 | 31.0404 | [9 empty] | A04 | 748.2 | MICL0.00910042/DMV |  | 748.2 |  | 361 | 361 | 361 | H | 1,362 | 1,362 | 1,362
Vloerput | Mini Canal | Nee | standaard | MICL.00910042/DNA | 9 | 100 | 19 | 42 | 376 | 32.3302 | [9 empty] | A04 | 622.8 | MICL0.00910042/DNA |  | 622.8 |  | 376 | 376 | 376 | H | 1,362 | 1,362 | 1,362
Vloerput | Mini Canal | Nee | Jaga kleur | MICL.00910042/DNCklr | 9 | 100 | 19 | 42 | 376 | 32.3302 | [9 empty] | A04 | 683.6 | MICL0.00910042/DNC |  | 683.6 |  | 376 | 376 | 376 | H | 1,362 | 1,362 | 1,362
Vloerput | Mini Canal | Nee | standaard | MICL.00910042/DON | 9 | 100 | 19 | 42 | 361 | 31.0404 | [9 empty] | A04 | 645.2 | MICL0.00910042/DON |  | 645.2 |  | 361 | 361 | 361 | H | 1,362 | 1,362 | 1,362
Vloerput | Mini Canal | Nee | standaard | MICL.00910042/DOV | 9 | 100 | 19 | 42 | 361 | 31.0404 | [9 empty] | A04 | 748.2 | MICL0.00910042/DOV |  | 748.2 |  | 361 | 361 | 361 | H | 1,362 | 1,362 | 1,362
Vloerput | Mini Canal | Nee | standaard | MICL.00910042/RBL | 9 | 100 | 19 | 42 | 388 | 33.362 | [9 empty] | A04 | 651 | MICL0.00910042/RBL |  | 651 |  | 388 | 388 | 388 | H | 1,362 | 1,362 | 1,362
Vloerput | Mini Canal | Nee | standaard | MICL.00910042/RBN | 9 | 100 | 19 | 42 | 376 | 32.3302 | [9 empty] | A04 | 542.5 | MICL0.00910042/RBN |  | 542.5 |  | 376 | 376 | 376 | H | 1,362 | 1,362 | 1,362
Vloerput | Mini Canal | Nee | standaard | MICL.00910042/RBR | 9 | 100 | 19 | 42 | 388 | 33.362 | [9 empty] | A04 | 651 | MICL0.00910042/RBR |  | 651 |  | 388 | 388 | 388 | H | 1,362 | 1,362 | 1,362
Vloerput | Mini Canal | Nee | standaard | MICL.00910042/RBV | 9 | 100 | 19 | 42 | 376 | 32.3302 | [9 empty] | A04 | 633.9 | MICL0.00910042/RBV |  | 633.9 |  | 376 | 376 | 376 | H | 1,362 | 1,362 | 1,362
Vloerput | Mini Canal | Nee | standaard | MICL.00910042/RDB | 9 | 100 | 19 | 42 | 388 | 33.362 | [9 empty] | A04 | 651 | MICL0.00910042/RDB |  | 651 |  | 388 | 388 | 388 | H | 1,362 | 1,362 | 1,362
Vloerput | Mini Canal | Nee | standaard | MICL.00910042/RMN | 9 | 100 | 19 | 42 | 376 | 32.3302 | [9 empty] | A04 | 510.7 | MICL0.00910042/RMN |  | 510.7 |  | 376 | 376 | 376 | H | 1,362 | 1,362 | 1,362
Vloerput | Mini Canal | Nee | standaard | MICL.00910042/RMV | 9 | 100 | 19 | 42 | 376 | 32.3302 | [9 empty] | A04 | 583.9 | MICL0.00910042/RMV |  | 583.9 |  | 376 | 376 | 376 | H | 1,362 | 1,362 | 1,362
Vloerput | Mini Canal | Nee | standaard | MICL.00910042/RNA | 9 | 100 | 19 | 42 | 388 | 33.362 | [9 empty] | A04 | 622.8 | MICL0.00910042/RNA |  | 622.8 |  | 388 | 388 | 388 | H | 1,362 | 1,362 | 1,362
Vloerput | Mini Canal | Nee | standaard | MICL.00910042/RON | 9 | 100 | 19 | 42 | 376 | 32.3302 | [9 empty] | A04 | 542.5 | MICL0.00910042/RON |  | 542.5 |  | 376 | 376 | 376 | H | 1,362 | 1,362 | 1,362
Vloerput | Mini Canal | Nee | standaard | MICL.00910042/ROV | 9 | 100 | 19 | 42 | 376 | 32.3302 | [9 empty] | A04 | 633.9 | MICL0.00910042/ROV |  | 633.9 |  | 376 | 376 | 376 | H | 1,362 | 1,362 | 1,362
Vloerput | Mini Canal | Nee | standaard | MICL.00910042/RSS | 9 | 100 | 19 | 42 | 372 | 31.9862 | [9 empty] | A04 | 1447.5 | MICL0.00910042/RSS |  | 1447.5 |  | 372 | 372 | 372 | H | 1,362 | 1,362 | 1,362
Vloerput | Mini Canal | Nee | standaard | MICL.00910042/SBL | 9 | 100 | 19 | 42 | 388 | 33.362 | [9 empty] | A04 | 620.7 | MICL0.00910042/SBL |  | 620.7 |  | 388 | 388 | 388 | H | 1,362 | 1,362 | 1,362
Vloerput | Mini Canal | Nee | standaard | MICL.00910042/SBR | 9 | 100 | 19 | 42 | 388 | 33.362 | [9 empty] | A04 | 620.7 | MICL0.00910042/SBR |  | 620.7 |  | 388 | 388 | 388 | H | 1,362 | 1,362 | 1,362
Vloerput | Mini Canal | Nee | standaard | MICL.00910042/SDB | 9 | 100 | 19 | 42 | 388 | 33.362 | [9 empty] | A04 | 620.7 | MICL0.00910042/SDB |  | 620.7 |  | 388 | 388 | 388 | H | 1,362 | 1,362 | 1,362
Vloerput | Mini Canal | Nee | standaard | MICL.00910042/SNA | 9 | 100 | 19 | 42 | 388 | 33.362 | [9 empty] | A04 | 576.8 | MICL0.00910042/SNA |  | 576.8 |  | 388 | 388 | 388 | H | 1,362 | 1,362 | 1,362
Vloerput | Mini Canal | Nee | Jaga kleur | MICL.00910042/SNCklr | 9 | 100 | 19 | 42 | 388 | 33.362 | [9 empty] | A04 | 624.1 | MICL0.00910042/SNC |  | 624.1 |  | 388 | 388 | 388 | H | 1,362 | 1,362 | 1,362
Vloerput | Mini Canal | Nee | standaard | MICL.00911014/DBL | 9 | 110 | 04 | 14 | 147 | 12.6397 | [9 empty] | A04 | 462.7 | MICL0.00911014/DBL |  | 462.7 |  | 147 | 147 | 147 | H | 1,362 | 1,362 | 1,362
Vloerput | Mini Canal | Nee | standaard | MICL.00911014/DBN | 9 | 110 | 04 | 14 | 141 | 12.1238 | [9 empty] | A04 | 484.5 | MICL0.00911014/DBN |  | 484.5 |  | 141 | 141 | 141 | H | 1,362 | 1,362 | 1,362
Vloerput | Mini Canal | Nee | standaard | MICL.00911014/DBR | 9 | 110 | 04 | 14 | 147 | 12.6397 | [9 empty] | A04 | 462.7 | MICL0.00911014/DBR |  | 462.7 |  | 147 | 147 | 147 | H | 1,362 | 1,362 | 1,362
Vloerput | Mini Canal | Nee | standaard | MICL.00911014/DBV | 9 | 110 | 04 | 14 | 141 | 12.1238 | [9 empty] | A04 | 526.2 | MICL0.00911014/DBV |  | 526.2 |  | 141 | 141 | 141 | H | 1,362 | 1,362 | 1,362
Vloerput | Mini Canal | Nee | standaard | MICL.00911014/DDB | 9 | 110 | 04 | 14 | 147 | 12.6397 | [9 empty] | A04 | 462.7 | MICL0.00911014/DDB |  | 462.7 |  | 147 | 147 | 147 | H | 1,362 | 1,362 | 1,362
Vloerput | Mini Canal | Nee | standaard | MICL.00911014/DMN | 9 | 110 | 04 | 14 | 141 | 12.1238 | [9 empty] | A04 | 484.5 | MICL0.00911014/DMN |  | 484.5 |  | 141 | 141 | 141 | H | 1,362 | 1,362 | 1,362
Vloerput | Mini Canal | Nee | standaard | MICL.00911014/DMV | 9 | 110 | 04 | 14 | 141 | 12.1238 | [9 empty] | A04 | 526.2 | MICL0.00911014/DMV |  | 526.2 |  | 141 | 141 | 141 | H | 1,362 | 1,362 | 1,362
Vloerput | Mini Canal | Nee | standaard | MICL.00911014/DNA | 9 | 110 | 04 | 14 | 147 | 12.6397 | [9 empty] | A04 | 455.8 | MICL0.00911014/DNA |  | 455.8 |  | 147 | 147 | 147 | H | 1,362 | 1,362 | 1,362
Vloerput | Mini Canal | Nee | Jaga kleur | MICL.00911014/DNCklr | 9 | 110 | 04 | 14 | 147 | 12.6397 | [9 empty] | A04 | 494.3 | MICL0.00911014/DNC |  | 494.3 |  | 147 | 147 | 147 | H | 1,362 | 1,362 | 1,362
Vloerput | Mini Canal | Nee | standaard | MICL.00911014/DON | 9 | 110 | 04 | 14 | 141 | 12.1238 | [9 empty] | A04 | 484.5 | MICL0.00911014/DON |  | 484.5 |  | 141 | 141 | 141 | H | 1,362 | 1,362 | 1,362
Vloerput | Mini Canal | Nee | standaard | MICL.00911014/DOV | 9 | 110 | 04 | 14 | 141 | 12.1238 | [9 empty] | A04 | 526.2 | MICL0.00911014/DOV |  | 526.2 |  | 141 | 141 | 141 | H | 1,362 | 1,362 | 1,362
Vloerput | Mini Canal | Nee | standaard | MICL.00911014/RBL | 9 | 110 | 04 | 14 | 152 | 13.0696 | [9 empty] | A04 | 462.7 | MICL0.00911014/RBL |  | 462.7 |  | 152 | 152 | 152 | H | 1,362 | 1,362 | 1,362
Vloerput | Mini Canal | Nee | standaard | MICL.00911014/RBN | 9 | 110 | 04 | 14 | 147 | 12.6397 | [9 empty] | A04 | 413.3 | MICL0.00911014/RBN |  | 413.3 |  | 147 | 147 | 147 | H | 1,362 | 1,362 | 1,362
Vloerput | Mini Canal | Nee | standaard | MICL.00911014/RBR | 9 | 110 | 04 | 14 | 152 | 13.0696 | [9 empty] | A04 | 462.7 | MICL0.00911014/RBR |  | 462.7 |  | 152 | 152 | 152 | H | 1,362 | 1,362 | 1,362
Vloerput | Mini Canal | Nee | standaard | MICL.00911014/RBV | 9 | 110 | 04 | 14 | 147 | 12.6397 | [9 empty] | A04 | 457 | MICL0.00911014/RBV |  | 457 |  | 147 | 147 | 147 | H | 1,362 | 1,362 | 1,362
Vloerput | Mini Canal | Nee | standaard | MICL.00911014/RDB | 9 | 110 | 04 | 14 | 152 | 13.0696 | [9 empty] | A04 | 462.7 | MICL0.00911014/RDB |  | 462.7 |  | 152 | 152 | 152 | H | 1,362 | 1,362 | 1,362
Vloerput | Mini Canal | Nee | standaard | MICL.00911014/RMN | 9 | 110 | 04 | 14 | 147 | 12.6397 | [9 empty] | A04 | 401.7 | MICL0.00911014/RMN |  | 401.7 |  | 147 | 147 | 147 | H | 1,362 | 1,362 | 1,362
Vloerput | Mini Canal | Nee | standaard | MICL.00911014/RMV | 9 | 110 | 04 | 14 | 147 | 12.6397 | [9 empty] | A04 | 436.7 | MICL0.00911014/RMV |  | 436.7 |  | 147 | 147 | 147 | H | 1,362 | 1,362 | 1,362
Vloerput | Mini Canal | Nee | standaard | MICL.00911014/RNA | 9 | 110 | 04 | 14 | 152 | 13.0696 | [9 empty] | A04 | 455.8 | MICL0.00911014/RNA |  | 455.8 |  | 152 | 152 | 152 | H | 1,362 | 1,362 | 1,362
Vloerput | Mini Canal | Nee | standaard | MICL.00911014/RON | 9 | 110 | 04 | 14 | 147 | 12.6397 | [9 empty] | A04 | 413.3 | MICL0.00911014/RON |  | 413.3 |  | 147 | 147 | 147 | H | 1,362 | 1,362 | 1,362
Vloerput | Mini Canal | Nee | standaard | MICL.00911014/ROV | 9 | 110 | 04 | 14 | 147 | 12.6397 | [9 empty] | A04 | 457 | MICL0.00911014/ROV |  | 457 |  | 147 | 147 | 147 | H | 1,362 | 1,362 | 1,362
Vloerput | Mini Canal | Nee | standaard | MICL.00911014/RSS | 9 | 110 | 04 | 14 | 146 | 12.5537 | [9 empty] | A04 | 875 | MICL0.00911014/RSS |  | 875 |  | 146 | 146 | 146 | H | 1,362 | 1,362 | 1,362
Vloerput | Mini Canal | Nee | standaard | MICL.00911014/SBL | 9 | 110 | 04 | 14 | 152 | 13.0696 | [9 empty] | A04 | 408.2 | MICL0.00911014/SBL |  | 408.2 |  | 152 | 152 | 152 | H | 1,362 | 1,362 | 1,362
Vloerput | Mini Canal | Nee | standaard | MICL.00911014/SBR | 9 | 110 | 04 | 14 | 152 | 13.0696 | [9 empty] | A04 | 408.2 | MICL0.00911014/SBR |  | 408.2 |  | 152 | 152 | 152 | H | 1,362 | 1,362 | 1,362
Vloerput | Mini Canal | Nee | standaard | MICL.00911014/SDB | 9 | 110 | 04 | 14 | 152 | 13.0696 | [9 empty] | A04 | 408.2 | MICL0.00911014/SDB |  | 408.2 |  | 152 | 152 | 152 | H | 1,362 | 1,362 | 1,362
Vloerput | Mini Canal | Nee | standaard | MICL.00911014/SNA | 9 | 110 | 04 | 14 | 152 | 13.0696 | [9 empty] | A04 | 394.9 | MICL0.00911014/SNA |  | 394.9 |  | 152 | 152 | 152 | H | 1,362 | 1,362 | 1,362
Vloerput | Mini Canal | Nee | Jaga kleur | MICL.00911014/SNCklr | 9 | 110 | 04 | 14 | 152 | 13.0696 | [9 empty] | A04 | 412.6 | MICL0.00911014/SNC |  | 412.6 |  | 152 | 152 | 152 | H | 1,362 | 1,362 | 1,362
Vloerput | Mini Canal | Nee | standaard | MICL.00911018/DBL | 9 | 110 | 09 | 18 | 175 | 15.0473 | [9 empty] | A04 | 470.1 | MICL0.00911018/DBL |  | 470.1 |  | 175 | 175 | 175 | H | 1,362 | 1,362 | 1,362
Vloerput | Mini Canal | Nee | standaard | MICL.00911018/DBN | 9 | 110 | 09 | 18 | 167 | 14.3594 | [9 empty] | A04 | 493.2 | MICL0.00911018/DBN |  | 493.2 |  | 167 | 167 | 167 | H | 1,362 | 1,362 | 1,362
Vloerput | Mini Canal | Nee | standaard | MICL.00911018/DBR | 9 | 110 | 09 | 18 | 175 | 15.0473 | [9 empty] | A04 | 470.1 | MICL0.00911018/DBR |  | 470.1 |  | 175 | 175 | 175 | H | 1,362 | 1,362 | 1,362
Vloerput | Mini Canal | Nee | standaard | MICL.00911018/DBV | 9 | 110 | 09 | 18 | 167 | 14.3594 | [9 empty] | A04 | 544.7 | MICL0.00911018/DBV |  | 544.7 |  | 167 | 167 | 167 | H | 1,362 | 1,362 | 1,362
Vloerput | Mini Canal | Nee | standaard | MICL.00911018/DDB | 9 | 110 | 09 | 18 | 175 | 15.0473 | [9 empty] | A04 | 470.1 | MICL0.00911018/DDB |  | 470.1 |  | 175 | 175 | 175 | H | 1,362 | 1,362 | 1,362
Vloerput | Mini Canal | Nee | standaard | MICL.00911018/DMN | 9 | 110 | 09 | 18 | 167 | 14.3594 | [9 empty] | A04 | 493.2 | MICL0.00911018/DMN |  | 493.2 |  | 167 | 167 | 167 | H | 1,362 | 1,362 | 1,362
Vloerput | Mini Canal | Nee | standaard | MICL.00911018/DMV | 9 | 110 | 09 | 18 | 167 | 14.3594 | [9 empty] | A04 | 544.7 | MICL0.00911018/DMV |  | 544.7 |  | 167 | 167 | 167 | H | 1,362 | 1,362 | 1,362
Vloerput | Mini Canal | Nee | standaard | MICL.00911018/DNA | 9 | 110 | 09 | 18 | 175 | 15.0473 | [9 empty] | A04 | 461.1 | MICL0.00911018/DNA |  | 461.1 |  | 175 | 175 | 175 | H | 1,362 | 1,362 | 1,362
Vloerput | Mini Canal | Nee | Jaga kleur | MICL.00911018/DNCklr | 9 | 110 | 09 | 18 | 175 | 15.0473 | [9 empty] | A04 | 502 | MICL0.00911018/DNC |  | 502 |  | 175 | 175 | 175 | H | 1,362 | 1,362 | 1,362
Vloerput | Mini Canal | Nee | standaard | MICL.00911018/DON | 9 | 110 | 09 | 18 | 167 | 14.3594 | [9 empty] | A04 | 493.2 | MICL0.00911018/DON |  | 493.2 |  | 167 | 167 | 167 | H | 1,362 | 1,362 | 1,362
Vloerput | Mini Canal | Nee | standaard | MICL.00911018/DOV | 9 | 110 | 09 | 18 | 167 | 14.3594 | [9 empty] | A04 | 544.7 | MICL0.00911018/DOV |  | 544.7 |  | 167 | 167 | 167 | H | 1,362 | 1,362 | 1,362
Vloerput | Mini Canal | Nee | standaard | MICL.00911018/RBL | 9 | 110 | 09 | 18 | 180 | 15.4772 | [9 empty] | A04 | 470.1 | MICL0.00911018/RBL |  | 470.1 |  | 180 | 180 | 180 | H | 1,362 | 1,362 | 1,362
Vloerput | Mini Canal | Nee | standaard | MICL.00911018/RBN | 9 | 110 | 09 | 18 | 175 | 15.0473 | [9 empty] | A04 | 417.2 | MICL0.00911018/RBN |  | 417.2 |  | 175 | 175 | 175 | H | 1,362 | 1,362 | 1,362
Vloerput | Mini Canal | Nee | standaard | MICL.00911018/RBR | 9 | 110 | 09 | 18 | 180 | 15.4772 | [9 empty] | A04 | 470.1 | MICL0.00911018/RBR |  | 470.1 |  | 180 | 180 | 180 | H | 1,362 | 1,362 | 1,362
Vloerput | Mini Canal | Nee | standaard | MICL.00911018/RBV | 9 | 110 | 09 | 18 | 175 | 15.0473 | [9 empty] | A04 | 468.4 | MICL0.00911018/RBV |  | 468.4 |  | 175 | 175 | 175 | H | 1,362 | 1,362 | 1,362
Vloerput | Mini Canal | Nee | standaard | MICL.00911018/RDB | 9 | 110 | 09 | 18 | 180 | 15.4772 | [9 empty] | A04 | 470.1 | MICL0.00911018/RDB |  | 470.1 |  | 180 | 180 | 180 | H | 1,362 | 1,362 | 1,362
Vloerput | Mini Canal | Nee | standaard | MICL.00911018/RMN | 9 | 110 | 09 | 18 | 175 | 15.0473 | [9 empty] | A04 | 403 | MICL0.00911018/RMN |  | 403 |  | 175 | 175 | 175 | H | 1,362 | 1,362 | 1,362
Vloerput | Mini Canal | Nee | standaard | MICL.00911018/RMV | 9 | 110 | 09 | 18 | 175 | 15.0473 | [9 empty] | A04 | 443.9 | MICL0.00911018/RMV |  | 443.9 |  | 175 | 175 | 175 | H | 1,362 | 1,362 | 1,362
Vloerput | Mini Canal | Nee | standaard | MICL.00911018/RNA | 9 | 110 | 09 | 18 | 180 | 15.4772 | [9 empty] | A04 | 461.1 | MICL0.00911018/RNA |  | 461.1 |  | 180 | 180 | 180 | H | 1,362 | 1,362 | 1,362
Vloerput | Mini Canal | Nee | standaard | MICL.00911018/RON | 9 | 110 | 09 | 18 | 175 | 15.0473 | [9 empty] | A04 | 417.2 | MICL0.00911018/RON |  | 417.2 |  | 175 | 175 | 175 | H | 1,362 | 1,362 | 1,362
Vloerput | Mini Canal | Nee | standaard | MICL.00911018/ROV | 9 | 110 | 09 | 18 | 175 | 15.0473 | [9 empty] | A04 | 468.4 | MICL0.00911018/ROV |  | 468.4 |  | 175 | 175 | 175 | H | 1,362 | 1,362 | 1,362
Vloerput | Mini Canal | Nee | standaard | MICL.00911018/RSS | 9 | 110 | 09 | 18 | 173 | 14.8753 | [9 empty] | A04 | 934.4 | MICL0.00911018/RSS |  | 934.4 |  | 173 | 173 | 173 | H | 1,362 | 1,362 | 1,362
Vloerput | Mini Canal | Nee | standaard | MICL.00911018/SBL | 9 | 110 | 09 | 18 | 180 | 15.4772 | [9 empty] | A04 | 425.8 | MICL0.00911018/SBL |  | 425.8 |  | 180 | 180 | 180 | H | 1,362 | 1,362 | 1,362
Vloerput | Mini Canal | Nee | standaard | MICL.00911018/SBR | 9 | 110 | 09 | 18 | 180 | 15.4772 | [9 empty] | A04 | 425.8 | MICL0.00911018/SBR |  | 425.8 |  | 180 | 180 | 180 | H | 1,362 | 1,362 | 1,362
Vloerput | Mini Canal | Nee | standaard | MICL.00911018/SDB | 9 | 110 | 09 | 18 | 180 | 15.4772 | [9 empty] | A04 | 425.8 | MICL0.00911018/SDB |  | 425.8 |  | 180 | 180 | 180 | H | 1,362 | 1,362 | 1,362
Vloerput | Mini Canal | Nee | standaard | MICL.00911018/SNA | 9 | 110 | 09 | 18 | 180 | 15.4772 | [9 empty] | A04 | 408.5 | MICL0.00911018/SNA |  | 408.5 |  | 180 | 180 | 180 | H | 1,362 | 1,362 | 1,362
Vloerput | Mini Canal | Nee | Jaga kleur | MICL.00911018/SNCklr | 9 | 110 | 09 | 18 | 180 | 15.4772 | [9 empty] | A04 | 430.5 | MICL0.00911018/SNC |  | 430.5 |  | 180 | 180 | 180 | H | 1,362 | 1,362 | 1,362
Vloerput | Mini Canal | Nee | standaard | MICL.00911026/DBL | 9 | 110 | 09 | 26 | 230 | 19.7764 | [9 empty] | A04 | 521.2 | MICL0.00911026/DBL |  | 521.2 |  | 230 | 230 | 230 | H | 1,362 | 1,362 | 1,362
Vloerput | Mini Canal | Nee | standaard | MICL.00911026/DBN | 9 | 110 | 09 | 26 | 220 | 18.9166 | [9 empty] | A04 | 547.6 | MICL0.00911026/DBN |  | 547.6 |  | 220 | 220 | 220 | H | 1,362 | 1,362 | 1,362
Vloerput | Mini Canal | Nee | standaard | MICL.00911026/DBR | 9 | 110 | 09 | 26 | 230 | 19.7764 | [9 empty] | A04 | 521.2 | MICL0.00911026/DBR |  | 521.2 |  | 230 | 230 | 230 | H | 1,362 | 1,362 | 1,362
Vloerput | Mini Canal | Nee | standaard | MICL.00911026/DBV | 9 | 110 | 09 | 26 | 220 | 18.9166 | [9 empty] | A04 | 610.5 | MICL0.00911026/DBV |  | 610.5 |  | 220 | 220 | 220 | H | 1,362 | 1,362 | 1,362
Vloerput | Mini Canal | Nee | standaard | MICL.00911026/DDB | 9 | 110 | 09 | 26 | 230 | 19.7764 | [9 empty] | A04 | 521.2 | MICL0.00911026/DDB |  | 521.2 |  | 230 | 230 | 230 | H | 1,362 | 1,362 | 1,362
Vloerput | Mini Canal | Nee | standaard | MICL.00911026/DMN | 9 | 110 | 09 | 26 | 220 | 18.9166 | [9 empty] | A04 | 547.6 | MICL0.00911026/DMN |  | 547.6 |  | 220 | 220 | 220 | H | 1,362 | 1,362 | 1,362
Vloerput | Mini Canal | Nee | standaard | MICL.00911026/DMV | 9 | 110 | 09 | 26 | 220 | 18.9166 | [9 empty] | A04 | 610.5 | MICL0.00911026/DMV |  | 610.5 |  | 220 | 220 | 220 | H | 1,362 | 1,362 | 1,362
Vloerput | Mini Canal | Nee | standaard | MICL.00911026/DNA | 9 | 110 | 09 | 26 | 230 | 19.7764 | [9 empty] | A04 | 508.2 | MICL0.00911026/DNA |  | 508.2 |  | 230 | 230 | 230 | H | 1,362 | 1,362 | 1,362
Vloerput | Mini Canal | Nee | Jaga kleur | MICL.00911026/DNCklr | 9 | 110 | 09 | 26 | 230 | 19.7764 | [9 empty] | A04 | 553.6 | MICL0.00911026/DNC |  | 553.6 |  | 230 | 230 | 230 | H | 1,362 | 1,362 | 1,362
Vloerput | Mini Canal | Nee | standaard | MICL.00911026/DON | 9 | 110 | 09 | 26 | 220 | 18.9166 | [9 empty] | A04 | 547.6 | MICL0.00911026/DON |  | 547.6 |  | 220 | 220 | 220 | H | 1,362 | 1,362 | 1,362
Vloerput | Mini Canal | Nee | standaard | MICL.00911026/DOV | 9 | 110 | 09 | 26 | 220 | 18.9166 | [9 empty] | A04 | 610.5 | MICL0.00911026/DOV |  | 610.5 |  | 220 | 220 | 220 | H | 1,362 | 1,362 | 1,362
Vloerput | Mini Canal | Nee | standaard | MICL.00911026/RBL | 9 | 110 | 09 | 26 | 237 | 20.3783 | [9 empty] | A04 | 521.2 | MICL0.00911026/RBL |  | 521.2 |  | 237 | 237 | 237 | H | 1,362 | 1,362 | 1,362
Vloerput | Mini Canal | Nee | standaard | MICL.00911026/RBN | 9 | 110 | 09 | 26 | 230 | 19.7764 | [9 empty] | A04 | 460.6 | MICL0.00911026/RBN |  | 460.6 |  | 230 | 230 | 230 | H | 1,362 | 1,362 | 1,362
Vloerput | Mini Canal | Nee | standaard | MICL.00911026/RBR | 9 | 110 | 09 | 26 | 237 | 20.3783 | [9 empty] | A04 | 521.2 | MICL0.00911026/RBR |  | 521.2 |  | 237 | 237 | 237 | H | 1,362 | 1,362 | 1,362
Vloerput | Mini Canal | Nee | standaard | MICL.00911026/RBV | 9 | 110 | 09 | 26 | 230 | 19.7764 | [9 empty] | A04 | 522 | MICL0.00911026/RBV |  | 522 |  | 230 | 230 | 230 | H | 1,362 | 1,362 | 1,362
Vloerput | Mini Canal | Nee | standaard | MICL.00911026/RDB | 9 | 110 | 09 | 26 | 237 | 20.3783 | [9 empty] | A04 | 521.2 | MICL0.00911026/RDB |  | 521.2 |  | 237 | 237 | 237 | H | 1,362 | 1,362 | 1,362
Vloerput | Mini Canal | Nee | standaard | MICL.00911026/RMN | 9 | 110 | 09 | 26 | 230 | 19.7764 | [9 empty] | A04 | 438.8 | MICL0.00911026/RMN |  | 438.8 |  | 230 | 230 | 230 | H | 1,362 | 1,362 | 1,362
Vloerput | Mini Canal | Nee | standaard | MICL.00911026/RMV | 9 | 110 | 09 | 26 | 230 | 19.7764 | [9 empty] | A04 | 500.2 | MICL0.00911026/RMV |  | 500.2 |  | 230 | 230 | 230 | H | 1,362 | 1,362 | 1,362
Vloerput | Mini Canal | Nee | standaard | MICL.00911026/RNA | 9 | 110 | 09 | 26 | 237 | 20.3783 | [9 empty] | A04 | 508.2 | MICL0.00911026/RNA |  | 508.2 |  | 237 | 237 | 237 | H | 1,362 | 1,362 | 1,362
Vloerput | Mini Canal | Nee | standaard | MICL.00911026/RON | 9 | 110 | 09 | 26 | 230 | 19.7764 | [9 empty] | A04 | 460.6 | MICL0.00911026/RON |  | 460.6 |  | 230 | 230 | 230 | H | 1,362 | 1,362 | 1,362
Vloerput | Mini Canal | Nee | standaard | MICL.00911026/ROV | 9 | 110 | 09 | 26 | 230 | 19.7764 | [9 empty] | A04 | 522 | MICL0.00911026/ROV |  | 522 |  | 230 | 230 | 230 | H | 1,362 | 1,362 | 1,362
Vloerput | Mini Canal | Nee | standaard | MICL.00911026/RSS | 9 | 110 | 09 | 26 | 228 | 19.6045 | [9 empty] | A04 | 1049.1 | MICL0.00911026/RSS |  | 1049.1 |  | 228 | 228 | 228 | H | 1,362 | 1,362 | 1,362
Vloerput | Mini Canal | Nee | standaard | MICL.00911026/SBL | 9 | 110 | 09 | 26 | 237 | 20.3783 | [9 empty] | A04 | 495.9 | MICL0.00911026/SBL |  | 495.9 |  | 237 | 237 | 237 | H | 1,362 | 1,362 | 1,362
Vloerput | Mini Canal | Nee | standaard | MICL.00911026/SBR | 9 | 110 | 09 | 26 | 237 | 20.3783 | [9 empty] | A04 | 495.9 | MICL0.00911026/SBR |  | 495.9 |  | 237 | 237 | 237 | H | 1,362 | 1,362 | 1,362
Vloerput | Mini Canal | Nee | standaard | MICL.00911026/SDB | 9 | 110 | 09 | 26 | 237 | 20.3783 | [9 empty] | A04 | 495.9 | MICL0.00911026/SDB |  | 495.9 |  | 237 | 237 | 237 | H | 1,362 | 1,362 | 1,362
Vloerput | Mini Canal | Nee | standaard | MICL.00911026/SNA | 9 | 110 | 09 | 26 | 237 | 20.3783 | [9 empty] | A04 | 469.6 | MICL0.00911026/SNA |  | 469.6 |  | 237 | 237 | 237 | H | 1,362 | 1,362 | 1,362
Vloerput | Mini Canal | Nee | Jaga kleur | MICL.00911026/SNCklr | 9 | 110 | 09 | 26 | 237 | 20.3783 | [9 empty] | A04 | 501 | MICL0.00911026/SNC |  | 501 |  | 237 | 237 | 237 | H | 1,362 | 1,362 | 1,362
Vloerput | Mini Canal | Nee | standaard | MICL.00911034/DBL | 9 | 110 | 14 | 34 | 298 | 25.6234 | [9 empty] | A04 | 634.3 | MICL0.00911034/DBL |  | 634.3 |  | 298 | 298 | 298 | H | 1,362 | 1,362 | 1,362
Vloerput | Mini Canal | Nee | standaard | MICL.00911034/DBN | 9 | 110 | 14 | 34 | 286 | 24.5916 | [9 empty] | A04 | 632.3 | MICL0.00911034/DBN |  | 632.3 |  | 286 | 286 | 286 | H | 1,362 | 1,362 | 1,362
Vloerput | Mini Canal | Nee | standaard | MICL.00911034/DBR | 9 | 110 | 14 | 34 | 298 | 25.6234 | [9 empty] | A04 | 634.3 | MICL0.00911034/DBR |  | 634.3 |  | 298 | 298 | 298 | H | 1,362 | 1,362 | 1,362
Vloerput | Mini Canal | Nee | standaard | MICL.00911034/DBV | 9 | 110 | 14 | 34 | 286 | 24.5916 | [9 empty] | A04 | 721.2 | MICL0.00911034/DBV |  | 721.2 |  | 286 | 286 | 286 | H | 1,362 | 1,362 | 1,362
Vloerput | Mini Canal | Nee | standaard | MICL.00911034/DDB | 9 | 110 | 14 | 34 | 298 | 25.6234 | [9 empty] | A04 | 634.3 | MICL0.00911034/DDB |  | 634.3 |  | 298 | 298 | 298 | H | 1,362 | 1,362 | 1,362
Vloerput | Mini Canal | Nee | standaard | MICL.00911034/DMN | 9 | 110 | 14 | 34 | 286 | 24.5916 | [9 empty] | A04 | 632.3 | MICL0.00911034/DMN |  | 632.3 |  | 286 | 286 | 286 | H | 1,362 | 1,362 | 1,362
Vloerput | Mini Canal | Nee | standaard | MICL.00911034/DMV | 9 | 110 | 14 | 34 | 286 | 24.5916 | [9 empty] | A04 | 721.2 | MICL0.00911034/DMV |  | 721.2 |  | 286 | 286 | 286 | H | 1,362 | 1,362 | 1,362
Vloerput | Mini Canal | Nee | standaard | MICL.00911034/DNA | 9 | 110 | 14 | 34 | 298 | 25.6234 | [9 empty] | A04 | 617.4 | MICL0.00911034/DNA |  | 617.4 |  | 298 | 298 | 298 | H | 1,362 | 1,362 | 1,362
Vloerput | Mini Canal | Nee | Jaga kleur | MICL.00911034/DNCklr | 9 | 110 | 14 | 34 | 298 | 25.6234 | [9 empty] | A04 | 679.4 | MICL0.00911034/DNC |  | 679.4 |  | 298 | 298 | 298 | H | 1,362 | 1,362 | 1,362
Vloerput | Mini Canal | Nee | standaard | MICL.00911034/DON | 9 | 110 | 14 | 34 | 286 | 24.5916 | [9 empty] | A04 | 632.3 | MICL0.00911034/DON |  | 632.3 |  | 286 | 286 | 286 | H | 1,362 | 1,362 | 1,362
Vloerput | Mini Canal | Nee | standaard | MICL.00911034/DOV | 9 | 110 | 14 | 34 | 286 | 24.5916 | [9 empty] | A04 | 721.2 | MICL0.00911034/DOV |  | 721.2 |  | 286 | 286 | 286 | H | 1,362 | 1,362 | 1,362
Vloerput | Mini Canal | Nee | standaard | MICL.00911034/RBL | 9 | 110 | 14 | 34 | 307 | 26.3972 | [9 empty] | A04 | 634.3 | MICL0.00911034/RBL |  | 634.3 |  | 307 | 307 | 307 | H | 1,362 | 1,362 | 1,362
Vloerput | Mini Canal | Nee | standaard | MICL.00911034/RBN | 9 | 110 | 14 | 34 | 298 | 25.6234 | [9 empty] | A04 | 531.2 | MICL0.00911034/RBN |  | 531.2 |  | 298 | 298 | 298 | H | 1,362 | 1,362 | 1,362
Vloerput | Mini Canal | Nee | standaard | MICL.00911034/RBR | 9 | 110 | 14 | 34 | 307 | 26.3972 | [9 empty] | A04 | 634.3 | MICL0.00911034/RBR |  | 634.3 |  | 307 | 307 | 307 | H | 1,362 | 1,362 | 1,362
Vloerput | Mini Canal | Nee | standaard | MICL.00911034/RBV | 9 | 110 | 14 | 34 | 298 | 25.6234 | [9 empty] | A04 | 612.6 | MICL0.00911034/RBV |  | 612.6 |  | 298 | 298 | 298 | H | 1,362 | 1,362 | 1,362
Vloerput | Mini Canal | Nee | standaard | MICL.00911034/RDB | 9 | 110 | 14 | 34 | 307 | 26.3972 | [9 empty] | A04 | 634.3 | MICL0.00911034/RDB |  | 634.3 |  | 307 | 307 | 307 | H | 1,362 | 1,362 | 1,362
Vloerput | Mini Canal | Nee | standaard | MICL.00911034/RMN | 9 | 110 | 14 | 34 | 298 | 25.6234 | [9 empty] | A04 | 503 | MICL0.00911034/RMN |  | 503 |  | 298 | 298 | 298 | H | 1,362 | 1,362 | 1,362
Vloerput | Mini Canal | Nee | standaard | MICL.00911034/RMV | 9 | 110 | 14 | 34 | 298 | 25.6234 | [9 empty] | A04 | 568.2 | MICL0.00911034/RMV |  | 568.2 |  | 298 | 298 | 298 | H | 1,362 | 1,362 | 1,362
Vloerput | Mini Canal | Nee | standaard | MICL.00911034/RNA | 9 | 110 | 14 | 34 | 307 | 26.3972 | [9 empty] | A04 | 617.4 | MICL0.00911034/RNA |  | 617.4 |  | 307 | 307 | 307 | H | 1,362 | 1,362 | 1,362
Vloerput | Mini Canal | Nee | standaard | MICL.00911034/RON | 9 | 110 | 14 | 34 | 298 | 25.6234 | [9 empty] | A04 | 531.2 | MICL0.00911034/RON |  | 531.2 |  | 298 | 298 | 298 | H | 1,362 | 1,362 | 1,362
Vloerput | Mini Canal | Nee | standaard | MICL.00911034/ROV | 9 | 110 | 14 | 34 | 298 | 25.6234 | [9 empty] | A04 | 612.6 | MICL0.00911034/ROV |  | 612.6 |  | 298 | 298 | 298 | H | 1,362 | 1,362 | 1,362
Vloerput | Mini Canal | Nee | standaard | MICL.00911034/RSS | 9 | 110 | 14 | 34 | 295 | 25.3654 | [9 empty] | A04 | 1271.9 | MICL0.00911034/RSS |  | 1271.9 |  | 295 | 295 | 295 | H | 1,362 | 1,362 | 1,362
Vloerput | Mini Canal | Nee | standaard | MICL.00911034/SBL | 9 | 110 | 14 | 34 | 307 | 26.3972 | [9 empty] | A04 | 594.6 | MICL0.00911034/SBL |  | 594.6 |  | 307 | 307 | 307 | H | 1,362 | 1,362 | 1,362
Vloerput | Mini Canal | Nee | standaard | MICL.00911034/SBR | 9 | 110 | 14 | 34 | 307 | 26.3972 | [9 empty] | A04 | 594.6 | MICL0.00911034/SBR |  | 594.6 |  | 307 | 307 | 307 | H | 1,362 | 1,362 | 1,362
Vloerput | Mini Canal | Nee | standaard | MICL.00911034/SDB | 9 | 110 | 14 | 34 | 307 | 26.3972 | [9 empty] | A04 | 594.6 | MICL0.00911034/SDB |  | 594.6 |  | 307 | 307 | 307 | H | 1,362 | 1,362 | 1,362
Vloerput | Mini Canal | Nee | standaard | MICL.00911034/SNA | 9 | 110 | 14 | 34 | 307 | 26.3972 | [9 empty] | A04 | 552.9 | MICL0.00911034/SNA |  | 552.9 |  | 307 | 307 | 307 | H | 1,362 | 1,362 | 1,362
Vloerput | Mini Canal | Nee | Jaga kleur | MICL.00911034/SNCklr | 9 | 110 | 14 | 34 | 307 | 26.3972 | [9 empty] | A04 | 594.6 | MICL0.00911034/SNC |  | 594.6 |  | 307 | 307 | 307 | H | 1,362 | 1,362 | 1,362
Vloerput | Mini Canal | Nee | standaard | MICL.00911042/DBL | 9 | 110 | 19 | 42 | 432 | 37.1453 | [9 empty] | A04 | 708.4 | MICL0.00911042/DBL |  | 708.4 |  | 432 | 432 | 432 | H | 1,362 | 1,362 | 1,362
Vloerput | Mini Canal | Nee | standaard | MICL.00911042/DBN | 9 | 110 | 19 | 42 | 414 | 35.5976 | [9 empty] | A04 | 702 | MICL0.00911042/DBN |  | 702 |  | 414 | 414 | 414 | H | 1,362 | 1,362 | 1,362
Vloerput | Mini Canal | Nee | standaard | MICL.00911042/DBR | 9 | 110 | 19 | 42 | 432 | 37.1453 | [9 empty] | A04 | 708.4 | MICL0.00911042/DBR |  | 708.4 |  | 432 | 432 | 432 | H | 1,362 | 1,362 | 1,362
Vloerput | Mini Canal | Nee | standaard | MICL.00911042/DBV | 9 | 110 | 19 | 42 | 414 | 35.5976 | [9 empty] | A04 | 815.6 | MICL0.00911042/DBV |  | 815.6 |  | 414 | 414 | 414 | H | 1,362 | 1,362 | 1,362
Vloerput | Mini Canal | Nee | standaard | MICL.00911042/DDB | 9 | 110 | 19 | 42 | 432 | 37.1453 | [9 empty] | A04 | 708.4 | MICL0.00911042/DDB |  | 708.4 |  | 432 | 432 | 432 | H | 1,362 | 1,362 | 1,362
Vloerput | Mini Canal | Nee | standaard | MICL.00911042/DMN | 9 | 110 | 19 | 42 | 414 | 35.5976 | [9 empty] | A04 | 702 | MICL0.00911042/DMN |  | 702 |  | 414 | 414 | 414 | H | 1,362 | 1,362 | 1,362
Vloerput | Mini Canal | Nee | standaard | MICL.00911042/DMV | 9 | 110 | 19 | 42 | 414 | 35.5976 | [9 empty] | A04 | 815.6 | MICL0.00911042/DMV |  | 815.6 |  | 414 | 414 | 414 | H | 1,362 | 1,362 | 1,362
Vloerput | Mini Canal | Nee | standaard | MICL.00911042/DNA | 9 | 110 | 19 | 42 | 432 | 37.1453 | [9 empty] | A04 | 677.3 | MICL0.00911042/DNA |  | 677.3 |  | 432 | 432 | 432 | H | 1,362 | 1,362 | 1,362
Vloerput | Mini Canal | Nee | Jaga kleur | MICL.00911042/DNCklr | 9 | 110 | 19 | 42 | 432 | 37.1453 | [9 empty] | A04 | 744.2 | MICL0.00911042/DNC |  | 744.2 |  | 432 | 432 | 432 | H | 1,362 | 1,362 | 1,362
Vloerput | Mini Canal | Nee | standaard | MICL.00911042/DON | 9 | 110 | 19 | 42 | 414 | 35.5976 | [9 empty] | A04 | 702 | MICL0.00911042/DON |  | 702 |  | 414 | 414 | 414 | H | 1,362 | 1,362 | 1,362
Vloerput | Mini Canal | Nee | standaard | MICL.00911042/DOV | 9 | 110 | 19 | 42 | 414 | 35.5976 | [9 empty] | A04 | 815.6 | MICL0.00911042/DOV |  | 815.6 |  | 414 | 414 | 414 | H | 1,362 | 1,362 | 1,362
Vloerput | Mini Canal | Nee | standaard | MICL.00911042/RBL | 9 | 110 | 19 | 42 | 445 | 38.2631 | [9 empty] | A04 | 708.4 | MICL0.00911042/RBL |  | 708.4 |  | 445 | 445 | 445 | H | 1,362 | 1,362 | 1,362
Vloerput | Mini Canal | Nee | standaard | MICL.00911042/RBN | 9 | 110 | 19 | 42 | 432 | 37.1453 | [9 empty] | A04 | 589 | MICL0.00911042/RBN |  | 589 |  | 432 | 432 | 432 | H | 1,362 | 1,362 | 1,362
Vloerput | Mini Canal | Nee | standaard | MICL.00911042/RBR | 9 | 110 | 19 | 42 | 445 | 38.2631 | [9 empty] | A04 | 708.4 | MICL0.00911042/RBR |  | 708.4 |  | 445 | 445 | 445 | H | 1,362 | 1,362 | 1,362
Vloerput | Mini Canal | Nee | standaard | MICL.00911042/RBV | 9 | 110 | 19 | 42 | 432 | 37.1453 | [9 empty] | A04 | 689.7 | MICL0.00911042/RBV |  | 689.7 |  | 432 | 432 | 432 | H | 1,362 | 1,362 | 1,362
Vloerput | Mini Canal | Nee | standaard | MICL.00911042/RDB | 9 | 110 | 19 | 42 | 445 | 38.2631 | [9 empty] | A04 | 708.4 | MICL0.00911042/RDB |  | 708.4 |  | 445 | 445 | 445 | H | 1,362 | 1,362 | 1,362
Vloerput | Mini Canal | Nee | standaard | MICL.00911042/RMN | 9 | 110 | 19 | 42 | 432 | 37.1453 | [9 empty] | A04 | 553.9 | MICL0.00911042/RMN |  | 553.9 |  | 432 | 432 | 432 | H | 1,362 | 1,362 | 1,362
Vloerput | Mini Canal | Nee | standaard | MICL.00911042/RMV | 9 | 110 | 19 | 42 | 432 | 37.1453 | [9 empty] | A04 | 634.6 | MICL0.00911042/RMV |  | 634.6 |  | 432 | 432 | 432 | H | 1,362 | 1,362 | 1,362
Vloerput | Mini Canal | Nee | standaard | MICL.00911042/RNA | 9 | 110 | 19 | 42 | 445 | 38.2631 | [9 empty] | A04 | 677.3 | MICL0.00911042/RNA |  | 677.3 |  | 445 | 445 | 445 | H | 1,362 | 1,362 | 1,362
Vloerput | Mini Canal | Nee | standaard | MICL.00911042/RON | 9 | 110 | 19 | 42 | 432 | 37.1453 | [9 empty] | A04 | 589 | MICL0.00911042/RON |  | 589 |  | 432 | 432 | 432 | H | 1,362 | 1,362 | 1,362
Vloerput | Mini Canal | Nee | standaard | MICL.00911042/ROV | 9 | 110 | 19 | 42 | 432 | 37.1453 | [9 empty] | A04 | 689.7 | MICL0.00911042/ROV |  | 689.7 |  | 432 | 432 | 432 | H | 1,362 | 1,362 | 1,362
Vloerput | Mini Canal | Nee | standaard | MICL.00911042/RSS | 9 | 110 | 19 | 42 | 427 | 36.7154 | [9 empty] | A04 | 1585.6 | MICL0.00911042/RSS |  | 1585.6 |  | 427 | 427 | 427 | H | 1,362 | 1,362 | 1,362
Vloerput | Mini Canal | Nee | standaard | MICL.00911042/SBL | 9 | 110 | 19 | 42 | 445 | 38.2631 | [9 empty] | A04 | 675.2 | MICL0.00911042/SBL |  | 675.2 |  | 445 | 445 | 445 | H | 1,362 | 1,362 | 1,362
Vloerput | Mini Canal | Nee | standaard | MICL.00911042/SBR | 9 | 110 | 19 | 42 | 445 | 38.2631 | [9 empty] | A04 | 675.2 | MICL0.00911042/SBR |  | 675.2 |  | 445 | 445 | 445 | H | 1,362 | 1,362 | 1,362
Vloerput | Mini Canal | Nee | standaard | MICL.00911042/SDB | 9 | 110 | 19 | 42 | 445 | 38.2631 | [9 empty] | A04 | 675.2 | MICL0.00911042/SDB |  | 675.2 |  | 445 | 445 | 445 | H | 1,362 | 1,362 | 1,362
Vloerput | Mini Canal | Nee | standaard | MICL.00911042/SNA | 9 | 110 | 19 | 42 | 445 | 38.2631 | [9 empty] | A04 | 626.9 | MICL0.00911042/SNA |  | 626.9 |  | 445 | 445 | 445 | H | 1,362 | 1,362 | 1,362
Vloerput | Mini Canal | Nee | Jaga kleur | MICL.00911042/SNCklr | 9 | 110 | 19 | 42 | 445 | 38.2631 | [9 empty] | A04 | 678.7 | MICL0.00911042/SNC |  | 678.7 |  | 445 | 445 | 445 | H | 1,362 | 1,362 | 1,362
Vloerput | Mini Canal | Nee | standaard | MICL.00912014/DBL | 9 | 120 | 04 | 14 | 167 | 14.3594 | [9 empty] | A04 | 491.5 | MICL0.00912014/DBL |  | 491.5 |  | 167 | 167 | 167 | H | 1,362 | 1,362 | 1,362
Vloerput | Mini Canal | Nee | standaard | MICL.00912014/DBN | 9 | 120 | 04 | 14 | 160 | 13.7575 | [9 empty] | A04 | 515.4 | MICL0.00912014/DBN |  | 515.4 |  | 160 | 160 | 160 | H | 1,362 | 1,362 | 1,362
Vloerput | Mini Canal | Nee | standaard | MICL.00912014/DBR | 9 | 120 | 04 | 14 | 167 | 14.3594 | [9 empty] | A04 | 491.5 | MICL0.00912014/DBR |  | 491.5 |  | 167 | 167 | 167 | H | 1,362 | 1,362 | 1,362
Vloerput | Mini Canal | Nee | standaard | MICL.00912014/DBV | 9 | 120 | 04 | 14 | 160 | 13.7575 | [9 empty] | A04 | 560.9 | MICL0.00912014/DBV |  | 560.9 |  | 160 | 160 | 160 | H | 1,362 | 1,362 | 1,362
Vloerput | Mini Canal | Nee | standaard | MICL.00912014/DDB | 9 | 120 | 04 | 14 | 167 | 14.3594 | [9 empty] | A04 | 491.5 | MICL0.00912014/DDB |  | 491.5 |  | 167 | 167 | 167 | H | 1,362 | 1,362 | 1,362
Vloerput | Mini Canal | Nee | standaard | MICL.00912014/DMN | 9 | 120 | 04 | 14 | 160 | 13.7575 | [9 empty] | A04 | 515.4 | MICL0.00912014/DMN |  | 515.4 |  | 160 | 160 | 160 | H | 1,362 | 1,362 | 1,362
Vloerput | Mini Canal | Nee | standaard | MICL.00912014/DMV | 9 | 120 | 04 | 14 | 160 | 13.7575 | [9 empty] | A04 | 560.9 | MICL0.00912014/DMV |  | 560.9 |  | 160 | 160 | 160 | H | 1,362 | 1,362 | 1,362
Vloerput | Mini Canal | Nee | standaard | MICL.00912014/DNA | 9 | 120 | 04 | 14 | 167 | 14.3594 | [9 empty] | A04 | 484 | MICL0.00912014/DNA |  | 484 |  | 167 | 167 | 167 | H | 1,362 | 1,362 | 1,362
Vloerput | Mini Canal | Nee | Jaga kleur | MICL.00912014/DNCklr | 9 | 120 | 04 | 14 | 167 | 14.3594 | [9 empty] | A04 | 525.8 | MICL0.00912014/DNC |  | 525.8 |  | 167 | 167 | 167 | H | 1,362 | 1,362 | 1,362
Vloerput | Mini Canal | Nee | standaard | MICL.00912014/DON | 9 | 120 | 04 | 14 | 160 | 13.7575 | [9 empty] | A04 | 515.4 | MICL0.00912014/DON |  | 515.4 |  | 160 | 160 | 160 | H | 1,362 | 1,362 | 1,362
Vloerput | Mini Canal | Nee | standaard | MICL.00912014/DOV | 9 | 120 | 04 | 14 | 160 | 13.7575 | [9 empty] | A04 | 560.9 | MICL0.00912014/DOV |  | 560.9 |  | 160 | 160 | 160 | H | 1,362 | 1,362 | 1,362
Vloerput | Mini Canal | Nee | standaard | MICL.00912014/RBL | 9 | 120 | 04 | 14 | 172 | 14.7893 | [9 empty] | A04 | 491.5 | MICL0.00912014/RBL |  | 491.5 |  | 172 | 172 | 172 | H | 1,362 | 1,362 | 1,362
Vloerput | Mini Canal | Nee | standaard | MICL.00912014/RBN | 9 | 120 | 04 | 14 | 167 | 14.3594 | [9 empty] | A04 | 437.6 | MICL0.00912014/RBN |  | 437.6 |  | 167 | 167 | 167 | H | 1,362 | 1,362 | 1,362
Vloerput | Mini Canal | Nee | standaard | MICL.00912014/RBR | 9 | 120 | 04 | 14 | 172 | 14.7893 | [9 empty] | A04 | 491.5 | MICL0.00912014/RBR |  | 491.5 |  | 172 | 172 | 172 | H | 1,362 | 1,362 | 1,362
Vloerput | Mini Canal | Nee | standaard | MICL.00912014/RBV | 9 | 120 | 04 | 14 | 167 | 14.3594 | [9 empty] | A04 | 485.4 | MICL0.00912014/RBV |  | 485.4 |  | 167 | 167 | 167 | H | 1,362 | 1,362 | 1,362
Vloerput | Mini Canal | Nee | standaard | MICL.00912014/RDB | 9 | 120 | 04 | 14 | 172 | 14.7893 | [9 empty] | A04 | 491.5 | MICL0.00912014/RDB |  | 491.5 |  | 172 | 172 | 172 | H | 1,362 | 1,362 | 1,362
Vloerput | Mini Canal | Nee | standaard | MICL.00912014/RMN | 9 | 120 | 04 | 14 | 167 | 14.3594 | [9 empty] | A04 | 424.9 | MICL0.00912014/RMN |  | 424.9 |  | 167 | 167 | 167 | H | 1,362 | 1,362 | 1,362
Vloerput | Mini Canal | Nee | standaard | MICL.00912014/RMV | 9 | 120 | 04 | 14 | 167 | 14.3594 | [9 empty] | A04 | 463 | MICL0.00912014/RMV |  | 463 |  | 167 | 167 | 167 | H | 1,362 | 1,362 | 1,362
Vloerput | Mini Canal | Nee | standaard | MICL.00912014/RNA | 9 | 120 | 04 | 14 | 172 | 14.7893 | [9 empty] | A04 | 484 | MICL0.00912014/RNA |  | 484 |  | 172 | 172 | 172 | H | 1,362 | 1,362 | 1,362
Vloerput | Mini Canal | Nee | standaard | MICL.00912014/RON | 9 | 120 | 04 | 14 | 167 | 14.3594 | [9 empty] | A04 | 437.6 | MICL0.00912014/RON |  | 437.6 |  | 167 | 167 | 167 | H | 1,362 | 1,362 | 1,362
Vloerput | Mini Canal | Nee | standaard | MICL.00912014/ROV | 9 | 120 | 04 | 14 | 167 | 14.3594 | [9 empty] | A04 | 485.4 | MICL0.00912014/ROV |  | 485.4 |  | 167 | 167 | 167 | H | 1,362 | 1,362 | 1,362
Vloerput | Mini Canal | Nee | standaard | MICL.00912014/RSS | 9 | 120 | 04 | 14 | 165 | 14.1874 | [9 empty] | A04 | 941.5 | MICL0.00912014/RSS |  | 941.5 |  | 165 | 165 | 165 | H | 1,362 | 1,362 | 1,362
Vloerput | Mini Canal | Nee | standaard | MICL.00912014/SBL | 9 | 120 | 04 | 14 | 172 | 14.7893 | [9 empty] | A04 | 431.9 | MICL0.00912014/SBL |  | 431.9 |  | 172 | 172 | 172 | H | 1,362 | 1,362 | 1,362
Vloerput | Mini Canal | Nee | standaard | MICL.00912014/SBR | 9 | 120 | 04 | 14 | 172 | 14.7893 | [9 empty] | A04 | 431.9 | MICL0.00912014/SBR |  | 431.9 |  | 172 | 172 | 172 | H | 1,362 | 1,362 | 1,362
Vloerput | Mini Canal | Nee | standaard | MICL.00912014/SDB | 9 | 120 | 04 | 14 | 172 | 14.7893 | [9 empty] | A04 | 431.9 | MICL0.00912014/SDB |  | 431.9 |  | 172 | 172 | 172 | H | 1,362 | 1,362 | 1,362
Vloerput | Mini Canal | Nee | standaard | MICL.00912014/SNA | 9 | 120 | 04 | 14 | 172 | 14.7893 | [9 empty] | A04 | 417.5 | MICL0.00912014/SNA |  | 417.5 |  | 172 | 172 | 172 | H | 1,362 | 1,362 | 1,362
Vloerput | Mini Canal | Nee | Jaga kleur | MICL.00912014/SNCklr | 9 | 120 | 04 | 14 | 172 | 14.7893 | [9 empty] | A04 | 436.9 | MICL0.00912014/SNC |  | 436.9 |  | 172 | 172 | 172 | H | 1,362 | 1,362 | 1,362
Vloerput | Mini Canal | Nee | standaard | MICL.00912018/DBL | 9 | 120 | 09 | 18 | 197 | 16.939 | [9 empty] | A04 | 498.2 | MICL0.00912018/DBL |  | 498.2 |  | 197 | 197 | 197 | H | 1,362 | 1,362 | 1,362
Vloerput | Mini Canal | Nee | standaard | MICL.00912018/DBN | 9 | 120 | 09 | 18 | 189 | 16.2511 | [9 empty] | A04 | 523.2 | MICL0.00912018/DBN |  | 523.2 |  | 189 | 189 | 189 | H | 1,362 | 1,362 | 1,362
Vloerput | Mini Canal | Nee | standaard | MICL.00912018/DBR | 9 | 120 | 09 | 18 | 197 | 16.939 | [9 empty] | A04 | 498.2 | MICL0.00912018/DBR |  | 498.2 |  | 197 | 197 | 197 | H | 1,362 | 1,362 | 1,362
Vloerput | Mini Canal | Nee | standaard | MICL.00912018/DBV | 9 | 120 | 09 | 18 | 189 | 16.2511 | [9 empty] | A04 | 579.7 | MICL0.00912018/DBV |  | 579.7 |  | 189 | 189 | 189 | H | 1,362 | 1,362 | 1,362
Vloerput | Mini Canal | Nee | standaard | MICL.00912018/DDB | 9 | 120 | 09 | 18 | 197 | 16.939 | [9 empty] | A04 | 498.2 | MICL0.00912018/DDB |  | 498.2 |  | 197 | 197 | 197 | H | 1,362 | 1,362 | 1,362
Vloerput | Mini Canal | Nee | standaard | MICL.00912018/DMN | 9 | 120 | 09 | 18 | 189 | 16.2511 | [9 empty] | A04 | 523.2 | MICL0.00912018/DMN |  | 523.2 |  | 189 | 189 | 189 | H | 1,362 | 1,362 | 1,362
Vloerput | Mini Canal | Nee | standaard | MICL.00912018/DMV | 9 | 120 | 09 | 18 | 189 | 16.2511 | [9 empty] | A04 | 579.7 | MICL0.00912018/DMV |  | 579.7 |  | 189 | 189 | 189 | H | 1,362 | 1,362 | 1,362
Vloerput | Mini Canal | Nee | standaard | MICL.00912018/DNA | 9 | 120 | 09 | 18 | 197 | 16.939 | [9 empty] | A04 | 488.3 | MICL0.00912018/DNA |  | 488.3 |  | 197 | 197 | 197 | H | 1,362 | 1,362 | 1,362
Vloerput | Mini Canal | Nee | Jaga kleur | MICL.00912018/DNCklr | 9 | 120 | 09 | 18 | 197 | 16.939 | [9 empty] | A04 | 532.8 | MICL0.00912018/DNC |  | 532.8 |  | 197 | 197 | 197 | H | 1,362 | 1,362 | 1,362
Vloerput | Mini Canal | Nee | standaard | MICL.00912018/DON | 9 | 120 | 09 | 18 | 189 | 16.2511 | [9 empty] | A04 | 523.2 | MICL0.00912018/DON |  | 523.2 |  | 189 | 189 | 189 | H | 1,362 | 1,362 | 1,362
Vloerput | Mini Canal | Nee | standaard | MICL.00912018/DOV | 9 | 120 | 09 | 18 | 189 | 16.2511 | [9 empty] | A04 | 579.7 | MICL0.00912018/DOV |  | 579.7 |  | 189 | 189 | 189 | H | 1,362 | 1,362 | 1,362
Vloerput | Mini Canal | Nee | standaard | MICL.00912018/RBL | 9 | 120 | 09 | 18 | 203 | 17.4549 | [9 empty] | A04 | 498.2 | MICL0.00912018/RBL |  | 498.2 |  | 203 | 203 | 203 | H | 1,362 | 1,362 | 1,362
Vloerput | Mini Canal | Nee | standaard | MICL.00912018/RBN | 9 | 120 | 09 | 18 | 197 | 16.939 | [9 empty] | A04 | 440.3 | MICL0.00912018/RBN |  | 440.3 |  | 197 | 197 | 197 | H | 1,362 | 1,362 | 1,362
Vloerput | Mini Canal | Nee | standaard | MICL.00912018/RBR | 9 | 120 | 09 | 18 | 203 | 17.4549 | [9 empty] | A04 | 498.2 | MICL0.00912018/RBR |  | 498.2 |  | 203 | 203 | 203 | H | 1,362 | 1,362 | 1,362
Vloerput | Mini Canal | Nee | standaard | MICL.00912018/RBV | 9 | 120 | 09 | 18 | 197 | 16.939 | [9 empty] | A04 | 496.3 | MICL0.00912018/RBV |  | 496.3 |  | 197 | 197 | 197 | H | 1,362 | 1,362 | 1,362
Vloerput | Mini Canal | Nee | standaard | MICL.00912018/RDB | 9 | 120 | 09 | 18 | 203 | 17.4549 | [9 empty] | A04 | 498.2 | MICL0.00912018/RDB |  | 498.2 |  | 203 | 203 | 203 | H | 1,362 | 1,362 | 1,362
Vloerput | Mini Canal | Nee | standaard | MICL.00912018/RMN | 9 | 120 | 09 | 18 | 197 | 16.939 | [9 empty] | A04 | 424.7 | MICL0.00912018/RMN |  | 424.7 |  | 197 | 197 | 197 | H | 1,362 | 1,362 | 1,362
Vloerput | Mini Canal | Nee | standaard | MICL.00912018/RMV | 9 | 120 | 09 | 18 | 197 | 16.939 | [9 empty] | A04 | 469.4 | MICL0.00912018/RMV |  | 469.4 |  | 197 | 197 | 197 | H | 1,362 | 1,362 | 1,362
Vloerput | Mini Canal | Nee | standaard | MICL.00912018/RNA | 9 | 120 | 09 | 18 | 203 | 17.4549 | [9 empty] | A04 | 488.3 | MICL0.00912018/RNA |  | 488.3 |  | 203 | 203 | 203 | H | 1,362 | 1,362 | 1,362
Vloerput | Mini Canal | Nee | standaard | MICL.00912018/RON | 9 | 120 | 09 | 18 | 197 | 16.939 | [9 empty] | A04 | 440.3 | MICL0.00912018/RON |  | 440.3 |  | 197 | 197 | 197 | H | 1,362 | 1,362 | 1,362
Vloerput | Mini Canal | Nee | standaard | MICL.00912018/ROV | 9 | 120 | 09 | 18 | 197 | 16.939 | [9 empty] | A04 | 496.3 | MICL0.00912018/ROV |  | 496.3 |  | 197 | 197 | 197 | H | 1,362 | 1,362 | 1,362
Vloerput | Mini Canal | Nee | standaard | MICL.00912018/RSS | 9 | 120 | 09 | 18 | 195 | 16.767 | [9 empty] | A04 | 1005 | MICL0.00912018/RSS |  | 1005 |  | 195 | 195 | 195 | H | 1,362 | 1,362 | 1,362
Vloerput | Mini Canal | Nee | standaard | MICL.00912018/SBL | 9 | 120 | 09 | 18 | 203 | 17.4549 | [9 empty] | A04 | 449.6 | MICL0.00912018/SBL |  | 449.6 |  | 203 | 203 | 203 | H | 1,362 | 1,362 | 1,362
Vloerput | Mini Canal | Nee | standaard | MICL.00912018/SBR | 9 | 120 | 09 | 18 | 203 | 17.4549 | [9 empty] | A04 | 449.6 | MICL0.00912018/SBR |  | 449.6 |  | 203 | 203 | 203 | H | 1,362 | 1,362 | 1,362
Vloerput | Mini Canal | Nee | standaard | MICL.00912018/SDB | 9 | 120 | 09 | 18 | 203 | 17.4549 | [9 empty] | A04 | 449.6 | MICL0.00912018/SDB |  | 449.6 |  | 203 | 203 | 203 | H | 1,362 | 1,362 | 1,362
Vloerput | Mini Canal | Nee | standaard | MICL.00912018/SNA | 9 | 120 | 09 | 18 | 203 | 17.4549 | [9 empty] | A04 | 430.9 | MICL0.00912018/SNA |  | 430.9 |  | 203 | 203 | 203 | H | 1,362 | 1,362 | 1,362
Vloerput | Mini Canal | Nee | Jaga kleur | MICL.00912018/SNCklr | 9 | 120 | 09 | 18 | 203 | 17.4549 | [9 empty] | A04 | 454.6 | MICL0.00912018/SNC |  | 454.6 |  | 203 | 203 | 203 | H | 1,362 | 1,362 | 1,362
Vloerput | Mini Canal | Nee | standaard | MICL.00912026/DBL | 9 | 120 | 09 | 26 | 259 | 22.27 | [9 empty] | A04 | 552.8 | MICL0.00912026/DBL |  | 552.8 |  | 259 | 259 | 259 | H | 1,362 | 1,362 | 1,362
Vloerput | Mini Canal | Nee | standaard | MICL.00912026/DBN | 9 | 120 | 09 | 26 | 248 | 21.3242 | [9 empty] | A04 | 581.4 | MICL0.00912026/DBN |  | 581.4 |  | 248 | 248 | 248 | H | 1,362 | 1,362 | 1,362
Vloerput | Mini Canal | Nee | standaard | MICL.00912026/DBR | 9 | 120 | 09 | 26 | 259 | 22.27 | [9 empty] | A04 | 552.8 | MICL0.00912026/DBR |  | 552.8 |  | 259 | 259 | 259 | H | 1,362 | 1,362 | 1,362
Vloerput | Mini Canal | Nee | standaard | MICL.00912026/DBV | 9 | 120 | 09 | 26 | 248 | 21.3242 | [9 empty] | A04 | 650.3 | MICL0.00912026/DBV |  | 650.3 |  | 248 | 248 | 248 | H | 1,362 | 1,362 | 1,362
Vloerput | Mini Canal | Nee | standaard | MICL.00912026/DDB | 9 | 120 | 09 | 26 | 259 | 22.27 | [9 empty] | A04 | 552.8 | MICL0.00912026/DDB |  | 552.8 |  | 259 | 259 | 259 | H | 1,362 | 1,362 | 1,362
Vloerput | Mini Canal | Nee | standaard | MICL.00912026/DMN | 9 | 120 | 09 | 26 | 248 | 21.3242 | [9 empty] | A04 | 581.4 | MICL0.00912026/DMN |  | 581.4 |  | 248 | 248 | 248 | H | 1,362 | 1,362 | 1,362
Vloerput | Mini Canal | Nee | standaard | MICL.00912026/DMV | 9 | 120 | 09 | 26 | 248 | 21.3242 | [9 empty] | A04 | 650.3 | MICL0.00912026/DMV |  | 650.3 |  | 248 | 248 | 248 | H | 1,362 | 1,362 | 1,362
Vloerput | Mini Canal | Nee | standaard | MICL.00912026/DNA | 9 | 120 | 09 | 26 | 259 | 22.27 | [9 empty] | A04 | 538.4 | MICL0.00912026/DNA |  | 538.4 |  | 259 | 259 | 259 | H | 1,362 | 1,362 | 1,362
Vloerput | Mini Canal | Nee | Jaga kleur | MICL.00912026/DNCklr | 9 | 120 | 09 | 26 | 259 | 22.27 | [9 empty] | A04 | 588.3 | MICL0.00912026/DNC |  | 588.3 |  | 259 | 259 | 259 | H | 1,362 | 1,362 | 1,362
Vloerput | Mini Canal | Nee | standaard | MICL.00912026/DON | 9 | 120 | 09 | 26 | 248 | 21.3242 | [9 empty] | A04 | 581.4 | MICL0.00912026/DON |  | 581.4 |  | 248 | 248 | 248 | H | 1,362 | 1,362 | 1,362
Vloerput | Mini Canal | Nee | standaard | MICL.00912026/DOV | 9 | 120 | 09 | 26 | 248 | 21.3242 | [9 empty] | A04 | 650.3 | MICL0.00912026/DOV |  | 650.3 |  | 248 | 248 | 248 | H | 1,362 | 1,362 | 1,362
Vloerput | Mini Canal | Nee | standaard | MICL.00912026/RBL | 9 | 120 | 09 | 26 | 267 | 22.9579 | [9 empty] | A04 | 552.8 | MICL0.00912026/RBL |  | 552.8 |  | 267 | 267 | 267 | H | 1,362 | 1,362 | 1,362
Vloerput | Mini Canal | Nee | standaard | MICL.00912026/RBN | 9 | 120 | 09 | 26 | 259 | 22.27 | [9 empty] | A04 | 486.7 | MICL0.00912026/RBN |  | 486.7 |  | 259 | 259 | 259 | H | 1,362 | 1,362 | 1,362
Vloerput | Mini Canal | Nee | standaard | MICL.00912026/RBR | 9 | 120 | 09 | 26 | 267 | 22.9579 | [9 empty] | A04 | 552.8 | MICL0.00912026/RBR |  | 552.8 |  | 267 | 267 | 267 | H | 1,362 | 1,362 | 1,362
Vloerput | Mini Canal | Nee | standaard | MICL.00912026/RBV | 9 | 120 | 09 | 26 | 259 | 22.27 | [9 empty] | A04 | 553.6 | MICL0.00912026/RBV |  | 553.6 |  | 259 | 259 | 259 | H | 1,362 | 1,362 | 1,362
Vloerput | Mini Canal | Nee | standaard | MICL.00912026/RDB | 9 | 120 | 09 | 26 | 267 | 22.9579 | [9 empty] | A04 | 552.8 | MICL0.00912026/RDB |  | 552.8 |  | 267 | 267 | 267 | H | 1,362 | 1,362 | 1,362
Vloerput | Mini Canal | Nee | standaard | MICL.00912026/RMN | 9 | 120 | 09 | 26 | 259 | 22.27 | [9 empty] | A04 | 462.8 | MICL0.00912026/RMN |  | 462.8 |  | 259 | 259 | 259 | H | 1,362 | 1,362 | 1,362
Vloerput | Mini Canal | Nee | standaard | MICL.00912026/RMV | 9 | 120 | 09 | 26 | 259 | 22.27 | [9 empty] | A04 | 529.8 | MICL0.00912026/RMV |  | 529.8 |  | 259 | 259 | 259 | H | 1,362 | 1,362 | 1,362
Vloerput | Mini Canal | Nee | standaard | MICL.00912026/RNA | 9 | 120 | 09 | 26 | 267 | 22.9579 | [9 empty] | A04 | 538.4 | MICL0.00912026/RNA |  | 538.4 |  | 267 | 267 | 267 | H | 1,362 | 1,362 | 1,362
Vloerput | Mini Canal | Nee | standaard | MICL.00912026/RON | 9 | 120 | 09 | 26 | 259 | 22.27 | [9 empty] | A04 | 486.7 | MICL0.00912026/RON |  | 486.7 |  | 259 | 259 | 259 | H | 1,362 | 1,362 | 1,362
Vloerput | Mini Canal | Nee | standaard | MICL.00912026/ROV | 9 | 120 | 09 | 26 | 259 | 22.27 | [9 empty] | A04 | 553.6 | MICL0.00912026/ROV |  | 553.6 |  | 259 | 259 | 259 | H | 1,362 | 1,362 | 1,362
Vloerput | Mini Canal | Nee | standaard | MICL.00912026/RSS | 9 | 120 | 09 | 26 | 256 | 22.012 | [9 empty] | A04 | 1129.4 | MICL0.00912026/RSS |  | 1129.4 |  | 256 | 256 | 256 | H | 1,362 | 1,362 | 1,362
Vloerput | Mini Canal | Nee | standaard | MICL.00912026/SBL | 9 | 120 | 09 | 26 | 267 | 22.9579 | [9 empty] | A04 | 525.2 | MICL0.00912026/SBL |  | 525.2 |  | 267 | 267 | 267 | H | 1,362 | 1,362 | 1,362
Vloerput | Mini Canal | Nee | standaard | MICL.00912026/SBR | 9 | 120 | 09 | 26 | 267 | 22.9579 | [9 empty] | A04 | 525.2 | MICL0.00912026/SBR |  | 525.2 |  | 267 | 267 | 267 | H | 1,362 | 1,362 | 1,362
Vloerput | Mini Canal | Nee | standaard | MICL.00912026/SDB | 9 | 120 | 09 | 26 | 267 | 22.9579 | [9 empty] | A04 | 525.2 | MICL0.00912026/SDB |  | 525.2 |  | 267 | 267 | 267 | H | 1,362 | 1,362 | 1,362
Vloerput | Mini Canal | Nee | standaard | MICL.00912026/SNA | 9 | 120 | 09 | 26 | 267 | 22.9579 | [9 empty] | A04 | 496.7 | MICL0.00912026/SNA |  | 496.7 |  | 267 | 267 | 267 | H | 1,362 | 1,362 | 1,362
Vloerput | Mini Canal | Nee | Jaga kleur | MICL.00912026/SNCklr | 9 | 120 | 09 | 26 | 267 | 22.9579 | [9 empty] | A04 | 531 | MICL0.00912026/SNC |  | 531 |  | 267 | 267 | 267 | H | 1,362 | 1,362 | 1,362
Vloerput | Mini Canal | Nee | standaard | MICL.00912034/DBL | 9 | 120 | 14 | 34 | 336 | 28.8908 | [9 empty] | A04 | 676.6 | MICL0.00912034/DBL |  | 676.6 |  | 336 | 336 | 336 | H | 1,362 | 1,362 | 1,362
Vloerput | Mini Canal | Nee | standaard | MICL.00912034/DBN | 9 | 120 | 14 | 34 | 322 | 27.687 | [9 empty] | A04 | 674.3 | MICL0.00912034/DBN |  | 674.3 |  | 322 | 322 | 322 | H | 1,362 | 1,362 | 1,362
Vloerput | Mini Canal | Nee | standaard | MICL.00912034/DBR | 9 | 120 | 14 | 34 | 336 | 28.8908 | [9 empty] | A04 | 676.6 | MICL0.00912034/DBR |  | 676.6 |  | 336 | 336 | 336 | H | 1,362 | 1,362 | 1,362
Vloerput | Mini Canal | Nee | standaard | MICL.00912034/DBV | 9 | 120 | 14 | 34 | 322 | 27.687 | [9 empty] | A04 | 771.2 | MICL0.00912034/DBV |  | 771.2 |  | 322 | 322 | 322 | H | 1,362 | 1,362 | 1,362
Vloerput | Mini Canal | Nee | standaard | MICL.00912034/DDB | 9 | 120 | 14 | 34 | 336 | 28.8908 | [9 empty] | A04 | 676.6 | MICL0.00912034/DDB |  | 676.6 |  | 336 | 336 | 336 | H | 1,362 | 1,362 | 1,362
Vloerput | Mini Canal | Nee | standaard | MICL.00912034/DMN | 9 | 120 | 14 | 34 | 322 | 27.687 | [9 empty] | A04 | 674.3 | MICL0.00912034/DMN |  | 674.3 |  | 322 | 322 | 322 | H | 1,362 | 1,362 | 1,362
Vloerput | Mini Canal | Nee | standaard | MICL.00912034/DMV | 9 | 120 | 14 | 34 | 322 | 27.687 | [9 empty] | A04 | 771.2 | MICL0.00912034/DMV |  | 771.2 |  | 322 | 322 | 322 | H | 1,362 | 1,362 | 1,362
Vloerput | Mini Canal | Nee | standaard | MICL.00912034/DNA | 9 | 120 | 14 | 34 | 336 | 28.8908 | [9 empty] | A04 | 658 | MICL0.00912034/DNA |  | 658 |  | 336 | 336 | 336 | H | 1,362 | 1,362 | 1,362
Vloerput | Mini Canal | Nee | Jaga kleur | MICL.00912034/DNCklr | 9 | 120 | 14 | 34 | 336 | 28.8908 | [9 empty] | A04 | 725.9 | MICL0.00912034/DNC |  | 725.9 |  | 336 | 336 | 336 | H | 1,362 | 1,362 | 1,362
Vloerput | Mini Canal | Nee | standaard | MICL.00912034/DON | 9 | 120 | 14 | 34 | 322 | 27.687 | [9 empty] | A04 | 674.3 | MICL0.00912034/DON |  | 674.3 |  | 322 | 322 | 322 | H | 1,362 | 1,362 | 1,362
Vloerput | Mini Canal | Nee | standaard | MICL.00912034/DOV | 9 | 120 | 14 | 34 | 322 | 27.687 | [9 empty] | A04 | 771.2 | MICL0.00912034/DOV |  | 771.2 |  | 322 | 322 | 322 | H | 1,362 | 1,362 | 1,362
Vloerput | Mini Canal | Nee | standaard | MICL.00912034/RBL | 9 | 120 | 14 | 34 | 346 | 29.7506 | [9 empty] | A04 | 676.6 | MICL0.00912034/RBL |  | 676.6 |  | 346 | 346 | 346 | H | 1,362 | 1,362 | 1,362
Vloerput | Mini Canal | Nee | standaard | MICL.00912034/RBN | 9 | 120 | 14 | 34 | 336 | 28.8908 | [9 empty] | A04 | 563.8 | MICL0.00912034/RBN |  | 563.8 |  | 336 | 336 | 336 | H | 1,362 | 1,362 | 1,362
Vloerput | Mini Canal | Nee | standaard | MICL.00912034/RBR | 9 | 120 | 14 | 34 | 346 | 29.7506 | [9 empty] | A04 | 676.6 | MICL0.00912034/RBR |  | 676.6 |  | 346 | 346 | 346 | H | 1,362 | 1,362 | 1,362
Vloerput | Mini Canal | Nee | standaard | MICL.00912034/RBV | 9 | 120 | 14 | 34 | 336 | 28.8908 | [9 empty] | A04 | 652.6 | MICL0.00912034/RBV |  | 652.6 |  | 336 | 336 | 336 | H | 1,362 | 1,362 | 1,362
Vloerput | Mini Canal | Nee | standaard | MICL.00912034/RDB | 9 | 120 | 14 | 34 | 346 | 29.7506 | [9 empty] | A04 | 676.6 | MICL0.00912034/RDB |  | 676.6 |  | 346 | 346 | 346 | H | 1,362 | 1,362 | 1,362
Vloerput | Mini Canal | Nee | standaard | MICL.00912034/RMN | 9 | 120 | 14 | 34 | 336 | 28.8908 | [9 empty] | A04 | 533.2 | MICL0.00912034/RMN |  | 533.2 |  | 336 | 336 | 336 | H | 1,362 | 1,362 | 1,362
Vloerput | Mini Canal | Nee | standaard | MICL.00912034/RMV | 9 | 120 | 14 | 34 | 336 | 28.8908 | [9 empty] | A04 | 604.1 | MICL0.00912034/RMV |  | 604.1 |  | 336 | 336 | 336 | H | 1,362 | 1,362 | 1,362
Vloerput | Mini Canal | Nee | standaard | MICL.00912034/RNA | 9 | 120 | 14 | 34 | 346 | 29.7506 | [9 empty] | A04 | 658 | MICL0.00912034/RNA |  | 658 |  | 346 | 346 | 346 | H | 1,362 | 1,362 | 1,362
Vloerput | Mini Canal | Nee | standaard | MICL.00912034/RON | 9 | 120 | 14 | 34 | 336 | 28.8908 | [9 empty] | A04 | 563.8 | MICL0.00912034/RON |  | 563.8 |  | 336 | 336 | 336 | H | 1,362 | 1,362 | 1,362
Vloerput | Mini Canal | Nee | standaard | MICL.00912034/ROV | 9 | 120 | 14 | 34 | 336 | 28.8908 | [9 empty] | A04 | 652.6 | MICL0.00912034/ROV |  | 652.6 |  | 336 | 336 | 336 | H | 1,362 | 1,362 | 1,362
Vloerput | Mini Canal | Nee | standaard | MICL.00912034/RSS | 9 | 120 | 14 | 34 | 332 | 28.5469 | [9 empty] | A04 | 1372.7 | MICL0.00912034/RSS |  | 1372.7 |  | 332 | 332 | 332 | H | 1,362 | 1,362 | 1,362
Vloerput | Mini Canal | Nee | standaard | MICL.00912034/SBL | 9 | 120 | 14 | 34 | 346 | 29.7506 | [9 empty] | A04 | 633.2 | MICL0.00912034/SBL |  | 633.2 |  | 346 | 346 | 346 | H | 1,362 | 1,362 | 1,362
Vloerput | Mini Canal | Nee | standaard | MICL.00912034/SBR | 9 | 120 | 14 | 34 | 346 | 29.7506 | [9 empty] | A04 | 633.2 | MICL0.00912034/SBR |  | 633.2 |  | 346 | 346 | 346 | H | 1,362 | 1,362 | 1,362
Vloerput | Mini Canal | Nee | standaard | MICL.00912034/SDB | 9 | 120 | 14 | 34 | 346 | 29.7506 | [9 empty] | A04 | 633.2 | MICL0.00912034/SDB |  | 633.2 |  | 346 | 346 | 346 | H | 1,362 | 1,362 | 1,362
Vloerput | Mini Canal | Nee | standaard | MICL.00912034/SNA | 9 | 120 | 14 | 34 | 346 | 29.7506 | [9 empty] | A04 | 587.7 | MICL0.00912034/SNA |  | 587.7 |  | 346 | 346 | 346 | H | 1,362 | 1,362 | 1,362
Vloerput | Mini Canal | Nee | Jaga kleur | MICL.00912034/SNCklr | 9 | 120 | 14 | 34 | 346 | 29.7506 | [9 empty] | A04 | 633.2 | MICL0.00912034/SNC |  | 633.2 |  | 346 | 346 | 346 | H | 1,362 | 1,362 | 1,362
Vloerput | Mini Canal | Nee | standaard | MICL.00912042/DBL | 9 | 120 | 19 | 42 | 485 | 41.7025 | [9 empty] | A04 | 758.5 | MICL0.00912042/DBL |  | 758.5 |  | 485 | 485 | 485 | H | 1,362 | 1,362 | 1,362
Vloerput | Mini Canal | Nee | standaard | MICL.00912042/DBN | 9 | 120 | 19 | 42 | 465 | 39.9828 | [9 empty] | A04 | 751.3 | MICL0.00912042/DBN |  | 751.3 |  | 465 | 465 | 465 | H | 1,362 | 1,362 | 1,362
Vloerput | Mini Canal | Nee | standaard | MICL.00912042/DBR | 9 | 120 | 19 | 42 | 485 | 41.7025 | [9 empty] | A04 | 758.5 | MICL0.00912042/DBR |  | 758.5 |  | 485 | 485 | 485 | H | 1,362 | 1,362 | 1,362
Vloerput | Mini Canal | Nee | standaard | MICL.00912042/DBV | 9 | 120 | 19 | 42 | 465 | 39.9828 | [9 empty] | A04 | 875.3 | MICL0.00912042/DBV |  | 875.3 |  | 465 | 465 | 465 | H | 1,362 | 1,362 | 1,362
Vloerput | Mini Canal | Nee | standaard | MICL.00912042/DDB | 9 | 120 | 19 | 42 | 485 | 41.7025 | [9 empty] | A04 | 758.5 | MICL0.00912042/DDB |  | 758.5 |  | 485 | 485 | 485 | H | 1,362 | 1,362 | 1,362
Vloerput | Mini Canal | Nee | standaard | MICL.00912042/DMN | 9 | 120 | 19 | 42 | 465 | 39.9828 | [9 empty] | A04 | 751.3 | MICL0.00912042/DMN |  | 751.3 |  | 465 | 465 | 465 | H | 1,362 | 1,362 | 1,362
Vloerput | Mini Canal | Nee | standaard | MICL.00912042/DMV | 9 | 120 | 19 | 42 | 465 | 39.9828 | [9 empty] | A04 | 875.3 | MICL0.00912042/DMV |  | 875.3 |  | 465 | 465 | 465 | H | 1,362 | 1,362 | 1,362
Vloerput | Mini Canal | Nee | standaard | MICL.00912042/DNA | 9 | 120 | 19 | 42 | 485 | 41.7025 | [9 empty] | A04 | 724.4 | MICL0.00912042/DNA |  | 724.4 |  | 485 | 485 | 485 | H | 1,362 | 1,362 | 1,362
Vloerput | Mini Canal | Nee | Jaga kleur | MICL.00912042/DNCklr | 9 | 120 | 19 | 42 | 485 | 41.7025 | [9 empty] | A04 | 797.4 | MICL0.00912042/DNC |  | 797.4 |  | 485 | 485 | 485 | H | 1,362 | 1,362 | 1,362
Vloerput | Mini Canal | Nee | standaard | MICL.00912042/DON | 9 | 120 | 19 | 42 | 465 | 39.9828 | [9 empty] | A04 | 751.3 | MICL0.00912042/DON |  | 751.3 |  | 465 | 465 | 465 | H | 1,362 | 1,362 | 1,362
Vloerput | Mini Canal | Nee | standaard | MICL.00912042/DOV | 9 | 120 | 19 | 42 | 465 | 39.9828 | [9 empty] | A04 | 875.3 | MICL0.00912042/DOV |  | 875.3 |  | 465 | 465 | 465 | H | 1,362 | 1,362 | 1,362
Vloerput | Mini Canal | Nee | standaard | MICL.00912042/RBL | 9 | 120 | 19 | 42 | 500 | 42.9923 | [9 empty] | A04 | 758.5 | MICL0.00912042/RBL |  | 758.5 |  | 500 | 500 | 500 | H | 1,362 | 1,362 | 1,362
Vloerput | Mini Canal | Nee | standaard | MICL.00912042/RBN | 9 | 120 | 19 | 42 | 485 | 41.7025 | [9 empty] | A04 | 627.7 | MICL0.00912042/RBN |  | 627.7 |  | 485 | 485 | 485 | H | 1,362 | 1,362 | 1,362
Vloerput | Mini Canal | Nee | standaard | MICL.00912042/RBR | 9 | 120 | 19 | 42 | 500 | 42.9923 | [9 empty] | A04 | 758.5 | MICL0.00912042/RBR |  | 758.5 |  | 500 | 500 | 500 | H | 1,362 | 1,362 | 1,362
Vloerput | Mini Canal | Nee | standaard | MICL.00912042/RBV | 9 | 120 | 19 | 42 | 485 | 41.7025 | [9 empty] | A04 | 737.9 | MICL0.00912042/RBV |  | 737.9 |  | 485 | 485 | 485 | H | 1,362 | 1,362 | 1,362
Vloerput | Mini Canal | Nee | standaard | MICL.00912042/RDB | 9 | 120 | 19 | 42 | 500 | 42.9923 | [9 empty] | A04 | 758.5 | MICL0.00912042/RDB |  | 758.5 |  | 500 | 500 | 500 | H | 1,362 | 1,362 | 1,362
Vloerput | Mini Canal | Nee | standaard | MICL.00912042/RMN | 9 | 120 | 19 | 42 | 485 | 41.7025 | [9 empty] | A04 | 589.7 | MICL0.00912042/RMN |  | 589.7 |  | 485 | 485 | 485 | H | 1,362 | 1,362 | 1,362
Vloerput | Mini Canal | Nee | standaard | MICL.00912042/RMV | 9 | 120 | 19 | 42 | 485 | 41.7025 | [9 empty] | A04 | 678 | MICL0.00912042/RMV |  | 678 |  | 485 | 485 | 485 | H | 1,362 | 1,362 | 1,362
Vloerput | Mini Canal | Nee | standaard | MICL.00912042/RNA | 9 | 120 | 19 | 42 | 500 | 42.9923 | [9 empty] | A04 | 724.4 | MICL0.00912042/RNA |  | 724.4 |  | 500 | 500 | 500 | H | 1,362 | 1,362 | 1,362
Vloerput | Mini Canal | Nee | standaard | MICL.00912042/RON | 9 | 120 | 19 | 42 | 485 | 41.7025 | [9 empty] | A04 | 627.7 | MICL0.00912042/RON |  | 627.7 |  | 485 | 485 | 485 | H | 1,362 | 1,362 | 1,362
Vloerput | Mini Canal | Nee | standaard | MICL.00912042/ROV | 9 | 120 | 19 | 42 | 485 | 41.7025 | [9 empty] | A04 | 737.9 | MICL0.00912042/ROV |  | 737.9 |  | 485 | 485 | 485 | H | 1,362 | 1,362 | 1,362
Vloerput | Mini Canal | Nee | standaard | MICL.00912042/RSS | 9 | 120 | 19 | 42 | 480 | 41.2726 | [9 empty] | A04 | 1716.2 | MICL0.00912042/RSS |  | 1716.2 |  | 480 | 480 | 480 | H | 1,362 | 1,362 | 1,362
Vloerput | Mini Canal | Nee | standaard | MICL.00912042/SBL | 9 | 120 | 19 | 42 | 500 | 42.9923 | [9 empty] | A04 | 722 | MICL0.00912042/SBL |  | 722 |  | 500 | 500 | 500 | H | 1,362 | 1,362 | 1,362
Vloerput | Mini Canal | Nee | standaard | MICL.00912042/SBR | 9 | 120 | 19 | 42 | 500 | 42.9923 | [9 empty] | A04 | 722 | MICL0.00912042/SBR |  | 722 |  | 500 | 500 | 500 | H | 1,362 | 1,362 | 1,362
Vloerput | Mini Canal | Nee | standaard | MICL.00912042/SDB | 9 | 120 | 19 | 42 | 500 | 42.9923 | [9 empty] | A04 | 722 | MICL0.00912042/SDB |  | 722 |  | 500 | 500 | 500 | H | 1,362 | 1,362 | 1,362
Vloerput | Mini Canal | Nee | standaard | MICL.00912042/SNA | 9 | 120 | 19 | 42 | 500 | 42.9923 | [9 empty] | A04 | 669.2 | MICL0.00912042/SNA |  | 669.2 |  | 500 | 500 | 500 | H | 1,362 | 1,362 | 1,362
Vloerput | Mini Canal | Nee | Jaga kleur | MICL.00912042/SNCklr | 9 | 120 | 19 | 42 | 500 | 42.9923 | [9 empty] | A04 | 726 | MICL0.00912042/SNC |  | 726 |  | 500 | 500 | 500 | H | 1,362 | 1,362 | 1,362
Vloerput | Mini Canal | Nee | standaard | MICL.00913014/DBL | 9 | 130 | 04 | 14 | 184 | 15.8212 | [9 empty] | A04 | 535.4 | MICL0.00913014/DBL |  | 535.4 |  | 184 | 184 | 184 | H | 1,362 | 1,362 | 1,362
Vloerput | Mini Canal | Nee | standaard | MICL.00913014/DBN | 9 | 130 | 04 | 14 | 177 | 15.2193 | [9 empty] | A04 | 561.3 | MICL0.00913014/DBN |  | 561.3 |  | 177 | 177 | 177 | H | 1,362 | 1,362 | 1,362
Vloerput | Mini Canal | Nee | standaard | MICL.00913014/DBR | 9 | 130 | 04 | 14 | 184 | 15.8212 | [9 empty] | A04 | 535.4 | MICL0.00913014/DBR |  | 535.4 |  | 184 | 184 | 184 | H | 1,362 | 1,362 | 1,362
Vloerput | Mini Canal | Nee | standaard | MICL.00913014/DBV | 9 | 130 | 04 | 14 | 177 | 15.2193 | [9 empty] | A04 | 610.5 | MICL0.00913014/DBV |  | 610.5 |  | 177 | 177 | 177 | H | 1,362 | 1,362 | 1,362
Vloerput | Mini Canal | Nee | standaard | MICL.00913014/DDB | 9 | 130 | 04 | 14 | 184 | 15.8212 | [9 empty] | A04 | 535.4 | MICL0.00913014/DDB |  | 535.4 |  | 184 | 184 | 184 | H | 1,362 | 1,362 | 1,362
Vloerput | Mini Canal | Nee | standaard | MICL.00913014/DMN | 9 | 130 | 04 | 14 | 177 | 15.2193 | [9 empty] | A04 | 561.3 | MICL0.00913014/DMN |  | 561.3 |  | 177 | 177 | 177 | H | 1,362 | 1,362 | 1,362
Vloerput | Mini Canal | Nee | standaard | MICL.00913014/DMV | 9 | 130 | 04 | 14 | 177 | 15.2193 | [9 empty] | A04 | 610.5 | MICL0.00913014/DMV |  | 610.5 |  | 177 | 177 | 177 | H | 1,362 | 1,362 | 1,362
Vloerput | Mini Canal | Nee | standaard | MICL.00913014/DNA | 9 | 130 | 04 | 14 | 184 | 15.8212 | [9 empty] | A04 | 527.2 | MICL0.00913014/DNA |  | 527.2 |  | 184 | 184 | 184 | H | 1,362 | 1,362 | 1,362
Vloerput | Mini Canal | Nee | Jaga kleur | MICL.00913014/DNCklr | 9 | 130 | 04 | 14 | 184 | 15.8212 | [9 empty] | A04 | 572.8 | MICL0.00913014/DNC |  | 572.8 |  | 184 | 184 | 184 | H | 1,362 | 1,362 | 1,362
Vloerput | Mini Canal | Nee | standaard | MICL.00913014/DON | 9 | 130 | 04 | 14 | 177 | 15.2193 | [9 empty] | A04 | 561.3 | MICL0.00913014/DON |  | 561.3 |  | 177 | 177 | 177 | H | 1,362 | 1,362 | 1,362
Vloerput | Mini Canal | Nee | standaard | MICL.00913014/DOV | 9 | 130 | 04 | 14 | 177 | 15.2193 | [9 empty] | A04 | 610.5 | MICL0.00913014/DOV |  | 610.5 |  | 177 | 177 | 177 | H | 1,362 | 1,362 | 1,362
Vloerput | Mini Canal | Nee | standaard | MICL.00913014/RBL | 9 | 130 | 04 | 14 | 190 | 16.3371 | [9 empty] | A04 | 535.4 | MICL0.00913014/RBL |  | 535.4 |  | 190 | 190 | 190 | H | 1,362 | 1,362 | 1,362
Vloerput | Mini Canal | Nee | standaard | MICL.00913014/RBN | 9 | 130 | 04 | 14 | 184 | 15.8212 | [9 empty] | A04 | 477 | MICL0.00913014/RBN |  | 477 |  | 184 | 184 | 184 | H | 1,362 | 1,362 | 1,362
Vloerput | Mini Canal | Nee | standaard | MICL.00913014/RBR | 9 | 130 | 04 | 14 | 190 | 16.3371 | [9 empty] | A04 | 535.4 | MICL0.00913014/RBR |  | 535.4 |  | 190 | 190 | 190 | H | 1,362 | 1,362 | 1,362
Vloerput | Mini Canal | Nee | standaard | MICL.00913014/RBV | 9 | 130 | 04 | 14 | 184 | 15.8212 | [9 empty] | A04 | 528.7 | MICL0.00913014/RBV |  | 528.7 |  | 184 | 184 | 184 | H | 1,362 | 1,362 | 1,362
Vloerput | Mini Canal | Nee | standaard | MICL.00913014/RDB | 9 | 130 | 04 | 14 | 190 | 16.3371 | [9 empty] | A04 | 535.4 | MICL0.00913014/RDB |  | 535.4 |  | 190 | 190 | 190 | H | 1,362 | 1,362 | 1,362
Vloerput | Mini Canal | Nee | standaard | MICL.00913014/RMN | 9 | 130 | 04 | 14 | 184 | 15.8212 | [9 empty] | A04 | 463.2 | MICL0.00913014/RMN |  | 463.2 |  | 184 | 184 | 184 | H | 1,362 | 1,362 | 1,362
Vloerput | Mini Canal | Nee | standaard | MICL.00913014/RMV | 9 | 130 | 04 | 14 | 184 | 15.8212 | [9 empty] | A04 | 504.4 | MICL0.00913014/RMV |  | 504.4 |  | 184 | 184 | 184 | H | 1,362 | 1,362 | 1,362
Vloerput | Mini Canal | Nee | standaard | MICL.00913014/RNA | 9 | 130 | 04 | 14 | 190 | 16.3371 | [9 empty] | A04 | 527.2 | MICL0.00913014/RNA |  | 527.2 |  | 190 | 190 | 190 | H | 1,362 | 1,362 | 1,362
Vloerput | Mini Canal | Nee | standaard | MICL.00913014/RON | 9 | 130 | 04 | 14 | 184 | 15.8212 | [9 empty] | A04 | 477 | MICL0.00913014/RON |  | 477 |  | 184 | 184 | 184 | H | 1,362 | 1,362 | 1,362
Vloerput | Mini Canal | Nee | standaard | MICL.00913014/ROV | 9 | 130 | 04 | 14 | 184 | 15.8212 | [9 empty] | A04 | 528.7 | MICL0.00913014/ROV |  | 528.7 |  | 184 | 184 | 184 | H | 1,362 | 1,362 | 1,362
Vloerput | Mini Canal | Nee | standaard | MICL.00913014/RSS | 9 | 130 | 04 | 14 | 182 | 15.6492 | [9 empty] | A04 | 1023.4 | MICL0.00913014/RSS |  | 1023.4 |  | 182 | 182 | 182 | H | 1,362 | 1,362 | 1,362
Vloerput | Mini Canal | Nee | standaard | MICL.00913014/SBL | 9 | 130 | 04 | 14 | 190 | 16.3371 | [9 empty] | A04 | 470.9 | MICL0.00913014/SBL |  | 470.9 |  | 190 | 190 | 190 | H | 1,362 | 1,362 | 1,362
Vloerput | Mini Canal | Nee | standaard | MICL.00913014/SBR | 9 | 130 | 04 | 14 | 190 | 16.3371 | [9 empty] | A04 | 470.9 | MICL0.00913014/SBR |  | 470.9 |  | 190 | 190 | 190 | H | 1,362 | 1,362 | 1,362
Vloerput | Mini Canal | Nee | standaard | MICL.00913014/SDB | 9 | 130 | 04 | 14 | 190 | 16.3371 | [9 empty] | A04 | 470.9 | MICL0.00913014/SDB |  | 470.9 |  | 190 | 190 | 190 | H | 1,362 | 1,362 | 1,362
Vloerput | Mini Canal | Nee | standaard | MICL.00913014/SNA | 9 | 130 | 04 | 14 | 190 | 16.3371 | [9 empty] | A04 | 455.4 | MICL0.00913014/SNA |  | 455.4 |  | 190 | 190 | 190 | H | 1,362 | 1,362 | 1,362
Vloerput | Mini Canal | Nee | Jaga kleur | MICL.00913014/SNCklr | 9 | 130 | 04 | 14 | 190 | 16.3371 | [9 empty] | A04 | 476.1 | MICL0.00913014/SNC |  | 476.1 |  | 190 | 190 | 190 | H | 1,362 | 1,362 | 1,362
Vloerput | Mini Canal | Nee | standaard | MICL.00913018/DBL | 9 | 130 | 09 | 18 | 218 | 18.7446 | [9 empty] | A04 | 541.6 | MICL0.00913018/DBL |  | 541.6 |  | 218 | 218 | 218 | H | 1,362 | 1,362 | 1,362
Vloerput | Mini Canal | Nee | standaard | MICL.00913018/DBN | 9 | 130 | 09 | 18 | 209 | 17.9708 | [9 empty] | A04 | 569 | MICL0.00913018/DBN |  | 569 |  | 209 | 209 | 209 | H | 1,362 | 1,362 | 1,362
Vloerput | Mini Canal | Nee | standaard | MICL.00913018/DBR | 9 | 130 | 09 | 18 | 218 | 18.7446 | [9 empty] | A04 | 541.6 | MICL0.00913018/DBR |  | 541.6 |  | 218 | 218 | 218 | H | 1,362 | 1,362 | 1,362
Vloerput | Mini Canal | Nee | standaard | MICL.00913018/DBV | 9 | 130 | 09 | 18 | 209 | 17.9708 | [9 empty] | A04 | 629.8 | MICL0.00913018/DBV |  | 629.8 |  | 209 | 209 | 209 | H | 1,362 | 1,362 | 1,362
Vloerput | Mini Canal | Nee | standaard | MICL.00913018/DDB | 9 | 130 | 09 | 18 | 218 | 18.7446 | [9 empty] | A04 | 541.6 | MICL0.00913018/DDB |  | 541.6 |  | 218 | 218 | 218 | H | 1,362 | 1,362 | 1,362
Vloerput | Mini Canal | Nee | standaard | MICL.00913018/DMN | 9 | 130 | 09 | 18 | 209 | 17.9708 | [9 empty] | A04 | 569 | MICL0.00913018/DMN |  | 569 |  | 209 | 209 | 209 | H | 1,362 | 1,362 | 1,362
Vloerput | Mini Canal | Nee | standaard | MICL.00913018/DMV | 9 | 130 | 09 | 18 | 209 | 17.9708 | [9 empty] | A04 | 629.8 | MICL0.00913018/DMV |  | 629.8 |  | 209 | 209 | 209 | H | 1,362 | 1,362 | 1,362
Vloerput | Mini Canal | Nee | standaard | MICL.00913018/DNA | 9 | 130 | 09 | 18 | 218 | 18.7446 | [9 empty] | A04 | 531 | MICL0.00913018/DNA |  | 531 |  | 218 | 218 | 218 | H | 1,362 | 1,362 | 1,362
Vloerput | Mini Canal | Nee | Jaga kleur | MICL.00913018/DNCklr | 9 | 130 | 09 | 18 | 218 | 18.7446 | [9 empty] | A04 | 579.1 | MICL0.00913018/DNC |  | 579.1 |  | 218 | 218 | 218 | H | 1,362 | 1,362 | 1,362
Vloerput | Mini Canal | Nee | standaard | MICL.00913018/DON | 9 | 130 | 09 | 18 | 209 | 17.9708 | [9 empty] | A04 | 569 | MICL0.00913018/DON |  | 569 |  | 209 | 209 | 209 | H | 1,362 | 1,362 | 1,362
Vloerput | Mini Canal | Nee | standaard | MICL.00913018/DOV | 9 | 130 | 09 | 18 | 209 | 17.9708 | [9 empty] | A04 | 629.8 | MICL0.00913018/DOV |  | 629.8 |  | 209 | 209 | 209 | H | 1,362 | 1,362 | 1,362
Vloerput | Mini Canal | Nee | standaard | MICL.00913018/RBL | 9 | 130 | 09 | 18 | 225 | 19.3465 | [9 empty] | A04 | 541.6 | MICL0.00913018/RBL |  | 541.6 |  | 225 | 225 | 225 | H | 1,362 | 1,362 | 1,362
Vloerput | Mini Canal | Nee | standaard | MICL.00913018/RBN | 9 | 130 | 09 | 18 | 218 | 18.7446 | [9 empty] | A04 | 478.7 | MICL0.00913018/RBN |  | 478.7 |  | 218 | 218 | 218 | H | 1,362 | 1,362 | 1,362
Vloerput | Mini Canal | Nee | standaard | MICL.00913018/RBR | 9 | 130 | 09 | 18 | 225 | 19.3465 | [9 empty] | A04 | 541.6 | MICL0.00913018/RBR |  | 541.6 |  | 225 | 225 | 225 | H | 1,362 | 1,362 | 1,362
Vloerput | Mini Canal | Nee | standaard | MICL.00913018/RBV | 9 | 130 | 09 | 18 | 218 | 18.7446 | [9 empty] | A04 | 539.5 | MICL0.00913018/RBV |  | 539.5 |  | 218 | 218 | 218 | H | 1,362 | 1,362 | 1,362
Vloerput | Mini Canal | Nee | standaard | MICL.00913018/RDB | 9 | 130 | 09 | 18 | 225 | 19.3465 | [9 empty] | A04 | 541.6 | MICL0.00913018/RDB |  | 541.6 |  | 225 | 225 | 225 | H | 1,362 | 1,362 | 1,362
Vloerput | Mini Canal | Nee | standaard | MICL.00913018/RMN | 9 | 130 | 09 | 18 | 218 | 18.7446 | [9 empty] | A04 | 462.1 | MICL0.00913018/RMN |  | 462.1 |  | 218 | 218 | 218 | H | 1,362 | 1,362 | 1,362
Vloerput | Mini Canal | Nee | standaard | MICL.00913018/RMV | 9 | 130 | 09 | 18 | 218 | 18.7446 | [9 empty] | A04 | 510.7 | MICL0.00913018/RMV |  | 510.7 |  | 218 | 218 | 218 | H | 1,362 | 1,362 | 1,362
Vloerput | Mini Canal | Nee | standaard | MICL.00913018/RNA | 9 | 130 | 09 | 18 | 225 | 19.3465 | [9 empty] | A04 | 531 | MICL0.00913018/RNA |  | 531 |  | 225 | 225 | 225 | H | 1,362 | 1,362 | 1,362
Vloerput | Mini Canal | Nee | standaard | MICL.00913018/RON | 9 | 130 | 09 | 18 | 218 | 18.7446 | [9 empty] | A04 | 478.7 | MICL0.00913018/RON |  | 478.7 |  | 218 | 218 | 218 | H | 1,362 | 1,362 | 1,362
Vloerput | Mini Canal | Nee | standaard | MICL.00913018/ROV | 9 | 130 | 09 | 18 | 218 | 18.7446 | [9 empty] | A04 | 539.5 | MICL0.00913018/ROV |  | 539.5 |  | 218 | 218 | 218 | H | 1,362 | 1,362 | 1,362
Vloerput | Mini Canal | Nee | standaard | MICL.00913018/RSS | 9 | 130 | 09 | 18 | 216 | 18.5727 | [9 empty] | A04 | 1091.1 | MICL0.00913018/RSS |  | 1091.1 |  | 216 | 216 | 216 | H | 1,362 | 1,362 | 1,362
Vloerput | Mini Canal | Nee | standaard | MICL.00913018/SBL | 9 | 130 | 09 | 18 | 225 | 19.3465 | [9 empty] | A04 | 489 | MICL0.00913018/SBL |  | 489 |  | 225 | 225 | 225 | H | 1,362 | 1,362 | 1,362
Vloerput | Mini Canal | Nee | standaard | MICL.00913018/SBR | 9 | 130 | 09 | 18 | 225 | 19.3465 | [9 empty] | A04 | 489 | MICL0.00913018/SBR |  | 489 |  | 225 | 225 | 225 | H | 1,362 | 1,362 | 1,362
Vloerput | Mini Canal | Nee | standaard | MICL.00913018/SDB | 9 | 130 | 09 | 18 | 225 | 19.3465 | [9 empty] | A04 | 489 | MICL0.00913018/SDB |  | 489 |  | 225 | 225 | 225 | H | 1,362 | 1,362 | 1,362
Vloerput | Mini Canal | Nee | standaard | MICL.00913018/SNA | 9 | 130 | 09 | 18 | 225 | 19.3465 | [9 empty] | A04 | 468.7 | MICL0.00913018/SNA |  | 468.7 |  | 225 | 225 | 225 | H | 1,362 | 1,362 | 1,362
Vloerput | Mini Canal | Nee | Jaga kleur | MICL.00913018/SNCklr | 9 | 130 | 09 | 18 | 225 | 19.3465 | [9 empty] | A04 | 494.5 | MICL0.00913018/SNC |  | 494.5 |  | 225 | 225 | 225 | H | 1,362 | 1,362 | 1,362
Vloerput | Mini Canal | Nee | standaard | MICL.00913026/DBL | 9 | 130 | 09 | 26 | 287 | 24.6776 | [9 empty] | A04 | 599 | MICL0.00913026/DBL |  | 599 |  | 287 | 287 | 287 | H | 1,362 | 1,362 | 1,362
Vloerput | Mini Canal | Nee | standaard | MICL.00913026/DBN | 9 | 130 | 09 | 26 | 275 | 23.6457 | [9 empty] | A04 | 630.2 | MICL0.00913026/DBN |  | 630.2 |  | 275 | 275 | 275 | H | 1,362 | 1,362 | 1,362
Vloerput | Mini Canal | Nee | standaard | MICL.00913026/DBR | 9 | 130 | 09 | 26 | 287 | 24.6776 | [9 empty] | A04 | 599 | MICL0.00913026/DBR |  | 599 |  | 287 | 287 | 287 | H | 1,362 | 1,362 | 1,362
Vloerput | Mini Canal | Nee | standaard | MICL.00913026/DBV | 9 | 130 | 09 | 26 | 275 | 23.6457 | [9 empty] | A04 | 704.7 | MICL0.00913026/DBV |  | 704.7 |  | 275 | 275 | 275 | H | 1,362 | 1,362 | 1,362
Vloerput | Mini Canal | Nee | standaard | MICL.00913026/DDB | 9 | 130 | 09 | 26 | 287 | 24.6776 | [9 empty] | A04 | 599 | MICL0.00913026/DDB |  | 599 |  | 287 | 287 | 287 | H | 1,362 | 1,362 | 1,362
Vloerput | Mini Canal | Nee | standaard | MICL.00913026/DMN | 9 | 130 | 09 | 26 | 275 | 23.6457 | [9 empty] | A04 | 630.2 | MICL0.00913026/DMN |  | 630.2 |  | 275 | 275 | 275 | H | 1,362 | 1,362 | 1,362
Vloerput | Mini Canal | Nee | standaard | MICL.00913026/DMV | 9 | 130 | 09 | 26 | 275 | 23.6457 | [9 empty] | A04 | 704.7 | MICL0.00913026/DMV |  | 704.7 |  | 275 | 275 | 275 | H | 1,362 | 1,362 | 1,362
Vloerput | Mini Canal | Nee | standaard | MICL.00913026/DNA | 9 | 130 | 09 | 26 | 287 | 24.6776 | [9 empty] | A04 | 583.4 | MICL0.00913026/DNA |  | 583.4 |  | 287 | 287 | 287 | H | 1,362 | 1,362 | 1,362
Vloerput | Mini Canal | Nee | Jaga kleur | MICL.00913026/DNCklr | 9 | 130 | 09 | 26 | 287 | 24.6776 | [9 empty] | A04 | 637.7 | MICL0.00913026/DNC |  | 637.7 |  | 287 | 287 | 287 | H | 1,362 | 1,362 | 1,362
Vloerput | Mini Canal | Nee | standaard | MICL.00913026/DON | 9 | 130 | 09 | 26 | 275 | 23.6457 | [9 empty] | A04 | 630.2 | MICL0.00913026/DON |  | 630.2 |  | 275 | 275 | 275 | H | 1,362 | 1,362 | 1,362
Vloerput | Mini Canal | Nee | standaard | MICL.00913026/DOV | 9 | 130 | 09 | 26 | 275 | 23.6457 | [9 empty] | A04 | 704.7 | MICL0.00913026/DOV |  | 704.7 |  | 275 | 275 | 275 | H | 1,362 | 1,362 | 1,362
Vloerput | Mini Canal | Nee | standaard | MICL.00913026/RBL | 9 | 130 | 09 | 26 | 296 | 25.4514 | [9 empty] | A04 | 599 | MICL0.00913026/RBL |  | 599 |  | 296 | 296 | 296 | H | 1,362 | 1,362 | 1,362
Vloerput | Mini Canal | Nee | standaard | MICL.00913026/RBN | 9 | 130 | 09 | 26 | 287 | 24.6776 | [9 empty] | A04 | 527.2 | MICL0.00913026/RBN |  | 527.2 |  | 287 | 287 | 287 | H | 1,362 | 1,362 | 1,362
Vloerput | Mini Canal | Nee | standaard | MICL.00913026/RBR | 9 | 130 | 09 | 26 | 296 | 25.4514 | [9 empty] | A04 | 599 | MICL0.00913026/RBR |  | 599 |  | 296 | 296 | 296 | H | 1,362 | 1,362 | 1,362
Vloerput | Mini Canal | Nee | standaard | MICL.00913026/RBV | 9 | 130 | 09 | 26 | 287 | 24.6776 | [9 empty] | A04 | 599.9 | MICL0.00913026/RBV |  | 599.9 |  | 287 | 287 | 287 | H | 1,362 | 1,362 | 1,362
Vloerput | Mini Canal | Nee | standaard | MICL.00913026/RDB | 9 | 130 | 09 | 26 | 296 | 25.4514 | [9 empty] | A04 | 599 | MICL0.00913026/RDB |  | 599 |  | 296 | 296 | 296 | H | 1,362 | 1,362 | 1,362
Vloerput | Mini Canal | Nee | standaard | MICL.00913026/RMN | 9 | 130 | 09 | 26 | 287 | 24.6776 | [9 empty] | A04 | 501.5 | MICL0.00913026/RMN |  | 501.5 |  | 287 | 287 | 287 | H | 1,362 | 1,362 | 1,362
Vloerput | Mini Canal | Nee | standaard | MICL.00913026/RMV | 9 | 130 | 09 | 26 | 287 | 24.6776 | [9 empty] | A04 | 574.2 | MICL0.00913026/RMV |  | 574.2 |  | 287 | 287 | 287 | H | 1,362 | 1,362 | 1,362
Vloerput | Mini Canal | Nee | standaard | MICL.00913026/RNA | 9 | 130 | 09 | 26 | 296 | 25.4514 | [9 empty] | A04 | 583.4 | MICL0.00913026/RNA |  | 583.4 |  | 296 | 296 | 296 | H | 1,362 | 1,362 | 1,362
Vloerput | Mini Canal | Nee | standaard | MICL.00913026/RON | 9 | 130 | 09 | 26 | 287 | 24.6776 | [9 empty] | A04 | 527.2 | MICL0.00913026/RON |  | 527.2 |  | 287 | 287 | 287 | H | 1,362 | 1,362 | 1,362
Vloerput | Mini Canal | Nee | standaard | MICL.00913026/ROV | 9 | 130 | 09 | 26 | 287 | 24.6776 | [9 empty] | A04 | 599.9 | MICL0.00913026/ROV |  | 599.9 |  | 287 | 287 | 287 | H | 1,362 | 1,362 | 1,362
Vloerput | Mini Canal | Nee | standaard | MICL.00913026/RSS | 9 | 130 | 09 | 26 | 284 | 24.4196 | [9 empty] | A04 | 1224.1 | MICL0.00913026/RSS |  | 1224.1 |  | 284 | 284 | 284 | H | 1,362 | 1,362 | 1,362
Vloerput | Mini Canal | Nee | standaard | MICL.00913026/SBL | 9 | 130 | 09 | 26 | 296 | 25.4514 | [9 empty] | A04 | 569.1 | MICL0.00913026/SBL |  | 569.1 |  | 296 | 296 | 296 | H | 1,362 | 1,362 | 1,362
Vloerput | Mini Canal | Nee | standaard | MICL.00913026/SBR | 9 | 130 | 09 | 26 | 296 | 25.4514 | [9 empty] | A04 | 569.1 | MICL0.00913026/SBR |  | 569.1 |  | 296 | 296 | 296 | H | 1,362 | 1,362 | 1,362
Vloerput | Mini Canal | Nee | standaard | MICL.00913026/SDB | 9 | 130 | 09 | 26 | 296 | 25.4514 | [9 empty] | A04 | 569.1 | MICL0.00913026/SDB |  | 569.1 |  | 296 | 296 | 296 | H | 1,362 | 1,362 | 1,362
Vloerput | Mini Canal | Nee | standaard | MICL.00913026/SNA | 9 | 130 | 09 | 26 | 296 | 25.4514 | [9 empty] | A04 | 538.1 | MICL0.00913026/SNA |  | 538.1 |  | 296 | 296 | 296 | H | 1,362 | 1,362 | 1,362
Vloerput | Mini Canal | Nee | Jaga kleur | MICL.00913026/SNCklr | 9 | 130 | 09 | 26 | 296 | 25.4514 | [9 empty] | A04 | 575.4 | MICL0.00913026/SNC |  | 575.4 |  | 296 | 296 | 296 | H | 1,362 | 1,362 | 1,362
Vloerput | Mini Canal | Nee | standaard | MICL.00913034/DBL | 9 | 130 | 14 | 34 | 373 | 32.0722 | [9 empty] | A04 | 733 | MICL0.00913034/DBL |  | 733 |  | 373 | 373 | 373 | H | 1,362 | 1,362 | 1,362
Vloerput | Mini Canal | Nee | standaard | MICL.00913034/DBN | 9 | 130 | 14 | 34 | 358 | 30.7825 | [9 empty] | A04 | 730.5 | MICL0.00913034/DBN |  | 730.5 |  | 358 | 358 | 358 | H | 1,362 | 1,362 | 1,362
Vloerput | Mini Canal | Nee | standaard | MICL.00913034/DBR | 9 | 130 | 14 | 34 | 373 | 32.0722 | [9 empty] | A04 | 733 | MICL0.00913034/DBR |  | 733 |  | 373 | 373 | 373 | H | 1,362 | 1,362 | 1,362
Vloerput | Mini Canal | Nee | standaard | MICL.00913034/DBV | 9 | 130 | 14 | 34 | 358 | 30.7825 | [9 empty] | A04 | 835.7 | MICL0.00913034/DBV |  | 835.7 |  | 358 | 358 | 358 | H | 1,362 | 1,362 | 1,362
Vloerput | Mini Canal | Nee | standaard | MICL.00913034/DDB | 9 | 130 | 14 | 34 | 373 | 32.0722 | [9 empty] | A04 | 733 | MICL0.00913034/DDB |  | 733 |  | 373 | 373 | 373 | H | 1,362 | 1,362 | 1,362
Vloerput | Mini Canal | Nee | standaard | MICL.00913034/DMN | 9 | 130 | 14 | 34 | 358 | 30.7825 | [9 empty] | A04 | 730.5 | MICL0.00913034/DMN |  | 730.5 |  | 358 | 358 | 358 | H | 1,362 | 1,362 | 1,362
Vloerput | Mini Canal | Nee | standaard | MICL.00913034/DMV | 9 | 130 | 14 | 34 | 358 | 30.7825 | [9 empty] | A04 | 835.7 | MICL0.00913034/DMV |  | 835.7 |  | 358 | 358 | 358 | H | 1,362 | 1,362 | 1,362
Vloerput | Mini Canal | Nee | standaard | MICL.00913034/DNA | 9 | 130 | 14 | 34 | 373 | 32.0722 | [9 empty] | A04 | 712.9 | MICL0.00913034/DNA |  | 712.9 |  | 373 | 373 | 373 | H | 1,362 | 1,362 | 1,362
Vloerput | Mini Canal | Nee | Jaga kleur | MICL.00913034/DNCklr | 9 | 130 | 14 | 34 | 373 | 32.0722 | [9 empty] | A04 | 786.2 | MICL0.00913034/DNC |  | 786.2 |  | 373 | 373 | 373 | H | 1,362 | 1,362 | 1,362
Vloerput | Mini Canal | Nee | standaard | MICL.00913034/DON | 9 | 130 | 14 | 34 | 358 | 30.7825 | [9 empty] | A04 | 730.5 | MICL0.00913034/DON |  | 730.5 |  | 358 | 358 | 358 | H | 1,362 | 1,362 | 1,362
Vloerput | Mini Canal | Nee | standaard | MICL.00913034/DOV | 9 | 130 | 14 | 34 | 358 | 30.7825 | [9 empty] | A04 | 835.7 | MICL0.00913034/DOV |  | 835.7 |  | 358 | 358 | 358 | H | 1,362 | 1,362 | 1,362
Vloerput | Mini Canal | Nee | standaard | MICL.00913034/RBL | 9 | 130 | 14 | 34 | 385 | 33.104 | [9 empty] | A04 | 733 | MICL0.00913034/RBL |  | 733 |  | 385 | 385 | 385 | H | 1,362 | 1,362 | 1,362
Vloerput | Mini Canal | Nee | standaard | MICL.00913034/RBN | 9 | 130 | 14 | 34 | 373 | 32.0722 | [9 empty] | A04 | 610.6 | MICL0.00913034/RBN |  | 610.6 |  | 373 | 373 | 373 | H | 1,362 | 1,362 | 1,362
Vloerput | Mini Canal | Nee | standaard | MICL.00913034/RBR | 9 | 130 | 14 | 34 | 385 | 33.104 | [9 empty] | A04 | 733 | MICL0.00913034/RBR |  | 733 |  | 385 | 385 | 385 | H | 1,362 | 1,362 | 1,362
Vloerput | Mini Canal | Nee | standaard | MICL.00913034/RBV | 9 | 130 | 14 | 34 | 373 | 32.0722 | [9 empty] | A04 | 707 | MICL0.00913034/RBV |  | 707 |  | 373 | 373 | 373 | H | 1,362 | 1,362 | 1,362
Vloerput | Mini Canal | Nee | standaard | MICL.00913034/RDB | 9 | 130 | 14 | 34 | 385 | 33.104 | [9 empty] | A04 | 733 | MICL0.00913034/RDB |  | 733 |  | 385 | 385 | 385 | H | 1,362 | 1,362 | 1,362
Vloerput | Mini Canal | Nee | standaard | MICL.00913034/RMN | 9 | 130 | 14 | 34 | 373 | 32.0722 | [9 empty] | A04 | 577.6 | MICL0.00913034/RMN |  | 577.6 |  | 373 | 373 | 373 | H | 1,362 | 1,362 | 1,362
Vloerput | Mini Canal | Nee | standaard | MICL.00913034/RMV | 9 | 130 | 14 | 34 | 373 | 32.0722 | [9 empty] | A04 | 654.5 | MICL0.00913034/RMV |  | 654.5 |  | 373 | 373 | 373 | H | 1,362 | 1,362 | 1,362
Vloerput | Mini Canal | Nee | standaard | MICL.00913034/RNA | 9 | 130 | 14 | 34 | 385 | 33.104 | [9 empty] | A04 | 712.9 | MICL0.00913034/RNA |  | 712.9 |  | 385 | 385 | 385 | H | 1,362 | 1,362 | 1,362
Vloerput | Mini Canal | Nee | standaard | MICL.00913034/RON | 9 | 130 | 14 | 34 | 373 | 32.0722 | [9 empty] | A04 | 610.6 | MICL0.00913034/RON |  | 610.6 |  | 373 | 373 | 373 | H | 1,362 | 1,362 | 1,362
Vloerput | Mini Canal | Nee | standaard | MICL.00913034/ROV | 9 | 130 | 14 | 34 | 373 | 32.0722 | [9 empty] | A04 | 707 | MICL0.00913034/ROV |  | 707 |  | 373 | 373 | 373 | H | 1,362 | 1,362 | 1,362
Vloerput | Mini Canal | Nee | standaard | MICL.00913034/RSS | 9 | 130 | 14 | 34 | 370 | 31.8143 | [9 empty] | A04 | 1487.7 | MICL0.00913034/RSS |  | 1487.7 |  | 370 | 370 | 370 | H | 1,362 | 1,362 | 1,362
Vloerput | Mini Canal | Nee | standaard | MICL.00913034/SBL | 9 | 130 | 14 | 34 | 385 | 33.104 | [9 empty] | A04 | 685.8 | MICL0.00913034/SBL |  | 685.8 |  | 385 | 385 | 385 | H | 1,362 | 1,362 | 1,362
Vloerput | Mini Canal | Nee | standaard | MICL.00913034/SBR | 9 | 130 | 14 | 34 | 385 | 33.104 | [9 empty] | A04 | 685.8 | MICL0.00913034/SBR |  | 685.8 |  | 385 | 385 | 385 | H | 1,362 | 1,362 | 1,362
Vloerput | Mini Canal | Nee | standaard | MICL.00913034/SDB | 9 | 130 | 14 | 34 | 385 | 33.104 | [9 empty] | A04 | 685.8 | MICL0.00913034/SDB |  | 685.8 |  | 385 | 385 | 385 | H | 1,362 | 1,362 | 1,362
Vloerput | Mini Canal | Nee | standaard | MICL.00913034/SNA | 9 | 130 | 14 | 34 | 385 | 33.104 | [9 empty] | A04 | 636.4 | MICL0.00913034/SNA |  | 636.4 |  | 385 | 385 | 385 | H | 1,362 | 1,362 | 1,362
Vloerput | Mini Canal | Nee | Jaga kleur | MICL.00913034/SNCklr | 9 | 130 | 14 | 34 | 385 | 33.104 | [9 empty] | A04 | 685.8 | MICL0.00913034/SNC |  | 685.8 |  | 385 | 385 | 385 | H | 1,362 | 1,362 | 1,362
Vloerput | Mini Canal | Nee | standaard | MICL.00913042/DBL | 9 | 130 | 19 | 42 | 538 | 46.2597 | [9 empty] | A04 | 822 | MICL0.00913042/DBL |  | 822 |  | 538 | 538 | 538 | H | 1,362 | 1,362 | 1,362
Vloerput | Mini Canal | Nee | standaard | MICL.00913042/DBN | 9 | 130 | 19 | 42 | 516 | 44.368 | [9 empty] | A04 | 814.2 | MICL0.00913042/DBN |  | 814.2 |  | 516 | 516 | 516 | H | 1,362 | 1,362 | 1,362
Vloerput | Mini Canal | Nee | standaard | MICL.00913042/DBR | 9 | 130 | 19 | 42 | 538 | 46.2597 | [9 empty] | A04 | 822 | MICL0.00913042/DBR |  | 822 |  | 538 | 538 | 538 | H | 1,362 | 1,362 | 1,362
Vloerput | Mini Canal | Nee | standaard | MICL.00913042/DBV | 9 | 130 | 19 | 42 | 516 | 44.368 | [9 empty] | A04 | 948.5 | MICL0.00913042/DBV |  | 948.5 |  | 516 | 516 | 516 | H | 1,362 | 1,362 | 1,362
Vloerput | Mini Canal | Nee | standaard | MICL.00913042/DDB | 9 | 130 | 19 | 42 | 538 | 46.2597 | [9 empty] | A04 | 822 | MICL0.00913042/DDB |  | 822 |  | 538 | 538 | 538 | H | 1,362 | 1,362 | 1,362
Vloerput | Mini Canal | Nee | standaard | MICL.00913042/DMN | 9 | 130 | 19 | 42 | 516 | 44.368 | [9 empty] | A04 | 814.2 | MICL0.00913042/DMN |  | 814.2 |  | 516 | 516 | 516 | H | 1,362 | 1,362 | 1,362
Vloerput | Mini Canal | Nee | standaard | MICL.00913042/DMV | 9 | 130 | 19 | 42 | 516 | 44.368 | [9 empty] | A04 | 948.5 | MICL0.00913042/DMV |  | 948.5 |  | 516 | 516 | 516 | H | 1,362 | 1,362 | 1,362
Vloerput | Mini Canal | Nee | standaard | MICL.00913042/DNA | 9 | 130 | 19 | 42 | 538 | 46.2597 | [9 empty] | A04 | 785 | MICL0.00913042/DNA |  | 785 |  | 538 | 538 | 538 | H | 1,362 | 1,362 | 1,362
Vloerput | Mini Canal | Nee | Jaga kleur | MICL.00913042/DNCklr | 9 | 130 | 19 | 42 | 538 | 46.2597 | [9 empty] | A04 | 864.1 | MICL0.00913042/DNC |  | 864.1 |  | 538 | 538 | 538 | H | 1,362 | 1,362 | 1,362
Vloerput | Mini Canal | Nee | standaard | MICL.00913042/DON | 9 | 130 | 19 | 42 | 516 | 44.368 | [9 empty] | A04 | 814.2 | MICL0.00913042/DON |  | 814.2 |  | 516 | 516 | 516 | H | 1,362 | 1,362 | 1,362
Vloerput | Mini Canal | Nee | standaard | MICL.00913042/DOV | 9 | 130 | 19 | 42 | 516 | 44.368 | [9 empty] | A04 | 948.5 | MICL0.00913042/DOV |  | 948.5 |  | 516 | 516 | 516 | H | 1,362 | 1,362 | 1,362
Vloerput | Mini Canal | Nee | standaard | MICL.00913042/RBL | 9 | 130 | 19 | 42 | 555 | 47.7214 | [9 empty] | A04 | 822 | MICL0.00913042/RBL |  | 822 |  | 555 | 555 | 555 | H | 1,362 | 1,362 | 1,362
Vloerput | Mini Canal | Nee | standaard | MICL.00913042/RBN | 9 | 130 | 19 | 42 | 538 | 46.2597 | [9 empty] | A04 | 680.3 | MICL0.00913042/RBN |  | 680.3 |  | 538 | 538 | 538 | H | 1,362 | 1,362 | 1,362
Vloerput | Mini Canal | Nee | standaard | MICL.00913042/RBR | 9 | 130 | 19 | 42 | 555 | 47.7214 | [9 empty] | A04 | 822 | MICL0.00913042/RBR |  | 822 |  | 555 | 555 | 555 | H | 1,362 | 1,362 | 1,362
Vloerput | Mini Canal | Nee | standaard | MICL.00913042/RBV | 9 | 130 | 19 | 42 | 538 | 46.2597 | [9 empty] | A04 | 799.5 | MICL0.00913042/RBV |  | 799.5 |  | 538 | 538 | 538 | H | 1,362 | 1,362 | 1,362
Vloerput | Mini Canal | Nee | standaard | MICL.00913042/RDB | 9 | 130 | 19 | 42 | 555 | 47.7214 | [9 empty] | A04 | 822 | MICL0.00913042/RDB |  | 822 |  | 555 | 555 | 555 | H | 1,362 | 1,362 | 1,362
Vloerput | Mini Canal | Nee | standaard | MICL.00913042/RMN | 9 | 130 | 19 | 42 | 538 | 46.2597 | [9 empty] | A04 | 638.8 | MICL0.00913042/RMN |  | 638.8 |  | 538 | 538 | 538 | H | 1,362 | 1,362 | 1,362
Vloerput | Mini Canal | Nee | standaard | MICL.00913042/RMV | 9 | 130 | 19 | 42 | 538 | 46.2597 | [9 empty] | A04 | 734.5 | MICL0.00913042/RMV |  | 734.5 |  | 538 | 538 | 538 | H | 1,362 | 1,362 | 1,362
Vloerput | Mini Canal | Nee | standaard | MICL.00913042/RNA | 9 | 130 | 19 | 42 | 555 | 47.7214 | [9 empty] | A04 | 785 | MICL0.00913042/RNA |  | 785 |  | 555 | 555 | 555 | H | 1,362 | 1,362 | 1,362
Vloerput | Mini Canal | Nee | standaard | MICL.00913042/RON | 9 | 130 | 19 | 42 | 538 | 46.2597 | [9 empty] | A04 | 680.3 | MICL0.00913042/RON |  | 680.3 |  | 538 | 538 | 538 | H | 1,362 | 1,362 | 1,362
Vloerput | Mini Canal | Nee | standaard | MICL.00913042/ROV | 9 | 130 | 19 | 42 | 538 | 46.2597 | [9 empty] | A04 | 799.5 | MICL0.00913042/ROV |  | 799.5 |  | 538 | 538 | 538 | H | 1,362 | 1,362 | 1,362
Vloerput | Mini Canal | Nee | standaard | MICL.00913042/RSS | 9 | 130 | 19 | 42 | 533 | 45.8298 | [9 empty] | A04 | 1860.3 | MICL0.00913042/RSS |  | 1860.3 |  | 533 | 533 | 533 | H | 1,362 | 1,362 | 1,362
Vloerput | Mini Canal | Nee | standaard | MICL.00913042/SBL | 9 | 130 | 19 | 42 | 555 | 47.7214 | [9 empty] | A04 | 782.5 | MICL0.00913042/SBL |  | 782.5 |  | 555 | 555 | 555 | H | 1,362 | 1,362 | 1,362
Vloerput | Mini Canal | Nee | standaard | MICL.00913042/SBR | 9 | 130 | 19 | 42 | 555 | 47.7214 | [9 empty] | A04 | 782.5 | MICL0.00913042/SBR |  | 782.5 |  | 555 | 555 | 555 | H | 1,362 | 1,362 | 1,362
Vloerput | Mini Canal | Nee | standaard | MICL.00913042/SDB | 9 | 130 | 19 | 42 | 555 | 47.7214 | [9 empty] | A04 | 782.5 | MICL0.00913042/SDB |  | 782.5 |  | 555 | 555 | 555 | H | 1,362 | 1,362 | 1,362
Vloerput | Mini Canal | Nee | standaard | MICL.00913042/SNA | 9 | 130 | 19 | 42 | 555 | 47.7214 | [9 empty] | A04 | 725.1 | MICL0.00913042/SNA |  | 725.1 |  | 555 | 555 | 555 | H | 1,362 | 1,362 | 1,362
Vloerput | Mini Canal | Nee | Jaga kleur | MICL.00913042/SNCklr | 9 | 130 | 19 | 42 | 555 | 47.7214 | [9 empty] | A04 | 786.6 | MICL0.00913042/SNC |  | 786.6 |  | 555 | 555 | 555 | H | 1,362 | 1,362 | 1,362
Vloerput | Mini Canal | Nee | standaard | MICL.00915014/DBL | 9 | 150 | 04 | 14 | 222 | 19.0886 | [9 empty] | A04 | 592.8 | MICL0.00915014/DBL |  | 592.8 |  | 222 | 222 | 222 | H | 1,362 | 1,362 | 1,362
Vloerput | Mini Canal | Nee | standaard | MICL.00915014/DBN | 9 | 150 | 04 | 14 | 213 | 18.3147 | [9 empty] | A04 | 622.8 | MICL0.00915014/DBN |  | 622.8 |  | 213 | 213 | 213 | H | 1,362 | 1,362 | 1,362
Vloerput | Mini Canal | Nee | standaard | MICL.00915014/DBR | 9 | 150 | 04 | 14 | 222 | 19.0886 | [9 empty] | A04 | 592.8 | MICL0.00915014/DBR |  | 592.8 |  | 222 | 222 | 222 | H | 1,362 | 1,362 | 1,362
Vloerput | Mini Canal | Nee | standaard | MICL.00915014/DBV | 9 | 150 | 04 | 14 | 213 | 18.3147 | [9 empty] | A04 | 679.8 | MICL0.00915014/DBV |  | 679.8 |  | 213 | 213 | 213 | H | 1,362 | 1,362 | 1,362
Vloerput | Mini Canal | Nee | standaard | MICL.00915014/DDB | 9 | 150 | 04 | 14 | 222 | 19.0886 | [9 empty] | A04 | 592.8 | MICL0.00915014/DDB |  | 592.8 |  | 222 | 222 | 222 | H | 1,362 | 1,362 | 1,362
Vloerput | Mini Canal | Nee | standaard | MICL.00915014/DMN | 9 | 150 | 04 | 14 | 213 | 18.3147 | [9 empty] | A04 | 622.8 | MICL0.00915014/DMN |  | 622.8 |  | 213 | 213 | 213 | H | 1,362 | 1,362 | 1,362
Vloerput | Mini Canal | Nee | standaard | MICL.00915014/DMV | 9 | 150 | 04 | 14 | 213 | 18.3147 | [9 empty] | A04 | 679.8 | MICL0.00915014/DMV |  | 679.8 |  | 213 | 213 | 213 | H | 1,362 | 1,362 | 1,362
Vloerput | Mini Canal | Nee | standaard | MICL.00915014/DNA | 9 | 150 | 04 | 14 | 222 | 19.0886 | [9 empty] | A04 | 583.5 | MICL0.00915014/DNA |  | 583.5 |  | 222 | 222 | 222 | H | 1,362 | 1,362 | 1,362
Vloerput | Mini Canal | Nee | Jaga kleur | MICL.00915014/DNCklr | 9 | 150 | 04 | 14 | 222 | 19.0886 | [9 empty] | A04 | 636 | MICL0.00915014/DNC |  | 636 |  | 222 | 222 | 222 | H | 1,362 | 1,362 | 1,362
Vloerput | Mini Canal | Nee | standaard | MICL.00915014/DON | 9 | 150 | 04 | 14 | 213 | 18.3147 | [9 empty] | A04 | 622.8 | MICL0.00915014/DON |  | 622.8 |  | 213 | 213 | 213 | H | 1,362 | 1,362 | 1,362
Vloerput | Mini Canal | Nee | standaard | MICL.00915014/DOV | 9 | 150 | 04 | 14 | 213 | 18.3147 | [9 empty] | A04 | 679.8 | MICL0.00915014/DOV |  | 679.8 |  | 213 | 213 | 213 | H | 1,362 | 1,362 | 1,362
Vloerput | Mini Canal | Nee | standaard | MICL.00915014/RBL | 9 | 150 | 04 | 14 | 229 | 19.6905 | [9 empty] | A04 | 592.8 | MICL0.00915014/RBL |  | 592.8 |  | 229 | 229 | 229 | H | 1,362 | 1,362 | 1,362
Vloerput | Mini Canal | Nee | standaard | MICL.00915014/RBN | 9 | 150 | 04 | 14 | 222 | 19.0886 | [9 empty] | A04 | 525.4 | MICL0.00915014/RBN |  | 525.4 |  | 222 | 222 | 222 | H | 1,362 | 1,362 | 1,362
Vloerput | Mini Canal | Nee | standaard | MICL.00915014/RBR | 9 | 150 | 04 | 14 | 229 | 19.6905 | [9 empty] | A04 | 592.8 | MICL0.00915014/RBR |  | 592.8 |  | 229 | 229 | 229 | H | 1,362 | 1,362 | 1,362
Vloerput | Mini Canal | Nee | standaard | MICL.00915014/RBV | 9 | 150 | 04 | 14 | 222 | 19.0886 | [9 empty] | A04 | 585.2 | MICL0.00915014/RBV |  | 585.2 |  | 222 | 222 | 222 | H | 1,362 | 1,362 | 1,362
Vloerput | Mini Canal | Nee | standaard | MICL.00915014/RDB | 9 | 150 | 04 | 14 | 229 | 19.6905 | [9 empty] | A04 | 592.8 | MICL0.00915014/RDB |  | 592.8 |  | 229 | 229 | 229 | H | 1,362 | 1,362 | 1,362
Vloerput | Mini Canal | Nee | standaard | MICL.00915014/RMN | 9 | 150 | 04 | 14 | 222 | 19.0886 | [9 empty] | A04 | 509.5 | MICL0.00915014/RMN |  | 509.5 |  | 222 | 222 | 222 | H | 1,362 | 1,362 | 1,362
Vloerput | Mini Canal | Nee | standaard | MICL.00915014/RMV | 9 | 150 | 04 | 14 | 222 | 19.0886 | [9 empty] | A04 | 557.4 | MICL0.00915014/RMV |  | 557.4 |  | 222 | 222 | 222 | H | 1,362 | 1,362 | 1,362
Vloerput | Mini Canal | Nee | standaard | MICL.00915014/RNA | 9 | 150 | 04 | 14 | 229 | 19.6905 | [9 empty] | A04 | 583.5 | MICL0.00915014/RNA |  | 583.5 |  | 229 | 229 | 229 | H | 1,362 | 1,362 | 1,362
Vloerput | Mini Canal | Nee | standaard | MICL.00915014/RON | 9 | 150 | 04 | 14 | 222 | 19.0886 | [9 empty] | A04 | 525.4 | MICL0.00915014/RON |  | 525.4 |  | 222 | 222 | 222 | H | 1,362 | 1,362 | 1,362
Vloerput | Mini Canal | Nee | standaard | MICL.00915014/ROV | 9 | 150 | 04 | 14 | 222 | 19.0886 | [9 empty] | A04 | 585.2 | MICL0.00915014/ROV |  | 585.2 |  | 222 | 222 | 222 | H | 1,362 | 1,362 | 1,362
Vloerput | Mini Canal | Nee | standaard | MICL.00915014/RSS | 9 | 150 | 04 | 14 | 220 | 18.9166 | [9 empty] | A04 | 1156.6 | MICL0.00915014/RSS |  | 1156.6 |  | 220 | 220 | 220 | H | 1,362 | 1,362 | 1,362
Vloerput | Mini Canal | Nee | standaard | MICL.00915014/SBL | 9 | 150 | 04 | 14 | 229 | 19.6905 | [9 empty] | A04 | 518.3 | MICL0.00915014/SBL |  | 518.3 |  | 229 | 229 | 229 | H | 1,362 | 1,362 | 1,362
Vloerput | Mini Canal | Nee | standaard | MICL.00915014/SBR | 9 | 150 | 04 | 14 | 229 | 19.6905 | [9 empty] | A04 | 518.3 | MICL0.00915014/SBR |  | 518.3 |  | 229 | 229 | 229 | H | 1,362 | 1,362 | 1,362
Vloerput | Mini Canal | Nee | standaard | MICL.00915014/SDB | 9 | 150 | 04 | 14 | 229 | 19.6905 | [9 empty] | A04 | 518.3 | MICL0.00915014/SDB |  | 518.3 |  | 229 | 229 | 229 | H | 1,362 | 1,362 | 1,362
Vloerput | Mini Canal | Nee | standaard | MICL.00915014/SNA | 9 | 150 | 04 | 14 | 229 | 19.6905 | [9 empty] | A04 | 500.3 | MICL0.00915014/SNA |  | 500.3 |  | 229 | 229 | 229 | H | 1,362 | 1,362 | 1,362
Vloerput | Mini Canal | Nee | Jaga kleur | MICL.00915014/SNCklr | 9 | 150 | 04 | 14 | 229 | 19.6905 | [9 empty] | A04 | 524.5 | MICL0.00915014/SNC |  | 524.5 |  | 229 | 229 | 229 | H | 1,362 | 1,362 | 1,362
Vloerput | Mini Canal | Nee | standaard | MICL.00915018/DBL | 9 | 150 | 09 | 18 | 263 | 22.6139 | [9 empty] | A04 | 596.2 | MICL0.00915018/DBL |  | 596.2 |  | 263 | 263 | 263 | H | 1,362 | 1,362 | 1,362
Vloerput | Mini Canal | Nee | standaard | MICL.00915018/DBN | 9 | 150 | 09 | 18 | 252 | 21.6681 | [9 empty] | A04 | 627.6 | MICL0.00915018/DBN |  | 627.6 |  | 252 | 252 | 252 | H | 1,362 | 1,362 | 1,362
Vloerput | Mini Canal | Nee | standaard | MICL.00915018/DBR | 9 | 150 | 09 | 18 | 263 | 22.6139 | [9 empty] | A04 | 596.2 | MICL0.00915018/DBR |  | 596.2 |  | 263 | 263 | 263 | H | 1,362 | 1,362 | 1,362
Vloerput | Mini Canal | Nee | standaard | MICL.00915018/DBV | 9 | 150 | 09 | 18 | 252 | 21.6681 | [9 empty] | A04 | 698.2 | MICL0.00915018/DBV |  | 698.2 |  | 252 | 252 | 252 | H | 1,362 | 1,362 | 1,362
Vloerput | Mini Canal | Nee | standaard | MICL.00915018/DDB | 9 | 150 | 09 | 18 | 263 | 22.6139 | [9 empty] | A04 | 596.2 | MICL0.00915018/DDB |  | 596.2 |  | 263 | 263 | 263 | H | 1,362 | 1,362 | 1,362
Vloerput | Mini Canal | Nee | standaard | MICL.00915018/DMN | 9 | 150 | 09 | 18 | 252 | 21.6681 | [9 empty] | A04 | 627.6 | MICL0.00915018/DMN |  | 627.6 |  | 252 | 252 | 252 | H | 1,362 | 1,362 | 1,362
Vloerput | Mini Canal | Nee | standaard | MICL.00915018/DMV | 9 | 150 | 09 | 18 | 252 | 21.6681 | [9 empty] | A04 | 698.2 | MICL0.00915018/DMV |  | 698.2 |  | 252 | 252 | 252 | H | 1,362 | 1,362 | 1,362
Vloerput | Mini Canal | Nee | standaard | MICL.00915018/DNA | 9 | 150 | 09 | 18 | 263 | 22.6139 | [9 empty] | A04 | 583.6 | MICL0.00915018/DNA |  | 583.6 |  | 263 | 263 | 263 | H | 1,362 | 1,362 | 1,362
Vloerput | Mini Canal | Nee | Jaga kleur | MICL.00915018/DNCklr | 9 | 150 | 09 | 18 | 263 | 22.6139 | [9 empty] | A04 | 639.5 | MICL0.00915018/DNC |  | 639.5 |  | 263 | 263 | 263 | H | 1,362 | 1,362 | 1,362
Vloerput | Mini Canal | Nee | standaard | MICL.00915018/DON | 9 | 150 | 09 | 18 | 252 | 21.6681 | [9 empty] | A04 | 627.6 | MICL0.00915018/DON |  | 627.6 |  | 252 | 252 | 252 | H | 1,362 | 1,362 | 1,362
Vloerput | Mini Canal | Nee | standaard | MICL.00915018/DOV | 9 | 150 | 09 | 18 | 252 | 21.6681 | [9 empty] | A04 | 698.2 | MICL0.00915018/DOV |  | 698.2 |  | 252 | 252 | 252 | H | 1,362 | 1,362 | 1,362
Vloerput | Mini Canal | Nee | standaard | MICL.00915018/RBL | 9 | 150 | 09 | 18 | 271 | 23.3018 | [9 empty] | A04 | 596.2 | MICL0.00915018/RBL |  | 596.2 |  | 271 | 271 | 271 | H | 1,362 | 1,362 | 1,362
Vloerput | Mini Canal | Nee | standaard | MICL.00915018/RBN | 9 | 150 | 09 | 18 | 263 | 22.6139 | [9 empty] | A04 | 523.5 | MICL0.00915018/RBN |  | 523.5 |  | 263 | 263 | 263 | H | 1,362 | 1,362 | 1,362
Vloerput | Mini Canal | Nee | standaard | MICL.00915018/RBR | 9 | 150 | 09 | 18 | 271 | 23.3018 | [9 empty] | A04 | 596.2 | MICL0.00915018/RBR |  | 596.2 |  | 271 | 271 | 271 | H | 1,362 | 1,362 | 1,362
Vloerput | Mini Canal | Nee | standaard | MICL.00915018/RBV | 9 | 150 | 09 | 18 | 263 | 22.6139 | [9 empty] | A04 | 593.7 | MICL0.00915018/RBV |  | 593.7 |  | 263 | 263 | 263 | H | 1,362 | 1,362 | 1,362
Vloerput | Mini Canal | Nee | standaard | MICL.00915018/RDB | 9 | 150 | 09 | 18 | 271 | 23.3018 | [9 empty] | A04 | 596.2 | MICL0.00915018/RDB |  | 596.2 |  | 271 | 271 | 271 | H | 1,362 | 1,362 | 1,362
Vloerput | Mini Canal | Nee | standaard | MICL.00915018/RMN | 9 | 150 | 09 | 18 | 263 | 22.6139 | [9 empty] | A04 | 504.1 | MICL0.00915018/RMN |  | 504.1 |  | 263 | 263 | 263 | H | 1,362 | 1,362 | 1,362
Vloerput | Mini Canal | Nee | standaard | MICL.00915018/RMV | 9 | 150 | 09 | 18 | 263 | 22.6139 | [9 empty] | A04 | 560.2 | MICL0.00915018/RMV |  | 560.2 |  | 263 | 263 | 263 | H | 1,362 | 1,362 | 1,362
Vloerput | Mini Canal | Nee | standaard | MICL.00915018/RNA | 9 | 150 | 09 | 18 | 271 | 23.3018 | [9 empty] | A04 | 583.6 | MICL0.00915018/RNA |  | 583.6 |  | 271 | 271 | 271 | H | 1,362 | 1,362 | 1,362
Vloerput | Mini Canal | Nee | standaard | MICL.00915018/RON | 9 | 150 | 09 | 18 | 263 | 22.6139 | [9 empty] | A04 | 523.5 | MICL0.00915018/RON |  | 523.5 |  | 263 | 263 | 263 | H | 1,362 | 1,362 | 1,362
Vloerput | Mini Canal | Nee | standaard | MICL.00915018/ROV | 9 | 150 | 09 | 18 | 263 | 22.6139 | [9 empty] | A04 | 593.7 | MICL0.00915018/ROV |  | 593.7 |  | 263 | 263 | 263 | H | 1,362 | 1,362 | 1,362
Vloerput | Mini Canal | Nee | standaard | MICL.00915018/RSS | 9 | 150 | 09 | 18 | 260 | 22.356 | [9 empty] | A04 | 1230.9 | MICL0.00915018/RSS |  | 1230.9 |  | 260 | 260 | 260 | H | 1,362 | 1,362 | 1,362
Vloerput | Mini Canal | Nee | standaard | MICL.00915018/SBL | 9 | 150 | 09 | 18 | 271 | 23.3018 | [9 empty] | A04 | 535.4 | MICL0.00915018/SBL |  | 535.4 |  | 271 | 271 | 271 | H | 1,362 | 1,362 | 1,362
Vloerput | Mini Canal | Nee | standaard | MICL.00915018/SBR | 9 | 150 | 09 | 18 | 271 | 23.3018 | [9 empty] | A04 | 535.4 | MICL0.00915018/SBR |  | 535.4 |  | 271 | 271 | 271 | H | 1,362 | 1,362 | 1,362
Vloerput | Mini Canal | Nee | standaard | MICL.00915018/SDB | 9 | 150 | 09 | 18 | 271 | 23.3018 | [9 empty] | A04 | 535.4 | MICL0.00915018/SDB |  | 535.4 |  | 271 | 271 | 271 | H | 1,362 | 1,362 | 1,362
Vloerput | Mini Canal | Nee | standaard | MICL.00915018/SNA | 9 | 150 | 09 | 18 | 271 | 23.3018 | [9 empty] | A04 | 511.8 | MICL0.00915018/SNA |  | 511.8 |  | 271 | 271 | 271 | H | 1,362 | 1,362 | 1,362
Vloerput | Mini Canal | Nee | Jaga kleur | MICL.00915018/SNCklr | 9 | 150 | 09 | 18 | 271 | 23.3018 | [9 empty] | A04 | 541.7 | MICL0.00915018/SNC |  | 541.7 |  | 271 | 271 | 271 | H | 1,362 | 1,362 | 1,362
Vloerput | Mini Canal | Nee | standaard | MICL.00915026/DBL | 9 | 150 | 09 | 26 | 345 | 29.6647 | [9 empty] | A04 | 661.5 | MICL0.00915026/DBL |  | 661.5 |  | 345 | 345 | 345 | H | 1,362 | 1,362 | 1,362
Vloerput | Mini Canal | Nee | standaard | MICL.00915026/DBN | 9 | 150 | 09 | 26 | 331 | 28.4609 | [9 empty] | A04 | 697.5 | MICL0.00915026/DBN |  | 697.5 |  | 331 | 331 | 331 | H | 1,362 | 1,362 | 1,362
Vloerput | Mini Canal | Nee | standaard | MICL.00915026/DBR | 9 | 150 | 09 | 26 | 345 | 29.6647 | [9 empty] | A04 | 661.5 | MICL0.00915026/DBR |  | 661.5 |  | 345 | 345 | 345 | H | 1,362 | 1,362 | 1,362
Vloerput | Mini Canal | Nee | standaard | MICL.00915026/DBV | 9 | 150 | 09 | 26 | 331 | 28.4609 | [9 empty] | A04 | 783.6 | MICL0.00915026/DBV |  | 783.6 |  | 331 | 331 | 331 | H | 1,362 | 1,362 | 1,362
Vloerput | Mini Canal | Nee | standaard | MICL.00915026/DDB | 9 | 150 | 09 | 26 | 345 | 29.6647 | [9 empty] | A04 | 661.5 | MICL0.00915026/DDB |  | 661.5 |  | 345 | 345 | 345 | H | 1,362 | 1,362 | 1,362
Vloerput | Mini Canal | Nee | standaard | MICL.00915026/DMN | 9 | 150 | 09 | 26 | 331 | 28.4609 | [9 empty] | A04 | 697.5 | MICL0.00915026/DMN |  | 697.5 |  | 331 | 331 | 331 | H | 1,362 | 1,362 | 1,362
Vloerput | Mini Canal | Nee | standaard | MICL.00915026/DMV | 9 | 150 | 09 | 26 | 331 | 28.4609 | [9 empty] | A04 | 783.6 | MICL0.00915026/DMV |  | 783.6 |  | 331 | 331 | 331 | H | 1,362 | 1,362 | 1,362
Vloerput | Mini Canal | Nee | standaard | MICL.00915026/DNA | 9 | 150 | 09 | 26 | 345 | 29.6647 | [9 empty] | A04 | 643.5 | MICL0.00915026/DNA |  | 643.5 |  | 345 | 345 | 345 | H | 1,362 | 1,362 | 1,362
Vloerput | Mini Canal | Nee | Jaga kleur | MICL.00915026/DNCklr | 9 | 150 | 09 | 26 | 345 | 29.6647 | [9 empty] | A04 | 706 | MICL0.00915026/DNC |  | 706 |  | 345 | 345 | 345 | H | 1,362 | 1,362 | 1,362
Vloerput | Mini Canal | Nee | standaard | MICL.00915026/DON | 9 | 150 | 09 | 26 | 331 | 28.4609 | [9 empty] | A04 | 697.5 | MICL0.00915026/DON |  | 697.5 |  | 331 | 331 | 331 | H | 1,362 | 1,362 | 1,362
Vloerput | Mini Canal | Nee | standaard | MICL.00915026/DOV | 9 | 150 | 09 | 26 | 331 | 28.4609 | [9 empty] | A04 | 783.6 | MICL0.00915026/DOV |  | 783.6 |  | 331 | 331 | 331 | H | 1,362 | 1,362 | 1,362
Vloerput | Mini Canal | Nee | standaard | MICL.00915026/RBL | 9 | 150 | 09 | 26 | 356 | 30.6105 | [9 empty] | A04 | 661.5 | MICL0.00915026/RBL |  | 661.5 |  | 356 | 356 | 356 | H | 1,362 | 1,362 | 1,362
Vloerput | Mini Canal | Nee | standaard | MICL.00915026/RBN | 9 | 150 | 09 | 26 | 345 | 29.6647 | [9 empty] | A04 | 578.5 | MICL0.00915026/RBN |  | 578.5 |  | 345 | 345 | 345 | H | 1,362 | 1,362 | 1,362
Vloerput | Mini Canal | Nee | standaard | MICL.00915026/RBR | 9 | 150 | 09 | 26 | 356 | 30.6105 | [9 empty] | A04 | 661.5 | MICL0.00915026/RBR |  | 661.5 |  | 356 | 356 | 356 | H | 1,362 | 1,362 | 1,362
Vloerput | Mini Canal | Nee | standaard | MICL.00915026/RBV | 9 | 150 | 09 | 26 | 345 | 29.6647 | [9 empty] | A04 | 662.6 | MICL0.00915026/RBV |  | 662.6 |  | 345 | 345 | 345 | H | 1,362 | 1,362 | 1,362
Vloerput | Mini Canal | Nee | standaard | MICL.00915026/RDB | 9 | 150 | 09 | 26 | 356 | 30.6105 | [9 empty] | A04 | 661.5 | MICL0.00915026/RDB |  | 661.5 |  | 356 | 356 | 356 | H | 1,362 | 1,362 | 1,362
Vloerput | Mini Canal | Nee | standaard | MICL.00915026/RMN | 9 | 150 | 09 | 26 | 345 | 29.6647 | [9 empty] | A04 | 548.7 | MICL0.00915026/RMN |  | 548.7 |  | 345 | 345 | 345 | H | 1,362 | 1,362 | 1,362
Vloerput | Mini Canal | Nee | standaard | MICL.00915026/RMV | 9 | 150 | 09 | 26 | 345 | 29.6647 | [9 empty] | A04 | 632.7 | MICL0.00915026/RMV |  | 632.7 |  | 345 | 345 | 345 | H | 1,362 | 1,362 | 1,362
Vloerput | Mini Canal | Nee | standaard | MICL.00915026/RNA | 9 | 150 | 09 | 26 | 356 | 30.6105 | [9 empty] | A04 | 643.5 | MICL0.00915026/RNA |  | 643.5 |  | 356 | 356 | 356 | H | 1,362 | 1,362 | 1,362
Vloerput | Mini Canal | Nee | standaard | MICL.00915026/RON | 9 | 150 | 09 | 26 | 345 | 29.6647 | [9 empty] | A04 | 578.5 | MICL0.00915026/RON |  | 578.5 |  | 345 | 345 | 345 | H | 1,362 | 1,362 | 1,362
Vloerput | Mini Canal | Nee | standaard | MICL.00915026/ROV | 9 | 150 | 09 | 26 | 345 | 29.6647 | [9 empty] | A04 | 662.6 | MICL0.00915026/ROV |  | 662.6 |  | 345 | 345 | 345 | H | 1,362 | 1,362 | 1,362
Vloerput | Mini Canal | Nee | standaard | MICL.00915026/RSS | 9 | 150 | 09 | 26 | 342 | 29.4067 | [9 empty] | A04 | 1383.5 | MICL0.00915026/RSS |  | 1383.5 |  | 342 | 342 | 342 | H | 1,362 | 1,362 | 1,362
Vloerput | Mini Canal | Nee | standaard | MICL.00915026/SBL | 9 | 150 | 09 | 26 | 356 | 30.6105 | [9 empty] | A04 | 627 | MICL0.00915026/SBL |  | 627 |  | 356 | 356 | 356 | H | 1,362 | 1,362 | 1,362
Vloerput | Mini Canal | Nee | standaard | MICL.00915026/SBR | 9 | 150 | 09 | 26 | 356 | 30.6105 | [9 empty] | A04 | 627 | MICL0.00915026/SBR |  | 627 |  | 356 | 356 | 356 | H | 1,362 | 1,362 | 1,362
Vloerput | Mini Canal | Nee | standaard | MICL.00915026/SDB | 9 | 150 | 09 | 26 | 356 | 30.6105 | [9 empty] | A04 | 627 | MICL0.00915026/SDB |  | 627 |  | 356 | 356 | 356 | H | 1,362 | 1,362 | 1,362
Vloerput | Mini Canal | Nee | standaard | MICL.00915026/SNA | 9 | 150 | 09 | 26 | 356 | 30.6105 | [9 empty] | A04 | 591.2 | MICL0.00915026/SNA |  | 591.2 |  | 356 | 356 | 356 | H | 1,362 | 1,362 | 1,362
Vloerput | Mini Canal | Nee | Jaga kleur | MICL.00915026/SNCklr | 9 | 150 | 09 | 26 | 356 | 30.6105 | [9 empty] | A04 | 634.2 | MICL0.00915026/SNC |  | 634.2 |  | 356 | 356 | 356 | H | 1,362 | 1,362 | 1,362
Vloerput | Mini Canal | Nee | standaard | MICL.00915034/DBL | 9 | 150 | 14 | 34 | 448 | 38.5211 | [9 empty] | A04 | 815.1 | MICL0.00915034/DBL |  | 815.1 |  | 448 | 448 | 448 | H | 1,362 | 1,362 | 1,362
Vloerput | Mini Canal | Nee | standaard | MICL.00915034/DBN | 9 | 150 | 14 | 34 | 430 | 36.9733 | [9 empty] | A04 | 812.3 | MICL0.00915034/DBN |  | 812.3 |  | 430 | 430 | 430 | H | 1,362 | 1,362 | 1,362
Vloerput | Mini Canal | Nee | standaard | MICL.00915034/DBR | 9 | 150 | 14 | 34 | 448 | 38.5211 | [9 empty] | A04 | 815.1 | MICL0.00915034/DBR |  | 815.1 |  | 448 | 448 | 448 | H | 1,362 | 1,362 | 1,362
Vloerput | Mini Canal | Nee | standaard | MICL.00915034/DBV | 9 | 150 | 14 | 34 | 430 | 36.9733 | [9 empty] | A04 | 933.6 | MICL0.00915034/DBV |  | 933.6 |  | 430 | 430 | 430 | H | 1,362 | 1,362 | 1,362
Vloerput | Mini Canal | Nee | standaard | MICL.00915034/DDB | 9 | 150 | 14 | 34 | 448 | 38.5211 | [9 empty] | A04 | 815.1 | MICL0.00915034/DDB |  | 815.1 |  | 448 | 448 | 448 | H | 1,362 | 1,362 | 1,362
Vloerput | Mini Canal | Nee | standaard | MICL.00915034/DMN | 9 | 150 | 14 | 34 | 430 | 36.9733 | [9 empty] | A04 | 812.3 | MICL0.00915034/DMN |  | 812.3 |  | 430 | 430 | 430 | H | 1,362 | 1,362 | 1,362
Vloerput | Mini Canal | Nee | standaard | MICL.00915034/DMV | 9 | 150 | 14 | 34 | 430 | 36.9733 | [9 empty] | A04 | 933.6 | MICL0.00915034/DMV |  | 933.6 |  | 430 | 430 | 430 | H | 1,362 | 1,362 | 1,362
Vloerput | Mini Canal | Nee | standaard | MICL.00915034/DNA | 9 | 150 | 14 | 34 | 448 | 38.5211 | [9 empty] | A04 | 791.8 | MICL0.00915034/DNA |  | 791.8 |  | 448 | 448 | 448 | H | 1,362 | 1,362 | 1,362
Vloerput | Mini Canal | Nee | Jaga kleur | MICL.00915034/DNCklr | 9 | 150 | 14 | 34 | 448 | 38.5211 | [9 empty] | A04 | 876.9 | MICL0.00915034/DNC |  | 876.9 |  | 448 | 448 | 448 | H | 1,362 | 1,362 | 1,362
Vloerput | Mini Canal | Nee | standaard | MICL.00915034/DON | 9 | 150 | 14 | 34 | 430 | 36.9733 | [9 empty] | A04 | 812.3 | MICL0.00915034/DON |  | 812.3 |  | 430 | 430 | 430 | H | 1,362 | 1,362 | 1,362
Vloerput | Mini Canal | Nee | standaard | MICL.00915034/DOV | 9 | 150 | 14 | 34 | 430 | 36.9733 | [9 empty] | A04 | 933.6 | MICL0.00915034/DOV |  | 933.6 |  | 430 | 430 | 430 | H | 1,362 | 1,362 | 1,362
Vloerput | Mini Canal | Nee | standaard | MICL.00915034/RBL | 9 | 150 | 14 | 34 | 462 | 39.7248 | [9 empty] | A04 | 815.1 | MICL0.00915034/RBL |  | 815.1 |  | 462 | 462 | 462 | H | 1,362 | 1,362 | 1,362
Vloerput | Mini Canal | Nee | standaard | MICL.00915034/RBN | 9 | 150 | 14 | 34 | 448 | 38.5211 | [9 empty] | A04 | 673.7 | MICL0.00915034/RBN |  | 673.7 |  | 448 | 448 | 448 | H | 1,362 | 1,362 | 1,362
Vloerput | Mini Canal | Nee | standaard | MICL.00915034/RBR | 9 | 150 | 14 | 34 | 462 | 39.7248 | [9 empty] | A04 | 815.1 | MICL0.00915034/RBR |  | 815.1 |  | 462 | 462 | 462 | H | 1,362 | 1,362 | 1,362
Vloerput | Mini Canal | Nee | standaard | MICL.00915034/RBV | 9 | 150 | 14 | 34 | 448 | 38.5211 | [9 empty] | A04 | 785.3 | MICL0.00915034/RBV |  | 785.3 |  | 448 | 448 | 448 | H | 1,362 | 1,362 | 1,362
Vloerput | Mini Canal | Nee | standaard | MICL.00915034/RDB | 9 | 150 | 14 | 34 | 462 | 39.7248 | [9 empty] | A04 | 815.1 | MICL0.00915034/RDB |  | 815.1 |  | 462 | 462 | 462 | H | 1,362 | 1,362 | 1,362
Vloerput | Mini Canal | Nee | standaard | MICL.00915034/RMN | 9 | 150 | 14 | 34 | 448 | 38.5211 | [9 empty] | A04 | 635.6 | MICL0.00915034/RMN |  | 635.6 |  | 448 | 448 | 448 | H | 1,362 | 1,362 | 1,362
Vloerput | Mini Canal | Nee | standaard | MICL.00915034/RMV | 9 | 150 | 14 | 34 | 448 | 38.5211 | [9 empty] | A04 | 724.4 | MICL0.00915034/RMV |  | 724.4 |  | 448 | 448 | 448 | H | 1,362 | 1,362 | 1,362
Vloerput | Mini Canal | Nee | standaard | MICL.00915034/RNA | 9 | 150 | 14 | 34 | 462 | 39.7248 | [9 empty] | A04 | 791.8 | MICL0.00915034/RNA |  | 791.8 |  | 462 | 462 | 462 | H | 1,362 | 1,362 | 1,362
Vloerput | Mini Canal | Nee | standaard | MICL.00915034/RON | 9 | 150 | 14 | 34 | 448 | 38.5211 | [9 empty] | A04 | 673.7 | MICL0.00915034/RON |  | 673.7 |  | 448 | 448 | 448 | H | 1,362 | 1,362 | 1,362
Vloerput | Mini Canal | Nee | standaard | MICL.00915034/ROV | 9 | 150 | 14 | 34 | 448 | 38.5211 | [9 empty] | A04 | 785.3 | MICL0.00915034/ROV |  | 785.3 |  | 448 | 448 | 448 | H | 1,362 | 1,362 | 1,362
Vloerput | Mini Canal | Nee | standaard | MICL.00915034/RSS | 9 | 150 | 14 | 34 | 444 | 38.1771 | [9 empty] | A04 | 1687 | MICL0.00915034/RSS |  | 1687 |  | 444 | 444 | 444 | H | 1,362 | 1,362 | 1,362
Vloerput | Mini Canal | Nee | standaard | MICL.00915034/SBL | 9 | 150 | 14 | 34 | 462 | 39.7248 | [9 empty] | A04 | 760.7 | MICL0.00915034/SBL |  | 760.7 |  | 462 | 462 | 462 | H | 1,362 | 1,362 | 1,362
Vloerput | Mini Canal | Nee | standaard | MICL.00915034/SBR | 9 | 150 | 14 | 34 | 462 | 39.7248 | [9 empty] | A04 | 760.7 | MICL0.00915034/SBR |  | 760.7 |  | 462 | 462 | 462 | H | 1,362 | 1,362 | 1,362
Vloerput | Mini Canal | Nee | standaard | MICL.00915034/SDB | 9 | 150 | 14 | 34 | 462 | 39.7248 | [9 empty] | A04 | 760.7 | MICL0.00915034/SDB |  | 760.7 |  | 462 | 462 | 462 | H | 1,362 | 1,362 | 1,362
Vloerput | Mini Canal | Nee | standaard | MICL.00915034/SNA | 9 | 150 | 14 | 34 | 462 | 39.7248 | [9 empty] | A04 | 703.7 | MICL0.00915034/SNA |  | 703.7 |  | 462 | 462 | 462 | H | 1,362 | 1,362 | 1,362
Vloerput | Mini Canal | Nee | Jaga kleur | MICL.00915034/SNCklr | 9 | 150 | 14 | 34 | 462 | 39.7248 | [9 empty] | A04 | 760.7 | MICL0.00915034/SNC |  | 760.7 |  | 462 | 462 | 462 | H | 1,362 | 1,362 | 1,362
Vloerput | Mini Canal | Nee | standaard | MICL.00915042/DBL | 9 | 150 | 19 | 42 | 646 | 55.546 | [9 empty] | A04 | 932.8 | MICL0.00915042/DBL |  | 932.8 |  | 646 | 646 | 646 | H | 1,362 | 1,362 | 1,362
Vloerput | Mini Canal | Nee | standaard | MICL.00915042/DBN | 9 | 150 | 19 | 42 | 619 | 53.2244 | [9 empty] | A04 | 924 | MICL0.00915042/DBN |  | 924 |  | 619 | 619 | 619 | H | 1,362 | 1,362 | 1,362
Vloerput | Mini Canal | Nee | standaard | MICL.00915042/DBR | 9 | 150 | 19 | 42 | 646 | 55.546 | [9 empty] | A04 | 932.8 | MICL0.00915042/DBR |  | 932.8 |  | 646 | 646 | 646 | H | 1,362 | 1,362 | 1,362
Vloerput | Mini Canal | Nee | standaard | MICL.00915042/DBV | 9 | 150 | 19 | 42 | 619 | 53.2244 | [9 empty] | A04 | 1079.3 | MICL0.00915042/DBV |  | 1079.3 |  | 619 | 619 | 619 | H | 1,362 | 1,362 | 1,362
Vloerput | Mini Canal | Nee | standaard | MICL.00915042/DDB | 9 | 150 | 19 | 42 | 646 | 55.546 | [9 empty] | A04 | 932.8 | MICL0.00915042/DDB |  | 932.8 |  | 646 | 646 | 646 | H | 1,362 | 1,362 | 1,362
Vloerput | Mini Canal | Nee | standaard | MICL.00915042/DMN | 9 | 150 | 19 | 42 | 619 | 53.2244 | [9 empty] | A04 | 924 | MICL0.00915042/DMN |  | 924 |  | 619 | 619 | 619 | H | 1,362 | 1,362 | 1,362
Vloerput | Mini Canal | Nee | standaard | MICL.00915042/DMV | 9 | 150 | 19 | 42 | 619 | 53.2244 | [9 empty] | A04 | 1079.3 | MICL0.00915042/DMV |  | 1079.3 |  | 619 | 619 | 619 | H | 1,362 | 1,362 | 1,362
Vloerput | Mini Canal | Nee | standaard | MICL.00915042/DNA | 9 | 150 | 19 | 42 | 646 | 55.546 | [9 empty] | A04 | 890.2 | MICL0.00915042/DNA |  | 890.2 |  | 646 | 646 | 646 | H | 1,362 | 1,362 | 1,362
Vloerput | Mini Canal | Nee | Jaga kleur | MICL.00915042/DNCklr | 9 | 150 | 19 | 42 | 646 | 55.546 | [9 empty] | A04 | 981.6 | MICL0.00915042/DNC |  | 981.6 |  | 646 | 646 | 646 | H | 1,362 | 1,362 | 1,362
Vloerput | Mini Canal | Nee | standaard | MICL.00915042/DON | 9 | 150 | 19 | 42 | 619 | 53.2244 | [9 empty] | A04 | 924 | MICL0.00915042/DON |  | 924 |  | 619 | 619 | 619 | H | 1,362 | 1,362 | 1,362
Vloerput | Mini Canal | Nee | standaard | MICL.00915042/DOV | 9 | 150 | 19 | 42 | 619 | 53.2244 | [9 empty] | A04 | 1079.3 | MICL0.00915042/DOV |  | 1079.3 |  | 619 | 619 | 619 | H | 1,362 | 1,362 | 1,362
Vloerput | Mini Canal | Nee | standaard | MICL.00915042/RBL | 9 | 150 | 19 | 42 | 666 | 57.2657 | [9 empty] | A04 | 932.8 | MICL0.00915042/RBL |  | 932.8 |  | 666 | 666 | 666 | H | 1,362 | 1,362 | 1,362
Vloerput | Mini Canal | Nee | standaard | MICL.00915042/RBN | 9 | 150 | 19 | 42 | 646 | 55.546 | [9 empty] | A04 | 769.2 | MICL0.00915042/RBN |  | 769.2 |  | 646 | 646 | 646 | H | 1,362 | 1,362 | 1,362
Vloerput | Mini Canal | Nee | standaard | MICL.00915042/RBR | 9 | 150 | 19 | 42 | 666 | 57.2657 | [9 empty] | A04 | 932.8 | MICL0.00915042/RBR |  | 932.8 |  | 666 | 666 | 666 | H | 1,362 | 1,362 | 1,362
Vloerput | Mini Canal | Nee | standaard | MICL.00915042/RBV | 9 | 150 | 19 | 42 | 646 | 55.546 | [9 empty] | A04 | 907 | MICL0.00915042/RBV |  | 907 |  | 646 | 646 | 646 | H | 1,362 | 1,362 | 1,362
Vloerput | Mini Canal | Nee | standaard | MICL.00915042/RDB | 9 | 150 | 19 | 42 | 666 | 57.2657 | [9 empty] | A04 | 932.8 | MICL0.00915042/RDB |  | 932.8 |  | 666 | 666 | 666 | H | 1,362 | 1,362 | 1,362
Vloerput | Mini Canal | Nee | standaard | MICL.00915042/RMN | 9 | 150 | 19 | 42 | 646 | 55.546 | [9 empty] | A04 | 721.4 | MICL0.00915042/RMN |  | 721.4 |  | 646 | 646 | 646 | H | 1,362 | 1,362 | 1,362
Vloerput | Mini Canal | Nee | standaard | MICL.00915042/RMV | 9 | 150 | 19 | 42 | 646 | 55.546 | [9 empty] | A04 | 831.9 | MICL0.00915042/RMV |  | 831.9 |  | 646 | 646 | 646 | H | 1,362 | 1,362 | 1,362
Vloerput | Mini Canal | Nee | standaard | MICL.00915042/RNA | 9 | 150 | 19 | 42 | 666 | 57.2657 | [9 empty] | A04 | 890.2 | MICL0.00915042/RNA |  | 890.2 |  | 666 | 666 | 666 | H | 1,362 | 1,362 | 1,362
Vloerput | Mini Canal | Nee | standaard | MICL.00915042/RON | 9 | 150 | 19 | 42 | 646 | 55.546 | [9 empty] | A04 | 769.2 | MICL0.00915042/RON |  | 769.2 |  | 646 | 646 | 646 | H | 1,362 | 1,362 | 1,362
Vloerput | Mini Canal | Nee | standaard | MICL.00915042/ROV | 9 | 150 | 19 | 42 | 646 | 55.546 | [9 empty] | A04 | 907 | MICL0.00915042/ROV |  | 907 |  | 646 | 646 | 646 | H | 1,362 | 1,362 | 1,362
Vloerput | Mini Canal | Nee | standaard | MICL.00915042/RSS | 9 | 150 | 19 | 42 | 639 | 54.9441 | [9 empty] | A04 | 2132.3 | MICL0.00915042/RSS |  | 2132.3 |  | 639 | 639 | 639 | H | 1,362 | 1,362 | 1,362
Vloerput | Mini Canal | Nee | standaard | MICL.00915042/SBL | 9 | 150 | 19 | 42 | 666 | 57.2657 | [9 empty] | A04 | 887.1 | MICL0.00915042/SBL |  | 887.1 |  | 666 | 666 | 666 | H | 1,362 | 1,362 | 1,362
Vloerput | Mini Canal | Nee | standaard | MICL.00915042/SBR | 9 | 150 | 19 | 42 | 666 | 57.2657 | [9 empty] | A04 | 887.1 | MICL0.00915042/SBR |  | 887.1 |  | 666 | 666 | 666 | H | 1,362 | 1,362 | 1,362
Vloerput | Mini Canal | Nee | standaard | MICL.00915042/SDB | 9 | 150 | 19 | 42 | 666 | 57.2657 | [9 empty] | A04 | 887.1 | MICL0.00915042/SDB |  | 887.1 |  | 666 | 666 | 666 | H | 1,362 | 1,362 | 1,362
Vloerput | Mini Canal | Nee | standaard | MICL.00915042/SNA | 9 | 150 | 19 | 42 | 666 | 57.2657 | [9 empty] | A04 | 821 | MICL0.00915042/SNA |  | 821 |  | 666 | 666 | 666 | H | 1,362 | 1,362 | 1,362
Vloerput | Mini Canal | Nee | Jaga kleur | MICL.00915042/SNCklr | 9 | 150 | 19 | 42 | 666 | 57.2657 | [9 empty] | A04 | 892.1 | MICL0.00915042/SNC |  | 892.1 |  | 666 | 666 | 666 | H | 1,362 | 1,362 | 1,362
Vloerput | Mini Canal | Nee | standaard | MICL.00917014/DBL | 9 | 170 | 04 | 14 | 259 | 22.27 | [9 empty] | A04 | 672 | MICL0.00917014/DBL |  | 672 |  | 259 | 259 | 259 | H | 1,362 | 1,362 | 1,362
Vloerput | Mini Canal | Nee | standaard | MICL.00917014/DBN | 9 | 170 | 04 | 14 | 248 | 21.3242 | [9 empty] | A04 | 705.8 | MICL0.00917014/DBN |  | 705.8 |  | 248 | 248 | 248 | H | 1,362 | 1,362 | 1,362
Vloerput | Mini Canal | Nee | standaard | MICL.00917014/DBR | 9 | 170 | 04 | 14 | 259 | 22.27 | [9 empty] | A04 | 672 | MICL0.00917014/DBR |  | 672 |  | 259 | 259 | 259 | H | 1,362 | 1,362 | 1,362
Vloerput | Mini Canal | Nee | standaard | MICL.00917014/DBV | 9 | 170 | 04 | 14 | 248 | 21.3242 | [9 empty] | A04 | 770.5 | MICL0.00917014/DBV |  | 770.5 |  | 248 | 248 | 248 | H | 1,362 | 1,362 | 1,362
Vloerput | Mini Canal | Nee | standaard | MICL.00917014/DDB | 9 | 170 | 04 | 14 | 259 | 22.27 | [9 empty] | A04 | 672 | MICL0.00917014/DDB |  | 672 |  | 259 | 259 | 259 | H | 1,362 | 1,362 | 1,362
Vloerput | Mini Canal | Nee | standaard | MICL.00917014/DMN | 9 | 170 | 04 | 14 | 248 | 21.3242 | [9 empty] | A04 | 705.8 | MICL0.00917014/DMN |  | 705.8 |  | 248 | 248 | 248 | H | 1,362 | 1,362 | 1,362
Vloerput | Mini Canal | Nee | standaard | MICL.00917014/DMV | 9 | 170 | 04 | 14 | 248 | 21.3242 | [9 empty] | A04 | 770.5 | MICL0.00917014/DMV |  | 770.5 |  | 248 | 248 | 248 | H | 1,362 | 1,362 | 1,362
Vloerput | Mini Canal | Nee | standaard | MICL.00917014/DNA | 9 | 170 | 04 | 14 | 259 | 22.27 | [9 empty] | A04 | 661.4 | MICL0.00917014/DNA |  | 661.4 |  | 259 | 259 | 259 | H | 1,362 | 1,362 | 1,362
Vloerput | Mini Canal | Nee | Jaga kleur | MICL.00917014/DNCklr | 9 | 170 | 04 | 14 | 259 | 22.27 | [9 empty] | A04 | 721.1 | MICL0.00917014/DNC |  | 721.1 |  | 259 | 259 | 259 | H | 1,362 | 1,362 | 1,362
Vloerput | Mini Canal | Nee | standaard | MICL.00917014/DON | 9 | 170 | 04 | 14 | 248 | 21.3242 | [9 empty] | A04 | 705.8 | MICL0.00917014/DON |  | 705.8 |  | 248 | 248 | 248 | H | 1,362 | 1,362 | 1,362
Vloerput | Mini Canal | Nee | standaard | MICL.00917014/DOV | 9 | 170 | 04 | 14 | 248 | 21.3242 | [9 empty] | A04 | 770.5 | MICL0.00917014/DOV |  | 770.5 |  | 248 | 248 | 248 | H | 1,362 | 1,362 | 1,362
Vloerput | Mini Canal | Nee | standaard | MICL.00917014/RBL | 9 | 170 | 04 | 14 | 267 | 22.9579 | [9 empty] | A04 | 672 | MICL0.00917014/RBL |  | 672 |  | 267 | 267 | 267 | H | 1,362 | 1,362 | 1,362
Vloerput | Mini Canal | Nee | standaard | MICL.00917014/RBN | 9 | 170 | 04 | 14 | 259 | 22.27 | [9 empty] | A04 | 595.4 | MICL0.00917014/RBN |  | 595.4 |  | 259 | 259 | 259 | H | 1,362 | 1,362 | 1,362
Vloerput | Mini Canal | Nee | standaard | MICL.00917014/RBR | 9 | 170 | 04 | 14 | 267 | 22.9579 | [9 empty] | A04 | 672 | MICL0.00917014/RBR |  | 672 |  | 267 | 267 | 267 | H | 1,362 | 1,362 | 1,362
Vloerput | Mini Canal | Nee | standaard | MICL.00917014/RBV | 9 | 170 | 04 | 14 | 259 | 22.27 | [9 empty] | A04 | 663.3 | MICL0.00917014/RBV |  | 663.3 |  | 259 | 259 | 259 | H | 1,362 | 1,362 | 1,362
Vloerput | Mini Canal | Nee | standaard | MICL.00917014/RDB | 9 | 170 | 04 | 14 | 267 | 22.9579 | [9 empty] | A04 | 672 | MICL0.00917014/RDB |  | 672 |  | 267 | 267 | 267 | H | 1,362 | 1,362 | 1,362
Vloerput | Mini Canal | Nee | standaard | MICL.00917014/RMN | 9 | 170 | 04 | 14 | 259 | 22.27 | [9 empty] | A04 | 577.5 | MICL0.00917014/RMN |  | 577.5 |  | 259 | 259 | 259 | H | 1,362 | 1,362 | 1,362
Vloerput | Mini Canal | Nee | standaard | MICL.00917014/RMV | 9 | 170 | 04 | 14 | 259 | 22.27 | [9 empty] | A04 | 631.7 | MICL0.00917014/RMV |  | 631.7 |  | 259 | 259 | 259 | H | 1,362 | 1,362 | 1,362
Vloerput | Mini Canal | Nee | standaard | MICL.00917014/RNA | 9 | 170 | 04 | 14 | 267 | 22.9579 | [9 empty] | A04 | 661.4 | MICL0.00917014/RNA |  | 661.4 |  | 267 | 267 | 267 | H | 1,362 | 1,362 | 1,362
Vloerput | Mini Canal | Nee | standaard | MICL.00917014/RON | 9 | 170 | 04 | 14 | 259 | 22.27 | [9 empty] | A04 | 595.4 | MICL0.00917014/RON |  | 595.4 |  | 259 | 259 | 259 | H | 1,362 | 1,362 | 1,362
Vloerput | Mini Canal | Nee | standaard | MICL.00917014/ROV | 9 | 170 | 04 | 14 | 259 | 22.27 | [9 empty] | A04 | 663.3 | MICL0.00917014/ROV |  | 663.3 |  | 259 | 259 | 259 | H | 1,362 | 1,362 | 1,362
Vloerput | Mini Canal | Nee | standaard | MICL.00917014/RSS | 9 | 170 | 04 | 14 | 256 | 22.012 | [9 empty] | A04 | 1311.5 | MICL0.00917014/RSS |  | 1311.5 |  | 256 | 256 | 256 | H | 1,362 | 1,362 | 1,362
Vloerput | Mini Canal | Nee | standaard | MICL.00917014/SBL | 9 | 170 | 04 | 14 | 267 | 22.9579 | [9 empty] | A04 | 587.4 | MICL0.00917014/SBL |  | 587.4 |  | 267 | 267 | 267 | H | 1,362 | 1,362 | 1,362
Vloerput | Mini Canal | Nee | standaard | MICL.00917014/SBR | 9 | 170 | 04 | 14 | 267 | 22.9579 | [9 empty] | A04 | 587.4 | MICL0.00917014/SBR |  | 587.4 |  | 267 | 267 | 267 | H | 1,362 | 1,362 | 1,362
Vloerput | Mini Canal | Nee | standaard | MICL.00917014/SDB | 9 | 170 | 04 | 14 | 267 | 22.9579 | [9 empty] | A04 | 587.4 | MICL0.00917014/SDB |  | 587.4 |  | 267 | 267 | 267 | H | 1,362 | 1,362 | 1,362
Vloerput | Mini Canal | Nee | standaard | MICL.00917014/SNA | 9 | 170 | 04 | 14 | 267 | 22.9579 | [9 empty] | A04 | 566.9 | MICL0.00917014/SNA |  | 566.9 |  | 267 | 267 | 267 | H | 1,362 | 1,362 | 1,362
Vloerput | Mini Canal | Nee | Jaga kleur | MICL.00917014/SNCklr | 9 | 170 | 04 | 14 | 267 | 22.9579 | [9 empty] | A04 | 594.3 | MICL0.00917014/SNC |  | 594.3 |  | 267 | 267 | 267 | H | 1,362 | 1,362 | 1,362
Vloerput | Mini Canal | Nee | standaard | MICL.00917018/DBL | 9 | 170 | 09 | 18 | 307 | 26.3972 | [9 empty] | A04 | 684.2 | MICL0.00917018/DBL |  | 684.2 |  | 307 | 307 | 307 | H | 1,362 | 1,362 | 1,362
Vloerput | Mini Canal | Nee | standaard | MICL.00917018/DBN | 9 | 170 | 09 | 18 | 294 | 25.2794 | [9 empty] | A04 | 719.8 | MICL0.00917018/DBN |  | 719.8 |  | 294 | 294 | 294 | H | 1,362 | 1,362 | 1,362
Vloerput | Mini Canal | Nee | standaard | MICL.00917018/DBR | 9 | 170 | 09 | 18 | 307 | 26.3972 | [9 empty] | A04 | 684.2 | MICL0.00917018/DBR |  | 684.2 |  | 307 | 307 | 307 | H | 1,362 | 1,362 | 1,362
Vloerput | Mini Canal | Nee | standaard | MICL.00917018/DBV | 9 | 170 | 09 | 18 | 294 | 25.2794 | [9 empty] | A04 | 799.7 | MICL0.00917018/DBV |  | 799.7 |  | 294 | 294 | 294 | H | 1,362 | 1,362 | 1,362
Vloerput | Mini Canal | Nee | standaard | MICL.00917018/DDB | 9 | 170 | 09 | 18 | 307 | 26.3972 | [9 empty] | A04 | 684.2 | MICL0.00917018/DDB |  | 684.2 |  | 307 | 307 | 307 | H | 1,362 | 1,362 | 1,362
Vloerput | Mini Canal | Nee | standaard | MICL.00917018/DMN | 9 | 170 | 09 | 18 | 294 | 25.2794 | [9 empty] | A04 | 719.8 | MICL0.00917018/DMN |  | 719.8 |  | 294 | 294 | 294 | H | 1,362 | 1,362 | 1,362
Vloerput | Mini Canal | Nee | standaard | MICL.00917018/DMV | 9 | 170 | 09 | 18 | 294 | 25.2794 | [9 empty] | A04 | 799.7 | MICL0.00917018/DMV |  | 799.7 |  | 294 | 294 | 294 | H | 1,362 | 1,362 | 1,362
Vloerput | Mini Canal | Nee | standaard | MICL.00917018/DNA | 9 | 170 | 09 | 18 | 307 | 26.3972 | [9 empty] | A04 | 670.1 | MICL0.00917018/DNA |  | 670.1 |  | 307 | 307 | 307 | H | 1,362 | 1,362 | 1,362
Vloerput | Mini Canal | Nee | Jaga kleur | MICL.00917018/DNCklr | 9 | 170 | 09 | 18 | 307 | 26.3972 | [9 empty] | A04 | 733.3 | MICL0.00917018/DNC |  | 733.3 |  | 307 | 307 | 307 | H | 1,362 | 1,362 | 1,362
Vloerput | Mini Canal | Nee | standaard | MICL.00917018/DON | 9 | 170 | 09 | 18 | 294 | 25.2794 | [9 empty] | A04 | 719.8 | MICL0.00917018/DON |  | 719.8 |  | 294 | 294 | 294 | H | 1,362 | 1,362 | 1,362
Vloerput | Mini Canal | Nee | standaard | MICL.00917018/DOV | 9 | 170 | 09 | 18 | 294 | 25.2794 | [9 empty] | A04 | 799.7 | MICL0.00917018/DOV |  | 799.7 |  | 294 | 294 | 294 | H | 1,362 | 1,362 | 1,362
Vloerput | Mini Canal | Nee | standaard | MICL.00917018/RBL | 9 | 170 | 09 | 18 | 316 | 27.1711 | [9 empty] | A04 | 684.2 | MICL0.00917018/RBL |  | 684.2 |  | 316 | 316 | 316 | H | 1,362 | 1,362 | 1,362
Vloerput | Mini Canal | Nee | standaard | MICL.00917018/RBN | 9 | 170 | 09 | 18 | 307 | 26.3972 | [9 empty] | A04 | 601.6 | MICL0.00917018/RBN |  | 601.6 |  | 307 | 307 | 307 | H | 1,362 | 1,362 | 1,362
Vloerput | Mini Canal | Nee | standaard | MICL.00917018/RBR | 9 | 170 | 09 | 18 | 316 | 27.1711 | [9 empty] | A04 | 684.2 | MICL0.00917018/RBR |  | 684.2 |  | 316 | 316 | 316 | H | 1,362 | 1,362 | 1,362
Vloerput | Mini Canal | Nee | standaard | MICL.00917018/RBV | 9 | 170 | 09 | 18 | 307 | 26.3972 | [9 empty] | A04 | 681.4 | MICL0.00917018/RBV |  | 681.4 |  | 307 | 307 | 307 | H | 1,362 | 1,362 | 1,362
Vloerput | Mini Canal | Nee | standaard | MICL.00917018/RDB | 9 | 170 | 09 | 18 | 316 | 27.1711 | [9 empty] | A04 | 684.2 | MICL0.00917018/RDB |  | 684.2 |  | 316 | 316 | 316 | H | 1,362 | 1,362 | 1,362
Vloerput | Mini Canal | Nee | standaard | MICL.00917018/RMN | 9 | 170 | 09 | 18 | 307 | 26.3972 | [9 empty] | A04 | 579.8 | MICL0.00917018/RMN |  | 579.8 |  | 307 | 307 | 307 | H | 1,362 | 1,362 | 1,362
Vloerput | Mini Canal | Nee | standaard | MICL.00917018/RMV | 9 | 170 | 09 | 18 | 307 | 26.3972 | [9 empty] | A04 | 643.4 | MICL0.00917018/RMV |  | 643.4 |  | 307 | 307 | 307 | H | 1,362 | 1,362 | 1,362
Vloerput | Mini Canal | Nee | standaard | MICL.00917018/RNA | 9 | 170 | 09 | 18 | 316 | 27.1711 | [9 empty] | A04 | 670.1 | MICL0.00917018/RNA |  | 670.1 |  | 316 | 316 | 316 | H | 1,362 | 1,362 | 1,362
Vloerput | Mini Canal | Nee | standaard | MICL.00917018/RON | 9 | 170 | 09 | 18 | 307 | 26.3972 | [9 empty] | A04 | 601.6 | MICL0.00917018/RON |  | 601.6 |  | 307 | 307 | 307 | H | 1,362 | 1,362 | 1,362
Vloerput | Mini Canal | Nee | standaard | MICL.00917018/ROV | 9 | 170 | 09 | 18 | 307 | 26.3972 | [9 empty] | A04 | 681.4 | MICL0.00917018/ROV |  | 681.4 |  | 307 | 307 | 307 | H | 1,362 | 1,362 | 1,362
Vloerput | Mini Canal | Nee | standaard | MICL.00917018/RSS | 9 | 170 | 09 | 18 | 303 | 26.0533 | [9 empty] | A04 | 1404.2 | MICL0.00917018/RSS |  | 1404.2 |  | 303 | 303 | 303 | H | 1,362 | 1,362 | 1,362
Vloerput | Mini Canal | Nee | standaard | MICL.00917018/SBL | 9 | 170 | 09 | 18 | 316 | 27.1711 | [9 empty] | A04 | 615.2 | MICL0.00917018/SBL |  | 615.2 |  | 316 | 316 | 316 | H | 1,362 | 1,362 | 1,362
Vloerput | Mini Canal | Nee | standaard | MICL.00917018/SBR | 9 | 170 | 09 | 18 | 316 | 27.1711 | [9 empty] | A04 | 615.2 | MICL0.00917018/SBR |  | 615.2 |  | 316 | 316 | 316 | H | 1,362 | 1,362 | 1,362
Vloerput | Mini Canal | Nee | standaard | MICL.00917018/SDB | 9 | 170 | 09 | 18 | 316 | 27.1711 | [9 empty] | A04 | 615.2 | MICL0.00917018/SDB |  | 615.2 |  | 316 | 316 | 316 | H | 1,362 | 1,362 | 1,362
Vloerput | Mini Canal | Nee | standaard | MICL.00917018/SNA | 9 | 170 | 09 | 18 | 316 | 27.1711 | [9 empty] | A04 | 588.4 | MICL0.00917018/SNA |  | 588.4 |  | 316 | 316 | 316 | H | 1,362 | 1,362 | 1,362
Vloerput | Mini Canal | Nee | Jaga kleur | MICL.00917018/SNCklr | 9 | 170 | 09 | 18 | 316 | 27.1711 | [9 empty] | A04 | 622.4 | MICL0.00917018/SNC |  | 622.4 |  | 316 | 316 | 316 | H | 1,362 | 1,362 | 1,362
Vloerput | Mini Canal | Nee | standaard | MICL.00917026/DBL | 9 | 170 | 09 | 26 | 403 | 34.6518 | [9 empty] | A04 | 758.4 | MICL0.00917026/DBL |  | 758.4 |  | 403 | 403 | 403 | H | 1,362 | 1,362 | 1,362
Vloerput | Mini Canal | Nee | standaard | MICL.00917026/DBN | 9 | 170 | 09 | 26 | 386 | 33.19 | [9 empty] | A04 | 799 | MICL0.00917026/DBN |  | 799 |  | 386 | 386 | 386 | H | 1,362 | 1,362 | 1,362
Vloerput | Mini Canal | Nee | standaard | MICL.00917026/DBR | 9 | 170 | 09 | 26 | 403 | 34.6518 | [9 empty] | A04 | 758.4 | MICL0.00917026/DBR |  | 758.4 |  | 403 | 403 | 403 | H | 1,362 | 1,362 | 1,362
Vloerput | Mini Canal | Nee | standaard | MICL.00917026/DBV | 9 | 170 | 09 | 26 | 386 | 33.19 | [9 empty] | A04 | 896.8 | MICL0.00917026/DBV |  | 896.8 |  | 386 | 386 | 386 | H | 1,362 | 1,362 | 1,362
Vloerput | Mini Canal | Nee | standaard | MICL.00917026/DDB | 9 | 170 | 09 | 26 | 403 | 34.6518 | [9 empty] | A04 | 758.4 | MICL0.00917026/DDB |  | 758.4 |  | 403 | 403 | 403 | H | 1,362 | 1,362 | 1,362
Vloerput | Mini Canal | Nee | standaard | MICL.00917026/DMN | 9 | 170 | 09 | 26 | 386 | 33.19 | [9 empty] | A04 | 799 | MICL0.00917026/DMN |  | 799 |  | 386 | 386 | 386 | H | 1,362 | 1,362 | 1,362
Vloerput | Mini Canal | Nee | standaard | MICL.00917026/DMV | 9 | 170 | 09 | 26 | 386 | 33.19 | [9 empty] | A04 | 896.8 | MICL0.00917026/DMV |  | 896.8 |  | 386 | 386 | 386 | H | 1,362 | 1,362 | 1,362
Vloerput | Mini Canal | Nee | standaard | MICL.00917026/DNA | 9 | 170 | 09 | 26 | 403 | 34.6518 | [9 empty] | A04 | 737.9 | MICL0.00917026/DNA |  | 737.9 |  | 403 | 403 | 403 | H | 1,362 | 1,362 | 1,362
Vloerput | Mini Canal | Nee | Jaga kleur | MICL.00917026/DNCklr | 9 | 170 | 09 | 26 | 403 | 34.6518 | [9 empty] | A04 | 808.8 | MICL0.00917026/DNC |  | 808.8 |  | 403 | 403 | 403 | H | 1,362 | 1,362 | 1,362
Vloerput | Mini Canal | Nee | standaard | MICL.00917026/DON | 9 | 170 | 09 | 26 | 386 | 33.19 | [9 empty] | A04 | 799 | MICL0.00917026/DON |  | 799 |  | 386 | 386 | 386 | H | 1,362 | 1,362 | 1,362
Vloerput | Mini Canal | Nee | standaard | MICL.00917026/DOV | 9 | 170 | 09 | 26 | 386 | 33.19 | [9 empty] | A04 | 896.8 | MICL0.00917026/DOV |  | 896.8 |  | 386 | 386 | 386 | H | 1,362 | 1,362 | 1,362
Vloerput | Mini Canal | Nee | standaard | MICL.00917026/RBL | 9 | 170 | 09 | 26 | 415 | 35.6836 | [9 empty] | A04 | 758.4 | MICL0.00917026/RBL |  | 758.4 |  | 415 | 415 | 415 | H | 1,362 | 1,362 | 1,362
Vloerput | Mini Canal | Nee | standaard | MICL.00917026/RBN | 9 | 170 | 09 | 26 | 403 | 34.6518 | [9 empty] | A04 | 664.2 | MICL0.00917026/RBN |  | 664.2 |  | 403 | 403 | 403 | H | 1,362 | 1,362 | 1,362
Vloerput | Mini Canal | Nee | standaard | MICL.00917026/RBR | 9 | 170 | 09 | 26 | 415 | 35.6836 | [9 empty] | A04 | 758.4 | MICL0.00917026/RBR |  | 758.4 |  | 415 | 415 | 415 | H | 1,362 | 1,362 | 1,362
Vloerput | Mini Canal | Nee | standaard | MICL.00917026/RBV | 9 | 170 | 09 | 26 | 403 | 34.6518 | [9 empty] | A04 | 759.5 | MICL0.00917026/RBV |  | 759.5 |  | 403 | 403 | 403 | H | 1,362 | 1,362 | 1,362
Vloerput | Mini Canal | Nee | standaard | MICL.00917026/RDB | 9 | 170 | 09 | 26 | 415 | 35.6836 | [9 empty] | A04 | 758.4 | MICL0.00917026/RDB |  | 758.4 |  | 415 | 415 | 415 | H | 1,362 | 1,362 | 1,362
Vloerput | Mini Canal | Nee | standaard | MICL.00917026/RMN | 9 | 170 | 09 | 26 | 403 | 34.6518 | [9 empty] | A04 | 630.3 | MICL0.00917026/RMN |  | 630.3 |  | 403 | 403 | 403 | H | 1,362 | 1,362 | 1,362
Vloerput | Mini Canal | Nee | standaard | MICL.00917026/RMV | 9 | 170 | 09 | 26 | 403 | 34.6518 | [9 empty] | A04 | 725.6 | MICL0.00917026/RMV |  | 725.6 |  | 403 | 403 | 403 | H | 1,362 | 1,362 | 1,362
Vloerput | Mini Canal | Nee | standaard | MICL.00917026/RNA | 9 | 170 | 09 | 26 | 415 | 35.6836 | [9 empty] | A04 | 737.9 | MICL0.00917026/RNA |  | 737.9 |  | 415 | 415 | 415 | H | 1,362 | 1,362 | 1,362
Vloerput | Mini Canal | Nee | standaard | MICL.00917026/RON | 9 | 170 | 09 | 26 | 403 | 34.6518 | [9 empty] | A04 | 664.2 | MICL0.00917026/RON |  | 664.2 |  | 403 | 403 | 403 | H | 1,362 | 1,362 | 1,362
Vloerput | Mini Canal | Nee | standaard | MICL.00917026/ROV | 9 | 170 | 09 | 26 | 403 | 34.6518 | [9 empty] | A04 | 759.5 | MICL0.00917026/ROV |  | 759.5 |  | 403 | 403 | 403 | H | 1,362 | 1,362 | 1,362
Vloerput | Mini Canal | Nee | standaard | MICL.00917026/RSS | 9 | 170 | 09 | 26 | 398 | 34.2218 | [9 empty] | A04 | 1577.4 | MICL0.00917026/RSS |  | 1577.4 |  | 398 | 398 | 398 | H | 1,362 | 1,362 | 1,362
Vloerput | Mini Canal | Nee | standaard | MICL.00917026/SBL | 9 | 170 | 09 | 26 | 415 | 35.6836 | [9 empty] | A04 | 719.1 | MICL0.00917026/SBL |  | 719.1 |  | 415 | 415 | 415 | H | 1,362 | 1,362 | 1,362
Vloerput | Mini Canal | Nee | standaard | MICL.00917026/SBR | 9 | 170 | 09 | 26 | 415 | 35.6836 | [9 empty] | A04 | 719.1 | MICL0.00917026/SBR |  | 719.1 |  | 415 | 415 | 415 | H | 1,362 | 1,362 | 1,362
Vloerput | Mini Canal | Nee | standaard | MICL.00917026/SDB | 9 | 170 | 09 | 26 | 415 | 35.6836 | [9 empty] | A04 | 719.1 | MICL0.00917026/SDB |  | 719.1 |  | 415 | 415 | 415 | H | 1,362 | 1,362 | 1,362
Vloerput | Mini Canal | Nee | standaard | MICL.00917026/SNA | 9 | 170 | 09 | 26 | 415 | 35.6836 | [9 empty] | A04 | 678.3 | MICL0.00917026/SNA |  | 678.3 |  | 415 | 415 | 415 | H | 1,362 | 1,362 | 1,362
Vloerput | Mini Canal | Nee | Jaga kleur | MICL.00917026/SNCklr | 9 | 170 | 09 | 26 | 415 | 35.6836 | [9 empty] | A04 | 727.2 | MICL0.00917026/SNC |  | 727.2 |  | 415 | 415 | 415 | H | 1,362 | 1,362 | 1,362
Vloerput | Mini Canal | Nee | standaard | MICL.00917034/DBL | 9 | 170 | 14 | 34 | 522 | 44.8839 | [9 empty] | A04 | 934.9 | MICL0.00917034/DBL |  | 934.9 |  | 522 | 522 | 522 | H | 1,362 | 1,362 | 1,362
Vloerput | Mini Canal | Nee | standaard | MICL.00917034/DBN | 9 | 170 | 14 | 34 | 500 | 42.9923 | [9 empty] | A04 | 931.7 | MICL0.00917034/DBN |  | 931.7 |  | 500 | 500 | 500 | H | 1,362 | 1,362 | 1,362
Vloerput | Mini Canal | Nee | standaard | MICL.00917034/DBR | 9 | 170 | 14 | 34 | 522 | 44.8839 | [9 empty] | A04 | 934.9 | MICL0.00917034/DBR |  | 934.9 |  | 522 | 522 | 522 | H | 1,362 | 1,362 | 1,362
Vloerput | Mini Canal | Nee | standaard | MICL.00917034/DBV | 9 | 170 | 14 | 34 | 500 | 42.9923 | [9 empty] | A04 | 1069.3 | MICL0.00917034/DBV |  | 1069.3 |  | 500 | 500 | 500 | H | 1,362 | 1,362 | 1,362
Vloerput | Mini Canal | Nee | standaard | MICL.00917034/DDB | 9 | 170 | 14 | 34 | 522 | 44.8839 | [9 empty] | A04 | 934.9 | MICL0.00917034/DDB |  | 934.9 |  | 522 | 522 | 522 | H | 1,362 | 1,362 | 1,362
Vloerput | Mini Canal | Nee | standaard | MICL.00917034/DMN | 9 | 170 | 14 | 34 | 500 | 42.9923 | [9 empty] | A04 | 931.7 | MICL0.00917034/DMN |  | 931.7 |  | 500 | 500 | 500 | H | 1,362 | 1,362 | 1,362
Vloerput | Mini Canal | Nee | standaard | MICL.00917034/DMV | 9 | 170 | 14 | 34 | 500 | 42.9923 | [9 empty] | A04 | 1069.3 | MICL0.00917034/DMV |  | 1069.3 |  | 500 | 500 | 500 | H | 1,362 | 1,362 | 1,362
Vloerput | Mini Canal | Nee | standaard | MICL.00917034/DNA | 9 | 170 | 14 | 34 | 522 | 44.8839 | [9 empty] | A04 | 908.5 | MICL0.00917034/DNA |  | 908.5 |  | 522 | 522 | 522 | H | 1,362 | 1,362 | 1,362
Vloerput | Mini Canal | Nee | Jaga kleur | MICL.00917034/DNCklr | 9 | 170 | 14 | 34 | 522 | 44.8839 | [9 empty] | A04 | 1004.7 | MICL0.00917034/DNC |  | 1004.7 |  | 522 | 522 | 522 | H | 1,362 | 1,362 | 1,362
Vloerput | Mini Canal | Nee | standaard | MICL.00917034/DON | 9 | 170 | 14 | 34 | 500 | 42.9923 | [9 empty] | A04 | 931.7 | MICL0.00917034/DON |  | 931.7 |  | 500 | 500 | 500 | H | 1,362 | 1,362 | 1,362
Vloerput | Mini Canal | Nee | standaard | MICL.00917034/DOV | 9 | 170 | 14 | 34 | 500 | 42.9923 | [9 empty] | A04 | 1069.3 | MICL0.00917034/DOV |  | 1069.3 |  | 500 | 500 | 500 | H | 1,362 | 1,362 | 1,362
Vloerput | Mini Canal | Nee | standaard | MICL.00917034/RBL | 9 | 170 | 14 | 34 | 538 | 46.2597 | [9 empty] | A04 | 934.9 | MICL0.00917034/RBL |  | 934.9 |  | 538 | 538 | 538 | H | 1,362 | 1,362 | 1,362
Vloerput | Mini Canal | Nee | standaard | MICL.00917034/RBN | 9 | 170 | 14 | 34 | 522 | 44.8839 | [9 empty] | A04 | 774.6 | MICL0.00917034/RBN |  | 774.6 |  | 522 | 522 | 522 | H | 1,362 | 1,362 | 1,362
Vloerput | Mini Canal | Nee | standaard | MICL.00917034/RBR | 9 | 170 | 14 | 34 | 538 | 46.2597 | [9 empty] | A04 | 934.9 | MICL0.00917034/RBR |  | 934.9 |  | 538 | 538 | 538 | H | 1,362 | 1,362 | 1,362
Vloerput | Mini Canal | Nee | standaard | MICL.00917034/RBV | 9 | 170 | 14 | 34 | 522 | 44.8839 | [9 empty] | A04 | 901.1 | MICL0.00917034/RBV |  | 901.1 |  | 522 | 522 | 522 | H | 1,362 | 1,362 | 1,362
Vloerput | Mini Canal | Nee | standaard | MICL.00917034/RDB | 9 | 170 | 14 | 34 | 538 | 46.2597 | [9 empty] | A04 | 934.9 | MICL0.00917034/RDB |  | 934.9 |  | 538 | 538 | 538 | H | 1,362 | 1,362 | 1,362
Vloerput | Mini Canal | Nee | standaard | MICL.00917034/RMN | 9 | 170 | 14 | 34 | 522 | 44.8839 | [9 empty] | A04 | 731.1 | MICL0.00917034/RMN |  | 731.1 |  | 522 | 522 | 522 | H | 1,362 | 1,362 | 1,362
Vloerput | Mini Canal | Nee | standaard | MICL.00917034/RMV | 9 | 170 | 14 | 34 | 522 | 44.8839 | [9 empty] | A04 | 832 | MICL0.00917034/RMV |  | 832 |  | 522 | 522 | 522 | H | 1,362 | 1,362 | 1,362
Vloerput | Mini Canal | Nee | standaard | MICL.00917034/RNA | 9 | 170 | 14 | 34 | 538 | 46.2597 | [9 empty] | A04 | 908.5 | MICL0.00917034/RNA |  | 908.5 |  | 538 | 538 | 538 | H | 1,362 | 1,362 | 1,362
Vloerput | Mini Canal | Nee | standaard | MICL.00917034/RON | 9 | 170 | 14 | 34 | 522 | 44.8839 | [9 empty] | A04 | 774.6 | MICL0.00917034/RON |  | 774.6 |  | 522 | 522 | 522 | H | 1,362 | 1,362 | 1,362
Vloerput | Mini Canal | Nee | standaard | MICL.00917034/ROV | 9 | 170 | 14 | 34 | 522 | 44.8839 | [9 empty] | A04 | 901.1 | MICL0.00917034/ROV |  | 901.1 |  | 522 | 522 | 522 | H | 1,362 | 1,362 | 1,362
Vloerput | Mini Canal | Nee | standaard | MICL.00917034/RSS | 9 | 170 | 14 | 34 | 516 | 44.368 | [9 empty] | A04 | 1923.9 | MICL0.00917034/RSS |  | 1923.9 |  | 516 | 516 | 516 | H | 1,362 | 1,362 | 1,362
Vloerput | Mini Canal | Nee | standaard | MICL.00917034/SBL | 9 | 170 | 14 | 34 | 538 | 46.2597 | [9 empty] | A04 | 873.2 | MICL0.00917034/SBL |  | 873.2 |  | 538 | 538 | 538 | H | 1,362 | 1,362 | 1,362
Vloerput | Mini Canal | Nee | standaard | MICL.00917034/SBR | 9 | 170 | 14 | 34 | 538 | 46.2597 | [9 empty] | A04 | 873.2 | MICL0.00917034/SBR |  | 873.2 |  | 538 | 538 | 538 | H | 1,362 | 1,362 | 1,362
Vloerput | Mini Canal | Nee | standaard | MICL.00917034/SDB | 9 | 170 | 14 | 34 | 538 | 46.2597 | [9 empty] | A04 | 873.2 | MICL0.00917034/SDB |  | 873.2 |  | 538 | 538 | 538 | H | 1,362 | 1,362 | 1,362
Vloerput | Mini Canal | Nee | standaard | MICL.00917034/SNA | 9 | 170 | 14 | 34 | 538 | 46.2597 | [9 empty] | A04 | 808.5 | MICL0.00917034/SNA |  | 808.5 |  | 538 | 538 | 538 | H | 1,362 | 1,362 | 1,362
Vloerput | Mini Canal | Nee | Jaga kleur | MICL.00917034/SNCklr | 9 | 170 | 14 | 34 | 538 | 46.2597 | [9 empty] | A04 | 873.2 | MICL0.00917034/SNC |  | 873.2 |  | 538 | 538 | 538 | H | 1,362 | 1,362 | 1,362
Vloerput | Mini Canal | Nee | standaard | MICL.00917042/DBL | 9 | 170 | 19 | 42 | 755 | 64.9183 | [9 empty] | A04 | 1072.8 | MICL0.00917042/DBL |  | 1072.8 |  | 755 | 755 | 755 | H | 1,362 | 1,362 | 1,362
Vloerput | Mini Canal | Nee | standaard | MICL.00917042/DBN | 9 | 170 | 19 | 42 | 724 | 62.2528 | [9 empty] | A04 | 1062.5 | MICL0.00917042/DBN |  | 1062.5 |  | 724 | 724 | 724 | H | 1,362 | 1,362 | 1,362
Vloerput | Mini Canal | Nee | standaard | MICL.00917042/DBR | 9 | 170 | 19 | 42 | 755 | 64.9183 | [9 empty] | A04 | 1072.8 | MICL0.00917042/DBR |  | 1072.8 |  | 755 | 755 | 755 | H | 1,362 | 1,362 | 1,362
Vloerput | Mini Canal | Nee | standaard | MICL.00917042/DBV | 9 | 170 | 19 | 42 | 724 | 62.2528 | [9 empty] | A04 | 1239 | MICL0.00917042/DBV |  | 1239 |  | 724 | 724 | 724 | H | 1,362 | 1,362 | 1,362
Vloerput | Mini Canal | Nee | standaard | MICL.00917042/DDB | 9 | 170 | 19 | 42 | 755 | 64.9183 | [9 empty] | A04 | 1072.8 | MICL0.00917042/DDB |  | 1072.8 |  | 755 | 755 | 755 | H | 1,362 | 1,362 | 1,362
Vloerput | Mini Canal | Nee | standaard | MICL.00917042/DMN | 9 | 170 | 19 | 42 | 724 | 62.2528 | [9 empty] | A04 | 1062.5 | MICL0.00917042/DMN |  | 1062.5 |  | 724 | 724 | 724 | H | 1,362 | 1,362 | 1,362
Vloerput | Mini Canal | Nee | standaard | MICL.00917042/DMV | 9 | 170 | 19 | 42 | 724 | 62.2528 | [9 empty] | A04 | 1239 | MICL0.00917042/DMV |  | 1239 |  | 724 | 724 | 724 | H | 1,362 | 1,362 | 1,362
Vloerput | Mini Canal | Nee | standaard | MICL.00917042/DNA | 9 | 170 | 19 | 42 | 755 | 64.9183 | [9 empty] | A04 | 1024.4 | MICL0.00917042/DNA |  | 1024.4 |  | 755 | 755 | 755 | H | 1,362 | 1,362 | 1,362
Vloerput | Mini Canal | Nee | Jaga kleur | MICL.00917042/DNCklr | 9 | 170 | 19 | 42 | 755 | 64.9183 | [9 empty] | A04 | 1128.2 | MICL0.00917042/DNC |  | 1128.2 |  | 755 | 755 | 755 | H | 1,362 | 1,362 | 1,362
Vloerput | Mini Canal | Nee | standaard | MICL.00917042/DON | 9 | 170 | 19 | 42 | 724 | 62.2528 | [9 empty] | A04 | 1062.5 | MICL0.00917042/DON |  | 1062.5 |  | 724 | 724 | 724 | H | 1,362 | 1,362 | 1,362
Vloerput | Mini Canal | Nee | standaard | MICL.00917042/DOV | 9 | 170 | 19 | 42 | 724 | 62.2528 | [9 empty] | A04 | 1239 | MICL0.00917042/DOV |  | 1239 |  | 724 | 724 | 724 | H | 1,362 | 1,362 | 1,362
Vloerput | Mini Canal | Nee | standaard | MICL.00917042/RBL | 9 | 170 | 19 | 42 | 778 | 66.896 | [9 empty] | A04 | 1072.8 | MICL0.00917042/RBL |  | 1072.8 |  | 778 | 778 | 778 | H | 1,362 | 1,362 | 1,362
Vloerput | Mini Canal | Nee | standaard | MICL.00917042/RBN | 9 | 170 | 19 | 42 | 755 | 64.9183 | [9 empty] | A04 | 887 | MICL0.00917042/RBN |  | 887 |  | 755 | 755 | 755 | H | 1,362 | 1,362 | 1,362
Vloerput | Mini Canal | Nee | standaard | MICL.00917042/RBR | 9 | 170 | 19 | 42 | 778 | 66.896 | [9 empty] | A04 | 1072.8 | MICL0.00917042/RBR |  | 1072.8 |  | 778 | 778 | 778 | H | 1,362 | 1,362 | 1,362
Vloerput | Mini Canal | Nee | standaard | MICL.00917042/RBV | 9 | 170 | 19 | 42 | 755 | 64.9183 | [9 empty] | A04 | 1043.6 | MICL0.00917042/RBV |  | 1043.6 |  | 755 | 755 | 755 | H | 1,362 | 1,362 | 1,362
Vloerput | Mini Canal | Nee | standaard | MICL.00917042/RDB | 9 | 170 | 19 | 42 | 778 | 66.896 | [9 empty] | A04 | 1072.8 | MICL0.00917042/RDB |  | 1072.8 |  | 778 | 778 | 778 | H | 1,362 | 1,362 | 1,362
Vloerput | Mini Canal | Nee | standaard | MICL.00917042/RMN | 9 | 170 | 19 | 42 | 755 | 64.9183 | [9 empty] | A04 | 832.9 | MICL0.00917042/RMN |  | 832.9 |  | 755 | 755 | 755 | H | 1,362 | 1,362 | 1,362
Vloerput | Mini Canal | Nee | standaard | MICL.00917042/RMV | 9 | 170 | 19 | 42 | 755 | 64.9183 | [9 empty] | A04 | 958.3 | MICL0.00917042/RMV |  | 958.3 |  | 755 | 755 | 755 | H | 1,362 | 1,362 | 1,362
Vloerput | Mini Canal | Nee | standaard | MICL.00917042/RNA | 9 | 170 | 19 | 42 | 778 | 66.896 | [9 empty] | A04 | 1024.4 | MICL0.00917042/RNA |  | 1024.4 |  | 778 | 778 | 778 | H | 1,362 | 1,362 | 1,362
Vloerput | Mini Canal | Nee | standaard | MICL.00917042/RON | 9 | 170 | 19 | 42 | 755 | 64.9183 | [9 empty] | A04 | 887 | MICL0.00917042/RON |  | 887 |  | 755 | 755 | 755 | H | 1,362 | 1,362 | 1,362
Vloerput | Mini Canal | Nee | standaard | MICL.00917042/ROV | 9 | 170 | 19 | 42 | 755 | 64.9183 | [9 empty] | A04 | 1043.6 | MICL0.00917042/ROV |  | 1043.6 |  | 755 | 755 | 755 | H | 1,362 | 1,362 | 1,362
Vloerput | Mini Canal | Nee | standaard | MICL.00917042/RSS | 9 | 170 | 19 | 42 | 747 | 64.2304 | [9 empty] | A04 | 2433.6 | MICL0.00917042/RSS |  | 2433.6 |  | 747 | 747 | 747 | H | 1,362 | 1,362 | 1,362
Vloerput | Mini Canal | Nee | standaard | MICL.00917042/SBL | 9 | 170 | 19 | 42 | 778 | 66.896 | [9 empty] | A04 | 1020.9 | MICL0.00917042/SBL |  | 1020.9 |  | 778 | 778 | 778 | H | 1,362 | 1,362 | 1,362
Vloerput | Mini Canal | Nee | standaard | MICL.00917042/SBR | 9 | 170 | 19 | 42 | 778 | 66.896 | [9 empty] | A04 | 1020.9 | MICL0.00917042/SBR |  | 1020.9 |  | 778 | 778 | 778 | H | 1,362 | 1,362 | 1,362
Vloerput | Mini Canal | Nee | standaard | MICL.00917042/SDB | 9 | 170 | 19 | 42 | 778 | 66.896 | [9 empty] | A04 | 1020.9 | MICL0.00917042/SDB |  | 1020.9 |  | 778 | 778 | 778 | H | 1,362 | 1,362 | 1,362
Vloerput | Mini Canal | Nee | standaard | MICL.00917042/SNA | 9 | 170 | 19 | 42 | 778 | 66.896 | [9 empty] | A04 | 946 | MICL0.00917042/SNA |  | 946 |  | 778 | 778 | 778 | H | 1,362 | 1,362 | 1,362
Vloerput | Mini Canal | Nee | Jaga kleur | MICL.00917042/SNCklr | 9 | 170 | 19 | 42 | 778 | 66.896 | [9 empty] | A04 | 1026.7 | MICL0.00917042/SNC |  | 1026.7 |  | 778 | 778 | 778 | H | 1,362 | 1,362 | 1,362
Vloerput | Mini Canal | Nee | standaard | MICL.00919014/DBL | 9 | 190 | 04 | 14 | 295 | 25.3654 | [9 empty] | A04 | 729.4 | MICL0.00919014/DBL |  | 729.4 |  | 295 | 295 | 295 | H | 1,362 | 1,362 | 1,362
Vloerput | Mini Canal | Nee | standaard | MICL.00919014/DBN | 9 | 190 | 04 | 14 | 283 | 24.3336 | [9 empty] | A04 | 767.2 | MICL0.00919014/DBN |  | 767.2 |  | 283 | 283 | 283 | H | 1,362 | 1,362 | 1,362
Vloerput | Mini Canal | Nee | standaard | MICL.00919014/DBR | 9 | 190 | 04 | 14 | 295 | 25.3654 | [9 empty] | A04 | 729.4 | MICL0.00919014/DBR |  | 729.4 |  | 295 | 295 | 295 | H | 1,362 | 1,362 | 1,362
Vloerput | Mini Canal | Nee | standaard | MICL.00919014/DBV | 9 | 190 | 04 | 14 | 283 | 24.3336 | [9 empty] | A04 | 839.2 | MICL0.00919014/DBV |  | 839.2 |  | 283 | 283 | 283 | H | 1,362 | 1,362 | 1,362
Vloerput | Mini Canal | Nee | standaard | MICL.00919014/DDB | 9 | 190 | 04 | 14 | 295 | 25.3654 | [9 empty] | A04 | 729.4 | MICL0.00919014/DDB |  | 729.4 |  | 295 | 295 | 295 | H | 1,362 | 1,362 | 1,362
Vloerput | Mini Canal | Nee | standaard | MICL.00919014/DMN | 9 | 190 | 04 | 14 | 283 | 24.3336 | [9 empty] | A04 | 767.2 | MICL0.00919014/DMN |  | 767.2 |  | 283 | 283 | 283 | H | 1,362 | 1,362 | 1,362
Vloerput | Mini Canal | Nee | standaard | MICL.00919014/DMV | 9 | 190 | 04 | 14 | 283 | 24.3336 | [9 empty] | A04 | 839.2 | MICL0.00919014/DMV |  | 839.2 |  | 283 | 283 | 283 | H | 1,362 | 1,362 | 1,362
Vloerput | Mini Canal | Nee | standaard | MICL.00919014/DNA | 9 | 190 | 04 | 14 | 295 | 25.3654 | [9 empty] | A04 | 717.3 | MICL0.00919014/DNA |  | 717.3 |  | 295 | 295 | 295 | H | 1,362 | 1,362 | 1,362
Vloerput | Mini Canal | Nee | Jaga kleur | MICL.00919014/DNCklr | 9 | 190 | 04 | 14 | 295 | 25.3654 | [9 empty] | A04 | 784 | MICL0.00919014/DNC |  | 784 |  | 295 | 295 | 295 | H | 1,362 | 1,362 | 1,362
Vloerput | Mini Canal | Nee | standaard | MICL.00919014/DON | 9 | 190 | 04 | 14 | 283 | 24.3336 | [9 empty] | A04 | 767.2 | MICL0.00919014/DON |  | 767.2 |  | 283 | 283 | 283 | H | 1,362 | 1,362 | 1,362
Vloerput | Mini Canal | Nee | standaard | MICL.00919014/DOV | 9 | 190 | 04 | 14 | 283 | 24.3336 | [9 empty] | A04 | 839.2 | MICL0.00919014/DOV |  | 839.2 |  | 283 | 283 | 283 | H | 1,362 | 1,362 | 1,362
Vloerput | Mini Canal | Nee | standaard | MICL.00919014/RBL | 9 | 190 | 04 | 14 | 304 | 26.1393 | [9 empty] | A04 | 729.4 | MICL0.00919014/RBL |  | 729.4 |  | 304 | 304 | 304 | H | 1,362 | 1,362 | 1,362
Vloerput | Mini Canal | Nee | standaard | MICL.00919014/RBN | 9 | 190 | 04 | 14 | 295 | 25.3654 | [9 empty] | A04 | 643.7 | MICL0.00919014/RBN |  | 643.7 |  | 295 | 295 | 295 | H | 1,362 | 1,362 | 1,362
Vloerput | Mini Canal | Nee | standaard | MICL.00919014/RBR | 9 | 190 | 04 | 14 | 304 | 26.1393 | [9 empty] | A04 | 729.4 | MICL0.00919014/RBR |  | 729.4 |  | 304 | 304 | 304 | H | 1,362 | 1,362 | 1,362
Vloerput | Mini Canal | Nee | standaard | MICL.00919014/RBV | 9 | 190 | 04 | 14 | 295 | 25.3654 | [9 empty] | A04 | 719.5 | MICL0.00919014/RBV |  | 719.5 |  | 295 | 295 | 295 | H | 1,362 | 1,362 | 1,362
Vloerput | Mini Canal | Nee | standaard | MICL.00919014/RDB | 9 | 190 | 04 | 14 | 304 | 26.1393 | [9 empty] | A04 | 729.4 | MICL0.00919014/RDB |  | 729.4 |  | 304 | 304 | 304 | H | 1,362 | 1,362 | 1,362
Vloerput | Mini Canal | Nee | standaard | MICL.00919014/RMN | 9 | 190 | 04 | 14 | 295 | 25.3654 | [9 empty] | A04 | 623.3 | MICL0.00919014/RMN |  | 623.3 |  | 295 | 295 | 295 | H | 1,362 | 1,362 | 1,362
Vloerput | Mini Canal | Nee | standaard | MICL.00919014/RMV | 9 | 190 | 04 | 14 | 295 | 25.3654 | [9 empty] | A04 | 684.1 | MICL0.00919014/RMV |  | 684.1 |  | 295 | 295 | 295 | H | 1,362 | 1,362 | 1,362
Vloerput | Mini Canal | Nee | standaard | MICL.00919014/RNA | 9 | 190 | 04 | 14 | 304 | 26.1393 | [9 empty] | A04 | 717.3 | MICL0.00919014/RNA |  | 717.3 |  | 304 | 304 | 304 | H | 1,362 | 1,362 | 1,362
Vloerput | Mini Canal | Nee | standaard | MICL.00919014/RON | 9 | 190 | 04 | 14 | 295 | 25.3654 | [9 empty] | A04 | 643.7 | MICL0.00919014/RON |  | 643.7 |  | 295 | 295 | 295 | H | 1,362 | 1,362 | 1,362
Vloerput | Mini Canal | Nee | standaard | MICL.00919014/ROV | 9 | 190 | 04 | 14 | 295 | 25.3654 | [9 empty] | A04 | 719.5 | MICL0.00919014/ROV |  | 719.5 |  | 295 | 295 | 295 | H | 1,362 | 1,362 | 1,362
Vloerput | Mini Canal | Nee | standaard | MICL.00919014/RSS | 9 | 190 | 04 | 14 | 292 | 25.1075 | [9 empty] | A04 | 1444.5 | MICL0.00919014/RSS |  | 1444.5 |  | 292 | 292 | 292 | H | 1,362 | 1,362 | 1,362
Vloerput | Mini Canal | Nee | standaard | MICL.00919014/SBL | 9 | 190 | 04 | 14 | 304 | 26.1393 | [9 empty] | A04 | 634.5 | MICL0.00919014/SBL |  | 634.5 |  | 304 | 304 | 304 | H | 1,362 | 1,362 | 1,362
Vloerput | Mini Canal | Nee | standaard | MICL.00919014/SBR | 9 | 190 | 04 | 14 | 304 | 26.1393 | [9 empty] | A04 | 634.5 | MICL0.00919014/SBR |  | 634.5 |  | 304 | 304 | 304 | H | 1,362 | 1,362 | 1,362
Vloerput | Mini Canal | Nee | standaard | MICL.00919014/SDB | 9 | 190 | 04 | 14 | 304 | 26.1393 | [9 empty] | A04 | 634.5 | MICL0.00919014/SDB |  | 634.5 |  | 304 | 304 | 304 | H | 1,362 | 1,362 | 1,362
Vloerput | Mini Canal | Nee | standaard | MICL.00919014/SNA | 9 | 190 | 04 | 14 | 304 | 26.1393 | [9 empty] | A04 | 612 | MICL0.00919014/SNA |  | 612 |  | 304 | 304 | 304 | H | 1,362 | 1,362 | 1,362
Vloerput | Mini Canal | Nee | Jaga kleur | MICL.00919014/SNCklr | 9 | 190 | 04 | 14 | 304 | 26.1393 | [9 empty] | A04 | 642.4 | MICL0.00919014/SNC |  | 642.4 |  | 304 | 304 | 304 | H | 1,362 | 1,362 | 1,362
Vloerput | Mini Canal | Nee | standaard | MICL.00919018/DBL | 9 | 190 | 09 | 18 | 349 | 30.0086 | [9 empty] | A04 | 739.7 | MICL0.00919018/DBL |  | 739.7 |  | 349 | 349 | 349 | H | 1,362 | 1,362 | 1,362
Vloerput | Mini Canal | Nee | standaard | MICL.00919018/DBN | 9 | 190 | 09 | 18 | 335 | 28.8048 | [9 empty] | A04 | 779.5 | MICL0.00919018/DBN |  | 779.5 |  | 335 | 335 | 335 | H | 1,362 | 1,362 | 1,362
Vloerput | Mini Canal | Nee | standaard | MICL.00919018/DBR | 9 | 190 | 09 | 18 | 349 | 30.0086 | [9 empty] | A04 | 739.7 | MICL0.00919018/DBR |  | 739.7 |  | 349 | 349 | 349 | H | 1,362 | 1,362 | 1,362
Vloerput | Mini Canal | Nee | standaard | MICL.00919018/DBV | 9 | 190 | 09 | 18 | 335 | 28.8048 | [9 empty] | A04 | 868.9 | MICL0.00919018/DBV |  | 868.9 |  | 335 | 335 | 335 | H | 1,362 | 1,362 | 1,362
Vloerput | Mini Canal | Nee | standaard | MICL.00919018/DDB | 9 | 190 | 09 | 18 | 349 | 30.0086 | [9 empty] | A04 | 739.7 | MICL0.00919018/DDB |  | 739.7 |  | 349 | 349 | 349 | H | 1,362 | 1,362 | 1,362
Vloerput | Mini Canal | Nee | standaard | MICL.00919018/DMN | 9 | 190 | 09 | 18 | 335 | 28.8048 | [9 empty] | A04 | 779.5 | MICL0.00919018/DMN |  | 779.5 |  | 335 | 335 | 335 | H | 1,362 | 1,362 | 1,362
Vloerput | Mini Canal | Nee | standaard | MICL.00919018/DMV | 9 | 190 | 09 | 18 | 335 | 28.8048 | [9 empty] | A04 | 868.9 | MICL0.00919018/DMV |  | 868.9 |  | 335 | 335 | 335 | H | 1,362 | 1,362 | 1,362
Vloerput | Mini Canal | Nee | standaard | MICL.00919018/DNA | 9 | 190 | 09 | 18 | 349 | 30.0086 | [9 empty] | A04 | 723.9 | MICL0.00919018/DNA |  | 723.9 |  | 349 | 349 | 349 | H | 1,362 | 1,362 | 1,362
Vloerput | Mini Canal | Nee | Jaga kleur | MICL.00919018/DNCklr | 9 | 190 | 09 | 18 | 349 | 30.0086 | [9 empty] | A04 | 794.6 | MICL0.00919018/DNC |  | 794.6 |  | 349 | 349 | 349 | H | 1,362 | 1,362 | 1,362
Vloerput | Mini Canal | Nee | standaard | MICL.00919018/DON | 9 | 190 | 09 | 18 | 335 | 28.8048 | [9 empty] | A04 | 779.5 | MICL0.00919018/DON |  | 779.5 |  | 335 | 335 | 335 | H | 1,362 | 1,362 | 1,362
Vloerput | Mini Canal | Nee | standaard | MICL.00919018/DOV | 9 | 190 | 09 | 18 | 335 | 28.8048 | [9 empty] | A04 | 868.9 | MICL0.00919018/DOV |  | 868.9 |  | 335 | 335 | 335 | H | 1,362 | 1,362 | 1,362
Vloerput | Mini Canal | Nee | standaard | MICL.00919018/RBL | 9 | 190 | 09 | 18 | 360 | 30.9544 | [9 empty] | A04 | 739.7 | MICL0.00919018/RBL |  | 739.7 |  | 360 | 360 | 360 | H | 1,362 | 1,362 | 1,362
Vloerput | Mini Canal | Nee | standaard | MICL.00919018/RBN | 9 | 190 | 09 | 18 | 349 | 30.0086 | [9 empty] | A04 | 647.4 | MICL0.00919018/RBN |  | 647.4 |  | 349 | 349 | 349 | H | 1,362 | 1,362 | 1,362
Vloerput | Mini Canal | Nee | standaard | MICL.00919018/RBR | 9 | 190 | 09 | 18 | 360 | 30.9544 | [9 empty] | A04 | 739.7 | MICL0.00919018/RBR |  | 739.7 |  | 360 | 360 | 360 | H | 1,362 | 1,362 | 1,362
Vloerput | Mini Canal | Nee | standaard | MICL.00919018/RBV | 9 | 190 | 09 | 18 | 349 | 30.0086 | [9 empty] | A04 | 736.5 | MICL0.00919018/RBV |  | 736.5 |  | 349 | 349 | 349 | H | 1,362 | 1,362 | 1,362
Vloerput | Mini Canal | Nee | standaard | MICL.00919018/RDB | 9 | 190 | 09 | 18 | 360 | 30.9544 | [9 empty] | A04 | 739.7 | MICL0.00919018/RDB |  | 739.7 |  | 360 | 360 | 360 | H | 1,362 | 1,362 | 1,362
Vloerput | Mini Canal | Nee | standaard | MICL.00919018/RMN | 9 | 190 | 09 | 18 | 349 | 30.0086 | [9 empty] | A04 | 622.8 | MICL0.00919018/RMN |  | 622.8 |  | 349 | 349 | 349 | H | 1,362 | 1,362 | 1,362
Vloerput | Mini Canal | Nee | standaard | MICL.00919018/RMV | 9 | 190 | 09 | 18 | 349 | 30.0086 | [9 empty] | A04 | 693.9 | MICL0.00919018/RMV |  | 693.9 |  | 349 | 349 | 349 | H | 1,362 | 1,362 | 1,362
Vloerput | Mini Canal | Nee | standaard | MICL.00919018/RNA | 9 | 190 | 09 | 18 | 360 | 30.9544 | [9 empty] | A04 | 723.9 | MICL0.00919018/RNA |  | 723.9 |  | 360 | 360 | 360 | H | 1,362 | 1,362 | 1,362
Vloerput | Mini Canal | Nee | standaard | MICL.00919018/RON | 9 | 190 | 09 | 18 | 349 | 30.0086 | [9 empty] | A04 | 647.4 | MICL0.00919018/RON |  | 647.4 |  | 349 | 349 | 349 | H | 1,362 | 1,362 | 1,362
Vloerput | Mini Canal | Nee | standaard | MICL.00919018/ROV | 9 | 190 | 09 | 18 | 349 | 30.0086 | [9 empty] | A04 | 736.5 | MICL0.00919018/ROV |  | 736.5 |  | 349 | 349 | 349 | H | 1,362 | 1,362 | 1,362
Vloerput | Mini Canal | Nee | standaard | MICL.00919018/RSS | 9 | 190 | 09 | 18 | 346 | 29.7506 | [9 empty] | A04 | 1545.1 | MICL0.00919018/RSS |  | 1545.1 |  | 346 | 346 | 346 | H | 1,362 | 1,362 | 1,362
Vloerput | Mini Canal | Nee | standaard | MICL.00919018/SBL | 9 | 190 | 09 | 18 | 360 | 30.9544 | [9 empty] | A04 | 662.5 | MICL0.00919018/SBL |  | 662.5 |  | 360 | 360 | 360 | H | 1,362 | 1,362 | 1,362
Vloerput | Mini Canal | Nee | standaard | MICL.00919018/SBR | 9 | 190 | 09 | 18 | 360 | 30.9544 | [9 empty] | A04 | 662.5 | MICL0.00919018/SBR |  | 662.5 |  | 360 | 360 | 360 | H | 1,362 | 1,362 | 1,362
Vloerput | Mini Canal | Nee | standaard | MICL.00919018/SDB | 9 | 190 | 09 | 18 | 360 | 30.9544 | [9 empty] | A04 | 662.5 | MICL0.00919018/SDB |  | 662.5 |  | 360 | 360 | 360 | H | 1,362 | 1,362 | 1,362
Vloerput | Mini Canal | Nee | standaard | MICL.00919018/SNA | 9 | 190 | 09 | 18 | 360 | 30.9544 | [9 empty] | A04 | 632.6 | MICL0.00919018/SNA |  | 632.6 |  | 360 | 360 | 360 | H | 1,362 | 1,362 | 1,362
Vloerput | Mini Canal | Nee | Jaga kleur | MICL.00919018/SNCklr | 9 | 190 | 09 | 18 | 360 | 30.9544 | [9 empty] | A04 | 670.6 | MICL0.00919018/SNC |  | 670.6 |  | 360 | 360 | 360 | H | 1,362 | 1,362 | 1,362
Vloerput | Mini Canal | Nee | standaard | MICL.00919026/DBL | 9 | 190 | 09 | 26 | 460 | 39.5529 | [9 empty] | A04 | 819.5 | MICL0.00919026/DBL |  | 819.5 |  | 460 | 460 | 460 | H | 1,362 | 1,362 | 1,362
Vloerput | Mini Canal | Nee | standaard | MICL.00919026/DBN | 9 | 190 | 09 | 26 | 441 | 37.9192 | [9 empty] | A04 | 865.1 | MICL0.00919026/DBN |  | 865.1 |  | 441 | 441 | 441 | H | 1,362 | 1,362 | 1,362
Vloerput | Mini Canal | Nee | standaard | MICL.00919026/DBR | 9 | 190 | 09 | 26 | 460 | 39.5529 | [9 empty] | A04 | 819.5 | MICL0.00919026/DBR |  | 819.5 |  | 460 | 460 | 460 | H | 1,362 | 1,362 | 1,362
Vloerput | Mini Canal | Nee | standaard | MICL.00919026/DBV | 9 | 190 | 09 | 26 | 441 | 37.9192 | [9 empty] | A04 | 974.6 | MICL0.00919026/DBV |  | 974.6 |  | 441 | 441 | 441 | H | 1,362 | 1,362 | 1,362
Vloerput | Mini Canal | Nee | standaard | MICL.00919026/DDB | 9 | 190 | 09 | 26 | 460 | 39.5529 | [9 empty] | A04 | 819.5 | MICL0.00919026/DDB |  | 819.5 |  | 460 | 460 | 460 | H | 1,362 | 1,362 | 1,362
Vloerput | Mini Canal | Nee | standaard | MICL.00919026/DMN | 9 | 190 | 09 | 26 | 441 | 37.9192 | [9 empty] | A04 | 865.1 | MICL0.00919026/DMN |  | 865.1 |  | 441 | 441 | 441 | H | 1,362 | 1,362 | 1,362
Vloerput | Mini Canal | Nee | standaard | MICL.00919026/DMV | 9 | 190 | 09 | 26 | 441 | 37.9192 | [9 empty] | A04 | 974.6 | MICL0.00919026/DMV |  | 974.6 |  | 441 | 441 | 441 | H | 1,362 | 1,362 | 1,362
Vloerput | Mini Canal | Nee | standaard | MICL.00919026/DNA | 9 | 190 | 09 | 26 | 460 | 39.5529 | [9 empty] | A04 | 796.7 | MICL0.00919026/DNA |  | 796.7 |  | 460 | 460 | 460 | H | 1,362 | 1,362 | 1,362
Vloerput | Mini Canal | Nee | Jaga kleur | MICL.00919026/DNCklr | 9 | 190 | 09 | 26 | 460 | 39.5529 | [9 empty] | A04 | 875.9 | MICL0.00919026/DNC |  | 875.9 |  | 460 | 460 | 460 | H | 1,362 | 1,362 | 1,362
Vloerput | Mini Canal | Nee | standaard | MICL.00919026/DON | 9 | 190 | 09 | 26 | 441 | 37.9192 | [9 empty] | A04 | 865.1 | MICL0.00919026/DON |  | 865.1 |  | 441 | 441 | 441 | H | 1,362 | 1,362 | 1,362
Vloerput | Mini Canal | Nee | standaard | MICL.00919026/DOV | 9 | 190 | 09 | 26 | 441 | 37.9192 | [9 empty] | A04 | 974.6 | MICL0.00919026/DOV |  | 974.6 |  | 441 | 441 | 441 | H | 1,362 | 1,362 | 1,362
Vloerput | Mini Canal | Nee | standaard | MICL.00919026/RBL | 9 | 190 | 09 | 26 | 474 | 40.7567 | [9 empty] | A04 | 819.5 | MICL0.00919026/RBL |  | 819.5 |  | 474 | 474 | 474 | H | 1,362 | 1,362 | 1,362
Vloerput | Mini Canal | Nee | standaard | MICL.00919026/RBN | 9 | 190 | 09 | 26 | 460 | 39.5529 | [9 empty] | A04 | 714.4 | MICL0.00919026/RBN |  | 714.4 |  | 460 | 460 | 460 | H | 1,362 | 1,362 | 1,362
Vloerput | Mini Canal | Nee | standaard | MICL.00919026/RBR | 9 | 190 | 09 | 26 | 474 | 40.7567 | [9 empty] | A04 | 819.5 | MICL0.00919026/RBR |  | 819.5 |  | 474 | 474 | 474 | H | 1,362 | 1,362 | 1,362
Vloerput | Mini Canal | Nee | standaard | MICL.00919026/RBV | 9 | 190 | 09 | 26 | 460 | 39.5529 | [9 empty] | A04 | 820.8 | MICL0.00919026/RBV |  | 820.8 |  | 460 | 460 | 460 | H | 1,362 | 1,362 | 1,362
Vloerput | Mini Canal | Nee | standaard | MICL.00919026/RDB | 9 | 190 | 09 | 26 | 474 | 40.7567 | [9 empty] | A04 | 819.5 | MICL0.00919026/RDB |  | 819.5 |  | 474 | 474 | 474 | H | 1,362 | 1,362 | 1,362
Vloerput | Mini Canal | Nee | standaard | MICL.00919026/RMN | 9 | 190 | 09 | 26 | 460 | 39.5529 | [9 empty] | A04 | 676.5 | MICL0.00919026/RMN |  | 676.5 |  | 460 | 460 | 460 | H | 1,362 | 1,362 | 1,362
Vloerput | Mini Canal | Nee | standaard | MICL.00919026/RMV | 9 | 190 | 09 | 26 | 460 | 39.5529 | [9 empty] | A04 | 783 | MICL0.00919026/RMV |  | 783 |  | 460 | 460 | 460 | H | 1,362 | 1,362 | 1,362
Vloerput | Mini Canal | Nee | standaard | MICL.00919026/RNA | 9 | 190 | 09 | 26 | 474 | 40.7567 | [9 empty] | A04 | 796.7 | MICL0.00919026/RNA |  | 796.7 |  | 474 | 474 | 474 | H | 1,362 | 1,362 | 1,362
Vloerput | Mini Canal | Nee | standaard | MICL.00919026/RON | 9 | 190 | 09 | 26 | 460 | 39.5529 | [9 empty] | A04 | 714.4 | MICL0.00919026/RON |  | 714.4 |  | 460 | 460 | 460 | H | 1,362 | 1,362 | 1,362
Vloerput | Mini Canal | Nee | standaard | MICL.00919026/ROV | 9 | 190 | 09 | 26 | 460 | 39.5529 | [9 empty] | A04 | 820.8 | MICL0.00919026/ROV |  | 820.8 |  | 460 | 460 | 460 | H | 1,362 | 1,362 | 1,362
Vloerput | Mini Canal | Nee | standaard | MICL.00919026/RSS | 9 | 190 | 09 | 26 | 455 | 39.123 | [9 empty] | A04 | 1735.6 | MICL0.00919026/RSS |  | 1735.6 |  | 455 | 455 | 455 | H | 1,362 | 1,362 | 1,362
Vloerput | Mini Canal | Nee | standaard | MICL.00919026/SBL | 9 | 190 | 09 | 26 | 474 | 40.7567 | [9 empty] | A04 | 775.8 | MICL0.00919026/SBL |  | 775.8 |  | 474 | 474 | 474 | H | 1,362 | 1,362 | 1,362
Vloerput | Mini Canal | Nee | standaard | MICL.00919026/SBR | 9 | 190 | 09 | 26 | 474 | 40.7567 | [9 empty] | A04 | 775.8 | MICL0.00919026/SBR |  | 775.8 |  | 474 | 474 | 474 | H | 1,362 | 1,362 | 1,362
Vloerput | Mini Canal | Nee | standaard | MICL.00919026/SDB | 9 | 190 | 09 | 26 | 474 | 40.7567 | [9 empty] | A04 | 775.8 | MICL0.00919026/SDB |  | 775.8 |  | 474 | 474 | 474 | H | 1,362 | 1,362 | 1,362
Vloerput | Mini Canal | Nee | standaard | MICL.00919026/SNA | 9 | 190 | 09 | 26 | 474 | 40.7567 | [9 empty] | A04 | 730.1 | MICL0.00919026/SNA |  | 730.1 |  | 474 | 474 | 474 | H | 1,362 | 1,362 | 1,362
Vloerput | Mini Canal | Nee | Jaga kleur | MICL.00919026/SNCklr | 9 | 190 | 09 | 26 | 474 | 40.7567 | [9 empty] | A04 | 784.9 | MICL0.00919026/SNC |  | 784.9 |  | 474 | 474 | 474 | H | 1,362 | 1,362 | 1,362
Vloerput | Mini Canal | Nee | standaard | MICL.00919034/DBL | 9 | 190 | 14 | 34 | 597 | 51.3328 | [9 empty] | A04 | 1017.9 | MICL0.00919034/DBL |  | 1017.9 |  | 597 | 597 | 597 | H | 1,362 | 1,362 | 1,362
Vloerput | Mini Canal | Nee | standaard | MICL.00919034/DBN | 9 | 190 | 14 | 34 | 572 | 49.1831 | [9 empty] | A04 | 1014.4 | MICL0.00919034/DBN |  | 1014.4 |  | 572 | 572 | 572 | H | 1,362 | 1,362 | 1,362
Vloerput | Mini Canal | Nee | standaard | MICL.00919034/DBR | 9 | 190 | 14 | 34 | 597 | 51.3328 | [9 empty] | A04 | 1017.9 | MICL0.00919034/DBR |  | 1017.9 |  | 597 | 597 | 597 | H | 1,362 | 1,362 | 1,362
Vloerput | Mini Canal | Nee | standaard | MICL.00919034/DBV | 9 | 190 | 14 | 34 | 572 | 49.1831 | [9 empty] | A04 | 1168.2 | MICL0.00919034/DBV |  | 1168.2 |  | 572 | 572 | 572 | H | 1,362 | 1,362 | 1,362
Vloerput | Mini Canal | Nee | standaard | MICL.00919034/DDB | 9 | 190 | 14 | 34 | 597 | 51.3328 | [9 empty] | A04 | 1017.9 | MICL0.00919034/DDB |  | 1017.9 |  | 597 | 597 | 597 | H | 1,362 | 1,362 | 1,362
Vloerput | Mini Canal | Nee | standaard | MICL.00919034/DMN | 9 | 190 | 14 | 34 | 572 | 49.1831 | [9 empty] | A04 | 1014.4 | MICL0.00919034/DMN |  | 1014.4 |  | 572 | 572 | 572 | H | 1,362 | 1,362 | 1,362
Vloerput | Mini Canal | Nee | standaard | MICL.00919034/DMV | 9 | 190 | 14 | 34 | 572 | 49.1831 | [9 empty] | A04 | 1168.2 | MICL0.00919034/DMV |  | 1168.2 |  | 572 | 572 | 572 | H | 1,362 | 1,362 | 1,362
Vloerput | Mini Canal | Nee | standaard | MICL.00919034/DNA | 9 | 190 | 14 | 34 | 597 | 51.3328 | [9 empty] | A04 | 988.5 | MICL0.00919034/DNA |  | 988.5 |  | 597 | 597 | 597 | H | 1,362 | 1,362 | 1,362
Vloerput | Mini Canal | Nee | Jaga kleur | MICL.00919034/DNCklr | 9 | 190 | 14 | 34 | 597 | 51.3328 | [9 empty] | A04 | 1096.2 | MICL0.00919034/DNC |  | 1096.2 |  | 597 | 597 | 597 | H | 1,362 | 1,362 | 1,362
Vloerput | Mini Canal | Nee | standaard | MICL.00919034/DON | 9 | 190 | 14 | 34 | 572 | 49.1831 | [9 empty] | A04 | 1014.4 | MICL0.00919034/DON |  | 1014.4 |  | 572 | 572 | 572 | H | 1,362 | 1,362 | 1,362
Vloerput | Mini Canal | Nee | standaard | MICL.00919034/DOV | 9 | 190 | 14 | 34 | 572 | 49.1831 | [9 empty] | A04 | 1168.2 | MICL0.00919034/DOV |  | 1168.2 |  | 572 | 572 | 572 | H | 1,362 | 1,362 | 1,362
Vloerput | Mini Canal | Nee | standaard | MICL.00919034/RBL | 9 | 190 | 14 | 34 | 615 | 52.8805 | [9 empty] | A04 | 1017.9 | MICL0.00919034/RBL |  | 1017.9 |  | 615 | 615 | 615 | H | 1,362 | 1,362 | 1,362
Vloerput | Mini Canal | Nee | standaard | MICL.00919034/RBN | 9 | 190 | 14 | 34 | 597 | 51.3328 | [9 empty] | A04 | 838.7 | MICL0.00919034/RBN |  | 838.7 |  | 597 | 597 | 597 | H | 1,362 | 1,362 | 1,362
Vloerput | Mini Canal | Nee | standaard | MICL.00919034/RBR | 9 | 190 | 14 | 34 | 615 | 52.8805 | [9 empty] | A04 | 1017.9 | MICL0.00919034/RBR |  | 1017.9 |  | 615 | 615 | 615 | H | 1,362 | 1,362 | 1,362
Vloerput | Mini Canal | Nee | standaard | MICL.00919034/RBV | 9 | 190 | 14 | 34 | 597 | 51.3328 | [9 empty] | A04 | 980 | MICL0.00919034/RBV |  | 980 |  | 597 | 597 | 597 | H | 1,362 | 1,362 | 1,362
Vloerput | Mini Canal | Nee | standaard | MICL.00919034/RDB | 9 | 190 | 14 | 34 | 615 | 52.8805 | [9 empty] | A04 | 1017.9 | MICL0.00919034/RDB |  | 1017.9 |  | 615 | 615 | 615 | H | 1,362 | 1,362 | 1,362
Vloerput | Mini Canal | Nee | standaard | MICL.00919034/RMN | 9 | 190 | 14 | 34 | 597 | 51.3328 | [9 empty] | A04 | 790 | MICL0.00919034/RMN |  | 790 |  | 597 | 597 | 597 | H | 1,362 | 1,362 | 1,362
Vloerput | Mini Canal | Nee | standaard | MICL.00919034/RMV | 9 | 190 | 14 | 34 | 597 | 51.3328 | [9 empty] | A04 | 902.9 | MICL0.00919034/RMV |  | 902.9 |  | 597 | 597 | 597 | H | 1,362 | 1,362 | 1,362
Vloerput | Mini Canal | Nee | standaard | MICL.00919034/RNA | 9 | 190 | 14 | 34 | 615 | 52.8805 | [9 empty] | A04 | 988.5 | MICL0.00919034/RNA |  | 988.5 |  | 615 | 615 | 615 | H | 1,362 | 1,362 | 1,362
Vloerput | Mini Canal | Nee | standaard | MICL.00919034/RON | 9 | 190 | 14 | 34 | 597 | 51.3328 | [9 empty] | A04 | 838.7 | MICL0.00919034/RON |  | 838.7 |  | 597 | 597 | 597 | H | 1,362 | 1,362 | 1,362
Vloerput | Mini Canal | Nee | standaard | MICL.00919034/ROV | 9 | 190 | 14 | 34 | 597 | 51.3328 | [9 empty] | A04 | 980 | MICL0.00919034/ROV |  | 980 |  | 597 | 597 | 597 | H | 1,362 | 1,362 | 1,362
Vloerput | Mini Canal | Nee | standaard | MICL.00919034/RSS | 9 | 190 | 14 | 34 | 590 | 50.7309 | [9 empty] | A04 | 2124.2 | MICL0.00919034/RSS |  | 2124.2 |  | 590 | 590 | 590 | H | 1,362 | 1,362 | 1,362
Vloerput | Mini Canal | Nee | standaard | MICL.00919034/SBL | 9 | 190 | 14 | 34 | 615 | 52.8805 | [9 empty] | A04 | 948.9 | MICL0.00919034/SBL |  | 948.9 |  | 615 | 615 | 615 | H | 1,362 | 1,362 | 1,362
Vloerput | Mini Canal | Nee | standaard | MICL.00919034/SBR | 9 | 190 | 14 | 34 | 615 | 52.8805 | [9 empty] | A04 | 948.9 | MICL0.00919034/SBR |  | 948.9 |  | 615 | 615 | 615 | H | 1,362 | 1,362 | 1,362
Vloerput | Mini Canal | Nee | standaard | MICL.00919034/SDB | 9 | 190 | 14 | 34 | 615 | 52.8805 | [9 empty] | A04 | 948.9 | MICL0.00919034/SDB |  | 948.9 |  | 615 | 615 | 615 | H | 1,362 | 1,362 | 1,362
Vloerput | Mini Canal | Nee | standaard | MICL.00919034/SNA | 9 | 190 | 14 | 34 | 615 | 52.8805 | [9 empty] | A04 | 876.5 | MICL0.00919034/SNA |  | 876.5 |  | 615 | 615 | 615 | H | 1,362 | 1,362 | 1,362
Vloerput | Mini Canal | Nee | Jaga kleur | MICL.00919034/SNCklr | 9 | 190 | 14 | 34 | 615 | 52.8805 | [9 empty] | A04 | 948.9 | MICL0.00919034/SNC |  | 948.9 |  | 615 | 615 | 615 | H | 1,362 | 1,362 | 1,362
Vloerput | Mini Canal | Nee | standaard | MICL.00919042/DBL | 9 | 190 | 19 | 42 | 861 | 74.0327 | [9 empty] | A04 | 1170.5 | MICL0.00919042/DBL |  | 1170.5 |  | 861 | 861 | 861 | H | 1,362 | 1,362 | 1,362
Vloerput | Mini Canal | Nee | standaard | MICL.00919042/DBN | 9 | 190 | 19 | 42 | 826 | 71.0232 | [9 empty] | A04 | 1159.2 | MICL0.00919042/DBN |  | 1159.2 |  | 826 | 826 | 826 | H | 1,362 | 1,362 | 1,362
Vloerput | Mini Canal | Nee | standaard | MICL.00919042/DBR | 9 | 190 | 19 | 42 | 861 | 74.0327 | [9 empty] | A04 | 1170.5 | MICL0.00919042/DBR |  | 1170.5 |  | 861 | 861 | 861 | H | 1,362 | 1,362 | 1,362
Vloerput | Mini Canal | Nee | standaard | MICL.00919042/DBV | 9 | 190 | 19 | 42 | 826 | 71.0232 | [9 empty] | A04 | 1356.4 | MICL0.00919042/DBV |  | 1356.4 |  | 826 | 826 | 826 | H | 1,362 | 1,362 | 1,362
Vloerput | Mini Canal | Nee | standaard | MICL.00919042/DDB | 9 | 190 | 19 | 42 | 861 | 74.0327 | [9 empty] | A04 | 1170.5 | MICL0.00919042/DDB |  | 1170.5 |  | 861 | 861 | 861 | H | 1,362 | 1,362 | 1,362
Vloerput | Mini Canal | Nee | standaard | MICL.00919042/DMN | 9 | 190 | 19 | 42 | 826 | 71.0232 | [9 empty] | A04 | 1159.2 | MICL0.00919042/DMN |  | 1159.2 |  | 826 | 826 | 826 | H | 1,362 | 1,362 | 1,362
Vloerput | Mini Canal | Nee | standaard | MICL.00919042/DMV | 9 | 190 | 19 | 42 | 826 | 71.0232 | [9 empty] | A04 | 1356.4 | MICL0.00919042/DMV |  | 1356.4 |  | 826 | 826 | 826 | H | 1,362 | 1,362 | 1,362
Vloerput | Mini Canal | Nee | standaard | MICL.00919042/DNA | 9 | 190 | 19 | 42 | 861 | 74.0327 | [9 empty] | A04 | 1116.6 | MICL0.00919042/DNA |  | 1116.6 |  | 861 | 861 | 861 | H | 1,362 | 1,362 | 1,362
Vloerput | Mini Canal | Nee | Jaga kleur | MICL.00919042/DNCklr | 9 | 190 | 19 | 42 | 861 | 74.0327 | [9 empty] | A04 | 1232.6 | MICL0.00919042/DNC |  | 1232.6 |  | 861 | 861 | 861 | H | 1,362 | 1,362 | 1,362
Vloerput | Mini Canal | Nee | standaard | MICL.00919042/DON | 9 | 190 | 19 | 42 | 826 | 71.0232 | [9 empty] | A04 | 1159.2 | MICL0.00919042/DON |  | 1159.2 |  | 826 | 826 | 826 | H | 1,362 | 1,362 | 1,362
Vloerput | Mini Canal | Nee | standaard | MICL.00919042/DOV | 9 | 190 | 19 | 42 | 826 | 71.0232 | [9 empty] | A04 | 1356.4 | MICL0.00919042/DOV |  | 1356.4 |  | 826 | 826 | 826 | H | 1,362 | 1,362 | 1,362
Vloerput | Mini Canal | Nee | standaard | MICL.00919042/RBL | 9 | 190 | 19 | 42 | 888 | 76.3543 | [9 empty] | A04 | 1170.5 | MICL0.00919042/RBL |  | 1170.5 |  | 888 | 888 | 888 | H | 1,362 | 1,362 | 1,362
Vloerput | Mini Canal | Nee | standaard | MICL.00919042/RBN | 9 | 190 | 19 | 42 | 861 | 74.0327 | [9 empty] | A04 | 963 | MICL0.00919042/RBN |  | 963 |  | 861 | 861 | 861 | H | 1,362 | 1,362 | 1,362
Vloerput | Mini Canal | Nee | standaard | MICL.00919042/RBR | 9 | 190 | 19 | 42 | 888 | 76.3543 | [9 empty] | A04 | 1170.5 | MICL0.00919042/RBR |  | 1170.5 |  | 888 | 888 | 888 | H | 1,362 | 1,362 | 1,362
Vloerput | Mini Canal | Nee | standaard | MICL.00919042/RBV | 9 | 190 | 19 | 42 | 861 | 74.0327 | [9 empty] | A04 | 1138 | MICL0.00919042/RBV |  | 1138 |  | 861 | 861 | 861 | H | 1,362 | 1,362 | 1,362
Vloerput | Mini Canal | Nee | standaard | MICL.00919042/RDB | 9 | 190 | 19 | 42 | 888 | 76.3543 | [9 empty] | A04 | 1170.5 | MICL0.00919042/RDB |  | 1170.5 |  | 888 | 888 | 888 | H | 1,362 | 1,362 | 1,362
Vloerput | Mini Canal | Nee | standaard | MICL.00919042/RMN | 9 | 190 | 19 | 42 | 861 | 74.0327 | [9 empty] | A04 | 902.3 | MICL0.00919042/RMN |  | 902.3 |  | 861 | 861 | 861 | H | 1,362 | 1,362 | 1,362
Vloerput | Mini Canal | Nee | standaard | MICL.00919042/RMV | 9 | 190 | 19 | 42 | 861 | 74.0327 | [9 empty] | A04 | 1042.4 | MICL0.00919042/RMV |  | 1042.4 |  | 861 | 861 | 861 | H | 1,362 | 1,362 | 1,362
Vloerput | Mini Canal | Nee | standaard | MICL.00919042/RNA | 9 | 190 | 19 | 42 | 888 | 76.3543 | [9 empty] | A04 | 1116.6 | MICL0.00919042/RNA |  | 1116.6 |  | 888 | 888 | 888 | H | 1,362 | 1,362 | 1,362
Vloerput | Mini Canal | Nee | standaard | MICL.00919042/RON | 9 | 190 | 19 | 42 | 861 | 74.0327 | [9 empty] | A04 | 963 | MICL0.00919042/RON |  | 963 |  | 861 | 861 | 861 | H | 1,362 | 1,362 | 1,362
Vloerput | Mini Canal | Nee | standaard | MICL.00919042/ROV | 9 | 190 | 19 | 42 | 861 | 74.0327 | [9 empty] | A04 | 1138 | MICL0.00919042/ROV |  | 1138 |  | 861 | 861 | 861 | H | 1,362 | 1,362 | 1,362
Vloerput | Mini Canal | Nee | standaard | MICL.00919042/RSS | 9 | 190 | 19 | 42 | 852 | 73.2588 | [9 empty] | A04 | 2692.7 | MICL0.00919042/RSS |  | 2692.7 |  | 852 | 852 | 852 | H | 1,362 | 1,362 | 1,362
Vloerput | Mini Canal | Nee | standaard | MICL.00919042/SBL | 9 | 190 | 19 | 42 | 888 | 76.3543 | [9 empty] | A04 | 1112.7 | MICL0.00919042/SBL |  | 1112.7 |  | 888 | 888 | 888 | H | 1,362 | 1,362 | 1,362
Vloerput | Mini Canal | Nee | standaard | MICL.00919042/SBR | 9 | 190 | 19 | 42 | 888 | 76.3543 | [9 empty] | A04 | 1112.7 | MICL0.00919042/SBR |  | 1112.7 |  | 888 | 888 | 888 | H | 1,362 | 1,362 | 1,362
Vloerput | Mini Canal | Nee | standaard | MICL.00919042/SDB | 9 | 190 | 19 | 42 | 888 | 76.3543 | [9 empty] | A04 | 1112.7 | MICL0.00919042/SDB |  | 1112.7 |  | 888 | 888 | 888 | H | 1,362 | 1,362 | 1,362
Vloerput | Mini Canal | Nee | standaard | MICL.00919042/SNA | 9 | 190 | 19 | 42 | 888 | 76.3543 | [9 empty] | A04 | 1028.9 | MICL0.00919042/SNA |  | 1028.9 |  | 888 | 888 | 888 | H | 1,362 | 1,362 | 1,362
Vloerput | Mini Canal | Nee | Jaga kleur | MICL.00919042/SNCklr | 9 | 190 | 19 | 42 | 888 | 76.3543 | [9 empty] | A04 | 1119.1 | MICL0.00919042/SNC |  | 1119.1 |  | 888 | 888 | 888 | H | 1,362 | 1,362 | 1,362
Vloerput | Mini Canal | Nee | standaard | MICL.00921014/DBL | 9 | 210 | 04 | 14 | 332 | 28.5469 | [9 empty] | A04 | 801.5 | MICL0.00921014/DBL |  | 801.5 |  | 332 | 332 | 332 | H | 1,362 | 1,362 | 1,362
Vloerput | Mini Canal | Nee | standaard | MICL.00921014/DBN | 9 | 210 | 04 | 14 | 318 | 27.3431 | [9 empty] | A04 | 843.4 | MICL0.00921014/DBN |  | 843.4 |  | 318 | 318 | 318 | H | 1,362 | 1,362 | 1,362
Vloerput | Mini Canal | Nee | standaard | MICL.00921014/DBR | 9 | 210 | 04 | 14 | 332 | 28.5469 | [9 empty] | A04 | 801.5 | MICL0.00921014/DBR |  | 801.5 |  | 332 | 332 | 332 | H | 1,362 | 1,362 | 1,362
Vloerput | Mini Canal | Nee | standaard | MICL.00921014/DBV | 9 | 210 | 04 | 14 | 318 | 27.3431 | [9 empty] | A04 | 923.4 | MICL0.00921014/DBV |  | 923.4 |  | 318 | 318 | 318 | H | 1,362 | 1,362 | 1,362
Vloerput | Mini Canal | Nee | standaard | MICL.00921014/DDB | 9 | 210 | 04 | 14 | 332 | 28.5469 | [9 empty] | A04 | 801.5 | MICL0.00921014/DDB |  | 801.5 |  | 332 | 332 | 332 | H | 1,362 | 1,362 | 1,362
Vloerput | Mini Canal | Nee | standaard | MICL.00921014/DMN | 9 | 210 | 04 | 14 | 318 | 27.3431 | [9 empty] | A04 | 843.4 | MICL0.00921014/DMN |  | 843.4 |  | 318 | 318 | 318 | H | 1,362 | 1,362 | 1,362
Vloerput | Mini Canal | Nee | standaard | MICL.00921014/DMV | 9 | 210 | 04 | 14 | 318 | 27.3431 | [9 empty] | A04 | 923.4 | MICL0.00921014/DMV |  | 923.4 |  | 318 | 318 | 318 | H | 1,362 | 1,362 | 1,362
Vloerput | Mini Canal | Nee | standaard | MICL.00921014/DNA | 9 | 210 | 04 | 14 | 332 | 28.5469 | [9 empty] | A04 | 788.2 | MICL0.00921014/DNA |  | 788.2 |  | 332 | 332 | 332 | H | 1,362 | 1,362 | 1,362
Vloerput | Mini Canal | Nee | Jaga kleur | MICL.00921014/DNCklr | 9 | 210 | 04 | 14 | 332 | 28.5469 | [9 empty] | A04 | 862.1 | MICL0.00921014/DNC |  | 862.1 |  | 332 | 332 | 332 | H | 1,362 | 1,362 | 1,362
Vloerput | Mini Canal | Nee | standaard | MICL.00921014/DON | 9 | 210 | 04 | 14 | 318 | 27.3431 | [9 empty] | A04 | 843.4 | MICL0.00921014/DON |  | 843.4 |  | 318 | 318 | 318 | H | 1,362 | 1,362 | 1,362
Vloerput | Mini Canal | Nee | standaard | MICL.00921014/DOV | 9 | 210 | 04 | 14 | 318 | 27.3431 | [9 empty] | A04 | 923.4 | MICL0.00921014/DOV |  | 923.4 |  | 318 | 318 | 318 | H | 1,362 | 1,362 | 1,362
Vloerput | Mini Canal | Nee | standaard | MICL.00921014/RBL | 9 | 210 | 04 | 14 | 342 | 29.4067 | [9 empty] | A04 | 801.5 | MICL0.00921014/RBL |  | 801.5 |  | 342 | 342 | 342 | H | 1,362 | 1,362 | 1,362
Vloerput | Mini Canal | Nee | standaard | MICL.00921014/RBN | 9 | 210 | 04 | 14 | 332 | 28.5469 | [9 empty] | A04 | 706.9 | MICL0.00921014/RBN |  | 706.9 |  | 332 | 332 | 332 | H | 1,362 | 1,362 | 1,362
Vloerput | Mini Canal | Nee | standaard | MICL.00921014/RBR | 9 | 210 | 04 | 14 | 342 | 29.4067 | [9 empty] | A04 | 801.5 | MICL0.00921014/RBR |  | 801.5 |  | 342 | 342 | 342 | H | 1,362 | 1,362 | 1,362
Vloerput | Mini Canal | Nee | standaard | MICL.00921014/RBV | 9 | 210 | 04 | 14 | 332 | 28.5469 | [9 empty] | A04 | 790.6 | MICL0.00921014/RBV |  | 790.6 |  | 332 | 332 | 332 | H | 1,362 | 1,362 | 1,362
Vloerput | Mini Canal | Nee | standaard | MICL.00921014/RDB | 9 | 210 | 04 | 14 | 342 | 29.4067 | [9 empty] | A04 | 801.5 | MICL0.00921014/RDB |  | 801.5 |  | 342 | 342 | 342 | H | 1,362 | 1,362 | 1,362
Vloerput | Mini Canal | Nee | standaard | MICL.00921014/RMN | 9 | 210 | 04 | 14 | 332 | 28.5469 | [9 empty] | A04 | 684.4 | MICL0.00921014/RMN |  | 684.4 |  | 332 | 332 | 332 | H | 1,362 | 1,362 | 1,362
Vloerput | Mini Canal | Nee | standaard | MICL.00921014/RMV | 9 | 210 | 04 | 14 | 332 | 28.5469 | [9 empty] | A04 | 751.5 | MICL0.00921014/RMV |  | 751.5 |  | 332 | 332 | 332 | H | 1,362 | 1,362 | 1,362
Vloerput | Mini Canal | Nee | standaard | MICL.00921014/RNA | 9 | 210 | 04 | 14 | 342 | 29.4067 | [9 empty] | A04 | 788.2 | MICL0.00921014/RNA |  | 788.2 |  | 342 | 342 | 342 | H | 1,362 | 1,362 | 1,362
Vloerput | Mini Canal | Nee | standaard | MICL.00921014/RON | 9 | 210 | 04 | 14 | 332 | 28.5469 | [9 empty] | A04 | 706.9 | MICL0.00921014/RON |  | 706.9 |  | 332 | 332 | 332 | H | 1,362 | 1,362 | 1,362
Vloerput | Mini Canal | Nee | standaard | MICL.00921014/ROV | 9 | 210 | 04 | 14 | 332 | 28.5469 | [9 empty] | A04 | 790.6 | MICL0.00921014/ROV |  | 790.6 |  | 332 | 332 | 332 | H | 1,362 | 1,362 | 1,362
Vloerput | Mini Canal | Nee | standaard | MICL.00921014/RSS | 9 | 210 | 04 | 14 | 328 | 28.2029 | [9 empty] | A04 | 1592.6 | MICL0.00921014/RSS |  | 1592.6 |  | 328 | 328 | 328 | H | 1,362 | 1,362 | 1,362
Vloerput | Mini Canal | Nee | standaard | MICL.00921014/SBL | 9 | 210 | 04 | 14 | 342 | 29.4067 | [9 empty] | A04 | 696.8 | MICL0.00921014/SBL |  | 696.8 |  | 342 | 342 | 342 | H | 1,362 | 1,362 | 1,362
Vloerput | Mini Canal | Nee | standaard | MICL.00921014/SBR | 9 | 210 | 04 | 14 | 342 | 29.4067 | [9 empty] | A04 | 696.8 | MICL0.00921014/SBR |  | 696.8 |  | 342 | 342 | 342 | H | 1,362 | 1,362 | 1,362
Vloerput | Mini Canal | Nee | standaard | MICL.00921014/SDB | 9 | 210 | 04 | 14 | 342 | 29.4067 | [9 empty] | A04 | 696.8 | MICL0.00921014/SDB |  | 696.8 |  | 342 | 342 | 342 | H | 1,362 | 1,362 | 1,362
Vloerput | Mini Canal | Nee | standaard | MICL.00921014/SNA | 9 | 210 | 04 | 14 | 342 | 29.4067 | [9 empty] | A04 | 671.8 | MICL0.00921014/SNA |  | 671.8 |  | 342 | 342 | 342 | H | 1,362 | 1,362 | 1,362
Vloerput | Mini Canal | Nee | Jaga kleur | MICL.00921014/SNCklr | 9 | 210 | 04 | 14 | 342 | 29.4067 | [9 empty] | A04 | 705.3 | MICL0.00921014/SNC |  | 705.3 |  | 342 | 342 | 342 | H | 1,362 | 1,362 | 1,362
Vloerput | Mini Canal | Nee | standaard | MICL.00921018/DBL | 9 | 210 | 09 | 18 | 394 | 33.8779 | [9 empty] | A04 | 810.6 | MICL0.00921018/DBL |  | 810.6 |  | 394 | 394 | 394 | H | 1,362 | 1,362 | 1,362
Vloerput | Mini Canal | Nee | standaard | MICL.00921018/DBN | 9 | 210 | 09 | 18 | 378 | 32.5021 | [9 empty] | A04 | 854.9 | MICL0.00921018/DBN |  | 854.9 |  | 378 | 378 | 378 | H | 1,362 | 1,362 | 1,362
Vloerput | Mini Canal | Nee | standaard | MICL.00921018/DBR | 9 | 210 | 09 | 18 | 394 | 33.8779 | [9 empty] | A04 | 810.6 | MICL0.00921018/DBR |  | 810.6 |  | 394 | 394 | 394 | H | 1,362 | 1,362 | 1,362
Vloerput | Mini Canal | Nee | standaard | MICL.00921018/DBV | 9 | 210 | 09 | 18 | 378 | 32.5021 | [9 empty] | A04 | 953.9 | MICL0.00921018/DBV |  | 953.9 |  | 378 | 378 | 378 | H | 1,362 | 1,362 | 1,362
Vloerput | Mini Canal | Nee | standaard | MICL.00921018/DDB | 9 | 210 | 09 | 18 | 394 | 33.8779 | [9 empty] | A04 | 810.6 | MICL0.00921018/DDB |  | 810.6 |  | 394 | 394 | 394 | H | 1,362 | 1,362 | 1,362
Vloerput | Mini Canal | Nee | standaard | MICL.00921018/DMN | 9 | 210 | 09 | 18 | 378 | 32.5021 | [9 empty] | A04 | 854.9 | MICL0.00921018/DMN |  | 854.9 |  | 378 | 378 | 378 | H | 1,362 | 1,362 | 1,362
Vloerput | Mini Canal | Nee | standaard | MICL.00921018/DMV | 9 | 210 | 09 | 18 | 378 | 32.5021 | [9 empty] | A04 | 953.9 | MICL0.00921018/DMV |  | 953.9 |  | 378 | 378 | 378 | H | 1,362 | 1,362 | 1,362
Vloerput | Mini Canal | Nee | standaard | MICL.00921018/DNA | 9 | 210 | 09 | 18 | 394 | 33.8779 | [9 empty] | A04 | 793.1 | MICL0.00921018/DNA |  | 793.1 |  | 394 | 394 | 394 | H | 1,362 | 1,362 | 1,362
Vloerput | Mini Canal | Nee | Jaga kleur | MICL.00921018/DNCklr | 9 | 210 | 09 | 18 | 394 | 33.8779 | [9 empty] | A04 | 871.4 | MICL0.00921018/DNC |  | 871.4 |  | 394 | 394 | 394 | H | 1,362 | 1,362 | 1,362
Vloerput | Mini Canal | Nee | standaard | MICL.00921018/DON | 9 | 210 | 09 | 18 | 378 | 32.5021 | [9 empty] | A04 | 854.9 | MICL0.00921018/DON |  | 854.9 |  | 378 | 378 | 378 | H | 1,362 | 1,362 | 1,362
Vloerput | Mini Canal | Nee | standaard | MICL.00921018/DOV | 9 | 210 | 09 | 18 | 378 | 32.5021 | [9 empty] | A04 | 953.9 | MICL0.00921018/DOV |  | 953.9 |  | 378 | 378 | 378 | H | 1,362 | 1,362 | 1,362
Vloerput | Mini Canal | Nee | standaard | MICL.00921018/RBL | 9 | 210 | 09 | 18 | 406 | 34.9097 | [9 empty] | A04 | 810.6 | MICL0.00921018/RBL |  | 810.6 |  | 406 | 406 | 406 | H | 1,362 | 1,362 | 1,362
Vloerput | Mini Canal | Nee | standaard | MICL.00921018/RBN | 9 | 210 | 09 | 18 | 394 | 33.8779 | [9 empty] | A04 | 708.6 | MICL0.00921018/RBN |  | 708.6 |  | 394 | 394 | 394 | H | 1,362 | 1,362 | 1,362
Vloerput | Mini Canal | Nee | standaard | MICL.00921018/RBR | 9 | 210 | 09 | 18 | 406 | 34.9097 | [9 empty] | A04 | 810.6 | MICL0.00921018/RBR |  | 810.6 |  | 406 | 406 | 406 | H | 1,362 | 1,362 | 1,362
Vloerput | Mini Canal | Nee | standaard | MICL.00921018/RBV | 9 | 210 | 09 | 18 | 394 | 33.8779 | [9 empty] | A04 | 807.2 | MICL0.00921018/RBV |  | 807.2 |  | 394 | 394 | 394 | H | 1,362 | 1,362 | 1,362
Vloerput | Mini Canal | Nee | standaard | MICL.00921018/RDB | 9 | 210 | 09 | 18 | 406 | 34.9097 | [9 empty] | A04 | 810.6 | MICL0.00921018/RDB |  | 810.6 |  | 406 | 406 | 406 | H | 1,362 | 1,362 | 1,362
Vloerput | Mini Canal | Nee | standaard | MICL.00921018/RMN | 9 | 210 | 09 | 18 | 394 | 33.8779 | [9 empty] | A04 | 681.5 | MICL0.00921018/RMN |  | 681.5 |  | 394 | 394 | 394 | H | 1,362 | 1,362 | 1,362
Vloerput | Mini Canal | Nee | standaard | MICL.00921018/RMV | 9 | 210 | 09 | 18 | 394 | 33.8779 | [9 empty] | A04 | 760.1 | MICL0.00921018/RMV |  | 760.1 |  | 394 | 394 | 394 | H | 1,362 | 1,362 | 1,362
Vloerput | Mini Canal | Nee | standaard | MICL.00921018/RNA | 9 | 210 | 09 | 18 | 406 | 34.9097 | [9 empty] | A04 | 793.1 | MICL0.00921018/RNA |  | 793.1 |  | 406 | 406 | 406 | H | 1,362 | 1,362 | 1,362
Vloerput | Mini Canal | Nee | standaard | MICL.00921018/RON | 9 | 210 | 09 | 18 | 394 | 33.8779 | [9 empty] | A04 | 708.6 | MICL0.00921018/RON |  | 708.6 |  | 394 | 394 | 394 | H | 1,362 | 1,362 | 1,362
Vloerput | Mini Canal | Nee | standaard | MICL.00921018/ROV | 9 | 210 | 09 | 18 | 394 | 33.8779 | [9 empty] | A04 | 807.2 | MICL0.00921018/ROV |  | 807.2 |  | 394 | 394 | 394 | H | 1,362 | 1,362 | 1,362
Vloerput | Mini Canal | Nee | standaard | MICL.00921018/RSS | 9 | 210 | 09 | 18 | 390 | 33.534 | [9 empty] | A04 | 1701.3 | MICL0.00921018/RSS |  | 1701.3 |  | 390 | 390 | 390 | H | 1,362 | 1,362 | 1,362
Vloerput | Mini Canal | Nee | standaard | MICL.00921018/SBL | 9 | 210 | 09 | 18 | 406 | 34.9097 | [9 empty] | A04 | 725.3 | MICL0.00921018/SBL |  | 725.3 |  | 406 | 406 | 406 | H | 1,362 | 1,362 | 1,362
Vloerput | Mini Canal | Nee | standaard | MICL.00921018/SBR | 9 | 210 | 09 | 18 | 406 | 34.9097 | [9 empty] | A04 | 725.3 | MICL0.00921018/SBR |  | 725.3 |  | 406 | 406 | 406 | H | 1,362 | 1,362 | 1,362
Vloerput | Mini Canal | Nee | standaard | MICL.00921018/SDB | 9 | 210 | 09 | 18 | 406 | 34.9097 | [9 empty] | A04 | 725.3 | MICL0.00921018/SDB |  | 725.3 |  | 406 | 406 | 406 | H | 1,362 | 1,362 | 1,362
Vloerput | Mini Canal | Nee | standaard | MICL.00921018/SNA | 9 | 210 | 09 | 18 | 406 | 34.9097 | [9 empty] | A04 | 692.2 | MICL0.00921018/SNA |  | 692.2 |  | 406 | 406 | 406 | H | 1,362 | 1,362 | 1,362
Vloerput | Mini Canal | Nee | Jaga kleur | MICL.00921018/SNCklr | 9 | 210 | 09 | 18 | 406 | 34.9097 | [9 empty] | A04 | 734.3 | MICL0.00921018/SNC |  | 734.3 |  | 406 | 406 | 406 | H | 1,362 | 1,362 | 1,362
Vloerput | Mini Canal | Nee | standaard | MICL.00921026/DBL | 9 | 210 | 09 | 26 | 518 | 44.54 | [9 empty] | A04 | 898 | MICL0.00921026/DBL |  | 898 |  | 518 | 518 | 518 | H | 1,362 | 1,362 | 1,362
Vloerput | Mini Canal | Nee | standaard | MICL.00921026/DBN | 9 | 210 | 09 | 26 | 497 | 42.7343 | [9 empty] | A04 | 948.3 | MICL0.00921026/DBN |  | 948.3 |  | 497 | 497 | 497 | H | 1,362 | 1,362 | 1,362
Vloerput | Mini Canal | Nee | standaard | MICL.00921026/DBR | 9 | 210 | 09 | 26 | 518 | 44.54 | [9 empty] | A04 | 898 | MICL0.00921026/DBR |  | 898 |  | 518 | 518 | 518 | H | 1,362 | 1,362 | 1,362
Vloerput | Mini Canal | Nee | standaard | MICL.00921026/DBV | 9 | 210 | 09 | 26 | 497 | 42.7343 | [9 empty] | A04 | 1069.3 | MICL0.00921026/DBV |  | 1069.3 |  | 497 | 497 | 497 | H | 1,362 | 1,362 | 1,362
Vloerput | Mini Canal | Nee | standaard | MICL.00921026/DDB | 9 | 210 | 09 | 26 | 518 | 44.54 | [9 empty] | A04 | 898 | MICL0.00921026/DDB |  | 898 |  | 518 | 518 | 518 | H | 1,362 | 1,362 | 1,362
Vloerput | Mini Canal | Nee | standaard | MICL.00921026/DMN | 9 | 210 | 09 | 26 | 497 | 42.7343 | [9 empty] | A04 | 948.3 | MICL0.00921026/DMN |  | 948.3 |  | 497 | 497 | 497 | H | 1,362 | 1,362 | 1,362
Vloerput | Mini Canal | Nee | standaard | MICL.00921026/DMV | 9 | 210 | 09 | 26 | 497 | 42.7343 | [9 empty] | A04 | 1069.3 | MICL0.00921026/DMV |  | 1069.3 |  | 497 | 497 | 497 | H | 1,362 | 1,362 | 1,362
Vloerput | Mini Canal | Nee | standaard | MICL.00921026/DNA | 9 | 210 | 09 | 26 | 518 | 44.54 | [9 empty] | A04 | 872.7 | MICL0.00921026/DNA |  | 872.7 |  | 518 | 518 | 518 | H | 1,362 | 1,362 | 1,362
Vloerput | Mini Canal | Nee | Jaga kleur | MICL.00921026/DNCklr | 9 | 210 | 09 | 26 | 518 | 44.54 | [9 empty] | A04 | 960.5 | MICL0.00921026/DNC |  | 960.5 |  | 518 | 518 | 518 | H | 1,362 | 1,362 | 1,362
Vloerput | Mini Canal | Nee | standaard | MICL.00921026/DON | 9 | 210 | 09 | 26 | 497 | 42.7343 | [9 empty] | A04 | 948.3 | MICL0.00921026/DON |  | 948.3 |  | 497 | 497 | 497 | H | 1,362 | 1,362 | 1,362
Vloerput | Mini Canal | Nee | standaard | MICL.00921026/DOV | 9 | 210 | 09 | 26 | 497 | 42.7343 | [9 empty] | A04 | 1069.3 | MICL0.00921026/DOV |  | 1069.3 |  | 497 | 497 | 497 | H | 1,362 | 1,362 | 1,362
Vloerput | Mini Canal | Nee | standaard | MICL.00921026/RBL | 9 | 210 | 09 | 26 | 534 | 45.9157 | [9 empty] | A04 | 898 | MICL0.00921026/RBL |  | 898 |  | 534 | 534 | 534 | H | 1,362 | 1,362 | 1,362
Vloerput | Mini Canal | Nee | standaard | MICL.00921026/RBN | 9 | 210 | 09 | 26 | 518 | 44.54 | [9 empty] | A04 | 781.6 | MICL0.00921026/RBN |  | 781.6 |  | 518 | 518 | 518 | H | 1,362 | 1,362 | 1,362
Vloerput | Mini Canal | Nee | standaard | MICL.00921026/RBR | 9 | 210 | 09 | 26 | 534 | 45.9157 | [9 empty] | A04 | 898 | MICL0.00921026/RBR |  | 898 |  | 534 | 534 | 534 | H | 1,362 | 1,362 | 1,362
Vloerput | Mini Canal | Nee | standaard | MICL.00921026/RBV | 9 | 210 | 09 | 26 | 518 | 44.54 | [9 empty] | A04 | 899.5 | MICL0.00921026/RBV |  | 899.5 |  | 518 | 518 | 518 | H | 1,362 | 1,362 | 1,362
Vloerput | Mini Canal | Nee | standaard | MICL.00921026/RDB | 9 | 210 | 09 | 26 | 534 | 45.9157 | [9 empty] | A04 | 898 | MICL0.00921026/RDB |  | 898 |  | 534 | 534 | 534 | H | 1,362 | 1,362 | 1,362
Vloerput | Mini Canal | Nee | standaard | MICL.00921026/RMN | 9 | 210 | 09 | 26 | 518 | 44.54 | [9 empty] | A04 | 739.7 | MICL0.00921026/RMN |  | 739.7 |  | 518 | 518 | 518 | H | 1,362 | 1,362 | 1,362
Vloerput | Mini Canal | Nee | standaard | MICL.00921026/RMV | 9 | 210 | 09 | 26 | 518 | 44.54 | [9 empty] | A04 | 857.5 | MICL0.00921026/RMV |  | 857.5 |  | 518 | 518 | 518 | H | 1,362 | 1,362 | 1,362
Vloerput | Mini Canal | Nee | standaard | MICL.00921026/RNA | 9 | 210 | 09 | 26 | 534 | 45.9157 | [9 empty] | A04 | 872.7 | MICL0.00921026/RNA |  | 872.7 |  | 534 | 534 | 534 | H | 1,362 | 1,362 | 1,362
Vloerput | Mini Canal | Nee | standaard | MICL.00921026/RON | 9 | 210 | 09 | 26 | 518 | 44.54 | [9 empty] | A04 | 781.6 | MICL0.00921026/RON |  | 781.6 |  | 518 | 518 | 518 | H | 1,362 | 1,362 | 1,362
Vloerput | Mini Canal | Nee | standaard | MICL.00921026/ROV | 9 | 210 | 09 | 26 | 518 | 44.54 | [9 empty] | A04 | 899.5 | MICL0.00921026/ROV |  | 899.5 |  | 518 | 518 | 518 | H | 1,362 | 1,362 | 1,362
Vloerput | Mini Canal | Nee | standaard | MICL.00921026/RSS | 9 | 210 | 09 | 26 | 513 | 44.1101 | [9 empty] | A04 | 1911.2 | MICL0.00921026/RSS |  | 1911.2 |  | 513 | 513 | 513 | H | 1,362 | 1,362 | 1,362
Vloerput | Mini Canal | Nee | standaard | MICL.00921026/SBL | 9 | 210 | 09 | 26 | 534 | 45.9157 | [9 empty] | A04 | 849.4 | MICL0.00921026/SBL |  | 849.4 |  | 534 | 534 | 534 | H | 1,362 | 1,362 | 1,362
Vloerput | Mini Canal | Nee | standaard | MICL.00921026/SBR | 9 | 210 | 09 | 26 | 534 | 45.9157 | [9 empty] | A04 | 849.4 | MICL0.00921026/SBR |  | 849.4 |  | 534 | 534 | 534 | H | 1,362 | 1,362 | 1,362
Vloerput | Mini Canal | Nee | standaard | MICL.00921026/SDB | 9 | 210 | 09 | 26 | 534 | 45.9157 | [9 empty] | A04 | 849.4 | MICL0.00921026/SDB |  | 849.4 |  | 534 | 534 | 534 | H | 1,362 | 1,362 | 1,362
Vloerput | Mini Canal | Nee | standaard | MICL.00921026/SNA | 9 | 210 | 09 | 26 | 534 | 45.9157 | [9 empty] | A04 | 799.1 | MICL0.00921026/SNA |  | 799.1 |  | 534 | 534 | 534 | H | 1,362 | 1,362 | 1,362
Vloerput | Mini Canal | Nee | Jaga kleur | MICL.00921026/SNCklr | 9 | 210 | 09 | 26 | 534 | 45.9157 | [9 empty] | A04 | 859.6 | MICL0.00921026/SNC |  | 859.6 |  | 534 | 534 | 534 | H | 1,362 | 1,362 | 1,362
Vloerput | Mini Canal | Nee | standaard | MICL.00921034/DBL | 9 | 210 | 14 | 34 | 671 | 57.6956 | [9 empty] | A04 | 1134.2 | MICL0.00921034/DBL |  | 1134.2 |  | 671 | 671 | 671 | H | 1,362 | 1,362 | 1,362
Vloerput | Mini Canal | Nee | standaard | MICL.00921034/DBN | 9 | 210 | 14 | 34 | 644 | 55.374 | [9 empty] | A04 | 1130.6 | MICL0.00921034/DBN |  | 1130.6 |  | 644 | 644 | 644 | H | 1,362 | 1,362 | 1,362
Vloerput | Mini Canal | Nee | standaard | MICL.00921034/DBR | 9 | 210 | 14 | 34 | 671 | 57.6956 | [9 empty] | A04 | 1134.2 | MICL0.00921034/DBR |  | 1134.2 |  | 671 | 671 | 671 | H | 1,362 | 1,362 | 1,362
Vloerput | Mini Canal | Nee | standaard | MICL.00921034/DBV | 9 | 210 | 14 | 34 | 644 | 55.374 | [9 empty] | A04 | 1300.8 | MICL0.00921034/DBV |  | 1300.8 |  | 644 | 644 | 644 | H | 1,362 | 1,362 | 1,362
Vloerput | Mini Canal | Nee | standaard | MICL.00921034/DDB | 9 | 210 | 14 | 34 | 671 | 57.6956 | [9 empty] | A04 | 1134.2 | MICL0.00921034/DDB |  | 1134.2 |  | 671 | 671 | 671 | H | 1,362 | 1,362 | 1,362
Vloerput | Mini Canal | Nee | standaard | MICL.00921034/DMN | 9 | 210 | 14 | 34 | 644 | 55.374 | [9 empty] | A04 | 1130.6 | MICL0.00921034/DMN |  | 1130.6 |  | 644 | 644 | 644 | H | 1,362 | 1,362 | 1,362
Vloerput | Mini Canal | Nee | standaard | MICL.00921034/DMV | 9 | 210 | 14 | 34 | 644 | 55.374 | [9 empty] | A04 | 1300.8 | MICL0.00921034/DMV |  | 1300.8 |  | 644 | 644 | 644 | H | 1,362 | 1,362 | 1,362
Vloerput | Mini Canal | Nee | standaard | MICL.00921034/DNA | 9 | 210 | 14 | 34 | 671 | 57.6956 | [9 empty] | A04 | 1101.7 | MICL0.00921034/DNA |  | 1101.7 |  | 671 | 671 | 671 | H | 1,362 | 1,362 | 1,362
Vloerput | Mini Canal | Nee | Jaga kleur | MICL.00921034/DNCklr | 9 | 210 | 14 | 34 | 671 | 57.6956 | [9 empty] | A04 | 1220.8 | MICL0.00921034/DNC |  | 1220.8 |  | 671 | 671 | 671 | H | 1,362 | 1,362 | 1,362
Vloerput | Mini Canal | Nee | standaard | MICL.00921034/DON | 9 | 210 | 14 | 34 | 644 | 55.374 | [9 empty] | A04 | 1130.6 | MICL0.00921034/DON |  | 1130.6 |  | 644 | 644 | 644 | H | 1,362 | 1,362 | 1,362
Vloerput | Mini Canal | Nee | standaard | MICL.00921034/DOV | 9 | 210 | 14 | 34 | 644 | 55.374 | [9 empty] | A04 | 1300.8 | MICL0.00921034/DOV |  | 1300.8 |  | 644 | 644 | 644 | H | 1,362 | 1,362 | 1,362
Vloerput | Mini Canal | Nee | standaard | MICL.00921034/RBL | 9 | 210 | 14 | 34 | 692 | 59.5013 | [9 empty] | A04 | 1134.2 | MICL0.00921034/RBL |  | 1134.2 |  | 692 | 692 | 692 | H | 1,362 | 1,362 | 1,362
Vloerput | Mini Canal | Nee | standaard | MICL.00921034/RBN | 9 | 210 | 14 | 34 | 671 | 57.6956 | [9 empty] | A04 | 936.1 | MICL0.00921034/RBN |  | 936.1 |  | 671 | 671 | 671 | H | 1,362 | 1,362 | 1,362
Vloerput | Mini Canal | Nee | standaard | MICL.00921034/RBR | 9 | 210 | 14 | 34 | 692 | 59.5013 | [9 empty] | A04 | 1134.2 | MICL0.00921034/RBR |  | 1134.2 |  | 692 | 692 | 692 | H | 1,362 | 1,362 | 1,362
Vloerput | Mini Canal | Nee | standaard | MICL.00921034/RBV | 9 | 210 | 14 | 34 | 671 | 57.6956 | [9 empty] | A04 | 1092.5 | MICL0.00921034/RBV |  | 1092.5 |  | 671 | 671 | 671 | H | 1,362 | 1,362 | 1,362
Vloerput | Mini Canal | Nee | standaard | MICL.00921034/RDB | 9 | 210 | 14 | 34 | 692 | 59.5013 | [9 empty] | A04 | 1134.2 | MICL0.00921034/RDB |  | 1134.2 |  | 692 | 692 | 692 | H | 1,362 | 1,362 | 1,362
Vloerput | Mini Canal | Nee | standaard | MICL.00921034/RMN | 9 | 210 | 14 | 34 | 671 | 57.6956 | [9 empty] | A04 | 882.3 | MICL0.00921034/RMN |  | 882.3 |  | 671 | 671 | 671 | H | 1,362 | 1,362 | 1,362
Vloerput | Mini Canal | Nee | standaard | MICL.00921034/RMV | 9 | 210 | 14 | 34 | 671 | 57.6956 | [9 empty] | A04 | 1007.2 | MICL0.00921034/RMV |  | 1007.2 |  | 671 | 671 | 671 | H | 1,362 | 1,362 | 1,362
Vloerput | Mini Canal | Nee | standaard | MICL.00921034/RNA | 9 | 210 | 14 | 34 | 692 | 59.5013 | [9 empty] | A04 | 1101.7 | MICL0.00921034/RNA |  | 1101.7 |  | 692 | 692 | 692 | H | 1,362 | 1,362 | 1,362
Vloerput | Mini Canal | Nee | standaard | MICL.00921034/RON | 9 | 210 | 14 | 34 | 671 | 57.6956 | [9 empty] | A04 | 936.1 | MICL0.00921034/RON |  | 936.1 |  | 671 | 671 | 671 | H | 1,362 | 1,362 | 1,362
Vloerput | Mini Canal | Nee | standaard | MICL.00921034/ROV | 9 | 210 | 14 | 34 | 671 | 57.6956 | [9 empty] | A04 | 1092.5 | MICL0.00921034/ROV |  | 1092.5 |  | 671 | 671 | 671 | H | 1,362 | 1,362 | 1,362
Vloerput | Mini Canal | Nee | standaard | MICL.00921034/RSS | 9 | 210 | 14 | 34 | 664 | 57.0937 | [9 empty] | A04 | 2357.7 | MICL0.00921034/RSS |  | 2357.7 |  | 664 | 664 | 664 | H | 1,362 | 1,362 | 1,362
Vloerput | Mini Canal | Nee | standaard | MICL.00921034/SBL | 9 | 210 | 14 | 34 | 692 | 59.5013 | [9 empty] | A04 | 1058 | MICL0.00921034/SBL |  | 1058 |  | 692 | 692 | 692 | H | 1,362 | 1,362 | 1,362
Vloerput | Mini Canal | Nee | standaard | MICL.00921034/SBR | 9 | 210 | 14 | 34 | 692 | 59.5013 | [9 empty] | A04 | 1058 | MICL0.00921034/SBR |  | 1058 |  | 692 | 692 | 692 | H | 1,362 | 1,362 | 1,362
Vloerput | Mini Canal | Nee | standaard | MICL.00921034/SDB | 9 | 210 | 14 | 34 | 692 | 59.5013 | [9 empty] | A04 | 1058 | MICL0.00921034/SDB |  | 1058 |  | 692 | 692 | 692 | H | 1,362 | 1,362 | 1,362
Vloerput | Mini Canal | Nee | standaard | MICL.00921034/SNA | 9 | 210 | 14 | 34 | 692 | 59.5013 | [9 empty] | A04 | 978 | MICL0.00921034/SNA |  | 978 |  | 692 | 692 | 692 | H | 1,362 | 1,362 | 1,362
Vloerput | Mini Canal | Nee | Jaga kleur | MICL.00921034/SNCklr | 9 | 210 | 14 | 34 | 692 | 59.5013 | [9 empty] | A04 | 1058 | MICL0.00921034/SNC |  | 1058 |  | 692 | 692 | 692 | H | 1,362 | 1,362 | 1,362
Vloerput | Mini Canal | Nee | standaard | MICL.00921042/DBL | 9 | 210 | 19 | 42 | 970 | 83.405 | [9 empty] | A04 | 1282.8 | MICL0.00921042/DBL |  | 1282.8 |  | 970 | 970 | 970 | H | 1,362 | 1,362 | 1,362
Vloerput | Mini Canal | Nee | standaard | MICL.00921042/DBN | 9 | 210 | 19 | 42 | 930 | 79.9656 | [9 empty] | A04 | 1270.3 | MICL0.00921042/DBN |  | 1270.3 |  | 930 | 930 | 930 | H | 1,362 | 1,362 | 1,362
Vloerput | Mini Canal | Nee | standaard | MICL.00921042/DBR | 9 | 210 | 19 | 42 | 970 | 83.405 | [9 empty] | A04 | 1282.8 | MICL0.00921042/DBR |  | 1282.8 |  | 970 | 970 | 970 | H | 1,362 | 1,362 | 1,362
Vloerput | Mini Canal | Nee | standaard | MICL.00921042/DBV | 9 | 210 | 19 | 42 | 930 | 79.9656 | [9 empty] | A04 | 1488.2 | MICL0.00921042/DBV |  | 1488.2 |  | 930 | 930 | 930 | H | 1,362 | 1,362 | 1,362
Vloerput | Mini Canal | Nee | standaard | MICL.00921042/DDB | 9 | 210 | 19 | 42 | 970 | 83.405 | [9 empty] | A04 | 1282.8 | MICL0.00921042/DDB |  | 1282.8 |  | 970 | 970 | 970 | H | 1,362 | 1,362 | 1,362
Vloerput | Mini Canal | Nee | standaard | MICL.00921042/DMN | 9 | 210 | 19 | 42 | 930 | 79.9656 | [9 empty] | A04 | 1270.3 | MICL0.00921042/DMN |  | 1270.3 |  | 930 | 930 | 930 | H | 1,362 | 1,362 | 1,362
Vloerput | Mini Canal | Nee | standaard | MICL.00921042/DMV | 9 | 210 | 19 | 42 | 930 | 79.9656 | [9 empty] | A04 | 1488.2 | MICL0.00921042/DMV |  | 1488.2 |  | 930 | 930 | 930 | H | 1,362 | 1,362 | 1,362
Vloerput | Mini Canal | Nee | standaard | MICL.00921042/DNA | 9 | 210 | 19 | 42 | 970 | 83.405 | [9 empty] | A04 | 1223 | MICL0.00921042/DNA |  | 1223 |  | 970 | 970 | 970 | H | 1,362 | 1,362 | 1,362
Vloerput | Mini Canal | Nee | Jaga kleur | MICL.00921042/DNCklr | 9 | 210 | 19 | 42 | 970 | 83.405 | [9 empty] | A04 | 1351.3 | MICL0.00921042/DNC |  | 1351.3 |  | 970 | 970 | 970 | H | 1,362 | 1,362 | 1,362
Vloerput | Mini Canal | Nee | standaard | MICL.00921042/DON | 9 | 210 | 19 | 42 | 930 | 79.9656 | [9 empty] | A04 | 1270.3 | MICL0.00921042/DON |  | 1270.3 |  | 930 | 930 | 930 | H | 1,362 | 1,362 | 1,362
Vloerput | Mini Canal | Nee | standaard | MICL.00921042/DOV | 9 | 210 | 19 | 42 | 930 | 79.9656 | [9 empty] | A04 | 1488.2 | MICL0.00921042/DOV |  | 1488.2 |  | 930 | 930 | 930 | H | 1,362 | 1,362 | 1,362
Vloerput | Mini Canal | Nee | standaard | MICL.00921042/RBL | 9 | 210 | 19 | 42 | 1000 | 85.9845 | [9 empty] | A04 | 1282.8 | MICL0.00921042/RBL |  | 1282.8 |  | 1000 | 1000 | 1000 | H | 1,362 | 1,362 | 1,362
Vloerput | Mini Canal | Nee | standaard | MICL.00921042/RBN | 9 | 210 | 19 | 42 | 970 | 83.405 | [9 empty] | A04 | 1053.2 | MICL0.00921042/RBN |  | 1053.2 |  | 970 | 970 | 970 | H | 1,362 | 1,362 | 1,362
Vloerput | Mini Canal | Nee | standaard | MICL.00921042/RBR | 9 | 210 | 19 | 42 | 1000 | 85.9845 | [9 empty] | A04 | 1282.8 | MICL0.00921042/RBR |  | 1282.8 |  | 1000 | 1000 | 1000 | H | 1,362 | 1,362 | 1,362
Vloerput | Mini Canal | Nee | standaard | MICL.00921042/RBV | 9 | 210 | 19 | 42 | 970 | 83.405 | [9 empty] | A04 | 1246.6 | MICL0.00921042/RBV |  | 1246.6 |  | 970 | 970 | 970 | H | 1,362 | 1,362 | 1,362
Vloerput | Mini Canal | Nee | standaard | MICL.00921042/RDB | 9 | 210 | 19 | 42 | 1000 | 85.9845 | [9 empty] | A04 | 1282.8 | MICL0.00921042/RDB |  | 1282.8 |  | 1000 | 1000 | 1000 | H | 1,362 | 1,362 | 1,362
Vloerput | Mini Canal | Nee | standaard | MICL.00921042/RMN | 9 | 210 | 19 | 42 | 970 | 83.405 | [9 empty] | A04 | 986.1 | MICL0.00921042/RMN |  | 986.1 |  | 970 | 970 | 970 | H | 1,362 | 1,362 | 1,362
Vloerput | Mini Canal | Nee | standaard | MICL.00921042/RMV | 9 | 210 | 19 | 42 | 970 | 83.405 | [9 empty] | A04 | 1141.1 | MICL0.00921042/RMV |  | 1141.1 |  | 970 | 970 | 970 | H | 1,362 | 1,362 | 1,362
Vloerput | Mini Canal | Nee | standaard | MICL.00921042/RNA | 9 | 210 | 19 | 42 | 1000 | 85.9845 | [9 empty] | A04 | 1223 | MICL0.00921042/RNA |  | 1223 |  | 1000 | 1000 | 1000 | H | 1,362 | 1,362 | 1,362
Vloerput | Mini Canal | Nee | standaard | MICL.00921042/RON | 9 | 210 | 19 | 42 | 970 | 83.405 | [9 empty] | A04 | 1053.2 | MICL0.00921042/RON |  | 1053.2 |  | 970 | 970 | 970 | H | 1,362 | 1,362 | 1,362
Vloerput | Mini Canal | Nee | standaard | MICL.00921042/ROV | 9 | 210 | 19 | 42 | 970 | 83.405 | [9 empty] | A04 | 1246.6 | MICL0.00921042/ROV |  | 1246.6 |  | 970 | 970 | 970 | H | 1,362 | 1,362 | 1,362
Vloerput | Mini Canal | Nee | standaard | MICL.00921042/RSS | 9 | 210 | 19 | 42 | 960 | 82.5451 | [9 empty] | A04 | 2966 | MICL0.00921042/RSS |  | 2966 |  | 960 | 960 | 960 | H | 1,362 | 1,362 | 1,362
Vloerput | Mini Canal | Nee | standaard | MICL.00921042/SBL | 9 | 210 | 19 | 42 | 1000 | 85.9845 | [9 empty] | A04 | 1218.8 | MICL0.00921042/SBL |  | 1218.8 |  | 1000 | 1000 | 1000 | H | 1,362 | 1,362 | 1,362
Vloerput | Mini Canal | Nee | standaard | MICL.00921042/SBR | 9 | 210 | 19 | 42 | 1000 | 85.9845 | [9 empty] | A04 | 1218.8 | MICL0.00921042/SBR |  | 1218.8 |  | 1000 | 1000 | 1000 | H | 1,362 | 1,362 | 1,362
Vloerput | Mini Canal | Nee | standaard | MICL.00921042/SDB | 9 | 210 | 19 | 42 | 1000 | 85.9845 | [9 empty] | A04 | 1218.8 | MICL0.00921042/SDB |  | 1218.8 |  | 1000 | 1000 | 1000 | H | 1,362 | 1,362 | 1,362
Vloerput | Mini Canal | Nee | standaard | MICL.00921042/SNA | 9 | 210 | 19 | 42 | 1000 | 85.9845 | [9 empty] | A04 | 1126.1 | MICL0.00921042/SNA |  | 1126.1 |  | 1000 | 1000 | 1000 | H | 1,362 | 1,362 | 1,362
Vloerput | Mini Canal | Nee | Jaga kleur | MICL.00921042/SNCklr | 9 | 210 | 19 | 42 | 1000 | 85.9845 | [9 empty] | A04 | 1225.7 | MICL0.00921042/SNC |  | 1225.7 |  | 1000 | 1000 | 1000 | H | 1,362 | 1,362 | 1,362
Vloerput | Mini Canal | Nee | standaard | MICL.00923014/DBL | 9 | 230 | 04 | 14 | 370 | 31.8143 | [9 empty] | A04 | 858.2 | MICL0.00923014/DBL |  | 858.2 |  | 370 | 370 | 370 | H | 1,362 | 1,362 | 1,362
Vloerput | Mini Canal | Nee | standaard | MICL.00923014/DBN | 9 | 230 | 04 | 14 | 354 | 30.4385 | [9 empty] | A04 | 903.9 | MICL0.00923014/DBN |  | 903.9 |  | 354 | 354 | 354 | H | 1,362 | 1,362 | 1,362
Vloerput | Mini Canal | Nee | standaard | MICL.00923014/DBR | 9 | 230 | 04 | 14 | 370 | 31.8143 | [9 empty] | A04 | 858.2 | MICL0.00923014/DBR |  | 858.2 |  | 370 | 370 | 370 | H | 1,362 | 1,362 | 1,362
Vloerput | Mini Canal | Nee | standaard | MICL.00923014/DBV | 9 | 230 | 04 | 14 | 354 | 30.4385 | [9 empty] | A04 | 991.7 | MICL0.00923014/DBV |  | 991.7 |  | 354 | 354 | 354 | H | 1,362 | 1,362 | 1,362
Vloerput | Mini Canal | Nee | standaard | MICL.00923014/DDB | 9 | 230 | 04 | 14 | 370 | 31.8143 | [9 empty] | A04 | 858.2 | MICL0.00923014/DDB |  | 858.2 |  | 370 | 370 | 370 | H | 1,362 | 1,362 | 1,362
Vloerput | Mini Canal | Nee | standaard | MICL.00923014/DMN | 9 | 230 | 04 | 14 | 354 | 30.4385 | [9 empty] | A04 | 903.9 | MICL0.00923014/DMN |  | 903.9 |  | 354 | 354 | 354 | H | 1,362 | 1,362 | 1,362
Vloerput | Mini Canal | Nee | standaard | MICL.00923014/DMV | 9 | 230 | 04 | 14 | 354 | 30.4385 | [9 empty] | A04 | 991.7 | MICL0.00923014/DMV |  | 991.7 |  | 354 | 354 | 354 | H | 1,362 | 1,362 | 1,362
Vloerput | Mini Canal | Nee | standaard | MICL.00923014/DNA | 9 | 230 | 04 | 14 | 370 | 31.8143 | [9 empty] | A04 | 843.6 | MICL0.00923014/DNA |  | 843.6 |  | 370 | 370 | 370 | H | 1,362 | 1,362 | 1,362
Vloerput | Mini Canal | Nee | Jaga kleur | MICL.00923014/DNCklr | 9 | 230 | 04 | 14 | 370 | 31.8143 | [9 empty] | A04 | 924.4 | MICL0.00923014/DNC |  | 924.4 |  | 370 | 370 | 370 | H | 1,362 | 1,362 | 1,362
Vloerput | Mini Canal | Nee | standaard | MICL.00923014/DON | 9 | 230 | 04 | 14 | 354 | 30.4385 | [9 empty] | A04 | 903.9 | MICL0.00923014/DON |  | 903.9 |  | 354 | 354 | 354 | H | 1,362 | 1,362 | 1,362
Vloerput | Mini Canal | Nee | standaard | MICL.00923014/DOV | 9 | 230 | 04 | 14 | 354 | 30.4385 | [9 empty] | A04 | 991.7 | MICL0.00923014/DOV |  | 991.7 |  | 354 | 354 | 354 | H | 1,362 | 1,362 | 1,362
Vloerput | Mini Canal | Nee | standaard | MICL.00923014/RBL | 9 | 230 | 04 | 14 | 381 | 32.7601 | [9 empty] | A04 | 858.2 | MICL0.00923014/RBL |  | 858.2 |  | 381 | 381 | 381 | H | 1,362 | 1,362 | 1,362
Vloerput | Mini Canal | Nee | standaard | MICL.00923014/RBN | 9 | 230 | 04 | 14 | 370 | 31.8143 | [9 empty] | A04 | 754.5 | MICL0.00923014/RBN |  | 754.5 |  | 370 | 370 | 370 | H | 1,362 | 1,362 | 1,362
Vloerput | Mini Canal | Nee | standaard | MICL.00923014/RBR | 9 | 230 | 04 | 14 | 381 | 32.7601 | [9 empty] | A04 | 858.2 | MICL0.00923014/RBR |  | 858.2 |  | 381 | 381 | 381 | H | 1,362 | 1,362 | 1,362
Vloerput | Mini Canal | Nee | standaard | MICL.00923014/RBV | 9 | 230 | 04 | 14 | 370 | 31.8143 | [9 empty] | A04 | 846.2 | MICL0.00923014/RBV |  | 846.2 |  | 370 | 370 | 370 | H | 1,362 | 1,362 | 1,362
Vloerput | Mini Canal | Nee | standaard | MICL.00923014/RDB | 9 | 230 | 04 | 14 | 381 | 32.7601 | [9 empty] | A04 | 858.2 | MICL0.00923014/RDB |  | 858.2 |  | 381 | 381 | 381 | H | 1,362 | 1,362 | 1,362
Vloerput | Mini Canal | Nee | standaard | MICL.00923014/RMN | 9 | 230 | 04 | 14 | 370 | 31.8143 | [9 empty] | A04 | 729.9 | MICL0.00923014/RMN |  | 729.9 |  | 370 | 370 | 370 | H | 1,362 | 1,362 | 1,362
Vloerput | Mini Canal | Nee | standaard | MICL.00923014/RMV | 9 | 230 | 04 | 14 | 370 | 31.8143 | [9 empty] | A04 | 803.3 | MICL0.00923014/RMV |  | 803.3 |  | 370 | 370 | 370 | H | 1,362 | 1,362 | 1,362
Vloerput | Mini Canal | Nee | standaard | MICL.00923014/RNA | 9 | 230 | 04 | 14 | 381 | 32.7601 | [9 empty] | A04 | 843.6 | MICL0.00923014/RNA |  | 843.6 |  | 381 | 381 | 381 | H | 1,362 | 1,362 | 1,362
Vloerput | Mini Canal | Nee | standaard | MICL.00923014/RON | 9 | 230 | 04 | 14 | 370 | 31.8143 | [9 empty] | A04 | 754.5 | MICL0.00923014/RON |  | 754.5 |  | 370 | 370 | 370 | H | 1,362 | 1,362 | 1,362
Vloerput | Mini Canal | Nee | standaard | MICL.00923014/ROV | 9 | 230 | 04 | 14 | 370 | 31.8143 | [9 empty] | A04 | 846.2 | MICL0.00923014/ROV |  | 846.2 |  | 370 | 370 | 370 | H | 1,362 | 1,362 | 1,362
Vloerput | Mini Canal | Nee | standaard | MICL.00923014/RSS | 9 | 230 | 04 | 14 | 366 | 31.4703 | [9 empty] | A04 | 1725.2 | MICL0.00923014/RSS |  | 1725.2 |  | 366 | 366 | 366 | H | 1,362 | 1,362 | 1,362
Vloerput | Mini Canal | Nee | standaard | MICL.00923014/SBL | 9 | 230 | 04 | 14 | 381 | 32.7601 | [9 empty] | A04 | 743.4 | MICL0.00923014/SBL |  | 743.4 |  | 381 | 381 | 381 | H | 1,362 | 1,362 | 1,362
Vloerput | Mini Canal | Nee | standaard | MICL.00923014/SBR | 9 | 230 | 04 | 14 | 381 | 32.7601 | [9 empty] | A04 | 743.4 | MICL0.00923014/SBR |  | 743.4 |  | 381 | 381 | 381 | H | 1,362 | 1,362 | 1,362
Vloerput | Mini Canal | Nee | standaard | MICL.00923014/SDB | 9 | 230 | 04 | 14 | 381 | 32.7601 | [9 empty] | A04 | 743.4 | MICL0.00923014/SDB |  | 743.4 |  | 381 | 381 | 381 | H | 1,362 | 1,362 | 1,362
Vloerput | Mini Canal | Nee | standaard | MICL.00923014/SNA | 9 | 230 | 04 | 14 | 381 | 32.7601 | [9 empty] | A04 | 715.9 | MICL0.00923014/SNA |  | 715.9 |  | 381 | 381 | 381 | H | 1,362 | 1,362 | 1,362
Vloerput | Mini Canal | Nee | Jaga kleur | MICL.00923014/SNCklr | 9 | 230 | 04 | 14 | 381 | 32.7601 | [9 empty] | A04 | 752.9 | MICL0.00923014/SNC |  | 752.9 |  | 381 | 381 | 381 | H | 1,362 | 1,362 | 1,362
Vloerput | Mini Canal | Nee | standaard | MICL.00923018/DBL | 9 | 230 | 09 | 18 | 437 | 37.5752 | [9 empty] | A04 | 881.1 | MICL0.00923018/DBL |  | 881.1 |  | 437 | 437 | 437 | H | 1,362 | 1,362 | 1,362
Vloerput | Mini Canal | Nee | standaard | MICL.00923018/DBN | 9 | 230 | 09 | 18 | 419 | 36.0275 | [9 empty] | A04 | 929.5 | MICL0.00923018/DBN |  | 929.5 |  | 419 | 419 | 419 | H | 1,362 | 1,362 | 1,362
Vloerput | Mini Canal | Nee | standaard | MICL.00923018/DBR | 9 | 230 | 09 | 18 | 437 | 37.5752 | [9 empty] | A04 | 881.1 | MICL0.00923018/DBR |  | 881.1 |  | 437 | 437 | 437 | H | 1,362 | 1,362 | 1,362
Vloerput | Mini Canal | Nee | standaard | MICL.00923018/DBV | 9 | 230 | 09 | 18 | 419 | 36.0275 | [9 empty] | A04 | 1037.9 | MICL0.00923018/DBV |  | 1037.9 |  | 419 | 419 | 419 | H | 1,362 | 1,362 | 1,362
Vloerput | Mini Canal | Nee | standaard | MICL.00923018/DDB | 9 | 230 | 09 | 18 | 437 | 37.5752 | [9 empty] | A04 | 881.1 | MICL0.00923018/DDB |  | 881.1 |  | 437 | 437 | 437 | H | 1,362 | 1,362 | 1,362
Vloerput | Mini Canal | Nee | standaard | MICL.00923018/DMN | 9 | 230 | 09 | 18 | 419 | 36.0275 | [9 empty] | A04 | 929.5 | MICL0.00923018/DMN |  | 929.5 |  | 419 | 419 | 419 | H | 1,362 | 1,362 | 1,362
Vloerput | Mini Canal | Nee | standaard | MICL.00923018/DMV | 9 | 230 | 09 | 18 | 419 | 36.0275 | [9 empty] | A04 | 1037.9 | MICL0.00923018/DMV |  | 1037.9 |  | 419 | 419 | 419 | H | 1,362 | 1,362 | 1,362
Vloerput | Mini Canal | Nee | standaard | MICL.00923018/DNA | 9 | 230 | 09 | 18 | 437 | 37.5752 | [9 empty] | A04 | 862 | MICL0.00923018/DNA |  | 862 |  | 437 | 437 | 437 | H | 1,362 | 1,362 | 1,362
Vloerput | Mini Canal | Nee | Jaga kleur | MICL.00923018/DNCklr | 9 | 230 | 09 | 18 | 437 | 37.5752 | [9 empty] | A04 | 947.8 | MICL0.00923018/DNC |  | 947.8 |  | 437 | 437 | 437 | H | 1,362 | 1,362 | 1,362
Vloerput | Mini Canal | Nee | standaard | MICL.00923018/DON | 9 | 230 | 09 | 18 | 419 | 36.0275 | [9 empty] | A04 | 929.5 | MICL0.00923018/DON |  | 929.5 |  | 419 | 419 | 419 | H | 1,362 | 1,362 | 1,362
Vloerput | Mini Canal | Nee | standaard | MICL.00923018/DOV | 9 | 230 | 09 | 18 | 419 | 36.0275 | [9 empty] | A04 | 1037.9 | MICL0.00923018/DOV |  | 1037.9 |  | 419 | 419 | 419 | H | 1,362 | 1,362 | 1,362
Vloerput | Mini Canal | Nee | standaard | MICL.00923018/RBL | 9 | 230 | 09 | 18 | 451 | 38.779 | [9 empty] | A04 | 881.1 | MICL0.00923018/RBL |  | 881.1 |  | 451 | 451 | 451 | H | 1,362 | 1,362 | 1,362
Vloerput | Mini Canal | Nee | standaard | MICL.00923018/RBN | 9 | 230 | 09 | 18 | 437 | 37.5752 | [9 empty] | A04 | 769.3 | MICL0.00923018/RBN |  | 769.3 |  | 437 | 437 | 437 | H | 1,362 | 1,362 | 1,362
Vloerput | Mini Canal | Nee | standaard | MICL.00923018/RBR | 9 | 230 | 09 | 18 | 451 | 38.779 | [9 empty] | A04 | 881.1 | MICL0.00923018/RBR |  | 881.1 |  | 451 | 451 | 451 | H | 1,362 | 1,362 | 1,362
Vloerput | Mini Canal | Nee | standaard | MICL.00923018/RBV | 9 | 230 | 09 | 18 | 437 | 37.5752 | [9 empty] | A04 | 877.3 | MICL0.00923018/RBV |  | 877.3 |  | 437 | 437 | 437 | H | 1,362 | 1,362 | 1,362
Vloerput | Mini Canal | Nee | standaard | MICL.00923018/RDB | 9 | 230 | 09 | 18 | 451 | 38.779 | [9 empty] | A04 | 881.1 | MICL0.00923018/RDB |  | 881.1 |  | 451 | 451 | 451 | H | 1,362 | 1,362 | 1,362
Vloerput | Mini Canal | Nee | standaard | MICL.00923018/RMN | 9 | 230 | 09 | 18 | 437 | 37.5752 | [9 empty] | A04 | 739.5 | MICL0.00923018/RMN |  | 739.5 |  | 437 | 437 | 437 | H | 1,362 | 1,362 | 1,362
Vloerput | Mini Canal | Nee | standaard | MICL.00923018/RMV | 9 | 230 | 09 | 18 | 437 | 37.5752 | [9 empty] | A04 | 825.8 | MICL0.00923018/RMV |  | 825.8 |  | 437 | 437 | 437 | H | 1,362 | 1,362 | 1,362
Vloerput | Mini Canal | Nee | standaard | MICL.00923018/RNA | 9 | 230 | 09 | 18 | 451 | 38.779 | [9 empty] | A04 | 862 | MICL0.00923018/RNA |  | 862 |  | 451 | 451 | 451 | H | 1,362 | 1,362 | 1,362
Vloerput | Mini Canal | Nee | standaard | MICL.00923018/RON | 9 | 230 | 09 | 18 | 437 | 37.5752 | [9 empty] | A04 | 769.3 | MICL0.00923018/RON |  | 769.3 |  | 437 | 437 | 437 | H | 1,362 | 1,362 | 1,362
Vloerput | Mini Canal | Nee | standaard | MICL.00923018/ROV | 9 | 230 | 09 | 18 | 437 | 37.5752 | [9 empty] | A04 | 877.3 | MICL0.00923018/ROV |  | 877.3 |  | 437 | 437 | 437 | H | 1,362 | 1,362 | 1,362
Vloerput | Mini Canal | Nee | standaard | MICL.00923018/RSS | 9 | 230 | 09 | 18 | 433 | 37.2313 | [9 empty] | A04 | 1857.2 | MICL0.00923018/RSS |  | 1857.2 |  | 433 | 433 | 433 | H | 1,362 | 1,362 | 1,362
Vloerput | Mini Canal | Nee | standaard | MICL.00923018/SBL | 9 | 230 | 09 | 18 | 451 | 38.779 | [9 empty] | A04 | 787.6 | MICL0.00923018/SBL |  | 787.6 |  | 451 | 451 | 451 | H | 1,362 | 1,362 | 1,362
Vloerput | Mini Canal | Nee | standaard | MICL.00923018/SBR | 9 | 230 | 09 | 18 | 451 | 38.779 | [9 empty] | A04 | 787.6 | MICL0.00923018/SBR |  | 787.6 |  | 451 | 451 | 451 | H | 1,362 | 1,362 | 1,362
Vloerput | Mini Canal | Nee | standaard | MICL.00923018/SDB | 9 | 230 | 09 | 18 | 451 | 38.779 | [9 empty] | A04 | 787.6 | MICL0.00923018/SDB |  | 787.6 |  | 451 | 451 | 451 | H | 1,362 | 1,362 | 1,362
Vloerput | Mini Canal | Nee | standaard | MICL.00923018/SNA | 9 | 230 | 09 | 18 | 451 | 38.779 | [9 empty] | A04 | 751.4 | MICL0.00923018/SNA |  | 751.4 |  | 451 | 451 | 451 | H | 1,362 | 1,362 | 1,362
Vloerput | Mini Canal | Nee | Jaga kleur | MICL.00923018/SNCklr | 9 | 230 | 09 | 18 | 451 | 38.779 | [9 empty] | A04 | 797.3 | MICL0.00923018/SNC |  | 797.3 |  | 451 | 451 | 451 | H | 1,362 | 1,362 | 1,362
Vloerput | Mini Canal | Nee | standaard | MICL.00923026/DBL | 9 | 230 | 09 | 26 | 575 | 49.4411 | [9 empty] | A04 | 975.5 | MICL0.00923026/DBL |  | 975.5 |  | 575 | 575 | 575 | H | 1,362 | 1,362 | 1,362
Vloerput | Mini Canal | Nee | standaard | MICL.00923026/DBN | 9 | 230 | 09 | 26 | 551 | 47.3775 | [9 empty] | A04 | 1030.7 | MICL0.00923026/DBN |  | 1030.7 |  | 551 | 551 | 551 | H | 1,362 | 1,362 | 1,362
Vloerput | Mini Canal | Nee | standaard | MICL.00923026/DBR | 9 | 230 | 09 | 26 | 575 | 49.4411 | [9 empty] | A04 | 975.5 | MICL0.00923026/DBR |  | 975.5 |  | 575 | 575 | 575 | H | 1,362 | 1,362 | 1,362
Vloerput | Mini Canal | Nee | standaard | MICL.00923026/DBV | 9 | 230 | 09 | 26 | 551 | 47.3775 | [9 empty] | A04 | 1163.2 | MICL0.00923026/DBV |  | 1163.2 |  | 551 | 551 | 551 | H | 1,362 | 1,362 | 1,362
Vloerput | Mini Canal | Nee | standaard | MICL.00923026/DDB | 9 | 230 | 09 | 26 | 575 | 49.4411 | [9 empty] | A04 | 975.5 | MICL0.00923026/DDB |  | 975.5 |  | 575 | 575 | 575 | H | 1,362 | 1,362 | 1,362
Vloerput | Mini Canal | Nee | standaard | MICL.00923026/DMN | 9 | 230 | 09 | 26 | 551 | 47.3775 | [9 empty] | A04 | 1030.7 | MICL0.00923026/DMN |  | 1030.7 |  | 551 | 551 | 551 | H | 1,362 | 1,362 | 1,362
Vloerput | Mini Canal | Nee | standaard | MICL.00923026/DMV | 9 | 230 | 09 | 26 | 551 | 47.3775 | [9 empty] | A04 | 1163.2 | MICL0.00923026/DMV |  | 1163.2 |  | 551 | 551 | 551 | H | 1,362 | 1,362 | 1,362
Vloerput | Mini Canal | Nee | standaard | MICL.00923026/DNA | 9 | 230 | 09 | 26 | 575 | 49.4411 | [9 empty] | A04 | 947.9 | MICL0.00923026/DNA |  | 947.9 |  | 575 | 575 | 575 | H | 1,362 | 1,362 | 1,362
Vloerput | Mini Canal | Nee | Jaga kleur | MICL.00923026/DNCklr | 9 | 230 | 09 | 26 | 575 | 49.4411 | [9 empty] | A04 | 1044 | MICL0.00923026/DNC |  | 1044 |  | 575 | 575 | 575 | H | 1,362 | 1,362 | 1,362
Vloerput | Mini Canal | Nee | standaard | MICL.00923026/DON | 9 | 230 | 09 | 26 | 551 | 47.3775 | [9 empty] | A04 | 1030.7 | MICL0.00923026/DON |  | 1030.7 |  | 551 | 551 | 551 | H | 1,362 | 1,362 | 1,362
Vloerput | Mini Canal | Nee | standaard | MICL.00923026/DOV | 9 | 230 | 09 | 26 | 551 | 47.3775 | [9 empty] | A04 | 1163.2 | MICL0.00923026/DOV |  | 1163.2 |  | 551 | 551 | 551 | H | 1,362 | 1,362 | 1,362
Vloerput | Mini Canal | Nee | standaard | MICL.00923026/RBL | 9 | 230 | 09 | 26 | 593 | 50.9888 | [9 empty] | A04 | 975.5 | MICL0.00923026/RBL |  | 975.5 |  | 593 | 593 | 593 | H | 1,362 | 1,362 | 1,362
Vloerput | Mini Canal | Nee | standaard | MICL.00923026/RBN | 9 | 230 | 09 | 26 | 575 | 49.4411 | [9 empty] | A04 | 848 | MICL0.00923026/RBN |  | 848 |  | 575 | 575 | 575 | H | 1,362 | 1,362 | 1,362
Vloerput | Mini Canal | Nee | standaard | MICL.00923026/RBR | 9 | 230 | 09 | 26 | 593 | 50.9888 | [9 empty] | A04 | 975.5 | MICL0.00923026/RBR |  | 975.5 |  | 593 | 593 | 593 | H | 1,362 | 1,362 | 1,362
Vloerput | Mini Canal | Nee | standaard | MICL.00923026/RBV | 9 | 230 | 09 | 26 | 575 | 49.4411 | [9 empty] | A04 | 977.2 | MICL0.00923026/RBV |  | 977.2 |  | 575 | 575 | 575 | H | 1,362 | 1,362 | 1,362
Vloerput | Mini Canal | Nee | standaard | MICL.00923026/RDB | 9 | 230 | 09 | 26 | 593 | 50.9888 | [9 empty] | A04 | 975.5 | MICL0.00923026/RDB |  | 975.5 |  | 593 | 593 | 593 | H | 1,362 | 1,362 | 1,362
Vloerput | Mini Canal | Nee | standaard | MICL.00923026/RMN | 9 | 230 | 09 | 26 | 575 | 49.4411 | [9 empty] | A04 | 802.2 | MICL0.00923026/RMN |  | 802.2 |  | 575 | 575 | 575 | H | 1,362 | 1,362 | 1,362
Vloerput | Mini Canal | Nee | standaard | MICL.00923026/RMV | 9 | 230 | 09 | 26 | 575 | 49.4411 | [9 empty] | A04 | 931.3 | MICL0.00923026/RMV |  | 931.3 |  | 575 | 575 | 575 | H | 1,362 | 1,362 | 1,362
Vloerput | Mini Canal | Nee | standaard | MICL.00923026/RNA | 9 | 230 | 09 | 26 | 593 | 50.9888 | [9 empty] | A04 | 947.9 | MICL0.00923026/RNA |  | 947.9 |  | 593 | 593 | 593 | H | 1,362 | 1,362 | 1,362
Vloerput | Mini Canal | Nee | standaard | MICL.00923026/RON | 9 | 230 | 09 | 26 | 575 | 49.4411 | [9 empty] | A04 | 848 | MICL0.00923026/RON |  | 848 |  | 575 | 575 | 575 | H | 1,362 | 1,362 | 1,362
Vloerput | Mini Canal | Nee | standaard | MICL.00923026/ROV | 9 | 230 | 09 | 26 | 575 | 49.4411 | [9 empty] | A04 | 977.2 | MICL0.00923026/ROV |  | 977.2 |  | 575 | 575 | 575 | H | 1,362 | 1,362 | 1,362
Vloerput | Mini Canal | Nee | standaard | MICL.00923026/RSS | 9 | 230 | 09 | 26 | 569 | 48.9252 | [9 empty] | A04 | 2085.7 | MICL0.00923026/RSS |  | 2085.7 |  | 569 | 569 | 569 | H | 1,362 | 1,362 | 1,362
Vloerput | Mini Canal | Nee | standaard | MICL.00923026/SBL | 9 | 230 | 09 | 26 | 593 | 50.9888 | [9 empty] | A04 | 922.4 | MICL0.00923026/SBL |  | 922.4 |  | 593 | 593 | 593 | H | 1,362 | 1,362 | 1,362
Vloerput | Mini Canal | Nee | standaard | MICL.00923026/SBR | 9 | 230 | 09 | 26 | 593 | 50.9888 | [9 empty] | A04 | 922.4 | MICL0.00923026/SBR |  | 922.4 |  | 593 | 593 | 593 | H | 1,362 | 1,362 | 1,362
Vloerput | Mini Canal | Nee | standaard | MICL.00923026/SDB | 9 | 230 | 09 | 26 | 593 | 50.9888 | [9 empty] | A04 | 922.4 | MICL0.00923026/SDB |  | 922.4 |  | 593 | 593 | 593 | H | 1,362 | 1,362 | 1,362
Vloerput | Mini Canal | Nee | standaard | MICL.00923026/SNA | 9 | 230 | 09 | 26 | 593 | 50.9888 | [9 empty] | A04 | 867.1 | MICL0.00923026/SNA |  | 867.1 |  | 593 | 593 | 593 | H | 1,362 | 1,362 | 1,362
Vloerput | Mini Canal | Nee | Jaga kleur | MICL.00923026/SNCklr | 9 | 230 | 09 | 26 | 593 | 50.9888 | [9 empty] | A04 | 933.4 | MICL0.00923026/SNC |  | 933.4 |  | 593 | 593 | 593 | H | 1,362 | 1,362 | 1,362
Vloerput | Mini Canal | Nee | standaard | MICL.00923034/DBL | 9 | 230 | 14 | 34 | 746 | 64.1445 | [9 empty] | A04 | 1240.3 | MICL0.00923034/DBL |  | 1240.3 |  | 746 | 746 | 746 | H | 1,362 | 1,362 | 1,362
Vloerput | Mini Canal | Nee | standaard | MICL.00923034/DBN | 9 | 230 | 14 | 34 | 715 | 61.4789 | [9 empty] | A04 | 1236.2 | MICL0.00923034/DBN |  | 1236.2 |  | 715 | 715 | 715 | H | 1,362 | 1,362 | 1,362
Vloerput | Mini Canal | Nee | standaard | MICL.00923034/DBR | 9 | 230 | 14 | 34 | 746 | 64.1445 | [9 empty] | A04 | 1240.3 | MICL0.00923034/DBR |  | 1240.3 |  | 746 | 746 | 746 | H | 1,362 | 1,362 | 1,362
Vloerput | Mini Canal | Nee | standaard | MICL.00923034/DBV | 9 | 230 | 14 | 34 | 715 | 61.4789 | [9 empty] | A04 | 1422.9 | MICL0.00923034/DBV |  | 1422.9 |  | 715 | 715 | 715 | H | 1,362 | 1,362 | 1,362
Vloerput | Mini Canal | Nee | standaard | MICL.00923034/DDB | 9 | 230 | 14 | 34 | 746 | 64.1445 | [9 empty] | A04 | 1240.3 | MICL0.00923034/DDB |  | 1240.3 |  | 746 | 746 | 746 | H | 1,362 | 1,362 | 1,362
Vloerput | Mini Canal | Nee | standaard | MICL.00923034/DMN | 9 | 230 | 14 | 34 | 715 | 61.4789 | [9 empty] | A04 | 1236.2 | MICL0.00923034/DMN |  | 1236.2 |  | 715 | 715 | 715 | H | 1,362 | 1,362 | 1,362
Vloerput | Mini Canal | Nee | standaard | MICL.00923034/DMV | 9 | 230 | 14 | 34 | 715 | 61.4789 | [9 empty] | A04 | 1422.9 | MICL0.00923034/DMV |  | 1422.9 |  | 715 | 715 | 715 | H | 1,362 | 1,362 | 1,362
Vloerput | Mini Canal | Nee | standaard | MICL.00923034/DNA | 9 | 230 | 14 | 34 | 746 | 64.1445 | [9 empty] | A04 | 1204.8 | MICL0.00923034/DNA |  | 1204.8 |  | 746 | 746 | 746 | H | 1,362 | 1,362 | 1,362
Vloerput | Mini Canal | Nee | Jaga kleur | MICL.00923034/DNCklr | 9 | 230 | 14 | 34 | 746 | 64.1445 | [9 empty] | A04 | 1335.1 | MICL0.00923034/DNC |  | 1335.1 |  | 746 | 746 | 746 | H | 1,362 | 1,362 | 1,362
Vloerput | Mini Canal | Nee | standaard | MICL.00923034/DON | 9 | 230 | 14 | 34 | 715 | 61.4789 | [9 empty] | A04 | 1236.2 | MICL0.00923034/DON |  | 1236.2 |  | 715 | 715 | 715 | H | 1,362 | 1,362 | 1,362
Vloerput | Mini Canal | Nee | standaard | MICL.00923034/DOV | 9 | 230 | 14 | 34 | 715 | 61.4789 | [9 empty] | A04 | 1422.9 | MICL0.00923034/DOV |  | 1422.9 |  | 715 | 715 | 715 | H | 1,362 | 1,362 | 1,362
Vloerput | Mini Canal | Nee | standaard | MICL.00923034/RBL | 9 | 230 | 14 | 34 | 769 | 66.1221 | [9 empty] | A04 | 1240.3 | MICL0.00923034/RBL |  | 1240.3 |  | 769 | 769 | 769 | H | 1,362 | 1,362 | 1,362
Vloerput | Mini Canal | Nee | standaard | MICL.00923034/RBN | 9 | 230 | 14 | 34 | 746 | 64.1445 | [9 empty] | A04 | 1023.3 | MICL0.00923034/RBN |  | 1023.3 |  | 746 | 746 | 746 | H | 1,362 | 1,362 | 1,362
Vloerput | Mini Canal | Nee | standaard | MICL.00923034/RBR | 9 | 230 | 14 | 34 | 769 | 66.1221 | [9 empty] | A04 | 1240.3 | MICL0.00923034/RBR |  | 1240.3 |  | 769 | 769 | 769 | H | 1,362 | 1,362 | 1,362
Vloerput | Mini Canal | Nee | standaard | MICL.00923034/RBV | 9 | 230 | 14 | 34 | 746 | 64.1445 | [9 empty] | A04 | 1194.4 | MICL0.00923034/RBV |  | 1194.4 |  | 746 | 746 | 746 | H | 1,362 | 1,362 | 1,362
Vloerput | Mini Canal | Nee | standaard | MICL.00923034/RDB | 9 | 230 | 14 | 34 | 769 | 66.1221 | [9 empty] | A04 | 1240.3 | MICL0.00923034/RDB |  | 1240.3 |  | 769 | 769 | 769 | H | 1,362 | 1,362 | 1,362
Vloerput | Mini Canal | Nee | standaard | MICL.00923034/RMN | 9 | 230 | 14 | 34 | 746 | 64.1445 | [9 empty] | A04 | 964.1 | MICL0.00923034/RMN |  | 964.1 |  | 746 | 746 | 746 | H | 1,362 | 1,362 | 1,362
Vloerput | Mini Canal | Nee | standaard | MICL.00923034/RMV | 9 | 230 | 14 | 34 | 746 | 64.1445 | [9 empty] | A04 | 1101.1 | MICL0.00923034/RMV |  | 1101.1 |  | 746 | 746 | 746 | H | 1,362 | 1,362 | 1,362
Vloerput | Mini Canal | Nee | standaard | MICL.00923034/RNA | 9 | 230 | 14 | 34 | 769 | 66.1221 | [9 empty] | A04 | 1204.8 | MICL0.00923034/RNA |  | 1204.8 |  | 769 | 769 | 769 | H | 1,362 | 1,362 | 1,362
Vloerput | Mini Canal | Nee | standaard | MICL.00923034/RON | 9 | 230 | 14 | 34 | 746 | 64.1445 | [9 empty] | A04 | 1023.3 | MICL0.00923034/RON |  | 1023.3 |  | 746 | 746 | 746 | H | 1,362 | 1,362 | 1,362
Vloerput | Mini Canal | Nee | standaard | MICL.00923034/ROV | 9 | 230 | 14 | 34 | 746 | 64.1445 | [9 empty] | A04 | 1194.4 | MICL0.00923034/ROV |  | 1194.4 |  | 746 | 746 | 746 | H | 1,362 | 1,362 | 1,362
Vloerput | Mini Canal | Nee | standaard | MICL.00923034/RSS | 9 | 230 | 14 | 34 | 738 | 63.4566 | [9 empty] | A04 | 2581 | MICL0.00923034/RSS |  | 2581 |  | 738 | 738 | 738 | H | 1,362 | 1,362 | 1,362
Vloerput | Mini Canal | Nee | standaard | MICL.00923034/SBL | 9 | 230 | 14 | 34 | 769 | 66.1221 | [9 empty] | A04 | 1156.6 | MICL0.00923034/SBL |  | 1156.6 |  | 769 | 769 | 769 | H | 1,362 | 1,362 | 1,362
Vloerput | Mini Canal | Nee | standaard | MICL.00923034/SBR | 9 | 230 | 14 | 34 | 769 | 66.1221 | [9 empty] | A04 | 1156.6 | MICL0.00923034/SBR |  | 1156.6 |  | 769 | 769 | 769 | H | 1,362 | 1,362 | 1,362
Vloerput | Mini Canal | Nee | standaard | MICL.00923034/SDB | 9 | 230 | 14 | 34 | 769 | 66.1221 | [9 empty] | A04 | 1156.6 | MICL0.00923034/SDB |  | 1156.6 |  | 769 | 769 | 769 | H | 1,362 | 1,362 | 1,362
Vloerput | Mini Canal | Nee | standaard | MICL.00923034/SNA | 9 | 230 | 14 | 34 | 769 | 66.1221 | [9 empty] | A04 | 1069.1 | MICL0.00923034/SNA |  | 1069.1 |  | 769 | 769 | 769 | H | 1,362 | 1,362 | 1,362
Vloerput | Mini Canal | Nee | Jaga kleur | MICL.00923034/SNCklr | 9 | 230 | 14 | 34 | 769 | 66.1221 | [9 empty] | A04 | 1156.6 | MICL0.00923034/SNC |  | 1156.6 |  | 769 | 769 | 769 | H | 1,362 | 1,362 | 1,362
Vloerput | Mini Canal | Nee | standaard | MICL.00923042/DBL | 9 | 230 | 19 | 42 | 1078 | 92.6913 | [9 empty] | A04 | 1409.6 | MICL0.00923042/DBL |  | 1409.6 |  | 1078 | 1078 | 1078 | H | 1,362 | 1,362 | 1,362
Vloerput | Mini Canal | Nee | standaard | MICL.00923042/DBN | 9 | 230 | 19 | 42 | 1033 | 88.822 | [9 empty] | A04 | 1395.9 | MICL0.00923042/DBN |  | 1395.9 |  | 1033 | 1033 | 1033 | H | 1,362 | 1,362 | 1,362
Vloerput | Mini Canal | Nee | standaard | MICL.00923042/DBR | 9 | 230 | 19 | 42 | 1078 | 92.6913 | [9 empty] | A04 | 1409.6 | MICL0.00923042/DBR |  | 1409.6 |  | 1078 | 1078 | 1078 | H | 1,362 | 1,362 | 1,362
Vloerput | Mini Canal | Nee | standaard | MICL.00923042/DBV | 9 | 230 | 19 | 42 | 1033 | 88.822 | [9 empty] | A04 | 1634.7 | MICL0.00923042/DBV |  | 1634.7 |  | 1033 | 1033 | 1033 | H | 1,362 | 1,362 | 1,362
Vloerput | Mini Canal | Nee | standaard | MICL.00923042/DDB | 9 | 230 | 19 | 42 | 1078 | 92.6913 | [9 empty] | A04 | 1409.6 | MICL0.00923042/DDB |  | 1409.6 |  | 1078 | 1078 | 1078 | H | 1,362 | 1,362 | 1,362
Vloerput | Mini Canal | Nee | standaard | MICL.00923042/DMN | 9 | 230 | 19 | 42 | 1033 | 88.822 | [9 empty] | A04 | 1395.9 | MICL0.00923042/DMN |  | 1395.9 |  | 1033 | 1033 | 1033 | H | 1,362 | 1,362 | 1,362
Vloerput | Mini Canal | Nee | standaard | MICL.00923042/DMV | 9 | 230 | 19 | 42 | 1033 | 88.822 | [9 empty] | A04 | 1634.7 | MICL0.00923042/DMV |  | 1634.7 |  | 1033 | 1033 | 1033 | H | 1,362 | 1,362 | 1,362
Vloerput | Mini Canal | Nee | standaard | MICL.00923042/DNA | 9 | 230 | 19 | 42 | 1078 | 92.6913 | [9 empty] | A04 | 1344 | MICL0.00923042/DNA |  | 1344 |  | 1078 | 1078 | 1078 | H | 1,362 | 1,362 | 1,362
Vloerput | Mini Canal | Nee | Jaga kleur | MICL.00923042/DNCklr | 9 | 230 | 19 | 42 | 1078 | 92.6913 | [9 empty] | A04 | 1484.7 | MICL0.00923042/DNC |  | 1484.7 |  | 1078 | 1078 | 1078 | H | 1,362 | 1,362 | 1,362
Vloerput | Mini Canal | Nee | standaard | MICL.00923042/DON | 9 | 230 | 19 | 42 | 1033 | 88.822 | [9 empty] | A04 | 1395.9 | MICL0.00923042/DON |  | 1395.9 |  | 1033 | 1033 | 1033 | H | 1,362 | 1,362 | 1,362
Vloerput | Mini Canal | Nee | standaard | MICL.00923042/DOV | 9 | 230 | 19 | 42 | 1033 | 88.822 | [9 empty] | A04 | 1634.7 | MICL0.00923042/DOV |  | 1634.7 |  | 1033 | 1033 | 1033 | H | 1,362 | 1,362 | 1,362
Vloerput | Mini Canal | Nee | standaard | MICL.00923042/RBL | 9 | 230 | 19 | 42 | 1111 | 95.5288 | [9 empty] | A04 | 1409.6 | MICL0.00923042/RBL |  | 1409.6 |  | 1111 | 1111 | 1111 | H | 1,362 | 1,362 | 1,362
Vloerput | Mini Canal | Nee | standaard | MICL.00923042/RBN | 9 | 230 | 19 | 42 | 1078 | 92.6913 | [9 empty] | A04 | 1158.1 | MICL0.00923042/RBN |  | 1158.1 |  | 1078 | 1078 | 1078 | H | 1,362 | 1,362 | 1,362
Vloerput | Mini Canal | Nee | standaard | MICL.00923042/RBR | 9 | 230 | 19 | 42 | 1111 | 95.5288 | [9 empty] | A04 | 1409.6 | MICL0.00923042/RBR |  | 1409.6 |  | 1111 | 1111 | 1111 | H | 1,362 | 1,362 | 1,362
Vloerput | Mini Canal | Nee | standaard | MICL.00923042/RBV | 9 | 230 | 19 | 42 | 1078 | 92.6913 | [9 empty] | A04 | 1370.1 | MICL0.00923042/RBV |  | 1370.1 |  | 1078 | 1078 | 1078 | H | 1,362 | 1,362 | 1,362
Vloerput | Mini Canal | Nee | standaard | MICL.00923042/RDB | 9 | 230 | 19 | 42 | 1111 | 95.5288 | [9 empty] | A04 | 1409.6 | MICL0.00923042/RDB |  | 1409.6 |  | 1111 | 1111 | 1111 | H | 1,362 | 1,362 | 1,362
Vloerput | Mini Canal | Nee | standaard | MICL.00923042/RMN | 9 | 230 | 19 | 42 | 1078 | 92.6913 | [9 empty] | A04 | 1084.5 | MICL0.00923042/RMN |  | 1084.5 |  | 1078 | 1078 | 1078 | H | 1,362 | 1,362 | 1,362
Vloerput | Mini Canal | Nee | standaard | MICL.00923042/RMV | 9 | 230 | 19 | 42 | 1078 | 92.6913 | [9 empty] | A04 | 1254.5 | MICL0.00923042/RMV |  | 1254.5 |  | 1078 | 1078 | 1078 | H | 1,362 | 1,362 | 1,362
Vloerput | Mini Canal | Nee | standaard | MICL.00923042/RNA | 9 | 230 | 19 | 42 | 1111 | 95.5288 | [9 empty] | A04 | 1344 | MICL0.00923042/RNA |  | 1344 |  | 1111 | 1111 | 1111 | H | 1,362 | 1,362 | 1,362
Vloerput | Mini Canal | Nee | standaard | MICL.00923042/RON | 9 | 230 | 19 | 42 | 1078 | 92.6913 | [9 empty] | A04 | 1158.1 | MICL0.00923042/RON |  | 1158.1 |  | 1078 | 1078 | 1078 | H | 1,362 | 1,362 | 1,362
Vloerput | Mini Canal | Nee | standaard | MICL.00923042/ROV | 9 | 230 | 19 | 42 | 1078 | 92.6913 | [9 empty] | A04 | 1370.1 | MICL0.00923042/ROV |  | 1370.1 |  | 1078 | 1078 | 1078 | H | 1,362 | 1,362 | 1,362
Vloerput | Mini Canal | Nee | standaard | MICL.00923042/RSS | 9 | 230 | 19 | 42 | 1067 | 91.7455 | [9 empty] | A04 | 3254.1 | MICL0.00923042/RSS |  | 3254.1 |  | 1067 | 1067 | 1067 | H | 1,362 | 1,362 | 1,362
Vloerput | Mini Canal | Nee | standaard | MICL.00923042/SBL | 9 | 230 | 19 | 42 | 1111 | 95.5288 | [9 empty] | A04 | 1339.4 | MICL0.00923042/SBL |  | 1339.4 |  | 1111 | 1111 | 1111 | H | 1,362 | 1,362 | 1,362
Vloerput | Mini Canal | Nee | standaard | MICL.00923042/SBR | 9 | 230 | 19 | 42 | 1111 | 95.5288 | [9 empty] | A04 | 1339.4 | MICL0.00923042/SBR |  | 1339.4 |  | 1111 | 1111 | 1111 | H | 1,362 | 1,362 | 1,362
Vloerput | Mini Canal | Nee | standaard | MICL.00923042/SDB | 9 | 230 | 19 | 42 | 1111 | 95.5288 | [9 empty] | A04 | 1339.4 | MICL0.00923042/SDB |  | 1339.4 |  | 1111 | 1111 | 1111 | H | 1,362 | 1,362 | 1,362
Vloerput | Mini Canal | Nee | standaard | MICL.00923042/SNA | 9 | 230 | 19 | 42 | 1111 | 95.5288 | [9 empty] | A04 | 1237.8 | MICL0.00923042/SNA |  | 1237.8 |  | 1111 | 1111 | 1111 | H | 1,362 | 1,362 | 1,362
Vloerput | Mini Canal | Nee | Jaga kleur | MICL.00923042/SNCklr | 9 | 230 | 19 | 42 | 1111 | 95.5288 | [9 empty] | A04 | 1347.1 | MICL0.00923042/SNC |  | 1347.1 |  | 1111 | 1111 | 1111 | H | 1,362 | 1,362 | 1,362
Vloerput | Mini Canal | Nee | standaard | MICL.00925014/DBL | 9 | 250 | 04 | 14 | 406 | 34.9097 | [9 empty] | A04 | 916.7 | MICL0.00925014/DBL |  | 916.7 |  | 406 | 406 | 406 | H | 1,362 | 1,362 | 1,362
Vloerput | Mini Canal | Nee | standaard | MICL.00925014/DBN | 9 | 250 | 04 | 14 | 390 | 33.534 | [9 empty] | A04 | 966.3 | MICL0.00925014/DBN |  | 966.3 |  | 390 | 390 | 390 | H | 1,362 | 1,362 | 1,362
Vloerput | Mini Canal | Nee | standaard | MICL.00925014/DBR | 9 | 250 | 04 | 14 | 406 | 34.9097 | [9 empty] | A04 | 916.7 | MICL0.00925014/DBR |  | 916.7 |  | 406 | 406 | 406 | H | 1,362 | 1,362 | 1,362
Vloerput | Mini Canal | Nee | standaard | MICL.00925014/DBV | 9 | 250 | 04 | 14 | 390 | 33.534 | [9 empty] | A04 | 1061.7 | MICL0.00925014/DBV |  | 1061.7 |  | 390 | 390 | 390 | H | 1,362 | 1,362 | 1,362
Vloerput | Mini Canal | Nee | standaard | MICL.00925014/DDB | 9 | 250 | 04 | 14 | 406 | 34.9097 | [9 empty] | A04 | 916.7 | MICL0.00925014/DDB |  | 916.7 |  | 406 | 406 | 406 | H | 1,362 | 1,362 | 1,362
Vloerput | Mini Canal | Nee | standaard | MICL.00925014/DMN | 9 | 250 | 04 | 14 | 390 | 33.534 | [9 empty] | A04 | 966.3 | MICL0.00925014/DMN |  | 966.3 |  | 390 | 390 | 390 | H | 1,362 | 1,362 | 1,362
Vloerput | Mini Canal | Nee | standaard | MICL.00925014/DMV | 9 | 250 | 04 | 14 | 390 | 33.534 | [9 empty] | A04 | 1061.7 | MICL0.00925014/DMV |  | 1061.7 |  | 390 | 390 | 390 | H | 1,362 | 1,362 | 1,362
Vloerput | Mini Canal | Nee | standaard | MICL.00925014/DNA | 9 | 250 | 04 | 14 | 406 | 34.9097 | [9 empty] | A04 | 900.7 | MICL0.00925014/DNA |  | 900.7 |  | 406 | 406 | 406 | H | 1,362 | 1,362 | 1,362
Vloerput | Mini Canal | Nee | Jaga kleur | MICL.00925014/DNCklr | 9 | 250 | 04 | 14 | 406 | 34.9097 | [9 empty] | A04 | 988.7 | MICL0.00925014/DNC |  | 988.7 |  | 406 | 406 | 406 | H | 1,362 | 1,362 | 1,362
Vloerput | Mini Canal | Nee | standaard | MICL.00925014/DON | 9 | 250 | 04 | 14 | 390 | 33.534 | [9 empty] | A04 | 966.3 | MICL0.00925014/DON |  | 966.3 |  | 390 | 390 | 390 | H | 1,362 | 1,362 | 1,362
Vloerput | Mini Canal | Nee | standaard | MICL.00925014/DOV | 9 | 250 | 04 | 14 | 390 | 33.534 | [9 empty] | A04 | 1061.7 | MICL0.00925014/DOV |  | 1061.7 |  | 390 | 390 | 390 | H | 1,362 | 1,362 | 1,362
Vloerput | Mini Canal | Nee | standaard | MICL.00925014/RBL | 9 | 250 | 04 | 14 | 419 | 36.0275 | [9 empty] | A04 | 916.7 | MICL0.00925014/RBL |  | 916.7 |  | 419 | 419 | 419 | H | 1,362 | 1,362 | 1,362
Vloerput | Mini Canal | Nee | standaard | MICL.00925014/RBN | 9 | 250 | 04 | 14 | 406 | 34.9097 | [9 empty] | A04 | 803.7 | MICL0.00925014/RBN |  | 803.7 |  | 406 | 406 | 406 | H | 1,362 | 1,362 | 1,362
Vloerput | Mini Canal | Nee | standaard | MICL.00925014/RBR | 9 | 250 | 04 | 14 | 419 | 36.0275 | [9 empty] | A04 | 916.7 | MICL0.00925014/RBR |  | 916.7 |  | 419 | 419 | 419 | H | 1,362 | 1,362 | 1,362
Vloerput | Mini Canal | Nee | standaard | MICL.00925014/RBV | 9 | 250 | 04 | 14 | 406 | 34.9097 | [9 empty] | A04 | 903.6 | MICL0.00925014/RBV |  | 903.6 |  | 406 | 406 | 406 | H | 1,362 | 1,362 | 1,362
Vloerput | Mini Canal | Nee | standaard | MICL.00925014/RDB | 9 | 250 | 04 | 14 | 419 | 36.0275 | [9 empty] | A04 | 916.7 | MICL0.00925014/RDB |  | 916.7 |  | 419 | 419 | 419 | H | 1,362 | 1,362 | 1,362
Vloerput | Mini Canal | Nee | standaard | MICL.00925014/RMN | 9 | 250 | 04 | 14 | 406 | 34.9097 | [9 empty] | A04 | 776.9 | MICL0.00925014/RMN |  | 776.9 |  | 406 | 406 | 406 | H | 1,362 | 1,362 | 1,362
Vloerput | Mini Canal | Nee | standaard | MICL.00925014/RMV | 9 | 250 | 04 | 14 | 406 | 34.9097 | [9 empty] | A04 | 857 | MICL0.00925014/RMV |  | 857 |  | 406 | 406 | 406 | H | 1,362 | 1,362 | 1,362
Vloerput | Mini Canal | Nee | standaard | MICL.00925014/RNA | 9 | 250 | 04 | 14 | 419 | 36.0275 | [9 empty] | A04 | 900.7 | MICL0.00925014/RNA |  | 900.7 |  | 419 | 419 | 419 | H | 1,362 | 1,362 | 1,362
Vloerput | Mini Canal | Nee | standaard | MICL.00925014/RON | 9 | 250 | 04 | 14 | 406 | 34.9097 | [9 empty] | A04 | 803.7 | MICL0.00925014/RON |  | 803.7 |  | 406 | 406 | 406 | H | 1,362 | 1,362 | 1,362
Vloerput | Mini Canal | Nee | standaard | MICL.00925014/ROV | 9 | 250 | 04 | 14 | 406 | 34.9097 | [9 empty] | A04 | 903.6 | MICL0.00925014/ROV |  | 903.6 |  | 406 | 406 | 406 | H | 1,362 | 1,362 | 1,362
Vloerput | Mini Canal | Nee | standaard | MICL.00925014/RSS | 9 | 250 | 04 | 14 | 402 | 34.5658 | [9 empty] | A04 | 1859.2 | MICL0.00925014/RSS |  | 1859.2 |  | 402 | 402 | 402 | H | 1,362 | 1,362 | 1,362
Vloerput | Mini Canal | Nee | standaard | MICL.00925014/SBL | 9 | 250 | 04 | 14 | 419 | 36.0275 | [9 empty] | A04 | 791.8 | MICL0.00925014/SBL |  | 791.8 |  | 419 | 419 | 419 | H | 1,362 | 1,362 | 1,362
Vloerput | Mini Canal | Nee | standaard | MICL.00925014/SBR | 9 | 250 | 04 | 14 | 419 | 36.0275 | [9 empty] | A04 | 791.8 | MICL0.00925014/SBR |  | 791.8 |  | 419 | 419 | 419 | H | 1,362 | 1,362 | 1,362
Vloerput | Mini Canal | Nee | standaard | MICL.00925014/SDB | 9 | 250 | 04 | 14 | 419 | 36.0275 | [9 empty] | A04 | 791.8 | MICL0.00925014/SDB |  | 791.8 |  | 419 | 419 | 419 | H | 1,362 | 1,362 | 1,362
Vloerput | Mini Canal | Nee | standaard | MICL.00925014/SNA | 9 | 250 | 04 | 14 | 419 | 36.0275 | [9 empty] | A04 | 761.8 | MICL0.00925014/SNA |  | 761.8 |  | 419 | 419 | 419 | H | 1,362 | 1,362 | 1,362
Vloerput | Mini Canal | Nee | Jaga kleur | MICL.00925014/SNCklr | 9 | 250 | 04 | 14 | 419 | 36.0275 | [9 empty] | A04 | 801.9 | MICL0.00925014/SNC |  | 801.9 |  | 419 | 419 | 419 | H | 1,362 | 1,362 | 1,362
Vloerput | Mini Canal | Nee | standaard | MICL.00925018/DBL | 9 | 250 | 09 | 18 | 481 | 41.3586 | [9 empty] | A04 | 938.8 | MICL0.00925018/DBL |  | 938.8 |  | 481 | 481 | 481 | H | 1,362 | 1,362 | 1,362
Vloerput | Mini Canal | Nee | standaard | MICL.00925018/DBN | 9 | 250 | 09 | 18 | 461 | 39.6389 | [9 empty] | A04 | 991.5 | MICL0.00925018/DBN |  | 991.5 |  | 461 | 461 | 461 | H | 1,362 | 1,362 | 1,362
Vloerput | Mini Canal | Nee | standaard | MICL.00925018/DBR | 9 | 250 | 09 | 18 | 481 | 41.3586 | [9 empty] | A04 | 938.8 | MICL0.00925018/DBR |  | 938.8 |  | 481 | 481 | 481 | H | 1,362 | 1,362 | 1,362
Vloerput | Mini Canal | Nee | standaard | MICL.00925018/DBV | 9 | 250 | 09 | 18 | 461 | 39.6389 | [9 empty] | A04 | 1109.6 | MICL0.00925018/DBV |  | 1109.6 |  | 461 | 461 | 461 | H | 1,362 | 1,362 | 1,362
Vloerput | Mini Canal | Nee | standaard | MICL.00925018/DDB | 9 | 250 | 09 | 18 | 481 | 41.3586 | [9 empty] | A04 | 938.8 | MICL0.00925018/DDB |  | 938.8 |  | 481 | 481 | 481 | H | 1,362 | 1,362 | 1,362
Vloerput | Mini Canal | Nee | standaard | MICL.00925018/DMN | 9 | 250 | 09 | 18 | 461 | 39.6389 | [9 empty] | A04 | 991.5 | MICL0.00925018/DMN |  | 991.5 |  | 461 | 461 | 461 | H | 1,362 | 1,362 | 1,362
Vloerput | Mini Canal | Nee | standaard | MICL.00925018/DMV | 9 | 250 | 09 | 18 | 461 | 39.6389 | [9 empty] | A04 | 1109.6 | MICL0.00925018/DMV |  | 1109.6 |  | 461 | 461 | 461 | H | 1,362 | 1,362 | 1,362
Vloerput | Mini Canal | Nee | standaard | MICL.00925018/DNA | 9 | 250 | 09 | 18 | 481 | 41.3586 | [9 empty] | A04 | 918 | MICL0.00925018/DNA |  | 918 |  | 481 | 481 | 481 | H | 1,362 | 1,362 | 1,362
Vloerput | Mini Canal | Nee | Jaga kleur | MICL.00925018/DNCklr | 9 | 250 | 09 | 18 | 481 | 41.3586 | [9 empty] | A04 | 1011.6 | MICL0.00925018/DNC |  | 1011.6 |  | 481 | 481 | 481 | H | 1,362 | 1,362 | 1,362
Vloerput | Mini Canal | Nee | standaard | MICL.00925018/DON | 9 | 250 | 09 | 18 | 461 | 39.6389 | [9 empty] | A04 | 991.5 | MICL0.00925018/DON |  | 991.5 |  | 461 | 461 | 461 | H | 1,362 | 1,362 | 1,362
Vloerput | Mini Canal | Nee | standaard | MICL.00925018/DOV | 9 | 250 | 09 | 18 | 461 | 39.6389 | [9 empty] | A04 | 1109.6 | MICL0.00925018/DOV |  | 1109.6 |  | 461 | 461 | 461 | H | 1,362 | 1,362 | 1,362
Vloerput | Mini Canal | Nee | standaard | MICL.00925018/RBL | 9 | 250 | 09 | 18 | 496 | 42.6483 | [9 empty] | A04 | 938.8 | MICL0.00925018/RBL |  | 938.8 |  | 496 | 496 | 496 | H | 1,362 | 1,362 | 1,362
Vloerput | Mini Canal | Nee | standaard | MICL.00925018/RBN | 9 | 250 | 09 | 18 | 481 | 41.3586 | [9 empty] | A04 | 817.3 | MICL0.00925018/RBN |  | 817.3 |  | 481 | 481 | 481 | H | 1,362 | 1,362 | 1,362
Vloerput | Mini Canal | Nee | standaard | MICL.00925018/RBR | 9 | 250 | 09 | 18 | 496 | 42.6483 | [9 empty] | A04 | 938.8 | MICL0.00925018/RBR |  | 938.8 |  | 496 | 496 | 496 | H | 1,362 | 1,362 | 1,362
Vloerput | Mini Canal | Nee | standaard | MICL.00925018/RBV | 9 | 250 | 09 | 18 | 481 | 41.3586 | [9 empty] | A04 | 934.8 | MICL0.00925018/RBV |  | 934.8 |  | 481 | 481 | 481 | H | 1,362 | 1,362 | 1,362
Vloerput | Mini Canal | Nee | standaard | MICL.00925018/RDB | 9 | 250 | 09 | 18 | 496 | 42.6483 | [9 empty] | A04 | 938.8 | MICL0.00925018/RDB |  | 938.8 |  | 496 | 496 | 496 | H | 1,362 | 1,362 | 1,362
Vloerput | Mini Canal | Nee | standaard | MICL.00925018/RMN | 9 | 250 | 09 | 18 | 481 | 41.3586 | [9 empty] | A04 | 785 | MICL0.00925018/RMN |  | 785 |  | 481 | 481 | 481 | H | 1,362 | 1,362 | 1,362
Vloerput | Mini Canal | Nee | standaard | MICL.00925018/RMV | 9 | 250 | 09 | 18 | 481 | 41.3586 | [9 empty] | A04 | 878.7 | MICL0.00925018/RMV |  | 878.7 |  | 481 | 481 | 481 | H | 1,362 | 1,362 | 1,362
Vloerput | Mini Canal | Nee | standaard | MICL.00925018/RNA | 9 | 250 | 09 | 18 | 496 | 42.6483 | [9 empty] | A04 | 918 | MICL0.00925018/RNA |  | 918 |  | 496 | 496 | 496 | H | 1,362 | 1,362 | 1,362
Vloerput | Mini Canal | Nee | standaard | MICL.00925018/RON | 9 | 250 | 09 | 18 | 481 | 41.3586 | [9 empty] | A04 | 817.3 | MICL0.00925018/RON |  | 817.3 |  | 481 | 481 | 481 | H | 1,362 | 1,362 | 1,362
Vloerput | Mini Canal | Nee | standaard | MICL.00925018/ROV | 9 | 250 | 09 | 18 | 481 | 41.3586 | [9 empty] | A04 | 934.8 | MICL0.00925018/ROV |  | 934.8 |  | 481 | 481 | 481 | H | 1,362 | 1,362 | 1,362
Vloerput | Mini Canal | Nee | standaard | MICL.00925018/RSS | 9 | 250 | 09 | 18 | 476 | 40.9286 | [9 empty] | A04 | 2000.1 | MICL0.00925018/RSS |  | 2000.1 |  | 476 | 476 | 476 | H | 1,362 | 1,362 | 1,362
Vloerput | Mini Canal | Nee | standaard | MICL.00925018/SBL | 9 | 250 | 09 | 18 | 496 | 42.6483 | [9 empty] | A04 | 837.3 | MICL0.00925018/SBL |  | 837.3 |  | 496 | 496 | 496 | H | 1,362 | 1,362 | 1,362
Vloerput | Mini Canal | Nee | standaard | MICL.00925018/SBR | 9 | 250 | 09 | 18 | 496 | 42.6483 | [9 empty] | A04 | 837.3 | MICL0.00925018/SBR |  | 837.3 |  | 496 | 496 | 496 | H | 1,362 | 1,362 | 1,362
Vloerput | Mini Canal | Nee | standaard | MICL.00925018/SDB | 9 | 250 | 09 | 18 | 496 | 42.6483 | [9 empty] | A04 | 837.3 | MICL0.00925018/SDB |  | 837.3 |  | 496 | 496 | 496 | H | 1,362 | 1,362 | 1,362
Vloerput | Mini Canal | Nee | standaard | MICL.00925018/SNA | 9 | 250 | 09 | 18 | 496 | 42.6483 | [9 empty] | A04 | 797.9 | MICL0.00925018/SNA |  | 797.9 |  | 496 | 496 | 496 | H | 1,362 | 1,362 | 1,362
Vloerput | Mini Canal | Nee | Jaga kleur | MICL.00925018/SNCklr | 9 | 250 | 09 | 18 | 496 | 42.6483 | [9 empty] | A04 | 847.8 | MICL0.00925018/SNC |  | 847.8 |  | 496 | 496 | 496 | H | 1,362 | 1,362 | 1,362
Vloerput | Mini Canal | Nee | standaard | MICL.00925026/DBL | 9 | 250 | 09 | 26 | 632 | 54.3422 | [9 empty] | A04 | 1039.9 | MICL0.00925026/DBL |  | 1039.9 |  | 632 | 632 | 632 | H | 1,362 | 1,362 | 1,362
Vloerput | Mini Canal | Nee | standaard | MICL.00925026/DBN | 9 | 250 | 09 | 26 | 606 | 52.1066 | [9 empty] | A04 | 1099.8 | MICL0.00925026/DBN |  | 1099.8 |  | 606 | 606 | 606 | H | 1,362 | 1,362 | 1,362
Vloerput | Mini Canal | Nee | standaard | MICL.00925026/DBR | 9 | 250 | 09 | 26 | 632 | 54.3422 | [9 empty] | A04 | 1039.9 | MICL0.00925026/DBR |  | 1039.9 |  | 632 | 632 | 632 | H | 1,362 | 1,362 | 1,362
Vloerput | Mini Canal | Nee | standaard | MICL.00925026/DBV | 9 | 250 | 09 | 26 | 606 | 52.1066 | [9 empty] | A04 | 1244.1 | MICL0.00925026/DBV |  | 1244.1 |  | 606 | 606 | 606 | H | 1,362 | 1,362 | 1,362
Vloerput | Mini Canal | Nee | standaard | MICL.00925026/DDB | 9 | 250 | 09 | 26 | 632 | 54.3422 | [9 empty] | A04 | 1039.9 | MICL0.00925026/DDB |  | 1039.9 |  | 632 | 632 | 632 | H | 1,362 | 1,362 | 1,362
Vloerput | Mini Canal | Nee | standaard | MICL.00925026/DMN | 9 | 250 | 09 | 26 | 606 | 52.1066 | [9 empty] | A04 | 1099.8 | MICL0.00925026/DMN |  | 1099.8 |  | 606 | 606 | 606 | H | 1,362 | 1,362 | 1,362
Vloerput | Mini Canal | Nee | standaard | MICL.00925026/DMV | 9 | 250 | 09 | 26 | 606 | 52.1066 | [9 empty] | A04 | 1244.1 | MICL0.00925026/DMV |  | 1244.1 |  | 606 | 606 | 606 | H | 1,362 | 1,362 | 1,362
Vloerput | Mini Canal | Nee | standaard | MICL.00925026/DNA | 9 | 250 | 09 | 26 | 632 | 54.3422 | [9 empty] | A04 | 1009.7 | MICL0.00925026/DNA |  | 1009.7 |  | 632 | 632 | 632 | H | 1,362 | 1,362 | 1,362
Vloerput | Mini Canal | Nee | Jaga kleur | MICL.00925026/DNCklr | 9 | 250 | 09 | 26 | 632 | 54.3422 | [9 empty] | A04 | 1114.3 | MICL0.00925026/DNC |  | 1114.3 |  | 632 | 632 | 632 | H | 1,362 | 1,362 | 1,362
Vloerput | Mini Canal | Nee | standaard | MICL.00925026/DON | 9 | 250 | 09 | 26 | 606 | 52.1066 | [9 empty] | A04 | 1099.8 | MICL0.00925026/DON |  | 1099.8 |  | 606 | 606 | 606 | H | 1,362 | 1,362 | 1,362
Vloerput | Mini Canal | Nee | standaard | MICL.00925026/DOV | 9 | 250 | 09 | 26 | 606 | 52.1066 | [9 empty] | A04 | 1244.1 | MICL0.00925026/DOV |  | 1244.1 |  | 606 | 606 | 606 | H | 1,362 | 1,362 | 1,362
Vloerput | Mini Canal | Nee | standaard | MICL.00925026/RBL | 9 | 250 | 09 | 26 | 652 | 56.0619 | [9 empty] | A04 | 1039.9 | MICL0.00925026/RBL |  | 1039.9 |  | 652 | 652 | 652 | H | 1,362 | 1,362 | 1,362
Vloerput | Mini Canal | Nee | standaard | MICL.00925026/RBN | 9 | 250 | 09 | 26 | 632 | 54.3422 | [9 empty] | A04 | 901.2 | MICL0.00925026/RBN |  | 901.2 |  | 632 | 632 | 632 | H | 1,362 | 1,362 | 1,362
Vloerput | Mini Canal | Nee | standaard | MICL.00925026/RBR | 9 | 250 | 09 | 26 | 652 | 56.0619 | [9 empty] | A04 | 1039.9 | MICL0.00925026/RBR |  | 1039.9 |  | 652 | 652 | 652 | H | 1,362 | 1,362 | 1,362
Vloerput | Mini Canal | Nee | standaard | MICL.00925026/RBV | 9 | 250 | 09 | 26 | 632 | 54.3422 | [9 empty] | A04 | 1041.7 | MICL0.00925026/RBV |  | 1041.7 |  | 632 | 632 | 632 | H | 1,362 | 1,362 | 1,362
Vloerput | Mini Canal | Nee | standaard | MICL.00925026/RDB | 9 | 250 | 09 | 26 | 652 | 56.0619 | [9 empty] | A04 | 1039.9 | MICL0.00925026/RDB |  | 1039.9 |  | 652 | 652 | 652 | H | 1,362 | 1,362 | 1,362
Vloerput | Mini Canal | Nee | standaard | MICL.00925026/RMN | 9 | 250 | 09 | 26 | 632 | 54.3422 | [9 empty] | A04 | 851.2 | MICL0.00925026/RMN |  | 851.2 |  | 632 | 632 | 632 | H | 1,362 | 1,362 | 1,362
Vloerput | Mini Canal | Nee | standaard | MICL.00925026/RMV | 9 | 250 | 09 | 26 | 632 | 54.3422 | [9 empty] | A04 | 991.7 | MICL0.00925026/RMV |  | 991.7 |  | 632 | 632 | 632 | H | 1,362 | 1,362 | 1,362
Vloerput | Mini Canal | Nee | standaard | MICL.00925026/RNA | 9 | 250 | 09 | 26 | 652 | 56.0619 | [9 empty] | A04 | 1009.7 | MICL0.00925026/RNA |  | 1009.7 |  | 652 | 652 | 652 | H | 1,362 | 1,362 | 1,362
Vloerput | Mini Canal | Nee | standaard | MICL.00925026/RON | 9 | 250 | 09 | 26 | 632 | 54.3422 | [9 empty] | A04 | 901.2 | MICL0.00925026/RON |  | 901.2 |  | 632 | 632 | 632 | H | 1,362 | 1,362 | 1,362
Vloerput | Mini Canal | Nee | standaard | MICL.00925026/ROV | 9 | 250 | 09 | 26 | 632 | 54.3422 | [9 empty] | A04 | 1041.7 | MICL0.00925026/ROV |  | 1041.7 |  | 632 | 632 | 632 | H | 1,362 | 1,362 | 1,362
Vloerput | Mini Canal | Nee | standaard | MICL.00925026/RSS | 9 | 250 | 09 | 26 | 626 | 53.8263 | [9 empty] | A04 | 2247.2 | MICL0.00925026/RSS |  | 2247.2 |  | 626 | 626 | 626 | H | 1,362 | 1,362 | 1,362
Vloerput | Mini Canal | Nee | standaard | MICL.00925026/SBL | 9 | 250 | 09 | 26 | 652 | 56.0619 | [9 empty] | A04 | 981.9 | MICL0.00925026/SBL |  | 981.9 |  | 652 | 652 | 652 | H | 1,362 | 1,362 | 1,362
Vloerput | Mini Canal | Nee | standaard | MICL.00925026/SBR | 9 | 250 | 09 | 26 | 652 | 56.0619 | [9 empty] | A04 | 981.9 | MICL0.00925026/SBR |  | 981.9 |  | 652 | 652 | 652 | H | 1,362 | 1,362 | 1,362
Vloerput | Mini Canal | Nee | standaard | MICL.00925026/SDB | 9 | 250 | 09 | 26 | 652 | 56.0619 | [9 empty] | A04 | 981.9 | MICL0.00925026/SDB |  | 981.9 |  | 652 | 652 | 652 | H | 1,362 | 1,362 | 1,362
Vloerput | Mini Canal | Nee | standaard | MICL.00925026/SNA | 9 | 250 | 09 | 26 | 652 | 56.0619 | [9 empty] | A04 | 921.9 | MICL0.00925026/SNA |  | 921.9 |  | 652 | 652 | 652 | H | 1,362 | 1,362 | 1,362
Vloerput | Mini Canal | Nee | Jaga kleur | MICL.00925026/SNCklr | 9 | 250 | 09 | 26 | 652 | 56.0619 | [9 empty] | A04 | 994 | MICL0.00925026/SNC |  | 994 |  | 652 | 652 | 652 | H | 1,362 | 1,362 | 1,362
Vloerput | Mini Canal | Nee | standaard | MICL.00925034/DBL | 9 | 250 | 14 | 34 | 821 | 70.5933 | [9 empty] | A04 | 1326.2 | MICL0.00925034/DBL |  | 1326.2 |  | 821 | 821 | 821 | H | 1,362 | 1,362 | 1,362
Vloerput | Mini Canal | Nee | standaard | MICL.00925034/DBN | 9 | 250 | 14 | 34 | 787 | 67.6698 | [9 empty] | A04 | 1321.5 | MICL0.00925034/DBN |  | 1321.5 |  | 787 | 787 | 787 | H | 1,362 | 1,362 | 1,362
Vloerput | Mini Canal | Nee | standaard | MICL.00925034/DBR | 9 | 250 | 14 | 34 | 821 | 70.5933 | [9 empty] | A04 | 1326.2 | MICL0.00925034/DBR |  | 1326.2 |  | 821 | 821 | 821 | H | 1,362 | 1,362 | 1,362
Vloerput | Mini Canal | Nee | standaard | MICL.00925034/DBV | 9 | 250 | 14 | 34 | 787 | 67.6698 | [9 empty] | A04 | 1524.4 | MICL0.00925034/DBV |  | 1524.4 |  | 787 | 787 | 787 | H | 1,362 | 1,362 | 1,362
Vloerput | Mini Canal | Nee | standaard | MICL.00925034/DDB | 9 | 250 | 14 | 34 | 821 | 70.5933 | [9 empty] | A04 | 1326.2 | MICL0.00925034/DDB |  | 1326.2 |  | 821 | 821 | 821 | H | 1,362 | 1,362 | 1,362
Vloerput | Mini Canal | Nee | standaard | MICL.00925034/DMN | 9 | 250 | 14 | 34 | 787 | 67.6698 | [9 empty] | A04 | 1321.5 | MICL0.00925034/DMN |  | 1321.5 |  | 787 | 787 | 787 | H | 1,362 | 1,362 | 1,362
Vloerput | Mini Canal | Nee | standaard | MICL.00925034/DMV | 9 | 250 | 14 | 34 | 787 | 67.6698 | [9 empty] | A04 | 1524.4 | MICL0.00925034/DMV |  | 1524.4 |  | 787 | 787 | 787 | H | 1,362 | 1,362 | 1,362
Vloerput | Mini Canal | Nee | standaard | MICL.00925034/DNA | 9 | 250 | 14 | 34 | 821 | 70.5933 | [9 empty] | A04 | 1287.5 | MICL0.00925034/DNA |  | 1287.5 |  | 821 | 821 | 821 | H | 1,362 | 1,362 | 1,362
Vloerput | Mini Canal | Nee | Jaga kleur | MICL.00925034/DNCklr | 9 | 250 | 14 | 34 | 821 | 70.5933 | [9 empty] | A04 | 1429.2 | MICL0.00925034/DNC |  | 1429.2 |  | 821 | 821 | 821 | H | 1,362 | 1,362 | 1,362
Vloerput | Mini Canal | Nee | standaard | MICL.00925034/DON | 9 | 250 | 14 | 34 | 787 | 67.6698 | [9 empty] | A04 | 1321.5 | MICL0.00925034/DON |  | 1321.5 |  | 787 | 787 | 787 | H | 1,362 | 1,362 | 1,362
Vloerput | Mini Canal | Nee | standaard | MICL.00925034/DOV | 9 | 250 | 14 | 34 | 787 | 67.6698 | [9 empty] | A04 | 1524.4 | MICL0.00925034/DOV |  | 1524.4 |  | 787 | 787 | 787 | H | 1,362 | 1,362 | 1,362
Vloerput | Mini Canal | Nee | standaard | MICL.00925034/RBL | 9 | 250 | 14 | 34 | 846 | 72.7429 | [9 empty] | A04 | 1326.2 | MICL0.00925034/RBL |  | 1326.2 |  | 846 | 846 | 846 | H | 1,362 | 1,362 | 1,362
Vloerput | Mini Canal | Nee | standaard | MICL.00925034/RBN | 9 | 250 | 14 | 34 | 821 | 70.5933 | [9 empty] | A04 | 1090 | MICL0.00925034/RBN |  | 1090 |  | 821 | 821 | 821 | H | 1,362 | 1,362 | 1,362
Vloerput | Mini Canal | Nee | standaard | MICL.00925034/RBR | 9 | 250 | 14 | 34 | 846 | 72.7429 | [9 empty] | A04 | 1326.2 | MICL0.00925034/RBR |  | 1326.2 |  | 846 | 846 | 846 | H | 1,362 | 1,362 | 1,362
Vloerput | Mini Canal | Nee | standaard | MICL.00925034/RBV | 9 | 250 | 14 | 34 | 821 | 70.5933 | [9 empty] | A04 | 1276.4 | MICL0.00925034/RBV |  | 1276.4 |  | 821 | 821 | 821 | H | 1,362 | 1,362 | 1,362
Vloerput | Mini Canal | Nee | standaard | MICL.00925034/RDB | 9 | 250 | 14 | 34 | 846 | 72.7429 | [9 empty] | A04 | 1326.2 | MICL0.00925034/RDB |  | 1326.2 |  | 846 | 846 | 846 | H | 1,362 | 1,362 | 1,362
Vloerput | Mini Canal | Nee | standaard | MICL.00925034/RMN | 9 | 250 | 14 | 34 | 821 | 70.5933 | [9 empty] | A04 | 1025.8 | MICL0.00925034/RMN |  | 1025.8 |  | 821 | 821 | 821 | H | 1,362 | 1,362 | 1,362
Vloerput | Mini Canal | Nee | standaard | MICL.00925034/RMV | 9 | 250 | 14 | 34 | 821 | 70.5933 | [9 empty] | A04 | 1174.6 | MICL0.00925034/RMV |  | 1174.6 |  | 821 | 821 | 821 | H | 1,362 | 1,362 | 1,362
Vloerput | Mini Canal | Nee | standaard | MICL.00925034/RNA | 9 | 250 | 14 | 34 | 846 | 72.7429 | [9 empty] | A04 | 1287.5 | MICL0.00925034/RNA |  | 1287.5 |  | 846 | 846 | 846 | H | 1,362 | 1,362 | 1,362
Vloerput | Mini Canal | Nee | standaard | MICL.00925034/RON | 9 | 250 | 14 | 34 | 821 | 70.5933 | [9 empty] | A04 | 1090 | MICL0.00925034/RON |  | 1090 |  | 821 | 821 | 821 | H | 1,362 | 1,362 | 1,362
Vloerput | Mini Canal | Nee | standaard | MICL.00925034/ROV | 9 | 250 | 14 | 34 | 821 | 70.5933 | [9 empty] | A04 | 1276.4 | MICL0.00925034/ROV |  | 1276.4 |  | 821 | 821 | 821 | H | 1,362 | 1,362 | 1,362
Vloerput | Mini Canal | Nee | standaard | MICL.00925034/RSS | 9 | 250 | 14 | 34 | 812 | 69.8194 | [9 empty] | A04 | 2784.1 | MICL0.00925034/RSS |  | 2784.1 |  | 812 | 812 | 812 | H | 1,362 | 1,362 | 1,362
Vloerput | Mini Canal | Nee | standaard | MICL.00925034/SBL | 9 | 250 | 14 | 34 | 846 | 72.7429 | [9 empty] | A04 | 1235.1 | MICL0.00925034/SBL |  | 1235.1 |  | 846 | 846 | 846 | H | 1,362 | 1,362 | 1,362
Vloerput | Mini Canal | Nee | standaard | MICL.00925034/SBR | 9 | 250 | 14 | 34 | 846 | 72.7429 | [9 empty] | A04 | 1235.1 | MICL0.00925034/SBR |  | 1235.1 |  | 846 | 846 | 846 | H | 1,362 | 1,362 | 1,362
Vloerput | Mini Canal | Nee | standaard | MICL.00925034/SDB | 9 | 250 | 14 | 34 | 846 | 72.7429 | [9 empty] | A04 | 1235.1 | MICL0.00925034/SDB |  | 1235.1 |  | 846 | 846 | 846 | H | 1,362 | 1,362 | 1,362
Vloerput | Mini Canal | Nee | standaard | MICL.00925034/SNA | 9 | 250 | 14 | 34 | 846 | 72.7429 | [9 empty] | A04 | 1139.9 | MICL0.00925034/SNA |  | 1139.9 |  | 846 | 846 | 846 | H | 1,362 | 1,362 | 1,362
Vloerput | Mini Canal | Nee | Jaga kleur | MICL.00925034/SNCklr | 9 | 250 | 14 | 34 | 846 | 72.7429 | [9 empty] | A04 | 1235.1 | MICL0.00925034/SNC |  | 1235.1 |  | 846 | 846 | 846 | H | 1,362 | 1,362 | 1,362
Vloerput | Mini Canal | Nee | standaard | MICL.00925042/DBL | 9 | 250 | 19 | 42 | 1184 | 101.8057 | [9 empty] | A04 | 1510.4 | MICL0.00925042/DBL |  | 1510.4 |  | 1184 | 1184 | 1184 | H | 1,362 | 1,362 | 1,362
Vloerput | Mini Canal | Nee | standaard | MICL.00925042/DBN | 9 | 250 | 19 | 42 | 1136 | 97.6784 | [9 empty] | A04 | 1495.7 | MICL0.00925042/DBN |  | 1495.7 |  | 1136 | 1136 | 1136 | H | 1,362 | 1,362 | 1,362
Vloerput | Mini Canal | Nee | standaard | MICL.00925042/DBR | 9 | 250 | 19 | 42 | 1184 | 101.8057 | [9 empty] | A04 | 1510.4 | MICL0.00925042/DBR |  | 1510.4 |  | 1184 | 1184 | 1184 | H | 1,362 | 1,362 | 1,362
Vloerput | Mini Canal | Nee | standaard | MICL.00925042/DBV | 9 | 250 | 19 | 42 | 1136 | 97.6784 | [9 empty] | A04 | 1755.3 | MICL0.00925042/DBV |  | 1755.3 |  | 1136 | 1136 | 1136 | H | 1,362 | 1,362 | 1,362
Vloerput | Mini Canal | Nee | standaard | MICL.00925042/DDB | 9 | 250 | 19 | 42 | 1184 | 101.8057 | [9 empty] | A04 | 1510.4 | MICL0.00925042/DDB |  | 1510.4 |  | 1184 | 1184 | 1184 | H | 1,362 | 1,362 | 1,362
Vloerput | Mini Canal | Nee | standaard | MICL.00925042/DMN | 9 | 250 | 19 | 42 | 1136 | 97.6784 | [9 empty] | A04 | 1495.7 | MICL0.00925042/DMN |  | 1495.7 |  | 1136 | 1136 | 1136 | H | 1,362 | 1,362 | 1,362
Vloerput | Mini Canal | Nee | standaard | MICL.00925042/DMV | 9 | 250 | 19 | 42 | 1136 | 97.6784 | [9 empty] | A04 | 1755.3 | MICL0.00925042/DMV |  | 1755.3 |  | 1136 | 1136 | 1136 | H | 1,362 | 1,362 | 1,362
Vloerput | Mini Canal | Nee | standaard | MICL.00925042/DNA | 9 | 250 | 19 | 42 | 1184 | 101.8057 | [9 empty] | A04 | 1439.3 | MICL0.00925042/DNA |  | 1439.3 |  | 1184 | 1184 | 1184 | H | 1,362 | 1,362 | 1,362
Vloerput | Mini Canal | Nee | Jaga kleur | MICL.00925042/DNCklr | 9 | 250 | 19 | 42 | 1184 | 101.8057 | [9 empty] | A04 | 1592.3 | MICL0.00925042/DNC |  | 1592.3 |  | 1184 | 1184 | 1184 | H | 1,362 | 1,362 | 1,362
Vloerput | Mini Canal | Nee | standaard | MICL.00925042/DON | 9 | 250 | 19 | 42 | 1136 | 97.6784 | [9 empty] | A04 | 1495.7 | MICL0.00925042/DON |  | 1495.7 |  | 1136 | 1136 | 1136 | H | 1,362 | 1,362 | 1,362
Vloerput | Mini Canal | Nee | standaard | MICL.00925042/DOV | 9 | 250 | 19 | 42 | 1136 | 97.6784 | [9 empty] | A04 | 1755.3 | MICL0.00925042/DOV |  | 1755.3 |  | 1136 | 1136 | 1136 | H | 1,362 | 1,362 | 1,362
Vloerput | Mini Canal | Nee | standaard | MICL.00925042/RBL | 9 | 250 | 19 | 42 | 1221 | 104.9871 | [9 empty] | A04 | 1510.4 | MICL0.00925042/RBL |  | 1510.4 |  | 1221 | 1221 | 1221 | H | 1,362 | 1,362 | 1,362
Vloerput | Mini Canal | Nee | standaard | MICL.00925042/RBN | 9 | 250 | 19 | 42 | 1184 | 101.8057 | [9 empty] | A04 | 1236.9 | MICL0.00925042/RBN |  | 1236.9 |  | 1184 | 1184 | 1184 | H | 1,362 | 1,362 | 1,362
Vloerput | Mini Canal | Nee | standaard | MICL.00925042/RBR | 9 | 250 | 19 | 42 | 1221 | 104.9871 | [9 empty] | A04 | 1510.4 | MICL0.00925042/RBR |  | 1510.4 |  | 1221 | 1221 | 1221 | H | 1,362 | 1,362 | 1,362
Vloerput | Mini Canal | Nee | standaard | MICL.00925042/RBV | 9 | 250 | 19 | 42 | 1184 | 101.8057 | [9 empty] | A04 | 1467.5 | MICL0.00925042/RBV |  | 1467.5 |  | 1184 | 1184 | 1184 | H | 1,362 | 1,362 | 1,362
Vloerput | Mini Canal | Nee | standaard | MICL.00925042/RDB | 9 | 250 | 19 | 42 | 1221 | 104.9871 | [9 empty] | A04 | 1510.4 | MICL0.00925042/RDB |  | 1510.4 |  | 1221 | 1221 | 1221 | H | 1,362 | 1,362 | 1,362
Vloerput | Mini Canal | Nee | standaard | MICL.00925042/RMN | 9 | 250 | 19 | 42 | 1184 | 101.8057 | [9 empty] | A04 | 1156.9 | MICL0.00925042/RMN |  | 1156.9 |  | 1184 | 1184 | 1184 | H | 1,362 | 1,362 | 1,362
Vloerput | Mini Canal | Nee | standaard | MICL.00925042/RMV | 9 | 250 | 19 | 42 | 1184 | 101.8057 | [9 empty] | A04 | 1341.8 | MICL0.00925042/RMV |  | 1341.8 |  | 1184 | 1184 | 1184 | H | 1,362 | 1,362 | 1,362
Vloerput | Mini Canal | Nee | standaard | MICL.00925042/RNA | 9 | 250 | 19 | 42 | 1221 | 104.9871 | [9 empty] | A04 | 1439.3 | MICL0.00925042/RNA |  | 1439.3 |  | 1221 | 1221 | 1221 | H | 1,362 | 1,362 | 1,362
Vloerput | Mini Canal | Nee | standaard | MICL.00925042/RON | 9 | 250 | 19 | 42 | 1184 | 101.8057 | [9 empty] | A04 | 1236.9 | MICL0.00925042/RON |  | 1236.9 |  | 1184 | 1184 | 1184 | H | 1,362 | 1,362 | 1,362
Vloerput | Mini Canal | Nee | standaard | MICL.00925042/ROV | 9 | 250 | 19 | 42 | 1184 | 101.8057 | [9 empty] | A04 | 1467.5 | MICL0.00925042/ROV |  | 1467.5 |  | 1184 | 1184 | 1184 | H | 1,362 | 1,362 | 1,362
Vloerput | Mini Canal | Nee | standaard | MICL.00925042/RSS | 9 | 250 | 19 | 42 | 1172 | 100.7739 | [9 empty] | A04 | 3516.2 | MICL0.00925042/RSS |  | 3516.2 |  | 1172 | 1172 | 1172 | H | 1,362 | 1,362 | 1,362
Vloerput | Mini Canal | Nee | standaard | MICL.00925042/SBL | 9 | 250 | 19 | 42 | 1221 | 104.9871 | [9 empty] | A04 | 1434.3 | MICL0.00925042/SBL |  | 1434.3 |  | 1221 | 1221 | 1221 | H | 1,362 | 1,362 | 1,362
Vloerput | Mini Canal | Nee | standaard | MICL.00925042/SBR | 9 | 250 | 19 | 42 | 1221 | 104.9871 | [9 empty] | A04 | 1434.3 | MICL0.00925042/SBR |  | 1434.3 |  | 1221 | 1221 | 1221 | H | 1,362 | 1,362 | 1,362
Vloerput | Mini Canal | Nee | standaard | MICL.00925042/SDB | 9 | 250 | 19 | 42 | 1221 | 104.9871 | [9 empty] | A04 | 1434.3 | MICL0.00925042/SDB |  | 1434.3 |  | 1221 | 1221 | 1221 | H | 1,362 | 1,362 | 1,362
Vloerput | Mini Canal | Nee | standaard | MICL.00925042/SNA | 9 | 250 | 19 | 42 | 1221 | 104.9871 | [9 empty] | A04 | 1323.8 | MICL0.00925042/SNA |  | 1323.8 |  | 1221 | 1221 | 1221 | H | 1,362 | 1,362 | 1,362
Vloerput | Mini Canal | Nee | Jaga kleur | MICL.00925042/SNCklr | 9 | 250 | 19 | 42 | 1221 | 104.9871 | [9 empty] | A04 | 1442.5 | MICL0.00925042/SNC |  | 1442.5 |  | 1221 | 1221 | 1221 | H | 1,362 | 1,362 | 1,362
Vloerput | Mini Canal | Nee | standaard | MICL.00927014/DBL | 9 | 270 | 04 | 14 | 443 | 38.0911 | [9 empty] | A04 | 973.1 | MICL0.00927014/DBL |  | 973.1 |  | 443 | 443 | 443 | H | 1,362 | 1,362 | 1,362
Vloerput | Mini Canal | Nee | standaard | MICL.00927014/DBN | 9 | 270 | 04 | 14 | 425 | 36.5434 | [9 empty] | A04 | 1027.2 | MICL0.00927014/DBN |  | 1027.2 |  | 425 | 425 | 425 | H | 1,362 | 1,362 | 1,362
Vloerput | Mini Canal | Nee | standaard | MICL.00927014/DBR | 9 | 270 | 04 | 14 | 443 | 38.0911 | [9 empty] | A04 | 973.1 | MICL0.00927014/DBR |  | 973.1 |  | 443 | 443 | 443 | H | 1,362 | 1,362 | 1,362
Vloerput | Mini Canal | Nee | standaard | MICL.00927014/DBV | 9 | 270 | 04 | 14 | 425 | 36.5434 | [9 empty] | A04 | 1130 | MICL0.00927014/DBV |  | 1130 |  | 425 | 425 | 425 | H | 1,362 | 1,362 | 1,362
Vloerput | Mini Canal | Nee | standaard | MICL.00927014/DDB | 9 | 270 | 04 | 14 | 443 | 38.0911 | [9 empty] | A04 | 973.1 | MICL0.00927014/DDB |  | 973.1 |  | 443 | 443 | 443 | H | 1,362 | 1,362 | 1,362
Vloerput | Mini Canal | Nee | standaard | MICL.00927014/DMN | 9 | 270 | 04 | 14 | 425 | 36.5434 | [9 empty] | A04 | 1027.2 | MICL0.00927014/DMN |  | 1027.2 |  | 425 | 425 | 425 | H | 1,362 | 1,362 | 1,362
Vloerput | Mini Canal | Nee | standaard | MICL.00927014/DMV | 9 | 270 | 04 | 14 | 425 | 36.5434 | [9 empty] | A04 | 1130 | MICL0.00927014/DMV |  | 1130 |  | 425 | 425 | 425 | H | 1,362 | 1,362 | 1,362
Vloerput | Mini Canal | Nee | standaard | MICL.00927014/DNA | 9 | 270 | 04 | 14 | 443 | 38.0911 | [9 empty] | A04 | 956.4 | MICL0.00927014/DNA |  | 956.4 |  | 443 | 443 | 443 | H | 1,362 | 1,362 | 1,362
Vloerput | Mini Canal | Nee | Jaga kleur | MICL.00927014/DNCklr | 9 | 270 | 04 | 14 | 443 | 38.0911 | [9 empty] | A04 | 1051.2 | MICL0.00927014/DNC |  | 1051.2 |  | 443 | 443 | 443 | H | 1,362 | 1,362 | 1,362
Vloerput | Mini Canal | Nee | standaard | MICL.00927014/DON | 9 | 270 | 04 | 14 | 425 | 36.5434 | [9 empty] | A04 | 1027.2 | MICL0.00927014/DON |  | 1027.2 |  | 425 | 425 | 425 | H | 1,362 | 1,362 | 1,362
Vloerput | Mini Canal | Nee | standaard | MICL.00927014/DOV | 9 | 270 | 04 | 14 | 425 | 36.5434 | [9 empty] | A04 | 1130 | MICL0.00927014/DOV |  | 1130 |  | 425 | 425 | 425 | H | 1,362 | 1,362 | 1,362
Vloerput | Mini Canal | Nee | standaard | MICL.00927014/RBL | 9 | 270 | 04 | 14 | 457 | 39.2949 | [9 empty] | A04 | 973.1 | MICL0.00927014/RBL |  | 973.1 |  | 457 | 457 | 457 | H | 1,362 | 1,362 | 1,362
Vloerput | Mini Canal | Nee | standaard | MICL.00927014/RBN | 9 | 270 | 04 | 14 | 443 | 38.0911 | [9 empty] | A04 | 851.6 | MICL0.00927014/RBN |  | 851.6 |  | 443 | 443 | 443 | H | 1,362 | 1,362 | 1,362
Vloerput | Mini Canal | Nee | standaard | MICL.00927014/RBR | 9 | 270 | 04 | 14 | 457 | 39.2949 | [9 empty] | A04 | 973.1 | MICL0.00927014/RBR |  | 973.1 |  | 457 | 457 | 457 | H | 1,362 | 1,362 | 1,362
Vloerput | Mini Canal | Nee | standaard | MICL.00927014/RBV | 9 | 270 | 04 | 14 | 443 | 38.0911 | [9 empty] | A04 | 959.3 | MICL0.00927014/RBV |  | 959.3 |  | 443 | 443 | 443 | H | 1,362 | 1,362 | 1,362
Vloerput | Mini Canal | Nee | standaard | MICL.00927014/RDB | 9 | 270 | 04 | 14 | 457 | 39.2949 | [9 empty] | A04 | 973.1 | MICL0.00927014/RDB |  | 973.1 |  | 457 | 457 | 457 | H | 1,362 | 1,362 | 1,362
Vloerput | Mini Canal | Nee | standaard | MICL.00927014/RMN | 9 | 270 | 04 | 14 | 443 | 38.0911 | [9 empty] | A04 | 822.5 | MICL0.00927014/RMN |  | 822.5 |  | 443 | 443 | 443 | H | 1,362 | 1,362 | 1,362
Vloerput | Mini Canal | Nee | standaard | MICL.00927014/RMV | 9 | 270 | 04 | 14 | 443 | 38.0911 | [9 empty] | A04 | 908.8 | MICL0.00927014/RMV |  | 908.8 |  | 443 | 443 | 443 | H | 1,362 | 1,362 | 1,362
Vloerput | Mini Canal | Nee | standaard | MICL.00927014/RNA | 9 | 270 | 04 | 14 | 457 | 39.2949 | [9 empty] | A04 | 956.4 | MICL0.00927014/RNA |  | 956.4 |  | 457 | 457 | 457 | H | 1,362 | 1,362 | 1,362
Vloerput | Mini Canal | Nee | standaard | MICL.00927014/RON | 9 | 270 | 04 | 14 | 443 | 38.0911 | [9 empty] | A04 | 851.6 | MICL0.00927014/RON |  | 851.6 |  | 443 | 443 | 443 | H | 1,362 | 1,362 | 1,362
Vloerput | Mini Canal | Nee | standaard | MICL.00927014/ROV | 9 | 270 | 04 | 14 | 443 | 38.0911 | [9 empty] | A04 | 959.3 | MICL0.00927014/ROV |  | 959.3 |  | 443 | 443 | 443 | H | 1,362 | 1,362 | 1,362
Vloerput | Mini Canal | Nee | standaard | MICL.00927014/RSS | 9 | 270 | 04 | 14 | 439 | 37.7472 | [9 empty] | A04 | 1991.8 | MICL0.00927014/RSS |  | 1991.8 |  | 439 | 439 | 439 | H | 1,362 | 1,362 | 1,362
Vloerput | Mini Canal | Nee | standaard | MICL.00927014/SBL | 9 | 270 | 04 | 14 | 457 | 39.2949 | [9 empty] | A04 | 838.6 | MICL0.00927014/SBL |  | 838.6 |  | 457 | 457 | 457 | H | 1,362 | 1,362 | 1,362
Vloerput | Mini Canal | Nee | standaard | MICL.00927014/SBR | 9 | 270 | 04 | 14 | 457 | 39.2949 | [9 empty] | A04 | 838.6 | MICL0.00927014/SBR |  | 838.6 |  | 457 | 457 | 457 | H | 1,362 | 1,362 | 1,362
Vloerput | Mini Canal | Nee | standaard | MICL.00927014/SDB | 9 | 270 | 04 | 14 | 457 | 39.2949 | [9 empty] | A04 | 838.6 | MICL0.00927014/SDB |  | 838.6 |  | 457 | 457 | 457 | H | 1,362 | 1,362 | 1,362
Vloerput | Mini Canal | Nee | standaard | MICL.00927014/SNA | 9 | 270 | 04 | 14 | 457 | 39.2949 | [9 empty] | A04 | 806 | MICL0.00927014/SNA |  | 806 |  | 457 | 457 | 457 | H | 1,362 | 1,362 | 1,362
Vloerput | Mini Canal | Nee | Jaga kleur | MICL.00927014/SNCklr | 9 | 270 | 04 | 14 | 457 | 39.2949 | [9 empty] | A04 | 849.5 | MICL0.00927014/SNC |  | 849.5 |  | 457 | 457 | 457 | H | 1,362 | 1,362 | 1,362
Vloerput | Mini Canal | Nee | standaard | MICL.00927018/DBL | 9 | 270 | 09 | 18 | 525 | 45.1419 | [9 empty] | A04 | 997.6 | MICL0.00927018/DBL |  | 997.6 |  | 525 | 525 | 525 | H | 1,362 | 1,362 | 1,362
Vloerput | Mini Canal | Nee | standaard | MICL.00927018/DBN | 9 | 270 | 09 | 18 | 503 | 43.2502 | [9 empty] | A04 | 1054.3 | MICL0.00927018/DBN |  | 1054.3 |  | 503 | 503 | 503 | H | 1,362 | 1,362 | 1,362
Vloerput | Mini Canal | Nee | standaard | MICL.00927018/DBR | 9 | 270 | 09 | 18 | 525 | 45.1419 | [9 empty] | A04 | 997.6 | MICL0.00927018/DBR |  | 997.6 |  | 525 | 525 | 525 | H | 1,362 | 1,362 | 1,362
Vloerput | Mini Canal | Nee | standaard | MICL.00927018/DBV | 9 | 270 | 09 | 18 | 503 | 43.2502 | [9 empty] | A04 | 1181.8 | MICL0.00927018/DBV |  | 1181.8 |  | 503 | 503 | 503 | H | 1,362 | 1,362 | 1,362
Vloerput | Mini Canal | Nee | standaard | MICL.00927018/DDB | 9 | 270 | 09 | 18 | 525 | 45.1419 | [9 empty] | A04 | 997.6 | MICL0.00927018/DDB |  | 997.6 |  | 525 | 525 | 525 | H | 1,362 | 1,362 | 1,362
Vloerput | Mini Canal | Nee | standaard | MICL.00927018/DMN | 9 | 270 | 09 | 18 | 503 | 43.2502 | [9 empty] | A04 | 1054.3 | MICL0.00927018/DMN |  | 1054.3 |  | 503 | 503 | 503 | H | 1,362 | 1,362 | 1,362
Vloerput | Mini Canal | Nee | standaard | MICL.00927018/DMV | 9 | 270 | 09 | 18 | 503 | 43.2502 | [9 empty] | A04 | 1181.8 | MICL0.00927018/DMV |  | 1181.8 |  | 503 | 503 | 503 | H | 1,362 | 1,362 | 1,362
Vloerput | Mini Canal | Nee | standaard | MICL.00927018/DNA | 9 | 270 | 09 | 18 | 525 | 45.1419 | [9 empty] | A04 | 974.9 | MICL0.00927018/DNA |  | 974.9 |  | 525 | 525 | 525 | H | 1,362 | 1,362 | 1,362
Vloerput | Mini Canal | Nee | Jaga kleur | MICL.00927018/DNCklr | 9 | 270 | 09 | 18 | 525 | 45.1419 | [9 empty] | A04 | 1075.7 | MICL0.00927018/DNC |  | 1075.7 |  | 525 | 525 | 525 | H | 1,362 | 1,362 | 1,362
Vloerput | Mini Canal | Nee | standaard | MICL.00927018/DON | 9 | 270 | 09 | 18 | 503 | 43.2502 | [9 empty] | A04 | 1054.3 | MICL0.00927018/DON |  | 1054.3 |  | 503 | 503 | 503 | H | 1,362 | 1,362 | 1,362
Vloerput | Mini Canal | Nee | standaard | MICL.00927018/DOV | 9 | 270 | 09 | 18 | 503 | 43.2502 | [9 empty] | A04 | 1181.8 | MICL0.00927018/DOV |  | 1181.8 |  | 503 | 503 | 503 | H | 1,362 | 1,362 | 1,362
Vloerput | Mini Canal | Nee | standaard | MICL.00927018/RBL | 9 | 270 | 09 | 18 | 541 | 46.5176 | [9 empty] | A04 | 997.6 | MICL0.00927018/RBL |  | 997.6 |  | 541 | 541 | 541 | H | 1,362 | 1,362 | 1,362
Vloerput | Mini Canal | Nee | standaard | MICL.00927018/RBN | 9 | 270 | 09 | 18 | 525 | 45.1419 | [9 empty] | A04 | 866.1 | MICL0.00927018/RBN |  | 866.1 |  | 525 | 525 | 525 | H | 1,362 | 1,362 | 1,362
Vloerput | Mini Canal | Nee | standaard | MICL.00927018/RBR | 9 | 270 | 09 | 18 | 541 | 46.5176 | [9 empty] | A04 | 997.6 | MICL0.00927018/RBR |  | 997.6 |  | 541 | 541 | 541 | H | 1,362 | 1,362 | 1,362
Vloerput | Mini Canal | Nee | standaard | MICL.00927018/RBV | 9 | 270 | 09 | 18 | 525 | 45.1419 | [9 empty] | A04 | 992.9 | MICL0.00927018/RBV |  | 992.9 |  | 525 | 525 | 525 | H | 1,362 | 1,362 | 1,362
Vloerput | Mini Canal | Nee | standaard | MICL.00927018/RDB | 9 | 270 | 09 | 18 | 541 | 46.5176 | [9 empty] | A04 | 997.6 | MICL0.00927018/RDB |  | 997.6 |  | 541 | 541 | 541 | H | 1,362 | 1,362 | 1,362
Vloerput | Mini Canal | Nee | standaard | MICL.00927018/RMN | 9 | 270 | 09 | 18 | 525 | 45.1419 | [9 empty] | A04 | 831.2 | MICL0.00927018/RMN |  | 831.2 |  | 525 | 525 | 525 | H | 1,362 | 1,362 | 1,362
Vloerput | Mini Canal | Nee | standaard | MICL.00927018/RMV | 9 | 270 | 09 | 18 | 525 | 45.1419 | [9 empty] | A04 | 932.6 | MICL0.00927018/RMV |  | 932.6 |  | 525 | 525 | 525 | H | 1,362 | 1,362 | 1,362
Vloerput | Mini Canal | Nee | standaard | MICL.00927018/RNA | 9 | 270 | 09 | 18 | 541 | 46.5176 | [9 empty] | A04 | 974.9 | MICL0.00927018/RNA |  | 974.9 |  | 541 | 541 | 541 | H | 1,362 | 1,362 | 1,362
Vloerput | Mini Canal | Nee | standaard | MICL.00927018/RON | 9 | 270 | 09 | 18 | 525 | 45.1419 | [9 empty] | A04 | 866.1 | MICL0.00927018/RON |  | 866.1 |  | 525 | 525 | 525 | H | 1,362 | 1,362 | 1,362
Vloerput | Mini Canal | Nee | standaard | MICL.00927018/ROV | 9 | 270 | 09 | 18 | 525 | 45.1419 | [9 empty] | A04 | 992.9 | MICL0.00927018/ROV |  | 992.9 |  | 525 | 525 | 525 | H | 1,362 | 1,362 | 1,362
Vloerput | Mini Canal | Nee | standaard | MICL.00927018/RSS | 9 | 270 | 09 | 18 | 519 | 44.626 | [9 empty] | A04 | 2144.2 | MICL0.00927018/RSS |  | 2144.2 |  | 519 | 519 | 519 | H | 1,362 | 1,362 | 1,362
Vloerput | Mini Canal | Nee | standaard | MICL.00927018/SBL | 9 | 270 | 09 | 18 | 541 | 46.5176 | [9 empty] | A04 | 887.7 | MICL0.00927018/SBL |  | 887.7 |  | 541 | 541 | 541 | H | 1,362 | 1,362 | 1,362
Vloerput | Mini Canal | Nee | standaard | MICL.00927018/SBR | 9 | 270 | 09 | 18 | 541 | 46.5176 | [9 empty] | A04 | 887.7 | MICL0.00927018/SBR |  | 887.7 |  | 541 | 541 | 541 | H | 1,362 | 1,362 | 1,362
Vloerput | Mini Canal | Nee | standaard | MICL.00927018/SDB | 9 | 270 | 09 | 18 | 541 | 46.5176 | [9 empty] | A04 | 887.7 | MICL0.00927018/SDB |  | 887.7 |  | 541 | 541 | 541 | H | 1,362 | 1,362 | 1,362
Vloerput | Mini Canal | Nee | standaard | MICL.00927018/SNA | 9 | 270 | 09 | 18 | 541 | 46.5176 | [9 empty] | A04 | 845.2 | MICL0.00927018/SNA |  | 845.2 |  | 541 | 541 | 541 | H | 1,362 | 1,362 | 1,362
Vloerput | Mini Canal | Nee | Jaga kleur | MICL.00927018/SNCklr | 9 | 270 | 09 | 18 | 541 | 46.5176 | [9 empty] | A04 | 899.2 | MICL0.00927018/SNC |  | 899.2 |  | 541 | 541 | 541 | H | 1,362 | 1,362 | 1,362
Vloerput | Mini Canal | Nee | standaard | MICL.00927026/DBL | 9 | 270 | 09 | 26 | 690 | 59.3293 | [9 empty] | A04 | 1105.2 | MICL0.00927026/DBL |  | 1105.2 |  | 690 | 690 | 690 | H | 1,362 | 1,362 | 1,362
Vloerput | Mini Canal | Nee | standaard | MICL.00927026/DBN | 9 | 270 | 09 | 26 | 661 | 56.8358 | [9 empty] | A04 | 1170.2 | MICL0.00927026/DBN |  | 1170.2 |  | 661 | 661 | 661 | H | 1,362 | 1,362 | 1,362
Vloerput | Mini Canal | Nee | standaard | MICL.00927026/DBR | 9 | 270 | 09 | 26 | 690 | 59.3293 | [9 empty] | A04 | 1105.2 | MICL0.00927026/DBR |  | 1105.2 |  | 690 | 690 | 690 | H | 1,362 | 1,362 | 1,362
Vloerput | Mini Canal | Nee | standaard | MICL.00927026/DBV | 9 | 270 | 09 | 26 | 661 | 56.8358 | [9 empty] | A04 | 1325.8 | MICL0.00927026/DBV |  | 1325.8 |  | 661 | 661 | 661 | H | 1,362 | 1,362 | 1,362
Vloerput | Mini Canal | Nee | standaard | MICL.00927026/DDB | 9 | 270 | 09 | 26 | 690 | 59.3293 | [9 empty] | A04 | 1105.2 | MICL0.00927026/DDB |  | 1105.2 |  | 690 | 690 | 690 | H | 1,362 | 1,362 | 1,362
Vloerput | Mini Canal | Nee | standaard | MICL.00927026/DMN | 9 | 270 | 09 | 26 | 661 | 56.8358 | [9 empty] | A04 | 1170.2 | MICL0.00927026/DMN |  | 1170.2 |  | 661 | 661 | 661 | H | 1,362 | 1,362 | 1,362
Vloerput | Mini Canal | Nee | standaard | MICL.00927026/DMV | 9 | 270 | 09 | 26 | 661 | 56.8358 | [9 empty] | A04 | 1325.8 | MICL0.00927026/DMV |  | 1325.8 |  | 661 | 661 | 661 | H | 1,362 | 1,362 | 1,362
Vloerput | Mini Canal | Nee | standaard | MICL.00927026/DNA | 9 | 270 | 09 | 26 | 690 | 59.3293 | [9 empty] | A04 | 1072.9 | MICL0.00927026/DNA |  | 1072.9 |  | 690 | 690 | 690 | H | 1,362 | 1,362 | 1,362
Vloerput | Mini Canal | Nee | Jaga kleur | MICL.00927026/DNCklr | 9 | 270 | 09 | 26 | 690 | 59.3293 | [9 empty] | A04 | 1185.6 | MICL0.00927026/DNC |  | 1185.6 |  | 690 | 690 | 690 | H | 1,362 | 1,362 | 1,362
Vloerput | Mini Canal | Nee | standaard | MICL.00927026/DON | 9 | 270 | 09 | 26 | 661 | 56.8358 | [9 empty] | A04 | 1170.2 | MICL0.00927026/DON |  | 1170.2 |  | 661 | 661 | 661 | H | 1,362 | 1,362 | 1,362
Vloerput | Mini Canal | Nee | standaard | MICL.00927026/DOV | 9 | 270 | 09 | 26 | 661 | 56.8358 | [9 empty] | A04 | 1325.8 | MICL0.00927026/DOV |  | 1325.8 |  | 661 | 661 | 661 | H | 1,362 | 1,362 | 1,362
Vloerput | Mini Canal | Nee | standaard | MICL.00927026/RBL | 9 | 270 | 09 | 26 | 711 | 61.135 | [9 empty] | A04 | 1105.2 | MICL0.00927026/RBL |  | 1105.2 |  | 711 | 711 | 711 | H | 1,362 | 1,362 | 1,362
Vloerput | Mini Canal | Nee | standaard | MICL.00927026/RBN | 9 | 270 | 09 | 26 | 690 | 59.3293 | [9 empty] | A04 | 955.4 | MICL0.00927026/RBN |  | 955.4 |  | 690 | 690 | 690 | H | 1,362 | 1,362 | 1,362
Vloerput | Mini Canal | Nee | standaard | MICL.00927026/RBR | 9 | 270 | 09 | 26 | 711 | 61.135 | [9 empty] | A04 | 1105.2 | MICL0.00927026/RBR |  | 1105.2 |  | 711 | 711 | 711 | H | 1,362 | 1,362 | 1,362
Vloerput | Mini Canal | Nee | standaard | MICL.00927026/RBV | 9 | 270 | 09 | 26 | 690 | 59.3293 | [9 empty] | A04 | 1107.4 | MICL0.00927026/RBV |  | 1107.4 |  | 690 | 690 | 690 | H | 1,362 | 1,362 | 1,362
Vloerput | Mini Canal | Nee | standaard | MICL.00927026/RDB | 9 | 270 | 09 | 26 | 711 | 61.135 | [9 empty] | A04 | 1105.2 | MICL0.00927026/RDB |  | 1105.2 |  | 711 | 711 | 711 | H | 1,362 | 1,362 | 1,362
Vloerput | Mini Canal | Nee | standaard | MICL.00927026/RMN | 9 | 270 | 09 | 26 | 690 | 59.3293 | [9 empty] | A04 | 901.5 | MICL0.00927026/RMN |  | 901.5 |  | 690 | 690 | 690 | H | 1,362 | 1,362 | 1,362
Vloerput | Mini Canal | Nee | standaard | MICL.00927026/RMV | 9 | 270 | 09 | 26 | 690 | 59.3293 | [9 empty] | A04 | 1053.3 | MICL0.00927026/RMV |  | 1053.3 |  | 690 | 690 | 690 | H | 1,362 | 1,362 | 1,362
Vloerput | Mini Canal | Nee | standaard | MICL.00927026/RNA | 9 | 270 | 09 | 26 | 711 | 61.135 | [9 empty] | A04 | 1072.9 | MICL0.00927026/RNA |  | 1072.9 |  | 711 | 711 | 711 | H | 1,362 | 1,362 | 1,362
Vloerput | Mini Canal | Nee | standaard | MICL.00927026/RON | 9 | 270 | 09 | 26 | 690 | 59.3293 | [9 empty] | A04 | 955.4 | MICL0.00927026/RON |  | 955.4 |  | 690 | 690 | 690 | H | 1,362 | 1,362 | 1,362
Vloerput | Mini Canal | Nee | standaard | MICL.00927026/ROV | 9 | 270 | 09 | 26 | 690 | 59.3293 | [9 empty] | A04 | 1107.4 | MICL0.00927026/ROV |  | 1107.4 |  | 690 | 690 | 690 | H | 1,362 | 1,362 | 1,362
Vloerput | Mini Canal | Nee | standaard | MICL.00927026/RSS | 9 | 270 | 09 | 26 | 683 | 58.7274 | [9 empty] | A04 | 2409.7 | MICL0.00927026/RSS |  | 2409.7 |  | 683 | 683 | 683 | H | 1,362 | 1,362 | 1,362
Vloerput | Mini Canal | Nee | standaard | MICL.00927026/SBL | 9 | 270 | 09 | 26 | 711 | 61.135 | [9 empty] | A04 | 1042.9 | MICL0.00927026/SBL |  | 1042.9 |  | 711 | 711 | 711 | H | 1,362 | 1,362 | 1,362
Vloerput | Mini Canal | Nee | standaard | MICL.00927026/SBR | 9 | 270 | 09 | 26 | 711 | 61.135 | [9 empty] | A04 | 1042.9 | MICL0.00927026/SBR |  | 1042.9 |  | 711 | 711 | 711 | H | 1,362 | 1,362 | 1,362
Vloerput | Mini Canal | Nee | standaard | MICL.00927026/SDB | 9 | 270 | 09 | 26 | 711 | 61.135 | [9 empty] | A04 | 1042.9 | MICL0.00927026/SDB |  | 1042.9 |  | 711 | 711 | 711 | H | 1,362 | 1,362 | 1,362
Vloerput | Mini Canal | Nee | standaard | MICL.00927026/SNA | 9 | 270 | 09 | 26 | 711 | 61.135 | [9 empty] | A04 | 977.9 | MICL0.00927026/SNA |  | 977.9 |  | 711 | 711 | 711 | H | 1,362 | 1,362 | 1,362
Vloerput | Mini Canal | Nee | Jaga kleur | MICL.00927026/SNCklr | 9 | 270 | 09 | 26 | 711 | 61.135 | [9 empty] | A04 | 1055.7 | MICL0.00927026/SNC |  | 1055.7 |  | 711 | 711 | 711 | H | 1,362 | 1,362 | 1,362
Vloerput | Mini Canal | Nee | standaard | MICL.00927034/DBL | 9 | 270 | 14 | 34 | 895 | 76.9561 | [9 empty] | A04 | 1411.8 | MICL0.00927034/DBL |  | 1411.8 |  | 895 | 895 | 895 | H | 1,362 | 1,362 | 1,362
Vloerput | Mini Canal | Nee | standaard | MICL.00927034/DBN | 9 | 270 | 14 | 34 | 858 | 73.7747 | [9 empty] | A04 | 1406.9 | MICL0.00927034/DBN |  | 1406.9 |  | 858 | 858 | 858 | H | 1,362 | 1,362 | 1,362
Vloerput | Mini Canal | Nee | standaard | MICL.00927034/DBR | 9 | 270 | 14 | 34 | 895 | 76.9561 | [9 empty] | A04 | 1411.8 | MICL0.00927034/DBR |  | 1411.8 |  | 895 | 895 | 895 | H | 1,362 | 1,362 | 1,362
Vloerput | Mini Canal | Nee | standaard | MICL.00927034/DBV | 9 | 270 | 14 | 34 | 858 | 73.7747 | [9 empty] | A04 | 1626 | MICL0.00927034/DBV |  | 1626 |  | 858 | 858 | 858 | H | 1,362 | 1,362 | 1,362
Vloerput | Mini Canal | Nee | standaard | MICL.00927034/DDB | 9 | 270 | 14 | 34 | 895 | 76.9561 | [9 empty] | A04 | 1411.8 | MICL0.00927034/DDB |  | 1411.8 |  | 895 | 895 | 895 | H | 1,362 | 1,362 | 1,362
Vloerput | Mini Canal | Nee | standaard | MICL.00927034/DMN | 9 | 270 | 14 | 34 | 858 | 73.7747 | [9 empty] | A04 | 1406.9 | MICL0.00927034/DMN |  | 1406.9 |  | 858 | 858 | 858 | H | 1,362 | 1,362 | 1,362
Vloerput | Mini Canal | Nee | standaard | MICL.00927034/DMV | 9 | 270 | 14 | 34 | 858 | 73.7747 | [9 empty] | A04 | 1626 | MICL0.00927034/DMV |  | 1626 |  | 858 | 858 | 858 | H | 1,362 | 1,362 | 1,362
Vloerput | Mini Canal | Nee | standaard | MICL.00927034/DNA | 9 | 270 | 14 | 34 | 895 | 76.9561 | [9 empty] | A04 | 1369.9 | MICL0.00927034/DNA |  | 1369.9 |  | 895 | 895 | 895 | H | 1,362 | 1,362 | 1,362
Vloerput | Mini Canal | Nee | Jaga kleur | MICL.00927034/DNCklr | 9 | 270 | 14 | 34 | 895 | 76.9561 | [9 empty] | A04 | 1523.2 | MICL0.00927034/DNC |  | 1523.2 |  | 895 | 895 | 895 | H | 1,362 | 1,362 | 1,362
Vloerput | Mini Canal | Nee | standaard | MICL.00927034/DON | 9 | 270 | 14 | 34 | 858 | 73.7747 | [9 empty] | A04 | 1406.9 | MICL0.00927034/DON |  | 1406.9 |  | 858 | 858 | 858 | H | 1,362 | 1,362 | 1,362
Vloerput | Mini Canal | Nee | standaard | MICL.00927034/DOV | 9 | 270 | 14 | 34 | 858 | 73.7747 | [9 empty] | A04 | 1626 | MICL0.00927034/DOV |  | 1626 |  | 858 | 858 | 858 | H | 1,362 | 1,362 | 1,362
Vloerput | Mini Canal | Nee | standaard | MICL.00927034/RBL | 9 | 270 | 14 | 34 | 923 | 79.3637 | [9 empty] | A04 | 1411.8 | MICL0.00927034/RBL |  | 1411.8 |  | 923 | 923 | 923 | H | 1,362 | 1,362 | 1,362
Vloerput | Mini Canal | Nee | standaard | MICL.00927034/RBN | 9 | 270 | 14 | 34 | 895 | 76.9561 | [9 empty] | A04 | 1156.6 | MICL0.00927034/RBN |  | 1156.6 |  | 895 | 895 | 895 | H | 1,362 | 1,362 | 1,362
Vloerput | Mini Canal | Nee | standaard | MICL.00927034/RBR | 9 | 270 | 14 | 34 | 923 | 79.3637 | [9 empty] | A04 | 1411.8 | MICL0.00927034/RBR |  | 1411.8 |  | 923 | 923 | 923 | H | 1,362 | 1,362 | 1,362
Vloerput | Mini Canal | Nee | standaard | MICL.00927034/RBV | 9 | 270 | 14 | 34 | 895 | 76.9561 | [9 empty] | A04 | 1357.9 | MICL0.00927034/RBV |  | 1357.9 |  | 895 | 895 | 895 | H | 1,362 | 1,362 | 1,362
Vloerput | Mini Canal | Nee | standaard | MICL.00927034/RDB | 9 | 270 | 14 | 34 | 923 | 79.3637 | [9 empty] | A04 | 1411.8 | MICL0.00927034/RDB |  | 1411.8 |  | 923 | 923 | 923 | H | 1,362 | 1,362 | 1,362
Vloerput | Mini Canal | Nee | standaard | MICL.00927034/RMN | 9 | 270 | 14 | 34 | 895 | 76.9561 | [9 empty] | A04 | 1087.2 | MICL0.00927034/RMN |  | 1087.2 |  | 895 | 895 | 895 | H | 1,362 | 1,362 | 1,362
Vloerput | Mini Canal | Nee | standaard | MICL.00927034/RMV | 9 | 270 | 14 | 34 | 895 | 76.9561 | [9 empty] | A04 | 1248.1 | MICL0.00927034/RMV |  | 1248.1 |  | 895 | 895 | 895 | H | 1,362 | 1,362 | 1,362
Vloerput | Mini Canal | Nee | standaard | MICL.00927034/RNA | 9 | 270 | 14 | 34 | 923 | 79.3637 | [9 empty] | A04 | 1369.9 | MICL0.00927034/RNA |  | 1369.9 |  | 923 | 923 | 923 | H | 1,362 | 1,362 | 1,362
Vloerput | Mini Canal | Nee | standaard | MICL.00927034/RON | 9 | 270 | 14 | 34 | 895 | 76.9561 | [9 empty] | A04 | 1156.6 | MICL0.00927034/RON |  | 1156.6 |  | 895 | 895 | 895 | H | 1,362 | 1,362 | 1,362
Vloerput | Mini Canal | Nee | standaard | MICL.00927034/ROV | 9 | 270 | 14 | 34 | 895 | 76.9561 | [9 empty] | A04 | 1357.9 | MICL0.00927034/ROV |  | 1357.9 |  | 895 | 895 | 895 | H | 1,362 | 1,362 | 1,362
Vloerput | Mini Canal | Nee | standaard | MICL.00927034/RSS | 9 | 270 | 14 | 34 | 886 | 76.1823 | [9 empty] | A04 | 2986.9 | MICL0.00927034/RSS |  | 2986.9 |  | 886 | 886 | 886 | H | 1,362 | 1,362 | 1,362
Vloerput | Mini Canal | Nee | standaard | MICL.00927034/SBL | 9 | 270 | 14 | 34 | 923 | 79.3637 | [9 empty] | A04 | 1313.6 | MICL0.00927034/SBL |  | 1313.6 |  | 923 | 923 | 923 | H | 1,362 | 1,362 | 1,362
Vloerput | Mini Canal | Nee | standaard | MICL.00927034/SBR | 9 | 270 | 14 | 34 | 923 | 79.3637 | [9 empty] | A04 | 1313.6 | MICL0.00927034/SBR |  | 1313.6 |  | 923 | 923 | 923 | H | 1,362 | 1,362 | 1,362
Vloerput | Mini Canal | Nee | standaard | MICL.00927034/SDB | 9 | 270 | 14 | 34 | 923 | 79.3637 | [9 empty] | A04 | 1313.6 | MICL0.00927034/SDB |  | 1313.6 |  | 923 | 923 | 923 | H | 1,362 | 1,362 | 1,362
Vloerput | Mini Canal | Nee | standaard | MICL.00927034/SNA | 9 | 270 | 14 | 34 | 923 | 79.3637 | [9 empty] | A04 | 1210.6 | MICL0.00927034/SNA |  | 1210.6 |  | 923 | 923 | 923 | H | 1,362 | 1,362 | 1,362
Vloerput | Mini Canal | Nee | Jaga kleur | MICL.00927034/SNCklr | 9 | 270 | 14 | 34 | 923 | 79.3637 | [9 empty] | A04 | 1313.6 | MICL0.00927034/SNC |  | 1313.6 |  | 923 | 923 | 923 | H | 1,362 | 1,362 | 1,362
Vloerput | Mini Canal | Nee | standaard | MICL.00927042/DBL | 9 | 270 | 19 | 42 | 1293 | 111.178 | [9 empty] | A04 | 1609.9 | MICL0.00927042/DBL |  | 1609.9 |  | 1293 | 1293 | 1293 | H | 1,362 | 1,362 | 1,362
Vloerput | Mini Canal | Nee | standaard | MICL.00927042/DBN | 9 | 270 | 19 | 42 | 1240 | 106.6208 | [9 empty] | A04 | 1593.7 | MICL0.00927042/DBN |  | 1593.7 |  | 1240 | 1240 | 1240 | H | 1,362 | 1,362 | 1,362
Vloerput | Mini Canal | Nee | standaard | MICL.00927042/DBR | 9 | 270 | 19 | 42 | 1293 | 111.178 | [9 empty] | A04 | 1609.9 | MICL0.00927042/DBR |  | 1609.9 |  | 1293 | 1293 | 1293 | H | 1,362 | 1,362 | 1,362
Vloerput | Mini Canal | Nee | standaard | MICL.00927042/DBV | 9 | 270 | 19 | 42 | 1240 | 106.6208 | [9 empty] | A04 | 1874.3 | MICL0.00927042/DBV |  | 1874.3 |  | 1240 | 1240 | 1240 | H | 1,362 | 1,362 | 1,362
Vloerput | Mini Canal | Nee | standaard | MICL.00927042/DDB | 9 | 270 | 19 | 42 | 1293 | 111.178 | [9 empty] | A04 | 1609.9 | MICL0.00927042/DDB |  | 1609.9 |  | 1293 | 1293 | 1293 | H | 1,362 | 1,362 | 1,362
Vloerput | Mini Canal | Nee | standaard | MICL.00927042/DMN | 9 | 270 | 19 | 42 | 1240 | 106.6208 | [9 empty] | A04 | 1593.7 | MICL0.00927042/DMN |  | 1593.7 |  | 1240 | 1240 | 1240 | H | 1,362 | 1,362 | 1,362
Vloerput | Mini Canal | Nee | standaard | MICL.00927042/DMV | 9 | 270 | 19 | 42 | 1240 | 106.6208 | [9 empty] | A04 | 1874.3 | MICL0.00927042/DMV |  | 1874.3 |  | 1240 | 1240 | 1240 | H | 1,362 | 1,362 | 1,362
Vloerput | Mini Canal | Nee | standaard | MICL.00927042/DNA | 9 | 270 | 19 | 42 | 1293 | 111.178 | [9 empty] | A04 | 1532.9 | MICL0.00927042/DNA |  | 1532.9 |  | 1293 | 1293 | 1293 | H | 1,362 | 1,362 | 1,362
Vloerput | Mini Canal | Nee | Jaga kleur | MICL.00927042/DNCklr | 9 | 270 | 19 | 42 | 1293 | 111.178 | [9 empty] | A04 | 1698.1 | MICL0.00927042/DNC |  | 1698.1 |  | 1293 | 1293 | 1293 | H | 1,362 | 1,362 | 1,362
Vloerput | Mini Canal | Nee | standaard | MICL.00927042/DON | 9 | 270 | 19 | 42 | 1240 | 106.6208 | [9 empty] | A04 | 1593.7 | MICL0.00927042/DON |  | 1593.7 |  | 1240 | 1240 | 1240 | H | 1,362 | 1,362 | 1,362
Vloerput | Mini Canal | Nee | standaard | MICL.00927042/DOV | 9 | 270 | 19 | 42 | 1240 | 106.6208 | [9 empty] | A04 | 1874.3 | MICL0.00927042/DOV |  | 1874.3 |  | 1240 | 1240 | 1240 | H | 1,362 | 1,362 | 1,362
Vloerput | Mini Canal | Nee | standaard | MICL.00927042/RBL | 9 | 270 | 19 | 42 | 1333 | 114.6174 | [9 empty] | A04 | 1609.9 | MICL0.00927042/RBL |  | 1609.9 |  | 1333 | 1333 | 1333 | H | 1,362 | 1,362 | 1,362
Vloerput | Mini Canal | Nee | standaard | MICL.00927042/RBN | 9 | 270 | 19 | 42 | 1293 | 111.178 | [9 empty] | A04 | 1314.2 | MICL0.00927042/RBN |  | 1314.2 |  | 1293 | 1293 | 1293 | H | 1,362 | 1,362 | 1,362
Vloerput | Mini Canal | Nee | standaard | MICL.00927042/RBR | 9 | 270 | 19 | 42 | 1333 | 114.6174 | [9 empty] | A04 | 1609.9 | MICL0.00927042/RBR |  | 1609.9 |  | 1333 | 1333 | 1333 | H | 1,362 | 1,362 | 1,362
Vloerput | Mini Canal | Nee | standaard | MICL.00927042/RBV | 9 | 270 | 19 | 42 | 1293 | 111.178 | [9 empty] | A04 | 1563.4 | MICL0.00927042/RBV |  | 1563.4 |  | 1293 | 1293 | 1293 | H | 1,362 | 1,362 | 1,362
Vloerput | Mini Canal | Nee | standaard | MICL.00927042/RDB | 9 | 270 | 19 | 42 | 1333 | 114.6174 | [9 empty] | A04 | 1609.9 | MICL0.00927042/RDB |  | 1609.9 |  | 1333 | 1333 | 1333 | H | 1,362 | 1,362 | 1,362
Vloerput | Mini Canal | Nee | standaard | MICL.00927042/RMN | 9 | 270 | 19 | 42 | 1293 | 111.178 | [9 empty] | A04 | 1228 | MICL0.00927042/RMN |  | 1228 |  | 1293 | 1293 | 1293 | H | 1,362 | 1,362 | 1,362
Vloerput | Mini Canal | Nee | standaard | MICL.00927042/RMV | 9 | 270 | 19 | 42 | 1293 | 111.178 | [9 empty] | A04 | 1427.6 | MICL0.00927042/RMV |  | 1427.6 |  | 1293 | 1293 | 1293 | H | 1,362 | 1,362 | 1,362
Vloerput | Mini Canal | Nee | standaard | MICL.00927042/RNA | 9 | 270 | 19 | 42 | 1333 | 114.6174 | [9 empty] | A04 | 1532.9 | MICL0.00927042/RNA |  | 1532.9 |  | 1333 | 1333 | 1333 | H | 1,362 | 1,362 | 1,362
Vloerput | Mini Canal | Nee | standaard | MICL.00927042/RON | 9 | 270 | 19 | 42 | 1293 | 111.178 | [9 empty] | A04 | 1314.2 | MICL0.00927042/RON |  | 1314.2 |  | 1293 | 1293 | 1293 | H | 1,362 | 1,362 | 1,362
Vloerput | Mini Canal | Nee | standaard | MICL.00927042/ROV | 9 | 270 | 19 | 42 | 1293 | 111.178 | [9 empty] | A04 | 1563.4 | MICL0.00927042/ROV |  | 1563.4 |  | 1293 | 1293 | 1293 | H | 1,362 | 1,362 | 1,362
Vloerput | Mini Canal | Nee | standaard | MICL.00927042/RSS | 9 | 270 | 19 | 42 | 1280 | 110.0602 | [9 empty] | A04 | 3776.8 | MICL0.00927042/RSS |  | 3776.8 |  | 1280 | 1280 | 1280 | H | 1,362 | 1,362 | 1,362
Vloerput | Mini Canal | Nee | standaard | MICL.00927042/SBL | 9 | 270 | 19 | 42 | 1333 | 114.6174 | [9 empty] | A04 | 1527.4 | MICL0.00927042/SBL |  | 1527.4 |  | 1333 | 1333 | 1333 | H | 1,362 | 1,362 | 1,362
Vloerput | Mini Canal | Nee | standaard | MICL.00927042/SBR | 9 | 270 | 19 | 42 | 1333 | 114.6174 | [9 empty] | A04 | 1527.4 | MICL0.00927042/SBR |  | 1527.4 |  | 1333 | 1333 | 1333 | H | 1,362 | 1,362 | 1,362
Vloerput | Mini Canal | Nee | standaard | MICL.00927042/SDB | 9 | 270 | 19 | 42 | 1333 | 114.6174 | [9 empty] | A04 | 1527.4 | MICL0.00927042/SDB |  | 1527.4 |  | 1333 | 1333 | 1333 | H | 1,362 | 1,362 | 1,362
Vloerput | Mini Canal | Nee | standaard | MICL.00927042/SNA | 9 | 270 | 19 | 42 | 1333 | 114.6174 | [9 empty] | A04 | 1408.2 | MICL0.00927042/SNA |  | 1408.2 |  | 1333 | 1333 | 1333 | H | 1,362 | 1,362 | 1,362
Vloerput | Mini Canal | Nee | Jaga kleur | MICL.00927042/SNCklr | 9 | 270 | 19 | 42 | 1333 | 114.6174 | [9 empty] | A04 | 1536.4 | MICL0.00927042/SNC |  | 1536.4 |  | 1333 | 1333 | 1333 | H | 1,362 | 1,362 | 1,362
Vloerput | Mini Canal | Nee | standaard | MICL.00929014/DBL | 9 | 290 | 04 | 14 | 480 | 41.2726 | [9 empty] | A04 | 1055 | MICL0.00929014/DBL |  | 1055 |  | 480 | 480 | 480 | H | 1,362 | 1,362 | 1,362
Vloerput | Mini Canal | Nee | standaard | MICL.00929014/DBN | 9 | 290 | 04 | 14 | 460 | 39.5529 | [9 empty] | A04 | 1112.8 | MICL0.00929014/DBN |  | 1112.8 |  | 460 | 460 | 460 | H | 1,362 | 1,362 | 1,362
Vloerput | Mini Canal | Nee | standaard | MICL.00929014/DBR | 9 | 290 | 04 | 14 | 480 | 41.2726 | [9 empty] | A04 | 1055 | MICL0.00929014/DBR |  | 1055 |  | 480 | 480 | 480 | H | 1,362 | 1,362 | 1,362
Vloerput | Mini Canal | Nee | standaard | MICL.00929014/DBV | 9 | 290 | 04 | 14 | 460 | 39.5529 | [9 empty] | A04 | 1223.3 | MICL0.00929014/DBV |  | 1223.3 |  | 460 | 460 | 460 | H | 1,362 | 1,362 | 1,362
Vloerput | Mini Canal | Nee | standaard | MICL.00929014/DDB | 9 | 290 | 04 | 14 | 480 | 41.2726 | [9 empty] | A04 | 1055 | MICL0.00929014/DDB |  | 1055 |  | 480 | 480 | 480 | H | 1,362 | 1,362 | 1,362
Vloerput | Mini Canal | Nee | standaard | MICL.00929014/DMN | 9 | 290 | 04 | 14 | 460 | 39.5529 | [9 empty] | A04 | 1112.8 | MICL0.00929014/DMN |  | 1112.8 |  | 460 | 460 | 460 | H | 1,362 | 1,362 | 1,362
Vloerput | Mini Canal | Nee | standaard | MICL.00929014/DMV | 9 | 290 | 04 | 14 | 460 | 39.5529 | [9 empty] | A04 | 1223.3 | MICL0.00929014/DMV |  | 1223.3 |  | 460 | 460 | 460 | H | 1,362 | 1,362 | 1,362
Vloerput | Mini Canal | Nee | standaard | MICL.00929014/DNA | 9 | 290 | 04 | 14 | 480 | 41.2726 | [9 empty] | A04 | 1036.6 | MICL0.00929014/DNA |  | 1036.6 |  | 480 | 480 | 480 | H | 1,362 | 1,362 | 1,362
Vloerput | Mini Canal | Nee | Jaga kleur | MICL.00929014/DNCklr | 9 | 290 | 04 | 14 | 480 | 41.2726 | [9 empty] | A04 | 1138.5 | MICL0.00929014/DNC |  | 1138.5 |  | 480 | 480 | 480 | H | 1,362 | 1,362 | 1,362
Vloerput | Mini Canal | Nee | standaard | MICL.00929014/DON | 9 | 290 | 04 | 14 | 460 | 39.5529 | [9 empty] | A04 | 1112.8 | MICL0.00929014/DON |  | 1112.8 |  | 460 | 460 | 460 | H | 1,362 | 1,362 | 1,362
Vloerput | Mini Canal | Nee | standaard | MICL.00929014/DOV | 9 | 290 | 04 | 14 | 460 | 39.5529 | [9 empty] | A04 | 1223.3 | MICL0.00929014/DOV |  | 1223.3 |  | 460 | 460 | 460 | H | 1,362 | 1,362 | 1,362
Vloerput | Mini Canal | Nee | standaard | MICL.00929014/RBL | 9 | 290 | 04 | 14 | 495 | 42.5623 | [9 empty] | A04 | 1055 | MICL0.00929014/RBL |  | 1055 |  | 495 | 495 | 495 | H | 1,362 | 1,362 | 1,362
Vloerput | Mini Canal | Nee | standaard | MICL.00929014/RBN | 9 | 290 | 04 | 14 | 480 | 41.2726 | [9 empty] | A04 | 924.1 | MICL0.00929014/RBN |  | 924.1 |  | 480 | 480 | 480 | H | 1,362 | 1,362 | 1,362
Vloerput | Mini Canal | Nee | standaard | MICL.00929014/RBR | 9 | 290 | 04 | 14 | 495 | 42.5623 | [9 empty] | A04 | 1055 | MICL0.00929014/RBR |  | 1055 |  | 495 | 495 | 495 | H | 1,362 | 1,362 | 1,362
Vloerput | Mini Canal | Nee | standaard | MICL.00929014/RBV | 9 | 290 | 04 | 14 | 480 | 41.2726 | [9 empty] | A04 | 1040 | MICL0.00929014/RBV |  | 1040 |  | 480 | 480 | 480 | H | 1,362 | 1,362 | 1,362
Vloerput | Mini Canal | Nee | standaard | MICL.00929014/RDB | 9 | 290 | 04 | 14 | 495 | 42.5623 | [9 empty] | A04 | 1055 | MICL0.00929014/RDB |  | 1055 |  | 495 | 495 | 495 | H | 1,362 | 1,362 | 1,362
Vloerput | Mini Canal | Nee | standaard | MICL.00929014/RMN | 9 | 290 | 04 | 14 | 480 | 41.2726 | [9 empty] | A04 | 893 | MICL0.00929014/RMN |  | 893 |  | 480 | 480 | 480 | H | 1,362 | 1,362 | 1,362
Vloerput | Mini Canal | Nee | standaard | MICL.00929014/RMV | 9 | 290 | 04 | 14 | 480 | 41.2726 | [9 empty] | A04 | 985.7 | MICL0.00929014/RMV |  | 985.7 |  | 480 | 480 | 480 | H | 1,362 | 1,362 | 1,362
Vloerput | Mini Canal | Nee | standaard | MICL.00929014/RNA | 9 | 290 | 04 | 14 | 495 | 42.5623 | [9 empty] | A04 | 1036.6 | MICL0.00929014/RNA |  | 1036.6 |  | 495 | 495 | 495 | H | 1,362 | 1,362 | 1,362
Vloerput | Mini Canal | Nee | standaard | MICL.00929014/RON | 9 | 290 | 04 | 14 | 480 | 41.2726 | [9 empty] | A04 | 924.1 | MICL0.00929014/RON |  | 924.1 |  | 480 | 480 | 480 | H | 1,362 | 1,362 | 1,362
Vloerput | Mini Canal | Nee | standaard | MICL.00929014/ROV | 9 | 290 | 04 | 14 | 480 | 41.2726 | [9 empty] | A04 | 1040 | MICL0.00929014/ROV |  | 1040 |  | 480 | 480 | 480 | H | 1,362 | 1,362 | 1,362
Vloerput | Mini Canal | Nee | standaard | MICL.00929014/RSS | 9 | 290 | 04 | 14 | 475 | 40.8426 | [9 empty] | A04 | 2149 | MICL0.00929014/RSS |  | 2149 |  | 475 | 475 | 475 | H | 1,362 | 1,362 | 1,362
Vloerput | Mini Canal | Nee | standaard | MICL.00929014/SBL | 9 | 290 | 04 | 14 | 495 | 42.5623 | [9 empty] | A04 | 910.1 | MICL0.00929014/SBL |  | 910.1 |  | 495 | 495 | 495 | H | 1,362 | 1,362 | 1,362
Vloerput | Mini Canal | Nee | standaard | MICL.00929014/SBR | 9 | 290 | 04 | 14 | 495 | 42.5623 | [9 empty] | A04 | 910.1 | MICL0.00929014/SBR |  | 910.1 |  | 495 | 495 | 495 | H | 1,362 | 1,362 | 1,362
Vloerput | Mini Canal | Nee | standaard | MICL.00929014/SDB | 9 | 290 | 04 | 14 | 495 | 42.5623 | [9 empty] | A04 | 910.1 | MICL0.00929014/SDB |  | 910.1 |  | 495 | 495 | 495 | H | 1,362 | 1,362 | 1,362
Vloerput | Mini Canal | Nee | standaard | MICL.00929014/SNA | 9 | 290 | 04 | 14 | 495 | 42.5623 | [9 empty] | A04 | 875.2 | MICL0.00929014/SNA |  | 875.2 |  | 495 | 495 | 495 | H | 1,362 | 1,362 | 1,362
Vloerput | Mini Canal | Nee | Jaga kleur | MICL.00929014/SNCklr | 9 | 290 | 04 | 14 | 495 | 42.5623 | [9 empty] | A04 | 921.9 | MICL0.00929014/SNC |  | 921.9 |  | 495 | 495 | 495 | H | 1,362 | 1,362 | 1,362
Vloerput | Mini Canal | Nee | standaard | MICL.00929018/DBL | 9 | 290 | 09 | 18 | 568 | 48.8392 | [9 empty] | A04 | 1076 | MICL0.00929018/DBL |  | 1076 |  | 568 | 568 | 568 | H | 1,362 | 1,362 | 1,362
Vloerput | Mini Canal | Nee | standaard | MICL.00929018/DBN | 9 | 290 | 09 | 18 | 545 | 46.8616 | [9 empty] | A04 | 1137.3 | MICL0.00929018/DBN |  | 1137.3 |  | 545 | 545 | 545 | H | 1,362 | 1,362 | 1,362
Vloerput | Mini Canal | Nee | standaard | MICL.00929018/DBR | 9 | 290 | 09 | 18 | 568 | 48.8392 | [9 empty] | A04 | 1076 | MICL0.00929018/DBR |  | 1076 |  | 568 | 568 | 568 | H | 1,362 | 1,362 | 1,362
Vloerput | Mini Canal | Nee | standaard | MICL.00929018/DBV | 9 | 290 | 09 | 18 | 545 | 46.8616 | [9 empty] | A04 | 1274 | MICL0.00929018/DBV |  | 1274 |  | 545 | 545 | 545 | H | 1,362 | 1,362 | 1,362
Vloerput | Mini Canal | Nee | standaard | MICL.00929018/DDB | 9 | 290 | 09 | 18 | 568 | 48.8392 | [9 empty] | A04 | 1076 | MICL0.00929018/DDB |  | 1076 |  | 568 | 568 | 568 | H | 1,362 | 1,362 | 1,362
Vloerput | Mini Canal | Nee | standaard | MICL.00929018/DMN | 9 | 290 | 09 | 18 | 545 | 46.8616 | [9 empty] | A04 | 1137.3 | MICL0.00929018/DMN |  | 1137.3 |  | 545 | 545 | 545 | H | 1,362 | 1,362 | 1,362
Vloerput | Mini Canal | Nee | standaard | MICL.00929018/DMV | 9 | 290 | 09 | 18 | 545 | 46.8616 | [9 empty] | A04 | 1274 | MICL0.00929018/DMV |  | 1274 |  | 545 | 545 | 545 | H | 1,362 | 1,362 | 1,362
Vloerput | Mini Canal | Nee | standaard | MICL.00929018/DNA | 9 | 290 | 09 | 18 | 568 | 48.8392 | [9 empty] | A04 | 1052 | MICL0.00929018/DNA |  | 1052 |  | 568 | 568 | 568 | H | 1,362 | 1,362 | 1,362
Vloerput | Mini Canal | Nee | Jaga kleur | MICL.00929018/DNCklr | 9 | 290 | 09 | 18 | 568 | 48.8392 | [9 empty] | A04 | 1160.4 | MICL0.00929018/DNC |  | 1160.4 |  | 568 | 568 | 568 | H | 1,362 | 1,362 | 1,362
Vloerput | Mini Canal | Nee | standaard | MICL.00929018/DON | 9 | 290 | 09 | 18 | 545 | 46.8616 | [9 empty] | A04 | 1137.3 | MICL0.00929018/DON |  | 1137.3 |  | 545 | 545 | 545 | H | 1,362 | 1,362 | 1,362
Vloerput | Mini Canal | Nee | standaard | MICL.00929018/DOV | 9 | 290 | 09 | 18 | 545 | 46.8616 | [9 empty] | A04 | 1274 | MICL0.00929018/DOV |  | 1274 |  | 545 | 545 | 545 | H | 1,362 | 1,362 | 1,362
Vloerput | Mini Canal | Nee | standaard | MICL.00929018/RBL | 9 | 290 | 09 | 18 | 586 | 50.3869 | [9 empty] | A04 | 1076 | MICL0.00929018/RBL |  | 1076 |  | 586 | 586 | 586 | H | 1,362 | 1,362 | 1,362
Vloerput | Mini Canal | Nee | standaard | MICL.00929018/RBN | 9 | 290 | 09 | 18 | 568 | 48.8392 | [9 empty] | A04 | 935 | MICL0.00929018/RBN |  | 935 |  | 568 | 568 | 568 | H | 1,362 | 1,362 | 1,362
Vloerput | Mini Canal | Nee | standaard | MICL.00929018/RBR | 9 | 290 | 09 | 18 | 586 | 50.3869 | [9 empty] | A04 | 1076 | MICL0.00929018/RBR |  | 1076 |  | 586 | 586 | 586 | H | 1,362 | 1,362 | 1,362
Vloerput | Mini Canal | Nee | standaard | MICL.00929018/RBV | 9 | 290 | 09 | 18 | 568 | 48.8392 | [9 empty] | A04 | 1071.2 | MICL0.00929018/RBV |  | 1071.2 |  | 568 | 568 | 568 | H | 1,362 | 1,362 | 1,362
Vloerput | Mini Canal | Nee | standaard | MICL.00929018/RDB | 9 | 290 | 09 | 18 | 586 | 50.3869 | [9 empty] | A04 | 1076 | MICL0.00929018/RDB |  | 1076 |  | 586 | 586 | 586 | H | 1,362 | 1,362 | 1,362
Vloerput | Mini Canal | Nee | standaard | MICL.00929018/RMN | 9 | 290 | 09 | 18 | 568 | 48.8392 | [9 empty] | A04 | 897.3 | MICL0.00929018/RMN |  | 897.3 |  | 568 | 568 | 568 | H | 1,362 | 1,362 | 1,362
Vloerput | Mini Canal | Nee | standaard | MICL.00929018/RMV | 9 | 290 | 09 | 18 | 568 | 48.8392 | [9 empty] | A04 | 1006.4 | MICL0.00929018/RMV |  | 1006.4 |  | 568 | 568 | 568 | H | 1,362 | 1,362 | 1,362
Vloerput | Mini Canal | Nee | standaard | MICL.00929018/RNA | 9 | 290 | 09 | 18 | 586 | 50.3869 | [9 empty] | A04 | 1052 | MICL0.00929018/RNA |  | 1052 |  | 586 | 586 | 586 | H | 1,362 | 1,362 | 1,362
Vloerput | Mini Canal | Nee | standaard | MICL.00929018/RON | 9 | 290 | 09 | 18 | 568 | 48.8392 | [9 empty] | A04 | 935 | MICL0.00929018/RON |  | 935 |  | 568 | 568 | 568 | H | 1,362 | 1,362 | 1,362
Vloerput | Mini Canal | Nee | standaard | MICL.00929018/ROV | 9 | 290 | 09 | 18 | 568 | 48.8392 | [9 empty] | A04 | 1071.2 | MICL0.00929018/ROV |  | 1071.2 |  | 568 | 568 | 568 | H | 1,362 | 1,362 | 1,362
Vloerput | Mini Canal | Nee | standaard | MICL.00929018/RSS | 9 | 290 | 09 | 18 | 563 | 48.4093 | [9 empty] | A04 | 2308.1 | MICL0.00929018/RSS |  | 2308.1 |  | 563 | 563 | 563 | H | 1,362 | 1,362 | 1,362
Vloerput | Mini Canal | Nee | standaard | MICL.00929018/SBL | 9 | 290 | 09 | 18 | 586 | 50.3869 | [9 empty] | A04 | 958.2 | MICL0.00929018/SBL |  | 958.2 |  | 586 | 586 | 586 | H | 1,362 | 1,362 | 1,362
Vloerput | Mini Canal | Nee | standaard | MICL.00929018/SBR | 9 | 290 | 09 | 18 | 586 | 50.3869 | [9 empty] | A04 | 958.2 | MICL0.00929018/SBR |  | 958.2 |  | 586 | 586 | 586 | H | 1,362 | 1,362 | 1,362
Vloerput | Mini Canal | Nee | standaard | MICL.00929018/SDB | 9 | 290 | 09 | 18 | 586 | 50.3869 | [9 empty] | A04 | 958.2 | MICL0.00929018/SDB |  | 958.2 |  | 586 | 586 | 586 | H | 1,362 | 1,362 | 1,362
Vloerput | Mini Canal | Nee | standaard | MICL.00929018/SNA | 9 | 290 | 09 | 18 | 586 | 50.3869 | [9 empty] | A04 | 912.5 | MICL0.00929018/SNA |  | 912.5 |  | 586 | 586 | 586 | H | 1,362 | 1,362 | 1,362
Vloerput | Mini Canal | Nee | Jaga kleur | MICL.00929018/SNCklr | 9 | 290 | 09 | 18 | 586 | 50.3869 | [9 empty] | A04 | 970.4 | MICL0.00929018/SNC |  | 970.4 |  | 586 | 586 | 586 | H | 1,362 | 1,362 | 1,362
Vloerput | Mini Canal | Nee | standaard | MICL.00929026/DBL | 9 | 290 | 09 | 26 | 748 | 64.3164 | [9 empty] | A04 | 1192.6 | MICL0.00929026/DBL |  | 1192.6 |  | 748 | 748 | 748 | H | 1,362 | 1,362 | 1,362
Vloerput | Mini Canal | Nee | standaard | MICL.00929026/DBN | 9 | 290 | 09 | 26 | 717 | 61.6509 | [9 empty] | A04 | 1262.3 | MICL0.00929026/DBN |  | 1262.3 |  | 717 | 717 | 717 | H | 1,362 | 1,362 | 1,362
Vloerput | Mini Canal | Nee | standaard | MICL.00929026/DBR | 9 | 290 | 09 | 26 | 748 | 64.3164 | [9 empty] | A04 | 1192.6 | MICL0.00929026/DBR |  | 1192.6 |  | 748 | 748 | 748 | H | 1,362 | 1,362 | 1,362
Vloerput | Mini Canal | Nee | standaard | MICL.00929026/DBV | 9 | 290 | 09 | 26 | 717 | 61.6509 | [9 empty] | A04 | 1429.6 | MICL0.00929026/DBV |  | 1429.6 |  | 717 | 717 | 717 | H | 1,362 | 1,362 | 1,362
Vloerput | Mini Canal | Nee | standaard | MICL.00929026/DDB | 9 | 290 | 09 | 26 | 748 | 64.3164 | [9 empty] | A04 | 1192.6 | MICL0.00929026/DDB |  | 1192.6 |  | 748 | 748 | 748 | H | 1,362 | 1,362 | 1,362
Vloerput | Mini Canal | Nee | standaard | MICL.00929026/DMN | 9 | 290 | 09 | 26 | 717 | 61.6509 | [9 empty] | A04 | 1262.3 | MICL0.00929026/DMN |  | 1262.3 |  | 717 | 717 | 717 | H | 1,362 | 1,362 | 1,362
Vloerput | Mini Canal | Nee | standaard | MICL.00929026/DMV | 9 | 290 | 09 | 26 | 717 | 61.6509 | [9 empty] | A04 | 1429.6 | MICL0.00929026/DMV |  | 1429.6 |  | 717 | 717 | 717 | H | 1,362 | 1,362 | 1,362
Vloerput | Mini Canal | Nee | standaard | MICL.00929026/DNA | 9 | 290 | 09 | 26 | 748 | 64.3164 | [9 empty] | A04 | 1157.4 | MICL0.00929026/DNA |  | 1157.4 |  | 748 | 748 | 748 | H | 1,362 | 1,362 | 1,362
Vloerput | Mini Canal | Nee | Jaga kleur | MICL.00929026/DNCklr | 9 | 290 | 09 | 26 | 748 | 64.3164 | [9 empty] | A04 | 1278.9 | MICL0.00929026/DNC |  | 1278.9 |  | 748 | 748 | 748 | H | 1,362 | 1,362 | 1,362
Vloerput | Mini Canal | Nee | standaard | MICL.00929026/DON | 9 | 290 | 09 | 26 | 717 | 61.6509 | [9 empty] | A04 | 1262.3 | MICL0.00929026/DON |  | 1262.3 |  | 717 | 717 | 717 | H | 1,362 | 1,362 | 1,362
Vloerput | Mini Canal | Nee | standaard | MICL.00929026/DOV | 9 | 290 | 09 | 26 | 717 | 61.6509 | [9 empty] | A04 | 1429.6 | MICL0.00929026/DOV |  | 1429.6 |  | 717 | 717 | 717 | H | 1,362 | 1,362 | 1,362
Vloerput | Mini Canal | Nee | standaard | MICL.00929026/RBL | 9 | 290 | 09 | 26 | 771 | 66.2941 | [9 empty] | A04 | 1192.6 | MICL0.00929026/RBL |  | 1192.6 |  | 771 | 771 | 771 | H | 1,362 | 1,362 | 1,362
Vloerput | Mini Canal | Nee | standaard | MICL.00929026/RBN | 9 | 290 | 09 | 26 | 748 | 64.3164 | [9 empty] | A04 | 1031.7 | MICL0.00929026/RBN |  | 1031.7 |  | 748 | 748 | 748 | H | 1,362 | 1,362 | 1,362
Vloerput | Mini Canal | Nee | standaard | MICL.00929026/RBR | 9 | 290 | 09 | 26 | 771 | 66.2941 | [9 empty] | A04 | 1192.6 | MICL0.00929026/RBR |  | 1192.6 |  | 771 | 771 | 771 | H | 1,362 | 1,362 | 1,362
Vloerput | Mini Canal | Nee | standaard | MICL.00929026/RBV | 9 | 290 | 09 | 26 | 748 | 64.3164 | [9 empty] | A04 | 1194.4 | MICL0.00929026/RBV |  | 1194.4 |  | 748 | 748 | 748 | H | 1,362 | 1,362 | 1,362
Vloerput | Mini Canal | Nee | standaard | MICL.00929026/RDB | 9 | 290 | 09 | 26 | 771 | 66.2941 | [9 empty] | A04 | 1192.6 | MICL0.00929026/RDB |  | 1192.6 |  | 771 | 771 | 771 | H | 1,362 | 1,362 | 1,362
Vloerput | Mini Canal | Nee | standaard | MICL.00929026/RMN | 9 | 290 | 09 | 26 | 748 | 64.3164 | [9 empty] | A04 | 973.8 | MICL0.00929026/RMN |  | 973.8 |  | 748 | 748 | 748 | H | 1,362 | 1,362 | 1,362
Vloerput | Mini Canal | Nee | standaard | MICL.00929026/RMV | 9 | 290 | 09 | 26 | 748 | 64.3164 | [9 empty] | A04 | 1136.6 | MICL0.00929026/RMV |  | 1136.6 |  | 748 | 748 | 748 | H | 1,362 | 1,362 | 1,362
Vloerput | Mini Canal | Nee | standaard | MICL.00929026/RNA | 9 | 290 | 09 | 26 | 771 | 66.2941 | [9 empty] | A04 | 1157.4 | MICL0.00929026/RNA |  | 1157.4 |  | 771 | 771 | 771 | H | 1,362 | 1,362 | 1,362
Vloerput | Mini Canal | Nee | standaard | MICL.00929026/RON | 9 | 290 | 09 | 26 | 748 | 64.3164 | [9 empty] | A04 | 1031.7 | MICL0.00929026/RON |  | 1031.7 |  | 748 | 748 | 748 | H | 1,362 | 1,362 | 1,362
Vloerput | Mini Canal | Nee | standaard | MICL.00929026/ROV | 9 | 290 | 09 | 26 | 748 | 64.3164 | [9 empty] | A04 | 1194.4 | MICL0.00929026/ROV |  | 1194.4 |  | 748 | 748 | 748 | H | 1,362 | 1,362 | 1,362
Vloerput | Mini Canal | Nee | standaard | MICL.00929026/RSS | 9 | 290 | 09 | 26 | 740 | 63.6285 | [9 empty] | A04 | 2594 | MICL0.00929026/RSS |  | 2594 |  | 740 | 740 | 740 | H | 1,362 | 1,362 | 1,362
Vloerput | Mini Canal | Nee | standaard | MICL.00929026/SBL | 9 | 290 | 09 | 26 | 771 | 66.2941 | [9 empty] | A04 | 1125.5 | MICL0.00929026/SBL |  | 1125.5 |  | 771 | 771 | 771 | H | 1,362 | 1,362 | 1,362
Vloerput | Mini Canal | Nee | standaard | MICL.00929026/SBR | 9 | 290 | 09 | 26 | 771 | 66.2941 | [9 empty] | A04 | 1125.5 | MICL0.00929026/SBR |  | 1125.5 |  | 771 | 771 | 771 | H | 1,362 | 1,362 | 1,362
Vloerput | Mini Canal | Nee | standaard | MICL.00929026/SDB | 9 | 290 | 09 | 26 | 771 | 66.2941 | [9 empty] | A04 | 1125.5 | MICL0.00929026/SDB |  | 1125.5 |  | 771 | 771 | 771 | H | 1,362 | 1,362 | 1,362
Vloerput | Mini Canal | Nee | standaard | MICL.00929026/SNA | 9 | 290 | 09 | 26 | 771 | 66.2941 | [9 empty] | A04 | 1055.7 | MICL0.00929026/SNA |  | 1055.7 |  | 771 | 771 | 771 | H | 1,362 | 1,362 | 1,362
Vloerput | Mini Canal | Nee | Jaga kleur | MICL.00929026/SNCklr | 9 | 290 | 09 | 26 | 771 | 66.2941 | [9 empty] | A04 | 1139.5 | MICL0.00929026/SNC |  | 1139.5 |  | 771 | 771 | 771 | H | 1,362 | 1,362 | 1,362
Vloerput | Mini Canal | Nee | standaard | MICL.00929034/DBL | 9 | 290 | 14 | 34 | 970 | 83.405 | [9 empty] | A04 | 1520.9 | MICL0.00929034/DBL |  | 1520.9 |  | 970 | 970 | 970 | H | 1,362 | 1,362 | 1,362
Vloerput | Mini Canal | Nee | standaard | MICL.00929034/DBN | 9 | 290 | 14 | 34 | 930 | 79.9656 | [9 empty] | A04 | 1515.7 | MICL0.00929034/DBN |  | 1515.7 |  | 930 | 930 | 930 | H | 1,362 | 1,362 | 1,362
Vloerput | Mini Canal | Nee | standaard | MICL.00929034/DBR | 9 | 290 | 14 | 34 | 970 | 83.405 | [9 empty] | A04 | 1520.9 | MICL0.00929034/DBR |  | 1520.9 |  | 970 | 970 | 970 | H | 1,362 | 1,362 | 1,362
Vloerput | Mini Canal | Nee | standaard | MICL.00929034/DBV | 9 | 290 | 14 | 34 | 930 | 79.9656 | [9 empty] | A04 | 1751 | MICL0.00929034/DBV |  | 1751 |  | 930 | 930 | 930 | H | 1,362 | 1,362 | 1,362
Vloerput | Mini Canal | Nee | standaard | MICL.00929034/DDB | 9 | 290 | 14 | 34 | 970 | 83.405 | [9 empty] | A04 | 1520.9 | MICL0.00929034/DDB |  | 1520.9 |  | 970 | 970 | 970 | H | 1,362 | 1,362 | 1,362
Vloerput | Mini Canal | Nee | standaard | MICL.00929034/DMN | 9 | 290 | 14 | 34 | 930 | 79.9656 | [9 empty] | A04 | 1515.7 | MICL0.00929034/DMN |  | 1515.7 |  | 930 | 930 | 930 | H | 1,362 | 1,362 | 1,362
Vloerput | Mini Canal | Nee | standaard | MICL.00929034/DMV | 9 | 290 | 14 | 34 | 930 | 79.9656 | [9 empty] | A04 | 1751 | MICL0.00929034/DMV |  | 1751 |  | 930 | 930 | 930 | H | 1,362 | 1,362 | 1,362
Vloerput | Mini Canal | Nee | standaard | MICL.00929034/DNA | 9 | 290 | 14 | 34 | 970 | 83.405 | [9 empty] | A04 | 1476 | MICL0.00929034/DNA |  | 1476 |  | 970 | 970 | 970 | H | 1,362 | 1,362 | 1,362
Vloerput | Mini Canal | Nee | Jaga kleur | MICL.00929034/DNCklr | 9 | 290 | 14 | 34 | 970 | 83.405 | [9 empty] | A04 | 1640.4 | MICL0.00929034/DNC |  | 1640.4 |  | 970 | 970 | 970 | H | 1,362 | 1,362 | 1,362
Vloerput | Mini Canal | Nee | standaard | MICL.00929034/DON | 9 | 290 | 14 | 34 | 930 | 79.9656 | [9 empty] | A04 | 1515.7 | MICL0.00929034/DON |  | 1515.7 |  | 930 | 930 | 930 | H | 1,362 | 1,362 | 1,362
Vloerput | Mini Canal | Nee | standaard | MICL.00929034/DOV | 9 | 290 | 14 | 34 | 930 | 79.9656 | [9 empty] | A04 | 1751 | MICL0.00929034/DOV |  | 1751 |  | 930 | 930 | 930 | H | 1,362 | 1,362 | 1,362
Vloerput | Mini Canal | Nee | standaard | MICL.00929034/RBL | 9 | 290 | 14 | 34 | 1000 | 85.9845 | [9 empty] | A04 | 1520.9 | MICL0.00929034/RBL |  | 1520.9 |  | 1000 | 1000 | 1000 | H | 1,362 | 1,362 | 1,362
Vloerput | Mini Canal | Nee | standaard | MICL.00929034/RBN | 9 | 290 | 14 | 34 | 970 | 83.405 | [9 empty] | A04 | 1246.7 | MICL0.00929034/RBN |  | 1246.7 |  | 970 | 970 | 970 | H | 1,362 | 1,362 | 1,362
Vloerput | Mini Canal | Nee | standaard | MICL.00929034/RBR | 9 | 290 | 14 | 34 | 1000 | 85.9845 | [9 empty] | A04 | 1520.9 | MICL0.00929034/RBR |  | 1520.9 |  | 1000 | 1000 | 1000 | H | 1,362 | 1,362 | 1,362
Vloerput | Mini Canal | Nee | standaard | MICL.00929034/RBV | 9 | 290 | 14 | 34 | 970 | 83.405 | [9 empty] | A04 | 1463.1 | MICL0.00929034/RBV |  | 1463.1 |  | 970 | 970 | 970 | H | 1,362 | 1,362 | 1,362
Vloerput | Mini Canal | Nee | standaard | MICL.00929034/RDB | 9 | 290 | 14 | 34 | 1000 | 85.9845 | [9 empty] | A04 | 1520.9 | MICL0.00929034/RDB |  | 1520.9 |  | 1000 | 1000 | 1000 | H | 1,362 | 1,362 | 1,362
Vloerput | Mini Canal | Nee | standaard | MICL.00929034/RMN | 9 | 290 | 14 | 34 | 970 | 83.405 | [9 empty] | A04 | 1172.3 | MICL0.00929034/RMN |  | 1172.3 |  | 970 | 970 | 970 | H | 1,362 | 1,362 | 1,362
Vloerput | Mini Canal | Nee | standaard | MICL.00929034/RMV | 9 | 290 | 14 | 34 | 970 | 83.405 | [9 empty] | A04 | 1345.1 | MICL0.00929034/RMV |  | 1345.1 |  | 970 | 970 | 970 | H | 1,362 | 1,362 | 1,362
Vloerput | Mini Canal | Nee | standaard | MICL.00929034/RNA | 9 | 290 | 14 | 34 | 1000 | 85.9845 | [9 empty] | A04 | 1476 | MICL0.00929034/RNA |  | 1476 |  | 1000 | 1000 | 1000 | H | 1,362 | 1,362 | 1,362
Vloerput | Mini Canal | Nee | standaard | MICL.00929034/RON | 9 | 290 | 14 | 34 | 970 | 83.405 | [9 empty] | A04 | 1246.7 | MICL0.00929034/RON |  | 1246.7 |  | 970 | 970 | 970 | H | 1,362 | 1,362 | 1,362
Vloerput | Mini Canal | Nee | standaard | MICL.00929034/ROV | 9 | 290 | 14 | 34 | 970 | 83.405 | [9 empty] | A04 | 1463.1 | MICL0.00929034/ROV |  | 1463.1 |  | 970 | 970 | 970 | H | 1,362 | 1,362 | 1,362
Vloerput | Mini Canal | Nee | standaard | MICL.00929034/RSS | 9 | 290 | 14 | 34 | 960 | 82.5451 | [9 empty] | A04 | 3213.1 | MICL0.00929034/RSS |  | 3213.1 |  | 960 | 960 | 960 | H | 1,362 | 1,362 | 1,362
Vloerput | Mini Canal | Nee | standaard | MICL.00929034/SBL | 9 | 290 | 14 | 34 | 1000 | 85.9845 | [9 empty] | A04 | 1415.2 | MICL0.00929034/SBL |  | 1415.2 |  | 1000 | 1000 | 1000 | H | 1,362 | 1,362 | 1,362
Vloerput | Mini Canal | Nee | standaard | MICL.00929034/SBR | 9 | 290 | 14 | 34 | 1000 | 85.9845 | [9 empty] | A04 | 1415.2 | MICL0.00929034/SBR |  | 1415.2 |  | 1000 | 1000 | 1000 | H | 1,362 | 1,362 | 1,362
Vloerput | Mini Canal | Nee | standaard | MICL.00929034/SDB | 9 | 290 | 14 | 34 | 1000 | 85.9845 | [9 empty] | A04 | 1415.2 | MICL0.00929034/SDB |  | 1415.2 |  | 1000 | 1000 | 1000 | H | 1,362 | 1,362 | 1,362
Vloerput | Mini Canal | Nee | standaard | MICL.00929034/SNA | 9 | 290 | 14 | 34 | 1000 | 85.9845 | [9 empty] | A04 | 1304.8 | MICL0.00929034/SNA |  | 1304.8 |  | 1000 | 1000 | 1000 | H | 1,362 | 1,362 | 1,362
Vloerput | Mini Canal | Nee | Jaga kleur | MICL.00929034/SNCklr | 9 | 290 | 14 | 34 | 1000 | 85.9845 | [9 empty] | A04 | 1415.2 | MICL0.00929034/SNC |  | 1415.2 |  | 1000 | 1000 | 1000 | H | 1,362 | 1,362 | 1,362
Vloerput | Mini Canal | Nee | standaard | MICL.00929042/DBL | 9 | 290 | 19 | 42 | 1401 | 120.4643 | [9 empty] | A04 | 1732.4 | MICL0.00929042/DBL |  | 1732.4 |  | 1401 | 1401 | 1401 | H | 1,362 | 1,362 | 1,362
Vloerput | Mini Canal | Nee | standaard | MICL.00929042/DBN | 9 | 290 | 19 | 42 | 1343 | 115.4772 | [9 empty] | A04 | 1715.3 | MICL0.00929042/DBN |  | 1715.3 |  | 1343 | 1343 | 1343 | H | 1,362 | 1,362 | 1,362
Vloerput | Mini Canal | Nee | standaard | MICL.00929042/DBR | 9 | 290 | 19 | 42 | 1401 | 120.4643 | [9 empty] | A04 | 1732.4 | MICL0.00929042/DBR |  | 1732.4 |  | 1401 | 1401 | 1401 | H | 1,362 | 1,362 | 1,362
Vloerput | Mini Canal | Nee | standaard | MICL.00929042/DBV | 9 | 290 | 19 | 42 | 1343 | 115.4772 | [9 empty] | A04 | 2016.6 | MICL0.00929042/DBV |  | 2016.6 |  | 1343 | 1343 | 1343 | H | 1,362 | 1,362 | 1,362
Vloerput | Mini Canal | Nee | standaard | MICL.00929042/DDB | 9 | 290 | 19 | 42 | 1401 | 120.4643 | [9 empty] | A04 | 1732.4 | MICL0.00929042/DDB |  | 1732.4 |  | 1401 | 1401 | 1401 | H | 1,362 | 1,362 | 1,362
Vloerput | Mini Canal | Nee | standaard | MICL.00929042/DMN | 9 | 290 | 19 | 42 | 1343 | 115.4772 | [9 empty] | A04 | 1715.3 | MICL0.00929042/DMN |  | 1715.3 |  | 1343 | 1343 | 1343 | H | 1,362 | 1,362 | 1,362
Vloerput | Mini Canal | Nee | standaard | MICL.00929042/DMV | 9 | 290 | 19 | 42 | 1343 | 115.4772 | [9 empty] | A04 | 2016.6 | MICL0.00929042/DMV |  | 2016.6 |  | 1343 | 1343 | 1343 | H | 1,362 | 1,362 | 1,362
Vloerput | Mini Canal | Nee | standaard | MICL.00929042/DNA | 9 | 290 | 19 | 42 | 1401 | 120.4643 | [9 empty] | A04 | 1650 | MICL0.00929042/DNA |  | 1650 |  | 1401 | 1401 | 1401 | H | 1,362 | 1,362 | 1,362
Vloerput | Mini Canal | Nee | Jaga kleur | MICL.00929042/DNCklr | 9 | 290 | 19 | 42 | 1401 | 120.4643 | [9 empty] | A04 | 1827.4 | MICL0.00929042/DNC |  | 1827.4 |  | 1401 | 1401 | 1401 | H | 1,362 | 1,362 | 1,362
Vloerput | Mini Canal | Nee | standaard | MICL.00929042/DON | 9 | 290 | 19 | 42 | 1343 | 115.4772 | [9 empty] | A04 | 1715.3 | MICL0.00929042/DON |  | 1715.3 |  | 1343 | 1343 | 1343 | H | 1,362 | 1,362 | 1,362
Vloerput | Mini Canal | Nee | standaard | MICL.00929042/DOV | 9 | 290 | 19 | 42 | 1343 | 115.4772 | [9 empty] | A04 | 2016.6 | MICL0.00929042/DOV |  | 2016.6 |  | 1343 | 1343 | 1343 | H | 1,362 | 1,362 | 1,362
Vloerput | Mini Canal | Nee | standaard | MICL.00929042/RBL | 9 | 290 | 19 | 42 | 1444 | 124.1617 | [9 empty] | A04 | 1732.4 | MICL0.00929042/RBL |  | 1732.4 |  | 1444 | 1444 | 1444 | H | 1,362 | 1,362 | 1,362
Vloerput | Mini Canal | Nee | standaard | MICL.00929042/RBN | 9 | 290 | 19 | 42 | 1401 | 120.4643 | [9 empty] | A04 | 1415 | MICL0.00929042/RBN |  | 1415 |  | 1401 | 1401 | 1401 | H | 1,362 | 1,362 | 1,362
Vloerput | Mini Canal | Nee | standaard | MICL.00929042/RBR | 9 | 290 | 19 | 42 | 1444 | 124.1617 | [9 empty] | A04 | 1732.4 | MICL0.00929042/RBR |  | 1732.4 |  | 1444 | 1444 | 1444 | H | 1,362 | 1,362 | 1,362
Vloerput | Mini Canal | Nee | standaard | MICL.00929042/RBV | 9 | 290 | 19 | 42 | 1401 | 120.4643 | [9 empty] | A04 | 1682.6 | MICL0.00929042/RBV |  | 1682.6 |  | 1401 | 1401 | 1401 | H | 1,362 | 1,362 | 1,362
Vloerput | Mini Canal | Nee | standaard | MICL.00929042/RDB | 9 | 290 | 19 | 42 | 1444 | 124.1617 | [9 empty] | A04 | 1732.4 | MICL0.00929042/RDB |  | 1732.4 |  | 1444 | 1444 | 1444 | H | 1,362 | 1,362 | 1,362
Vloerput | Mini Canal | Nee | standaard | MICL.00929042/RMN | 9 | 290 | 19 | 42 | 1401 | 120.4643 | [9 empty] | A04 | 1322.3 | MICL0.00929042/RMN |  | 1322.3 |  | 1401 | 1401 | 1401 | H | 1,362 | 1,362 | 1,362
Vloerput | Mini Canal | Nee | standaard | MICL.00929042/RMV | 9 | 290 | 19 | 42 | 1401 | 120.4643 | [9 empty] | A04 | 1536.7 | MICL0.00929042/RMV |  | 1536.7 |  | 1401 | 1401 | 1401 | H | 1,362 | 1,362 | 1,362
Vloerput | Mini Canal | Nee | standaard | MICL.00929042/RNA | 9 | 290 | 19 | 42 | 1444 | 124.1617 | [9 empty] | A04 | 1650 | MICL0.00929042/RNA |  | 1650 |  | 1444 | 1444 | 1444 | H | 1,362 | 1,362 | 1,362
Vloerput | Mini Canal | Nee | standaard | MICL.00929042/RON | 9 | 290 | 19 | 42 | 1401 | 120.4643 | [9 empty] | A04 | 1415 | MICL0.00929042/RON |  | 1415 |  | 1401 | 1401 | 1401 | H | 1,362 | 1,362 | 1,362
Vloerput | Mini Canal | Nee | standaard | MICL.00929042/ROV | 9 | 290 | 19 | 42 | 1401 | 120.4643 | [9 empty] | A04 | 1682.6 | MICL0.00929042/ROV |  | 1682.6 |  | 1401 | 1401 | 1401 | H | 1,362 | 1,362 | 1,362
Vloerput | Mini Canal | Nee | standaard | MICL.00929042/RSS | 9 | 290 | 19 | 42 | 1386 | 119.1745 | [9 empty] | A04 | 4060.8 | MICL0.00929042/RSS |  | 4060.8 |  | 1386 | 1386 | 1386 | H | 1,362 | 1,362 | 1,362
Vloerput | Mini Canal | Nee | standaard | MICL.00929042/SBL | 9 | 290 | 19 | 42 | 1444 | 124.1617 | [9 empty] | A04 | 1644.1 | MICL0.00929042/SBL |  | 1644.1 |  | 1444 | 1444 | 1444 | H | 1,362 | 1,362 | 1,362
Vloerput | Mini Canal | Nee | standaard | MICL.00929042/SBR | 9 | 290 | 19 | 42 | 1444 | 124.1617 | [9 empty] | A04 | 1644.1 | MICL0.00929042/SBR |  | 1644.1 |  | 1444 | 1444 | 1444 | H | 1,362 | 1,362 | 1,362
Vloerput | Mini Canal | Nee | standaard | MICL.00929042/SDB | 9 | 290 | 19 | 42 | 1444 | 124.1617 | [9 empty] | A04 | 1644.1 | MICL0.00929042/SDB |  | 1644.1 |  | 1444 | 1444 | 1444 | H | 1,362 | 1,362 | 1,362
Vloerput | Mini Canal | Nee | standaard | MICL.00929042/SNA | 9 | 290 | 19 | 42 | 1444 | 124.1617 | [9 empty] | A04 | 1515.9 | MICL0.00929042/SNA |  | 1515.9 |  | 1444 | 1444 | 1444 | H | 1,362 | 1,362 | 1,362
Vloerput | Mini Canal | Nee | Jaga kleur | MICL.00929042/SNCklr | 9 | 290 | 19 | 42 | 1444 | 124.1617 | [9 empty] | A04 | 1653.7 | MICL0.00929042/SNC |  | 1653.7 |  | 1444 | 1444 | 1444 | H | 1,362 | 1,362 | 1,362
Vloerput | Mini Canal | Nee | standaard | MICL.00931014/DBL | 9 | 310 | 04 | 14 | 517 | 44.454 | [9 empty] | A04 | 1112.1 | MICL0.00931014/DBL |  | 1112.1 |  | 517 | 517 | 517 | H | 1,362 | 1,362 | 1,362
Vloerput | Mini Canal | Nee | standaard | MICL.00931014/DBN | 9 | 310 | 04 | 14 | 496 | 42.6483 | [9 empty] | A04 | 1174.1 | MICL0.00931014/DBN |  | 1174.1 |  | 496 | 496 | 496 | H | 1,362 | 1,362 | 1,362
Vloerput | Mini Canal | Nee | standaard | MICL.00931014/DBR | 9 | 310 | 04 | 14 | 517 | 44.454 | [9 empty] | A04 | 1112.1 | MICL0.00931014/DBR |  | 1112.1 |  | 517 | 517 | 517 | H | 1,362 | 1,362 | 1,362
Vloerput | Mini Canal | Nee | standaard | MICL.00931014/DBV | 9 | 310 | 04 | 14 | 496 | 42.6483 | [9 empty] | A04 | 1292.1 | MICL0.00931014/DBV |  | 1292.1 |  | 496 | 496 | 496 | H | 1,362 | 1,362 | 1,362
Vloerput | Mini Canal | Nee | standaard | MICL.00931014/DDB | 9 | 310 | 04 | 14 | 517 | 44.454 | [9 empty] | A04 | 1112.1 | MICL0.00931014/DDB |  | 1112.1 |  | 517 | 517 | 517 | H | 1,362 | 1,362 | 1,362
Vloerput | Mini Canal | Nee | standaard | MICL.00931014/DMN | 9 | 310 | 04 | 14 | 496 | 42.6483 | [9 empty] | A04 | 1174.1 | MICL0.00931014/DMN |  | 1174.1 |  | 496 | 496 | 496 | H | 1,362 | 1,362 | 1,362
Vloerput | Mini Canal | Nee | standaard | MICL.00931014/DMV | 9 | 310 | 04 | 14 | 496 | 42.6483 | [9 empty] | A04 | 1292.1 | MICL0.00931014/DMV |  | 1292.1 |  | 496 | 496 | 496 | H | 1,362 | 1,362 | 1,362
Vloerput | Mini Canal | Nee | standaard | MICL.00931014/DNA | 9 | 310 | 04 | 14 | 517 | 44.454 | [9 empty] | A04 | 1092.7 | MICL0.00931014/DNA |  | 1092.7 |  | 517 | 517 | 517 | H | 1,362 | 1,362 | 1,362
Vloerput | Mini Canal | Nee | Jaga kleur | MICL.00931014/DNCklr | 9 | 310 | 04 | 14 | 517 | 44.454 | [9 empty] | A04 | 1201.8 | MICL0.00931014/DNC |  | 1201.8 |  | 517 | 517 | 517 | H | 1,362 | 1,362 | 1,362
Vloerput | Mini Canal | Nee | standaard | MICL.00931014/DON | 9 | 310 | 04 | 14 | 496 | 42.6483 | [9 empty] | A04 | 1174.1 | MICL0.00931014/DON |  | 1174.1 |  | 496 | 496 | 496 | H | 1,362 | 1,362 | 1,362
Vloerput | Mini Canal | Nee | standaard | MICL.00931014/DOV | 9 | 310 | 04 | 14 | 496 | 42.6483 | [9 empty] | A04 | 1292.1 | MICL0.00931014/DOV |  | 1292.1 |  | 496 | 496 | 496 | H | 1,362 | 1,362 | 1,362
Vloerput | Mini Canal | Nee | standaard | MICL.00931014/RBL | 9 | 310 | 04 | 14 | 533 | 45.8298 | [9 empty] | A04 | 1112.1 | MICL0.00931014/RBL |  | 1112.1 |  | 533 | 533 | 533 | H | 1,362 | 1,362 | 1,362
Vloerput | Mini Canal | Nee | standaard | MICL.00931014/RBN | 9 | 310 | 04 | 14 | 517 | 44.454 | [9 empty] | A04 | 972.2 | MICL0.00931014/RBN |  | 972.2 |  | 517 | 517 | 517 | H | 1,362 | 1,362 | 1,362
Vloerput | Mini Canal | Nee | standaard | MICL.00931014/RBR | 9 | 310 | 04 | 14 | 533 | 45.8298 | [9 empty] | A04 | 1112.1 | MICL0.00931014/RBR |  | 1112.1 |  | 533 | 533 | 533 | H | 1,362 | 1,362 | 1,362
Vloerput | Mini Canal | Nee | standaard | MICL.00931014/RBV | 9 | 310 | 04 | 14 | 517 | 44.454 | [9 empty] | A04 | 1096 | MICL0.00931014/RBV |  | 1096 |  | 517 | 517 | 517 | H | 1,362 | 1,362 | 1,362
Vloerput | Mini Canal | Nee | standaard | MICL.00931014/RDB | 9 | 310 | 04 | 14 | 533 | 45.8298 | [9 empty] | A04 | 1112.1 | MICL0.00931014/RDB |  | 1112.1 |  | 533 | 533 | 533 | H | 1,362 | 1,362 | 1,362
Vloerput | Mini Canal | Nee | standaard | MICL.00931014/RMN | 9 | 310 | 04 | 14 | 517 | 44.454 | [9 empty] | A04 | 938.8 | MICL0.00931014/RMN |  | 938.8 |  | 517 | 517 | 517 | H | 1,362 | 1,362 | 1,362
Vloerput | Mini Canal | Nee | standaard | MICL.00931014/RMV | 9 | 310 | 04 | 14 | 517 | 44.454 | [9 empty] | A04 | 1038.2 | MICL0.00931014/RMV |  | 1038.2 |  | 517 | 517 | 517 | H | 1,362 | 1,362 | 1,362
Vloerput | Mini Canal | Nee | standaard | MICL.00931014/RNA | 9 | 310 | 04 | 14 | 533 | 45.8298 | [9 empty] | A04 | 1092.7 | MICL0.00931014/RNA |  | 1092.7 |  | 533 | 533 | 533 | H | 1,362 | 1,362 | 1,362
Vloerput | Mini Canal | Nee | standaard | MICL.00931014/RON | 9 | 310 | 04 | 14 | 517 | 44.454 | [9 empty] | A04 | 972.2 | MICL0.00931014/RON |  | 972.2 |  | 517 | 517 | 517 | H | 1,362 | 1,362 | 1,362
Vloerput | Mini Canal | Nee | standaard | MICL.00931014/ROV | 9 | 310 | 04 | 14 | 517 | 44.454 | [9 empty] | A04 | 1096 | MICL0.00931014/ROV |  | 1096 |  | 517 | 517 | 517 | H | 1,362 | 1,362 | 1,362
Vloerput | Mini Canal | Nee | standaard | MICL.00931014/RSS | 9 | 310 | 04 | 14 | 512 | 44.0241 | [9 empty] | A04 | 2282 | MICL0.00931014/RSS |  | 2282 |  | 512 | 512 | 512 | H | 1,362 | 1,362 | 1,362
Vloerput | Mini Canal | Nee | standaard | MICL.00931014/SBL | 9 | 310 | 04 | 14 | 533 | 45.8298 | [9 empty] | A04 | 957.2 | MICL0.00931014/SBL |  | 957.2 |  | 533 | 533 | 533 | H | 1,362 | 1,362 | 1,362
Vloerput | Mini Canal | Nee | standaard | MICL.00931014/SBR | 9 | 310 | 04 | 14 | 533 | 45.8298 | [9 empty] | A04 | 957.2 | MICL0.00931014/SBR |  | 957.2 |  | 533 | 533 | 533 | H | 1,362 | 1,362 | 1,362
Vloerput | Mini Canal | Nee | standaard | MICL.00931014/SDB | 9 | 310 | 04 | 14 | 533 | 45.8298 | [9 empty] | A04 | 957.2 | MICL0.00931014/SDB |  | 957.2 |  | 533 | 533 | 533 | H | 1,362 | 1,362 | 1,362
Vloerput | Mini Canal | Nee | standaard | MICL.00931014/SNA | 9 | 310 | 04 | 14 | 533 | 45.8298 | [9 empty] | A04 | 919.9 | MICL0.00931014/SNA |  | 919.9 |  | 533 | 533 | 533 | H | 1,362 | 1,362 | 1,362
Vloerput | Mini Canal | Nee | Jaga kleur | MICL.00931014/SNCklr | 9 | 310 | 04 | 14 | 533 | 45.8298 | [9 empty] | A04 | 969.8 | MICL0.00931014/SNC |  | 969.8 |  | 533 | 533 | 533 | H | 1,362 | 1,362 | 1,362
Vloerput | Mini Canal | Nee | standaard | MICL.00931018/DBL | 9 | 310 | 09 | 18 | 612 | 52.6225 | [9 empty] | A04 | 1135.1 | MICL0.00931018/DBL |  | 1135.1 |  | 612 | 612 | 612 | H | 1,362 | 1,362 | 1,362
Vloerput | Mini Canal | Nee | standaard | MICL.00931018/DBN | 9 | 310 | 09 | 18 | 587 | 50.4729 | [9 empty] | A04 | 1200.4 | MICL0.00931018/DBN |  | 1200.4 |  | 587 | 587 | 587 | H | 1,362 | 1,362 | 1,362
Vloerput | Mini Canal | Nee | standaard | MICL.00931018/DBR | 9 | 310 | 09 | 18 | 612 | 52.6225 | [9 empty] | A04 | 1135.1 | MICL0.00931018/DBR |  | 1135.1 |  | 612 | 612 | 612 | H | 1,362 | 1,362 | 1,362
Vloerput | Mini Canal | Nee | standaard | MICL.00931018/DBV | 9 | 310 | 09 | 18 | 587 | 50.4729 | [9 empty] | A04 | 1346.6 | MICL0.00931018/DBV |  | 1346.6 |  | 587 | 587 | 587 | H | 1,362 | 1,362 | 1,362
Vloerput | Mini Canal | Nee | standaard | MICL.00931018/DDB | 9 | 310 | 09 | 18 | 612 | 52.6225 | [9 empty] | A04 | 1135.1 | MICL0.00931018/DDB |  | 1135.1 |  | 612 | 612 | 612 | H | 1,362 | 1,362 | 1,362
Vloerput | Mini Canal | Nee | standaard | MICL.00931018/DMN | 9 | 310 | 09 | 18 | 587 | 50.4729 | [9 empty] | A04 | 1200.4 | MICL0.00931018/DMN |  | 1200.4 |  | 587 | 587 | 587 | H | 1,362 | 1,362 | 1,362
Vloerput | Mini Canal | Nee | standaard | MICL.00931018/DMV | 9 | 310 | 09 | 18 | 587 | 50.4729 | [9 empty] | A04 | 1346.6 | MICL0.00931018/DMV |  | 1346.6 |  | 587 | 587 | 587 | H | 1,362 | 1,362 | 1,362
Vloerput | Mini Canal | Nee | standaard | MICL.00931018/DNA | 9 | 310 | 09 | 18 | 612 | 52.6225 | [9 empty] | A04 | 1109.2 | MICL0.00931018/DNA |  | 1109.2 |  | 612 | 612 | 612 | H | 1,362 | 1,362 | 1,362
Vloerput | Mini Canal | Nee | Jaga kleur | MICL.00931018/DNCklr | 9 | 310 | 09 | 18 | 612 | 52.6225 | [9 empty] | A04 | 1225.1 | MICL0.00931018/DNC |  | 1225.1 |  | 612 | 612 | 612 | H | 1,362 | 1,362 | 1,362
Vloerput | Mini Canal | Nee | standaard | MICL.00931018/DON | 9 | 310 | 09 | 18 | 587 | 50.4729 | [9 empty] | A04 | 1200.4 | MICL0.00931018/DON |  | 1200.4 |  | 587 | 587 | 587 | H | 1,362 | 1,362 | 1,362
Vloerput | Mini Canal | Nee | standaard | MICL.00931018/DOV | 9 | 310 | 09 | 18 | 587 | 50.4729 | [9 empty] | A04 | 1346.6 | MICL0.00931018/DOV |  | 1346.6 |  | 587 | 587 | 587 | H | 1,362 | 1,362 | 1,362
Vloerput | Mini Canal | Nee | standaard | MICL.00931018/RBL | 9 | 310 | 09 | 18 | 631 | 54.2562 | [9 empty] | A04 | 1135.1 | MICL0.00931018/RBL |  | 1135.1 |  | 631 | 631 | 631 | H | 1,362 | 1,362 | 1,362
Vloerput | Mini Canal | Nee | standaard | MICL.00931018/RBN | 9 | 310 | 09 | 18 | 612 | 52.6225 | [9 empty] | A04 | 984.1 | MICL0.00931018/RBN |  | 984.1 |  | 612 | 612 | 612 | H | 1,362 | 1,362 | 1,362
Vloerput | Mini Canal | Nee | standaard | MICL.00931018/RBR | 9 | 310 | 09 | 18 | 631 | 54.2562 | [9 empty] | A04 | 1135.1 | MICL0.00931018/RBR |  | 1135.1 |  | 631 | 631 | 631 | H | 1,362 | 1,362 | 1,362
Vloerput | Mini Canal | Nee | standaard | MICL.00931018/RBV | 9 | 310 | 09 | 18 | 612 | 52.6225 | [9 empty] | A04 | 1129.9 | MICL0.00931018/RBV |  | 1129.9 |  | 612 | 612 | 612 | H | 1,362 | 1,362 | 1,362
Vloerput | Mini Canal | Nee | standaard | MICL.00931018/RDB | 9 | 310 | 09 | 18 | 631 | 54.2562 | [9 empty] | A04 | 1135.1 | MICL0.00931018/RDB |  | 1135.1 |  | 631 | 631 | 631 | H | 1,362 | 1,362 | 1,362
Vloerput | Mini Canal | Nee | standaard | MICL.00931018/RMN | 9 | 310 | 09 | 18 | 612 | 52.6225 | [9 empty] | A04 | 944.1 | MICL0.00931018/RMN |  | 944.1 |  | 612 | 612 | 612 | H | 1,362 | 1,362 | 1,362
Vloerput | Mini Canal | Nee | standaard | MICL.00931018/RMV | 9 | 310 | 09 | 18 | 612 | 52.6225 | [9 empty] | A04 | 1060.5 | MICL0.00931018/RMV |  | 1060.5 |  | 612 | 612 | 612 | H | 1,362 | 1,362 | 1,362
Vloerput | Mini Canal | Nee | standaard | MICL.00931018/RNA | 9 | 310 | 09 | 18 | 631 | 54.2562 | [9 empty] | A04 | 1109.2 | MICL0.00931018/RNA |  | 1109.2 |  | 631 | 631 | 631 | H | 1,362 | 1,362 | 1,362
Vloerput | Mini Canal | Nee | standaard | MICL.00931018/RON | 9 | 310 | 09 | 18 | 612 | 52.6225 | [9 empty] | A04 | 984.1 | MICL0.00931018/RON |  | 984.1 |  | 612 | 612 | 612 | H | 1,362 | 1,362 | 1,362
Vloerput | Mini Canal | Nee | standaard | MICL.00931018/ROV | 9 | 310 | 09 | 18 | 612 | 52.6225 | [9 empty] | A04 | 1129.9 | MICL0.00931018/ROV |  | 1129.9 |  | 612 | 612 | 612 | H | 1,362 | 1,362 | 1,362
Vloerput | Mini Canal | Nee | standaard | MICL.00931018/RSS | 9 | 310 | 09 | 18 | 606 | 52.1066 | [9 empty] | A04 | 2452.4 | MICL0.00931018/RSS |  | 2452.4 |  | 606 | 606 | 606 | H | 1,362 | 1,362 | 1,362
Vloerput | Mini Canal | Nee | standaard | MICL.00931018/SBL | 9 | 310 | 09 | 18 | 631 | 54.2562 | [9 empty] | A04 | 1008.9 | MICL0.00931018/SBL |  | 1008.9 |  | 631 | 631 | 631 | H | 1,362 | 1,362 | 1,362
Vloerput | Mini Canal | Nee | standaard | MICL.00931018/SBR | 9 | 310 | 09 | 18 | 631 | 54.2562 | [9 empty] | A04 | 1008.9 | MICL0.00931018/SBR |  | 1008.9 |  | 631 | 631 | 631 | H | 1,362 | 1,362 | 1,362
Vloerput | Mini Canal | Nee | standaard | MICL.00931018/SDB | 9 | 310 | 09 | 18 | 631 | 54.2562 | [9 empty] | A04 | 1008.9 | MICL0.00931018/SDB |  | 1008.9 |  | 631 | 631 | 631 | H | 1,362 | 1,362 | 1,362
Vloerput | Mini Canal | Nee | standaard | MICL.00931018/SNA | 9 | 310 | 09 | 18 | 631 | 54.2562 | [9 empty] | A04 | 960.1 | MICL0.00931018/SNA |  | 960.1 |  | 631 | 631 | 631 | H | 1,362 | 1,362 | 1,362
Vloerput | Mini Canal | Nee | Jaga kleur | MICL.00931018/SNCklr | 9 | 310 | 09 | 18 | 631 | 54.2562 | [9 empty] | A04 | 1022.1 | MICL0.00931018/SNC |  | 1022.1 |  | 631 | 631 | 631 | H | 1,362 | 1,362 | 1,362
Vloerput | Mini Canal | Nee | standaard | MICL.00931026/DBL | 9 | 310 | 09 | 26 | 805 | 69.2175 | [9 empty] | A04 | 1258.6 | MICL0.00931026/DBL |  | 1258.6 |  | 805 | 805 | 805 | H | 1,362 | 1,362 | 1,362
Vloerput | Mini Canal | Nee | standaard | MICL.00931026/DBN | 9 | 310 | 09 | 26 | 772 | 66.3801 | [9 empty] | A04 | 1333.2 | MICL0.00931026/DBN |  | 1333.2 |  | 772 | 772 | 772 | H | 1,362 | 1,362 | 1,362
Vloerput | Mini Canal | Nee | standaard | MICL.00931026/DBR | 9 | 310 | 09 | 26 | 805 | 69.2175 | [9 empty] | A04 | 1258.6 | MICL0.00931026/DBR |  | 1258.6 |  | 805 | 805 | 805 | H | 1,362 | 1,362 | 1,362
Vloerput | Mini Canal | Nee | standaard | MICL.00931026/DBV | 9 | 310 | 09 | 26 | 772 | 66.3801 | [9 empty] | A04 | 1512.1 | MICL0.00931026/DBV |  | 1512.1 |  | 772 | 772 | 772 | H | 1,362 | 1,362 | 1,362
Vloerput | Mini Canal | Nee | standaard | MICL.00931026/DDB | 9 | 310 | 09 | 26 | 805 | 69.2175 | [9 empty] | A04 | 1258.6 | MICL0.00931026/DDB |  | 1258.6 |  | 805 | 805 | 805 | H | 1,362 | 1,362 | 1,362
Vloerput | Mini Canal | Nee | standaard | MICL.00931026/DMN | 9 | 310 | 09 | 26 | 772 | 66.3801 | [9 empty] | A04 | 1333.2 | MICL0.00931026/DMN |  | 1333.2 |  | 772 | 772 | 772 | H | 1,362 | 1,362 | 1,362
Vloerput | Mini Canal | Nee | standaard | MICL.00931026/DMV | 9 | 310 | 09 | 26 | 772 | 66.3801 | [9 empty] | A04 | 1512.1 | MICL0.00931026/DMV |  | 1512.1 |  | 772 | 772 | 772 | H | 1,362 | 1,362 | 1,362
Vloerput | Mini Canal | Nee | standaard | MICL.00931026/DNA | 9 | 310 | 09 | 26 | 805 | 69.2175 | [9 empty] | A04 | 1221.4 | MICL0.00931026/DNA |  | 1221.4 |  | 805 | 805 | 805 | H | 1,362 | 1,362 | 1,362
Vloerput | Mini Canal | Nee | Jaga kleur | MICL.00931026/DNCklr | 9 | 310 | 09 | 26 | 805 | 69.2175 | [9 empty] | A04 | 1351 | MICL0.00931026/DNC |  | 1351 |  | 805 | 805 | 805 | H | 1,362 | 1,362 | 1,362
Vloerput | Mini Canal | Nee | standaard | MICL.00931026/DON | 9 | 310 | 09 | 26 | 772 | 66.3801 | [9 empty] | A04 | 1333.2 | MICL0.00931026/DON |  | 1333.2 |  | 772 | 772 | 772 | H | 1,362 | 1,362 | 1,362
Vloerput | Mini Canal | Nee | standaard | MICL.00931026/DOV | 9 | 310 | 09 | 26 | 772 | 66.3801 | [9 empty] | A04 | 1512.1 | MICL0.00931026/DOV |  | 1512.1 |  | 772 | 772 | 772 | H | 1,362 | 1,362 | 1,362
Vloerput | Mini Canal | Nee | standaard | MICL.00931026/RBL | 9 | 310 | 09 | 26 | 830 | 71.3672 | [9 empty] | A04 | 1258.6 | MICL0.00931026/RBL |  | 1258.6 |  | 830 | 830 | 830 | H | 1,362 | 1,362 | 1,362
Vloerput | Mini Canal | Nee | standaard | MICL.00931026/RBN | 9 | 310 | 09 | 26 | 805 | 69.2175 | [9 empty] | A04 | 1086.6 | MICL0.00931026/RBN |  | 1086.6 |  | 805 | 805 | 805 | H | 1,362 | 1,362 | 1,362
Vloerput | Mini Canal | Nee | standaard | MICL.00931026/RBR | 9 | 310 | 09 | 26 | 830 | 71.3672 | [9 empty] | A04 | 1258.6 | MICL0.00931026/RBR |  | 1258.6 |  | 830 | 830 | 830 | H | 1,362 | 1,362 | 1,362
Vloerput | Mini Canal | Nee | standaard | MICL.00931026/RBV | 9 | 310 | 09 | 26 | 805 | 69.2175 | [9 empty] | A04 | 1260.9 | MICL0.00931026/RBV |  | 1260.9 |  | 805 | 805 | 805 | H | 1,362 | 1,362 | 1,362
Vloerput | Mini Canal | Nee | standaard | MICL.00931026/RDB | 9 | 310 | 09 | 26 | 830 | 71.3672 | [9 empty] | A04 | 1258.6 | MICL0.00931026/RDB |  | 1258.6 |  | 830 | 830 | 830 | H | 1,362 | 1,362 | 1,362
Vloerput | Mini Canal | Nee | standaard | MICL.00931026/RMN | 9 | 310 | 09 | 26 | 805 | 69.2175 | [9 empty] | A04 | 1024.5 | MICL0.00931026/RMN |  | 1024.5 |  | 805 | 805 | 805 | H | 1,362 | 1,362 | 1,362
Vloerput | Mini Canal | Nee | standaard | MICL.00931026/RMV | 9 | 310 | 09 | 26 | 805 | 69.2175 | [9 empty] | A04 | 1198.9 | MICL0.00931026/RMV |  | 1198.9 |  | 805 | 805 | 805 | H | 1,362 | 1,362 | 1,362
Vloerput | Mini Canal | Nee | standaard | MICL.00931026/RNA | 9 | 310 | 09 | 26 | 830 | 71.3672 | [9 empty] | A04 | 1221.4 | MICL0.00931026/RNA |  | 1221.4 |  | 830 | 830 | 830 | H | 1,362 | 1,362 | 1,362
Vloerput | Mini Canal | Nee | standaard | MICL.00931026/RON | 9 | 310 | 09 | 26 | 805 | 69.2175 | [9 empty] | A04 | 1086.6 | MICL0.00931026/RON |  | 1086.6 |  | 805 | 805 | 805 | H | 1,362 | 1,362 | 1,362
Vloerput | Mini Canal | Nee | standaard | MICL.00931026/ROV | 9 | 310 | 09 | 26 | 805 | 69.2175 | [9 empty] | A04 | 1260.9 | MICL0.00931026/ROV |  | 1260.9 |  | 805 | 805 | 805 | H | 1,362 | 1,362 | 1,362
Vloerput | Mini Canal | Nee | standaard | MICL.00931026/RSS | 9 | 310 | 09 | 26 | 797 | 68.5297 | [9 empty] | A04 | 2757.2 | MICL0.00931026/RSS |  | 2757.2 |  | 797 | 797 | 797 | H | 1,362 | 1,362 | 1,362
Vloerput | Mini Canal | Nee | standaard | MICL.00931026/SBL | 9 | 310 | 09 | 26 | 830 | 71.3672 | [9 empty] | A04 | 1186.9 | MICL0.00931026/SBL |  | 1186.9 |  | 830 | 830 | 830 | H | 1,362 | 1,362 | 1,362
Vloerput | Mini Canal | Nee | standaard | MICL.00931026/SBR | 9 | 310 | 09 | 26 | 830 | 71.3672 | [9 empty] | A04 | 1186.9 | MICL0.00931026/SBR |  | 1186.9 |  | 830 | 830 | 830 | H | 1,362 | 1,362 | 1,362
Vloerput | Mini Canal | Nee | standaard | MICL.00931026/SDB | 9 | 310 | 09 | 26 | 830 | 71.3672 | [9 empty] | A04 | 1186.9 | MICL0.00931026/SDB |  | 1186.9 |  | 830 | 830 | 830 | H | 1,362 | 1,362 | 1,362
Vloerput | Mini Canal | Nee | standaard | MICL.00931026/SNA | 9 | 310 | 09 | 26 | 830 | 71.3672 | [9 empty] | A04 | 1112.4 | MICL0.00931026/SNA |  | 1112.4 |  | 830 | 830 | 830 | H | 1,362 | 1,362 | 1,362
Vloerput | Mini Canal | Nee | Jaga kleur | MICL.00931026/SNCklr | 9 | 310 | 09 | 26 | 830 | 71.3672 | [9 empty] | A04 | 1202 | MICL0.00931026/SNC |  | 1202 |  | 830 | 830 | 830 | H | 1,362 | 1,362 | 1,362
Vloerput | Mini Canal | Nee | standaard | MICL.00931034/DBL | 9 | 310 | 14 | 34 | 1044 | 89.7678 | [9 empty] | A04 | 1611 | MICL0.00931034/DBL |  | 1611 |  | 1044 | 1044 | 1044 | H | 1,362 | 1,362 | 1,362
Vloerput | Mini Canal | Nee | standaard | MICL.00931034/DBN | 9 | 310 | 14 | 34 | 1001 | 86.0705 | [9 empty] | A04 | 1605.1 | MICL0.00931034/DBN |  | 1605.1 |  | 1001 | 1001 | 1001 | H | 1,362 | 1,362 | 1,362
Vloerput | Mini Canal | Nee | standaard | MICL.00931034/DBR | 9 | 310 | 14 | 34 | 1044 | 89.7678 | [9 empty] | A04 | 1611 | MICL0.00931034/DBR |  | 1611 |  | 1044 | 1044 | 1044 | H | 1,362 | 1,362 | 1,362
Vloerput | Mini Canal | Nee | standaard | MICL.00931034/DBV | 9 | 310 | 14 | 34 | 1001 | 86.0705 | [9 empty] | A04 | 1857.1 | MICL0.00931034/DBV |  | 1857.1 |  | 1001 | 1001 | 1001 | H | 1,362 | 1,362 | 1,362
Vloerput | Mini Canal | Nee | standaard | MICL.00931034/DDB | 9 | 310 | 14 | 34 | 1044 | 89.7678 | [9 empty] | A04 | 1611 | MICL0.00931034/DDB |  | 1611 |  | 1044 | 1044 | 1044 | H | 1,362 | 1,362 | 1,362
Vloerput | Mini Canal | Nee | standaard | MICL.00931034/DMN | 9 | 310 | 14 | 34 | 1001 | 86.0705 | [9 empty] | A04 | 1605.1 | MICL0.00931034/DMN |  | 1605.1 |  | 1001 | 1001 | 1001 | H | 1,362 | 1,362 | 1,362
Vloerput | Mini Canal | Nee | standaard | MICL.00931034/DMV | 9 | 310 | 14 | 34 | 1001 | 86.0705 | [9 empty] | A04 | 1857.1 | MICL0.00931034/DMV |  | 1857.1 |  | 1001 | 1001 | 1001 | H | 1,362 | 1,362 | 1,362
Vloerput | Mini Canal | Nee | standaard | MICL.00931034/DNA | 9 | 310 | 14 | 34 | 1044 | 89.7678 | [9 empty] | A04 | 1562.7 | MICL0.00931034/DNA |  | 1562.7 |  | 1044 | 1044 | 1044 | H | 1,362 | 1,362 | 1,362
Vloerput | Mini Canal | Nee | Jaga kleur | MICL.00931034/DNCklr | 9 | 310 | 14 | 34 | 1044 | 89.7678 | [9 empty] | A04 | 1738.9 | MICL0.00931034/DNC |  | 1738.9 |  | 1044 | 1044 | 1044 | H | 1,362 | 1,362 | 1,362
Vloerput | Mini Canal | Nee | standaard | MICL.00931034/DON | 9 | 310 | 14 | 34 | 1001 | 86.0705 | [9 empty] | A04 | 1605.1 | MICL0.00931034/DON |  | 1605.1 |  | 1001 | 1001 | 1001 | H | 1,362 | 1,362 | 1,362
Vloerput | Mini Canal | Nee | standaard | MICL.00931034/DOV | 9 | 310 | 14 | 34 | 1001 | 86.0705 | [9 empty] | A04 | 1857.1 | MICL0.00931034/DOV |  | 1857.1 |  | 1001 | 1001 | 1001 | H | 1,362 | 1,362 | 1,362
Vloerput | Mini Canal | Nee | standaard | MICL.00931034/RBL | 9 | 310 | 14 | 34 | 1076 | 92.5193 | [9 empty] | A04 | 1611 | MICL0.00931034/RBL |  | 1611 |  | 1076 | 1076 | 1076 | H | 1,362 | 1,362 | 1,362
Vloerput | Mini Canal | Nee | standaard | MICL.00931034/RBN | 9 | 310 | 14 | 34 | 1044 | 89.7678 | [9 empty] | A04 | 1317.8 | MICL0.00931034/RBN |  | 1317.8 |  | 1044 | 1044 | 1044 | H | 1,362 | 1,362 | 1,362
Vloerput | Mini Canal | Nee | standaard | MICL.00931034/RBR | 9 | 310 | 14 | 34 | 1076 | 92.5193 | [9 empty] | A04 | 1611 | MICL0.00931034/RBR |  | 1611 |  | 1076 | 1076 | 1076 | H | 1,362 | 1,362 | 1,362
Vloerput | Mini Canal | Nee | standaard | MICL.00931034/RBV | 9 | 310 | 14 | 34 | 1044 | 89.7678 | [9 empty] | A04 | 1549 | MICL0.00931034/RBV |  | 1549 |  | 1044 | 1044 | 1044 | H | 1,362 | 1,362 | 1,362
Vloerput | Mini Canal | Nee | standaard | MICL.00931034/RDB | 9 | 310 | 14 | 34 | 1076 | 92.5193 | [9 empty] | A04 | 1611 | MICL0.00931034/RDB |  | 1611 |  | 1076 | 1076 | 1076 | H | 1,362 | 1,362 | 1,362
Vloerput | Mini Canal | Nee | standaard | MICL.00931034/RMN | 9 | 310 | 14 | 34 | 1044 | 89.7678 | [9 empty] | A04 | 1238 | MICL0.00931034/RMN |  | 1238 |  | 1044 | 1044 | 1044 | H | 1,362 | 1,362 | 1,362
Vloerput | Mini Canal | Nee | standaard | MICL.00931034/RMV | 9 | 310 | 14 | 34 | 1044 | 89.7678 | [9 empty] | A04 | 1422.9 | MICL0.00931034/RMV |  | 1422.9 |  | 1044 | 1044 | 1044 | H | 1,362 | 1,362 | 1,362
Vloerput | Mini Canal | Nee | standaard | MICL.00931034/RNA | 9 | 310 | 14 | 34 | 1076 | 92.5193 | [9 empty] | A04 | 1562.7 | MICL0.00931034/RNA |  | 1562.7 |  | 1076 | 1076 | 1076 | H | 1,362 | 1,362 | 1,362
Vloerput | Mini Canal | Nee | standaard | MICL.00931034/RON | 9 | 310 | 14 | 34 | 1044 | 89.7678 | [9 empty] | A04 | 1317.8 | MICL0.00931034/RON |  | 1317.8 |  | 1044 | 1044 | 1044 | H | 1,362 | 1,362 | 1,362
Vloerput | Mini Canal | Nee | standaard | MICL.00931034/ROV | 9 | 310 | 14 | 34 | 1044 | 89.7678 | [9 empty] | A04 | 1549 | MICL0.00931034/ROV |  | 1549 |  | 1044 | 1044 | 1044 | H | 1,362 | 1,362 | 1,362
Vloerput | Mini Canal | Nee | standaard | MICL.00931034/RSS | 9 | 310 | 14 | 34 | 1033 | 88.822 | [9 empty] | A04 | 3420.3 | MICL0.00931034/RSS |  | 3420.3 |  | 1033 | 1033 | 1033 | H | 1,362 | 1,362 | 1,362
Vloerput | Mini Canal | Nee | standaard | MICL.00931034/SBL | 9 | 310 | 14 | 34 | 1076 | 92.5193 | [9 empty] | A04 | 1498 | MICL0.00931034/SBL |  | 1498 |  | 1076 | 1076 | 1076 | H | 1,362 | 1,362 | 1,362
Vloerput | Mini Canal | Nee | standaard | MICL.00931034/SBR | 9 | 310 | 14 | 34 | 1076 | 92.5193 | [9 empty] | A04 | 1498 | MICL0.00931034/SBR |  | 1498 |  | 1076 | 1076 | 1076 | H | 1,362 | 1,362 | 1,362
Vloerput | Mini Canal | Nee | standaard | MICL.00931034/SDB | 9 | 310 | 14 | 34 | 1076 | 92.5193 | [9 empty] | A04 | 1498 | MICL0.00931034/SDB |  | 1498 |  | 1076 | 1076 | 1076 | H | 1,362 | 1,362 | 1,362
Vloerput | Mini Canal | Nee | standaard | MICL.00931034/SNA | 9 | 310 | 14 | 34 | 1076 | 92.5193 | [9 empty] | A04 | 1379.9 | MICL0.00931034/SNA |  | 1379.9 |  | 1076 | 1076 | 1076 | H | 1,362 | 1,362 | 1,362
Vloerput | Mini Canal | Nee | Jaga kleur | MICL.00931034/SNCklr | 9 | 310 | 14 | 34 | 1076 | 92.5193 | [9 empty] | A04 | 1498 | MICL0.00931034/SNC |  | 1498 |  | 1076 | 1076 | 1076 | H | 1,362 | 1,362 | 1,362
Vloerput | Mini Canal | Nee | standaard | MICL.00931042/DBL | 9 | 310 | 19 | 42 | 1508 | 129.6647 | [9 empty] | A04 | 1843.1 | MICL0.00931042/DBL |  | 1843.1 |  | 1508 | 1508 | 1508 | H | 1,362 | 1,362 | 1,362
Vloerput | Mini Canal | Nee | standaard | MICL.00931042/DBN | 9 | 310 | 19 | 42 | 1446 | 124.3336 | [9 empty] | A04 | 1824.6 | MICL0.00931042/DBN |  | 1824.6 |  | 1446 | 1446 | 1446 | H | 1,362 | 1,362 | 1,362
Vloerput | Mini Canal | Nee | standaard | MICL.00931042/DBR | 9 | 310 | 19 | 42 | 1508 | 129.6647 | [9 empty] | A04 | 1843.1 | MICL0.00931042/DBR |  | 1843.1 |  | 1508 | 1508 | 1508 | H | 1,362 | 1,362 | 1,362
Vloerput | Mini Canal | Nee | standaard | MICL.00931042/DBV | 9 | 310 | 19 | 42 | 1446 | 124.3336 | [9 empty] | A04 | 2146.8 | MICL0.00931042/DBV |  | 2146.8 |  | 1446 | 1446 | 1446 | H | 1,362 | 1,362 | 1,362
Vloerput | Mini Canal | Nee | standaard | MICL.00931042/DDB | 9 | 310 | 19 | 42 | 1508 | 129.6647 | [9 empty] | A04 | 1843.1 | MICL0.00931042/DDB |  | 1843.1 |  | 1508 | 1508 | 1508 | H | 1,362 | 1,362 | 1,362
Vloerput | Mini Canal | Nee | standaard | MICL.00931042/DMN | 9 | 310 | 19 | 42 | 1446 | 124.3336 | [9 empty] | A04 | 1824.6 | MICL0.00931042/DMN |  | 1824.6 |  | 1446 | 1446 | 1446 | H | 1,362 | 1,362 | 1,362
Vloerput | Mini Canal | Nee | standaard | MICL.00931042/DMV | 9 | 310 | 19 | 42 | 1446 | 124.3336 | [9 empty] | A04 | 2146.8 | MICL0.00931042/DMV |  | 2146.8 |  | 1446 | 1446 | 1446 | H | 1,362 | 1,362 | 1,362
Vloerput | Mini Canal | Nee | standaard | MICL.00931042/DNA | 9 | 310 | 19 | 42 | 1508 | 129.6647 | [9 empty] | A04 | 1754.8 | MICL0.00931042/DNA |  | 1754.8 |  | 1508 | 1508 | 1508 | H | 1,362 | 1,362 | 1,362
Vloerput | Mini Canal | Nee | Jaga kleur | MICL.00931042/DNCklr | 9 | 310 | 19 | 42 | 1508 | 129.6647 | [9 empty] | A04 | 1944.5 | MICL0.00931042/DNC |  | 1944.5 |  | 1508 | 1508 | 1508 | H | 1,362 | 1,362 | 1,362
Vloerput | Mini Canal | Nee | standaard | MICL.00931042/DON | 9 | 310 | 19 | 42 | 1446 | 124.3336 | [9 empty] | A04 | 1824.6 | MICL0.00931042/DON |  | 1824.6 |  | 1446 | 1446 | 1446 | H | 1,362 | 1,362 | 1,362
Vloerput | Mini Canal | Nee | standaard | MICL.00931042/DOV | 9 | 310 | 19 | 42 | 1446 | 124.3336 | [9 empty] | A04 | 2146.8 | MICL0.00931042/DOV |  | 2146.8 |  | 1446 | 1446 | 1446 | H | 1,362 | 1,362 | 1,362
Vloerput | Mini Canal | Nee | standaard | MICL.00931042/RBL | 9 | 310 | 19 | 42 | 1555 | 133.7059 | [9 empty] | A04 | 1843.1 | MICL0.00931042/RBL |  | 1843.1 |  | 1555 | 1555 | 1555 | H | 1,362 | 1,362 | 1,362
Vloerput | Mini Canal | Nee | standaard | MICL.00931042/RBN | 9 | 310 | 19 | 42 | 1508 | 129.6647 | [9 empty] | A04 | 1503.7 | MICL0.00931042/RBN |  | 1503.7 |  | 1508 | 1508 | 1508 | H | 1,362 | 1,362 | 1,362
Vloerput | Mini Canal | Nee | standaard | MICL.00931042/RBR | 9 | 310 | 19 | 42 | 1555 | 133.7059 | [9 empty] | A04 | 1843.1 | MICL0.00931042/RBR |  | 1843.1 |  | 1555 | 1555 | 1555 | H | 1,362 | 1,362 | 1,362
Vloerput | Mini Canal | Nee | standaard | MICL.00931042/RBV | 9 | 310 | 19 | 42 | 1508 | 129.6647 | [9 empty] | A04 | 1789.8 | MICL0.00931042/RBV |  | 1789.8 |  | 1508 | 1508 | 1508 | H | 1,362 | 1,362 | 1,362
Vloerput | Mini Canal | Nee | standaard | MICL.00931042/RDB | 9 | 310 | 19 | 42 | 1555 | 133.7059 | [9 empty] | A04 | 1843.1 | MICL0.00931042/RDB |  | 1843.1 |  | 1555 | 1555 | 1555 | H | 1,362 | 1,362 | 1,362
Vloerput | Mini Canal | Nee | standaard | MICL.00931042/RMN | 9 | 310 | 19 | 42 | 1508 | 129.6647 | [9 empty] | A04 | 1404.2 | MICL0.00931042/RMN |  | 1404.2 |  | 1508 | 1508 | 1508 | H | 1,362 | 1,362 | 1,362
Vloerput | Mini Canal | Nee | standaard | MICL.00931042/RMV | 9 | 310 | 19 | 42 | 1508 | 129.6647 | [9 empty] | A04 | 1633.5 | MICL0.00931042/RMV |  | 1633.5 |  | 1508 | 1508 | 1508 | H | 1,362 | 1,362 | 1,362
Vloerput | Mini Canal | Nee | standaard | MICL.00931042/RNA | 9 | 310 | 19 | 42 | 1555 | 133.7059 | [9 empty] | A04 | 1754.8 | MICL0.00931042/RNA |  | 1754.8 |  | 1555 | 1555 | 1555 | H | 1,362 | 1,362 | 1,362
Vloerput | Mini Canal | Nee | standaard | MICL.00931042/RON | 9 | 310 | 19 | 42 | 1508 | 129.6647 | [9 empty] | A04 | 1503.7 | MICL0.00931042/RON |  | 1503.7 |  | 1508 | 1508 | 1508 | H | 1,362 | 1,362 | 1,362
Vloerput | Mini Canal | Nee | standaard | MICL.00931042/ROV | 9 | 310 | 19 | 42 | 1508 | 129.6647 | [9 empty] | A04 | 1789.8 | MICL0.00931042/ROV |  | 1789.8 |  | 1508 | 1508 | 1508 | H | 1,362 | 1,362 | 1,362
Vloerput | Mini Canal | Nee | standaard | MICL.00931042/RSS | 9 | 310 | 19 | 42 | 1493 | 128.3749 | [9 empty] | A04 | 4332.5 | MICL0.00931042/RSS |  | 4332.5 |  | 1493 | 1493 | 1493 | H | 1,362 | 1,362 | 1,362
Vloerput | Mini Canal | Nee | standaard | MICL.00931042/SBL | 9 | 310 | 19 | 42 | 1555 | 133.7059 | [9 empty] | A04 | 1748.5 | MICL0.00931042/SBL |  | 1748.5 |  | 1555 | 1555 | 1555 | H | 1,362 | 1,362 | 1,362
Vloerput | Mini Canal | Nee | standaard | MICL.00931042/SBR | 9 | 310 | 19 | 42 | 1555 | 133.7059 | [9 empty] | A04 | 1748.5 | MICL0.00931042/SBR |  | 1748.5 |  | 1555 | 1555 | 1555 | H | 1,362 | 1,362 | 1,362
Vloerput | Mini Canal | Nee | standaard | MICL.00931042/SDB | 9 | 310 | 19 | 42 | 1555 | 133.7059 | [9 empty] | A04 | 1748.5 | MICL0.00931042/SDB |  | 1748.5 |  | 1555 | 1555 | 1555 | H | 1,362 | 1,362 | 1,362
Vloerput | Mini Canal | Nee | standaard | MICL.00931042/SNA | 9 | 310 | 19 | 42 | 1555 | 133.7059 | [9 empty] | A04 | 1611.3 | MICL0.00931042/SNA |  | 1611.3 |  | 1555 | 1555 | 1555 | H | 1,362 | 1,362 | 1,362
Vloerput | Mini Canal | Nee | Jaga kleur | MICL.00931042/SNCklr | 9 | 310 | 19 | 42 | 1555 | 133.7059 | [9 empty] | A04 | 1758.5 | MICL0.00931042/SNC |  | 1758.5 |  | 1555 | 1555 | 1555 | H | 1,362 | 1,362 | 1,362
Vloerput | Mini Canal | Nee | standaard | MICL.00933014/DBL | 9 | 330 | 04 | 14 | 554 | 47.6354 | [9 empty] | A04 | 1169.9 | MICL0.00933014/DBL |  | 1169.9 |  | 554 | 554 | 554 | H | 1,362 | 1,362 | 1,362
Vloerput | Mini Canal | Nee | standaard | MICL.00933014/DBN | 9 | 330 | 04 | 14 | 531 | 45.6578 | [9 empty] | A04 | 1235.8 | MICL0.00933014/DBN |  | 1235.8 |  | 531 | 531 | 531 | H | 1,362 | 1,362 | 1,362
Vloerput | Mini Canal | Nee | standaard | MICL.00933014/DBR | 9 | 330 | 04 | 14 | 554 | 47.6354 | [9 empty] | A04 | 1169.9 | MICL0.00933014/DBR |  | 1169.9 |  | 554 | 554 | 554 | H | 1,362 | 1,362 | 1,362
Vloerput | Mini Canal | Nee | standaard | MICL.00933014/DBV | 9 | 330 | 04 | 14 | 531 | 45.6578 | [9 empty] | A04 | 1361.7 | MICL0.00933014/DBV |  | 1361.7 |  | 531 | 531 | 531 | H | 1,362 | 1,362 | 1,362
Vloerput | Mini Canal | Nee | standaard | MICL.00933014/DDB | 9 | 330 | 04 | 14 | 554 | 47.6354 | [9 empty] | A04 | 1169.9 | MICL0.00933014/DDB |  | 1169.9 |  | 554 | 554 | 554 | H | 1,362 | 1,362 | 1,362
Vloerput | Mini Canal | Nee | standaard | MICL.00933014/DMN | 9 | 330 | 04 | 14 | 531 | 45.6578 | [9 empty] | A04 | 1235.8 | MICL0.00933014/DMN |  | 1235.8 |  | 531 | 531 | 531 | H | 1,362 | 1,362 | 1,362
Vloerput | Mini Canal | Nee | standaard | MICL.00933014/DMV | 9 | 330 | 04 | 14 | 531 | 45.6578 | [9 empty] | A04 | 1361.7 | MICL0.00933014/DMV |  | 1361.7 |  | 531 | 531 | 531 | H | 1,362 | 1,362 | 1,362
Vloerput | Mini Canal | Nee | standaard | MICL.00933014/DNA | 9 | 330 | 04 | 14 | 554 | 47.6354 | [9 empty] | A04 | 1149.3 | MICL0.00933014/DNA |  | 1149.3 |  | 554 | 554 | 554 | H | 1,362 | 1,362 | 1,362
Vloerput | Mini Canal | Nee | Jaga kleur | MICL.00933014/DNCklr | 9 | 330 | 04 | 14 | 554 | 47.6354 | [9 empty] | A04 | 1265.2 | MICL0.00933014/DNC |  | 1265.2 |  | 554 | 554 | 554 | H | 1,362 | 1,362 | 1,362
Vloerput | Mini Canal | Nee | standaard | MICL.00933014/DON | 9 | 330 | 04 | 14 | 531 | 45.6578 | [9 empty] | A04 | 1235.8 | MICL0.00933014/DON |  | 1235.8 |  | 531 | 531 | 531 | H | 1,362 | 1,362 | 1,362
Vloerput | Mini Canal | Nee | standaard | MICL.00933014/DOV | 9 | 330 | 04 | 14 | 531 | 45.6578 | [9 empty] | A04 | 1361.7 | MICL0.00933014/DOV |  | 1361.7 |  | 531 | 531 | 531 | H | 1,362 | 1,362 | 1,362
Vloerput | Mini Canal | Nee | standaard | MICL.00933014/RBL | 9 | 330 | 04 | 14 | 571 | 49.0972 | [9 empty] | A04 | 1169.9 | MICL0.00933014/RBL |  | 1169.9 |  | 571 | 571 | 571 | H | 1,362 | 1,362 | 1,362
Vloerput | Mini Canal | Nee | standaard | MICL.00933014/RBN | 9 | 330 | 04 | 14 | 554 | 47.6354 | [9 empty] | A04 | 1020.9 | MICL0.00933014/RBN |  | 1020.9 |  | 554 | 554 | 554 | H | 1,362 | 1,362 | 1,362
Vloerput | Mini Canal | Nee | standaard | MICL.00933014/RBR | 9 | 330 | 04 | 14 | 571 | 49.0972 | [9 empty] | A04 | 1169.9 | MICL0.00933014/RBR |  | 1169.9 |  | 571 | 571 | 571 | H | 1,362 | 1,362 | 1,362
Vloerput | Mini Canal | Nee | standaard | MICL.00933014/RBV | 9 | 330 | 04 | 14 | 554 | 47.6354 | [9 empty] | A04 | 1152.7 | MICL0.00933014/RBV |  | 1152.7 |  | 554 | 554 | 554 | H | 1,362 | 1,362 | 1,362
Vloerput | Mini Canal | Nee | standaard | MICL.00933014/RDB | 9 | 330 | 04 | 14 | 571 | 49.0972 | [9 empty] | A04 | 1169.9 | MICL0.00933014/RDB |  | 1169.9 |  | 571 | 571 | 571 | H | 1,362 | 1,362 | 1,362
Vloerput | Mini Canal | Nee | standaard | MICL.00933014/RMN | 9 | 330 | 04 | 14 | 554 | 47.6354 | [9 empty] | A04 | 985.5 | MICL0.00933014/RMN |  | 985.5 |  | 554 | 554 | 554 | H | 1,362 | 1,362 | 1,362
Vloerput | Mini Canal | Nee | standaard | MICL.00933014/RMV | 9 | 330 | 04 | 14 | 554 | 47.6354 | [9 empty] | A04 | 1091.1 | MICL0.00933014/RMV |  | 1091.1 |  | 554 | 554 | 554 | H | 1,362 | 1,362 | 1,362
Vloerput | Mini Canal | Nee | standaard | MICL.00933014/RNA | 9 | 330 | 04 | 14 | 571 | 49.0972 | [9 empty] | A04 | 1149.3 | MICL0.00933014/RNA |  | 1149.3 |  | 571 | 571 | 571 | H | 1,362 | 1,362 | 1,362
Vloerput | Mini Canal | Nee | standaard | MICL.00933014/RON | 9 | 330 | 04 | 14 | 554 | 47.6354 | [9 empty] | A04 | 1020.9 | MICL0.00933014/RON |  | 1020.9 |  | 554 | 554 | 554 | H | 1,362 | 1,362 | 1,362
Vloerput | Mini Canal | Nee | standaard | MICL.00933014/ROV | 9 | 330 | 04 | 14 | 554 | 47.6354 | [9 empty] | A04 | 1152.7 | MICL0.00933014/ROV |  | 1152.7 |  | 554 | 554 | 554 | H | 1,362 | 1,362 | 1,362
Vloerput | Mini Canal | Nee | standaard | MICL.00933014/RSS | 9 | 330 | 04 | 14 | 548 | 47.1195 | [9 empty] | A04 | 2415.6 | MICL0.00933014/RSS |  | 2415.6 |  | 548 | 548 | 548 | H | 1,362 | 1,362 | 1,362
Vloerput | Mini Canal | Nee | standaard | MICL.00933014/SBL | 9 | 330 | 04 | 14 | 571 | 49.0972 | [9 empty] | A04 | 1005 | MICL0.00933014/SBL |  | 1005 |  | 571 | 571 | 571 | H | 1,362 | 1,362 | 1,362
Vloerput | Mini Canal | Nee | standaard | MICL.00933014/SBR | 9 | 330 | 04 | 14 | 571 | 49.0972 | [9 empty] | A04 | 1005 | MICL0.00933014/SBR |  | 1005 |  | 571 | 571 | 571 | H | 1,362 | 1,362 | 1,362
Vloerput | Mini Canal | Nee | standaard | MICL.00933014/SDB | 9 | 330 | 04 | 14 | 571 | 49.0972 | [9 empty] | A04 | 1005 | MICL0.00933014/SDB |  | 1005 |  | 571 | 571 | 571 | H | 1,362 | 1,362 | 1,362
Vloerput | Mini Canal | Nee | standaard | MICL.00933014/SNA | 9 | 330 | 04 | 14 | 571 | 49.0972 | [9 empty] | A04 | 965.4 | MICL0.00933014/SNA |  | 965.4 |  | 571 | 571 | 571 | H | 1,362 | 1,362 | 1,362
Vloerput | Mini Canal | Nee | Jaga kleur | MICL.00933014/SNCklr | 9 | 330 | 04 | 14 | 571 | 49.0972 | [9 empty] | A04 | 1018.5 | MICL0.00933014/SNC |  | 1018.5 |  | 571 | 571 | 571 | H | 1,362 | 1,362 | 1,362
Vloerput | Mini Canal | Nee | standaard | MICL.00933018/DBL | 9 | 330 | 09 | 18 | 656 | 56.4058 | [9 empty] | A04 | 1198.3 | MICL0.00933018/DBL |  | 1198.3 |  | 656 | 656 | 656 | H | 1,362 | 1,362 | 1,362
Vloerput | Mini Canal | Nee | standaard | MICL.00933018/DBN | 9 | 330 | 09 | 18 | 629 | 54.0843 | [9 empty] | A04 | 1267.9 | MICL0.00933018/DBN |  | 1267.9 |  | 629 | 629 | 629 | H | 1,362 | 1,362 | 1,362
Vloerput | Mini Canal | Nee | standaard | MICL.00933018/DBR | 9 | 330 | 09 | 18 | 656 | 56.4058 | [9 empty] | A04 | 1198.3 | MICL0.00933018/DBR |  | 1198.3 |  | 656 | 656 | 656 | H | 1,362 | 1,362 | 1,362
Vloerput | Mini Canal | Nee | standaard | MICL.00933018/DBV | 9 | 330 | 09 | 18 | 629 | 54.0843 | [9 empty] | A04 | 1423.6 | MICL0.00933018/DBV |  | 1423.6 |  | 629 | 629 | 629 | H | 1,362 | 1,362 | 1,362
Vloerput | Mini Canal | Nee | standaard | MICL.00933018/DDB | 9 | 330 | 09 | 18 | 656 | 56.4058 | [9 empty] | A04 | 1198.3 | MICL0.00933018/DDB |  | 1198.3 |  | 656 | 656 | 656 | H | 1,362 | 1,362 | 1,362
Vloerput | Mini Canal | Nee | standaard | MICL.00933018/DMN | 9 | 330 | 09 | 18 | 629 | 54.0843 | [9 empty] | A04 | 1267.9 | MICL0.00933018/DMN |  | 1267.9 |  | 629 | 629 | 629 | H | 1,362 | 1,362 | 1,362
Vloerput | Mini Canal | Nee | standaard | MICL.00933018/DMV | 9 | 330 | 09 | 18 | 629 | 54.0843 | [9 empty] | A04 | 1423.6 | MICL0.00933018/DMV |  | 1423.6 |  | 629 | 629 | 629 | H | 1,362 | 1,362 | 1,362
Vloerput | Mini Canal | Nee | standaard | MICL.00933018/DNA | 9 | 330 | 09 | 18 | 656 | 56.4058 | [9 empty] | A04 | 1170.8 | MICL0.00933018/DNA |  | 1170.8 |  | 656 | 656 | 656 | H | 1,362 | 1,362 | 1,362
Vloerput | Mini Canal | Nee | Jaga kleur | MICL.00933018/DNCklr | 9 | 330 | 09 | 18 | 656 | 56.4058 | [9 empty] | A04 | 1294.2 | MICL0.00933018/DNC |  | 1294.2 |  | 656 | 656 | 656 | H | 1,362 | 1,362 | 1,362
Vloerput | Mini Canal | Nee | standaard | MICL.00933018/DON | 9 | 330 | 09 | 18 | 629 | 54.0843 | [9 empty] | A04 | 1267.9 | MICL0.00933018/DON |  | 1267.9 |  | 629 | 629 | 629 | H | 1,362 | 1,362 | 1,362
Vloerput | Mini Canal | Nee | standaard | MICL.00933018/DOV | 9 | 330 | 09 | 18 | 629 | 54.0843 | [9 empty] | A04 | 1423.6 | MICL0.00933018/DOV |  | 1423.6 |  | 629 | 629 | 629 | H | 1,362 | 1,362 | 1,362
Vloerput | Mini Canal | Nee | standaard | MICL.00933018/RBL | 9 | 330 | 09 | 18 | 676 | 58.1255 | [9 empty] | A04 | 1198.3 | MICL0.00933018/RBL |  | 1198.3 |  | 676 | 676 | 676 | H | 1,362 | 1,362 | 1,362
Vloerput | Mini Canal | Nee | standaard | MICL.00933018/RBN | 9 | 330 | 09 | 18 | 656 | 56.4058 | [9 empty] | A04 | 1037.6 | MICL0.00933018/RBN |  | 1037.6 |  | 656 | 656 | 656 | H | 1,362 | 1,362 | 1,362
Vloerput | Mini Canal | Nee | standaard | MICL.00933018/RBR | 9 | 330 | 09 | 18 | 676 | 58.1255 | [9 empty] | A04 | 1198.3 | MICL0.00933018/RBR |  | 1198.3 |  | 676 | 676 | 676 | H | 1,362 | 1,362 | 1,362
Vloerput | Mini Canal | Nee | standaard | MICL.00933018/RBV | 9 | 330 | 09 | 18 | 656 | 56.4058 | [9 empty] | A04 | 1192.9 | MICL0.00933018/RBV |  | 1192.9 |  | 656 | 656 | 656 | H | 1,362 | 1,362 | 1,362
Vloerput | Mini Canal | Nee | standaard | MICL.00933018/RDB | 9 | 330 | 09 | 18 | 676 | 58.1255 | [9 empty] | A04 | 1198.3 | MICL0.00933018/RDB |  | 1198.3 |  | 676 | 676 | 676 | H | 1,362 | 1,362 | 1,362
Vloerput | Mini Canal | Nee | standaard | MICL.00933018/RMN | 9 | 330 | 09 | 18 | 656 | 56.4058 | [9 empty] | A04 | 994.8 | MICL0.00933018/RMN |  | 994.8 |  | 656 | 656 | 656 | H | 1,362 | 1,362 | 1,362
Vloerput | Mini Canal | Nee | standaard | MICL.00933018/RMV | 9 | 330 | 09 | 18 | 656 | 56.4058 | [9 empty] | A04 | 1119 | MICL0.00933018/RMV |  | 1119 |  | 656 | 656 | 656 | H | 1,362 | 1,362 | 1,362
Vloerput | Mini Canal | Nee | standaard | MICL.00933018/RNA | 9 | 330 | 09 | 18 | 676 | 58.1255 | [9 empty] | A04 | 1170.8 | MICL0.00933018/RNA |  | 1170.8 |  | 676 | 676 | 676 | H | 1,362 | 1,362 | 1,362
Vloerput | Mini Canal | Nee | standaard | MICL.00933018/RON | 9 | 330 | 09 | 18 | 656 | 56.4058 | [9 empty] | A04 | 1037.6 | MICL0.00933018/RON |  | 1037.6 |  | 656 | 656 | 656 | H | 1,362 | 1,362 | 1,362
Vloerput | Mini Canal | Nee | standaard | MICL.00933018/ROV | 9 | 330 | 09 | 18 | 656 | 56.4058 | [9 empty] | A04 | 1192.9 | MICL0.00933018/ROV |  | 1192.9 |  | 656 | 656 | 656 | H | 1,362 | 1,362 | 1,362
Vloerput | Mini Canal | Nee | standaard | MICL.00933018/RSS | 9 | 330 | 09 | 18 | 649 | 55.804 | [9 empty] | A04 | 2600.9 | MICL0.00933018/RSS |  | 2600.9 |  | 649 | 649 | 649 | H | 1,362 | 1,362 | 1,362
Vloerput | Mini Canal | Nee | standaard | MICL.00933018/SBL | 9 | 330 | 09 | 18 | 676 | 58.1255 | [9 empty] | A04 | 1063.9 | MICL0.00933018/SBL |  | 1063.9 |  | 676 | 676 | 676 | H | 1,362 | 1,362 | 1,362
Vloerput | Mini Canal | Nee | standaard | MICL.00933018/SBR | 9 | 330 | 09 | 18 | 676 | 58.1255 | [9 empty] | A04 | 1063.9 | MICL0.00933018/SBR |  | 1063.9 |  | 676 | 676 | 676 | H | 1,362 | 1,362 | 1,362
Vloerput | Mini Canal | Nee | standaard | MICL.00933018/SDB | 9 | 330 | 09 | 18 | 676 | 58.1255 | [9 empty] | A04 | 1063.9 | MICL0.00933018/SDB |  | 1063.9 |  | 676 | 676 | 676 | H | 1,362 | 1,362 | 1,362
Vloerput | Mini Canal | Nee | standaard | MICL.00933018/SNA | 9 | 330 | 09 | 18 | 676 | 58.1255 | [9 empty] | A04 | 1012 | MICL0.00933018/SNA |  | 1012 |  | 676 | 676 | 676 | H | 1,362 | 1,362 | 1,362
Vloerput | Mini Canal | Nee | Jaga kleur | MICL.00933018/SNCklr | 9 | 330 | 09 | 18 | 676 | 58.1255 | [9 empty] | A04 | 1078 | MICL0.00933018/SNC |  | 1078 |  | 676 | 676 | 676 | H | 1,362 | 1,362 | 1,362
Vloerput | Mini Canal | Nee | standaard | MICL.00933026/DBL | 9 | 330 | 09 | 26 | 862 | 74.1187 | [9 empty] | A04 | 1329.1 | MICL0.00933026/DBL |  | 1329.1 |  | 862 | 862 | 862 | H | 1,362 | 1,362 | 1,362
Vloerput | Mini Canal | Nee | standaard | MICL.00933026/DBN | 9 | 330 | 09 | 26 | 827 | 71.1092 | [9 empty] | A04 | 1408.5 | MICL0.00933026/DBN |  | 1408.5 |  | 827 | 827 | 827 | H | 1,362 | 1,362 | 1,362
Vloerput | Mini Canal | Nee | standaard | MICL.00933026/DBR | 9 | 330 | 09 | 26 | 862 | 74.1187 | [9 empty] | A04 | 1329.1 | MICL0.00933026/DBR |  | 1329.1 |  | 862 | 862 | 862 | H | 1,362 | 1,362 | 1,362
Vloerput | Mini Canal | Nee | standaard | MICL.00933026/DBV | 9 | 330 | 09 | 26 | 827 | 71.1092 | [9 empty] | A04 | 1599 | MICL0.00933026/DBV |  | 1599 |  | 827 | 827 | 827 | H | 1,362 | 1,362 | 1,362
Vloerput | Mini Canal | Nee | standaard | MICL.00933026/DDB | 9 | 330 | 09 | 26 | 862 | 74.1187 | [9 empty] | A04 | 1329.1 | MICL0.00933026/DDB |  | 1329.1 |  | 862 | 862 | 862 | H | 1,362 | 1,362 | 1,362
Vloerput | Mini Canal | Nee | standaard | MICL.00933026/DMN | 9 | 330 | 09 | 26 | 827 | 71.1092 | [9 empty] | A04 | 1408.5 | MICL0.00933026/DMN |  | 1408.5 |  | 827 | 827 | 827 | H | 1,362 | 1,362 | 1,362
Vloerput | Mini Canal | Nee | standaard | MICL.00933026/DMV | 9 | 330 | 09 | 26 | 827 | 71.1092 | [9 empty] | A04 | 1599 | MICL0.00933026/DMV |  | 1599 |  | 827 | 827 | 827 | H | 1,362 | 1,362 | 1,362
Vloerput | Mini Canal | Nee | standaard | MICL.00933026/DNA | 9 | 330 | 09 | 26 | 862 | 74.1187 | [9 empty] | A04 | 1289.4 | MICL0.00933026/DNA |  | 1289.4 |  | 862 | 862 | 862 | H | 1,362 | 1,362 | 1,362
Vloerput | Mini Canal | Nee | Jaga kleur | MICL.00933026/DNCklr | 9 | 330 | 09 | 26 | 862 | 74.1187 | [9 empty] | A04 | 1427.3 | MICL0.00933026/DNC |  | 1427.3 |  | 862 | 862 | 862 | H | 1,362 | 1,362 | 1,362
Vloerput | Mini Canal | Nee | standaard | MICL.00933026/DON | 9 | 330 | 09 | 26 | 827 | 71.1092 | [9 empty] | A04 | 1408.5 | MICL0.00933026/DON |  | 1408.5 |  | 827 | 827 | 827 | H | 1,362 | 1,362 | 1,362
Vloerput | Mini Canal | Nee | standaard | MICL.00933026/DOV | 9 | 330 | 09 | 26 | 827 | 71.1092 | [9 empty] | A04 | 1599 | MICL0.00933026/DOV |  | 1599 |  | 827 | 827 | 827 | H | 1,362 | 1,362 | 1,362
Vloerput | Mini Canal | Nee | standaard | MICL.00933026/RBL | 9 | 330 | 09 | 26 | 889 | 76.4402 | [9 empty] | A04 | 1329.1 | MICL0.00933026/RBL |  | 1329.1 |  | 889 | 889 | 889 | H | 1,362 | 1,362 | 1,362
Vloerput | Mini Canal | Nee | standaard | MICL.00933026/RBN | 9 | 330 | 09 | 26 | 862 | 74.1187 | [9 empty] | A04 | 1145.7 | MICL0.00933026/RBN |  | 1145.7 |  | 862 | 862 | 862 | H | 1,362 | 1,362 | 1,362
Vloerput | Mini Canal | Nee | standaard | MICL.00933026/RBR | 9 | 330 | 09 | 26 | 889 | 76.4402 | [9 empty] | A04 | 1329.1 | MICL0.00933026/RBR |  | 1329.1 |  | 889 | 889 | 889 | H | 1,362 | 1,362 | 1,362
Vloerput | Mini Canal | Nee | standaard | MICL.00933026/RBV | 9 | 330 | 09 | 26 | 862 | 74.1187 | [9 empty] | A04 | 1331.5 | MICL0.00933026/RBV |  | 1331.5 |  | 862 | 862 | 862 | H | 1,362 | 1,362 | 1,362
Vloerput | Mini Canal | Nee | standaard | MICL.00933026/RDB | 9 | 330 | 09 | 26 | 889 | 76.4402 | [9 empty] | A04 | 1329.1 | MICL0.00933026/RDB |  | 1329.1 |  | 889 | 889 | 889 | H | 1,362 | 1,362 | 1,362
Vloerput | Mini Canal | Nee | standaard | MICL.00933026/RMN | 9 | 330 | 09 | 26 | 862 | 74.1187 | [9 empty] | A04 | 1079.9 | MICL0.00933026/RMN |  | 1079.9 |  | 862 | 862 | 862 | H | 1,362 | 1,362 | 1,362
Vloerput | Mini Canal | Nee | standaard | MICL.00933026/RMV | 9 | 330 | 09 | 26 | 862 | 74.1187 | [9 empty] | A04 | 1265.5 | MICL0.00933026/RMV |  | 1265.5 |  | 862 | 862 | 862 | H | 1,362 | 1,362 | 1,362
Vloerput | Mini Canal | Nee | standaard | MICL.00933026/RNA | 9 | 330 | 09 | 26 | 889 | 76.4402 | [9 empty] | A04 | 1289.4 | MICL0.00933026/RNA |  | 1289.4 |  | 889 | 889 | 889 | H | 1,362 | 1,362 | 1,362
Vloerput | Mini Canal | Nee | standaard | MICL.00933026/RON | 9 | 330 | 09 | 26 | 862 | 74.1187 | [9 empty] | A04 | 1145.7 | MICL0.00933026/RON |  | 1145.7 |  | 862 | 862 | 862 | H | 1,362 | 1,362 | 1,362
Vloerput | Mini Canal | Nee | standaard | MICL.00933026/ROV | 9 | 330 | 09 | 26 | 862 | 74.1187 | [9 empty] | A04 | 1331.5 | MICL0.00933026/ROV |  | 1331.5 |  | 862 | 862 | 862 | H | 1,362 | 1,362 | 1,362
Vloerput | Mini Canal | Nee | standaard | MICL.00933026/RSS | 9 | 330 | 09 | 26 | 853 | 73.3448 | [9 empty] | A04 | 2924.6 | MICL0.00933026/RSS |  | 2924.6 |  | 853 | 853 | 853 | H | 1,362 | 1,362 | 1,362
Vloerput | Mini Canal | Nee | standaard | MICL.00933026/SBL | 9 | 330 | 09 | 26 | 889 | 76.4402 | [9 empty] | A04 | 1252.9 | MICL0.00933026/SBL |  | 1252.9 |  | 889 | 889 | 889 | H | 1,362 | 1,362 | 1,362
Vloerput | Mini Canal | Nee | standaard | MICL.00933026/SBR | 9 | 330 | 09 | 26 | 889 | 76.4402 | [9 empty] | A04 | 1252.9 | MICL0.00933026/SBR |  | 1252.9 |  | 889 | 889 | 889 | H | 1,362 | 1,362 | 1,362
Vloerput | Mini Canal | Nee | standaard | MICL.00933026/SDB | 9 | 330 | 09 | 26 | 889 | 76.4402 | [9 empty] | A04 | 1252.9 | MICL0.00933026/SDB |  | 1252.9 |  | 889 | 889 | 889 | H | 1,362 | 1,362 | 1,362
Vloerput | Mini Canal | Nee | standaard | MICL.00933026/SNA | 9 | 330 | 09 | 26 | 889 | 76.4402 | [9 empty] | A04 | 1173.4 | MICL0.00933026/SNA |  | 1173.4 |  | 889 | 889 | 889 | H | 1,362 | 1,362 | 1,362
Vloerput | Mini Canal | Nee | Jaga kleur | MICL.00933026/SNCklr | 9 | 330 | 09 | 26 | 889 | 76.4402 | [9 empty] | A04 | 1268.6 | MICL0.00933026/SNC |  | 1268.6 |  | 889 | 889 | 889 | H | 1,362 | 1,362 | 1,362
Vloerput | Mini Canal | Nee | standaard | MICL.00933034/DBL | 9 | 330 | 14 | 34 | 1119 | 96.2167 | [9 empty] | A04 | 1710.4 | MICL0.00933034/DBL |  | 1710.4 |  | 1119 | 1119 | 1119 | H | 1,362 | 1,362 | 1,362
Vloerput | Mini Canal | Nee | standaard | MICL.00933034/DBN | 9 | 330 | 14 | 34 | 1073 | 92.2614 | [9 empty] | A04 | 1704.4 | MICL0.00933034/DBN |  | 1704.4 |  | 1073 | 1073 | 1073 | H | 1,362 | 1,362 | 1,362
Vloerput | Mini Canal | Nee | standaard | MICL.00933034/DBR | 9 | 330 | 14 | 34 | 1119 | 96.2167 | [9 empty] | A04 | 1710.4 | MICL0.00933034/DBR |  | 1710.4 |  | 1119 | 1119 | 1119 | H | 1,362 | 1,362 | 1,362
Vloerput | Mini Canal | Nee | standaard | MICL.00933034/DBV | 9 | 330 | 14 | 34 | 1073 | 92.2614 | [9 empty] | A04 | 1972.3 | MICL0.00933034/DBV |  | 1972.3 |  | 1073 | 1073 | 1073 | H | 1,362 | 1,362 | 1,362
Vloerput | Mini Canal | Nee | standaard | MICL.00933034/DDB | 9 | 330 | 14 | 34 | 1119 | 96.2167 | [9 empty] | A04 | 1710.4 | MICL0.00933034/DDB |  | 1710.4 |  | 1119 | 1119 | 1119 | H | 1,362 | 1,362 | 1,362
Vloerput | Mini Canal | Nee | standaard | MICL.00933034/DMN | 9 | 330 | 14 | 34 | 1073 | 92.2614 | [9 empty] | A04 | 1704.4 | MICL0.00933034/DMN |  | 1704.4 |  | 1073 | 1073 | 1073 | H | 1,362 | 1,362 | 1,362
Vloerput | Mini Canal | Nee | standaard | MICL.00933034/DMV | 9 | 330 | 14 | 34 | 1073 | 92.2614 | [9 empty] | A04 | 1972.3 | MICL0.00933034/DMV |  | 1972.3 |  | 1073 | 1073 | 1073 | H | 1,362 | 1,362 | 1,362
Vloerput | Mini Canal | Nee | standaard | MICL.00933034/DNA | 9 | 330 | 14 | 34 | 1119 | 96.2167 | [9 empty] | A04 | 1659.1 | MICL0.00933034/DNA |  | 1659.1 |  | 1119 | 1119 | 1119 | H | 1,362 | 1,362 | 1,362
Vloerput | Mini Canal | Nee | Jaga kleur | MICL.00933034/DNCklr | 9 | 330 | 14 | 34 | 1119 | 96.2167 | [9 empty] | A04 | 1846.5 | MICL0.00933034/DNC |  | 1846.5 |  | 1119 | 1119 | 1119 | H | 1,362 | 1,362 | 1,362
Vloerput | Mini Canal | Nee | standaard | MICL.00933034/DON | 9 | 330 | 14 | 34 | 1073 | 92.2614 | [9 empty] | A04 | 1704.4 | MICL0.00933034/DON |  | 1704.4 |  | 1073 | 1073 | 1073 | H | 1,362 | 1,362 | 1,362
Vloerput | Mini Canal | Nee | standaard | MICL.00933034/DOV | 9 | 330 | 14 | 34 | 1073 | 92.2614 | [9 empty] | A04 | 1972.3 | MICL0.00933034/DOV |  | 1972.3 |  | 1073 | 1073 | 1073 | H | 1,362 | 1,362 | 1,362
Vloerput | Mini Canal | Nee | standaard | MICL.00933034/RBL | 9 | 330 | 14 | 34 | 1154 | 99.2261 | [9 empty] | A04 | 1710.4 | MICL0.00933034/RBL |  | 1710.4 |  | 1154 | 1154 | 1154 | H | 1,362 | 1,362 | 1,362
Vloerput | Mini Canal | Nee | standaard | MICL.00933034/RBN | 9 | 330 | 14 | 34 | 1119 | 96.2167 | [9 empty] | A04 | 1398.3 | MICL0.00933034/RBN |  | 1398.3 |  | 1119 | 1119 | 1119 | H | 1,362 | 1,362 | 1,362
Vloerput | Mini Canal | Nee | standaard | MICL.00933034/RBR | 9 | 330 | 14 | 34 | 1154 | 99.2261 | [9 empty] | A04 | 1710.4 | MICL0.00933034/RBR |  | 1710.4 |  | 1154 | 1154 | 1154 | H | 1,362 | 1,362 | 1,362
Vloerput | Mini Canal | Nee | standaard | MICL.00933034/RBV | 9 | 330 | 14 | 34 | 1119 | 96.2167 | [9 empty] | A04 | 1644.5 | MICL0.00933034/RBV |  | 1644.5 |  | 1119 | 1119 | 1119 | H | 1,362 | 1,362 | 1,362
Vloerput | Mini Canal | Nee | standaard | MICL.00933034/RDB | 9 | 330 | 14 | 34 | 1154 | 99.2261 | [9 empty] | A04 | 1710.4 | MICL0.00933034/RDB |  | 1710.4 |  | 1154 | 1154 | 1154 | H | 1,362 | 1,362 | 1,362
Vloerput | Mini Canal | Nee | standaard | MICL.00933034/RMN | 9 | 330 | 14 | 34 | 1119 | 96.2167 | [9 empty] | A04 | 1313.6 | MICL0.00933034/RMN |  | 1313.6 |  | 1119 | 1119 | 1119 | H | 1,362 | 1,362 | 1,362
Vloerput | Mini Canal | Nee | standaard | MICL.00933034/RMV | 9 | 330 | 14 | 34 | 1119 | 96.2167 | [9 empty] | A04 | 1510 | MICL0.00933034/RMV |  | 1510 |  | 1119 | 1119 | 1119 | H | 1,362 | 1,362 | 1,362
Vloerput | Mini Canal | Nee | standaard | MICL.00933034/RNA | 9 | 330 | 14 | 34 | 1154 | 99.2261 | [9 empty] | A04 | 1659.1 | MICL0.00933034/RNA |  | 1659.1 |  | 1154 | 1154 | 1154 | H | 1,362 | 1,362 | 1,362
Vloerput | Mini Canal | Nee | standaard | MICL.00933034/RON | 9 | 330 | 14 | 34 | 1119 | 96.2167 | [9 empty] | A04 | 1398.3 | MICL0.00933034/RON |  | 1398.3 |  | 1119 | 1119 | 1119 | H | 1,362 | 1,362 | 1,362
Vloerput | Mini Canal | Nee | standaard | MICL.00933034/ROV | 9 | 330 | 14 | 34 | 1119 | 96.2167 | [9 empty] | A04 | 1644.5 | MICL0.00933034/ROV |  | 1644.5 |  | 1119 | 1119 | 1119 | H | 1,362 | 1,362 | 1,362
Vloerput | Mini Canal | Nee | standaard | MICL.00933034/RSS | 9 | 330 | 14 | 34 | 1108 | 95.2709 | [9 empty] | A04 | 3636.9 | MICL0.00933034/RSS |  | 3636.9 |  | 1108 | 1108 | 1108 | H | 1,362 | 1,362 | 1,362
Vloerput | Mini Canal | Nee | standaard | MICL.00933034/SBL | 9 | 330 | 14 | 34 | 1154 | 99.2261 | [9 empty] | A04 | 1590.2 | MICL0.00933034/SBL |  | 1590.2 |  | 1154 | 1154 | 1154 | H | 1,362 | 1,362 | 1,362
Vloerput | Mini Canal | Nee | standaard | MICL.00933034/SBR | 9 | 330 | 14 | 34 | 1154 | 99.2261 | [9 empty] | A04 | 1590.2 | MICL0.00933034/SBR |  | 1590.2 |  | 1154 | 1154 | 1154 | H | 1,362 | 1,362 | 1,362
Vloerput | Mini Canal | Nee | standaard | MICL.00933034/SDB | 9 | 330 | 14 | 34 | 1154 | 99.2261 | [9 empty] | A04 | 1590.2 | MICL0.00933034/SDB |  | 1590.2 |  | 1154 | 1154 | 1154 | H | 1,362 | 1,362 | 1,362
Vloerput | Mini Canal | Nee | standaard | MICL.00933034/SNA | 9 | 330 | 14 | 34 | 1154 | 99.2261 | [9 empty] | A04 | 1464.4 | MICL0.00933034/SNA |  | 1464.4 |  | 1154 | 1154 | 1154 | H | 1,362 | 1,362 | 1,362
Vloerput | Mini Canal | Nee | Jaga kleur | MICL.00933034/SNCklr | 9 | 330 | 14 | 34 | 1154 | 99.2261 | [9 empty] | A04 | 1590.2 | MICL0.00933034/SNC |  | 1590.2 |  | 1154 | 1154 | 1154 | H | 1,362 | 1,362 | 1,362
Vloerput | Mini Canal | Nee | standaard | MICL.00933042/DBL | 9 | 330 | 19 | 42 | 1616 | 138.951 | [9 empty] | A04 | 1956.8 | MICL0.00933042/DBL |  | 1956.8 |  | 1616 | 1616 | 1616 | H | 1,362 | 1,362 | 1,362
Vloerput | Mini Canal | Nee | standaard | MICL.00933042/DBN | 9 | 330 | 19 | 42 | 1549 | 133.19 | [9 empty] | A04 | 1937.3 | MICL0.00933042/DBN |  | 1937.3 |  | 1549 | 1549 | 1549 | H | 1,362 | 1,362 | 1,362
Vloerput | Mini Canal | Nee | standaard | MICL.00933042/DBR | 9 | 330 | 19 | 42 | 1616 | 138.951 | [9 empty] | A04 | 1956.8 | MICL0.00933042/DBR |  | 1956.8 |  | 1616 | 1616 | 1616 | H | 1,362 | 1,362 | 1,362
Vloerput | Mini Canal | Nee | standaard | MICL.00933042/DBV | 9 | 330 | 19 | 42 | 1549 | 133.19 | [9 empty] | A04 | 2280.4 | MICL0.00933042/DBV |  | 2280.4 |  | 1549 | 1549 | 1549 | H | 1,362 | 1,362 | 1,362
Vloerput | Mini Canal | Nee | standaard | MICL.00933042/DDB | 9 | 330 | 19 | 42 | 1616 | 138.951 | [9 empty] | A04 | 1956.8 | MICL0.00933042/DDB |  | 1956.8 |  | 1616 | 1616 | 1616 | H | 1,362 | 1,362 | 1,362
Vloerput | Mini Canal | Nee | standaard | MICL.00933042/DMN | 9 | 330 | 19 | 42 | 1549 | 133.19 | [9 empty] | A04 | 1937.3 | MICL0.00933042/DMN |  | 1937.3 |  | 1549 | 1549 | 1549 | H | 1,362 | 1,362 | 1,362
Vloerput | Mini Canal | Nee | standaard | MICL.00933042/DMV | 9 | 330 | 19 | 42 | 1549 | 133.19 | [9 empty] | A04 | 2280.4 | MICL0.00933042/DMV |  | 2280.4 |  | 1549 | 1549 | 1549 | H | 1,362 | 1,362 | 1,362
Vloerput | Mini Canal | Nee | standaard | MICL.00933042/DNA | 9 | 330 | 19 | 42 | 1616 | 138.951 | [9 empty] | A04 | 1862.7 | MICL0.00933042/DNA |  | 1862.7 |  | 1616 | 1616 | 1616 | H | 1,362 | 1,362 | 1,362
Vloerput | Mini Canal | Nee | Jaga kleur | MICL.00933042/DNCklr | 9 | 330 | 19 | 42 | 1616 | 138.951 | [9 empty] | A04 | 2064.8 | MICL0.00933042/DNC |  | 2064.8 |  | 1616 | 1616 | 1616 | H | 1,362 | 1,362 | 1,362
Vloerput | Mini Canal | Nee | standaard | MICL.00933042/DON | 9 | 330 | 19 | 42 | 1549 | 133.19 | [9 empty] | A04 | 1937.3 | MICL0.00933042/DON |  | 1937.3 |  | 1549 | 1549 | 1549 | H | 1,362 | 1,362 | 1,362
Vloerput | Mini Canal | Nee | standaard | MICL.00933042/DOV | 9 | 330 | 19 | 42 | 1549 | 133.19 | [9 empty] | A04 | 2280.4 | MICL0.00933042/DOV |  | 2280.4 |  | 1549 | 1549 | 1549 | H | 1,362 | 1,362 | 1,362
Vloerput | Mini Canal | Nee | standaard | MICL.00933042/RBL | 9 | 330 | 19 | 42 | 1666 | 143.2502 | [9 empty] | A04 | 1956.8 | MICL0.00933042/RBL |  | 1956.8 |  | 1666 | 1666 | 1666 | H | 1,362 | 1,362 | 1,362
Vloerput | Mini Canal | Nee | standaard | MICL.00933042/RBN | 9 | 330 | 19 | 42 | 1616 | 138.951 | [9 empty] | A04 | 1595.3 | MICL0.00933042/RBN |  | 1595.3 |  | 1616 | 1616 | 1616 | H | 1,362 | 1,362 | 1,362
Vloerput | Mini Canal | Nee | standaard | MICL.00933042/RBR | 9 | 330 | 19 | 42 | 1666 | 143.2502 | [9 empty] | A04 | 1956.8 | MICL0.00933042/RBR |  | 1956.8 |  | 1666 | 1666 | 1666 | H | 1,362 | 1,362 | 1,362
Vloerput | Mini Canal | Nee | standaard | MICL.00933042/RBV | 9 | 330 | 19 | 42 | 1616 | 138.951 | [9 empty] | A04 | 1900.1 | MICL0.00933042/RBV |  | 1900.1 |  | 1616 | 1616 | 1616 | H | 1,362 | 1,362 | 1,362
Vloerput | Mini Canal | Nee | standaard | MICL.00933042/RDB | 9 | 330 | 19 | 42 | 1666 | 143.2502 | [9 empty] | A04 | 1956.8 | MICL0.00933042/RDB |  | 1956.8 |  | 1666 | 1666 | 1666 | H | 1,362 | 1,362 | 1,362
Vloerput | Mini Canal | Nee | standaard | MICL.00933042/RMN | 9 | 330 | 19 | 42 | 1616 | 138.951 | [9 empty] | A04 | 1489.5 | MICL0.00933042/RMN |  | 1489.5 |  | 1616 | 1616 | 1616 | H | 1,362 | 1,362 | 1,362
Vloerput | Mini Canal | Nee | standaard | MICL.00933042/RMV | 9 | 330 | 19 | 42 | 1616 | 138.951 | [9 empty] | A04 | 1734 | MICL0.00933042/RMV |  | 1734 |  | 1616 | 1616 | 1616 | H | 1,362 | 1,362 | 1,362
Vloerput | Mini Canal | Nee | standaard | MICL.00933042/RNA | 9 | 330 | 19 | 42 | 1666 | 143.2502 | [9 empty] | A04 | 1862.7 | MICL0.00933042/RNA |  | 1862.7 |  | 1666 | 1666 | 1666 | H | 1,362 | 1,362 | 1,362
Vloerput | Mini Canal | Nee | standaard | MICL.00933042/RON | 9 | 330 | 19 | 42 | 1616 | 138.951 | [9 empty] | A04 | 1595.3 | MICL0.00933042/RON |  | 1595.3 |  | 1616 | 1616 | 1616 | H | 1,362 | 1,362 | 1,362
Vloerput | Mini Canal | Nee | standaard | MICL.00933042/ROV | 9 | 330 | 19 | 42 | 1616 | 138.951 | [9 empty] | A04 | 1900.1 | MICL0.00933042/ROV |  | 1900.1 |  | 1616 | 1616 | 1616 | H | 1,362 | 1,362 | 1,362
Vloerput | Mini Canal | Nee | standaard | MICL.00933042/RSS | 9 | 330 | 19 | 42 | 1599 | 137.4893 | [9 empty] | A04 | 4607.6 | MICL0.00933042/RSS |  | 4607.6 |  | 1599 | 1599 | 1599 | H | 1,362 | 1,362 | 1,362
Vloerput | Mini Canal | Nee | standaard | MICL.00933042/SBL | 9 | 330 | 19 | 42 | 1666 | 143.2502 | [9 empty] | A04 | 1855.9 | MICL0.00933042/SBL |  | 1855.9 |  | 1666 | 1666 | 1666 | H | 1,362 | 1,362 | 1,362
Vloerput | Mini Canal | Nee | standaard | MICL.00933042/SBR | 9 | 330 | 19 | 42 | 1666 | 143.2502 | [9 empty] | A04 | 1855.9 | MICL0.00933042/SBR |  | 1855.9 |  | 1666 | 1666 | 1666 | H | 1,362 | 1,362 | 1,362
Vloerput | Mini Canal | Nee | standaard | MICL.00933042/SDB | 9 | 330 | 19 | 42 | 1666 | 143.2502 | [9 empty] | A04 | 1855.9 | MICL0.00933042/SDB |  | 1855.9 |  | 1666 | 1666 | 1666 | H | 1,362 | 1,362 | 1,362
Vloerput | Mini Canal | Nee | standaard | MICL.00933042/SNA | 9 | 330 | 19 | 42 | 1666 | 143.2502 | [9 empty] | A04 | 1710.1 | MICL0.00933042/SNA |  | 1710.1 |  | 1666 | 1666 | 1666 | H | 1,362 | 1,362 | 1,362
Vloerput | Mini Canal | Nee | Jaga kleur | MICL.00933042/SNCklr | 9 | 330 | 19 | 42 | 1666 | 143.2502 | [9 empty] | A04 | 1867 | MICL0.00933042/SNC |  | 1867 |  | 1666 | 1666 | 1666 | H | 1,362 | 1,362 | 1,362
Vloerput | Mini Canal | Nee | standaard | MICL.00935014/DBL | 9 | 350 | 04 | 14 | 591 | 50.8169 | [9 empty] | A04 | 1226.8 | MICL0.00935014/DBL |  | 1226.8 |  | 591 | 591 | 591 | H | 1,362 | 1,362 | 1,362
Vloerput | Mini Canal | Nee | standaard | MICL.00935014/DBN | 9 | 350 | 04 | 14 | 566 | 48.6672 | [9 empty] | A04 | 1296.7 | MICL0.00935014/DBN |  | 1296.7 |  | 566 | 566 | 566 | H | 1,362 | 1,362 | 1,362
Vloerput | Mini Canal | Nee | standaard | MICL.00935014/DBR | 9 | 350 | 04 | 14 | 591 | 50.8169 | [9 empty] | A04 | 1226.8 | MICL0.00935014/DBR |  | 1226.8 |  | 591 | 591 | 591 | H | 1,362 | 1,362 | 1,362
Vloerput | Mini Canal | Nee | standaard | MICL.00935014/DBV | 9 | 350 | 04 | 14 | 566 | 48.6672 | [9 empty] | A04 | 1430.2 | MICL0.00935014/DBV |  | 1430.2 |  | 566 | 566 | 566 | H | 1,362 | 1,362 | 1,362
Vloerput | Mini Canal | Nee | standaard | MICL.00935014/DDB | 9 | 350 | 04 | 14 | 591 | 50.8169 | [9 empty] | A04 | 1226.8 | MICL0.00935014/DDB |  | 1226.8 |  | 591 | 591 | 591 | H | 1,362 | 1,362 | 1,362
Vloerput | Mini Canal | Nee | standaard | MICL.00935014/DMN | 9 | 350 | 04 | 14 | 566 | 48.6672 | [9 empty] | A04 | 1296.7 | MICL0.00935014/DMN |  | 1296.7 |  | 566 | 566 | 566 | H | 1,362 | 1,362 | 1,362
Vloerput | Mini Canal | Nee | standaard | MICL.00935014/DMV | 9 | 350 | 04 | 14 | 566 | 48.6672 | [9 empty] | A04 | 1430.2 | MICL0.00935014/DMV |  | 1430.2 |  | 566 | 566 | 566 | H | 1,362 | 1,362 | 1,362
Vloerput | Mini Canal | Nee | standaard | MICL.00935014/DNA | 9 | 350 | 04 | 14 | 591 | 50.8169 | [9 empty] | A04 | 1204.8 | MICL0.00935014/DNA |  | 1204.8 |  | 591 | 591 | 591 | H | 1,362 | 1,362 | 1,362
Vloerput | Mini Canal | Nee | Jaga kleur | MICL.00935014/DNCklr | 9 | 350 | 04 | 14 | 591 | 50.8169 | [9 empty] | A04 | 1327.8 | MICL0.00935014/DNC |  | 1327.8 |  | 591 | 591 | 591 | H | 1,362 | 1,362 | 1,362
Vloerput | Mini Canal | Nee | standaard | MICL.00935014/DON | 9 | 350 | 04 | 14 | 566 | 48.6672 | [9 empty] | A04 | 1296.7 | MICL0.00935014/DON |  | 1296.7 |  | 566 | 566 | 566 | H | 1,362 | 1,362 | 1,362
Vloerput | Mini Canal | Nee | standaard | MICL.00935014/DOV | 9 | 350 | 04 | 14 | 566 | 48.6672 | [9 empty] | A04 | 1430.2 | MICL0.00935014/DOV |  | 1430.2 |  | 566 | 566 | 566 | H | 1,362 | 1,362 | 1,362
Vloerput | Mini Canal | Nee | standaard | MICL.00935014/RBL | 9 | 350 | 04 | 14 | 609 | 52.3646 | [9 empty] | A04 | 1226.8 | MICL0.00935014/RBL |  | 1226.8 |  | 609 | 609 | 609 | H | 1,362 | 1,362 | 1,362
Vloerput | Mini Canal | Nee | standaard | MICL.00935014/RBN | 9 | 350 | 04 | 14 | 591 | 50.8169 | [9 empty] | A04 | 1068.7 | MICL0.00935014/RBN |  | 1068.7 |  | 591 | 591 | 591 | H | 1,362 | 1,362 | 1,362
Vloerput | Mini Canal | Nee | standaard | MICL.00935014/RBR | 9 | 350 | 04 | 14 | 609 | 52.3646 | [9 empty] | A04 | 1226.8 | MICL0.00935014/RBR |  | 1226.8 |  | 609 | 609 | 609 | H | 1,362 | 1,362 | 1,362
Vloerput | Mini Canal | Nee | standaard | MICL.00935014/RBV | 9 | 350 | 04 | 14 | 591 | 50.8169 | [9 empty] | A04 | 1208.6 | MICL0.00935014/RBV |  | 1208.6 |  | 591 | 591 | 591 | H | 1,362 | 1,362 | 1,362
Vloerput | Mini Canal | Nee | standaard | MICL.00935014/RDB | 9 | 350 | 04 | 14 | 609 | 52.3646 | [9 empty] | A04 | 1226.8 | MICL0.00935014/RDB |  | 1226.8 |  | 609 | 609 | 609 | H | 1,362 | 1,362 | 1,362
Vloerput | Mini Canal | Nee | standaard | MICL.00935014/RMN | 9 | 350 | 04 | 14 | 591 | 50.8169 | [9 empty] | A04 | 1031.2 | MICL0.00935014/RMN |  | 1031.2 |  | 591 | 591 | 591 | H | 1,362 | 1,362 | 1,362
Vloerput | Mini Canal | Nee | standaard | MICL.00935014/RMV | 9 | 350 | 04 | 14 | 591 | 50.8169 | [9 empty] | A04 | 1143.1 | MICL0.00935014/RMV |  | 1143.1 |  | 591 | 591 | 591 | H | 1,362 | 1,362 | 1,362
Vloerput | Mini Canal | Nee | standaard | MICL.00935014/RNA | 9 | 350 | 04 | 14 | 609 | 52.3646 | [9 empty] | A04 | 1204.8 | MICL0.00935014/RNA |  | 1204.8 |  | 609 | 609 | 609 | H | 1,362 | 1,362 | 1,362
Vloerput | Mini Canal | Nee | standaard | MICL.00935014/RON | 9 | 350 | 04 | 14 | 591 | 50.8169 | [9 empty] | A04 | 1068.7 | MICL0.00935014/RON |  | 1068.7 |  | 591 | 591 | 591 | H | 1,362 | 1,362 | 1,362
Vloerput | Mini Canal | Nee | standaard | MICL.00935014/ROV | 9 | 350 | 04 | 14 | 591 | 50.8169 | [9 empty] | A04 | 1208.6 | MICL0.00935014/ROV |  | 1208.6 |  | 591 | 591 | 591 | H | 1,362 | 1,362 | 1,362
Vloerput | Mini Canal | Nee | standaard | MICL.00935014/RSS | 9 | 350 | 04 | 14 | 585 | 50.3009 | [9 empty] | A04 | 2548.2 | MICL0.00935014/RSS |  | 2548.2 |  | 585 | 585 | 585 | H | 1,362 | 1,362 | 1,362
Vloerput | Mini Canal | Nee | standaard | MICL.00935014/SBL | 9 | 350 | 04 | 14 | 609 | 52.3646 | [9 empty] | A04 | 1051.9 | MICL0.00935014/SBL |  | 1051.9 |  | 609 | 609 | 609 | H | 1,362 | 1,362 | 1,362
Vloerput | Mini Canal | Nee | standaard | MICL.00935014/SBR | 9 | 350 | 04 | 14 | 609 | 52.3646 | [9 empty] | A04 | 1051.9 | MICL0.00935014/SBR |  | 1051.9 |  | 609 | 609 | 609 | H | 1,362 | 1,362 | 1,362
Vloerput | Mini Canal | Nee | standaard | MICL.00935014/SDB | 9 | 350 | 04 | 14 | 609 | 52.3646 | [9 empty] | A04 | 1051.9 | MICL0.00935014/SDB |  | 1051.9 |  | 609 | 609 | 609 | H | 1,362 | 1,362 | 1,362
Vloerput | Mini Canal | Nee | standaard | MICL.00935014/SNA | 9 | 350 | 04 | 14 | 609 | 52.3646 | [9 empty] | A04 | 1009.7 | MICL0.00935014/SNA |  | 1009.7 |  | 609 | 609 | 609 | H | 1,362 | 1,362 | 1,362
Vloerput | Mini Canal | Nee | Jaga kleur | MICL.00935014/SNCklr | 9 | 350 | 04 | 14 | 609 | 52.3646 | [9 empty] | A04 | 1066.2 | MICL0.00935014/SNC |  | 1066.2 |  | 609 | 609 | 609 | H | 1,362 | 1,362 | 1,362
Vloerput | Mini Canal | Nee | standaard | MICL.00935018/DBL | 9 | 350 | 09 | 18 | 700 | 60.1892 | [9 empty] | A04 | 1258.8 | MICL0.00935018/DBL |  | 1258.8 |  | 700 | 700 | 700 | H | 1,362 | 1,362 | 1,362
Vloerput | Mini Canal | Nee | standaard | MICL.00935018/DBN | 9 | 350 | 09 | 18 | 671 | 57.6956 | [9 empty] | A04 | 1332.5 | MICL0.00935018/DBN |  | 1332.5 |  | 671 | 671 | 671 | H | 1,362 | 1,362 | 1,362
Vloerput | Mini Canal | Nee | standaard | MICL.00935018/DBR | 9 | 350 | 09 | 18 | 700 | 60.1892 | [9 empty] | A04 | 1258.8 | MICL0.00935018/DBR |  | 1258.8 |  | 700 | 700 | 700 | H | 1,362 | 1,362 | 1,362
Vloerput | Mini Canal | Nee | standaard | MICL.00935018/DBV | 9 | 350 | 09 | 18 | 671 | 57.6956 | [9 empty] | A04 | 1497.9 | MICL0.00935018/DBV |  | 1497.9 |  | 671 | 671 | 671 | H | 1,362 | 1,362 | 1,362
Vloerput | Mini Canal | Nee | standaard | MICL.00935018/DDB | 9 | 350 | 09 | 18 | 700 | 60.1892 | [9 empty] | A04 | 1258.8 | MICL0.00935018/DDB |  | 1258.8 |  | 700 | 700 | 700 | H | 1,362 | 1,362 | 1,362
Vloerput | Mini Canal | Nee | standaard | MICL.00935018/DMN | 9 | 350 | 09 | 18 | 671 | 57.6956 | [9 empty] | A04 | 1332.5 | MICL0.00935018/DMN |  | 1332.5 |  | 671 | 671 | 671 | H | 1,362 | 1,362 | 1,362
Vloerput | Mini Canal | Nee | standaard | MICL.00935018/DMV | 9 | 350 | 09 | 18 | 671 | 57.6956 | [9 empty] | A04 | 1497.9 | MICL0.00935018/DMV |  | 1497.9 |  | 671 | 671 | 671 | H | 1,362 | 1,362 | 1,362
Vloerput | Mini Canal | Nee | standaard | MICL.00935018/DNA | 9 | 350 | 09 | 18 | 700 | 60.1892 | [9 empty] | A04 | 1229.8 | MICL0.00935018/DNA |  | 1229.8 |  | 700 | 700 | 700 | H | 1,362 | 1,362 | 1,362
Vloerput | Mini Canal | Nee | Jaga kleur | MICL.00935018/DNCklr | 9 | 350 | 09 | 18 | 700 | 60.1892 | [9 empty] | A04 | 1360.5 | MICL0.00935018/DNC |  | 1360.5 |  | 700 | 700 | 700 | H | 1,362 | 1,362 | 1,362
Vloerput | Mini Canal | Nee | standaard | MICL.00935018/DON | 9 | 350 | 09 | 18 | 671 | 57.6956 | [9 empty] | A04 | 1332.5 | MICL0.00935018/DON |  | 1332.5 |  | 671 | 671 | 671 | H | 1,362 | 1,362 | 1,362
Vloerput | Mini Canal | Nee | standaard | MICL.00935018/DOV | 9 | 350 | 09 | 18 | 671 | 57.6956 | [9 empty] | A04 | 1497.9 | MICL0.00935018/DOV |  | 1497.9 |  | 671 | 671 | 671 | H | 1,362 | 1,362 | 1,362
Vloerput | Mini Canal | Nee | standaard | MICL.00935018/RBL | 9 | 350 | 09 | 18 | 722 | 62.0808 | [9 empty] | A04 | 1258.8 | MICL0.00935018/RBL |  | 1258.8 |  | 722 | 722 | 722 | H | 1,362 | 1,362 | 1,362
Vloerput | Mini Canal | Nee | standaard | MICL.00935018/RBN | 9 | 350 | 09 | 18 | 700 | 60.1892 | [9 empty] | A04 | 1088.4 | MICL0.00935018/RBN |  | 1088.4 |  | 700 | 700 | 700 | H | 1,362 | 1,362 | 1,362
Vloerput | Mini Canal | Nee | standaard | MICL.00935018/RBR | 9 | 350 | 09 | 18 | 722 | 62.0808 | [9 empty] | A04 | 1258.8 | MICL0.00935018/RBR |  | 1258.8 |  | 722 | 722 | 722 | H | 1,362 | 1,362 | 1,362
Vloerput | Mini Canal | Nee | standaard | MICL.00935018/RBV | 9 | 350 | 09 | 18 | 700 | 60.1892 | [9 empty] | A04 | 1253.1 | MICL0.00935018/RBV |  | 1253.1 |  | 700 | 700 | 700 | H | 1,362 | 1,362 | 1,362
Vloerput | Mini Canal | Nee | standaard | MICL.00935018/RDB | 9 | 350 | 09 | 18 | 722 | 62.0808 | [9 empty] | A04 | 1258.8 | MICL0.00935018/RDB |  | 1258.8 |  | 722 | 722 | 722 | H | 1,362 | 1,362 | 1,362
Vloerput | Mini Canal | Nee | standaard | MICL.00935018/RMN | 9 | 350 | 09 | 18 | 700 | 60.1892 | [9 empty] | A04 | 1043.1 | MICL0.00935018/RMN |  | 1043.1 |  | 700 | 700 | 700 | H | 1,362 | 1,362 | 1,362
Vloerput | Mini Canal | Nee | standaard | MICL.00935018/RMV | 9 | 350 | 09 | 18 | 700 | 60.1892 | [9 empty] | A04 | 1174.5 | MICL0.00935018/RMV |  | 1174.5 |  | 700 | 700 | 700 | H | 1,362 | 1,362 | 1,362
Vloerput | Mini Canal | Nee | standaard | MICL.00935018/RNA | 9 | 350 | 09 | 18 | 722 | 62.0808 | [9 empty] | A04 | 1229.8 | MICL0.00935018/RNA |  | 1229.8 |  | 722 | 722 | 722 | H | 1,362 | 1,362 | 1,362
Vloerput | Mini Canal | Nee | standaard | MICL.00935018/RON | 9 | 350 | 09 | 18 | 700 | 60.1892 | [9 empty] | A04 | 1088.4 | MICL0.00935018/RON |  | 1088.4 |  | 700 | 700 | 700 | H | 1,362 | 1,362 | 1,362
Vloerput | Mini Canal | Nee | standaard | MICL.00935018/ROV | 9 | 350 | 09 | 18 | 700 | 60.1892 | [9 empty] | A04 | 1253.1 | MICL0.00935018/ROV |  | 1253.1 |  | 700 | 700 | 700 | H | 1,362 | 1,362 | 1,362
Vloerput | Mini Canal | Nee | standaard | MICL.00935018/RSS | 9 | 350 | 09 | 18 | 693 | 59.5873 | [9 empty] | A04 | 2746.8 | MICL0.00935018/RSS |  | 2746.8 |  | 693 | 693 | 693 | H | 1,362 | 1,362 | 1,362
Vloerput | Mini Canal | Nee | standaard | MICL.00935018/SBL | 9 | 350 | 09 | 18 | 722 | 62.0808 | [9 empty] | A04 | 1116.3 | MICL0.00935018/SBL |  | 1116.3 |  | 722 | 722 | 722 | H | 1,362 | 1,362 | 1,362
Vloerput | Mini Canal | Nee | standaard | MICL.00935018/SBR | 9 | 350 | 09 | 18 | 722 | 62.0808 | [9 empty] | A04 | 1116.3 | MICL0.00935018/SBR |  | 1116.3 |  | 722 | 722 | 722 | H | 1,362 | 1,362 | 1,362
Vloerput | Mini Canal | Nee | standaard | MICL.00935018/SDB | 9 | 350 | 09 | 18 | 722 | 62.0808 | [9 empty] | A04 | 1116.3 | MICL0.00935018/SDB |  | 1116.3 |  | 722 | 722 | 722 | H | 1,362 | 1,362 | 1,362
Vloerput | Mini Canal | Nee | standaard | MICL.00935018/SNA | 9 | 350 | 09 | 18 | 722 | 62.0808 | [9 empty] | A04 | 1061.3 | MICL0.00935018/SNA |  | 1061.3 |  | 722 | 722 | 722 | H | 1,362 | 1,362 | 1,362
Vloerput | Mini Canal | Nee | Jaga kleur | MICL.00935018/SNCklr | 9 | 350 | 09 | 18 | 722 | 62.0808 | [9 empty] | A04 | 1131.1 | MICL0.00935018/SNC |  | 1131.1 |  | 722 | 722 | 722 | H | 1,362 | 1,362 | 1,362
Vloerput | Mini Canal | Nee | standaard | MICL.00935026/DBL | 9 | 350 | 09 | 26 | 920 | 79.1058 | [9 empty] | A04 | 1395.5 | MICL0.00935026/DBL |  | 1395.5 |  | 920 | 920 | 920 | H | 1,362 | 1,362 | 1,362
Vloerput | Mini Canal | Nee | standaard | MICL.00935026/DBN | 9 | 350 | 09 | 26 | 882 | 75.8383 | [9 empty] | A04 | 1479.6 | MICL0.00935026/DBN |  | 1479.6 |  | 882 | 882 | 882 | H | 1,362 | 1,362 | 1,362
Vloerput | Mini Canal | Nee | standaard | MICL.00935026/DBR | 9 | 350 | 09 | 26 | 920 | 79.1058 | [9 empty] | A04 | 1395.5 | MICL0.00935026/DBR |  | 1395.5 |  | 920 | 920 | 920 | H | 1,362 | 1,362 | 1,362
Vloerput | Mini Canal | Nee | standaard | MICL.00935026/DBV | 9 | 350 | 09 | 26 | 882 | 75.8383 | [9 empty] | A04 | 1681.9 | MICL0.00935026/DBV |  | 1681.9 |  | 882 | 882 | 882 | H | 1,362 | 1,362 | 1,362
Vloerput | Mini Canal | Nee | standaard | MICL.00935026/DDB | 9 | 350 | 09 | 26 | 920 | 79.1058 | [9 empty] | A04 | 1395.5 | MICL0.00935026/DDB |  | 1395.5 |  | 920 | 920 | 920 | H | 1,362 | 1,362 | 1,362
Vloerput | Mini Canal | Nee | standaard | MICL.00935026/DMN | 9 | 350 | 09 | 26 | 882 | 75.8383 | [9 empty] | A04 | 1479.6 | MICL0.00935026/DMN |  | 1479.6 |  | 882 | 882 | 882 | H | 1,362 | 1,362 | 1,362
Vloerput | Mini Canal | Nee | standaard | MICL.00935026/DMV | 9 | 350 | 09 | 26 | 882 | 75.8383 | [9 empty] | A04 | 1681.9 | MICL0.00935026/DMV |  | 1681.9 |  | 882 | 882 | 882 | H | 1,362 | 1,362 | 1,362
Vloerput | Mini Canal | Nee | standaard | MICL.00935026/DNA | 9 | 350 | 09 | 26 | 920 | 79.1058 | [9 empty] | A04 | 1353.5 | MICL0.00935026/DNA |  | 1353.5 |  | 920 | 920 | 920 | H | 1,362 | 1,362 | 1,362
Vloerput | Mini Canal | Nee | Jaga kleur | MICL.00935026/DNCklr | 9 | 350 | 09 | 26 | 920 | 79.1058 | [9 empty] | A04 | 1499.7 | MICL0.00935026/DNC |  | 1499.7 |  | 920 | 920 | 920 | H | 1,362 | 1,362 | 1,362
Vloerput | Mini Canal | Nee | standaard | MICL.00935026/DON | 9 | 350 | 09 | 26 | 882 | 75.8383 | [9 empty] | A04 | 1479.6 | MICL0.00935026/DON |  | 1479.6 |  | 882 | 882 | 882 | H | 1,362 | 1,362 | 1,362
Vloerput | Mini Canal | Nee | standaard | MICL.00935026/DOV | 9 | 350 | 09 | 26 | 882 | 75.8383 | [9 empty] | A04 | 1681.9 | MICL0.00935026/DOV |  | 1681.9 |  | 882 | 882 | 882 | H | 1,362 | 1,362 | 1,362
Vloerput | Mini Canal | Nee | standaard | MICL.00935026/RBL | 9 | 350 | 09 | 26 | 948 | 81.5133 | [9 empty] | A04 | 1395.5 | MICL0.00935026/RBL |  | 1395.5 |  | 948 | 948 | 948 | H | 1,362 | 1,362 | 1,362
Vloerput | Mini Canal | Nee | standaard | MICL.00935026/RBN | 9 | 350 | 09 | 26 | 920 | 79.1058 | [9 empty] | A04 | 1201.1 | MICL0.00935026/RBN |  | 1201.1 |  | 920 | 920 | 920 | H | 1,362 | 1,362 | 1,362
Vloerput | Mini Canal | Nee | standaard | MICL.00935026/RBR | 9 | 350 | 09 | 26 | 948 | 81.5133 | [9 empty] | A04 | 1395.5 | MICL0.00935026/RBR |  | 1395.5 |  | 948 | 948 | 948 | H | 1,362 | 1,362 | 1,362
Vloerput | Mini Canal | Nee | standaard | MICL.00935026/RBV | 9 | 350 | 09 | 26 | 920 | 79.1058 | [9 empty] | A04 | 1398.1 | MICL0.00935026/RBV |  | 1398.1 |  | 920 | 920 | 920 | H | 1,362 | 1,362 | 1,362
Vloerput | Mini Canal | Nee | standaard | MICL.00935026/RDB | 9 | 350 | 09 | 26 | 948 | 81.5133 | [9 empty] | A04 | 1395.5 | MICL0.00935026/RDB |  | 1395.5 |  | 948 | 948 | 948 | H | 1,362 | 1,362 | 1,362
Vloerput | Mini Canal | Nee | standaard | MICL.00935026/RMN | 9 | 350 | 09 | 26 | 920 | 79.1058 | [9 empty] | A04 | 1131.1 | MICL0.00935026/RMN |  | 1131.1 |  | 920 | 920 | 920 | H | 1,362 | 1,362 | 1,362
Vloerput | Mini Canal | Nee | standaard | MICL.00935026/RMV | 9 | 350 | 09 | 26 | 920 | 79.1058 | [9 empty] | A04 | 1328.1 | MICL0.00935026/RMV |  | 1328.1 |  | 920 | 920 | 920 | H | 1,362 | 1,362 | 1,362
Vloerput | Mini Canal | Nee | standaard | MICL.00935026/RNA | 9 | 350 | 09 | 26 | 948 | 81.5133 | [9 empty] | A04 | 1353.5 | MICL0.00935026/RNA |  | 1353.5 |  | 948 | 948 | 948 | H | 1,362 | 1,362 | 1,362
Vloerput | Mini Canal | Nee | standaard | MICL.00935026/RON | 9 | 350 | 09 | 26 | 920 | 79.1058 | [9 empty] | A04 | 1201.1 | MICL0.00935026/RON |  | 1201.1 |  | 920 | 920 | 920 | H | 1,362 | 1,362 | 1,362
Vloerput | Mini Canal | Nee | standaard | MICL.00935026/ROV | 9 | 350 | 09 | 26 | 920 | 79.1058 | [9 empty] | A04 | 1398.1 | MICL0.00935026/ROV |  | 1398.1 |  | 920 | 920 | 920 | H | 1,362 | 1,362 | 1,362
Vloerput | Mini Canal | Nee | standaard | MICL.00935026/RSS | 9 | 350 | 09 | 26 | 910 | 78.2459 | [9 empty] | A04 | 3088.2 | MICL0.00935026/RSS |  | 3088.2 |  | 910 | 910 | 910 | H | 1,362 | 1,362 | 1,362
Vloerput | Mini Canal | Nee | standaard | MICL.00935026/SBL | 9 | 350 | 09 | 26 | 948 | 81.5133 | [9 empty] | A04 | 1314.6 | MICL0.00935026/SBL |  | 1314.6 |  | 948 | 948 | 948 | H | 1,362 | 1,362 | 1,362
Vloerput | Mini Canal | Nee | standaard | MICL.00935026/SBR | 9 | 350 | 09 | 26 | 948 | 81.5133 | [9 empty] | A04 | 1314.6 | MICL0.00935026/SBR |  | 1314.6 |  | 948 | 948 | 948 | H | 1,362 | 1,362 | 1,362
Vloerput | Mini Canal | Nee | standaard | MICL.00935026/SDB | 9 | 350 | 09 | 26 | 948 | 81.5133 | [9 empty] | A04 | 1314.6 | MICL0.00935026/SDB |  | 1314.6 |  | 948 | 948 | 948 | H | 1,362 | 1,362 | 1,362
Vloerput | Mini Canal | Nee | standaard | MICL.00935026/SNA | 9 | 350 | 09 | 26 | 948 | 81.5133 | [9 empty] | A04 | 1230.4 | MICL0.00935026/SNA |  | 1230.4 |  | 948 | 948 | 948 | H | 1,362 | 1,362 | 1,362
Vloerput | Mini Canal | Nee | Jaga kleur | MICL.00935026/SNCklr | 9 | 350 | 09 | 26 | 948 | 81.5133 | [9 empty] | A04 | 1331.4 | MICL0.00935026/SNC |  | 1331.4 |  | 948 | 948 | 948 | H | 1,362 | 1,362 | 1,362
Vloerput | Mini Canal | Nee | standaard | MICL.00935034/DBL | 9 | 350 | 14 | 34 | 1194 | 102.6655 | [9 empty] | A04 | 1801.1 | MICL0.00935034/DBL |  | 1801.1 |  | 1194 | 1194 | 1194 | H | 1,362 | 1,362 | 1,362
Vloerput | Mini Canal | Nee | standaard | MICL.00935034/DBN | 9 | 350 | 14 | 34 | 1145 | 98.4523 | [9 empty] | A04 | 1794.6 | MICL0.00935034/DBN |  | 1794.6 |  | 1145 | 1145 | 1145 | H | 1,362 | 1,362 | 1,362
Vloerput | Mini Canal | Nee | standaard | MICL.00935034/DBR | 9 | 350 | 14 | 34 | 1194 | 102.6655 | [9 empty] | A04 | 1801.1 | MICL0.00935034/DBR |  | 1801.1 |  | 1194 | 1194 | 1194 | H | 1,362 | 1,362 | 1,362
Vloerput | Mini Canal | Nee | standaard | MICL.00935034/DBV | 9 | 350 | 14 | 34 | 1145 | 98.4523 | [9 empty] | A04 | 2078.8 | MICL0.00935034/DBV |  | 2078.8 |  | 1145 | 1145 | 1145 | H | 1,362 | 1,362 | 1,362
Vloerput | Mini Canal | Nee | standaard | MICL.00935034/DDB | 9 | 350 | 14 | 34 | 1194 | 102.6655 | [9 empty] | A04 | 1801.1 | MICL0.00935034/DDB |  | 1801.1 |  | 1194 | 1194 | 1194 | H | 1,362 | 1,362 | 1,362
Vloerput | Mini Canal | Nee | standaard | MICL.00935034/DMN | 9 | 350 | 14 | 34 | 1145 | 98.4523 | [9 empty] | A04 | 1794.6 | MICL0.00935034/DMN |  | 1794.6 |  | 1145 | 1145 | 1145 | H | 1,362 | 1,362 | 1,362
Vloerput | Mini Canal | Nee | standaard | MICL.00935034/DMV | 9 | 350 | 14 | 34 | 1145 | 98.4523 | [9 empty] | A04 | 2078.8 | MICL0.00935034/DMV |  | 2078.8 |  | 1145 | 1145 | 1145 | H | 1,362 | 1,362 | 1,362
Vloerput | Mini Canal | Nee | standaard | MICL.00935034/DNA | 9 | 350 | 14 | 34 | 1194 | 102.6655 | [9 empty] | A04 | 1746.6 | MICL0.00935034/DNA |  | 1746.6 |  | 1194 | 1194 | 1194 | H | 1,362 | 1,362 | 1,362
Vloerput | Mini Canal | Nee | Jaga kleur | MICL.00935034/DNCklr | 9 | 350 | 14 | 34 | 1194 | 102.6655 | [9 empty] | A04 | 1945.3 | MICL0.00935034/DNC |  | 1945.3 |  | 1194 | 1194 | 1194 | H | 1,362 | 1,362 | 1,362
Vloerput | Mini Canal | Nee | standaard | MICL.00935034/DON | 9 | 350 | 14 | 34 | 1145 | 98.4523 | [9 empty] | A04 | 1794.6 | MICL0.00935034/DON |  | 1794.6 |  | 1145 | 1145 | 1145 | H | 1,362 | 1,362 | 1,362
Vloerput | Mini Canal | Nee | standaard | MICL.00935034/DOV | 9 | 350 | 14 | 34 | 1145 | 98.4523 | [9 empty] | A04 | 2078.8 | MICL0.00935034/DOV |  | 2078.8 |  | 1145 | 1145 | 1145 | H | 1,362 | 1,362 | 1,362
Vloerput | Mini Canal | Nee | standaard | MICL.00935034/RBL | 9 | 350 | 14 | 34 | 1231 | 105.8469 | [9 empty] | A04 | 1801.1 | MICL0.00935034/RBL |  | 1801.1 |  | 1231 | 1231 | 1231 | H | 1,362 | 1,362 | 1,362
Vloerput | Mini Canal | Nee | standaard | MICL.00935034/RBN | 9 | 350 | 14 | 34 | 1194 | 102.6655 | [9 empty] | A04 | 1469.9 | MICL0.00935034/RBN |  | 1469.9 |  | 1194 | 1194 | 1194 | H | 1,362 | 1,362 | 1,362
Vloerput | Mini Canal | Nee | standaard | MICL.00935034/RBR | 9 | 350 | 14 | 34 | 1231 | 105.8469 | [9 empty] | A04 | 1801.1 | MICL0.00935034/RBR |  | 1801.1 |  | 1231 | 1231 | 1231 | H | 1,362 | 1,362 | 1,362
Vloerput | Mini Canal | Nee | standaard | MICL.00935034/RBV | 9 | 350 | 14 | 34 | 1194 | 102.6655 | [9 empty] | A04 | 1730.9 | MICL0.00935034/RBV |  | 1730.9 |  | 1194 | 1194 | 1194 | H | 1,362 | 1,362 | 1,362
Vloerput | Mini Canal | Nee | standaard | MICL.00935034/RDB | 9 | 350 | 14 | 34 | 1231 | 105.8469 | [9 empty] | A04 | 1801.1 | MICL0.00935034/RDB |  | 1801.1 |  | 1231 | 1231 | 1231 | H | 1,362 | 1,362 | 1,362
Vloerput | Mini Canal | Nee | standaard | MICL.00935034/RMN | 9 | 350 | 14 | 34 | 1194 | 102.6655 | [9 empty] | A04 | 1380 | MICL0.00935034/RMN |  | 1380 |  | 1194 | 1194 | 1194 | H | 1,362 | 1,362 | 1,362
Vloerput | Mini Canal | Nee | standaard | MICL.00935034/RMV | 9 | 350 | 14 | 34 | 1194 | 102.6655 | [9 empty] | A04 | 1588.4 | MICL0.00935034/RMV |  | 1588.4 |  | 1194 | 1194 | 1194 | H | 1,362 | 1,362 | 1,362
Vloerput | Mini Canal | Nee | standaard | MICL.00935034/RNA | 9 | 350 | 14 | 34 | 1231 | 105.8469 | [9 empty] | A04 | 1746.6 | MICL0.00935034/RNA |  | 1746.6 |  | 1231 | 1231 | 1231 | H | 1,362 | 1,362 | 1,362
Vloerput | Mini Canal | Nee | standaard | MICL.00935034/RON | 9 | 350 | 14 | 34 | 1194 | 102.6655 | [9 empty] | A04 | 1469.9 | MICL0.00935034/RON |  | 1469.9 |  | 1194 | 1194 | 1194 | H | 1,362 | 1,362 | 1,362
Vloerput | Mini Canal | Nee | standaard | MICL.00935034/ROV | 9 | 350 | 14 | 34 | 1194 | 102.6655 | [9 empty] | A04 | 1730.9 | MICL0.00935034/ROV |  | 1730.9 |  | 1194 | 1194 | 1194 | H | 1,362 | 1,362 | 1,362
Vloerput | Mini Canal | Nee | standaard | MICL.00935034/RSS | 9 | 350 | 14 | 34 | 1182 | 101.6337 | [9 empty] | A04 | 3844.8 | MICL0.00935034/RSS |  | 3844.8 |  | 1182 | 1182 | 1182 | H | 1,362 | 1,362 | 1,362
Vloerput | Mini Canal | Nee | standaard | MICL.00935034/SBL | 9 | 350 | 14 | 34 | 1231 | 105.8469 | [9 empty] | A04 | 1673.4 | MICL0.00935034/SBL |  | 1673.4 |  | 1231 | 1231 | 1231 | H | 1,362 | 1,362 | 1,362
Vloerput | Mini Canal | Nee | standaard | MICL.00935034/SBR | 9 | 350 | 14 | 34 | 1231 | 105.8469 | [9 empty] | A04 | 1673.4 | MICL0.00935034/SBR |  | 1673.4 |  | 1231 | 1231 | 1231 | H | 1,362 | 1,362 | 1,362
Vloerput | Mini Canal | Nee | standaard | MICL.00935034/SDB | 9 | 350 | 14 | 34 | 1231 | 105.8469 | [9 empty] | A04 | 1673.4 | MICL0.00935034/SDB |  | 1673.4 |  | 1231 | 1231 | 1231 | H | 1,362 | 1,362 | 1,362
Vloerput | Mini Canal | Nee | standaard | MICL.00935034/SNA | 9 | 350 | 14 | 34 | 1231 | 105.8469 | [9 empty] | A04 | 1539.8 | MICL0.00935034/SNA |  | 1539.8 |  | 1231 | 1231 | 1231 | H | 1,362 | 1,362 | 1,362
Vloerput | Mini Canal | Nee | Jaga kleur | MICL.00935034/SNCklr | 9 | 350 | 14 | 34 | 1231 | 105.8469 | [9 empty] | A04 | 1673.4 | MICL0.00935034/SNC |  | 1673.4 |  | 1231 | 1231 | 1231 | H | 1,362 | 1,362 | 1,362
Vloerput | Mini Canal | Nee | standaard | MICL.00935042/DBL | 9 | 350 | 19 | 42 | 1724 | 148.2373 | [9 empty] | A04 | 2061.6 | MICL0.00935042/DBL |  | 2061.6 |  | 1724 | 1724 | 1724 | H | 1,362 | 1,362 | 1,362
Vloerput | Mini Canal | Nee | standaard | MICL.00935042/DBN | 9 | 350 | 19 | 42 | 1653 | 142.1324 | [9 empty] | A04 | 2041 | MICL0.00935042/DBN |  | 2041 |  | 1653 | 1653 | 1653 | H | 1,362 | 1,362 | 1,362
Vloerput | Mini Canal | Nee | standaard | MICL.00935042/DBR | 9 | 350 | 19 | 42 | 1724 | 148.2373 | [9 empty] | A04 | 2061.6 | MICL0.00935042/DBR |  | 2061.6 |  | 1724 | 1724 | 1724 | H | 1,362 | 1,362 | 1,362
Vloerput | Mini Canal | Nee | standaard | MICL.00935042/DBV | 9 | 350 | 19 | 42 | 1653 | 142.1324 | [9 empty] | A04 | 2405 | MICL0.00935042/DBV |  | 2405 |  | 1653 | 1653 | 1653 | H | 1,362 | 1,362 | 1,362
Vloerput | Mini Canal | Nee | standaard | MICL.00935042/DDB | 9 | 350 | 19 | 42 | 1724 | 148.2373 | [9 empty] | A04 | 2061.6 | MICL0.00935042/DDB |  | 2061.6 |  | 1724 | 1724 | 1724 | H | 1,362 | 1,362 | 1,362
Vloerput | Mini Canal | Nee | standaard | MICL.00935042/DMN | 9 | 350 | 19 | 42 | 1653 | 142.1324 | [9 empty] | A04 | 2041 | MICL0.00935042/DMN |  | 2041 |  | 1653 | 1653 | 1653 | H | 1,362 | 1,362 | 1,362
Vloerput | Mini Canal | Nee | standaard | MICL.00935042/DMV | 9 | 350 | 19 | 42 | 1653 | 142.1324 | [9 empty] | A04 | 2405 | MICL0.00935042/DMV |  | 2405 |  | 1653 | 1653 | 1653 | H | 1,362 | 1,362 | 1,362
Vloerput | Mini Canal | Nee | standaard | MICL.00935042/DNA | 9 | 350 | 19 | 42 | 1724 | 148.2373 | [9 empty] | A04 | 1961.8 | MICL0.00935042/DNA |  | 1961.8 |  | 1724 | 1724 | 1724 | H | 1,362 | 1,362 | 1,362
Vloerput | Mini Canal | Nee | Jaga kleur | MICL.00935042/DNCklr | 9 | 350 | 19 | 42 | 1724 | 148.2373 | [9 empty] | A04 | 2176.4 | MICL0.00935042/DNC |  | 2176.4 |  | 1724 | 1724 | 1724 | H | 1,362 | 1,362 | 1,362
Vloerput | Mini Canal | Nee | standaard | MICL.00935042/DON | 9 | 350 | 19 | 42 | 1653 | 142.1324 | [9 empty] | A04 | 2041 | MICL0.00935042/DON |  | 2041 |  | 1653 | 1653 | 1653 | H | 1,362 | 1,362 | 1,362
Vloerput | Mini Canal | Nee | standaard | MICL.00935042/DOV | 9 | 350 | 19 | 42 | 1653 | 142.1324 | [9 empty] | A04 | 2405 | MICL0.00935042/DOV |  | 2405 |  | 1653 | 1653 | 1653 | H | 1,362 | 1,362 | 1,362
Vloerput | Mini Canal | Nee | standaard | MICL.00935042/RBL | 9 | 350 | 19 | 42 | 1777 | 152.7945 | [9 empty] | A04 | 2061.6 | MICL0.00935042/RBL |  | 2061.6 |  | 1777 | 1777 | 1777 | H | 1,362 | 1,362 | 1,362
Vloerput | Mini Canal | Nee | standaard | MICL.00935042/RBN | 9 | 350 | 19 | 42 | 1724 | 148.2373 | [9 empty] | A04 | 1678.1 | MICL0.00935042/RBN |  | 1678.1 |  | 1724 | 1724 | 1724 | H | 1,362 | 1,362 | 1,362
Vloerput | Mini Canal | Nee | standaard | MICL.00935042/RBR | 9 | 350 | 19 | 42 | 1777 | 152.7945 | [9 empty] | A04 | 2061.6 | MICL0.00935042/RBR |  | 2061.6 |  | 1777 | 1777 | 1777 | H | 1,362 | 1,362 | 1,362
Vloerput | Mini Canal | Nee | standaard | MICL.00935042/RBV | 9 | 350 | 19 | 42 | 1724 | 148.2373 | [9 empty] | A04 | 2001.4 | MICL0.00935042/RBV |  | 2001.4 |  | 1724 | 1724 | 1724 | H | 1,362 | 1,362 | 1,362
Vloerput | Mini Canal | Nee | standaard | MICL.00935042/RDB | 9 | 350 | 19 | 42 | 1777 | 152.7945 | [9 empty] | A04 | 2061.6 | MICL0.00935042/RDB |  | 2061.6 |  | 1777 | 1777 | 1777 | H | 1,362 | 1,362 | 1,362
Vloerput | Mini Canal | Nee | standaard | MICL.00935042/RMN | 9 | 350 | 19 | 42 | 1724 | 148.2373 | [9 empty] | A04 | 1566.1 | MICL0.00935042/RMN |  | 1566.1 |  | 1724 | 1724 | 1724 | H | 1,362 | 1,362 | 1,362
Vloerput | Mini Canal | Nee | standaard | MICL.00935042/RMV | 9 | 350 | 19 | 42 | 1724 | 148.2373 | [9 empty] | A04 | 1825.2 | MICL0.00935042/RMV |  | 1825.2 |  | 1724 | 1724 | 1724 | H | 1,362 | 1,362 | 1,362
Vloerput | Mini Canal | Nee | standaard | MICL.00935042/RNA | 9 | 350 | 19 | 42 | 1777 | 152.7945 | [9 empty] | A04 | 1961.8 | MICL0.00935042/RNA |  | 1961.8 |  | 1777 | 1777 | 1777 | H | 1,362 | 1,362 | 1,362
Vloerput | Mini Canal | Nee | standaard | MICL.00935042/RON | 9 | 350 | 19 | 42 | 1724 | 148.2373 | [9 empty] | A04 | 1678.1 | MICL0.00935042/RON |  | 1678.1 |  | 1724 | 1724 | 1724 | H | 1,362 | 1,362 | 1,362
Vloerput | Mini Canal | Nee | standaard | MICL.00935042/ROV | 9 | 350 | 19 | 42 | 1724 | 148.2373 | [9 empty] | A04 | 2001.4 | MICL0.00935042/ROV |  | 2001.4 |  | 1724 | 1724 | 1724 | H | 1,362 | 1,362 | 1,362
Vloerput | Mini Canal | Nee | standaard | MICL.00935042/RSS | 9 | 350 | 19 | 42 | 1706 | 146.6896 | [9 empty] | A04 | 4873.7 | MICL0.00935042/RSS |  | 4873.7 |  | 1706 | 1706 | 1706 | H | 1,362 | 1,362 | 1,362
Vloerput | Mini Canal | Nee | standaard | MICL.00935042/SBL | 9 | 350 | 19 | 42 | 1777 | 152.7945 | [9 empty] | A04 | 1954.8 | MICL0.00935042/SBL |  | 1954.8 |  | 1777 | 1777 | 1777 | H | 1,362 | 1,362 | 1,362
Vloerput | Mini Canal | Nee | standaard | MICL.00935042/SBR | 9 | 350 | 19 | 42 | 1777 | 152.7945 | [9 empty] | A04 | 1954.8 | MICL0.00935042/SBR |  | 1954.8 |  | 1777 | 1777 | 1777 | H | 1,362 | 1,362 | 1,362
Vloerput | Mini Canal | Nee | standaard | MICL.00935042/SDB | 9 | 350 | 19 | 42 | 1777 | 152.7945 | [9 empty] | A04 | 1954.8 | MICL0.00935042/SDB |  | 1954.8 |  | 1777 | 1777 | 1777 | H | 1,362 | 1,362 | 1,362
Vloerput | Mini Canal | Nee | standaard | MICL.00935042/SNA | 9 | 350 | 19 | 42 | 1777 | 152.7945 | [9 empty] | A04 | 1799.9 | MICL0.00935042/SNA |  | 1799.9 |  | 1777 | 1777 | 1777 | H | 1,362 | 1,362 | 1,362
Vloerput | Mini Canal | Nee | Jaga kleur | MICL.00935042/SNCklr | 9 | 350 | 19 | 42 | 1777 | 152.7945 | [9 empty] | A04 | 1966.4 | MICL0.00935042/SNC |  | 1966.4 |  | 1777 | 1777 | 1777 | H | 1,362 | 1,362 | 1,362
Vloerput | Mini Canal | Nee | standaard | MICL.00937014/DBL | 9 | 370 | 04 | 14 | 628 | 53.9983 | [9 empty] | A04 | 1302 | MICL0.00937014/DBL |  | 1302 |  | 628 | 628 | 628 | H | 1,362 | 1,362 | 1,362
Vloerput | Mini Canal | Nee | standaard | MICL.00937014/DBN | 9 | 370 | 04 | 14 | 602 | 51.7627 | [9 empty] | A04 | 1376 | MICL0.00937014/DBN |  | 1376 |  | 602 | 602 | 602 | H | 1,362 | 1,362 | 1,362
Vloerput | Mini Canal | Nee | standaard | MICL.00937014/DBR | 9 | 370 | 04 | 14 | 628 | 53.9983 | [9 empty] | A04 | 1302 | MICL0.00937014/DBR |  | 1302 |  | 628 | 628 | 628 | H | 1,362 | 1,362 | 1,362
Vloerput | Mini Canal | Nee | standaard | MICL.00937014/DBV | 9 | 370 | 04 | 14 | 602 | 51.7627 | [9 empty] | A04 | 1517 | MICL0.00937014/DBV |  | 1517 |  | 602 | 602 | 602 | H | 1,362 | 1,362 | 1,362
Vloerput | Mini Canal | Nee | standaard | MICL.00937014/DDB | 9 | 370 | 04 | 14 | 628 | 53.9983 | [9 empty] | A04 | 1302 | MICL0.00937014/DDB |  | 1302 |  | 628 | 628 | 628 | H | 1,362 | 1,362 | 1,362
Vloerput | Mini Canal | Nee | standaard | MICL.00937014/DMN | 9 | 370 | 04 | 14 | 602 | 51.7627 | [9 empty] | A04 | 1376 | MICL0.00937014/DMN |  | 1376 |  | 602 | 602 | 602 | H | 1,362 | 1,362 | 1,362
Vloerput | Mini Canal | Nee | standaard | MICL.00937014/DMV | 9 | 370 | 04 | 14 | 602 | 51.7627 | [9 empty] | A04 | 1517 | MICL0.00937014/DMV |  | 1517 |  | 602 | 602 | 602 | H | 1,362 | 1,362 | 1,362
Vloerput | Mini Canal | Nee | standaard | MICL.00937014/DNA | 9 | 370 | 04 | 14 | 628 | 53.9983 | [9 empty] | A04 | 1278.8 | MICL0.00937014/DNA |  | 1278.8 |  | 628 | 628 | 628 | H | 1,362 | 1,362 | 1,362
Vloerput | Mini Canal | Nee | Jaga kleur | MICL.00937014/DNCklr | 9 | 370 | 04 | 14 | 628 | 53.9983 | [9 empty] | A04 | 1408.9 | MICL0.00937014/DNC |  | 1408.9 |  | 628 | 628 | 628 | H | 1,362 | 1,362 | 1,362
Vloerput | Mini Canal | Nee | standaard | MICL.00937014/DON | 9 | 370 | 04 | 14 | 602 | 51.7627 | [9 empty] | A04 | 1376 | MICL0.00937014/DON |  | 1376 |  | 602 | 602 | 602 | H | 1,362 | 1,362 | 1,362
Vloerput | Mini Canal | Nee | standaard | MICL.00937014/DOV | 9 | 370 | 04 | 14 | 602 | 51.7627 | [9 empty] | A04 | 1517 | MICL0.00937014/DOV |  | 1517 |  | 602 | 602 | 602 | H | 1,362 | 1,362 | 1,362
Vloerput | Mini Canal | Nee | standaard | MICL.00937014/RBL | 9 | 370 | 04 | 14 | 647 | 55.632 | [9 empty] | A04 | 1302 | MICL0.00937014/RBL |  | 1302 |  | 647 | 647 | 647 | H | 1,362 | 1,362 | 1,362
Vloerput | Mini Canal | Nee | standaard | MICL.00937014/RBN | 9 | 370 | 04 | 14 | 628 | 53.9983 | [9 empty] | A04 | 1135 | MICL0.00937014/RBN |  | 1135 |  | 628 | 628 | 628 | H | 1,362 | 1,362 | 1,362
Vloerput | Mini Canal | Nee | standaard | MICL.00937014/RBR | 9 | 370 | 04 | 14 | 647 | 55.632 | [9 empty] | A04 | 1302 | MICL0.00937014/RBR |  | 1302 |  | 647 | 647 | 647 | H | 1,362 | 1,362 | 1,362
Vloerput | Mini Canal | Nee | standaard | MICL.00937014/RBV | 9 | 370 | 04 | 14 | 628 | 53.9983 | [9 empty] | A04 | 1282.9 | MICL0.00937014/RBV |  | 1282.9 |  | 628 | 628 | 628 | H | 1,362 | 1,362 | 1,362
Vloerput | Mini Canal | Nee | standaard | MICL.00937014/RDB | 9 | 370 | 04 | 14 | 647 | 55.632 | [9 empty] | A04 | 1302 | MICL0.00937014/RDB |  | 1302 |  | 647 | 647 | 647 | H | 1,362 | 1,362 | 1,362
Vloerput | Mini Canal | Nee | standaard | MICL.00937014/RMN | 9 | 370 | 04 | 14 | 628 | 53.9983 | [9 empty] | A04 | 1095.2 | MICL0.00937014/RMN |  | 1095.2 |  | 628 | 628 | 628 | H | 1,362 | 1,362 | 1,362
Vloerput | Mini Canal | Nee | standaard | MICL.00937014/RMV | 9 | 370 | 04 | 14 | 628 | 53.9983 | [9 empty] | A04 | 1213.8 | MICL0.00937014/RMV |  | 1213.8 |  | 628 | 628 | 628 | H | 1,362 | 1,362 | 1,362
Vloerput | Mini Canal | Nee | standaard | MICL.00937014/RNA | 9 | 370 | 04 | 14 | 647 | 55.632 | [9 empty] | A04 | 1278.8 | MICL0.00937014/RNA |  | 1278.8 |  | 647 | 647 | 647 | H | 1,362 | 1,362 | 1,362
Vloerput | Mini Canal | Nee | standaard | MICL.00937014/RON | 9 | 370 | 04 | 14 | 628 | 53.9983 | [9 empty] | A04 | 1135 | MICL0.00937014/RON |  | 1135 |  | 628 | 628 | 628 | H | 1,362 | 1,362 | 1,362
Vloerput | Mini Canal | Nee | standaard | MICL.00937014/ROV | 9 | 370 | 04 | 14 | 628 | 53.9983 | [9 empty] | A04 | 1282.9 | MICL0.00937014/ROV |  | 1282.9 |  | 628 | 628 | 628 | H | 1,362 | 1,362 | 1,362
Vloerput | Mini Canal | Nee | standaard | MICL.00937014/RSS | 9 | 370 | 04 | 14 | 621 | 53.3964 | [9 empty] | A04 | 2699.4 | MICL0.00937014/RSS |  | 2699.4 |  | 621 | 621 | 621 | H | 1,362 | 1,362 | 1,362
Vloerput | Mini Canal | Nee | standaard | MICL.00937014/SBL | 9 | 370 | 04 | 14 | 647 | 55.632 | [9 empty] | A04 | 1117 | MICL0.00937014/SBL |  | 1117 |  | 647 | 647 | 647 | H | 1,362 | 1,362 | 1,362
Vloerput | Mini Canal | Nee | standaard | MICL.00937014/SBR | 9 | 370 | 04 | 14 | 647 | 55.632 | [9 empty] | A04 | 1117 | MICL0.00937014/SBR |  | 1117 |  | 647 | 647 | 647 | H | 1,362 | 1,362 | 1,362
Vloerput | Mini Canal | Nee | standaard | MICL.00937014/SDB | 9 | 370 | 04 | 14 | 647 | 55.632 | [9 empty] | A04 | 1117 | MICL0.00937014/SDB |  | 1117 |  | 647 | 647 | 647 | H | 1,362 | 1,362 | 1,362
Vloerput | Mini Canal | Nee | standaard | MICL.00937014/SNA | 9 | 370 | 04 | 14 | 647 | 55.632 | [9 empty] | A04 | 1072.7 | MICL0.00937014/SNA |  | 1072.7 |  | 647 | 647 | 647 | H | 1,362 | 1,362 | 1,362
Vloerput | Mini Canal | Nee | Jaga kleur | MICL.00937014/SNCklr | 9 | 370 | 04 | 14 | 647 | 55.632 | [9 empty] | A04 | 1132.3 | MICL0.00937014/SNC |  | 1132.3 |  | 647 | 647 | 647 | H | 1,362 | 1,362 | 1,362
Vloerput | Mini Canal | Nee | standaard | MICL.00937018/DBL | 9 | 370 | 09 | 18 | 744 | 63.9725 | [9 empty] | A04 | 1334.8 | MICL0.00937018/DBL |  | 1334.8 |  | 744 | 744 | 744 | H | 1,362 | 1,362 | 1,362
Vloerput | Mini Canal | Nee | standaard | MICL.00937018/DBN | 9 | 370 | 09 | 18 | 713 | 61.307 | [9 empty] | A04 | 1413 | MICL0.00937018/DBN |  | 1413 |  | 713 | 713 | 713 | H | 1,362 | 1,362 | 1,362
Vloerput | Mini Canal | Nee | standaard | MICL.00937018/DBR | 9 | 370 | 09 | 18 | 744 | 63.9725 | [9 empty] | A04 | 1334.8 | MICL0.00937018/DBR |  | 1334.8 |  | 744 | 744 | 744 | H | 1,362 | 1,362 | 1,362
Vloerput | Mini Canal | Nee | standaard | MICL.00937018/DBV | 9 | 370 | 09 | 18 | 713 | 61.307 | [9 empty] | A04 | 1587.6 | MICL0.00937018/DBV |  | 1587.6 |  | 713 | 713 | 713 | H | 1,362 | 1,362 | 1,362
Vloerput | Mini Canal | Nee | standaard | MICL.00937018/DDB | 9 | 370 | 09 | 18 | 744 | 63.9725 | [9 empty] | A04 | 1334.8 | MICL0.00937018/DDB |  | 1334.8 |  | 744 | 744 | 744 | H | 1,362 | 1,362 | 1,362
Vloerput | Mini Canal | Nee | standaard | MICL.00937018/DMN | 9 | 370 | 09 | 18 | 713 | 61.307 | [9 empty] | A04 | 1413 | MICL0.00937018/DMN |  | 1413 |  | 713 | 713 | 713 | H | 1,362 | 1,362 | 1,362
Vloerput | Mini Canal | Nee | standaard | MICL.00937018/DMV | 9 | 370 | 09 | 18 | 713 | 61.307 | [9 empty] | A04 | 1587.6 | MICL0.00937018/DMV |  | 1587.6 |  | 713 | 713 | 713 | H | 1,362 | 1,362 | 1,362
Vloerput | Mini Canal | Nee | standaard | MICL.00937018/DNA | 9 | 370 | 09 | 18 | 744 | 63.9725 | [9 empty] | A04 | 1304.1 | MICL0.00937018/DNA |  | 1304.1 |  | 744 | 744 | 744 | H | 1,362 | 1,362 | 1,362
Vloerput | Mini Canal | Nee | Jaga kleur | MICL.00937018/DNCklr | 9 | 370 | 09 | 18 | 744 | 63.9725 | [9 empty] | A04 | 1442.5 | MICL0.00937018/DNC |  | 1442.5 |  | 744 | 744 | 744 | H | 1,362 | 1,362 | 1,362
Vloerput | Mini Canal | Nee | standaard | MICL.00937018/DON | 9 | 370 | 09 | 18 | 713 | 61.307 | [9 empty] | A04 | 1413 | MICL0.00937018/DON |  | 1413 |  | 713 | 713 | 713 | H | 1,362 | 1,362 | 1,362
Vloerput | Mini Canal | Nee | standaard | MICL.00937018/DOV | 9 | 370 | 09 | 18 | 713 | 61.307 | [9 empty] | A04 | 1587.6 | MICL0.00937018/DOV |  | 1587.6 |  | 713 | 713 | 713 | H | 1,362 | 1,362 | 1,362
Vloerput | Mini Canal | Nee | standaard | MICL.00937018/RBL | 9 | 370 | 09 | 18 | 767 | 65.9501 | [9 empty] | A04 | 1334.8 | MICL0.00937018/RBL |  | 1334.8 |  | 767 | 767 | 767 | H | 1,362 | 1,362 | 1,362
Vloerput | Mini Canal | Nee | standaard | MICL.00937018/RBN | 9 | 370 | 09 | 18 | 744 | 63.9725 | [9 empty] | A04 | 1154.8 | MICL0.00937018/RBN |  | 1154.8 |  | 744 | 744 | 744 | H | 1,362 | 1,362 | 1,362
Vloerput | Mini Canal | Nee | standaard | MICL.00937018/RBR | 9 | 370 | 09 | 18 | 767 | 65.9501 | [9 empty] | A04 | 1334.8 | MICL0.00937018/RBR |  | 1334.8 |  | 767 | 767 | 767 | H | 1,362 | 1,362 | 1,362
Vloerput | Mini Canal | Nee | standaard | MICL.00937018/RBV | 9 | 370 | 09 | 18 | 744 | 63.9725 | [9 empty] | A04 | 1328.9 | MICL0.00937018/RBV |  | 1328.9 |  | 744 | 744 | 744 | H | 1,362 | 1,362 | 1,362
Vloerput | Mini Canal | Nee | standaard | MICL.00937018/RDB | 9 | 370 | 09 | 18 | 767 | 65.9501 | [9 empty] | A04 | 1334.8 | MICL0.00937018/RDB |  | 1334.8 |  | 767 | 767 | 767 | H | 1,362 | 1,362 | 1,362
Vloerput | Mini Canal | Nee | standaard | MICL.00937018/RMN | 9 | 370 | 09 | 18 | 744 | 63.9725 | [9 empty] | A04 | 1106.8 | MICL0.00937018/RMN |  | 1106.8 |  | 744 | 744 | 744 | H | 1,362 | 1,362 | 1,362
Vloerput | Mini Canal | Nee | standaard | MICL.00937018/RMV | 9 | 370 | 09 | 18 | 744 | 63.9725 | [9 empty] | A04 | 1245.8 | MICL0.00937018/RMV |  | 1245.8 |  | 744 | 744 | 744 | H | 1,362 | 1,362 | 1,362
Vloerput | Mini Canal | Nee | standaard | MICL.00937018/RNA | 9 | 370 | 09 | 18 | 767 | 65.9501 | [9 empty] | A04 | 1304.1 | MICL0.00937018/RNA |  | 1304.1 |  | 767 | 767 | 767 | H | 1,362 | 1,362 | 1,362
Vloerput | Mini Canal | Nee | standaard | MICL.00937018/RON | 9 | 370 | 09 | 18 | 744 | 63.9725 | [9 empty] | A04 | 1154.8 | MICL0.00937018/RON |  | 1154.8 |  | 744 | 744 | 744 | H | 1,362 | 1,362 | 1,362
Vloerput | Mini Canal | Nee | standaard | MICL.00937018/ROV | 9 | 370 | 09 | 18 | 744 | 63.9725 | [9 empty] | A04 | 1328.9 | MICL0.00937018/ROV |  | 1328.9 |  | 744 | 744 | 744 | H | 1,362 | 1,362 | 1,362
Vloerput | Mini Canal | Nee | standaard | MICL.00937018/RSS | 9 | 370 | 09 | 18 | 736 | 63.2846 | [9 empty] | A04 | 2908.1 | MICL0.00937018/RSS |  | 2908.1 |  | 736 | 736 | 736 | H | 1,362 | 1,362 | 1,362
Vloerput | Mini Canal | Nee | standaard | MICL.00937018/SBL | 9 | 370 | 09 | 18 | 767 | 65.9501 | [9 empty] | A04 | 1184.3 | MICL0.00937018/SBL |  | 1184.3 |  | 767 | 767 | 767 | H | 1,362 | 1,362 | 1,362
Vloerput | Mini Canal | Nee | standaard | MICL.00937018/SBR | 9 | 370 | 09 | 18 | 767 | 65.9501 | [9 empty] | A04 | 1184.3 | MICL0.00937018/SBR |  | 1184.3 |  | 767 | 767 | 767 | H | 1,362 | 1,362 | 1,362
Vloerput | Mini Canal | Nee | standaard | MICL.00937018/SDB | 9 | 370 | 09 | 18 | 767 | 65.9501 | [9 empty] | A04 | 1184.3 | MICL0.00937018/SDB |  | 1184.3 |  | 767 | 767 | 767 | H | 1,362 | 1,362 | 1,362
Vloerput | Mini Canal | Nee | standaard | MICL.00937018/SNA | 9 | 370 | 09 | 18 | 767 | 65.9501 | [9 empty] | A04 | 1126.1 | MICL0.00937018/SNA |  | 1126.1 |  | 767 | 767 | 767 | H | 1,362 | 1,362 | 1,362
Vloerput | Mini Canal | Nee | Jaga kleur | MICL.00937018/SNCklr | 9 | 370 | 09 | 18 | 767 | 65.9501 | [9 empty] | A04 | 1200.1 | MICL0.00937018/SNC |  | 1200.1 |  | 767 | 767 | 767 | H | 1,362 | 1,362 | 1,362
Vloerput | Mini Canal | Nee | standaard | MICL.00937026/DBL | 9 | 370 | 09 | 26 | 978 | 84.0929 | [9 empty] | A04 | 1478.9 | MICL0.00937026/DBL |  | 1478.9 |  | 978 | 978 | 978 | H | 1,362 | 1,362 | 1,362
Vloerput | Mini Canal | Nee | standaard | MICL.00937026/DBN | 9 | 370 | 09 | 26 | 937 | 80.5675 | [9 empty] | A04 | 1567.7 | MICL0.00937026/DBN |  | 1567.7 |  | 937 | 937 | 937 | H | 1,362 | 1,362 | 1,362
Vloerput | Mini Canal | Nee | standaard | MICL.00937026/DBR | 9 | 370 | 09 | 26 | 978 | 84.0929 | [9 empty] | A04 | 1478.9 | MICL0.00937026/DBR |  | 1478.9 |  | 978 | 978 | 978 | H | 1,362 | 1,362 | 1,362
Vloerput | Mini Canal | Nee | standaard | MICL.00937026/DBV | 9 | 370 | 09 | 26 | 937 | 80.5675 | [9 empty] | A04 | 1781.5 | MICL0.00937026/DBV |  | 1781.5 |  | 937 | 937 | 937 | H | 1,362 | 1,362 | 1,362
Vloerput | Mini Canal | Nee | standaard | MICL.00937026/DDB | 9 | 370 | 09 | 26 | 978 | 84.0929 | [9 empty] | A04 | 1478.9 | MICL0.00937026/DDB |  | 1478.9 |  | 978 | 978 | 978 | H | 1,362 | 1,362 | 1,362
Vloerput | Mini Canal | Nee | standaard | MICL.00937026/DMN | 9 | 370 | 09 | 26 | 937 | 80.5675 | [9 empty] | A04 | 1567.7 | MICL0.00937026/DMN |  | 1567.7 |  | 937 | 937 | 937 | H | 1,362 | 1,362 | 1,362
Vloerput | Mini Canal | Nee | standaard | MICL.00937026/DMV | 9 | 370 | 09 | 26 | 937 | 80.5675 | [9 empty] | A04 | 1781.5 | MICL0.00937026/DMV |  | 1781.5 |  | 937 | 937 | 937 | H | 1,362 | 1,362 | 1,362
Vloerput | Mini Canal | Nee | standaard | MICL.00937026/DNA | 9 | 370 | 09 | 26 | 978 | 84.0929 | [9 empty] | A04 | 1434.5 | MICL0.00937026/DNA |  | 1434.5 |  | 978 | 978 | 978 | H | 1,362 | 1,362 | 1,362
Vloerput | Mini Canal | Nee | Jaga kleur | MICL.00937026/DNCklr | 9 | 370 | 09 | 26 | 978 | 84.0929 | [9 empty] | A04 | 1589.1 | MICL0.00937026/DNC |  | 1589.1 |  | 978 | 978 | 978 | H | 1,362 | 1,362 | 1,362
Vloerput | Mini Canal | Nee | standaard | MICL.00937026/DON | 9 | 370 | 09 | 26 | 937 | 80.5675 | [9 empty] | A04 | 1567.7 | MICL0.00937026/DON |  | 1567.7 |  | 937 | 937 | 937 | H | 1,362 | 1,362 | 1,362
Vloerput | Mini Canal | Nee | standaard | MICL.00937026/DOV | 9 | 370 | 09 | 26 | 937 | 80.5675 | [9 empty] | A04 | 1781.5 | MICL0.00937026/DOV |  | 1781.5 |  | 937 | 937 | 937 | H | 1,362 | 1,362 | 1,362
Vloerput | Mini Canal | Nee | standaard | MICL.00937026/RBL | 9 | 370 | 09 | 26 | 1008 | 86.6724 | [9 empty] | A04 | 1478.9 | MICL0.00937026/RBL |  | 1478.9 |  | 1008 | 1008 | 1008 | H | 1,362 | 1,362 | 1,362
Vloerput | Mini Canal | Nee | standaard | MICL.00937026/RBN | 9 | 370 | 09 | 26 | 978 | 84.0929 | [9 empty] | A04 | 1273.3 | MICL0.00937026/RBN |  | 1273.3 |  | 978 | 978 | 978 | H | 1,362 | 1,362 | 1,362
Vloerput | Mini Canal | Nee | standaard | MICL.00937026/RBR | 9 | 370 | 09 | 26 | 1008 | 86.6724 | [9 empty] | A04 | 1478.9 | MICL0.00937026/RBR |  | 1478.9 |  | 1008 | 1008 | 1008 | H | 1,362 | 1,362 | 1,362
Vloerput | Mini Canal | Nee | standaard | MICL.00937026/RBV | 9 | 370 | 09 | 26 | 978 | 84.0929 | [9 empty] | A04 | 1481.5 | MICL0.00937026/RBV |  | 1481.5 |  | 978 | 978 | 978 | H | 1,362 | 1,362 | 1,362
Vloerput | Mini Canal | Nee | standaard | MICL.00937026/RDB | 9 | 370 | 09 | 26 | 1008 | 86.6724 | [9 empty] | A04 | 1478.9 | MICL0.00937026/RDB |  | 1478.9 |  | 1008 | 1008 | 1008 | H | 1,362 | 1,362 | 1,362
Vloerput | Mini Canal | Nee | standaard | MICL.00937026/RMN | 9 | 370 | 09 | 26 | 978 | 84.0929 | [9 empty] | A04 | 1199.5 | MICL0.00937026/RMN |  | 1199.5 |  | 978 | 978 | 978 | H | 1,362 | 1,362 | 1,362
Vloerput | Mini Canal | Nee | standaard | MICL.00937026/RMV | 9 | 370 | 09 | 26 | 978 | 84.0929 | [9 empty] | A04 | 1407.5 | MICL0.00937026/RMV |  | 1407.5 |  | 978 | 978 | 978 | H | 1,362 | 1,362 | 1,362
Vloerput | Mini Canal | Nee | standaard | MICL.00937026/RNA | 9 | 370 | 09 | 26 | 1008 | 86.6724 | [9 empty] | A04 | 1434.5 | MICL0.00937026/RNA |  | 1434.5 |  | 1008 | 1008 | 1008 | H | 1,362 | 1,362 | 1,362
Vloerput | Mini Canal | Nee | standaard | MICL.00937026/RON | 9 | 370 | 09 | 26 | 978 | 84.0929 | [9 empty] | A04 | 1273.3 | MICL0.00937026/RON |  | 1273.3 |  | 978 | 978 | 978 | H | 1,362 | 1,362 | 1,362
Vloerput | Mini Canal | Nee | standaard | MICL.00937026/ROV | 9 | 370 | 09 | 26 | 978 | 84.0929 | [9 empty] | A04 | 1481.5 | MICL0.00937026/ROV |  | 1481.5 |  | 978 | 978 | 978 | H | 1,362 | 1,362 | 1,362
Vloerput | Mini Canal | Nee | standaard | MICL.00937026/RSS | 9 | 370 | 09 | 26 | 968 | 83.233 | [9 empty] | A04 | 3268.3 | MICL0.00937026/RSS |  | 3268.3 |  | 968 | 968 | 968 | H | 1,362 | 1,362 | 1,362
Vloerput | Mini Canal | Nee | standaard | MICL.00937026/SBL | 9 | 370 | 09 | 26 | 1008 | 86.6724 | [9 empty] | A04 | 1393.2 | MICL0.00937026/SBL |  | 1393.2 |  | 1008 | 1008 | 1008 | H | 1,362 | 1,362 | 1,362
Vloerput | Mini Canal | Nee | standaard | MICL.00937026/SBR | 9 | 370 | 09 | 26 | 1008 | 86.6724 | [9 empty] | A04 | 1393.2 | MICL0.00937026/SBR |  | 1393.2 |  | 1008 | 1008 | 1008 | H | 1,362 | 1,362 | 1,362
Vloerput | Mini Canal | Nee | standaard | MICL.00937026/SDB | 9 | 370 | 09 | 26 | 1008 | 86.6724 | [9 empty] | A04 | 1393.2 | MICL0.00937026/SDB |  | 1393.2 |  | 1008 | 1008 | 1008 | H | 1,362 | 1,362 | 1,362
Vloerput | Mini Canal | Nee | standaard | MICL.00937026/SNA | 9 | 370 | 09 | 26 | 1008 | 86.6724 | [9 empty] | A04 | 1304.2 | MICL0.00937026/SNA |  | 1304.2 |  | 1008 | 1008 | 1008 | H | 1,362 | 1,362 | 1,362
Vloerput | Mini Canal | Nee | Jaga kleur | MICL.00937026/SNCklr | 9 | 370 | 09 | 26 | 1008 | 86.6724 | [9 empty] | A04 | 1411 | MICL0.00937026/SNC |  | 1411 |  | 1008 | 1008 | 1008 | H | 1,362 | 1,362 | 1,362
Vloerput | Mini Canal | Nee | standaard | MICL.00937034/DBL | 9 | 370 | 14 | 34 | 1268 | 109.0284 | [9 empty] | A04 | 1908.6 | MICL0.00937034/DBL |  | 1908.6 |  | 1268 | 1268 | 1268 | H | 1,362 | 1,362 | 1,362
Vloerput | Mini Canal | Nee | standaard | MICL.00937034/DBN | 9 | 370 | 14 | 34 | 1216 | 104.5572 | [9 empty] | A04 | 1901.7 | MICL0.00937034/DBN |  | 1901.7 |  | 1216 | 1216 | 1216 | H | 1,362 | 1,362 | 1,362
Vloerput | Mini Canal | Nee | standaard | MICL.00937034/DBR | 9 | 370 | 14 | 34 | 1268 | 109.0284 | [9 empty] | A04 | 1908.6 | MICL0.00937034/DBR |  | 1908.6 |  | 1268 | 1268 | 1268 | H | 1,362 | 1,362 | 1,362
Vloerput | Mini Canal | Nee | standaard | MICL.00937034/DBV | 9 | 370 | 14 | 34 | 1216 | 104.5572 | [9 empty] | A04 | 2202.4 | MICL0.00937034/DBV |  | 2202.4 |  | 1216 | 1216 | 1216 | H | 1,362 | 1,362 | 1,362
Vloerput | Mini Canal | Nee | standaard | MICL.00937034/DDB | 9 | 370 | 14 | 34 | 1268 | 109.0284 | [9 empty] | A04 | 1908.6 | MICL0.00937034/DDB |  | 1908.6 |  | 1268 | 1268 | 1268 | H | 1,362 | 1,362 | 1,362
Vloerput | Mini Canal | Nee | standaard | MICL.00937034/DMN | 9 | 370 | 14 | 34 | 1216 | 104.5572 | [9 empty] | A04 | 1901.7 | MICL0.00937034/DMN |  | 1901.7 |  | 1216 | 1216 | 1216 | H | 1,362 | 1,362 | 1,362
Vloerput | Mini Canal | Nee | standaard | MICL.00937034/DMV | 9 | 370 | 14 | 34 | 1216 | 104.5572 | [9 empty] | A04 | 2202.4 | MICL0.00937034/DMV |  | 2202.4 |  | 1216 | 1216 | 1216 | H | 1,362 | 1,362 | 1,362
Vloerput | Mini Canal | Nee | standaard | MICL.00937034/DNA | 9 | 370 | 14 | 34 | 1268 | 109.0284 | [9 empty] | A04 | 1850.9 | MICL0.00937034/DNA |  | 1850.9 |  | 1268 | 1268 | 1268 | H | 1,362 | 1,362 | 1,362
Vloerput | Mini Canal | Nee | Jaga kleur | MICL.00937034/DNCklr | 9 | 370 | 14 | 34 | 1268 | 109.0284 | [9 empty] | A04 | 2061.3 | MICL0.00937034/DNC |  | 2061.3 |  | 1268 | 1268 | 1268 | H | 1,362 | 1,362 | 1,362
Vloerput | Mini Canal | Nee | standaard | MICL.00937034/DON | 9 | 370 | 14 | 34 | 1216 | 104.5572 | [9 empty] | A04 | 1901.7 | MICL0.00937034/DON |  | 1901.7 |  | 1216 | 1216 | 1216 | H | 1,362 | 1,362 | 1,362
Vloerput | Mini Canal | Nee | standaard | MICL.00937034/DOV | 9 | 370 | 14 | 34 | 1216 | 104.5572 | [9 empty] | A04 | 2202.4 | MICL0.00937034/DOV |  | 2202.4 |  | 1216 | 1216 | 1216 | H | 1,362 | 1,362 | 1,362
Vloerput | Mini Canal | Nee | standaard | MICL.00937034/RBL | 9 | 370 | 14 | 34 | 1307 | 112.3818 | [9 empty] | A04 | 1908.6 | MICL0.00937034/RBL |  | 1908.6 |  | 1307 | 1307 | 1307 | H | 1,362 | 1,362 | 1,362
Vloerput | Mini Canal | Nee | standaard | MICL.00937034/RBN | 9 | 370 | 14 | 34 | 1268 | 109.0284 | [9 empty] | A04 | 1558.4 | MICL0.00937034/RBN |  | 1558.4 |  | 1268 | 1268 | 1268 | H | 1,362 | 1,362 | 1,362
Vloerput | Mini Canal | Nee | standaard | MICL.00937034/RBR | 9 | 370 | 14 | 34 | 1307 | 112.3818 | [9 empty] | A04 | 1908.6 | MICL0.00937034/RBR |  | 1908.6 |  | 1307 | 1307 | 1307 | H | 1,362 | 1,362 | 1,362
Vloerput | Mini Canal | Nee | standaard | MICL.00937034/RBV | 9 | 370 | 14 | 34 | 1268 | 109.0284 | [9 empty] | A04 | 1834.5 | MICL0.00937034/RBV |  | 1834.5 |  | 1268 | 1268 | 1268 | H | 1,362 | 1,362 | 1,362
Vloerput | Mini Canal | Nee | standaard | MICL.00937034/RDB | 9 | 370 | 14 | 34 | 1307 | 112.3818 | [9 empty] | A04 | 1908.6 | MICL0.00937034/RDB |  | 1908.6 |  | 1307 | 1307 | 1307 | H | 1,362 | 1,362 | 1,362
Vloerput | Mini Canal | Nee | standaard | MICL.00937034/RMN | 9 | 370 | 14 | 34 | 1268 | 109.0284 | [9 empty] | A04 | 1463.3 | MICL0.00937034/RMN |  | 1463.3 |  | 1268 | 1268 | 1268 | H | 1,362 | 1,362 | 1,362
Vloerput | Mini Canal | Nee | standaard | MICL.00937034/RMV | 9 | 370 | 14 | 34 | 1268 | 109.0284 | [9 empty] | A04 | 1683.8 | MICL0.00937034/RMV |  | 1683.8 |  | 1268 | 1268 | 1268 | H | 1,362 | 1,362 | 1,362
Vloerput | Mini Canal | Nee | standaard | MICL.00937034/RNA | 9 | 370 | 14 | 34 | 1307 | 112.3818 | [9 empty] | A04 | 1850.9 | MICL0.00937034/RNA |  | 1850.9 |  | 1307 | 1307 | 1307 | H | 1,362 | 1,362 | 1,362
Vloerput | Mini Canal | Nee | standaard | MICL.00937034/RON | 9 | 370 | 14 | 34 | 1268 | 109.0284 | [9 empty] | A04 | 1558.4 | MICL0.00937034/RON |  | 1558.4 |  | 1268 | 1268 | 1268 | H | 1,362 | 1,362 | 1,362
Vloerput | Mini Canal | Nee | standaard | MICL.00937034/ROV | 9 | 370 | 14 | 34 | 1268 | 109.0284 | [9 empty] | A04 | 1834.5 | MICL0.00937034/ROV |  | 1834.5 |  | 1268 | 1268 | 1268 | H | 1,362 | 1,362 | 1,362
Vloerput | Mini Canal | Nee | standaard | MICL.00937034/RSS | 9 | 370 | 14 | 34 | 1255 | 107.9106 | [9 empty] | A04 | 4069.3 | MICL0.00937034/RSS |  | 4069.3 |  | 1255 | 1255 | 1255 | H | 1,362 | 1,362 | 1,362
Vloerput | Mini Canal | Nee | standaard | MICL.00937034/SBL | 9 | 370 | 14 | 34 | 1307 | 112.3818 | [9 empty] | A04 | 1773.6 | MICL0.00937034/SBL |  | 1773.6 |  | 1307 | 1307 | 1307 | H | 1,362 | 1,362 | 1,362
Vloerput | Mini Canal | Nee | standaard | MICL.00937034/SBR | 9 | 370 | 14 | 34 | 1307 | 112.3818 | [9 empty] | A04 | 1773.6 | MICL0.00937034/SBR |  | 1773.6 |  | 1307 | 1307 | 1307 | H | 1,362 | 1,362 | 1,362
Vloerput | Mini Canal | Nee | standaard | MICL.00937034/SDB | 9 | 370 | 14 | 34 | 1307 | 112.3818 | [9 empty] | A04 | 1773.6 | MICL0.00937034/SDB |  | 1773.6 |  | 1307 | 1307 | 1307 | H | 1,362 | 1,362 | 1,362
Vloerput | Mini Canal | Nee | standaard | MICL.00937034/SNA | 9 | 370 | 14 | 34 | 1307 | 112.3818 | [9 empty] | A04 | 1632.6 | MICL0.00937034/SNA |  | 1632.6 |  | 1307 | 1307 | 1307 | H | 1,362 | 1,362 | 1,362
Vloerput | Mini Canal | Nee | Jaga kleur | MICL.00937034/SNCklr | 9 | 370 | 14 | 34 | 1307 | 112.3818 | [9 empty] | A04 | 1773.6 | MICL0.00937034/SNC |  | 1773.6 |  | 1307 | 1307 | 1307 | H | 1,362 | 1,362 | 1,362
Vloerput | Mini Canal | Nee | standaard | MICL.00937042/DBL | 9 | 370 | 19 | 42 | 1831 | 157.4377 | [9 empty] | A04 | 2184.8 | MICL0.00937042/DBL |  | 2184.8 |  | 1831 | 1831 | 1831 | H | 1,362 | 1,362 | 1,362
Vloerput | Mini Canal | Nee | standaard | MICL.00937042/DBN | 9 | 370 | 19 | 42 | 1756 | 150.9888 | [9 empty] | A04 | 2162.8 | MICL0.00937042/DBN |  | 2162.8 |  | 1756 | 1756 | 1756 | H | 1,362 | 1,362 | 1,362
Vloerput | Mini Canal | Nee | standaard | MICL.00937042/DBR | 9 | 370 | 19 | 42 | 1831 | 157.4377 | [9 empty] | A04 | 2184.8 | MICL0.00937042/DBR |  | 2184.8 |  | 1831 | 1831 | 1831 | H | 1,362 | 1,362 | 1,362
Vloerput | Mini Canal | Nee | standaard | MICL.00937042/DBV | 9 | 370 | 19 | 42 | 1756 | 150.9888 | [9 empty] | A04 | 2547.8 | MICL0.00937042/DBV |  | 2547.8 |  | 1756 | 1756 | 1756 | H | 1,362 | 1,362 | 1,362
Vloerput | Mini Canal | Nee | standaard | MICL.00937042/DDB | 9 | 370 | 19 | 42 | 1831 | 157.4377 | [9 empty] | A04 | 2184.8 | MICL0.00937042/DDB |  | 2184.8 |  | 1831 | 1831 | 1831 | H | 1,362 | 1,362 | 1,362
Vloerput | Mini Canal | Nee | standaard | MICL.00937042/DMN | 9 | 370 | 19 | 42 | 1756 | 150.9888 | [9 empty] | A04 | 2162.8 | MICL0.00937042/DMN |  | 2162.8 |  | 1756 | 1756 | 1756 | H | 1,362 | 1,362 | 1,362
Vloerput | Mini Canal | Nee | standaard | MICL.00937042/DMV | 9 | 370 | 19 | 42 | 1756 | 150.9888 | [9 empty] | A04 | 2547.8 | MICL0.00937042/DMV |  | 2547.8 |  | 1756 | 1756 | 1756 | H | 1,362 | 1,362 | 1,362
Vloerput | Mini Canal | Nee | standaard | MICL.00937042/DNA | 9 | 370 | 19 | 42 | 1831 | 157.4377 | [9 empty] | A04 | 2079.1 | MICL0.00937042/DNA |  | 2079.1 |  | 1831 | 1831 | 1831 | H | 1,362 | 1,362 | 1,362
Vloerput | Mini Canal | Nee | Jaga kleur | MICL.00937042/DNCklr | 9 | 370 | 19 | 42 | 1831 | 157.4377 | [9 empty] | A04 | 2306 | MICL0.00937042/DNC |  | 2306 |  | 1831 | 1831 | 1831 | H | 1,362 | 1,362 | 1,362
Vloerput | Mini Canal | Nee | standaard | MICL.00937042/DON | 9 | 370 | 19 | 42 | 1756 | 150.9888 | [9 empty] | A04 | 2162.8 | MICL0.00937042/DON |  | 2162.8 |  | 1756 | 1756 | 1756 | H | 1,362 | 1,362 | 1,362
Vloerput | Mini Canal | Nee | standaard | MICL.00937042/DOV | 9 | 370 | 19 | 42 | 1756 | 150.9888 | [9 empty] | A04 | 2547.8 | MICL0.00937042/DOV |  | 2547.8 |  | 1756 | 1756 | 1756 | H | 1,362 | 1,362 | 1,362
Vloerput | Mini Canal | Nee | standaard | MICL.00937042/RBL | 9 | 370 | 19 | 42 | 1888 | 162.3388 | [9 empty] | A04 | 2184.8 | MICL0.00937042/RBL |  | 2184.8 |  | 1888 | 1888 | 1888 | H | 1,362 | 1,362 | 1,362
Vloerput | Mini Canal | Nee | standaard | MICL.00937042/RBN | 9 | 370 | 19 | 42 | 1831 | 157.4377 | [9 empty] | A04 | 1779.2 | MICL0.00937042/RBN |  | 1779.2 |  | 1831 | 1831 | 1831 | H | 1,362 | 1,362 | 1,362
Vloerput | Mini Canal | Nee | standaard | MICL.00937042/RBR | 9 | 370 | 19 | 42 | 1888 | 162.3388 | [9 empty] | A04 | 2184.8 | MICL0.00937042/RBR |  | 2184.8 |  | 1888 | 1888 | 1888 | H | 1,362 | 1,362 | 1,362
Vloerput | Mini Canal | Nee | standaard | MICL.00937042/RBV | 9 | 370 | 19 | 42 | 1831 | 157.4377 | [9 empty] | A04 | 2120.8 | MICL0.00937042/RBV |  | 2120.8 |  | 1831 | 1831 | 1831 | H | 1,362 | 1,362 | 1,362
Vloerput | Mini Canal | Nee | standaard | MICL.00937042/RDB | 9 | 370 | 19 | 42 | 1888 | 162.3388 | [9 empty] | A04 | 2184.8 | MICL0.00937042/RDB |  | 2184.8 |  | 1888 | 1888 | 1888 | H | 1,362 | 1,362 | 1,362
Vloerput | Mini Canal | Nee | standaard | MICL.00937042/RMN | 9 | 370 | 19 | 42 | 1831 | 157.4377 | [9 empty] | A04 | 1660.7 | MICL0.00937042/RMN |  | 1660.7 |  | 1831 | 1831 | 1831 | H | 1,362 | 1,362 | 1,362
Vloerput | Mini Canal | Nee | standaard | MICL.00937042/RMV | 9 | 370 | 19 | 42 | 1831 | 157.4377 | [9 empty] | A04 | 1934.8 | MICL0.00937042/RMV |  | 1934.8 |  | 1831 | 1831 | 1831 | H | 1,362 | 1,362 | 1,362
Vloerput | Mini Canal | Nee | standaard | MICL.00937042/RNA | 9 | 370 | 19 | 42 | 1888 | 162.3388 | [9 empty] | A04 | 2079.1 | MICL0.00937042/RNA |  | 2079.1 |  | 1888 | 1888 | 1888 | H | 1,362 | 1,362 | 1,362
Vloerput | Mini Canal | Nee | standaard | MICL.00937042/RON | 9 | 370 | 19 | 42 | 1831 | 157.4377 | [9 empty] | A04 | 1779.2 | MICL0.00937042/RON |  | 1779.2 |  | 1831 | 1831 | 1831 | H | 1,362 | 1,362 | 1,362
Vloerput | Mini Canal | Nee | standaard | MICL.00937042/ROV | 9 | 370 | 19 | 42 | 1831 | 157.4377 | [9 empty] | A04 | 2120.8 | MICL0.00937042/ROV |  | 2120.8 |  | 1831 | 1831 | 1831 | H | 1,362 | 1,362 | 1,362
Vloerput | Mini Canal | Nee | standaard | MICL.00937042/RSS | 9 | 370 | 19 | 42 | 1812 | 155.804 | [9 empty] | A04 | 5157.8 | MICL0.00937042/RSS |  | 5157.8 |  | 1812 | 1812 | 1812 | H | 1,362 | 1,362 | 1,362
Vloerput | Mini Canal | Nee | standaard | MICL.00937042/SBL | 9 | 370 | 19 | 42 | 1888 | 162.3388 | [9 empty] | A04 | 2071.7 | MICL0.00937042/SBL |  | 2071.7 |  | 1888 | 1888 | 1888 | H | 1,362 | 1,362 | 1,362
Vloerput | Mini Canal | Nee | standaard | MICL.00937042/SBR | 9 | 370 | 19 | 42 | 1888 | 162.3388 | [9 empty] | A04 | 2071.7 | MICL0.00937042/SBR |  | 2071.7 |  | 1888 | 1888 | 1888 | H | 1,362 | 1,362 | 1,362
Vloerput | Mini Canal | Nee | standaard | MICL.00937042/SDB | 9 | 370 | 19 | 42 | 1888 | 162.3388 | [9 empty] | A04 | 2071.7 | MICL0.00937042/SDB |  | 2071.7 |  | 1888 | 1888 | 1888 | H | 1,362 | 1,362 | 1,362
Vloerput | Mini Canal | Nee | standaard | MICL.00937042/SNA | 9 | 370 | 19 | 42 | 1888 | 162.3388 | [9 empty] | A04 | 1907.9 | MICL0.00937042/SNA |  | 1907.9 |  | 1888 | 1888 | 1888 | H | 1,362 | 1,362 | 1,362
Vloerput | Mini Canal | Nee | Jaga kleur | MICL.00937042/SNCklr | 9 | 370 | 19 | 42 | 1888 | 162.3388 | [9 empty] | A04 | 2084 | MICL0.00937042/SNC |  | 2084 |  | 1888 | 1888 | 1888 | H | 1,362 | 1,362 | 1,362
Vloerput | Mini Canal | Nee | standaard | MICL.00939014/DBL | 9 | 390 | 04 | 14 | 664 | 57.0937 | [9 empty] | A04 | 1359.3 | MICL0.00939014/DBL |  | 1359.3 |  | 664 | 664 | 664 | H | 1,362 | 1,362 | 1,362
Vloerput | Mini Canal | Nee | standaard | MICL.00939014/DBN | 9 | 390 | 04 | 14 | 637 | 54.7721 | [9 empty] | A04 | 1437.3 | MICL0.00939014/DBN |  | 1437.3 |  | 637 | 637 | 637 | H | 1,362 | 1,362 | 1,362
Vloerput | Mini Canal | Nee | standaard | MICL.00939014/DBR | 9 | 390 | 04 | 14 | 664 | 57.0937 | [9 empty] | A04 | 1359.3 | MICL0.00939014/DBR |  | 1359.3 |  | 664 | 664 | 664 | H | 1,362 | 1,362 | 1,362
Vloerput | Mini Canal | Nee | standaard | MICL.00939014/DBV | 9 | 390 | 04 | 14 | 637 | 54.7721 | [9 empty] | A04 | 1586 | MICL0.00939014/DBV |  | 1586 |  | 637 | 637 | 637 | H | 1,362 | 1,362 | 1,362
Vloerput | Mini Canal | Nee | standaard | MICL.00939014/DDB | 9 | 390 | 04 | 14 | 664 | 57.0937 | [9 empty] | A04 | 1359.3 | MICL0.00939014/DDB |  | 1359.3 |  | 664 | 664 | 664 | H | 1,362 | 1,362 | 1,362
Vloerput | Mini Canal | Nee | standaard | MICL.00939014/DMN | 9 | 390 | 04 | 14 | 637 | 54.7721 | [9 empty] | A04 | 1437.3 | MICL0.00939014/DMN |  | 1437.3 |  | 637 | 637 | 637 | H | 1,362 | 1,362 | 1,362
Vloerput | Mini Canal | Nee | standaard | MICL.00939014/DMV | 9 | 390 | 04 | 14 | 637 | 54.7721 | [9 empty] | A04 | 1586 | MICL0.00939014/DMV |  | 1586 |  | 637 | 637 | 637 | H | 1,362 | 1,362 | 1,362
Vloerput | Mini Canal | Nee | standaard | MICL.00939014/DNA | 9 | 390 | 04 | 14 | 664 | 57.0937 | [9 empty] | A04 | 1334.7 | MICL0.00939014/DNA |  | 1334.7 |  | 664 | 664 | 664 | H | 1,362 | 1,362 | 1,362
Vloerput | Mini Canal | Nee | Jaga kleur | MICL.00939014/DNCklr | 9 | 390 | 04 | 14 | 664 | 57.0937 | [9 empty] | A04 | 1472 | MICL0.00939014/DNC |  | 1472 |  | 664 | 664 | 664 | H | 1,362 | 1,362 | 1,362
Vloerput | Mini Canal | Nee | standaard | MICL.00939014/DON | 9 | 390 | 04 | 14 | 637 | 54.7721 | [9 empty] | A04 | 1437.3 | MICL0.00939014/DON |  | 1437.3 |  | 637 | 637 | 637 | H | 1,362 | 1,362 | 1,362
Vloerput | Mini Canal | Nee | standaard | MICL.00939014/DOV | 9 | 390 | 04 | 14 | 637 | 54.7721 | [9 empty] | A04 | 1586 | MICL0.00939014/DOV |  | 1586 |  | 637 | 637 | 637 | H | 1,362 | 1,362 | 1,362
Vloerput | Mini Canal | Nee | standaard | MICL.00939014/RBL | 9 | 390 | 04 | 14 | 685 | 58.8994 | [9 empty] | A04 | 1359.3 | MICL0.00939014/RBL |  | 1359.3 |  | 685 | 685 | 685 | H | 1,362 | 1,362 | 1,362
Vloerput | Mini Canal | Nee | standaard | MICL.00939014/RBN | 9 | 390 | 04 | 14 | 664 | 57.0937 | [9 empty] | A04 | 1183 | MICL0.00939014/RBN |  | 1183 |  | 664 | 664 | 664 | H | 1,362 | 1,362 | 1,362
Vloerput | Mini Canal | Nee | standaard | MICL.00939014/RBR | 9 | 390 | 04 | 14 | 685 | 58.8994 | [9 empty] | A04 | 1359.3 | MICL0.00939014/RBR |  | 1359.3 |  | 685 | 685 | 685 | H | 1,362 | 1,362 | 1,362
Vloerput | Mini Canal | Nee | standaard | MICL.00939014/RBV | 9 | 390 | 04 | 14 | 664 | 57.0937 | [9 empty] | A04 | 1339.2 | MICL0.00939014/RBV |  | 1339.2 |  | 664 | 664 | 664 | H | 1,362 | 1,362 | 1,362
Vloerput | Mini Canal | Nee | standaard | MICL.00939014/RDB | 9 | 390 | 04 | 14 | 685 | 58.8994 | [9 empty] | A04 | 1359.3 | MICL0.00939014/RDB |  | 1359.3 |  | 685 | 685 | 685 | H | 1,362 | 1,362 | 1,362
Vloerput | Mini Canal | Nee | standaard | MICL.00939014/RMN | 9 | 390 | 04 | 14 | 664 | 57.0937 | [9 empty] | A04 | 1141.2 | MICL0.00939014/RMN |  | 1141.2 |  | 664 | 664 | 664 | H | 1,362 | 1,362 | 1,362
Vloerput | Mini Canal | Nee | standaard | MICL.00939014/RMV | 9 | 390 | 04 | 14 | 664 | 57.0937 | [9 empty] | A04 | 1266.2 | MICL0.00939014/RMV |  | 1266.2 |  | 664 | 664 | 664 | H | 1,362 | 1,362 | 1,362
Vloerput | Mini Canal | Nee | standaard | MICL.00939014/RNA | 9 | 390 | 04 | 14 | 685 | 58.8994 | [9 empty] | A04 | 1334.7 | MICL0.00939014/RNA |  | 1334.7 |  | 685 | 685 | 685 | H | 1,362 | 1,362 | 1,362
Vloerput | Mini Canal | Nee | standaard | MICL.00939014/RON | 9 | 390 | 04 | 14 | 664 | 57.0937 | [9 empty] | A04 | 1183 | MICL0.00939014/RON |  | 1183 |  | 664 | 664 | 664 | H | 1,362 | 1,362 | 1,362
Vloerput | Mini Canal | Nee | standaard | MICL.00939014/ROV | 9 | 390 | 04 | 14 | 664 | 57.0937 | [9 empty] | A04 | 1339.2 | MICL0.00939014/ROV |  | 1339.2 |  | 664 | 664 | 664 | H | 1,362 | 1,362 | 1,362
Vloerput | Mini Canal | Nee | standaard | MICL.00939014/RSS | 9 | 390 | 04 | 14 | 658 | 56.5778 | [9 empty] | A04 | 2832.4 | MICL0.00939014/RSS |  | 2832.4 |  | 658 | 658 | 658 | H | 1,362 | 1,362 | 1,362
Vloerput | Mini Canal | Nee | standaard | MICL.00939014/SBL | 9 | 390 | 04 | 14 | 685 | 58.8994 | [9 empty] | A04 | 1164.4 | MICL0.00939014/SBL |  | 1164.4 |  | 685 | 685 | 685 | H | 1,362 | 1,362 | 1,362
Vloerput | Mini Canal | Nee | standaard | MICL.00939014/SBR | 9 | 390 | 04 | 14 | 685 | 58.8994 | [9 empty] | A04 | 1164.4 | MICL0.00939014/SBR |  | 1164.4 |  | 685 | 685 | 685 | H | 1,362 | 1,362 | 1,362
Vloerput | Mini Canal | Nee | standaard | MICL.00939014/SDB | 9 | 390 | 04 | 14 | 685 | 58.8994 | [9 empty] | A04 | 1164.4 | MICL0.00939014/SDB |  | 1164.4 |  | 685 | 685 | 685 | H | 1,362 | 1,362 | 1,362
Vloerput | Mini Canal | Nee | standaard | MICL.00939014/SNA | 9 | 390 | 04 | 14 | 685 | 58.8994 | [9 empty] | A04 | 1117.5 | MICL0.00939014/SNA |  | 1117.5 |  | 685 | 685 | 685 | H | 1,362 | 1,362 | 1,362
Vloerput | Mini Canal | Nee | Jaga kleur | MICL.00939014/SNCklr | 9 | 390 | 04 | 14 | 685 | 58.8994 | [9 empty] | A04 | 1180.2 | MICL0.00939014/SNC |  | 1180.2 |  | 685 | 685 | 685 | H | 1,362 | 1,362 | 1,362
Vloerput | Mini Canal | Nee | standaard | MICL.00939018/DBL | 9 | 390 | 09 | 18 | 787 | 67.6698 | [9 empty] | A04 | 1394.9 | MICL0.00939018/DBL |  | 1394.9 |  | 787 | 787 | 787 | H | 1,362 | 1,362 | 1,362
Vloerput | Mini Canal | Nee | standaard | MICL.00939018/DBN | 9 | 390 | 09 | 18 | 754 | 64.8323 | [9 empty] | A04 | 1477.2 | MICL0.00939018/DBN |  | 1477.2 |  | 754 | 754 | 754 | H | 1,362 | 1,362 | 1,362
Vloerput | Mini Canal | Nee | standaard | MICL.00939018/DBR | 9 | 390 | 09 | 18 | 787 | 67.6698 | [9 empty] | A04 | 1394.9 | MICL0.00939018/DBR |  | 1394.9 |  | 787 | 787 | 787 | H | 1,362 | 1,362 | 1,362
Vloerput | Mini Canal | Nee | standaard | MICL.00939018/DBV | 9 | 390 | 09 | 18 | 754 | 64.8323 | [9 empty] | A04 | 1661.3 | MICL0.00939018/DBV |  | 1661.3 |  | 754 | 754 | 754 | H | 1,362 | 1,362 | 1,362
Vloerput | Mini Canal | Nee | standaard | MICL.00939018/DDB | 9 | 390 | 09 | 18 | 787 | 67.6698 | [9 empty] | A04 | 1394.9 | MICL0.00939018/DDB |  | 1394.9 |  | 787 | 787 | 787 | H | 1,362 | 1,362 | 1,362
Vloerput | Mini Canal | Nee | standaard | MICL.00939018/DMN | 9 | 390 | 09 | 18 | 754 | 64.8323 | [9 empty] | A04 | 1477.2 | MICL0.00939018/DMN |  | 1477.2 |  | 754 | 754 | 754 | H | 1,362 | 1,362 | 1,362
Vloerput | Mini Canal | Nee | standaard | MICL.00939018/DMV | 9 | 390 | 09 | 18 | 754 | 64.8323 | [9 empty] | A04 | 1661.3 | MICL0.00939018/DMV |  | 1661.3 |  | 754 | 754 | 754 | H | 1,362 | 1,362 | 1,362
Vloerput | Mini Canal | Nee | standaard | MICL.00939018/DNA | 9 | 390 | 09 | 18 | 787 | 67.6698 | [9 empty] | A04 | 1362.4 | MICL0.00939018/DNA |  | 1362.4 |  | 787 | 787 | 787 | H | 1,362 | 1,362 | 1,362
Vloerput | Mini Canal | Nee | Jaga kleur | MICL.00939018/DNCklr | 9 | 390 | 09 | 18 | 787 | 67.6698 | [9 empty] | A04 | 1508.1 | MICL0.00939018/DNC |  | 1508.1 |  | 787 | 787 | 787 | H | 1,362 | 1,362 | 1,362
Vloerput | Mini Canal | Nee | standaard | MICL.00939018/DON | 9 | 390 | 09 | 18 | 754 | 64.8323 | [9 empty] | A04 | 1477.2 | MICL0.00939018/DON |  | 1477.2 |  | 754 | 754 | 754 | H | 1,362 | 1,362 | 1,362
Vloerput | Mini Canal | Nee | standaard | MICL.00939018/DOV | 9 | 390 | 09 | 18 | 754 | 64.8323 | [9 empty] | A04 | 1661.3 | MICL0.00939018/DOV |  | 1661.3 |  | 754 | 754 | 754 | H | 1,362 | 1,362 | 1,362
Vloerput | Mini Canal | Nee | standaard | MICL.00939018/RBL | 9 | 390 | 09 | 18 | 811 | 69.7334 | [9 empty] | A04 | 1394.9 | MICL0.00939018/RBL |  | 1394.9 |  | 811 | 811 | 811 | H | 1,362 | 1,362 | 1,362
Vloerput | Mini Canal | Nee | standaard | MICL.00939018/RBN | 9 | 390 | 09 | 18 | 787 | 67.6698 | [9 empty] | A04 | 1205 | MICL0.00939018/RBN |  | 1205 |  | 787 | 787 | 787 | H | 1,362 | 1,362 | 1,362
Vloerput | Mini Canal | Nee | standaard | MICL.00939018/RBR | 9 | 390 | 09 | 18 | 811 | 69.7334 | [9 empty] | A04 | 1394.9 | MICL0.00939018/RBR |  | 1394.9 |  | 811 | 811 | 811 | H | 1,362 | 1,362 | 1,362
Vloerput | Mini Canal | Nee | standaard | MICL.00939018/RBV | 9 | 390 | 09 | 18 | 787 | 67.6698 | [9 empty] | A04 | 1388.5 | MICL0.00939018/RBV |  | 1388.5 |  | 787 | 787 | 787 | H | 1,362 | 1,362 | 1,362
Vloerput | Mini Canal | Nee | standaard | MICL.00939018/RDB | 9 | 390 | 09 | 18 | 811 | 69.7334 | [9 empty] | A04 | 1394.9 | MICL0.00939018/RDB |  | 1394.9 |  | 811 | 811 | 811 | H | 1,362 | 1,362 | 1,362
Vloerput | Mini Canal | Nee | standaard | MICL.00939018/RMN | 9 | 390 | 09 | 18 | 787 | 67.6698 | [9 empty] | A04 | 1154.3 | MICL0.00939018/RMN |  | 1154.3 |  | 787 | 787 | 787 | H | 1,362 | 1,362 | 1,362
Vloerput | Mini Canal | Nee | standaard | MICL.00939018/RMV | 9 | 390 | 09 | 18 | 787 | 67.6698 | [9 empty] | A04 | 1301 | MICL0.00939018/RMV |  | 1301 |  | 787 | 787 | 787 | H | 1,362 | 1,362 | 1,362
Vloerput | Mini Canal | Nee | standaard | MICL.00939018/RNA | 9 | 390 | 09 | 18 | 811 | 69.7334 | [9 empty] | A04 | 1362.4 | MICL0.00939018/RNA |  | 1362.4 |  | 811 | 811 | 811 | H | 1,362 | 1,362 | 1,362
Vloerput | Mini Canal | Nee | standaard | MICL.00939018/RON | 9 | 390 | 09 | 18 | 787 | 67.6698 | [9 empty] | A04 | 1205 | MICL0.00939018/RON |  | 1205 |  | 787 | 787 | 787 | H | 1,362 | 1,362 | 1,362
Vloerput | Mini Canal | Nee | standaard | MICL.00939018/ROV | 9 | 390 | 09 | 18 | 787 | 67.6698 | [9 empty] | A04 | 1388.5 | MICL0.00939018/ROV |  | 1388.5 |  | 787 | 787 | 787 | H | 1,362 | 1,362 | 1,362
Vloerput | Mini Canal | Nee | standaard | MICL.00939018/RSS | 9 | 390 | 09 | 18 | 779 | 66.9819 | [9 empty] | A04 | 3053.4 | MICL0.00939018/RSS |  | 3053.4 |  | 779 | 779 | 779 | H | 1,362 | 1,362 | 1,362
Vloerput | Mini Canal | Nee | standaard | MICL.00939018/SBL | 9 | 390 | 09 | 18 | 811 | 69.7334 | [9 empty] | A04 | 1236 | MICL0.00939018/SBL |  | 1236 |  | 811 | 811 | 811 | H | 1,362 | 1,362 | 1,362
Vloerput | Mini Canal | Nee | standaard | MICL.00939018/SBR | 9 | 390 | 09 | 18 | 811 | 69.7334 | [9 empty] | A04 | 1236 | MICL0.00939018/SBR |  | 1236 |  | 811 | 811 | 811 | H | 1,362 | 1,362 | 1,362
Vloerput | Mini Canal | Nee | standaard | MICL.00939018/SDB | 9 | 390 | 09 | 18 | 811 | 69.7334 | [9 empty] | A04 | 1236 | MICL0.00939018/SDB |  | 1236 |  | 811 | 811 | 811 | H | 1,362 | 1,362 | 1,362
Vloerput | Mini Canal | Nee | standaard | MICL.00939018/SNA | 9 | 390 | 09 | 18 | 811 | 69.7334 | [9 empty] | A04 | 1174.5 | MICL0.00939018/SNA |  | 1174.5 |  | 811 | 811 | 811 | H | 1,362 | 1,362 | 1,362
Vloerput | Mini Canal | Nee | Jaga kleur | MICL.00939018/SNCklr | 9 | 390 | 09 | 18 | 811 | 69.7334 | [9 empty] | A04 | 1252.7 | MICL0.00939018/SNC |  | 1252.7 |  | 811 | 811 | 811 | H | 1,362 | 1,362 | 1,362
Vloerput | Mini Canal | Nee | standaard | MICL.00939026/DBL | 9 | 390 | 09 | 26 | 1035 | 88.994 | [9 empty] | A04 | 1545.3 | MICL0.00939026/DBL |  | 1545.3 |  | 1035 | 1035 | 1035 | H | 1,362 | 1,362 | 1,362
Vloerput | Mini Canal | Nee | standaard | MICL.00939026/DBN | 9 | 390 | 09 | 26 | 992 | 85.2966 | [9 empty] | A04 | 1639.2 | MICL0.00939026/DBN |  | 1639.2 |  | 992 | 992 | 992 | H | 1,362 | 1,362 | 1,362
Vloerput | Mini Canal | Nee | standaard | MICL.00939026/DBR | 9 | 390 | 09 | 26 | 1035 | 88.994 | [9 empty] | A04 | 1545.3 | MICL0.00939026/DBR |  | 1545.3 |  | 1035 | 1035 | 1035 | H | 1,362 | 1,362 | 1,362
Vloerput | Mini Canal | Nee | standaard | MICL.00939026/DBV | 9 | 390 | 09 | 26 | 992 | 85.2966 | [9 empty] | A04 | 1864.4 | MICL0.00939026/DBV |  | 1864.4 |  | 992 | 992 | 992 | H | 1,362 | 1,362 | 1,362
Vloerput | Mini Canal | Nee | standaard | MICL.00939026/DDB | 9 | 390 | 09 | 26 | 1035 | 88.994 | [9 empty] | A04 | 1545.3 | MICL0.00939026/DDB |  | 1545.3 |  | 1035 | 1035 | 1035 | H | 1,362 | 1,362 | 1,362
Vloerput | Mini Canal | Nee | standaard | MICL.00939026/DMN | 9 | 390 | 09 | 26 | 992 | 85.2966 | [9 empty] | A04 | 1639.2 | MICL0.00939026/DMN |  | 1639.2 |  | 992 | 992 | 992 | H | 1,362 | 1,362 | 1,362
Vloerput | Mini Canal | Nee | standaard | MICL.00939026/DMV | 9 | 390 | 09 | 26 | 992 | 85.2966 | [9 empty] | A04 | 1864.4 | MICL0.00939026/DMV |  | 1864.4 |  | 992 | 992 | 992 | H | 1,362 | 1,362 | 1,362
Vloerput | Mini Canal | Nee | standaard | MICL.00939026/DNA | 9 | 390 | 09 | 26 | 1035 | 88.994 | [9 empty] | A04 | 1498.3 | MICL0.00939026/DNA |  | 1498.3 |  | 1035 | 1035 | 1035 | H | 1,362 | 1,362 | 1,362
Vloerput | Mini Canal | Nee | Jaga kleur | MICL.00939026/DNCklr | 9 | 390 | 09 | 26 | 1035 | 88.994 | [9 empty] | A04 | 1661.6 | MICL0.00939026/DNC |  | 1661.6 |  | 1035 | 1035 | 1035 | H | 1,362 | 1,362 | 1,362
Vloerput | Mini Canal | Nee | standaard | MICL.00939026/DON | 9 | 390 | 09 | 26 | 992 | 85.2966 | [9 empty] | A04 | 1639.2 | MICL0.00939026/DON |  | 1639.2 |  | 992 | 992 | 992 | H | 1,362 | 1,362 | 1,362
Vloerput | Mini Canal | Nee | standaard | MICL.00939026/DOV | 9 | 390 | 09 | 26 | 992 | 85.2966 | [9 empty] | A04 | 1864.4 | MICL0.00939026/DOV |  | 1864.4 |  | 992 | 992 | 992 | H | 1,362 | 1,362 | 1,362
Vloerput | Mini Canal | Nee | standaard | MICL.00939026/RBL | 9 | 390 | 09 | 26 | 1067 | 91.7455 | [9 empty] | A04 | 1545.3 | MICL0.00939026/RBL |  | 1545.3 |  | 1067 | 1067 | 1067 | H | 1,362 | 1,362 | 1,362
Vloerput | Mini Canal | Nee | standaard | MICL.00939026/RBN | 9 | 390 | 09 | 26 | 1035 | 88.994 | [9 empty] | A04 | 1328.8 | MICL0.00939026/RBN |  | 1328.8 |  | 1035 | 1035 | 1035 | H | 1,362 | 1,362 | 1,362
Vloerput | Mini Canal | Nee | standaard | MICL.00939026/RBR | 9 | 390 | 09 | 26 | 1067 | 91.7455 | [9 empty] | A04 | 1545.3 | MICL0.00939026/RBR |  | 1545.3 |  | 1067 | 1067 | 1067 | H | 1,362 | 1,362 | 1,362
Vloerput | Mini Canal | Nee | standaard | MICL.00939026/RBV | 9 | 390 | 09 | 26 | 1035 | 88.994 | [9 empty] | A04 | 1548.3 | MICL0.00939026/RBV |  | 1548.3 |  | 1035 | 1035 | 1035 | H | 1,362 | 1,362 | 1,362
Vloerput | Mini Canal | Nee | standaard | MICL.00939026/RDB | 9 | 390 | 09 | 26 | 1067 | 91.7455 | [9 empty] | A04 | 1545.3 | MICL0.00939026/RDB |  | 1545.3 |  | 1067 | 1067 | 1067 | H | 1,362 | 1,362 | 1,362
Vloerput | Mini Canal | Nee | standaard | MICL.00939026/RMN | 9 | 390 | 09 | 26 | 1035 | 88.994 | [9 empty] | A04 | 1250.7 | MICL0.00939026/RMN |  | 1250.7 |  | 1035 | 1035 | 1035 | H | 1,362 | 1,362 | 1,362
Vloerput | Mini Canal | Nee | standaard | MICL.00939026/RMV | 9 | 390 | 09 | 26 | 1035 | 88.994 | [9 empty] | A04 | 1470.1 | MICL0.00939026/RMV |  | 1470.1 |  | 1035 | 1035 | 1035 | H | 1,362 | 1,362 | 1,362
Vloerput | Mini Canal | Nee | standaard | MICL.00939026/RNA | 9 | 390 | 09 | 26 | 1067 | 91.7455 | [9 empty] | A04 | 1498.3 | MICL0.00939026/RNA |  | 1498.3 |  | 1067 | 1067 | 1067 | H | 1,362 | 1,362 | 1,362
Vloerput | Mini Canal | Nee | standaard | MICL.00939026/RON | 9 | 390 | 09 | 26 | 1035 | 88.994 | [9 empty] | A04 | 1328.8 | MICL0.00939026/RON |  | 1328.8 |  | 1035 | 1035 | 1035 | H | 1,362 | 1,362 | 1,362
Vloerput | Mini Canal | Nee | standaard | MICL.00939026/ROV | 9 | 390 | 09 | 26 | 1035 | 88.994 | [9 empty] | A04 | 1548.3 | MICL0.00939026/ROV |  | 1548.3 |  | 1035 | 1035 | 1035 | H | 1,362 | 1,362 | 1,362
Vloerput | Mini Canal | Nee | standaard | MICL.00939026/RSS | 9 | 390 | 09 | 26 | 1024 | 88.0482 | [9 empty] | A04 | 3432 | MICL0.00939026/RSS |  | 3432 |  | 1024 | 1024 | 1024 | H | 1,362 | 1,362 | 1,362
Vloerput | Mini Canal | Nee | standaard | MICL.00939026/SBL | 9 | 390 | 09 | 26 | 1067 | 91.7455 | [9 empty] | A04 | 1455 | MICL0.00939026/SBL |  | 1455 |  | 1067 | 1067 | 1067 | H | 1,362 | 1,362 | 1,362
Vloerput | Mini Canal | Nee | standaard | MICL.00939026/SBR | 9 | 390 | 09 | 26 | 1067 | 91.7455 | [9 empty] | A04 | 1455 | MICL0.00939026/SBR |  | 1455 |  | 1067 | 1067 | 1067 | H | 1,362 | 1,362 | 1,362
Vloerput | Mini Canal | Nee | standaard | MICL.00939026/SDB | 9 | 390 | 09 | 26 | 1067 | 91.7455 | [9 empty] | A04 | 1455 | MICL0.00939026/SDB |  | 1455 |  | 1067 | 1067 | 1067 | H | 1,362 | 1,362 | 1,362
Vloerput | Mini Canal | Nee | standaard | MICL.00939026/SNA | 9 | 390 | 09 | 26 | 1067 | 91.7455 | [9 empty] | A04 | 1361.1 | MICL0.00939026/SNA |  | 1361.1 |  | 1067 | 1067 | 1067 | H | 1,362 | 1,362 | 1,362
Vloerput | Mini Canal | Nee | Jaga kleur | MICL.00939026/SNCklr | 9 | 390 | 09 | 26 | 1067 | 91.7455 | [9 empty] | A04 | 1473.8 | MICL0.00939026/SNC |  | 1473.8 |  | 1067 | 1067 | 1067 | H | 1,362 | 1,362 | 1,362
Vloerput | Mini Canal | Nee | standaard | MICL.00939034/DBL | 9 | 390 | 14 | 34 | 1343 | 115.4772 | [9 empty] | A04 | 1998.1 | MICL0.00939034/DBL |  | 1998.1 |  | 1343 | 1343 | 1343 | H | 1,362 | 1,362 | 1,362
Vloerput | Mini Canal | Nee | standaard | MICL.00939034/DBN | 9 | 390 | 14 | 34 | 1288 | 110.7481 | [9 empty] | A04 | 1990.9 | MICL0.00939034/DBN |  | 1990.9 |  | 1288 | 1288 | 1288 | H | 1,362 | 1,362 | 1,362
Vloerput | Mini Canal | Nee | standaard | MICL.00939034/DBR | 9 | 390 | 14 | 34 | 1343 | 115.4772 | [9 empty] | A04 | 1998.1 | MICL0.00939034/DBR |  | 1998.1 |  | 1343 | 1343 | 1343 | H | 1,362 | 1,362 | 1,362
Vloerput | Mini Canal | Nee | standaard | MICL.00939034/DBV | 9 | 390 | 14 | 34 | 1288 | 110.7481 | [9 empty] | A04 | 2308 | MICL0.00939034/DBV |  | 2308 |  | 1288 | 1288 | 1288 | H | 1,362 | 1,362 | 1,362
Vloerput | Mini Canal | Nee | standaard | MICL.00939034/DDB | 9 | 390 | 14 | 34 | 1343 | 115.4772 | [9 empty] | A04 | 1998.1 | MICL0.00939034/DDB |  | 1998.1 |  | 1343 | 1343 | 1343 | H | 1,362 | 1,362 | 1,362
Vloerput | Mini Canal | Nee | standaard | MICL.00939034/DMN | 9 | 390 | 14 | 34 | 1288 | 110.7481 | [9 empty] | A04 | 1990.9 | MICL0.00939034/DMN |  | 1990.9 |  | 1288 | 1288 | 1288 | H | 1,362 | 1,362 | 1,362
Vloerput | Mini Canal | Nee | standaard | MICL.00939034/DMV | 9 | 390 | 14 | 34 | 1288 | 110.7481 | [9 empty] | A04 | 2308 | MICL0.00939034/DMV |  | 2308 |  | 1288 | 1288 | 1288 | H | 1,362 | 1,362 | 1,362
Vloerput | Mini Canal | Nee | standaard | MICL.00939034/DNA | 9 | 390 | 14 | 34 | 1343 | 115.4772 | [9 empty] | A04 | 1937.5 | MICL0.00939034/DNA |  | 1937.5 |  | 1343 | 1343 | 1343 | H | 1,362 | 1,362 | 1,362
Vloerput | Mini Canal | Nee | Jaga kleur | MICL.00939034/DNCklr | 9 | 390 | 14 | 34 | 1343 | 115.4772 | [9 empty] | A04 | 2159.1 | MICL0.00939034/DNC |  | 2159.1 |  | 1343 | 1343 | 1343 | H | 1,362 | 1,362 | 1,362
Vloerput | Mini Canal | Nee | standaard | MICL.00939034/DON | 9 | 390 | 14 | 34 | 1288 | 110.7481 | [9 empty] | A04 | 1990.9 | MICL0.00939034/DON |  | 1990.9 |  | 1288 | 1288 | 1288 | H | 1,362 | 1,362 | 1,362
Vloerput | Mini Canal | Nee | standaard | MICL.00939034/DOV | 9 | 390 | 14 | 34 | 1288 | 110.7481 | [9 empty] | A04 | 2308 | MICL0.00939034/DOV |  | 2308 |  | 1288 | 1288 | 1288 | H | 1,362 | 1,362 | 1,362
Vloerput | Mini Canal | Nee | standaard | MICL.00939034/RBL | 9 | 390 | 14 | 34 | 1385 | 119.0886 | [9 empty] | A04 | 1998.1 | MICL0.00939034/RBL |  | 1998.1 |  | 1385 | 1385 | 1385 | H | 1,362 | 1,362 | 1,362
Vloerput | Mini Canal | Nee | standaard | MICL.00939034/RBN | 9 | 390 | 14 | 34 | 1343 | 115.4772 | [9 empty] | A04 | 1628.9 | MICL0.00939034/RBN |  | 1628.9 |  | 1343 | 1343 | 1343 | H | 1,362 | 1,362 | 1,362
Vloerput | Mini Canal | Nee | standaard | MICL.00939034/RBR | 9 | 390 | 14 | 34 | 1385 | 119.0886 | [9 empty] | A04 | 1998.1 | MICL0.00939034/RBR |  | 1998.1 |  | 1385 | 1385 | 1385 | H | 1,362 | 1,362 | 1,362
Vloerput | Mini Canal | Nee | standaard | MICL.00939034/RBV | 9 | 390 | 14 | 34 | 1343 | 115.4772 | [9 empty] | A04 | 1920.2 | MICL0.00939034/RBV |  | 1920.2 |  | 1343 | 1343 | 1343 | H | 1,362 | 1,362 | 1,362
Vloerput | Mini Canal | Nee | standaard | MICL.00939034/RDB | 9 | 390 | 14 | 34 | 1385 | 119.0886 | [9 empty] | A04 | 1998.1 | MICL0.00939034/RDB |  | 1998.1 |  | 1385 | 1385 | 1385 | H | 1,362 | 1,362 | 1,362
Vloerput | Mini Canal | Nee | standaard | MICL.00939034/RMN | 9 | 390 | 14 | 34 | 1343 | 115.4772 | [9 empty] | A04 | 1528.9 | MICL0.00939034/RMN |  | 1528.9 |  | 1343 | 1343 | 1343 | H | 1,362 | 1,362 | 1,362
Vloerput | Mini Canal | Nee | standaard | MICL.00939034/RMV | 9 | 390 | 14 | 34 | 1343 | 115.4772 | [9 empty] | A04 | 1761.2 | MICL0.00939034/RMV |  | 1761.2 |  | 1343 | 1343 | 1343 | H | 1,362 | 1,362 | 1,362
Vloerput | Mini Canal | Nee | standaard | MICL.00939034/RNA | 9 | 390 | 14 | 34 | 1385 | 119.0886 | [9 empty] | A04 | 1937.5 | MICL0.00939034/RNA |  | 1937.5 |  | 1385 | 1385 | 1385 | H | 1,362 | 1,362 | 1,362
Vloerput | Mini Canal | Nee | standaard | MICL.00939034/RON | 9 | 390 | 14 | 34 | 1343 | 115.4772 | [9 empty] | A04 | 1628.9 | MICL0.00939034/RON |  | 1628.9 |  | 1343 | 1343 | 1343 | H | 1,362 | 1,362 | 1,362
Vloerput | Mini Canal | Nee | standaard | MICL.00939034/ROV | 9 | 390 | 14 | 34 | 1343 | 115.4772 | [9 empty] | A04 | 1920.2 | MICL0.00939034/ROV |  | 1920.2 |  | 1343 | 1343 | 1343 | H | 1,362 | 1,362 | 1,362
Vloerput | Mini Canal | Nee | standaard | MICL.00939034/RSS | 9 | 390 | 14 | 34 | 1330 | 114.3594 | [9 empty] | A04 | 4276.3 | MICL0.00939034/RSS |  | 4276.3 |  | 1330 | 1330 | 1330 | H | 1,362 | 1,362 | 1,362
Vloerput | Mini Canal | Nee | standaard | MICL.00939034/SBL | 9 | 390 | 14 | 34 | 1385 | 119.0886 | [9 empty] | A04 | 1855.8 | MICL0.00939034/SBL |  | 1855.8 |  | 1385 | 1385 | 1385 | H | 1,362 | 1,362 | 1,362
Vloerput | Mini Canal | Nee | standaard | MICL.00939034/SBR | 9 | 390 | 14 | 34 | 1385 | 119.0886 | [9 empty] | A04 | 1855.8 | MICL0.00939034/SBR |  | 1855.8 |  | 1385 | 1385 | 1385 | H | 1,362 | 1,362 | 1,362
Vloerput | Mini Canal | Nee | standaard | MICL.00939034/SDB | 9 | 390 | 14 | 34 | 1385 | 119.0886 | [9 empty] | A04 | 1855.8 | MICL0.00939034/SDB |  | 1855.8 |  | 1385 | 1385 | 1385 | H | 1,362 | 1,362 | 1,362
Vloerput | Mini Canal | Nee | standaard | MICL.00939034/SNA | 9 | 390 | 14 | 34 | 1385 | 119.0886 | [9 empty] | A04 | 1707.2 | MICL0.00939034/SNA |  | 1707.2 |  | 1385 | 1385 | 1385 | H | 1,362 | 1,362 | 1,362
Vloerput | Mini Canal | Nee | Jaga kleur | MICL.00939034/SNCklr | 9 | 390 | 14 | 34 | 1385 | 119.0886 | [9 empty] | A04 | 1855.8 | MICL0.00939034/SNC |  | 1855.8 |  | 1385 | 1385 | 1385 | H | 1,362 | 1,362 | 1,362
Vloerput | Mini Canal | Nee | standaard | MICL.00939042/DBL | 9 | 390 | 19 | 42 | 1939 | 166.724 | [9 empty] | A04 | 2290 | MICL0.00939042/DBL |  | 2290 |  | 1939 | 1939 | 1939 | H | 1,362 | 1,362 | 1,362
Vloerput | Mini Canal | Nee | standaard | MICL.00939042/DBN | 9 | 390 | 19 | 42 | 1859 | 159.8452 | [9 empty] | A04 | 2266.8 | MICL0.00939042/DBN |  | 2266.8 |  | 1859 | 1859 | 1859 | H | 1,362 | 1,362 | 1,362
Vloerput | Mini Canal | Nee | standaard | MICL.00939042/DBR | 9 | 390 | 19 | 42 | 1939 | 166.724 | [9 empty] | A04 | 2290 | MICL0.00939042/DBR |  | 2290 |  | 1939 | 1939 | 1939 | H | 1,362 | 1,362 | 1,362
Vloerput | Mini Canal | Nee | standaard | MICL.00939042/DBV | 9 | 390 | 19 | 42 | 1859 | 159.8452 | [9 empty] | A04 | 2672.6 | MICL0.00939042/DBV |  | 2672.6 |  | 1859 | 1859 | 1859 | H | 1,362 | 1,362 | 1,362
Vloerput | Mini Canal | Nee | standaard | MICL.00939042/DDB | 9 | 390 | 19 | 42 | 1939 | 166.724 | [9 empty] | A04 | 2290 | MICL0.00939042/DDB |  | 2290 |  | 1939 | 1939 | 1939 | H | 1,362 | 1,362 | 1,362
Vloerput | Mini Canal | Nee | standaard | MICL.00939042/DMN | 9 | 390 | 19 | 42 | 1859 | 159.8452 | [9 empty] | A04 | 2266.8 | MICL0.00939042/DMN |  | 2266.8 |  | 1859 | 1859 | 1859 | H | 1,362 | 1,362 | 1,362
Vloerput | Mini Canal | Nee | standaard | MICL.00939042/DMV | 9 | 390 | 19 | 42 | 1859 | 159.8452 | [9 empty] | A04 | 2672.6 | MICL0.00939042/DMV |  | 2672.6 |  | 1859 | 1859 | 1859 | H | 1,362 | 1,362 | 1,362
Vloerput | Mini Canal | Nee | standaard | MICL.00939042/DNA | 9 | 390 | 19 | 42 | 1939 | 166.724 | [9 empty] | A04 | 2178.8 | MICL0.00939042/DNA |  | 2178.8 |  | 1939 | 1939 | 1939 | H | 1,362 | 1,362 | 1,362
Vloerput | Mini Canal | Nee | Jaga kleur | MICL.00939042/DNCklr | 9 | 390 | 19 | 42 | 1939 | 166.724 | [9 empty] | A04 | 2417.7 | MICL0.00939042/DNC |  | 2417.7 |  | 1939 | 1939 | 1939 | H | 1,362 | 1,362 | 1,362
Vloerput | Mini Canal | Nee | standaard | MICL.00939042/DON | 9 | 390 | 19 | 42 | 1859 | 159.8452 | [9 empty] | A04 | 2266.8 | MICL0.00939042/DON |  | 2266.8 |  | 1859 | 1859 | 1859 | H | 1,362 | 1,362 | 1,362
Vloerput | Mini Canal | Nee | standaard | MICL.00939042/DOV | 9 | 390 | 19 | 42 | 1859 | 159.8452 | [9 empty] | A04 | 2672.6 | MICL0.00939042/DOV |  | 2672.6 |  | 1859 | 1859 | 1859 | H | 1,362 | 1,362 | 1,362
Vloerput | Mini Canal | Nee | standaard | MICL.00939042/RBL | 9 | 390 | 19 | 42 | 1999 | 171.8831 | [9 empty] | A04 | 2290 | MICL0.00939042/RBL |  | 2290 |  | 1999 | 1999 | 1999 | H | 1,362 | 1,362 | 1,362
Vloerput | Mini Canal | Nee | standaard | MICL.00939042/RBN | 9 | 390 | 19 | 42 | 1939 | 166.724 | [9 empty] | A04 | 1862.5 | MICL0.00939042/RBN |  | 1862.5 |  | 1939 | 1939 | 1939 | H | 1,362 | 1,362 | 1,362
Vloerput | Mini Canal | Nee | standaard | MICL.00939042/RBR | 9 | 390 | 19 | 42 | 1999 | 171.8831 | [9 empty] | A04 | 2290 | MICL0.00939042/RBR |  | 2290 |  | 1999 | 1999 | 1999 | H | 1,362 | 1,362 | 1,362
Vloerput | Mini Canal | Nee | standaard | MICL.00939042/RBV | 9 | 390 | 19 | 42 | 1939 | 166.724 | [9 empty] | A04 | 2222.8 | MICL0.00939042/RBV |  | 2222.8 |  | 1939 | 1939 | 1939 | H | 1,362 | 1,362 | 1,362
Vloerput | Mini Canal | Nee | standaard | MICL.00939042/RDB | 9 | 390 | 19 | 42 | 1999 | 171.8831 | [9 empty] | A04 | 2290 | MICL0.00939042/RDB |  | 2290 |  | 1999 | 1999 | 1999 | H | 1,362 | 1,362 | 1,362
Vloerput | Mini Canal | Nee | standaard | MICL.00939042/RMN | 9 | 390 | 19 | 42 | 1939 | 166.724 | [9 empty] | A04 | 1737.5 | MICL0.00939042/RMN |  | 1737.5 |  | 1939 | 1939 | 1939 | H | 1,362 | 1,362 | 1,362
Vloerput | Mini Canal | Nee | standaard | MICL.00939042/RMV | 9 | 390 | 19 | 42 | 1939 | 166.724 | [9 empty] | A04 | 2026.3 | MICL0.00939042/RMV |  | 2026.3 |  | 1939 | 1939 | 1939 | H | 1,362 | 1,362 | 1,362
Vloerput | Mini Canal | Nee | standaard | MICL.00939042/RNA | 9 | 390 | 19 | 42 | 1999 | 171.8831 | [9 empty] | A04 | 2178.8 | MICL0.00939042/RNA |  | 2178.8 |  | 1999 | 1999 | 1999 | H | 1,362 | 1,362 | 1,362
Vloerput | Mini Canal | Nee | standaard | MICL.00939042/RON | 9 | 390 | 19 | 42 | 1939 | 166.724 | [9 empty] | A04 | 1862.5 | MICL0.00939042/RON |  | 1862.5 |  | 1939 | 1939 | 1939 | H | 1,362 | 1,362 | 1,362
Vloerput | Mini Canal | Nee | standaard | MICL.00939042/ROV | 9 | 390 | 19 | 42 | 1939 | 166.724 | [9 empty] | A04 | 2222.8 | MICL0.00939042/ROV |  | 2222.8 |  | 1939 | 1939 | 1939 | H | 1,362 | 1,362 | 1,362
Vloerput | Mini Canal | Nee | standaard | MICL.00939042/RSS | 9 | 390 | 19 | 42 | 1919 | 165.0043 | [9 empty] | A04 | 5424.5 | MICL0.00939042/RSS |  | 5424.5 |  | 1919 | 1919 | 1919 | H | 1,362 | 1,362 | 1,362
Vloerput | Mini Canal | Nee | standaard | MICL.00939042/SBL | 9 | 390 | 19 | 42 | 1999 | 171.8831 | [9 empty] | A04 | 2170.8 | MICL0.00939042/SBL |  | 2170.8 |  | 1999 | 1999 | 1999 | H | 1,362 | 1,362 | 1,362
Vloerput | Mini Canal | Nee | standaard | MICL.00939042/SBR | 9 | 390 | 19 | 42 | 1999 | 171.8831 | [9 empty] | A04 | 2170.8 | MICL0.00939042/SBR |  | 2170.8 |  | 1999 | 1999 | 1999 | H | 1,362 | 1,362 | 1,362
Vloerput | Mini Canal | Nee | standaard | MICL.00939042/SDB | 9 | 390 | 19 | 42 | 1999 | 171.8831 | [9 empty] | A04 | 2170.8 | MICL0.00939042/SDB |  | 2170.8 |  | 1999 | 1999 | 1999 | H | 1,362 | 1,362 | 1,362
Vloerput | Mini Canal | Nee | standaard | MICL.00939042/SNA | 9 | 390 | 19 | 42 | 1999 | 171.8831 | [9 empty] | A04 | 1998.2 | MICL0.00939042/SNA |  | 1998.2 |  | 1999 | 1999 | 1999 | H | 1,362 | 1,362 | 1,362
Vloerput | Mini Canal | Nee | Jaga kleur | MICL.00939042/SNCklr | 9 | 390 | 19 | 42 | 1999 | 171.8831 | [9 empty] | A04 | 2183.7 | MICL0.00939042/SNC |  | 2183.7 |  | 1999 | 1999 | 1999 | H | 1,362 | 1,362 | 1,362
Vloerput | Mini Canal | Nee | standaard | MICL.00941014/DBL | 9 | 410 | 04 | 14 | 701 | 60.2752 | [9 empty] | A04 | 1470.4 | MICL0.00941014/DBL |  | 1470.4 |  | 701 | 701 | 701 | H | 1,362 | 1,362 | 1,362
Vloerput | Mini Canal | Nee | standaard | MICL.00941014/DBN | 9 | 410 | 04 | 14 | 672 | 57.7816 | [9 empty] | A04 | 1552.5 | MICL0.00941014/DBN |  | 1552.5 |  | 672 | 672 | 672 | H | 1,362 | 1,362 | 1,362
Vloerput | Mini Canal | Nee | standaard | MICL.00941014/DBR | 9 | 410 | 04 | 14 | 701 | 60.2752 | [9 empty] | A04 | 1470.4 | MICL0.00941014/DBR |  | 1470.4 |  | 701 | 701 | 701 | H | 1,362 | 1,362 | 1,362
Vloerput | Mini Canal | Nee | standaard | MICL.00941014/DBV | 9 | 410 | 04 | 14 | 672 | 57.7816 | [9 empty] | A04 | 1708.9 | MICL0.00941014/DBV |  | 1708.9 |  | 672 | 672 | 672 | H | 1,362 | 1,362 | 1,362
Vloerput | Mini Canal | Nee | standaard | MICL.00941014/DDB | 9 | 410 | 04 | 14 | 701 | 60.2752 | [9 empty] | A04 | 1470.4 | MICL0.00941014/DDB |  | 1470.4 |  | 701 | 701 | 701 | H | 1,362 | 1,362 | 1,362
Vloerput | Mini Canal | Nee | standaard | MICL.00941014/DMN | 9 | 410 | 04 | 14 | 672 | 57.7816 | [9 empty] | A04 | 1552.5 | MICL0.00941014/DMN |  | 1552.5 |  | 672 | 672 | 672 | H | 1,362 | 1,362 | 1,362
Vloerput | Mini Canal | Nee | standaard | MICL.00941014/DMV | 9 | 410 | 04 | 14 | 672 | 57.7816 | [9 empty] | A04 | 1708.9 | MICL0.00941014/DMV |  | 1708.9 |  | 672 | 672 | 672 | H | 1,362 | 1,362 | 1,362
Vloerput | Mini Canal | Nee | standaard | MICL.00941014/DNA | 9 | 410 | 04 | 14 | 701 | 60.2752 | [9 empty] | A04 | 1444.6 | MICL0.00941014/DNA |  | 1444.6 |  | 701 | 701 | 701 | H | 1,362 | 1,362 | 1,362
Vloerput | Mini Canal | Nee | Jaga kleur | MICL.00941014/DNCklr | 9 | 410 | 04 | 14 | 701 | 60.2752 | [9 empty] | A04 | 1588.9 | MICL0.00941014/DNC |  | 1588.9 |  | 701 | 701 | 701 | H | 1,362 | 1,362 | 1,362
Vloerput | Mini Canal | Nee | standaard | MICL.00941014/DON | 9 | 410 | 04 | 14 | 672 | 57.7816 | [9 empty] | A04 | 1552.5 | MICL0.00941014/DON |  | 1552.5 |  | 672 | 672 | 672 | H | 1,362 | 1,362 | 1,362
Vloerput | Mini Canal | Nee | standaard | MICL.00941014/DOV | 9 | 410 | 04 | 14 | 672 | 57.7816 | [9 empty] | A04 | 1708.9 | MICL0.00941014/DOV |  | 1708.9 |  | 672 | 672 | 672 | H | 1,362 | 1,362 | 1,362
Vloerput | Mini Canal | Nee | standaard | MICL.00941014/RBL | 9 | 410 | 04 | 14 | 723 | 62.1668 | [9 empty] | A04 | 1470.4 | MICL0.00941014/RBL |  | 1470.4 |  | 723 | 723 | 723 | H | 1,362 | 1,362 | 1,362
Vloerput | Mini Canal | Nee | standaard | MICL.00941014/RBN | 9 | 410 | 04 | 14 | 701 | 60.2752 | [9 empty] | A04 | 1285.2 | MICL0.00941014/RBN |  | 1285.2 |  | 701 | 701 | 701 | H | 1,362 | 1,362 | 1,362
Vloerput | Mini Canal | Nee | standaard | MICL.00941014/RBR | 9 | 410 | 04 | 14 | 723 | 62.1668 | [9 empty] | A04 | 1470.4 | MICL0.00941014/RBR |  | 1470.4 |  | 723 | 723 | 723 | H | 1,362 | 1,362 | 1,362
Vloerput | Mini Canal | Nee | standaard | MICL.00941014/RBV | 9 | 410 | 04 | 14 | 701 | 60.2752 | [9 empty] | A04 | 1449.2 | MICL0.00941014/RBV |  | 1449.2 |  | 701 | 701 | 701 | H | 1,362 | 1,362 | 1,362
Vloerput | Mini Canal | Nee | standaard | MICL.00941014/RDB | 9 | 410 | 04 | 14 | 723 | 62.1668 | [9 empty] | A04 | 1470.4 | MICL0.00941014/RDB |  | 1470.4 |  | 723 | 723 | 723 | H | 1,362 | 1,362 | 1,362
Vloerput | Mini Canal | Nee | standaard | MICL.00941014/RMN | 9 | 410 | 04 | 14 | 701 | 60.2752 | [9 empty] | A04 | 1241.4 | MICL0.00941014/RMN |  | 1241.4 |  | 701 | 701 | 701 | H | 1,362 | 1,362 | 1,362
Vloerput | Mini Canal | Nee | standaard | MICL.00941014/RMV | 9 | 410 | 04 | 14 | 701 | 60.2752 | [9 empty] | A04 | 1372.5 | MICL0.00941014/RMV |  | 1372.5 |  | 701 | 701 | 701 | H | 1,362 | 1,362 | 1,362
Vloerput | Mini Canal | Nee | standaard | MICL.00941014/RNA | 9 | 410 | 04 | 14 | 723 | 62.1668 | [9 empty] | A04 | 1444.6 | MICL0.00941014/RNA |  | 1444.6 |  | 723 | 723 | 723 | H | 1,362 | 1,362 | 1,362
Vloerput | Mini Canal | Nee | standaard | MICL.00941014/RON | 9 | 410 | 04 | 14 | 701 | 60.2752 | [9 empty] | A04 | 1285.2 | MICL0.00941014/RON |  | 1285.2 |  | 701 | 701 | 701 | H | 1,362 | 1,362 | 1,362
Vloerput | Mini Canal | Nee | standaard | MICL.00941014/ROV | 9 | 410 | 04 | 14 | 701 | 60.2752 | [9 empty] | A04 | 1449.2 | MICL0.00941014/ROV |  | 1449.2 |  | 701 | 701 | 701 | H | 1,362 | 1,362 | 1,362
Vloerput | Mini Canal | Nee | standaard | MICL.00941014/RSS | 9 | 410 | 04 | 14 | 694 | 59.6733 | [9 empty] | A04 | 3019.2 | MICL0.00941014/RSS |  | 3019.2 |  | 694 | 694 | 694 | H | 1,362 | 1,362 | 1,362
Vloerput | Mini Canal | Nee | standaard | MICL.00941014/SBL | 9 | 410 | 04 | 14 | 723 | 62.1668 | [9 empty] | A04 | 1265.5 | MICL0.00941014/SBL |  | 1265.5 |  | 723 | 723 | 723 | H | 1,362 | 1,362 | 1,362
Vloerput | Mini Canal | Nee | standaard | MICL.00941014/SBR | 9 | 410 | 04 | 14 | 723 | 62.1668 | [9 empty] | A04 | 1265.5 | MICL0.00941014/SBR |  | 1265.5 |  | 723 | 723 | 723 | H | 1,362 | 1,362 | 1,362
Vloerput | Mini Canal | Nee | standaard | MICL.00941014/SDB | 9 | 410 | 04 | 14 | 723 | 62.1668 | [9 empty] | A04 | 1265.5 | MICL0.00941014/SDB |  | 1265.5 |  | 723 | 723 | 723 | H | 1,362 | 1,362 | 1,362
Vloerput | Mini Canal | Nee | standaard | MICL.00941014/SNA | 9 | 410 | 04 | 14 | 723 | 62.1668 | [9 empty] | A04 | 1216.1 | MICL0.00941014/SNA |  | 1216.1 |  | 723 | 723 | 723 | H | 1,362 | 1,362 | 1,362
Vloerput | Mini Canal | Nee | Jaga kleur | MICL.00941014/SNCklr | 9 | 410 | 04 | 14 | 723 | 62.1668 | [9 empty] | A04 | 1282.1 | MICL0.00941014/SNC |  | 1282.1 |  | 723 | 723 | 723 | H | 1,362 | 1,362 | 1,362
Vloerput | Mini Canal | Nee | standaard | MICL.00941018/DBL | 9 | 410 | 09 | 18 | 830 | 71.3672 | [9 empty] | A04 | 1509 | MICL0.00941018/DBL |  | 1509 |  | 830 | 830 | 830 | H | 1,362 | 1,362 | 1,362
Vloerput | Mini Canal | Nee | standaard | MICL.00941018/DBN | 9 | 410 | 09 | 18 | 796 | 68.4437 | [9 empty] | A04 | 1595.3 | MICL0.00941018/DBN |  | 1595.3 |  | 796 | 796 | 796 | H | 1,362 | 1,362 | 1,362
Vloerput | Mini Canal | Nee | standaard | MICL.00941018/DBR | 9 | 410 | 09 | 18 | 830 | 71.3672 | [9 empty] | A04 | 1509 | MICL0.00941018/DBR |  | 1509 |  | 830 | 830 | 830 | H | 1,362 | 1,362 | 1,362
Vloerput | Mini Canal | Nee | standaard | MICL.00941018/DBV | 9 | 410 | 09 | 18 | 796 | 68.4437 | [9 empty] | A04 | 1788.8 | MICL0.00941018/DBV |  | 1788.8 |  | 796 | 796 | 796 | H | 1,362 | 1,362 | 1,362
Vloerput | Mini Canal | Nee | standaard | MICL.00941018/DDB | 9 | 410 | 09 | 18 | 830 | 71.3672 | [9 empty] | A04 | 1509 | MICL0.00941018/DDB |  | 1509 |  | 830 | 830 | 830 | H | 1,362 | 1,362 | 1,362
Vloerput | Mini Canal | Nee | standaard | MICL.00941018/DMN | 9 | 410 | 09 | 18 | 796 | 68.4437 | [9 empty] | A04 | 1595.3 | MICL0.00941018/DMN |  | 1595.3 |  | 796 | 796 | 796 | H | 1,362 | 1,362 | 1,362
Vloerput | Mini Canal | Nee | standaard | MICL.00941018/DMV | 9 | 410 | 09 | 18 | 796 | 68.4437 | [9 empty] | A04 | 1788.8 | MICL0.00941018/DMV |  | 1788.8 |  | 796 | 796 | 796 | H | 1,362 | 1,362 | 1,362
Vloerput | Mini Canal | Nee | standaard | MICL.00941018/DNA | 9 | 410 | 09 | 18 | 830 | 71.3672 | [9 empty] | A04 | 1474.7 | MICL0.00941018/DNA |  | 1474.7 |  | 830 | 830 | 830 | H | 1,362 | 1,362 | 1,362
Vloerput | Mini Canal | Nee | Jaga kleur | MICL.00941018/DNCklr | 9 | 410 | 09 | 18 | 830 | 71.3672 | [9 empty] | A04 | 1628.1 | MICL0.00941018/DNC |  | 1628.1 |  | 830 | 830 | 830 | H | 1,362 | 1,362 | 1,362
Vloerput | Mini Canal | Nee | standaard | MICL.00941018/DON | 9 | 410 | 09 | 18 | 796 | 68.4437 | [9 empty] | A04 | 1595.3 | MICL0.00941018/DON |  | 1595.3 |  | 796 | 796 | 796 | H | 1,362 | 1,362 | 1,362
Vloerput | Mini Canal | Nee | standaard | MICL.00941018/DOV | 9 | 410 | 09 | 18 | 796 | 68.4437 | [9 empty] | A04 | 1788.8 | MICL0.00941018/DOV |  | 1788.8 |  | 796 | 796 | 796 | H | 1,362 | 1,362 | 1,362
Vloerput | Mini Canal | Nee | standaard | MICL.00941018/RBL | 9 | 410 | 09 | 18 | 856 | 73.6028 | [9 empty] | A04 | 1509 | MICL0.00941018/RBL |  | 1509 |  | 856 | 856 | 856 | H | 1,362 | 1,362 | 1,362
Vloerput | Mini Canal | Nee | standaard | MICL.00941018/RBN | 9 | 410 | 09 | 18 | 830 | 71.3672 | [9 empty] | A04 | 1309.2 | MICL0.00941018/RBN |  | 1309.2 |  | 830 | 830 | 830 | H | 1,362 | 1,362 | 1,362
Vloerput | Mini Canal | Nee | standaard | MICL.00941018/RBR | 9 | 410 | 09 | 18 | 856 | 73.6028 | [9 empty] | A04 | 1509 | MICL0.00941018/RBR |  | 1509 |  | 856 | 856 | 856 | H | 1,362 | 1,362 | 1,362
Vloerput | Mini Canal | Nee | standaard | MICL.00941018/RBV | 9 | 410 | 09 | 18 | 830 | 71.3672 | [9 empty] | A04 | 1502 | MICL0.00941018/RBV |  | 1502 |  | 830 | 830 | 830 | H | 1,362 | 1,362 | 1,362
Vloerput | Mini Canal | Nee | standaard | MICL.00941018/RDB | 9 | 410 | 09 | 18 | 856 | 73.6028 | [9 empty] | A04 | 1509 | MICL0.00941018/RDB |  | 1509 |  | 856 | 856 | 856 | H | 1,362 | 1,362 | 1,362
Vloerput | Mini Canal | Nee | standaard | MICL.00941018/RMN | 9 | 410 | 09 | 18 | 830 | 71.3672 | [9 empty] | A04 | 1256 | MICL0.00941018/RMN |  | 1256 |  | 830 | 830 | 830 | H | 1,362 | 1,362 | 1,362
Vloerput | Mini Canal | Nee | standaard | MICL.00941018/RMV | 9 | 410 | 09 | 18 | 830 | 71.3672 | [9 empty] | A04 | 1410.1 | MICL0.00941018/RMV |  | 1410.1 |  | 830 | 830 | 830 | H | 1,362 | 1,362 | 1,362
Vloerput | Mini Canal | Nee | standaard | MICL.00941018/RNA | 9 | 410 | 09 | 18 | 856 | 73.6028 | [9 empty] | A04 | 1474.7 | MICL0.00941018/RNA |  | 1474.7 |  | 856 | 856 | 856 | H | 1,362 | 1,362 | 1,362
Vloerput | Mini Canal | Nee | standaard | MICL.00941018/RON | 9 | 410 | 09 | 18 | 830 | 71.3672 | [9 empty] | A04 | 1309.2 | MICL0.00941018/RON |  | 1309.2 |  | 830 | 830 | 830 | H | 1,362 | 1,362 | 1,362
Vloerput | Mini Canal | Nee | standaard | MICL.00941018/ROV | 9 | 410 | 09 | 18 | 830 | 71.3672 | [9 empty] | A04 | 1502 | MICL0.00941018/ROV |  | 1502 |  | 830 | 830 | 830 | H | 1,362 | 1,362 | 1,362
Vloerput | Mini Canal | Nee | standaard | MICL.00941018/RSS | 9 | 410 | 09 | 18 | 822 | 70.6793 | [9 empty] | A04 | 3252.8 | MICL0.00941018/RSS |  | 3252.8 |  | 822 | 822 | 822 | H | 1,362 | 1,362 | 1,362
Vloerput | Mini Canal | Nee | standaard | MICL.00941018/SBL | 9 | 410 | 09 | 18 | 856 | 73.6028 | [9 empty] | A04 | 1341.8 | MICL0.00941018/SBL |  | 1341.8 |  | 856 | 856 | 856 | H | 1,362 | 1,362 | 1,362
Vloerput | Mini Canal | Nee | standaard | MICL.00941018/SBR | 9 | 410 | 09 | 18 | 856 | 73.6028 | [9 empty] | A04 | 1341.8 | MICL0.00941018/SBR |  | 1341.8 |  | 856 | 856 | 856 | H | 1,362 | 1,362 | 1,362
Vloerput | Mini Canal | Nee | standaard | MICL.00941018/SDB | 9 | 410 | 09 | 18 | 856 | 73.6028 | [9 empty] | A04 | 1341.8 | MICL0.00941018/SDB |  | 1341.8 |  | 856 | 856 | 856 | H | 1,362 | 1,362 | 1,362
Vloerput | Mini Canal | Nee | standaard | MICL.00941018/SNA | 9 | 410 | 09 | 18 | 856 | 73.6028 | [9 empty] | A04 | 1277.1 | MICL0.00941018/SNA |  | 1277.1 |  | 856 | 856 | 856 | H | 1,362 | 1,362 | 1,362
Vloerput | Mini Canal | Nee | Jaga kleur | MICL.00941018/SNCklr | 9 | 410 | 09 | 18 | 856 | 73.6028 | [9 empty] | A04 | 1359.2 | MICL0.00941018/SNC |  | 1359.2 |  | 856 | 856 | 856 | H | 1,362 | 1,362 | 1,362
Vloerput | Mini Canal | Nee | standaard | MICL.00941026/DBL | 9 | 410 | 09 | 26 | 1092 | 93.8951 | [9 empty] | A04 | 1666.1 | MICL0.00941026/DBL |  | 1666.1 |  | 1092 | 1092 | 1092 | H | 1,362 | 1,362 | 1,362
Vloerput | Mini Canal | Nee | standaard | MICL.00941026/DBN | 9 | 410 | 09 | 26 | 1047 | 90.0258 | [9 empty] | A04 | 1765 | MICL0.00941026/DBN |  | 1765 |  | 1047 | 1047 | 1047 | H | 1,362 | 1,362 | 1,362
Vloerput | Mini Canal | Nee | standaard | MICL.00941026/DBR | 9 | 410 | 09 | 26 | 1092 | 93.8951 | [9 empty] | A04 | 1666.1 | MICL0.00941026/DBR |  | 1666.1 |  | 1092 | 1092 | 1092 | H | 1,362 | 1,362 | 1,362
Vloerput | Mini Canal | Nee | standaard | MICL.00941026/DBV | 9 | 410 | 09 | 26 | 1047 | 90.0258 | [9 empty] | A04 | 2001.8 | MICL0.00941026/DBV |  | 2001.8 |  | 1047 | 1047 | 1047 | H | 1,362 | 1,362 | 1,362
Vloerput | Mini Canal | Nee | standaard | MICL.00941026/DDB | 9 | 410 | 09 | 26 | 1092 | 93.8951 | [9 empty] | A04 | 1666.1 | MICL0.00941026/DDB |  | 1666.1 |  | 1092 | 1092 | 1092 | H | 1,362 | 1,362 | 1,362
Vloerput | Mini Canal | Nee | standaard | MICL.00941026/DMN | 9 | 410 | 09 | 26 | 1047 | 90.0258 | [9 empty] | A04 | 1765 | MICL0.00941026/DMN |  | 1765 |  | 1047 | 1047 | 1047 | H | 1,362 | 1,362 | 1,362
Vloerput | Mini Canal | Nee | standaard | MICL.00941026/DMV | 9 | 410 | 09 | 26 | 1047 | 90.0258 | [9 empty] | A04 | 2001.8 | MICL0.00941026/DMV |  | 2001.8 |  | 1047 | 1047 | 1047 | H | 1,362 | 1,362 | 1,362
Vloerput | Mini Canal | Nee | standaard | MICL.00941026/DNA | 9 | 410 | 09 | 26 | 1092 | 93.8951 | [9 empty] | A04 | 1616.9 | MICL0.00941026/DNA |  | 1616.9 |  | 1092 | 1092 | 1092 | H | 1,362 | 1,362 | 1,362
Vloerput | Mini Canal | Nee | Jaga kleur | MICL.00941026/DNCklr | 9 | 410 | 09 | 26 | 1092 | 93.8951 | [9 empty] | A04 | 1788.5 | MICL0.00941026/DNC |  | 1788.5 |  | 1092 | 1092 | 1092 | H | 1,362 | 1,362 | 1,362
Vloerput | Mini Canal | Nee | standaard | MICL.00941026/DON | 9 | 410 | 09 | 26 | 1047 | 90.0258 | [9 empty] | A04 | 1765 | MICL0.00941026/DON |  | 1765 |  | 1047 | 1047 | 1047 | H | 1,362 | 1,362 | 1,362
Vloerput | Mini Canal | Nee | standaard | MICL.00941026/DOV | 9 | 410 | 09 | 26 | 1047 | 90.0258 | [9 empty] | A04 | 2001.8 | MICL0.00941026/DOV |  | 2001.8 |  | 1047 | 1047 | 1047 | H | 1,362 | 1,362 | 1,362
Vloerput | Mini Canal | Nee | standaard | MICL.00941026/RBL | 9 | 410 | 09 | 26 | 1126 | 96.8186 | [9 empty] | A04 | 1666.1 | MICL0.00941026/RBL |  | 1666.1 |  | 1126 | 1126 | 1126 | H | 1,362 | 1,362 | 1,362
Vloerput | Mini Canal | Nee | standaard | MICL.00941026/RBN | 9 | 410 | 09 | 26 | 1092 | 93.8951 | [9 empty] | A04 | 1438.3 | MICL0.00941026/RBN |  | 1438.3 |  | 1092 | 1092 | 1092 | H | 1,362 | 1,362 | 1,362
Vloerput | Mini Canal | Nee | standaard | MICL.00941026/RBR | 9 | 410 | 09 | 26 | 1126 | 96.8186 | [9 empty] | A04 | 1666.1 | MICL0.00941026/RBR |  | 1666.1 |  | 1126 | 1126 | 1126 | H | 1,362 | 1,362 | 1,362
Vloerput | Mini Canal | Nee | standaard | MICL.00941026/RBV | 9 | 410 | 09 | 26 | 1092 | 93.8951 | [9 empty] | A04 | 1669.3 | MICL0.00941026/RBV |  | 1669.3 |  | 1092 | 1092 | 1092 | H | 1,362 | 1,362 | 1,362
Vloerput | Mini Canal | Nee | standaard | MICL.00941026/RDB | 9 | 410 | 09 | 26 | 1126 | 96.8186 | [9 empty] | A04 | 1666.1 | MICL0.00941026/RDB |  | 1666.1 |  | 1126 | 1126 | 1126 | H | 1,362 | 1,362 | 1,362
Vloerput | Mini Canal | Nee | standaard | MICL.00941026/RMN | 9 | 410 | 09 | 26 | 1092 | 93.8951 | [9 empty] | A04 | 1356.5 | MICL0.00941026/RMN |  | 1356.5 |  | 1092 | 1092 | 1092 | H | 1,362 | 1,362 | 1,362
Vloerput | Mini Canal | Nee | standaard | MICL.00941026/RMV | 9 | 410 | 09 | 26 | 1092 | 93.8951 | [9 empty] | A04 | 1587.3 | MICL0.00941026/RMV |  | 1587.3 |  | 1092 | 1092 | 1092 | H | 1,362 | 1,362 | 1,362
Vloerput | Mini Canal | Nee | standaard | MICL.00941026/RNA | 9 | 410 | 09 | 26 | 1126 | 96.8186 | [9 empty] | A04 | 1616.9 | MICL0.00941026/RNA |  | 1616.9 |  | 1126 | 1126 | 1126 | H | 1,362 | 1,362 | 1,362
Vloerput | Mini Canal | Nee | standaard | MICL.00941026/RON | 9 | 410 | 09 | 26 | 1092 | 93.8951 | [9 empty] | A04 | 1438.3 | MICL0.00941026/RON |  | 1438.3 |  | 1092 | 1092 | 1092 | H | 1,362 | 1,362 | 1,362
Vloerput | Mini Canal | Nee | standaard | MICL.00941026/ROV | 9 | 410 | 09 | 26 | 1092 | 93.8951 | [9 empty] | A04 | 1669.3 | MICL0.00941026/ROV |  | 1669.3 |  | 1092 | 1092 | 1092 | H | 1,362 | 1,362 | 1,362
Vloerput | Mini Canal | Nee | standaard | MICL.00941026/RSS | 9 | 410 | 09 | 26 | 1081 | 92.9493 | [9 empty] | A04 | 3650 | MICL0.00941026/RSS |  | 3650 |  | 1081 | 1081 | 1081 | H | 1,362 | 1,362 | 1,362
Vloerput | Mini Canal | Nee | standaard | MICL.00941026/SBL | 9 | 410 | 09 | 26 | 1126 | 96.8186 | [9 empty] | A04 | 1571.4 | MICL0.00941026/SBL |  | 1571.4 |  | 1126 | 1126 | 1126 | H | 1,362 | 1,362 | 1,362
Vloerput | Mini Canal | Nee | standaard | MICL.00941026/SBR | 9 | 410 | 09 | 26 | 1126 | 96.8186 | [9 empty] | A04 | 1571.4 | MICL0.00941026/SBR |  | 1571.4 |  | 1126 | 1126 | 1126 | H | 1,362 | 1,362 | 1,362
Vloerput | Mini Canal | Nee | standaard | MICL.00941026/SDB | 9 | 410 | 09 | 26 | 1126 | 96.8186 | [9 empty] | A04 | 1571.4 | MICL0.00941026/SDB |  | 1571.4 |  | 1126 | 1126 | 1126 | H | 1,362 | 1,362 | 1,362
Vloerput | Mini Canal | Nee | standaard | MICL.00941026/SNA | 9 | 410 | 09 | 26 | 1126 | 96.8186 | [9 empty] | A04 | 1472.6 | MICL0.00941026/SNA |  | 1472.6 |  | 1126 | 1126 | 1126 | H | 1,362 | 1,362 | 1,362
Vloerput | Mini Canal | Nee | Jaga kleur | MICL.00941026/SNCklr | 9 | 410 | 09 | 26 | 1126 | 96.8186 | [9 empty] | A04 | 1590.9 | MICL0.00941026/SNC |  | 1590.9 |  | 1126 | 1126 | 1126 | H | 1,362 | 1,362 | 1,362
Vloerput | Mini Canal | Nee | standaard | MICL.00941034/DBL | 9 | 410 | 14 | 34 | 1417 | 121.8401 | [9 empty] | A04 | 2143.5 | MICL0.00941034/DBL |  | 2143.5 |  | 1417 | 1417 | 1417 | H | 1,362 | 1,362 | 1,362
Vloerput | Mini Canal | Nee | standaard | MICL.00941034/DBN | 9 | 410 | 14 | 34 | 1359 | 116.853 | [9 empty] | A04 | 2135.9 | MICL0.00941034/DBN |  | 2135.9 |  | 1359 | 1359 | 1359 | H | 1,362 | 1,362 | 1,362
Vloerput | Mini Canal | Nee | standaard | MICL.00941034/DBR | 9 | 410 | 14 | 34 | 1417 | 121.8401 | [9 empty] | A04 | 2143.5 | MICL0.00941034/DBR |  | 2143.5 |  | 1417 | 1417 | 1417 | H | 1,362 | 1,362 | 1,362
Vloerput | Mini Canal | Nee | standaard | MICL.00941034/DBV | 9 | 410 | 14 | 34 | 1359 | 116.853 | [9 empty] | A04 | 2469.3 | MICL0.00941034/DBV |  | 2469.3 |  | 1359 | 1359 | 1359 | H | 1,362 | 1,362 | 1,362
Vloerput | Mini Canal | Nee | standaard | MICL.00941034/DDB | 9 | 410 | 14 | 34 | 1417 | 121.8401 | [9 empty] | A04 | 2143.5 | MICL0.00941034/DDB |  | 2143.5 |  | 1417 | 1417 | 1417 | H | 1,362 | 1,362 | 1,362
Vloerput | Mini Canal | Nee | standaard | MICL.00941034/DMN | 9 | 410 | 14 | 34 | 1359 | 116.853 | [9 empty] | A04 | 2135.9 | MICL0.00941034/DMN |  | 2135.9 |  | 1359 | 1359 | 1359 | H | 1,362 | 1,362 | 1,362
Vloerput | Mini Canal | Nee | standaard | MICL.00941034/DMV | 9 | 410 | 14 | 34 | 1359 | 116.853 | [9 empty] | A04 | 2469.3 | MICL0.00941034/DMV |  | 2469.3 |  | 1359 | 1359 | 1359 | H | 1,362 | 1,362 | 1,362
Vloerput | Mini Canal | Nee | standaard | MICL.00941034/DNA | 9 | 410 | 14 | 34 | 1417 | 121.8401 | [9 empty] | A04 | 2079.8 | MICL0.00941034/DNA |  | 2079.8 |  | 1417 | 1417 | 1417 | H | 1,362 | 1,362 | 1,362
Vloerput | Mini Canal | Nee | Jaga kleur | MICL.00941034/DNCklr | 9 | 410 | 14 | 34 | 1417 | 121.8401 | [9 empty] | A04 | 2312.9 | MICL0.00941034/DNC |  | 2312.9 |  | 1417 | 1417 | 1417 | H | 1,362 | 1,362 | 1,362
Vloerput | Mini Canal | Nee | standaard | MICL.00941034/DON | 9 | 410 | 14 | 34 | 1359 | 116.853 | [9 empty] | A04 | 2135.9 | MICL0.00941034/DON |  | 2135.9 |  | 1359 | 1359 | 1359 | H | 1,362 | 1,362 | 1,362
Vloerput | Mini Canal | Nee | standaard | MICL.00941034/DOV | 9 | 410 | 14 | 34 | 1359 | 116.853 | [9 empty] | A04 | 2469.3 | MICL0.00941034/DOV |  | 2469.3 |  | 1359 | 1359 | 1359 | H | 1,362 | 1,362 | 1,362
Vloerput | Mini Canal | Nee | standaard | MICL.00941034/RBL | 9 | 410 | 14 | 34 | 1461 | 125.6234 | [9 empty] | A04 | 2143.5 | MICL0.00941034/RBL |  | 2143.5 |  | 1461 | 1461 | 1461 | H | 1,362 | 1,362 | 1,362
Vloerput | Mini Canal | Nee | standaard | MICL.00941034/RBN | 9 | 410 | 14 | 34 | 1417 | 121.8401 | [9 empty] | A04 | 1755.5 | MICL0.00941034/RBN |  | 1755.5 |  | 1417 | 1417 | 1417 | H | 1,362 | 1,362 | 1,362
Vloerput | Mini Canal | Nee | standaard | MICL.00941034/RBR | 9 | 410 | 14 | 34 | 1461 | 125.6234 | [9 empty] | A04 | 2143.5 | MICL0.00941034/RBR |  | 2143.5 |  | 1461 | 1461 | 1461 | H | 1,362 | 1,362 | 1,362
Vloerput | Mini Canal | Nee | standaard | MICL.00941034/RBV | 9 | 410 | 14 | 34 | 1417 | 121.8401 | [9 empty] | A04 | 2061.5 | MICL0.00941034/RBV |  | 2061.5 |  | 1417 | 1417 | 1417 | H | 1,362 | 1,362 | 1,362
Vloerput | Mini Canal | Nee | standaard | MICL.00941034/RDB | 9 | 410 | 14 | 34 | 1461 | 125.6234 | [9 empty] | A04 | 2143.5 | MICL0.00941034/RDB |  | 2143.5 |  | 1461 | 1461 | 1461 | H | 1,362 | 1,362 | 1,362
Vloerput | Mini Canal | Nee | standaard | MICL.00941034/RMN | 9 | 410 | 14 | 34 | 1417 | 121.8401 | [9 empty] | A04 | 1650.1 | MICL0.00941034/RMN |  | 1650.1 |  | 1417 | 1417 | 1417 | H | 1,362 | 1,362 | 1,362
Vloerput | Mini Canal | Nee | standaard | MICL.00941034/RMV | 9 | 410 | 14 | 34 | 1417 | 121.8401 | [9 empty] | A04 | 1894.5 | MICL0.00941034/RMV |  | 1894.5 |  | 1417 | 1417 | 1417 | H | 1,362 | 1,362 | 1,362
Vloerput | Mini Canal | Nee | standaard | MICL.00941034/RNA | 9 | 410 | 14 | 34 | 1461 | 125.6234 | [9 empty] | A04 | 2079.8 | MICL0.00941034/RNA |  | 2079.8 |  | 1461 | 1461 | 1461 | H | 1,362 | 1,362 | 1,362
Vloerput | Mini Canal | Nee | standaard | MICL.00941034/RON | 9 | 410 | 14 | 34 | 1417 | 121.8401 | [9 empty] | A04 | 1755.5 | MICL0.00941034/RON |  | 1755.5 |  | 1417 | 1417 | 1417 | H | 1,362 | 1,362 | 1,362
Vloerput | Mini Canal | Nee | standaard | MICL.00941034/ROV | 9 | 410 | 14 | 34 | 1417 | 121.8401 | [9 empty] | A04 | 2061.5 | MICL0.00941034/ROV |  | 2061.5 |  | 1417 | 1417 | 1417 | H | 1,362 | 1,362 | 1,362
Vloerput | Mini Canal | Nee | standaard | MICL.00941034/RSS | 9 | 410 | 14 | 34 | 1403 | 120.6363 | [9 empty] | A04 | 4538.9 | MICL0.00941034/RSS |  | 4538.9 |  | 1403 | 1403 | 1403 | H | 1,362 | 1,362 | 1,362
Vloerput | Mini Canal | Nee | standaard | MICL.00941034/SBL | 9 | 410 | 14 | 34 | 1461 | 125.6234 | [9 empty] | A04 | 1993.9 | MICL0.00941034/SBL |  | 1993.9 |  | 1461 | 1461 | 1461 | H | 1,362 | 1,362 | 1,362
Vloerput | Mini Canal | Nee | standaard | MICL.00941034/SBR | 9 | 410 | 14 | 34 | 1461 | 125.6234 | [9 empty] | A04 | 1993.9 | MICL0.00941034/SBR |  | 1993.9 |  | 1461 | 1461 | 1461 | H | 1,362 | 1,362 | 1,362
Vloerput | Mini Canal | Nee | standaard | MICL.00941034/SDB | 9 | 410 | 14 | 34 | 1461 | 125.6234 | [9 empty] | A04 | 1993.9 | MICL0.00941034/SDB |  | 1993.9 |  | 1461 | 1461 | 1461 | H | 1,362 | 1,362 | 1,362
Vloerput | Mini Canal | Nee | standaard | MICL.00941034/SNA | 9 | 410 | 14 | 34 | 1461 | 125.6234 | [9 empty] | A04 | 1837.6 | MICL0.00941034/SNA |  | 1837.6 |  | 1461 | 1461 | 1461 | H | 1,362 | 1,362 | 1,362
Vloerput | Mini Canal | Nee | Jaga kleur | MICL.00941034/SNCklr | 9 | 410 | 14 | 34 | 1461 | 125.6234 | [9 empty] | A04 | 1993.9 | MICL0.00941034/SNC |  | 1993.9 |  | 1461 | 1461 | 1461 | H | 1,362 | 1,362 | 1,362
Vloerput | Mini Canal | Nee | standaard | MICL.00941042/DBL | 9 | 410 | 19 | 42 | 2048 | 176.0963 | [9 empty] | A04 | 2451.2 | MICL0.00941042/DBL |  | 2451.2 |  | 2048 | 2048 | 2048 | H | 1,362 | 1,362 | 1,362
Vloerput | Mini Canal | Nee | standaard | MICL.00941042/DBN | 9 | 410 | 19 | 42 | 1963 | 168.7876 | [9 empty] | A04 | 2426.9 | MICL0.00941042/DBN |  | 2426.9 |  | 1963 | 1963 | 1963 | H | 1,362 | 1,362 | 1,362
Vloerput | Mini Canal | Nee | standaard | MICL.00941042/DBR | 9 | 410 | 19 | 42 | 2048 | 176.0963 | [9 empty] | A04 | 2451.2 | MICL0.00941042/DBR |  | 2451.2 |  | 2048 | 2048 | 2048 | H | 1,362 | 1,362 | 1,362
Vloerput | Mini Canal | Nee | standaard | MICL.00941042/DBV | 9 | 410 | 19 | 42 | 1963 | 168.7876 | [9 empty] | A04 | 2853.5 | MICL0.00941042/DBV |  | 2853.5 |  | 1963 | 1963 | 1963 | H | 1,362 | 1,362 | 1,362
Vloerput | Mini Canal | Nee | standaard | MICL.00941042/DDB | 9 | 410 | 19 | 42 | 2048 | 176.0963 | [9 empty] | A04 | 2451.2 | MICL0.00941042/DDB |  | 2451.2 |  | 2048 | 2048 | 2048 | H | 1,362 | 1,362 | 1,362
Vloerput | Mini Canal | Nee | standaard | MICL.00941042/DMN | 9 | 410 | 19 | 42 | 1963 | 168.7876 | [9 empty] | A04 | 2426.9 | MICL0.00941042/DMN |  | 2426.9 |  | 1963 | 1963 | 1963 | H | 1,362 | 1,362 | 1,362
Vloerput | Mini Canal | Nee | standaard | MICL.00941042/DMV | 9 | 410 | 19 | 42 | 1963 | 168.7876 | [9 empty] | A04 | 2853.5 | MICL0.00941042/DMV |  | 2853.5 |  | 1963 | 1963 | 1963 | H | 1,362 | 1,362 | 1,362
Vloerput | Mini Canal | Nee | standaard | MICL.00941042/DNA | 9 | 410 | 19 | 42 | 2048 | 176.0963 | [9 empty] | A04 | 2334.3 | MICL0.00941042/DNA |  | 2334.3 |  | 2048 | 2048 | 2048 | H | 1,362 | 1,362 | 1,362
Vloerput | Mini Canal | Nee | Jaga kleur | MICL.00941042/DNCklr | 9 | 410 | 19 | 42 | 2048 | 176.0963 | [9 empty] | A04 | 2585.5 | MICL0.00941042/DNC |  | 2585.5 |  | 2048 | 2048 | 2048 | H | 1,362 | 1,362 | 1,362
Vloerput | Mini Canal | Nee | standaard | MICL.00941042/DON | 9 | 410 | 19 | 42 | 1963 | 168.7876 | [9 empty] | A04 | 2426.9 | MICL0.00941042/DON |  | 2426.9 |  | 1963 | 1963 | 1963 | H | 1,362 | 1,362 | 1,362
Vloerput | Mini Canal | Nee | standaard | MICL.00941042/DOV | 9 | 410 | 19 | 42 | 1963 | 168.7876 | [9 empty] | A04 | 2853.5 | MICL0.00941042/DOV |  | 2853.5 |  | 1963 | 1963 | 1963 | H | 1,362 | 1,362 | 1,362
Vloerput | Mini Canal | Nee | standaard | MICL.00941042/RBL | 9 | 410 | 19 | 42 | 2111 | 181.5133 | [9 empty] | A04 | 2451.2 | MICL0.00941042/RBL |  | 2451.2 |  | 2111 | 2111 | 2111 | H | 1,362 | 1,362 | 1,362
Vloerput | Mini Canal | Nee | standaard | MICL.00941042/RBN | 9 | 410 | 19 | 42 | 2048 | 176.0963 | [9 empty] | A04 | 2001.7 | MICL0.00941042/RBN |  | 2001.7 |  | 2048 | 2048 | 2048 | H | 1,362 | 1,362 | 1,362
Vloerput | Mini Canal | Nee | standaard | MICL.00941042/RBR | 9 | 410 | 19 | 42 | 2111 | 181.5133 | [9 empty] | A04 | 2451.2 | MICL0.00941042/RBR |  | 2451.2 |  | 2111 | 2111 | 2111 | H | 1,362 | 1,362 | 1,362
Vloerput | Mini Canal | Nee | standaard | MICL.00941042/RBV | 9 | 410 | 19 | 42 | 2048 | 176.0963 | [9 empty] | A04 | 2380.6 | MICL0.00941042/RBV |  | 2380.6 |  | 2048 | 2048 | 2048 | H | 1,362 | 1,362 | 1,362
Vloerput | Mini Canal | Nee | standaard | MICL.00941042/RDB | 9 | 410 | 19 | 42 | 2111 | 181.5133 | [9 empty] | A04 | 2451.2 | MICL0.00941042/RDB |  | 2451.2 |  | 2111 | 2111 | 2111 | H | 1,362 | 1,362 | 1,362
Vloerput | Mini Canal | Nee | standaard | MICL.00941042/RMN | 9 | 410 | 19 | 42 | 2048 | 176.0963 | [9 empty] | A04 | 1870.3 | MICL0.00941042/RMN |  | 1870.3 |  | 2048 | 2048 | 2048 | H | 1,362 | 1,362 | 1,362
Vloerput | Mini Canal | Nee | standaard | MICL.00941042/RMV | 9 | 410 | 19 | 42 | 2048 | 176.0963 | [9 empty] | A04 | 2174.2 | MICL0.00941042/RMV |  | 2174.2 |  | 2048 | 2048 | 2048 | H | 1,362 | 1,362 | 1,362
Vloerput | Mini Canal | Nee | standaard | MICL.00941042/RNA | 9 | 410 | 19 | 42 | 2111 | 181.5133 | [9 empty] | A04 | 2334.3 | MICL0.00941042/RNA |  | 2334.3 |  | 2111 | 2111 | 2111 | H | 1,362 | 1,362 | 1,362
Vloerput | Mini Canal | Nee | standaard | MICL.00941042/RON | 9 | 410 | 19 | 42 | 2048 | 176.0963 | [9 empty] | A04 | 2001.7 | MICL0.00941042/RON |  | 2001.7 |  | 2048 | 2048 | 2048 | H | 1,362 | 1,362 | 1,362
Vloerput | Mini Canal | Nee | standaard | MICL.00941042/ROV | 9 | 410 | 19 | 42 | 2048 | 176.0963 | [9 empty] | A04 | 2380.6 | MICL0.00941042/ROV |  | 2380.6 |  | 2048 | 2048 | 2048 | H | 1,362 | 1,362 | 1,362
Vloerput | Mini Canal | Nee | standaard | MICL.00941042/RSS | 9 | 410 | 19 | 42 | 2027 | 174.2906 | [9 empty] | A04 | 5746.9 | MICL0.00941042/RSS |  | 5746.9 |  | 2027 | 2027 | 2027 | H | 1,362 | 1,362 | 1,362
Vloerput | Mini Canal | Nee | standaard | MICL.00941042/SBL | 9 | 410 | 19 | 42 | 2111 | 181.5133 | [9 empty] | A04 | 2326 | MICL0.00941042/SBL |  | 2326 |  | 2111 | 2111 | 2111 | H | 1,362 | 1,362 | 1,362
Vloerput | Mini Canal | Nee | standaard | MICL.00941042/SBR | 9 | 410 | 19 | 42 | 2111 | 181.5133 | [9 empty] | A04 | 2326 | MICL0.00941042/SBR |  | 2326 |  | 2111 | 2111 | 2111 | H | 1,362 | 1,362 | 1,362
Vloerput | Mini Canal | Nee | standaard | MICL.00941042/SDB | 9 | 410 | 19 | 42 | 2111 | 181.5133 | [9 empty] | A04 | 2326 | MICL0.00941042/SDB |  | 2326 |  | 2111 | 2111 | 2111 | H | 1,362 | 1,362 | 1,362
Vloerput | Mini Canal | Nee | standaard | MICL.00941042/SNA | 9 | 410 | 19 | 42 | 2111 | 181.5133 | [9 empty] | A04 | 2144.5 | MICL0.00941042/SNA |  | 2144.5 |  | 2111 | 2111 | 2111 | H | 1,362 | 1,362 | 1,362
Vloerput | Mini Canal | Nee | Jaga kleur | MICL.00941042/SNCklr | 9 | 410 | 19 | 42 | 2111 | 181.5133 | [9 empty] | A04 | 2339.4 | MICL0.00941042/SNC |  | 2339.4 |  | 2111 | 2111 | 2111 | H | 1,362 | 1,362 | 1,362
Vloerput | Mini Canal | Nee | standaard | MICL.00943014/DBL | 9 | 430 | 04 | 14 | 738 | 63.4566 | [9 empty] | A04 | 1528 | MICL0.00943014/DBL |  | 1528 |  | 738 | 738 | 738 | H | 1,362 | 1,362 | 1,362
Vloerput | Mini Canal | Nee | standaard | MICL.00943014/DBN | 9 | 430 | 04 | 14 | 708 | 60.877 | [9 empty] | A04 | 1614.2 | MICL0.00943014/DBN |  | 1614.2 |  | 708 | 708 | 708 | H | 1,362 | 1,362 | 1,362
Vloerput | Mini Canal | Nee | standaard | MICL.00943014/DBR | 9 | 430 | 04 | 14 | 738 | 63.4566 | [9 empty] | A04 | 1528 | MICL0.00943014/DBR |  | 1528 |  | 738 | 738 | 738 | H | 1,362 | 1,362 | 1,362
Vloerput | Mini Canal | Nee | standaard | MICL.00943014/DBV | 9 | 430 | 04 | 14 | 708 | 60.877 | [9 empty] | A04 | 1778.2 | MICL0.00943014/DBV |  | 1778.2 |  | 708 | 708 | 708 | H | 1,362 | 1,362 | 1,362
Vloerput | Mini Canal | Nee | standaard | MICL.00943014/DDB | 9 | 430 | 04 | 14 | 738 | 63.4566 | [9 empty] | A04 | 1528 | MICL0.00943014/DDB |  | 1528 |  | 738 | 738 | 738 | H | 1,362 | 1,362 | 1,362
Vloerput | Mini Canal | Nee | standaard | MICL.00943014/DMN | 9 | 430 | 04 | 14 | 708 | 60.877 | [9 empty] | A04 | 1614.2 | MICL0.00943014/DMN |  | 1614.2 |  | 708 | 708 | 708 | H | 1,362 | 1,362 | 1,362
Vloerput | Mini Canal | Nee | standaard | MICL.00943014/DMV | 9 | 430 | 04 | 14 | 708 | 60.877 | [9 empty] | A04 | 1778.2 | MICL0.00943014/DMV |  | 1778.2 |  | 708 | 708 | 708 | H | 1,362 | 1,362 | 1,362
Vloerput | Mini Canal | Nee | standaard | MICL.00943014/DNA | 9 | 430 | 04 | 14 | 738 | 63.4566 | [9 empty] | A04 | 1501 | MICL0.00943014/DNA |  | 1501 |  | 738 | 738 | 738 | H | 1,362 | 1,362 | 1,362
Vloerput | Mini Canal | Nee | Jaga kleur | MICL.00943014/DNCklr | 9 | 430 | 04 | 14 | 738 | 63.4566 | [9 empty] | A04 | 1652.5 | MICL0.00943014/DNC |  | 1652.5 |  | 738 | 738 | 738 | H | 1,362 | 1,362 | 1,362
Vloerput | Mini Canal | Nee | standaard | MICL.00943014/DON | 9 | 430 | 04 | 14 | 708 | 60.877 | [9 empty] | A04 | 1614.2 | MICL0.00943014/DON |  | 1614.2 |  | 708 | 708 | 708 | H | 1,362 | 1,362 | 1,362
Vloerput | Mini Canal | Nee | standaard | MICL.00943014/DOV | 9 | 430 | 04 | 14 | 708 | 60.877 | [9 empty] | A04 | 1778.2 | MICL0.00943014/DOV |  | 1778.2 |  | 708 | 708 | 708 | H | 1,362 | 1,362 | 1,362
Vloerput | Mini Canal | Nee | standaard | MICL.00943014/RBL | 9 | 430 | 04 | 14 | 761 | 65.4342 | [9 empty] | A04 | 1528 | MICL0.00943014/RBL |  | 1528 |  | 761 | 761 | 761 | H | 1,362 | 1,362 | 1,362
Vloerput | Mini Canal | Nee | standaard | MICL.00943014/RBN | 9 | 430 | 04 | 14 | 738 | 63.4566 | [9 empty] | A04 | 1333.9 | MICL0.00943014/RBN |  | 1333.9 |  | 738 | 738 | 738 | H | 1,362 | 1,362 | 1,362
Vloerput | Mini Canal | Nee | standaard | MICL.00943014/RBR | 9 | 430 | 04 | 14 | 761 | 65.4342 | [9 empty] | A04 | 1528 | MICL0.00943014/RBR |  | 1528 |  | 761 | 761 | 761 | H | 1,362 | 1,362 | 1,362
Vloerput | Mini Canal | Nee | standaard | MICL.00943014/RBV | 9 | 430 | 04 | 14 | 738 | 63.4566 | [9 empty] | A04 | 1505.9 | MICL0.00943014/RBV |  | 1505.9 |  | 738 | 738 | 738 | H | 1,362 | 1,362 | 1,362
Vloerput | Mini Canal | Nee | standaard | MICL.00943014/RDB | 9 | 430 | 04 | 14 | 761 | 65.4342 | [9 empty] | A04 | 1528 | MICL0.00943014/RDB |  | 1528 |  | 761 | 761 | 761 | H | 1,362 | 1,362 | 1,362
Vloerput | Mini Canal | Nee | standaard | MICL.00943014/RMN | 9 | 430 | 04 | 14 | 738 | 63.4566 | [9 empty] | A04 | 1287.8 | MICL0.00943014/RMN |  | 1287.8 |  | 738 | 738 | 738 | H | 1,362 | 1,362 | 1,362
Vloerput | Mini Canal | Nee | standaard | MICL.00943014/RMV | 9 | 430 | 04 | 14 | 738 | 63.4566 | [9 empty] | A04 | 1425.5 | MICL0.00943014/RMV |  | 1425.5 |  | 738 | 738 | 738 | H | 1,362 | 1,362 | 1,362
Vloerput | Mini Canal | Nee | standaard | MICL.00943014/RNA | 9 | 430 | 04 | 14 | 761 | 65.4342 | [9 empty] | A04 | 1501 | MICL0.00943014/RNA |  | 1501 |  | 761 | 761 | 761 | H | 1,362 | 1,362 | 1,362
Vloerput | Mini Canal | Nee | standaard | MICL.00943014/RON | 9 | 430 | 04 | 14 | 738 | 63.4566 | [9 empty] | A04 | 1333.9 | MICL0.00943014/RON |  | 1333.9 |  | 738 | 738 | 738 | H | 1,362 | 1,362 | 1,362
Vloerput | Mini Canal | Nee | standaard | MICL.00943014/ROV | 9 | 430 | 04 | 14 | 738 | 63.4566 | [9 empty] | A04 | 1505.9 | MICL0.00943014/ROV |  | 1505.9 |  | 738 | 738 | 738 | H | 1,362 | 1,362 | 1,362
Vloerput | Mini Canal | Nee | standaard | MICL.00943014/RSS | 9 | 430 | 04 | 14 | 731 | 62.8547 | [9 empty] | A04 | 3152.7 | MICL0.00943014/RSS |  | 3152.7 |  | 731 | 731 | 731 | H | 1,362 | 1,362 | 1,362
Vloerput | Mini Canal | Nee | standaard | MICL.00943014/SBL | 9 | 430 | 04 | 14 | 761 | 65.4342 | [9 empty] | A04 | 1313.1 | MICL0.00943014/SBL |  | 1313.1 |  | 761 | 761 | 761 | H | 1,362 | 1,362 | 1,362
Vloerput | Mini Canal | Nee | standaard | MICL.00943014/SBR | 9 | 430 | 04 | 14 | 761 | 65.4342 | [9 empty] | A04 | 1313.1 | MICL0.00943014/SBR |  | 1313.1 |  | 761 | 761 | 761 | H | 1,362 | 1,362 | 1,362
Vloerput | Mini Canal | Nee | standaard | MICL.00943014/SDB | 9 | 430 | 04 | 14 | 761 | 65.4342 | [9 empty] | A04 | 1313.1 | MICL0.00943014/SDB |  | 1313.1 |  | 761 | 761 | 761 | H | 1,362 | 1,362 | 1,362
Vloerput | Mini Canal | Nee | standaard | MICL.00943014/SNA | 9 | 430 | 04 | 14 | 761 | 65.4342 | [9 empty] | A04 | 1261.4 | MICL0.00943014/SNA |  | 1261.4 |  | 761 | 761 | 761 | H | 1,362 | 1,362 | 1,362
Vloerput | Mini Canal | Nee | Jaga kleur | MICL.00943014/SNCklr | 9 | 430 | 04 | 14 | 761 | 65.4342 | [9 empty] | A04 | 1330.7 | MICL0.00943014/SNC |  | 1330.7 |  | 761 | 761 | 761 | H | 1,362 | 1,362 | 1,362
Vloerput | Mini Canal | Nee | standaard | MICL.00943018/DBL | 9 | 430 | 09 | 18 | 875 | 75.2365 | [9 empty] | A04 | 1567.7 | MICL0.00943018/DBL |  | 1567.7 |  | 875 | 875 | 875 | H | 1,362 | 1,362 | 1,362
Vloerput | Mini Canal | Nee | standaard | MICL.00943018/DBN | 9 | 430 | 09 | 18 | 839 | 72.141 | [9 empty] | A04 | 1658.7 | MICL0.00943018/DBN |  | 1658.7 |  | 839 | 839 | 839 | H | 1,362 | 1,362 | 1,362
Vloerput | Mini Canal | Nee | standaard | MICL.00943018/DBR | 9 | 430 | 09 | 18 | 875 | 75.2365 | [9 empty] | A04 | 1567.7 | MICL0.00943018/DBR |  | 1567.7 |  | 875 | 875 | 875 | H | 1,362 | 1,362 | 1,362
Vloerput | Mini Canal | Nee | standaard | MICL.00943018/DBV | 9 | 430 | 09 | 18 | 839 | 72.141 | [9 empty] | A04 | 1861.7 | MICL0.00943018/DBV |  | 1861.7 |  | 839 | 839 | 839 | H | 1,362 | 1,362 | 1,362
Vloerput | Mini Canal | Nee | standaard | MICL.00943018/DDB | 9 | 430 | 09 | 18 | 875 | 75.2365 | [9 empty] | A04 | 1567.7 | MICL0.00943018/DDB |  | 1567.7 |  | 875 | 875 | 875 | H | 1,362 | 1,362 | 1,362
Vloerput | Mini Canal | Nee | standaard | MICL.00943018/DMN | 9 | 430 | 09 | 18 | 839 | 72.141 | [9 empty] | A04 | 1658.7 | MICL0.00943018/DMN |  | 1658.7 |  | 839 | 839 | 839 | H | 1,362 | 1,362 | 1,362
Vloerput | Mini Canal | Nee | standaard | MICL.00943018/DMV | 9 | 430 | 09 | 18 | 839 | 72.141 | [9 empty] | A04 | 1861.7 | MICL0.00943018/DMV |  | 1861.7 |  | 839 | 839 | 839 | H | 1,362 | 1,362 | 1,362
Vloerput | Mini Canal | Nee | standaard | MICL.00943018/DNA | 9 | 430 | 09 | 18 | 875 | 75.2365 | [9 empty] | A04 | 1532.1 | MICL0.00943018/DNA |  | 1532.1 |  | 875 | 875 | 875 | H | 1,362 | 1,362 | 1,362
Vloerput | Mini Canal | Nee | Jaga kleur | MICL.00943018/DNCklr | 9 | 430 | 09 | 18 | 875 | 75.2365 | [9 empty] | A04 | 1692.9 | MICL0.00943018/DNC |  | 1692.9 |  | 875 | 875 | 875 | H | 1,362 | 1,362 | 1,362
Vloerput | Mini Canal | Nee | standaard | MICL.00943018/DON | 9 | 430 | 09 | 18 | 839 | 72.141 | [9 empty] | A04 | 1658.7 | MICL0.00943018/DON |  | 1658.7 |  | 839 | 839 | 839 | H | 1,362 | 1,362 | 1,362
Vloerput | Mini Canal | Nee | standaard | MICL.00943018/DOV | 9 | 430 | 09 | 18 | 839 | 72.141 | [9 empty] | A04 | 1861.7 | MICL0.00943018/DOV |  | 1861.7 |  | 839 | 839 | 839 | H | 1,362 | 1,362 | 1,362
Vloerput | Mini Canal | Nee | standaard | MICL.00943018/RBL | 9 | 430 | 09 | 18 | 902 | 77.558 | [9 empty] | A04 | 1567.7 | MICL0.00943018/RBL |  | 1567.7 |  | 902 | 902 | 902 | H | 1,362 | 1,362 | 1,362
Vloerput | Mini Canal | Nee | standaard | MICL.00943018/RBN | 9 | 430 | 09 | 18 | 875 | 75.2365 | [9 empty] | A04 | 1358.5 | MICL0.00943018/RBN |  | 1358.5 |  | 875 | 875 | 875 | H | 1,362 | 1,362 | 1,362
Vloerput | Mini Canal | Nee | standaard | MICL.00943018/RBR | 9 | 430 | 09 | 18 | 902 | 77.558 | [9 empty] | A04 | 1567.7 | MICL0.00943018/RBR |  | 1567.7 |  | 902 | 902 | 902 | H | 1,362 | 1,362 | 1,362
Vloerput | Mini Canal | Nee | standaard | MICL.00943018/RBV | 9 | 430 | 09 | 18 | 875 | 75.2365 | [9 empty] | A04 | 1560.7 | MICL0.00943018/RBV |  | 1560.7 |  | 875 | 875 | 875 | H | 1,362 | 1,362 | 1,362
Vloerput | Mini Canal | Nee | standaard | MICL.00943018/RDB | 9 | 430 | 09 | 18 | 902 | 77.558 | [9 empty] | A04 | 1567.7 | MICL0.00943018/RDB |  | 1567.7 |  | 902 | 902 | 902 | H | 1,362 | 1,362 | 1,362
Vloerput | Mini Canal | Nee | standaard | MICL.00943018/RMN | 9 | 430 | 09 | 18 | 875 | 75.2365 | [9 empty] | A04 | 1302.7 | MICL0.00943018/RMN |  | 1302.7 |  | 875 | 875 | 875 | H | 1,362 | 1,362 | 1,362
Vloerput | Mini Canal | Nee | standaard | MICL.00943018/RMV | 9 | 430 | 09 | 18 | 875 | 75.2365 | [9 empty] | A04 | 1464.4 | MICL0.00943018/RMV |  | 1464.4 |  | 875 | 875 | 875 | H | 1,362 | 1,362 | 1,362
Vloerput | Mini Canal | Nee | standaard | MICL.00943018/RNA | 9 | 430 | 09 | 18 | 902 | 77.558 | [9 empty] | A04 | 1532.1 | MICL0.00943018/RNA |  | 1532.1 |  | 902 | 902 | 902 | H | 1,362 | 1,362 | 1,362
Vloerput | Mini Canal | Nee | standaard | MICL.00943018/RON | 9 | 430 | 09 | 18 | 875 | 75.2365 | [9 empty] | A04 | 1358.5 | MICL0.00943018/RON |  | 1358.5 |  | 875 | 875 | 875 | H | 1,362 | 1,362 | 1,362
Vloerput | Mini Canal | Nee | standaard | MICL.00943018/ROV | 9 | 430 | 09 | 18 | 875 | 75.2365 | [9 empty] | A04 | 1560.7 | MICL0.00943018/ROV |  | 1560.7 |  | 875 | 875 | 875 | H | 1,362 | 1,362 | 1,362
Vloerput | Mini Canal | Nee | standaard | MICL.00943018/RSS | 9 | 430 | 09 | 18 | 866 | 74.4626 | [9 empty] | A04 | 3397.1 | MICL0.00943018/RSS |  | 3397.1 |  | 866 | 866 | 866 | H | 1,362 | 1,362 | 1,362
Vloerput | Mini Canal | Nee | standaard | MICL.00943018/SBL | 9 | 430 | 09 | 18 | 902 | 77.558 | [9 empty] | A04 | 1392.6 | MICL0.00943018/SBL |  | 1392.6 |  | 902 | 902 | 902 | H | 1,362 | 1,362 | 1,362
Vloerput | Mini Canal | Nee | standaard | MICL.00943018/SBR | 9 | 430 | 09 | 18 | 902 | 77.558 | [9 empty] | A04 | 1392.6 | MICL0.00943018/SBR |  | 1392.6 |  | 902 | 902 | 902 | H | 1,362 | 1,362 | 1,362
Vloerput | Mini Canal | Nee | standaard | MICL.00943018/SDB | 9 | 430 | 09 | 18 | 902 | 77.558 | [9 empty] | A04 | 1392.6 | MICL0.00943018/SDB |  | 1392.6 |  | 902 | 902 | 902 | H | 1,362 | 1,362 | 1,362
Vloerput | Mini Canal | Nee | standaard | MICL.00943018/SNA | 9 | 430 | 09 | 18 | 902 | 77.558 | [9 empty] | A04 | 1325 | MICL0.00943018/SNA |  | 1325 |  | 902 | 902 | 902 | H | 1,362 | 1,362 | 1,362
Vloerput | Mini Canal | Nee | Jaga kleur | MICL.00943018/SNCklr | 9 | 430 | 09 | 18 | 902 | 77.558 | [9 empty] | A04 | 1411 | MICL0.00943018/SNC |  | 1411 |  | 902 | 902 | 902 | H | 1,362 | 1,362 | 1,362
Vloerput | Mini Canal | Nee | standaard | MICL.00943026/DBL | 9 | 430 | 09 | 26 | 1150 | 98.8822 | [9 empty] | A04 | 1732 | MICL0.00943026/DBL |  | 1732 |  | 1150 | 1150 | 1150 | H | 1,362 | 1,362 | 1,362
Vloerput | Mini Canal | Nee | standaard | MICL.00943026/DBN | 9 | 430 | 09 | 26 | 1103 | 94.8409 | [9 empty] | A04 | 1835.5 | MICL0.00943026/DBN |  | 1835.5 |  | 1103 | 1103 | 1103 | H | 1,362 | 1,362 | 1,362
Vloerput | Mini Canal | Nee | standaard | MICL.00943026/DBR | 9 | 430 | 09 | 26 | 1150 | 98.8822 | [9 empty] | A04 | 1732 | MICL0.00943026/DBR |  | 1732 |  | 1150 | 1150 | 1150 | H | 1,362 | 1,362 | 1,362
Vloerput | Mini Canal | Nee | standaard | MICL.00943026/DBV | 9 | 430 | 09 | 26 | 1103 | 94.8409 | [9 empty] | A04 | 2083.9 | MICL0.00943026/DBV |  | 2083.9 |  | 1103 | 1103 | 1103 | H | 1,362 | 1,362 | 1,362
Vloerput | Mini Canal | Nee | standaard | MICL.00943026/DDB | 9 | 430 | 09 | 26 | 1150 | 98.8822 | [9 empty] | A04 | 1732 | MICL0.00943026/DDB |  | 1732 |  | 1150 | 1150 | 1150 | H | 1,362 | 1,362 | 1,362
Vloerput | Mini Canal | Nee | standaard | MICL.00943026/DMN | 9 | 430 | 09 | 26 | 1103 | 94.8409 | [9 empty] | A04 | 1835.5 | MICL0.00943026/DMN |  | 1835.5 |  | 1103 | 1103 | 1103 | H | 1,362 | 1,362 | 1,362
Vloerput | Mini Canal | Nee | standaard | MICL.00943026/DMV | 9 | 430 | 09 | 26 | 1103 | 94.8409 | [9 empty] | A04 | 2083.9 | MICL0.00943026/DMV |  | 2083.9 |  | 1103 | 1103 | 1103 | H | 1,362 | 1,362 | 1,362
Vloerput | Mini Canal | Nee | standaard | MICL.00943026/DNA | 9 | 430 | 09 | 26 | 1150 | 98.8822 | [9 empty] | A04 | 1680.2 | MICL0.00943026/DNA |  | 1680.2 |  | 1150 | 1150 | 1150 | H | 1,362 | 1,362 | 1,362
Vloerput | Mini Canal | Nee | Jaga kleur | MICL.00943026/DNCklr | 9 | 430 | 09 | 26 | 1150 | 98.8822 | [9 empty] | A04 | 1860.1 | MICL0.00943026/DNC |  | 1860.1 |  | 1150 | 1150 | 1150 | H | 1,362 | 1,362 | 1,362
Vloerput | Mini Canal | Nee | standaard | MICL.00943026/DON | 9 | 430 | 09 | 26 | 1103 | 94.8409 | [9 empty] | A04 | 1835.5 | MICL0.00943026/DON |  | 1835.5 |  | 1103 | 1103 | 1103 | H | 1,362 | 1,362 | 1,362
Vloerput | Mini Canal | Nee | standaard | MICL.00943026/DOV | 9 | 430 | 09 | 26 | 1103 | 94.8409 | [9 empty] | A04 | 2083.9 | MICL0.00943026/DOV |  | 2083.9 |  | 1103 | 1103 | 1103 | H | 1,362 | 1,362 | 1,362
Vloerput | Mini Canal | Nee | standaard | MICL.00943026/RBL | 9 | 430 | 09 | 26 | 1186 | 101.9776 | [9 empty] | A04 | 1732 | MICL0.00943026/RBL |  | 1732 |  | 1186 | 1186 | 1186 | H | 1,362 | 1,362 | 1,362
Vloerput | Mini Canal | Nee | standaard | MICL.00943026/RBN | 9 | 430 | 09 | 26 | 1150 | 98.8822 | [9 empty] | A04 | 1493 | MICL0.00943026/RBN |  | 1493 |  | 1150 | 1150 | 1150 | H | 1,362 | 1,362 | 1,362
Vloerput | Mini Canal | Nee | standaard | MICL.00943026/RBR | 9 | 430 | 09 | 26 | 1186 | 101.9776 | [9 empty] | A04 | 1732 | MICL0.00943026/RBR |  | 1732 |  | 1186 | 1186 | 1186 | H | 1,362 | 1,362 | 1,362
Vloerput | Mini Canal | Nee | standaard | MICL.00943026/RBV | 9 | 430 | 09 | 26 | 1150 | 98.8822 | [9 empty] | A04 | 1735.1 | MICL0.00943026/RBV |  | 1735.1 |  | 1150 | 1150 | 1150 | H | 1,362 | 1,362 | 1,362
Vloerput | Mini Canal | Nee | standaard | MICL.00943026/RDB | 9 | 430 | 09 | 26 | 1186 | 101.9776 | [9 empty] | A04 | 1732 | MICL0.00943026/RDB |  | 1732 |  | 1186 | 1186 | 1186 | H | 1,362 | 1,362 | 1,362
Vloerput | Mini Canal | Nee | standaard | MICL.00943026/RMN | 9 | 430 | 09 | 26 | 1150 | 98.8822 | [9 empty] | A04 | 1407 | MICL0.00943026/RMN |  | 1407 |  | 1150 | 1150 | 1150 | H | 1,362 | 1,362 | 1,362
Vloerput | Mini Canal | Nee | standaard | MICL.00943026/RMV | 9 | 430 | 09 | 26 | 1150 | 98.8822 | [9 empty] | A04 | 1649.2 | MICL0.00943026/RMV |  | 1649.2 |  | 1150 | 1150 | 1150 | H | 1,362 | 1,362 | 1,362
Vloerput | Mini Canal | Nee | standaard | MICL.00943026/RNA | 9 | 430 | 09 | 26 | 1186 | 101.9776 | [9 empty] | A04 | 1680.2 | MICL0.00943026/RNA |  | 1680.2 |  | 1186 | 1186 | 1186 | H | 1,362 | 1,362 | 1,362
Vloerput | Mini Canal | Nee | standaard | MICL.00943026/RON | 9 | 430 | 09 | 26 | 1150 | 98.8822 | [9 empty] | A04 | 1493 | MICL0.00943026/RON |  | 1493 |  | 1150 | 1150 | 1150 | H | 1,362 | 1,362 | 1,362
Vloerput | Mini Canal | Nee | standaard | MICL.00943026/ROV | 9 | 430 | 09 | 26 | 1150 | 98.8822 | [9 empty] | A04 | 1735.1 | MICL0.00943026/ROV |  | 1735.1 |  | 1150 | 1150 | 1150 | H | 1,362 | 1,362 | 1,362
Vloerput | Mini Canal | Nee | standaard | MICL.00943026/RSS | 9 | 430 | 09 | 26 | 1139 | 97.9364 | [9 empty] | A04 | 3813 | MICL0.00943026/RSS |  | 3813 |  | 1139 | 1139 | 1139 | H | 1,362 | 1,362 | 1,362
Vloerput | Mini Canal | Nee | standaard | MICL.00943026/SBL | 9 | 430 | 09 | 26 | 1186 | 101.9776 | [9 empty] | A04 | 1632.4 | MICL0.00943026/SBL |  | 1632.4 |  | 1186 | 1186 | 1186 | H | 1,362 | 1,362 | 1,362
Vloerput | Mini Canal | Nee | standaard | MICL.00943026/SBR | 9 | 430 | 09 | 26 | 1186 | 101.9776 | [9 empty] | A04 | 1632.4 | MICL0.00943026/SBR |  | 1632.4 |  | 1186 | 1186 | 1186 | H | 1,362 | 1,362 | 1,362
Vloerput | Mini Canal | Nee | standaard | MICL.00943026/SDB | 9 | 430 | 09 | 26 | 1186 | 101.9776 | [9 empty] | A04 | 1632.4 | MICL0.00943026/SDB |  | 1632.4 |  | 1186 | 1186 | 1186 | H | 1,362 | 1,362 | 1,362
Vloerput | Mini Canal | Nee | standaard | MICL.00943026/SNA | 9 | 430 | 09 | 26 | 1186 | 101.9776 | [9 empty] | A04 | 1529 | MICL0.00943026/SNA |  | 1529 |  | 1186 | 1186 | 1186 | H | 1,362 | 1,362 | 1,362
Vloerput | Mini Canal | Nee | Jaga kleur | MICL.00943026/SNCklr | 9 | 430 | 09 | 26 | 1186 | 101.9776 | [9 empty] | A04 | 1653 | MICL0.00943026/SNC |  | 1653 |  | 1186 | 1186 | 1186 | H | 1,362 | 1,362 | 1,362
Vloerput | Mini Canal | Nee | standaard | MICL.00943034/DBL | 9 | 430 | 14 | 34 | 1492 | 128.2889 | [9 empty] | A04 | 2233.6 | MICL0.00943034/DBL |  | 2233.6 |  | 1492 | 1492 | 1492 | H | 1,362 | 1,362 | 1,362
Vloerput | Mini Canal | Nee | standaard | MICL.00943034/DBN | 9 | 430 | 14 | 34 | 1430 | 122.9579 | [9 empty] | A04 | 2225.5 | MICL0.00943034/DBN |  | 2225.5 |  | 1430 | 1430 | 1430 | H | 1,362 | 1,362 | 1,362
Vloerput | Mini Canal | Nee | standaard | MICL.00943034/DBR | 9 | 430 | 14 | 34 | 1492 | 128.2889 | [9 empty] | A04 | 2233.6 | MICL0.00943034/DBR |  | 2233.6 |  | 1492 | 1492 | 1492 | H | 1,362 | 1,362 | 1,362
Vloerput | Mini Canal | Nee | standaard | MICL.00943034/DBV | 9 | 430 | 14 | 34 | 1430 | 122.9579 | [9 empty] | A04 | 2575 | MICL0.00943034/DBV |  | 2575 |  | 1430 | 1430 | 1430 | H | 1,362 | 1,362 | 1,362
Vloerput | Mini Canal | Nee | standaard | MICL.00943034/DDB | 9 | 430 | 14 | 34 | 1492 | 128.2889 | [9 empty] | A04 | 2233.6 | MICL0.00943034/DDB |  | 2233.6 |  | 1492 | 1492 | 1492 | H | 1,362 | 1,362 | 1,362
Vloerput | Mini Canal | Nee | standaard | MICL.00943034/DMN | 9 | 430 | 14 | 34 | 1430 | 122.9579 | [9 empty] | A04 | 2225.5 | MICL0.00943034/DMN |  | 2225.5 |  | 1430 | 1430 | 1430 | H | 1,362 | 1,362 | 1,362
Vloerput | Mini Canal | Nee | standaard | MICL.00943034/DMV | 9 | 430 | 14 | 34 | 1430 | 122.9579 | [9 empty] | A04 | 2575 | MICL0.00943034/DMV |  | 2575 |  | 1430 | 1430 | 1430 | H | 1,362 | 1,362 | 1,362
Vloerput | Mini Canal | Nee | standaard | MICL.00943034/DNA | 9 | 430 | 14 | 34 | 1492 | 128.2889 | [9 empty] | A04 | 2166.5 | MICL0.00943034/DNA |  | 2166.5 |  | 1492 | 1492 | 1492 | H | 1,362 | 1,362 | 1,362
Vloerput | Mini Canal | Nee | Jaga kleur | MICL.00943034/DNCklr | 9 | 430 | 14 | 34 | 1492 | 128.2889 | [9 empty] | A04 | 2411 | MICL0.00943034/DNC |  | 2411 |  | 1492 | 1492 | 1492 | H | 1,362 | 1,362 | 1,362
Vloerput | Mini Canal | Nee | standaard | MICL.00943034/DON | 9 | 430 | 14 | 34 | 1430 | 122.9579 | [9 empty] | A04 | 2225.5 | MICL0.00943034/DON |  | 2225.5 |  | 1430 | 1430 | 1430 | H | 1,362 | 1,362 | 1,362
Vloerput | Mini Canal | Nee | standaard | MICL.00943034/DOV | 9 | 430 | 14 | 34 | 1430 | 122.9579 | [9 empty] | A04 | 2575 | MICL0.00943034/DOV |  | 2575 |  | 1430 | 1430 | 1430 | H | 1,362 | 1,362 | 1,362
Vloerput | Mini Canal | Nee | standaard | MICL.00943034/RBL | 9 | 430 | 14 | 34 | 1538 | 132.2442 | [9 empty] | A04 | 2233.6 | MICL0.00943034/RBL |  | 2233.6 |  | 1538 | 1538 | 1538 | H | 1,362 | 1,362 | 1,362
Vloerput | Mini Canal | Nee | standaard | MICL.00943034/RBN | 9 | 430 | 14 | 34 | 1492 | 128.2889 | [9 empty] | A04 | 1826.5 | MICL0.00943034/RBN |  | 1826.5 |  | 1492 | 1492 | 1492 | H | 1,362 | 1,362 | 1,362
Vloerput | Mini Canal | Nee | standaard | MICL.00943034/RBR | 9 | 430 | 14 | 34 | 1538 | 132.2442 | [9 empty] | A04 | 2233.6 | MICL0.00943034/RBR |  | 2233.6 |  | 1538 | 1538 | 1538 | H | 1,362 | 1,362 | 1,362
Vloerput | Mini Canal | Nee | standaard | MICL.00943034/RBV | 9 | 430 | 14 | 34 | 1492 | 128.2889 | [9 empty] | A04 | 2147.5 | MICL0.00943034/RBV |  | 2147.5 |  | 1492 | 1492 | 1492 | H | 1,362 | 1,362 | 1,362
Vloerput | Mini Canal | Nee | standaard | MICL.00943034/RDB | 9 | 430 | 14 | 34 | 1538 | 132.2442 | [9 empty] | A04 | 2233.6 | MICL0.00943034/RDB |  | 2233.6 |  | 1538 | 1538 | 1538 | H | 1,362 | 1,362 | 1,362
Vloerput | Mini Canal | Nee | standaard | MICL.00943034/RMN | 9 | 430 | 14 | 34 | 1492 | 128.2889 | [9 empty] | A04 | 1715.9 | MICL0.00943034/RMN |  | 1715.9 |  | 1492 | 1492 | 1492 | H | 1,362 | 1,362 | 1,362
Vloerput | Mini Canal | Nee | standaard | MICL.00943034/RMV | 9 | 430 | 14 | 34 | 1492 | 128.2889 | [9 empty] | A04 | 1972.2 | MICL0.00943034/RMV |  | 1972.2 |  | 1492 | 1492 | 1492 | H | 1,362 | 1,362 | 1,362
Vloerput | Mini Canal | Nee | standaard | MICL.00943034/RNA | 9 | 430 | 14 | 34 | 1538 | 132.2442 | [9 empty] | A04 | 2166.5 | MICL0.00943034/RNA |  | 2166.5 |  | 1538 | 1538 | 1538 | H | 1,362 | 1,362 | 1,362
Vloerput | Mini Canal | Nee | standaard | MICL.00943034/RON | 9 | 430 | 14 | 34 | 1492 | 128.2889 | [9 empty] | A04 | 1826.5 | MICL0.00943034/RON |  | 1826.5 |  | 1492 | 1492 | 1492 | H | 1,362 | 1,362 | 1,362
Vloerput | Mini Canal | Nee | standaard | MICL.00943034/ROV | 9 | 430 | 14 | 34 | 1492 | 128.2889 | [9 empty] | A04 | 2147.5 | MICL0.00943034/ROV |  | 2147.5 |  | 1492 | 1492 | 1492 | H | 1,362 | 1,362 | 1,362
Vloerput | Mini Canal | Nee | standaard | MICL.00943034/RSS | 9 | 430 | 14 | 34 | 1476 | 126.9132 | [9 empty] | A04 | 4746.1 | MICL0.00943034/RSS |  | 4746.1 |  | 1476 | 1476 | 1476 | H | 1,362 | 1,362 | 1,362
Vloerput | Mini Canal | Nee | standaard | MICL.00943034/SBL | 9 | 430 | 14 | 34 | 1538 | 132.2442 | [9 empty] | A04 | 2076.4 | MICL0.00943034/SBL |  | 2076.4 |  | 1538 | 1538 | 1538 | H | 1,362 | 1,362 | 1,362
Vloerput | Mini Canal | Nee | standaard | MICL.00943034/SBR | 9 | 430 | 14 | 34 | 1538 | 132.2442 | [9 empty] | A04 | 2076.4 | MICL0.00943034/SBR |  | 2076.4 |  | 1538 | 1538 | 1538 | H | 1,362 | 1,362 | 1,362
Vloerput | Mini Canal | Nee | standaard | MICL.00943034/SDB | 9 | 430 | 14 | 34 | 1538 | 132.2442 | [9 empty] | A04 | 2076.4 | MICL0.00943034/SDB |  | 2076.4 |  | 1538 | 1538 | 1538 | H | 1,362 | 1,362 | 1,362
Vloerput | Mini Canal | Nee | standaard | MICL.00943034/SNA | 9 | 430 | 14 | 34 | 1538 | 132.2442 | [9 empty] | A04 | 1912.6 | MICL0.00943034/SNA |  | 1912.6 |  | 1538 | 1538 | 1538 | H | 1,362 | 1,362 | 1,362
Vloerput | Mini Canal | Nee | Jaga kleur | MICL.00943034/SNCklr | 9 | 430 | 14 | 34 | 1538 | 132.2442 | [9 empty] | A04 | 2076.4 | MICL0.00943034/SNC |  | 2076.4 |  | 1538 | 1538 | 1538 | H | 1,362 | 1,362 | 1,362
Vloerput | Mini Canal | Nee | standaard | MICL.00943042/DBL | 9 | 430 | 19 | 42 | 2154 | 185.2107 | [9 empty] | A04 | 2556.6 | MICL0.00943042/DBL |  | 2556.6 |  | 2154 | 2154 | 2154 | H | 1,362 | 1,362 | 1,362
Vloerput | Mini Canal | Nee | standaard | MICL.00943042/DBN | 9 | 430 | 19 | 42 | 2066 | 177.644 | [9 empty] | A04 | 2531 | MICL0.00943042/DBN |  | 2531 |  | 2066 | 2066 | 2066 | H | 1,362 | 1,362 | 1,362
Vloerput | Mini Canal | Nee | standaard | MICL.00943042/DBR | 9 | 430 | 19 | 42 | 2154 | 185.2107 | [9 empty] | A04 | 2556.6 | MICL0.00943042/DBR |  | 2556.6 |  | 2154 | 2154 | 2154 | H | 1,362 | 1,362 | 1,362
Vloerput | Mini Canal | Nee | standaard | MICL.00943042/DBV | 9 | 430 | 19 | 42 | 2066 | 177.644 | [9 empty] | A04 | 2978.7 | MICL0.00943042/DBV |  | 2978.7 |  | 2066 | 2066 | 2066 | H | 1,362 | 1,362 | 1,362
Vloerput | Mini Canal | Nee | standaard | MICL.00943042/DDB | 9 | 430 | 19 | 42 | 2154 | 185.2107 | [9 empty] | A04 | 2556.6 | MICL0.00943042/DDB |  | 2556.6 |  | 2154 | 2154 | 2154 | H | 1,362 | 1,362 | 1,362
Vloerput | Mini Canal | Nee | standaard | MICL.00943042/DMN | 9 | 430 | 19 | 42 | 2066 | 177.644 | [9 empty] | A04 | 2531 | MICL0.00943042/DMN |  | 2531 |  | 2066 | 2066 | 2066 | H | 1,362 | 1,362 | 1,362
Vloerput | Mini Canal | Nee | standaard | MICL.00943042/DMV | 9 | 430 | 19 | 42 | 2066 | 177.644 | [9 empty] | A04 | 2978.7 | MICL0.00943042/DMV |  | 2978.7 |  | 2066 | 2066 | 2066 | H | 1,362 | 1,362 | 1,362
Vloerput | Mini Canal | Nee | standaard | MICL.00943042/DNA | 9 | 430 | 19 | 42 | 2154 | 185.2107 | [9 empty] | A04 | 2433.8 | MICL0.00943042/DNA |  | 2433.8 |  | 2154 | 2154 | 2154 | H | 1,362 | 1,362 | 1,362
Vloerput | Mini Canal | Nee | Jaga kleur | MICL.00943042/DNCklr | 9 | 430 | 19 | 42 | 2154 | 185.2107 | [9 empty] | A04 | 2697.6 | MICL0.00943042/DNC |  | 2697.6 |  | 2154 | 2154 | 2154 | H | 1,362 | 1,362 | 1,362
Vloerput | Mini Canal | Nee | standaard | MICL.00943042/DON | 9 | 430 | 19 | 42 | 2066 | 177.644 | [9 empty] | A04 | 2531 | MICL0.00943042/DON |  | 2531 |  | 2066 | 2066 | 2066 | H | 1,362 | 1,362 | 1,362
Vloerput | Mini Canal | Nee | standaard | MICL.00943042/DOV | 9 | 430 | 19 | 42 | 2066 | 177.644 | [9 empty] | A04 | 2978.7 | MICL0.00943042/DOV |  | 2978.7 |  | 2066 | 2066 | 2066 | H | 1,362 | 1,362 | 1,362
Vloerput | Mini Canal | Nee | standaard | MICL.00943042/RBL | 9 | 430 | 19 | 42 | 2221 | 190.9716 | [9 empty] | A04 | 2556.6 | MICL0.00943042/RBL |  | 2556.6 |  | 2221 | 2221 | 2221 | H | 1,362 | 1,362 | 1,362
Vloerput | Mini Canal | Nee | standaard | MICL.00943042/RBN | 9 | 430 | 19 | 42 | 2154 | 185.2107 | [9 empty] | A04 | 2085.1 | MICL0.00943042/RBN |  | 2085.1 |  | 2154 | 2154 | 2154 | H | 1,362 | 1,362 | 1,362
Vloerput | Mini Canal | Nee | standaard | MICL.00943042/RBR | 9 | 430 | 19 | 42 | 2221 | 190.9716 | [9 empty] | A04 | 2556.6 | MICL0.00943042/RBR |  | 2556.6 |  | 2221 | 2221 | 2221 | H | 1,362 | 1,362 | 1,362
Vloerput | Mini Canal | Nee | standaard | MICL.00943042/RBV | 9 | 430 | 19 | 42 | 2154 | 185.2107 | [9 empty] | A04 | 2482.4 | MICL0.00943042/RBV |  | 2482.4 |  | 2154 | 2154 | 2154 | H | 1,362 | 1,362 | 1,362
Vloerput | Mini Canal | Nee | standaard | MICL.00943042/RDB | 9 | 430 | 19 | 42 | 2221 | 190.9716 | [9 empty] | A04 | 2556.6 | MICL0.00943042/RDB |  | 2556.6 |  | 2221 | 2221 | 2221 | H | 1,362 | 1,362 | 1,362
Vloerput | Mini Canal | Nee | standaard | MICL.00943042/RMN | 9 | 430 | 19 | 42 | 2154 | 185.2107 | [9 empty] | A04 | 1947.3 | MICL0.00943042/RMN |  | 1947.3 |  | 2154 | 2154 | 2154 | H | 1,362 | 1,362 | 1,362
Vloerput | Mini Canal | Nee | standaard | MICL.00943042/RMV | 9 | 430 | 19 | 42 | 2154 | 185.2107 | [9 empty] | A04 | 2265.9 | MICL0.00943042/RMV |  | 2265.9 |  | 2154 | 2154 | 2154 | H | 1,362 | 1,362 | 1,362
Vloerput | Mini Canal | Nee | standaard | MICL.00943042/RNA | 9 | 430 | 19 | 42 | 2221 | 190.9716 | [9 empty] | A04 | 2433.8 | MICL0.00943042/RNA |  | 2433.8 |  | 2221 | 2221 | 2221 | H | 1,362 | 1,362 | 1,362
Vloerput | Mini Canal | Nee | standaard | MICL.00943042/RON | 9 | 430 | 19 | 42 | 2154 | 185.2107 | [9 empty] | A04 | 2085.1 | MICL0.00943042/RON |  | 2085.1 |  | 2154 | 2154 | 2154 | H | 1,362 | 1,362 | 1,362
Vloerput | Mini Canal | Nee | standaard | MICL.00943042/ROV | 9 | 430 | 19 | 42 | 2154 | 185.2107 | [9 empty] | A04 | 2482.4 | MICL0.00943042/ROV |  | 2482.4 |  | 2154 | 2154 | 2154 | H | 1,362 | 1,362 | 1,362
Vloerput | Mini Canal | Nee | standaard | MICL.00943042/RSS | 9 | 430 | 19 | 42 | 2132 | 183.319 | [9 empty] | A04 | 6013.6 | MICL0.00943042/RSS |  | 6013.6 |  | 2132 | 2132 | 2132 | H | 1,362 | 1,362 | 1,362
Vloerput | Mini Canal | Nee | standaard | MICL.00943042/SBL | 9 | 430 | 19 | 42 | 2221 | 190.9716 | [9 empty] | A04 | 2425.2 | MICL0.00943042/SBL |  | 2425.2 |  | 2221 | 2221 | 2221 | H | 1,362 | 1,362 | 1,362
Vloerput | Mini Canal | Nee | standaard | MICL.00943042/SBR | 9 | 430 | 19 | 42 | 2221 | 190.9716 | [9 empty] | A04 | 2425.2 | MICL0.00943042/SBR |  | 2425.2 |  | 2221 | 2221 | 2221 | H | 1,362 | 1,362 | 1,362
Vloerput | Mini Canal | Nee | standaard | MICL.00943042/SDB | 9 | 430 | 19 | 42 | 2221 | 190.9716 | [9 empty] | A04 | 2425.2 | MICL0.00943042/SDB |  | 2425.2 |  | 2221 | 2221 | 2221 | H | 1,362 | 1,362 | 1,362
Vloerput | Mini Canal | Nee | standaard | MICL.00943042/SNA | 9 | 430 | 19 | 42 | 2221 | 190.9716 | [9 empty] | A04 | 2234.7 | MICL0.00943042/SNA |  | 2234.7 |  | 2221 | 2221 | 2221 | H | 1,362 | 1,362 | 1,362
Vloerput | Mini Canal | Nee | Jaga kleur | MICL.00943042/SNCklr | 9 | 430 | 19 | 42 | 2221 | 190.9716 | [9 empty] | A04 | 2439.4 | MICL0.00943042/SNC |  | 2439.4 |  | 2221 | 2221 | 2221 | H | 1,362 | 1,362 | 1,362
Vloerput | Mini Canal | Nee | standaard | MICL.00945014/DBL | 9 | 450 | 04 | 14 | 776 | 66.724 | [9 empty] | A04 | 1599.1 | MICL0.00945014/DBL |  | 1599.1 |  | 776 | 776 | 776 | H | 1,362 | 1,362 | 1,362
Vloerput | Mini Canal | Nee | standaard | MICL.00945014/DBN | 9 | 450 | 04 | 14 | 744 | 63.9725 | [9 empty] | A04 | 1689 | MICL0.00945014/DBN |  | 1689 |  | 744 | 744 | 744 | H | 1,362 | 1,362 | 1,362
Vloerput | Mini Canal | Nee | standaard | MICL.00945014/DBR | 9 | 450 | 04 | 14 | 776 | 66.724 | [9 empty] | A04 | 1599.1 | MICL0.00945014/DBR |  | 1599.1 |  | 776 | 776 | 776 | H | 1,362 | 1,362 | 1,362
Vloerput | Mini Canal | Nee | standaard | MICL.00945014/DBV | 9 | 450 | 04 | 14 | 744 | 63.9725 | [9 empty] | A04 | 1860.8 | MICL0.00945014/DBV |  | 1860.8 |  | 744 | 744 | 744 | H | 1,362 | 1,362 | 1,362
Vloerput | Mini Canal | Nee | standaard | MICL.00945014/DDB | 9 | 450 | 04 | 14 | 776 | 66.724 | [9 empty] | A04 | 1599.1 | MICL0.00945014/DDB |  | 1599.1 |  | 776 | 776 | 776 | H | 1,362 | 1,362 | 1,362
Vloerput | Mini Canal | Nee | standaard | MICL.00945014/DMN | 9 | 450 | 04 | 14 | 744 | 63.9725 | [9 empty] | A04 | 1689 | MICL0.00945014/DMN |  | 1689 |  | 744 | 744 | 744 | H | 1,362 | 1,362 | 1,362
Vloerput | Mini Canal | Nee | standaard | MICL.00945014/DMV | 9 | 450 | 04 | 14 | 744 | 63.9725 | [9 empty] | A04 | 1860.8 | MICL0.00945014/DMV |  | 1860.8 |  | 744 | 744 | 744 | H | 1,362 | 1,362 | 1,362
Vloerput | Mini Canal | Nee | standaard | MICL.00945014/DNA | 9 | 450 | 04 | 14 | 776 | 66.724 | [9 empty] | A04 | 1570.7 | MICL0.00945014/DNA |  | 1570.7 |  | 776 | 776 | 776 | H | 1,362 | 1,362 | 1,362
Vloerput | Mini Canal | Nee | Jaga kleur | MICL.00945014/DNCklr | 9 | 450 | 04 | 14 | 776 | 66.724 | [9 empty] | A04 | 1729 | MICL0.00945014/DNC |  | 1729 |  | 776 | 776 | 776 | H | 1,362 | 1,362 | 1,362
Vloerput | Mini Canal | Nee | standaard | MICL.00945014/DON | 9 | 450 | 04 | 14 | 744 | 63.9725 | [9 empty] | A04 | 1689 | MICL0.00945014/DON |  | 1689 |  | 744 | 744 | 744 | H | 1,362 | 1,362 | 1,362
Vloerput | Mini Canal | Nee | standaard | MICL.00945014/DOV | 9 | 450 | 04 | 14 | 744 | 63.9725 | [9 empty] | A04 | 1860.8 | MICL0.00945014/DOV |  | 1860.8 |  | 744 | 744 | 744 | H | 1,362 | 1,362 | 1,362
Vloerput | Mini Canal | Nee | standaard | MICL.00945014/RBL | 9 | 450 | 04 | 14 | 800 | 68.7876 | [9 empty] | A04 | 1599.1 | MICL0.00945014/RBL |  | 1599.1 |  | 800 | 800 | 800 | H | 1,362 | 1,362 | 1,362
Vloerput | Mini Canal | Nee | standaard | MICL.00945014/RBN | 9 | 450 | 04 | 14 | 776 | 66.724 | [9 empty] | A04 | 1395.6 | MICL0.00945014/RBN |  | 1395.6 |  | 776 | 776 | 776 | H | 1,362 | 1,362 | 1,362
Vloerput | Mini Canal | Nee | standaard | MICL.00945014/RBR | 9 | 450 | 04 | 14 | 800 | 68.7876 | [9 empty] | A04 | 1599.1 | MICL0.00945014/RBR |  | 1599.1 |  | 800 | 800 | 800 | H | 1,362 | 1,362 | 1,362
Vloerput | Mini Canal | Nee | standaard | MICL.00945014/RBV | 9 | 450 | 04 | 14 | 776 | 66.724 | [9 empty] | A04 | 1575.7 | MICL0.00945014/RBV |  | 1575.7 |  | 776 | 776 | 776 | H | 1,362 | 1,362 | 1,362
Vloerput | Mini Canal | Nee | standaard | MICL.00945014/RDB | 9 | 450 | 04 | 14 | 800 | 68.7876 | [9 empty] | A04 | 1599.1 | MICL0.00945014/RDB |  | 1599.1 |  | 800 | 800 | 800 | H | 1,362 | 1,362 | 1,362
Vloerput | Mini Canal | Nee | standaard | MICL.00945014/RMN | 9 | 450 | 04 | 14 | 776 | 66.724 | [9 empty] | A04 | 1347.3 | MICL0.00945014/RMN |  | 1347.3 |  | 776 | 776 | 776 | H | 1,362 | 1,362 | 1,362
Vloerput | Mini Canal | Nee | standaard | MICL.00945014/RMV | 9 | 450 | 04 | 14 | 776 | 66.724 | [9 empty] | A04 | 1491.5 | MICL0.00945014/RMV |  | 1491.5 |  | 776 | 776 | 776 | H | 1,362 | 1,362 | 1,362
Vloerput | Mini Canal | Nee | standaard | MICL.00945014/RNA | 9 | 450 | 04 | 14 | 800 | 68.7876 | [9 empty] | A04 | 1570.7 | MICL0.00945014/RNA |  | 1570.7 |  | 800 | 800 | 800 | H | 1,362 | 1,362 | 1,362
Vloerput | Mini Canal | Nee | standaard | MICL.00945014/RON | 9 | 450 | 04 | 14 | 776 | 66.724 | [9 empty] | A04 | 1395.6 | MICL0.00945014/RON |  | 1395.6 |  | 776 | 776 | 776 | H | 1,362 | 1,362 | 1,362
Vloerput | Mini Canal | Nee | standaard | MICL.00945014/ROV | 9 | 450 | 04 | 14 | 776 | 66.724 | [9 empty] | A04 | 1575.7 | MICL0.00945014/ROV |  | 1575.7 |  | 776 | 776 | 776 | H | 1,362 | 1,362 | 1,362
Vloerput | Mini Canal | Nee | standaard | MICL.00945014/RSS | 9 | 450 | 04 | 14 | 768 | 66.0361 | [9 empty] | A04 | 3299.3 | MICL0.00945014/RSS |  | 3299.3 |  | 768 | 768 | 768 | H | 1,362 | 1,362 | 1,362
Vloerput | Mini Canal | Nee | standaard | MICL.00945014/SBL | 9 | 450 | 04 | 14 | 800 | 68.7876 | [9 empty] | A04 | 1374 | MICL0.00945014/SBL |  | 1374 |  | 800 | 800 | 800 | H | 1,362 | 1,362 | 1,362
Vloerput | Mini Canal | Nee | standaard | MICL.00945014/SBR | 9 | 450 | 04 | 14 | 800 | 68.7876 | [9 empty] | A04 | 1374 | MICL0.00945014/SBR |  | 1374 |  | 800 | 800 | 800 | H | 1,362 | 1,362 | 1,362
Vloerput | Mini Canal | Nee | standaard | MICL.00945014/SDB | 9 | 450 | 04 | 14 | 800 | 68.7876 | [9 empty] | A04 | 1374 | MICL0.00945014/SDB |  | 1374 |  | 800 | 800 | 800 | H | 1,362 | 1,362 | 1,362
Vloerput | Mini Canal | Nee | standaard | MICL.00945014/SNA | 9 | 450 | 04 | 14 | 800 | 68.7876 | [9 empty] | A04 | 1319.7 | MICL0.00945014/SNA |  | 1319.7 |  | 800 | 800 | 800 | H | 1,362 | 1,362 | 1,362
Vloerput | Mini Canal | Nee | Jaga kleur | MICL.00945014/SNCklr | 9 | 450 | 04 | 14 | 800 | 68.7876 | [9 empty] | A04 | 1392.3 | MICL0.00945014/SNC |  | 1392.3 |  | 800 | 800 | 800 | H | 1,362 | 1,362 | 1,362
Vloerput | Mini Canal | Nee | standaard | MICL.00945018/DBL | 9 | 450 | 09 | 18 | 919 | 79.0198 | [9 empty] | A04 | 1642.8 | MICL0.00945018/DBL |  | 1642.8 |  | 919 | 919 | 919 | H | 1,362 | 1,362 | 1,362
Vloerput | Mini Canal | Nee | standaard | MICL.00945018/DBN | 9 | 450 | 09 | 18 | 881 | 75.7524 | [9 empty] | A04 | 1737.7 | MICL0.00945018/DBN |  | 1737.7 |  | 881 | 881 | 881 | H | 1,362 | 1,362 | 1,362
Vloerput | Mini Canal | Nee | standaard | MICL.00945018/DBR | 9 | 450 | 09 | 18 | 919 | 79.0198 | [9 empty] | A04 | 1642.8 | MICL0.00945018/DBR |  | 1642.8 |  | 919 | 919 | 919 | H | 1,362 | 1,362 | 1,362
Vloerput | Mini Canal | Nee | standaard | MICL.00945018/DBV | 9 | 450 | 09 | 18 | 881 | 75.7524 | [9 empty] | A04 | 1950.3 | MICL0.00945018/DBV |  | 1950.3 |  | 881 | 881 | 881 | H | 1,362 | 1,362 | 1,362
Vloerput | Mini Canal | Nee | standaard | MICL.00945018/DDB | 9 | 450 | 09 | 18 | 919 | 79.0198 | [9 empty] | A04 | 1642.8 | MICL0.00945018/DDB |  | 1642.8 |  | 919 | 919 | 919 | H | 1,362 | 1,362 | 1,362
Vloerput | Mini Canal | Nee | standaard | MICL.00945018/DMN | 9 | 450 | 09 | 18 | 881 | 75.7524 | [9 empty] | A04 | 1737.7 | MICL0.00945018/DMN |  | 1737.7 |  | 881 | 881 | 881 | H | 1,362 | 1,362 | 1,362
Vloerput | Mini Canal | Nee | standaard | MICL.00945018/DMV | 9 | 450 | 09 | 18 | 881 | 75.7524 | [9 empty] | A04 | 1950.3 | MICL0.00945018/DMV |  | 1950.3 |  | 881 | 881 | 881 | H | 1,362 | 1,362 | 1,362
Vloerput | Mini Canal | Nee | standaard | MICL.00945018/DNA | 9 | 450 | 09 | 18 | 919 | 79.0198 | [9 empty] | A04 | 1605.3 | MICL0.00945018/DNA |  | 1605.3 |  | 919 | 919 | 919 | H | 1,362 | 1,362 | 1,362
Vloerput | Mini Canal | Nee | Jaga kleur | MICL.00945018/DNCklr | 9 | 450 | 09 | 18 | 919 | 79.0198 | [9 empty] | A04 | 1773.7 | MICL0.00945018/DNC |  | 1773.7 |  | 919 | 919 | 919 | H | 1,362 | 1,362 | 1,362
Vloerput | Mini Canal | Nee | standaard | MICL.00945018/DON | 9 | 450 | 09 | 18 | 881 | 75.7524 | [9 empty] | A04 | 1737.7 | MICL0.00945018/DON |  | 1737.7 |  | 881 | 881 | 881 | H | 1,362 | 1,362 | 1,362
Vloerput | Mini Canal | Nee | standaard | MICL.00945018/DOV | 9 | 450 | 09 | 18 | 881 | 75.7524 | [9 empty] | A04 | 1950.3 | MICL0.00945018/DOV |  | 1950.3 |  | 881 | 881 | 881 | H | 1,362 | 1,362 | 1,362
Vloerput | Mini Canal | Nee | standaard | MICL.00945018/RBL | 9 | 450 | 09 | 18 | 947 | 81.4273 | [9 empty] | A04 | 1642.8 | MICL0.00945018/RBL |  | 1642.8 |  | 947 | 947 | 947 | H | 1,362 | 1,362 | 1,362
Vloerput | Mini Canal | Nee | standaard | MICL.00945018/RBN | 9 | 450 | 09 | 18 | 919 | 79.0198 | [9 empty] | A04 | 1423.6 | MICL0.00945018/RBN |  | 1423.6 |  | 919 | 919 | 919 | H | 1,362 | 1,362 | 1,362
Vloerput | Mini Canal | Nee | standaard | MICL.00945018/RBR | 9 | 450 | 09 | 18 | 947 | 81.4273 | [9 empty] | A04 | 1642.8 | MICL0.00945018/RBR |  | 1642.8 |  | 947 | 947 | 947 | H | 1,362 | 1,362 | 1,362
Vloerput | Mini Canal | Nee | standaard | MICL.00945018/RBV | 9 | 450 | 09 | 18 | 919 | 79.0198 | [9 empty] | A04 | 1635.3 | MICL0.00945018/RBV |  | 1635.3 |  | 919 | 919 | 919 | H | 1,362 | 1,362 | 1,362
Vloerput | Mini Canal | Nee | standaard | MICL.00945018/RDB | 9 | 450 | 09 | 18 | 947 | 81.4273 | [9 empty] | A04 | 1642.8 | MICL0.00945018/RDB |  | 1642.8 |  | 947 | 947 | 947 | H | 1,362 | 1,362 | 1,362
Vloerput | Mini Canal | Nee | standaard | MICL.00945018/RMN | 9 | 450 | 09 | 18 | 919 | 79.0198 | [9 empty] | A04 | 1365.3 | MICL0.00945018/RMN |  | 1365.3 |  | 919 | 919 | 919 | H | 1,362 | 1,362 | 1,362
Vloerput | Mini Canal | Nee | standaard | MICL.00945018/RMV | 9 | 450 | 09 | 18 | 919 | 79.0198 | [9 empty] | A04 | 1534.3 | MICL0.00945018/RMV |  | 1534.3 |  | 919 | 919 | 919 | H | 1,362 | 1,362 | 1,362
Vloerput | Mini Canal | Nee | standaard | MICL.00945018/RNA | 9 | 450 | 09 | 18 | 947 | 81.4273 | [9 empty] | A04 | 1605.3 | MICL0.00945018/RNA |  | 1605.3 |  | 947 | 947 | 947 | H | 1,362 | 1,362 | 1,362
Vloerput | Mini Canal | Nee | standaard | MICL.00945018/RON | 9 | 450 | 09 | 18 | 919 | 79.0198 | [9 empty] | A04 | 1423.6 | MICL0.00945018/RON |  | 1423.6 |  | 919 | 919 | 919 | H | 1,362 | 1,362 | 1,362
Vloerput | Mini Canal | Nee | standaard | MICL.00945018/ROV | 9 | 450 | 09 | 18 | 919 | 79.0198 | [9 empty] | A04 | 1635.3 | MICL0.00945018/ROV |  | 1635.3 |  | 919 | 919 | 919 | H | 1,362 | 1,362 | 1,362
Vloerput | Mini Canal | Nee | standaard | MICL.00945018/RSS | 9 | 450 | 09 | 18 | 909 | 78.1599 | [9 empty] | A04 | 3557.3 | MICL0.00945018/RSS |  | 3557.3 |  | 909 | 909 | 909 | H | 1,362 | 1,362 | 1,362
Vloerput | Mini Canal | Nee | standaard | MICL.00945018/SBL | 9 | 450 | 09 | 18 | 947 | 81.4273 | [9 empty] | A04 | 1459.3 | MICL0.00945018/SBL |  | 1459.3 |  | 947 | 947 | 947 | H | 1,362 | 1,362 | 1,362
Vloerput | Mini Canal | Nee | standaard | MICL.00945018/SBR | 9 | 450 | 09 | 18 | 947 | 81.4273 | [9 empty] | A04 | 1459.3 | MICL0.00945018/SBR |  | 1459.3 |  | 947 | 947 | 947 | H | 1,362 | 1,362 | 1,362
Vloerput | Mini Canal | Nee | standaard | MICL.00945018/SDB | 9 | 450 | 09 | 18 | 947 | 81.4273 | [9 empty] | A04 | 1459.3 | MICL0.00945018/SDB |  | 1459.3 |  | 947 | 947 | 947 | H | 1,362 | 1,362 | 1,362
Vloerput | Mini Canal | Nee | standaard | MICL.00945018/SNA | 9 | 450 | 09 | 18 | 947 | 81.4273 | [9 empty] | A04 | 1388.6 | MICL0.00945018/SNA |  | 1388.6 |  | 947 | 947 | 947 | H | 1,362 | 1,362 | 1,362
Vloerput | Mini Canal | Nee | Jaga kleur | MICL.00945018/SNCklr | 9 | 450 | 09 | 18 | 947 | 81.4273 | [9 empty] | A04 | 1478.6 | MICL0.00945018/SNC |  | 1478.6 |  | 947 | 947 | 947 | H | 1,362 | 1,362 | 1,362
Vloerput | Mini Canal | Nee | standaard | MICL.00945026/DBL | 9 | 450 | 09 | 26 | 1208 | 103.8693 | [9 empty] | A04 | 1813.3 | MICL0.00945026/DBL |  | 1813.3 |  | 1208 | 1208 | 1208 | H | 1,362 | 1,362 | 1,362
Vloerput | Mini Canal | Nee | standaard | MICL.00945026/DBN | 9 | 450 | 09 | 26 | 1158 | 99.5701 | [9 empty] | A04 | 1921.8 | MICL0.00945026/DBN |  | 1921.8 |  | 1158 | 1158 | 1158 | H | 1,362 | 1,362 | 1,362
Vloerput | Mini Canal | Nee | standaard | MICL.00945026/DBR | 9 | 450 | 09 | 26 | 1208 | 103.8693 | [9 empty] | A04 | 1813.3 | MICL0.00945026/DBR |  | 1813.3 |  | 1208 | 1208 | 1208 | H | 1,362 | 1,362 | 1,362
Vloerput | Mini Canal | Nee | standaard | MICL.00945026/DBV | 9 | 450 | 09 | 26 | 1158 | 99.5701 | [9 empty] | A04 | 2181.9 | MICL0.00945026/DBV |  | 2181.9 |  | 1158 | 1158 | 1158 | H | 1,362 | 1,362 | 1,362
Vloerput | Mini Canal | Nee | standaard | MICL.00945026/DDB | 9 | 450 | 09 | 26 | 1208 | 103.8693 | [9 empty] | A04 | 1813.3 | MICL0.00945026/DDB |  | 1813.3 |  | 1208 | 1208 | 1208 | H | 1,362 | 1,362 | 1,362
Vloerput | Mini Canal | Nee | standaard | MICL.00945026/DMN | 9 | 450 | 09 | 26 | 1158 | 99.5701 | [9 empty] | A04 | 1921.8 | MICL0.00945026/DMN |  | 1921.8 |  | 1158 | 1158 | 1158 | H | 1,362 | 1,362 | 1,362
Vloerput | Mini Canal | Nee | standaard | MICL.00945026/DMV | 9 | 450 | 09 | 26 | 1158 | 99.5701 | [9 empty] | A04 | 2181.9 | MICL0.00945026/DMV |  | 2181.9 |  | 1158 | 1158 | 1158 | H | 1,362 | 1,362 | 1,362
Vloerput | Mini Canal | Nee | standaard | MICL.00945026/DNA | 9 | 450 | 09 | 26 | 1208 | 103.8693 | [9 empty] | A04 | 1759.4 | MICL0.00945026/DNA |  | 1759.4 |  | 1208 | 1208 | 1208 | H | 1,362 | 1,362 | 1,362
Vloerput | Mini Canal | Nee | Jaga kleur | MICL.00945026/DNCklr | 9 | 450 | 09 | 26 | 1208 | 103.8693 | [9 empty] | A04 | 1947.5 | MICL0.00945026/DNC |  | 1947.5 |  | 1208 | 1208 | 1208 | H | 1,362 | 1,362 | 1,362
Vloerput | Mini Canal | Nee | standaard | MICL.00945026/DON | 9 | 450 | 09 | 26 | 1158 | 99.5701 | [9 empty] | A04 | 1921.8 | MICL0.00945026/DON |  | 1921.8 |  | 1158 | 1158 | 1158 | H | 1,362 | 1,362 | 1,362
Vloerput | Mini Canal | Nee | standaard | MICL.00945026/DOV | 9 | 450 | 09 | 26 | 1158 | 99.5701 | [9 empty] | A04 | 2181.9 | MICL0.00945026/DOV |  | 2181.9 |  | 1158 | 1158 | 1158 | H | 1,362 | 1,362 | 1,362
Vloerput | Mini Canal | Nee | standaard | MICL.00945026/RBL | 9 | 450 | 09 | 26 | 1245 | 107.0507 | [9 empty] | A04 | 1813.3 | MICL0.00945026/RBL |  | 1813.3 |  | 1245 | 1245 | 1245 | H | 1,362 | 1,362 | 1,362
Vloerput | Mini Canal | Nee | standaard | MICL.00945026/RBN | 9 | 450 | 09 | 26 | 1208 | 103.8693 | [9 empty] | A04 | 1563.4 | MICL0.00945026/RBN |  | 1563.4 |  | 1208 | 1208 | 1208 | H | 1,362 | 1,362 | 1,362
Vloerput | Mini Canal | Nee | standaard | MICL.00945026/RBR | 9 | 450 | 09 | 26 | 1245 | 107.0507 | [9 empty] | A04 | 1813.3 | MICL0.00945026/RBR |  | 1813.3 |  | 1245 | 1245 | 1245 | H | 1,362 | 1,362 | 1,362
Vloerput | Mini Canal | Nee | standaard | MICL.00945026/RBV | 9 | 450 | 09 | 26 | 1208 | 103.8693 | [9 empty] | A04 | 1816.7 | MICL0.00945026/RBV |  | 1816.7 |  | 1208 | 1208 | 1208 | H | 1,362 | 1,362 | 1,362
Vloerput | Mini Canal | Nee | standaard | MICL.00945026/RDB | 9 | 450 | 09 | 26 | 1245 | 107.0507 | [9 empty] | A04 | 1813.3 | MICL0.00945026/RDB |  | 1813.3 |  | 1245 | 1245 | 1245 | H | 1,362 | 1,362 | 1,362
Vloerput | Mini Canal | Nee | standaard | MICL.00945026/RMN | 9 | 450 | 09 | 26 | 1208 | 103.8693 | [9 empty] | A04 | 1473.2 | MICL0.00945026/RMN |  | 1473.2 |  | 1208 | 1208 | 1208 | H | 1,362 | 1,362 | 1,362
Vloerput | Mini Canal | Nee | standaard | MICL.00945026/RMV | 9 | 450 | 09 | 26 | 1208 | 103.8693 | [9 empty] | A04 | 1726.7 | MICL0.00945026/RMV |  | 1726.7 |  | 1208 | 1208 | 1208 | H | 1,362 | 1,362 | 1,362
Vloerput | Mini Canal | Nee | standaard | MICL.00945026/RNA | 9 | 450 | 09 | 26 | 1245 | 107.0507 | [9 empty] | A04 | 1759.4 | MICL0.00945026/RNA |  | 1759.4 |  | 1245 | 1245 | 1245 | H | 1,362 | 1,362 | 1,362
Vloerput | Mini Canal | Nee | standaard | MICL.00945026/RON | 9 | 450 | 09 | 26 | 1208 | 103.8693 | [9 empty] | A04 | 1563.4 | MICL0.00945026/RON |  | 1563.4 |  | 1208 | 1208 | 1208 | H | 1,362 | 1,362 | 1,362
Vloerput | Mini Canal | Nee | standaard | MICL.00945026/ROV | 9 | 450 | 09 | 26 | 1208 | 103.8693 | [9 empty] | A04 | 1816.7 | MICL0.00945026/ROV |  | 1816.7 |  | 1208 | 1208 | 1208 | H | 1,362 | 1,362 | 1,362
Vloerput | Mini Canal | Nee | standaard | MICL.00945026/RSS | 9 | 450 | 09 | 26 | 1195 | 102.7515 | [9 empty] | A04 | 3991.4 | MICL0.00945026/RSS |  | 3991.4 |  | 1195 | 1195 | 1195 | H | 1,362 | 1,362 | 1,362
Vloerput | Mini Canal | Nee | standaard | MICL.00945026/SBL | 9 | 450 | 09 | 26 | 1245 | 107.0507 | [9 empty] | A04 | 1709.2 | MICL0.00945026/SBL |  | 1709.2 |  | 1245 | 1245 | 1245 | H | 1,362 | 1,362 | 1,362
Vloerput | Mini Canal | Nee | standaard | MICL.00945026/SBR | 9 | 450 | 09 | 26 | 1245 | 107.0507 | [9 empty] | A04 | 1709.2 | MICL0.00945026/SBR |  | 1709.2 |  | 1245 | 1245 | 1245 | H | 1,362 | 1,362 | 1,362
Vloerput | Mini Canal | Nee | standaard | MICL.00945026/SDB | 9 | 450 | 09 | 26 | 1245 | 107.0507 | [9 empty] | A04 | 1709.2 | MICL0.00945026/SDB |  | 1709.2 |  | 1245 | 1245 | 1245 | H | 1,362 | 1,362 | 1,362
Vloerput | Mini Canal | Nee | standaard | MICL.00945026/SNA | 9 | 450 | 09 | 26 | 1245 | 107.0507 | [9 empty] | A04 | 1600.9 | MICL0.00945026/SNA |  | 1600.9 |  | 1245 | 1245 | 1245 | H | 1,362 | 1,362 | 1,362
Vloerput | Mini Canal | Nee | Jaga kleur | MICL.00945026/SNCklr | 9 | 450 | 09 | 26 | 1245 | 107.0507 | [9 empty] | A04 | 1730.9 | MICL0.00945026/SNC |  | 1730.9 |  | 1245 | 1245 | 1245 | H | 1,362 | 1,362 | 1,362
Vloerput | Mini Canal | Nee | standaard | MICL.00945034/DBL | 9 | 450 | 14 | 34 | 1567 | 134.7377 | [9 empty] | A04 | 2339.2 | MICL0.00945034/DBL |  | 2339.2 |  | 1567 | 1567 | 1567 | H | 1,362 | 1,362 | 1,362
Vloerput | Mini Canal | Nee | standaard | MICL.00945034/DBN | 9 | 450 | 14 | 34 | 1502 | 129.1488 | [9 empty] | A04 | 2331 | MICL0.00945034/DBN |  | 2331 |  | 1502 | 1502 | 1502 | H | 1,362 | 1,362 | 1,362
Vloerput | Mini Canal | Nee | standaard | MICL.00945034/DBR | 9 | 450 | 14 | 34 | 1567 | 134.7377 | [9 empty] | A04 | 2339.2 | MICL0.00945034/DBR |  | 2339.2 |  | 1567 | 1567 | 1567 | H | 1,362 | 1,362 | 1,362
Vloerput | Mini Canal | Nee | standaard | MICL.00945034/DBV | 9 | 450 | 14 | 34 | 1502 | 129.1488 | [9 empty] | A04 | 2696.8 | MICL0.00945034/DBV |  | 2696.8 |  | 1502 | 1502 | 1502 | H | 1,362 | 1,362 | 1,362
Vloerput | Mini Canal | Nee | standaard | MICL.00945034/DDB | 9 | 450 | 14 | 34 | 1567 | 134.7377 | [9 empty] | A04 | 2339.2 | MICL0.00945034/DDB |  | 2339.2 |  | 1567 | 1567 | 1567 | H | 1,362 | 1,362 | 1,362
Vloerput | Mini Canal | Nee | standaard | MICL.00945034/DMN | 9 | 450 | 14 | 34 | 1502 | 129.1488 | [9 empty] | A04 | 2331 | MICL0.00945034/DMN |  | 2331 |  | 1502 | 1502 | 1502 | H | 1,362 | 1,362 | 1,362
Vloerput | Mini Canal | Nee | standaard | MICL.00945034/DMV | 9 | 450 | 14 | 34 | 1502 | 129.1488 | [9 empty] | A04 | 2696.8 | MICL0.00945034/DMV |  | 2696.8 |  | 1502 | 1502 | 1502 | H | 1,362 | 1,362 | 1,362
Vloerput | Mini Canal | Nee | standaard | MICL.00945034/DNA | 9 | 450 | 14 | 34 | 1567 | 134.7377 | [9 empty] | A04 | 2269.2 | MICL0.00945034/DNA |  | 2269.2 |  | 1567 | 1567 | 1567 | H | 1,362 | 1,362 | 1,362
Vloerput | Mini Canal | Nee | Jaga kleur | MICL.00945034/DNCklr | 9 | 450 | 14 | 34 | 1567 | 134.7377 | [9 empty] | A04 | 2525.1 | MICL0.00945034/DNC |  | 2525.1 |  | 1567 | 1567 | 1567 | H | 1,362 | 1,362 | 1,362
Vloerput | Mini Canal | Nee | standaard | MICL.00945034/DON | 9 | 450 | 14 | 34 | 1502 | 129.1488 | [9 empty] | A04 | 2331 | MICL0.00945034/DON |  | 2331 |  | 1502 | 1502 | 1502 | H | 1,362 | 1,362 | 1,362
Vloerput | Mini Canal | Nee | standaard | MICL.00945034/DOV | 9 | 450 | 14 | 34 | 1502 | 129.1488 | [9 empty] | A04 | 2696.8 | MICL0.00945034/DOV |  | 2696.8 |  | 1502 | 1502 | 1502 | H | 1,362 | 1,362 | 1,362
Vloerput | Mini Canal | Nee | standaard | MICL.00945034/RBL | 9 | 450 | 14 | 34 | 1615 | 138.865 | [9 empty] | A04 | 2339.2 | MICL0.00945034/RBL |  | 2339.2 |  | 1615 | 1615 | 1615 | H | 1,362 | 1,362 | 1,362
Vloerput | Mini Canal | Nee | standaard | MICL.00945034/RBN | 9 | 450 | 14 | 34 | 1567 | 134.7377 | [9 empty] | A04 | 1913.3 | MICL0.00945034/RBN |  | 1913.3 |  | 1567 | 1567 | 1567 | H | 1,362 | 1,362 | 1,362
Vloerput | Mini Canal | Nee | standaard | MICL.00945034/RBR | 9 | 450 | 14 | 34 | 1615 | 138.865 | [9 empty] | A04 | 2339.2 | MICL0.00945034/RBR |  | 2339.2 |  | 1615 | 1615 | 1615 | H | 1,362 | 1,362 | 1,362
Vloerput | Mini Canal | Nee | standaard | MICL.00945034/RBV | 9 | 450 | 14 | 34 | 1567 | 134.7377 | [9 empty] | A04 | 2249.3 | MICL0.00945034/RBV |  | 2249.3 |  | 1567 | 1567 | 1567 | H | 1,362 | 1,362 | 1,362
Vloerput | Mini Canal | Nee | standaard | MICL.00945034/RDB | 9 | 450 | 14 | 34 | 1615 | 138.865 | [9 empty] | A04 | 2339.2 | MICL0.00945034/RDB |  | 2339.2 |  | 1615 | 1615 | 1615 | H | 1,362 | 1,362 | 1,362
Vloerput | Mini Canal | Nee | standaard | MICL.00945034/RMN | 9 | 450 | 14 | 34 | 1567 | 134.7377 | [9 empty] | A04 | 1797.4 | MICL0.00945034/RMN |  | 1797.4 |  | 1567 | 1567 | 1567 | H | 1,362 | 1,362 | 1,362
Vloerput | Mini Canal | Nee | standaard | MICL.00945034/RMV | 9 | 450 | 14 | 34 | 1567 | 134.7377 | [9 empty] | A04 | 2065.9 | MICL0.00945034/RMV |  | 2065.9 |  | 1567 | 1567 | 1567 | H | 1,362 | 1,362 | 1,362
Vloerput | Mini Canal | Nee | standaard | MICL.00945034/RNA | 9 | 450 | 14 | 34 | 1615 | 138.865 | [9 empty] | A04 | 2269.2 | MICL0.00945034/RNA |  | 2269.2 |  | 1615 | 1615 | 1615 | H | 1,362 | 1,362 | 1,362
Vloerput | Mini Canal | Nee | standaard | MICL.00945034/RON | 9 | 450 | 14 | 34 | 1567 | 134.7377 | [9 empty] | A04 | 1913.3 | MICL0.00945034/RON |  | 1913.3 |  | 1567 | 1567 | 1567 | H | 1,362 | 1,362 | 1,362
Vloerput | Mini Canal | Nee | standaard | MICL.00945034/ROV | 9 | 450 | 14 | 34 | 1567 | 134.7377 | [9 empty] | A04 | 2249.3 | MICL0.00945034/ROV |  | 2249.3 |  | 1567 | 1567 | 1567 | H | 1,362 | 1,362 | 1,362
Vloerput | Mini Canal | Nee | standaard | MICL.00945034/RSS | 9 | 450 | 14 | 34 | 1550 | 133.276 | [9 empty] | A04 | 4969.1 | MICL0.00945034/RSS |  | 4969.1 |  | 1550 | 1550 | 1550 | H | 1,362 | 1,362 | 1,362
Vloerput | Mini Canal | Nee | standaard | MICL.00945034/SBL | 9 | 450 | 14 | 34 | 1615 | 138.865 | [9 empty] | A04 | 2175.1 | MICL0.00945034/SBL |  | 2175.1 |  | 1615 | 1615 | 1615 | H | 1,362 | 1,362 | 1,362
Vloerput | Mini Canal | Nee | standaard | MICL.00945034/SBR | 9 | 450 | 14 | 34 | 1615 | 138.865 | [9 empty] | A04 | 2175.1 | MICL0.00945034/SBR |  | 2175.1 |  | 1615 | 1615 | 1615 | H | 1,362 | 1,362 | 1,362
Vloerput | Mini Canal | Nee | standaard | MICL.00945034/SDB | 9 | 450 | 14 | 34 | 1615 | 138.865 | [9 empty] | A04 | 2175.1 | MICL0.00945034/SDB |  | 2175.1 |  | 1615 | 1615 | 1615 | H | 1,362 | 1,362 | 1,362
Vloerput | Mini Canal | Nee | standaard | MICL.00945034/SNA | 9 | 450 | 14 | 34 | 1615 | 138.865 | [9 empty] | A04 | 2003.4 | MICL0.00945034/SNA |  | 2003.4 |  | 1615 | 1615 | 1615 | H | 1,362 | 1,362 | 1,362
Vloerput | Mini Canal | Nee | Jaga kleur | MICL.00945034/SNCklr | 9 | 450 | 14 | 34 | 1615 | 138.865 | [9 empty] | A04 | 2175.1 | MICL0.00945034/SNC |  | 2175.1 |  | 1615 | 1615 | 1615 | H | 1,362 | 1,362 | 1,362
Vloerput | Mini Canal | Nee | standaard | MICL.00945042/DBL | 9 | 450 | 19 | 42 | 2262 | 194.497 | [9 empty] | A04 | 2676.7 | MICL0.00945042/DBL |  | 2676.7 |  | 2262 | 2262 | 2262 | H | 1,362 | 1,362 | 1,362
Vloerput | Mini Canal | Nee | standaard | MICL.00945042/DBN | 9 | 450 | 19 | 42 | 2169 | 186.5004 | [9 empty] | A04 | 2649.9 | MICL0.00945042/DBN |  | 2649.9 |  | 2169 | 2169 | 2169 | H | 1,362 | 1,362 | 1,362
Vloerput | Mini Canal | Nee | standaard | MICL.00945042/DBR | 9 | 450 | 19 | 42 | 2262 | 194.497 | [9 empty] | A04 | 2676.7 | MICL0.00945042/DBR |  | 2676.7 |  | 2262 | 2262 | 2262 | H | 1,362 | 1,362 | 1,362
Vloerput | Mini Canal | Nee | standaard | MICL.00945042/DBV | 9 | 450 | 19 | 42 | 2169 | 186.5004 | [9 empty] | A04 | 3118.2 | MICL0.00945042/DBV |  | 3118.2 |  | 2169 | 2169 | 2169 | H | 1,362 | 1,362 | 1,362
Vloerput | Mini Canal | Nee | standaard | MICL.00945042/DDB | 9 | 450 | 19 | 42 | 2262 | 194.497 | [9 empty] | A04 | 2676.7 | MICL0.00945042/DDB |  | 2676.7 |  | 2262 | 2262 | 2262 | H | 1,362 | 1,362 | 1,362
Vloerput | Mini Canal | Nee | standaard | MICL.00945042/DMN | 9 | 450 | 19 | 42 | 2169 | 186.5004 | [9 empty] | A04 | 2649.9 | MICL0.00945042/DMN |  | 2649.9 |  | 2169 | 2169 | 2169 | H | 1,362 | 1,362 | 1,362
Vloerput | Mini Canal | Nee | standaard | MICL.00945042/DMV | 9 | 450 | 19 | 42 | 2169 | 186.5004 | [9 empty] | A04 | 3118.2 | MICL0.00945042/DMV |  | 3118.2 |  | 2169 | 2169 | 2169 | H | 1,362 | 1,362 | 1,362
Vloerput | Mini Canal | Nee | standaard | MICL.00945042/DNA | 9 | 450 | 19 | 42 | 2262 | 194.497 | [9 empty] | A04 | 2548.1 | MICL0.00945042/DNA |  | 2548.1 |  | 2262 | 2262 | 2262 | H | 1,362 | 1,362 | 1,362
Vloerput | Mini Canal | Nee | Jaga kleur | MICL.00945042/DNCklr | 9 | 450 | 19 | 42 | 2262 | 194.497 | [9 empty] | A04 | 2824.1 | MICL0.00945042/DNC |  | 2824.1 |  | 2262 | 2262 | 2262 | H | 1,362 | 1,362 | 1,362
Vloerput | Mini Canal | Nee | standaard | MICL.00945042/DON | 9 | 450 | 19 | 42 | 2169 | 186.5004 | [9 empty] | A04 | 2649.9 | MICL0.00945042/DON |  | 2649.9 |  | 2169 | 2169 | 2169 | H | 1,362 | 1,362 | 1,362
Vloerput | Mini Canal | Nee | standaard | MICL.00945042/DOV | 9 | 450 | 19 | 42 | 2169 | 186.5004 | [9 empty] | A04 | 3118.2 | MICL0.00945042/DOV |  | 3118.2 |  | 2169 | 2169 | 2169 | H | 1,362 | 1,362 | 1,362
Vloerput | Mini Canal | Nee | standaard | MICL.00945042/RBL | 9 | 450 | 19 | 42 | 2332 | 200.5159 | [9 empty] | A04 | 2676.7 | MICL0.00945042/RBL |  | 2676.7 |  | 2332 | 2332 | 2332 | H | 1,362 | 1,362 | 1,362
Vloerput | Mini Canal | Nee | standaard | MICL.00945042/RBN | 9 | 450 | 19 | 42 | 2262 | 194.497 | [9 empty] | A04 | 2183 | MICL0.00945042/RBN |  | 2183 |  | 2262 | 2262 | 2262 | H | 1,362 | 1,362 | 1,362
Vloerput | Mini Canal | Nee | standaard | MICL.00945042/RBR | 9 | 450 | 19 | 42 | 2332 | 200.5159 | [9 empty] | A04 | 2676.7 | MICL0.00945042/RBR |  | 2676.7 |  | 2332 | 2332 | 2332 | H | 1,362 | 1,362 | 1,362
Vloerput | Mini Canal | Nee | standaard | MICL.00945042/RBV | 9 | 450 | 19 | 42 | 2262 | 194.497 | [9 empty] | A04 | 2599 | MICL0.00945042/RBV |  | 2599 |  | 2262 | 2262 | 2262 | H | 1,362 | 1,362 | 1,362
Vloerput | Mini Canal | Nee | standaard | MICL.00945042/RDB | 9 | 450 | 19 | 42 | 2332 | 200.5159 | [9 empty] | A04 | 2676.7 | MICL0.00945042/RDB |  | 2676.7 |  | 2332 | 2332 | 2332 | H | 1,362 | 1,362 | 1,362
Vloerput | Mini Canal | Nee | standaard | MICL.00945042/RMN | 9 | 450 | 19 | 42 | 2262 | 194.497 | [9 empty] | A04 | 2038.9 | MICL0.00945042/RMN |  | 2038.9 |  | 2262 | 2262 | 2262 | H | 1,362 | 1,362 | 1,362
Vloerput | Mini Canal | Nee | standaard | MICL.00945042/RMV | 9 | 450 | 19 | 42 | 2262 | 194.497 | [9 empty] | A04 | 2372.4 | MICL0.00945042/RMV |  | 2372.4 |  | 2262 | 2262 | 2262 | H | 1,362 | 1,362 | 1,362
Vloerput | Mini Canal | Nee | standaard | MICL.00945042/RNA | 9 | 450 | 19 | 42 | 2332 | 200.5159 | [9 empty] | A04 | 2548.1 | MICL0.00945042/RNA |  | 2548.1 |  | 2332 | 2332 | 2332 | H | 1,362 | 1,362 | 1,362
Vloerput | Mini Canal | Nee | standaard | MICL.00945042/RON | 9 | 450 | 19 | 42 | 2262 | 194.497 | [9 empty] | A04 | 2183 | MICL0.00945042/RON |  | 2183 |  | 2262 | 2262 | 2262 | H | 1,362 | 1,362 | 1,362
Vloerput | Mini Canal | Nee | standaard | MICL.00945042/ROV | 9 | 450 | 19 | 42 | 2262 | 194.497 | [9 empty] | A04 | 2599 | MICL0.00945042/ROV |  | 2599 |  | 2262 | 2262 | 2262 | H | 1,362 | 1,362 | 1,362
Vloerput | Mini Canal | Nee | standaard | MICL.00945042/RSS | 9 | 450 | 19 | 42 | 2239 | 192.5193 | [9 empty] | A04 | 6294.8 | MICL0.00945042/RSS |  | 6294.8 |  | 2239 | 2239 | 2239 | H | 1,362 | 1,362 | 1,362
Vloerput | Mini Canal | Nee | standaard | MICL.00945042/SBL | 9 | 450 | 19 | 42 | 2332 | 200.5159 | [9 empty] | A04 | 2539 | MICL0.00945042/SBL |  | 2539 |  | 2332 | 2332 | 2332 | H | 1,362 | 1,362 | 1,362
Vloerput | Mini Canal | Nee | standaard | MICL.00945042/SBR | 9 | 450 | 19 | 42 | 2332 | 200.5159 | [9 empty] | A04 | 2539 | MICL0.00945042/SBR |  | 2539 |  | 2332 | 2332 | 2332 | H | 1,362 | 1,362 | 1,362
Vloerput | Mini Canal | Nee | standaard | MICL.00945042/SDB | 9 | 450 | 19 | 42 | 2332 | 200.5159 | [9 empty] | A04 | 2539 | MICL0.00945042/SDB |  | 2539 |  | 2332 | 2332 | 2332 | H | 1,362 | 1,362 | 1,362
Vloerput | Mini Canal | Nee | standaard | MICL.00945042/SNA | 9 | 450 | 19 | 42 | 2332 | 200.5159 | [9 empty] | A04 | 2339.8 | MICL0.00945042/SNA |  | 2339.8 |  | 2332 | 2332 | 2332 | H | 1,362 | 1,362 | 1,362
Vloerput | Mini Canal | Nee | Jaga kleur | MICL.00945042/SNCklr | 9 | 450 | 19 | 42 | 2332 | 200.5159 | [9 empty] | A04 | 2554 | MICL0.00945042/SNC |  | 2554 |  | 2332 | 2332 | 2332 | H | 1,362 | 1,362 | 1,362
Vloerput | Mini Canal | Nee | standaard | MICL.00947014/DBL | 9 | 470 | 04 | 14 | 813 | 69.9054 | [9 empty] | A04 | 1657 | MICL0.00947014/DBL |  | 1657 |  | 813 | 813 | 813 | H | 1,362 | 1,362 | 1,362
Vloerput | Mini Canal | Nee | standaard | MICL.00947014/DBN | 9 | 470 | 04 | 14 | 779 | 66.9819 | [9 empty] | A04 | 1751.1 | MICL0.00947014/DBN |  | 1751.1 |  | 779 | 779 | 779 | H | 1,362 | 1,362 | 1,362
Vloerput | Mini Canal | Nee | standaard | MICL.00947014/DBR | 9 | 470 | 04 | 14 | 813 | 69.9054 | [9 empty] | A04 | 1657 | MICL0.00947014/DBR |  | 1657 |  | 813 | 813 | 813 | H | 1,362 | 1,362 | 1,362
Vloerput | Mini Canal | Nee | standaard | MICL.00947014/DBV | 9 | 470 | 04 | 14 | 779 | 66.9819 | [9 empty] | A04 | 1930.5 | MICL0.00947014/DBV |  | 1930.5 |  | 779 | 779 | 779 | H | 1,362 | 1,362 | 1,362
Vloerput | Mini Canal | Nee | standaard | MICL.00947014/DDB | 9 | 470 | 04 | 14 | 813 | 69.9054 | [9 empty] | A04 | 1657 | MICL0.00947014/DDB |  | 1657 |  | 813 | 813 | 813 | H | 1,362 | 1,362 | 1,362
Vloerput | Mini Canal | Nee | standaard | MICL.00947014/DMN | 9 | 470 | 04 | 14 | 779 | 66.9819 | [9 empty] | A04 | 1751.1 | MICL0.00947014/DMN |  | 1751.1 |  | 779 | 779 | 779 | H | 1,362 | 1,362 | 1,362
Vloerput | Mini Canal | Nee | standaard | MICL.00947014/DMV | 9 | 470 | 04 | 14 | 779 | 66.9819 | [9 empty] | A04 | 1930.5 | MICL0.00947014/DMV |  | 1930.5 |  | 779 | 779 | 779 | H | 1,362 | 1,362 | 1,362
Vloerput | Mini Canal | Nee | standaard | MICL.00947014/DNA | 9 | 470 | 04 | 14 | 813 | 69.9054 | [9 empty] | A04 | 1627.6 | MICL0.00947014/DNA |  | 1627.6 |  | 813 | 813 | 813 | H | 1,362 | 1,362 | 1,362
Vloerput | Mini Canal | Nee | Jaga kleur | MICL.00947014/DNCklr | 9 | 470 | 04 | 14 | 813 | 69.9054 | [9 empty] | A04 | 1792.9 | MICL0.00947014/DNC |  | 1792.9 |  | 813 | 813 | 813 | H | 1,362 | 1,362 | 1,362
Vloerput | Mini Canal | Nee | standaard | MICL.00947014/DON | 9 | 470 | 04 | 14 | 779 | 66.9819 | [9 empty] | A04 | 1751.1 | MICL0.00947014/DON |  | 1751.1 |  | 779 | 779 | 779 | H | 1,362 | 1,362 | 1,362
Vloerput | Mini Canal | Nee | standaard | MICL.00947014/DOV | 9 | 470 | 04 | 14 | 779 | 66.9819 | [9 empty] | A04 | 1930.5 | MICL0.00947014/DOV |  | 1930.5 |  | 779 | 779 | 779 | H | 1,362 | 1,362 | 1,362
Vloerput | Mini Canal | Nee | standaard | MICL.00947014/RBL | 9 | 470 | 04 | 14 | 838 | 72.055 | [9 empty] | A04 | 1657 | MICL0.00947014/RBL |  | 1657 |  | 838 | 838 | 838 | H | 1,362 | 1,362 | 1,362
Vloerput | Mini Canal | Nee | standaard | MICL.00947014/RBN | 9 | 470 | 04 | 14 | 813 | 69.9054 | [9 empty] | A04 | 1444.6 | MICL0.00947014/RBN |  | 1444.6 |  | 813 | 813 | 813 | H | 1,362 | 1,362 | 1,362
Vloerput | Mini Canal | Nee | standaard | MICL.00947014/RBR | 9 | 470 | 04 | 14 | 838 | 72.055 | [9 empty] | A04 | 1657 | MICL0.00947014/RBR |  | 1657 |  | 838 | 838 | 838 | H | 1,362 | 1,362 | 1,362
Vloerput | Mini Canal | Nee | standaard | MICL.00947014/RBV | 9 | 470 | 04 | 14 | 813 | 69.9054 | [9 empty] | A04 | 1632.8 | MICL0.00947014/RBV |  | 1632.8 |  | 813 | 813 | 813 | H | 1,362 | 1,362 | 1,362
Vloerput | Mini Canal | Nee | standaard | MICL.00947014/RDB | 9 | 470 | 04 | 14 | 838 | 72.055 | [9 empty] | A04 | 1657 | MICL0.00947014/RDB |  | 1657 |  | 838 | 838 | 838 | H | 1,362 | 1,362 | 1,362
Vloerput | Mini Canal | Nee | standaard | MICL.00947014/RMN | 9 | 470 | 04 | 14 | 813 | 69.9054 | [9 empty] | A04 | 1394.1 | MICL0.00947014/RMN |  | 1394.1 |  | 813 | 813 | 813 | H | 1,362 | 1,362 | 1,362
Vloerput | Mini Canal | Nee | standaard | MICL.00947014/RMV | 9 | 470 | 04 | 14 | 813 | 69.9054 | [9 empty] | A04 | 1544.7 | MICL0.00947014/RMV |  | 1544.7 |  | 813 | 813 | 813 | H | 1,362 | 1,362 | 1,362
Vloerput | Mini Canal | Nee | standaard | MICL.00947014/RNA | 9 | 470 | 04 | 14 | 838 | 72.055 | [9 empty] | A04 | 1627.6 | MICL0.00947014/RNA |  | 1627.6 |  | 838 | 838 | 838 | H | 1,362 | 1,362 | 1,362
Vloerput | Mini Canal | Nee | standaard | MICL.00947014/RON | 9 | 470 | 04 | 14 | 813 | 69.9054 | [9 empty] | A04 | 1444.6 | MICL0.00947014/RON |  | 1444.6 |  | 813 | 813 | 813 | H | 1,362 | 1,362 | 1,362
Vloerput | Mini Canal | Nee | standaard | MICL.00947014/ROV | 9 | 470 | 04 | 14 | 813 | 69.9054 | [9 empty] | A04 | 1632.8 | MICL0.00947014/ROV |  | 1632.8 |  | 813 | 813 | 813 | H | 1,362 | 1,362 | 1,362
Vloerput | Mini Canal | Nee | standaard | MICL.00947014/RSS | 9 | 470 | 04 | 14 | 804 | 69.1316 | [9 empty] | A04 | 3433.3 | MICL0.00947014/RSS |  | 3433.3 |  | 804 | 804 | 804 | H | 1,362 | 1,362 | 1,362
Vloerput | Mini Canal | Nee | standaard | MICL.00947014/SBL | 9 | 470 | 04 | 14 | 838 | 72.055 | [9 empty] | A04 | 1421.9 | MICL0.00947014/SBL |  | 1421.9 |  | 838 | 838 | 838 | H | 1,362 | 1,362 | 1,362
Vloerput | Mini Canal | Nee | standaard | MICL.00947014/SBR | 9 | 470 | 04 | 14 | 838 | 72.055 | [9 empty] | A04 | 1421.9 | MICL0.00947014/SBR |  | 1421.9 |  | 838 | 838 | 838 | H | 1,362 | 1,362 | 1,362
Vloerput | Mini Canal | Nee | standaard | MICL.00947014/SDB | 9 | 470 | 04 | 14 | 838 | 72.055 | [9 empty] | A04 | 1421.9 | MICL0.00947014/SDB |  | 1421.9 |  | 838 | 838 | 838 | H | 1,362 | 1,362 | 1,362
Vloerput | Mini Canal | Nee | standaard | MICL.00947014/SNA | 9 | 470 | 04 | 14 | 838 | 72.055 | [9 empty] | A04 | 1365.5 | MICL0.00947014/SNA |  | 1365.5 |  | 838 | 838 | 838 | H | 1,362 | 1,362 | 1,362
Vloerput | Mini Canal | Nee | Jaga kleur | MICL.00947014/SNCklr | 9 | 470 | 04 | 14 | 838 | 72.055 | [9 empty] | A04 | 1441.2 | MICL0.00947014/SNC |  | 1441.2 |  | 838 | 838 | 838 | H | 1,362 | 1,362 | 1,362
Vloerput | Mini Canal | Nee | standaard | MICL.00947018/DBL | 9 | 470 | 09 | 18 | 962 | 82.7171 | [9 empty] | A04 | 1702.1 | MICL0.00947018/DBL |  | 1702.1 |  | 962 | 962 | 962 | H | 1,362 | 1,362 | 1,362
Vloerput | Mini Canal | Nee | standaard | MICL.00947018/DBN | 9 | 470 | 09 | 18 | 923 | 79.3637 | [9 empty] | A04 | 1801.3 | MICL0.00947018/DBN |  | 1801.3 |  | 923 | 923 | 923 | H | 1,362 | 1,362 | 1,362
Vloerput | Mini Canal | Nee | standaard | MICL.00947018/DBR | 9 | 470 | 09 | 18 | 962 | 82.7171 | [9 empty] | A04 | 1702.1 | MICL0.00947018/DBR |  | 1702.1 |  | 962 | 962 | 962 | H | 1,362 | 1,362 | 1,362
Vloerput | Mini Canal | Nee | standaard | MICL.00947018/DBV | 9 | 470 | 09 | 18 | 923 | 79.3637 | [9 empty] | A04 | 2023.1 | MICL0.00947018/DBV |  | 2023.1 |  | 923 | 923 | 923 | H | 1,362 | 1,362 | 1,362
Vloerput | Mini Canal | Nee | standaard | MICL.00947018/DDB | 9 | 470 | 09 | 18 | 962 | 82.7171 | [9 empty] | A04 | 1702.1 | MICL0.00947018/DDB |  | 1702.1 |  | 962 | 962 | 962 | H | 1,362 | 1,362 | 1,362
Vloerput | Mini Canal | Nee | standaard | MICL.00947018/DMN | 9 | 470 | 09 | 18 | 923 | 79.3637 | [9 empty] | A04 | 1801.3 | MICL0.00947018/DMN |  | 1801.3 |  | 923 | 923 | 923 | H | 1,362 | 1,362 | 1,362
Vloerput | Mini Canal | Nee | standaard | MICL.00947018/DMV | 9 | 470 | 09 | 18 | 923 | 79.3637 | [9 empty] | A04 | 2023.1 | MICL0.00947018/DMV |  | 2023.1 |  | 923 | 923 | 923 | H | 1,362 | 1,362 | 1,362
Vloerput | Mini Canal | Nee | standaard | MICL.00947018/DNA | 9 | 470 | 09 | 18 | 962 | 82.7171 | [9 empty] | A04 | 1662.8 | MICL0.00947018/DNA |  | 1662.8 |  | 962 | 962 | 962 | H | 1,362 | 1,362 | 1,362
Vloerput | Mini Canal | Nee | Jaga kleur | MICL.00947018/DNCklr | 9 | 470 | 09 | 18 | 962 | 82.7171 | [9 empty] | A04 | 1838.6 | MICL0.00947018/DNC |  | 1838.6 |  | 962 | 962 | 962 | H | 1,362 | 1,362 | 1,362
Vloerput | Mini Canal | Nee | standaard | MICL.00947018/DON | 9 | 470 | 09 | 18 | 923 | 79.3637 | [9 empty] | A04 | 1801.3 | MICL0.00947018/DON |  | 1801.3 |  | 923 | 923 | 923 | H | 1,362 | 1,362 | 1,362
Vloerput | Mini Canal | Nee | standaard | MICL.00947018/DOV | 9 | 470 | 09 | 18 | 923 | 79.3637 | [9 empty] | A04 | 2023.1 | MICL0.00947018/DOV |  | 2023.1 |  | 923 | 923 | 923 | H | 1,362 | 1,362 | 1,362
Vloerput | Mini Canal | Nee | standaard | MICL.00947018/RBL | 9 | 470 | 09 | 18 | 992 | 85.2966 | [9 empty] | A04 | 1702.1 | MICL0.00947018/RBL |  | 1702.1 |  | 992 | 992 | 992 | H | 1,362 | 1,362 | 1,362
Vloerput | Mini Canal | Nee | standaard | MICL.00947018/RBN | 9 | 470 | 09 | 18 | 962 | 82.7171 | [9 empty] | A04 | 1472.9 | MICL0.00947018/RBN |  | 1472.9 |  | 962 | 962 | 962 | H | 1,362 | 1,362 | 1,362
Vloerput | Mini Canal | Nee | standaard | MICL.00947018/RBR | 9 | 470 | 09 | 18 | 992 | 85.2966 | [9 empty] | A04 | 1702.1 | MICL0.00947018/RBR |  | 1702.1 |  | 992 | 992 | 992 | H | 1,362 | 1,362 | 1,362
Vloerput | Mini Canal | Nee | standaard | MICL.00947018/RBV | 9 | 470 | 09 | 18 | 962 | 82.7171 | [9 empty] | A04 | 1694.2 | MICL0.00947018/RBV |  | 1694.2 |  | 962 | 962 | 962 | H | 1,362 | 1,362 | 1,362
Vloerput | Mini Canal | Nee | standaard | MICL.00947018/RDB | 9 | 470 | 09 | 18 | 992 | 85.2966 | [9 empty] | A04 | 1702.1 | MICL0.00947018/RDB |  | 1702.1 |  | 992 | 992 | 992 | H | 1,362 | 1,362 | 1,362
Vloerput | Mini Canal | Nee | standaard | MICL.00947018/RMN | 9 | 470 | 09 | 18 | 962 | 82.7171 | [9 empty] | A04 | 1412 | MICL0.00947018/RMN |  | 1412 |  | 962 | 962 | 962 | H | 1,362 | 1,362 | 1,362
Vloerput | Mini Canal | Nee | standaard | MICL.00947018/RMV | 9 | 470 | 09 | 18 | 962 | 82.7171 | [9 empty] | A04 | 1588.8 | MICL0.00947018/RMV |  | 1588.8 |  | 962 | 962 | 962 | H | 1,362 | 1,362 | 1,362
Vloerput | Mini Canal | Nee | standaard | MICL.00947018/RNA | 9 | 470 | 09 | 18 | 992 | 85.2966 | [9 empty] | A04 | 1662.8 | MICL0.00947018/RNA |  | 1662.8 |  | 992 | 992 | 992 | H | 1,362 | 1,362 | 1,362
Vloerput | Mini Canal | Nee | standaard | MICL.00947018/RON | 9 | 470 | 09 | 18 | 962 | 82.7171 | [9 empty] | A04 | 1472.9 | MICL0.00947018/RON |  | 1472.9 |  | 962 | 962 | 962 | H | 1,362 | 1,362 | 1,362
Vloerput | Mini Canal | Nee | standaard | MICL.00947018/ROV | 9 | 470 | 09 | 18 | 962 | 82.7171 | [9 empty] | A04 | 1694.2 | MICL0.00947018/ROV |  | 1694.2 |  | 962 | 962 | 962 | H | 1,362 | 1,362 | 1,362
Vloerput | Mini Canal | Nee | standaard | MICL.00947018/RSS | 9 | 470 | 09 | 18 | 952 | 81.8573 | [9 empty] | A04 | 3701.9 | MICL0.00947018/RSS |  | 3701.9 |  | 952 | 952 | 952 | H | 1,362 | 1,362 | 1,362
Vloerput | Mini Canal | Nee | standaard | MICL.00947018/SBL | 9 | 470 | 09 | 18 | 992 | 85.2966 | [9 empty] | A04 | 1510.4 | MICL0.00947018/SBL |  | 1510.4 |  | 992 | 992 | 992 | H | 1,362 | 1,362 | 1,362
Vloerput | Mini Canal | Nee | standaard | MICL.00947018/SBR | 9 | 470 | 09 | 18 | 992 | 85.2966 | [9 empty] | A04 | 1510.4 | MICL0.00947018/SBR |  | 1510.4 |  | 992 | 992 | 992 | H | 1,362 | 1,362 | 1,362
Vloerput | Mini Canal | Nee | standaard | MICL.00947018/SDB | 9 | 470 | 09 | 18 | 992 | 85.2966 | [9 empty] | A04 | 1510.4 | MICL0.00947018/SDB |  | 1510.4 |  | 992 | 992 | 992 | H | 1,362 | 1,362 | 1,362
Vloerput | Mini Canal | Nee | standaard | MICL.00947018/SNA | 9 | 470 | 09 | 18 | 992 | 85.2966 | [9 empty] | A04 | 1436.4 | MICL0.00947018/SNA |  | 1436.4 |  | 992 | 992 | 992 | H | 1,362 | 1,362 | 1,362
Vloerput | Mini Canal | Nee | Jaga kleur | MICL.00947018/SNCklr | 9 | 470 | 09 | 18 | 992 | 85.2966 | [9 empty] | A04 | 1530.4 | MICL0.00947018/SNC |  | 1530.4 |  | 992 | 992 | 992 | H | 1,362 | 1,362 | 1,362
Vloerput | Mini Canal | Nee | standaard | MICL.00947026/DBL | 9 | 470 | 09 | 26 | 1265 | 108.7704 | [9 empty] | A04 | 1879.4 | MICL0.00947026/DBL |  | 1879.4 |  | 1265 | 1265 | 1265 | H | 1,362 | 1,362 | 1,362
Vloerput | Mini Canal | Nee | standaard | MICL.00947026/DBN | 9 | 470 | 09 | 26 | 1213 | 104.2992 | [9 empty] | A04 | 1992.7 | MICL0.00947026/DBN |  | 1992.7 |  | 1213 | 1213 | 1213 | H | 1,362 | 1,362 | 1,362
Vloerput | Mini Canal | Nee | standaard | MICL.00947026/DBR | 9 | 470 | 09 | 26 | 1265 | 108.7704 | [9 empty] | A04 | 1879.4 | MICL0.00947026/DBR |  | 1879.4 |  | 1265 | 1265 | 1265 | H | 1,362 | 1,362 | 1,362
Vloerput | Mini Canal | Nee | standaard | MICL.00947026/DBV | 9 | 470 | 09 | 26 | 1213 | 104.2992 | [9 empty] | A04 | 2264.3 | MICL0.00947026/DBV |  | 2264.3 |  | 1213 | 1213 | 1213 | H | 1,362 | 1,362 | 1,362
Vloerput | Mini Canal | Nee | standaard | MICL.00947026/DDB | 9 | 470 | 09 | 26 | 1265 | 108.7704 | [9 empty] | A04 | 1879.4 | MICL0.00947026/DDB |  | 1879.4 |  | 1265 | 1265 | 1265 | H | 1,362 | 1,362 | 1,362
Vloerput | Mini Canal | Nee | standaard | MICL.00947026/DMN | 9 | 470 | 09 | 26 | 1213 | 104.2992 | [9 empty] | A04 | 1992.7 | MICL0.00947026/DMN |  | 1992.7 |  | 1213 | 1213 | 1213 | H | 1,362 | 1,362 | 1,362
Vloerput | Mini Canal | Nee | standaard | MICL.00947026/DMV | 9 | 470 | 09 | 26 | 1213 | 104.2992 | [9 empty] | A04 | 2264.3 | MICL0.00947026/DMV |  | 2264.3 |  | 1213 | 1213 | 1213 | H | 1,362 | 1,362 | 1,362
Vloerput | Mini Canal | Nee | standaard | MICL.00947026/DNA | 9 | 470 | 09 | 26 | 1265 | 108.7704 | [9 empty] | A04 | 1822.9 | MICL0.00947026/DNA |  | 1822.9 |  | 1265 | 1265 | 1265 | H | 1,362 | 1,362 | 1,362
Vloerput | Mini Canal | Nee | Jaga kleur | MICL.00947026/DNCklr | 9 | 470 | 09 | 26 | 1265 | 108.7704 | [9 empty] | A04 | 2019.7 | MICL0.00947026/DNC |  | 2019.7 |  | 1265 | 1265 | 1265 | H | 1,362 | 1,362 | 1,362
Vloerput | Mini Canal | Nee | standaard | MICL.00947026/DON | 9 | 470 | 09 | 26 | 1213 | 104.2992 | [9 empty] | A04 | 1992.7 | MICL0.00947026/DON |  | 1992.7 |  | 1213 | 1213 | 1213 | H | 1,362 | 1,362 | 1,362
Vloerput | Mini Canal | Nee | standaard | MICL.00947026/DOV | 9 | 470 | 09 | 26 | 1213 | 104.2992 | [9 empty] | A04 | 2264.3 | MICL0.00947026/DOV |  | 2264.3 |  | 1213 | 1213 | 1213 | H | 1,362 | 1,362 | 1,362
Vloerput | Mini Canal | Nee | standaard | MICL.00947026/RBL | 9 | 470 | 09 | 26 | 1304 | 112.1238 | [9 empty] | A04 | 1879.4 | MICL0.00947026/RBL |  | 1879.4 |  | 1304 | 1304 | 1304 | H | 1,362 | 1,362 | 1,362
Vloerput | Mini Canal | Nee | standaard | MICL.00947026/RBN | 9 | 470 | 09 | 26 | 1265 | 108.7704 | [9 empty] | A04 | 1618.3 | MICL0.00947026/RBN |  | 1618.3 |  | 1265 | 1265 | 1265 | H | 1,362 | 1,362 | 1,362
Vloerput | Mini Canal | Nee | standaard | MICL.00947026/RBR | 9 | 470 | 09 | 26 | 1304 | 112.1238 | [9 empty] | A04 | 1879.4 | MICL0.00947026/RBR |  | 1879.4 |  | 1304 | 1304 | 1304 | H | 1,362 | 1,362 | 1,362
Vloerput | Mini Canal | Nee | standaard | MICL.00947026/RBV | 9 | 470 | 09 | 26 | 1265 | 108.7704 | [9 empty] | A04 | 1883 | MICL0.00947026/RBV |  | 1883 |  | 1265 | 1265 | 1265 | H | 1,362 | 1,362 | 1,362
Vloerput | Mini Canal | Nee | standaard | MICL.00947026/RDB | 9 | 470 | 09 | 26 | 1304 | 112.1238 | [9 empty] | A04 | 1879.4 | MICL0.00947026/RDB |  | 1879.4 |  | 1304 | 1304 | 1304 | H | 1,362 | 1,362 | 1,362
Vloerput | Mini Canal | Nee | standaard | MICL.00947026/RMN | 9 | 470 | 09 | 26 | 1265 | 108.7704 | [9 empty] | A04 | 1524.3 | MICL0.00947026/RMN |  | 1524.3 |  | 1265 | 1265 | 1265 | H | 1,362 | 1,362 | 1,362
Vloerput | Mini Canal | Nee | standaard | MICL.00947026/RMV | 9 | 470 | 09 | 26 | 1265 | 108.7704 | [9 empty] | A04 | 1788.8 | MICL0.00947026/RMV |  | 1788.8 |  | 1265 | 1265 | 1265 | H | 1,362 | 1,362 | 1,362
Vloerput | Mini Canal | Nee | standaard | MICL.00947026/RNA | 9 | 470 | 09 | 26 | 1304 | 112.1238 | [9 empty] | A04 | 1822.9 | MICL0.00947026/RNA |  | 1822.9 |  | 1304 | 1304 | 1304 | H | 1,362 | 1,362 | 1,362
Vloerput | Mini Canal | Nee | standaard | MICL.00947026/RON | 9 | 470 | 09 | 26 | 1265 | 108.7704 | [9 empty] | A04 | 1618.3 | MICL0.00947026/RON |  | 1618.3 |  | 1265 | 1265 | 1265 | H | 1,362 | 1,362 | 1,362
Vloerput | Mini Canal | Nee | standaard | MICL.00947026/ROV | 9 | 470 | 09 | 26 | 1265 | 108.7704 | [9 empty] | A04 | 1883 | MICL0.00947026/ROV |  | 1883 |  | 1265 | 1265 | 1265 | H | 1,362 | 1,362 | 1,362
Vloerput | Mini Canal | Nee | standaard | MICL.00947026/RSS | 9 | 470 | 09 | 26 | 1252 | 107.6526 | [9 empty] | A04 | 4154.4 | MICL0.00947026/RSS |  | 4154.4 |  | 1252 | 1252 | 1252 | H | 1,362 | 1,362 | 1,362
Vloerput | Mini Canal | Nee | standaard | MICL.00947026/SBL | 9 | 470 | 09 | 26 | 1304 | 112.1238 | [9 empty] | A04 | 1770.6 | MICL0.00947026/SBL |  | 1770.6 |  | 1304 | 1304 | 1304 | H | 1,362 | 1,362 | 1,362
Vloerput | Mini Canal | Nee | standaard | MICL.00947026/SBR | 9 | 470 | 09 | 26 | 1304 | 112.1238 | [9 empty] | A04 | 1770.6 | MICL0.00947026/SBR |  | 1770.6 |  | 1304 | 1304 | 1304 | H | 1,362 | 1,362 | 1,362
Vloerput | Mini Canal | Nee | standaard | MICL.00947026/SDB | 9 | 470 | 09 | 26 | 1304 | 112.1238 | [9 empty] | A04 | 1770.6 | MICL0.00947026/SDB |  | 1770.6 |  | 1304 | 1304 | 1304 | H | 1,362 | 1,362 | 1,362
Vloerput | Mini Canal | Nee | standaard | MICL.00947026/SNA | 9 | 470 | 09 | 26 | 1304 | 112.1238 | [9 empty] | A04 | 1657.4 | MICL0.00947026/SNA |  | 1657.4 |  | 1304 | 1304 | 1304 | H | 1,362 | 1,362 | 1,362
Vloerput | Mini Canal | Nee | Jaga kleur | MICL.00947026/SNCklr | 9 | 470 | 09 | 26 | 1304 | 112.1238 | [9 empty] | A04 | 1793.3 | MICL0.00947026/SNC |  | 1793.3 |  | 1304 | 1304 | 1304 | H | 1,362 | 1,362 | 1,362
Vloerput | Mini Canal | Nee | standaard | MICL.00947034/DBL | 9 | 470 | 14 | 34 | 1641 | 141.1006 | [9 empty] | A04 | 2429.6 | MICL0.00947034/DBL |  | 2429.6 |  | 1641 | 1641 | 1641 | H | 1,362 | 1,362 | 1,362
Vloerput | Mini Canal | Nee | standaard | MICL.00947034/DBN | 9 | 470 | 14 | 34 | 1574 | 135.3396 | [9 empty] | A04 | 2421.1 | MICL0.00947034/DBN |  | 2421.1 |  | 1574 | 1574 | 1574 | H | 1,362 | 1,362 | 1,362
Vloerput | Mini Canal | Nee | standaard | MICL.00947034/DBR | 9 | 470 | 14 | 34 | 1641 | 141.1006 | [9 empty] | A04 | 2429.6 | MICL0.00947034/DBR |  | 2429.6 |  | 1641 | 1641 | 1641 | H | 1,362 | 1,362 | 1,362
Vloerput | Mini Canal | Nee | standaard | MICL.00947034/DBV | 9 | 470 | 14 | 34 | 1574 | 135.3396 | [9 empty] | A04 | 2803.3 | MICL0.00947034/DBV |  | 2803.3 |  | 1574 | 1574 | 1574 | H | 1,362 | 1,362 | 1,362
Vloerput | Mini Canal | Nee | standaard | MICL.00947034/DDB | 9 | 470 | 14 | 34 | 1641 | 141.1006 | [9 empty] | A04 | 2429.6 | MICL0.00947034/DDB |  | 2429.6 |  | 1641 | 1641 | 1641 | H | 1,362 | 1,362 | 1,362
Vloerput | Mini Canal | Nee | standaard | MICL.00947034/DMN | 9 | 470 | 14 | 34 | 1574 | 135.3396 | [9 empty] | A04 | 2421.1 | MICL0.00947034/DMN |  | 2421.1 |  | 1574 | 1574 | 1574 | H | 1,362 | 1,362 | 1,362
Vloerput | Mini Canal | Nee | standaard | MICL.00947034/DMV | 9 | 470 | 14 | 34 | 1574 | 135.3396 | [9 empty] | A04 | 2803.3 | MICL0.00947034/DMV |  | 2803.3 |  | 1574 | 1574 | 1574 | H | 1,362 | 1,362 | 1,362
Vloerput | Mini Canal | Nee | standaard | MICL.00947034/DNA | 9 | 470 | 14 | 34 | 1641 | 141.1006 | [9 empty] | A04 | 2356.6 | MICL0.00947034/DNA |  | 2356.6 |  | 1641 | 1641 | 1641 | H | 1,362 | 1,362 | 1,362
Vloerput | Mini Canal | Nee | Jaga kleur | MICL.00947034/DNCklr | 9 | 470 | 14 | 34 | 1641 | 141.1006 | [9 empty] | A04 | 2623.9 | MICL0.00947034/DNC |  | 2623.9 |  | 1641 | 1641 | 1641 | H | 1,362 | 1,362 | 1,362
Vloerput | Mini Canal | Nee | standaard | MICL.00947034/DON | 9 | 470 | 14 | 34 | 1574 | 135.3396 | [9 empty] | A04 | 2421.1 | MICL0.00947034/DON |  | 2421.1 |  | 1574 | 1574 | 1574 | H | 1,362 | 1,362 | 1,362
Vloerput | Mini Canal | Nee | standaard | MICL.00947034/DOV | 9 | 470 | 14 | 34 | 1574 | 135.3396 | [9 empty] | A04 | 2803.3 | MICL0.00947034/DOV |  | 2803.3 |  | 1574 | 1574 | 1574 | H | 1,362 | 1,362 | 1,362
Vloerput | Mini Canal | Nee | standaard | MICL.00947034/RBL | 9 | 470 | 14 | 34 | 1692 | 145.4858 | [9 empty] | A04 | 2429.6 | MICL0.00947034/RBL |  | 2429.6 |  | 1692 | 1692 | 1692 | H | 1,362 | 1,362 | 1,362
Vloerput | Mini Canal | Nee | standaard | MICL.00947034/RBN | 9 | 470 | 14 | 34 | 1641 | 141.1006 | [9 empty] | A04 | 1984.7 | MICL0.00947034/RBN |  | 1984.7 |  | 1641 | 1641 | 1641 | H | 1,362 | 1,362 | 1,362
Vloerput | Mini Canal | Nee | standaard | MICL.00947034/RBR | 9 | 470 | 14 | 34 | 1692 | 145.4858 | [9 empty] | A04 | 2429.6 | MICL0.00947034/RBR |  | 2429.6 |  | 1692 | 1692 | 1692 | H | 1,362 | 1,362 | 1,362
Vloerput | Mini Canal | Nee | standaard | MICL.00947034/RBV | 9 | 470 | 14 | 34 | 1641 | 141.1006 | [9 empty] | A04 | 2335.6 | MICL0.00947034/RBV |  | 2335.6 |  | 1641 | 1641 | 1641 | H | 1,362 | 1,362 | 1,362
Vloerput | Mini Canal | Nee | standaard | MICL.00947034/RDB | 9 | 470 | 14 | 34 | 1692 | 145.4858 | [9 empty] | A04 | 2429.6 | MICL0.00947034/RDB |  | 2429.6 |  | 1692 | 1692 | 1692 | H | 1,362 | 1,362 | 1,362
Vloerput | Mini Canal | Nee | standaard | MICL.00947034/RMN | 9 | 470 | 14 | 34 | 1641 | 141.1006 | [9 empty] | A04 | 1863.8 | MICL0.00947034/RMN |  | 1863.8 |  | 1641 | 1641 | 1641 | H | 1,362 | 1,362 | 1,362
Vloerput | Mini Canal | Nee | standaard | MICL.00947034/RMV | 9 | 470 | 14 | 34 | 1641 | 141.1006 | [9 empty] | A04 | 2143.9 | MICL0.00947034/RMV |  | 2143.9 |  | 1641 | 1641 | 1641 | H | 1,362 | 1,362 | 1,362
Vloerput | Mini Canal | Nee | standaard | MICL.00947034/RNA | 9 | 470 | 14 | 34 | 1692 | 145.4858 | [9 empty] | A04 | 2356.6 | MICL0.00947034/RNA |  | 2356.6 |  | 1692 | 1692 | 1692 | H | 1,362 | 1,362 | 1,362
Vloerput | Mini Canal | Nee | standaard | MICL.00947034/RON | 9 | 470 | 14 | 34 | 1641 | 141.1006 | [9 empty] | A04 | 1984.7 | MICL0.00947034/RON |  | 1984.7 |  | 1641 | 1641 | 1641 | H | 1,362 | 1,362 | 1,362
Vloerput | Mini Canal | Nee | standaard | MICL.00947034/ROV | 9 | 470 | 14 | 34 | 1641 | 141.1006 | [9 empty] | A04 | 2335.6 | MICL0.00947034/ROV |  | 2335.6 |  | 1641 | 1641 | 1641 | H | 1,362 | 1,362 | 1,362
Vloerput | Mini Canal | Nee | standaard | MICL.00947034/RSS | 9 | 470 | 14 | 34 | 1624 | 139.6389 | [9 empty] | A04 | 5176.7 | MICL0.00947034/RSS |  | 5176.7 |  | 1624 | 1624 | 1624 | H | 1,362 | 1,362 | 1,362
Vloerput | Mini Canal | Nee | standaard | MICL.00947034/SBL | 9 | 470 | 14 | 34 | 1692 | 145.4858 | [9 empty] | A04 | 2258.1 | MICL0.00947034/SBL |  | 2258.1 |  | 1692 | 1692 | 1692 | H | 1,362 | 1,362 | 1,362
Vloerput | Mini Canal | Nee | standaard | MICL.00947034/SBR | 9 | 470 | 14 | 34 | 1692 | 145.4858 | [9 empty] | A04 | 2258.1 | MICL0.00947034/SBR |  | 2258.1 |  | 1692 | 1692 | 1692 | H | 1,362 | 1,362 | 1,362
Vloerput | Mini Canal | Nee | standaard | MICL.00947034/SDB | 9 | 470 | 14 | 34 | 1692 | 145.4858 | [9 empty] | A04 | 2258.1 | MICL0.00947034/SDB |  | 2258.1 |  | 1692 | 1692 | 1692 | H | 1,362 | 1,362 | 1,362
Vloerput | Mini Canal | Nee | standaard | MICL.00947034/SNA | 9 | 470 | 14 | 34 | 1692 | 145.4858 | [9 empty] | A04 | 2078.8 | MICL0.00947034/SNA |  | 2078.8 |  | 1692 | 1692 | 1692 | H | 1,362 | 1,362 | 1,362
Vloerput | Mini Canal | Nee | Jaga kleur | MICL.00947034/SNCklr | 9 | 470 | 14 | 34 | 1692 | 145.4858 | [9 empty] | A04 | 2258.1 | MICL0.00947034/SNC |  | 2258.1 |  | 1692 | 1692 | 1692 | H | 1,362 | 1,362 | 1,362
Vloerput | Mini Canal | Nee | standaard | MICL.00947042/DBL | 9 | 470 | 19 | 42 | 2371 | 203.8693 | [9 empty] | A04 | 2781.9 | MICL0.00947042/DBL |  | 2781.9 |  | 2371 | 2371 | 2371 | H | 1,362 | 1,362 | 1,362
Vloerput | Mini Canal | Nee | standaard | MICL.00947042/DBN | 9 | 470 | 19 | 42 | 2273 | 195.4428 | [9 empty] | A04 | 2754.1 | MICL0.00947042/DBN |  | 2754.1 |  | 2273 | 2273 | 2273 | H | 1,362 | 1,362 | 1,362
Vloerput | Mini Canal | Nee | standaard | MICL.00947042/DBR | 9 | 470 | 19 | 42 | 2371 | 203.8693 | [9 empty] | A04 | 2781.9 | MICL0.00947042/DBR |  | 2781.9 |  | 2371 | 2371 | 2371 | H | 1,362 | 1,362 | 1,362
Vloerput | Mini Canal | Nee | standaard | MICL.00947042/DBV | 9 | 470 | 19 | 42 | 2273 | 195.4428 | [9 empty] | A04 | 3243.4 | MICL0.00947042/DBV |  | 3243.4 |  | 2273 | 2273 | 2273 | H | 1,362 | 1,362 | 1,362
Vloerput | Mini Canal | Nee | standaard | MICL.00947042/DDB | 9 | 470 | 19 | 42 | 2371 | 203.8693 | [9 empty] | A04 | 2781.9 | MICL0.00947042/DDB |  | 2781.9 |  | 2371 | 2371 | 2371 | H | 1,362 | 1,362 | 1,362
Vloerput | Mini Canal | Nee | standaard | MICL.00947042/DMN | 9 | 470 | 19 | 42 | 2273 | 195.4428 | [9 empty] | A04 | 2754.1 | MICL0.00947042/DMN |  | 2754.1 |  | 2273 | 2273 | 2273 | H | 1,362 | 1,362 | 1,362
Vloerput | Mini Canal | Nee | standaard | MICL.00947042/DMV | 9 | 470 | 19 | 42 | 2273 | 195.4428 | [9 empty] | A04 | 3243.4 | MICL0.00947042/DMV |  | 3243.4 |  | 2273 | 2273 | 2273 | H | 1,362 | 1,362 | 1,362
Vloerput | Mini Canal | Nee | standaard | MICL.00947042/DNA | 9 | 470 | 19 | 42 | 2371 | 203.8693 | [9 empty] | A04 | 2647.8 | MICL0.00947042/DNA |  | 2647.8 |  | 2371 | 2371 | 2371 | H | 1,362 | 1,362 | 1,362
Vloerput | Mini Canal | Nee | Jaga kleur | MICL.00947042/DNCklr | 9 | 470 | 19 | 42 | 2371 | 203.8693 | [9 empty] | A04 | 2935.9 | MICL0.00947042/DNC |  | 2935.9 |  | 2371 | 2371 | 2371 | H | 1,362 | 1,362 | 1,362
Vloerput | Mini Canal | Nee | standaard | MICL.00947042/DON | 9 | 470 | 19 | 42 | 2273 | 195.4428 | [9 empty] | A04 | 2754.1 | MICL0.00947042/DON |  | 2754.1 |  | 2273 | 2273 | 2273 | H | 1,362 | 1,362 | 1,362
Vloerput | Mini Canal | Nee | standaard | MICL.00947042/DOV | 9 | 470 | 19 | 42 | 2273 | 195.4428 | [9 empty] | A04 | 3243.4 | MICL0.00947042/DOV |  | 3243.4 |  | 2273 | 2273 | 2273 | H | 1,362 | 1,362 | 1,362
Vloerput | Mini Canal | Nee | standaard | MICL.00947042/RBL | 9 | 470 | 19 | 42 | 2444 | 210.1462 | [9 empty] | A04 | 2781.9 | MICL0.00947042/RBL |  | 2781.9 |  | 2444 | 2444 | 2444 | H | 1,362 | 1,362 | 1,362
Vloerput | Mini Canal | Nee | standaard | MICL.00947042/RBN | 9 | 470 | 19 | 42 | 2371 | 203.8693 | [9 empty] | A04 | 2266.4 | MICL0.00947042/RBN |  | 2266.4 |  | 2371 | 2371 | 2371 | H | 1,362 | 1,362 | 1,362
Vloerput | Mini Canal | Nee | standaard | MICL.00947042/RBR | 9 | 470 | 19 | 42 | 2444 | 210.1462 | [9 empty] | A04 | 2781.9 | MICL0.00947042/RBR |  | 2781.9 |  | 2444 | 2444 | 2444 | H | 1,362 | 1,362 | 1,362
Vloerput | Mini Canal | Nee | standaard | MICL.00947042/RBV | 9 | 470 | 19 | 42 | 2371 | 203.8693 | [9 empty] | A04 | 2700.9 | MICL0.00947042/RBV |  | 2700.9 |  | 2371 | 2371 | 2371 | H | 1,362 | 1,362 | 1,362
Vloerput | Mini Canal | Nee | standaard | MICL.00947042/RDB | 9 | 470 | 19 | 42 | 2444 | 210.1462 | [9 empty] | A04 | 2781.9 | MICL0.00947042/RDB |  | 2781.9 |  | 2444 | 2444 | 2444 | H | 1,362 | 1,362 | 1,362
Vloerput | Mini Canal | Nee | standaard | MICL.00947042/RMN | 9 | 470 | 19 | 42 | 2371 | 203.8693 | [9 empty] | A04 | 2115.8 | MICL0.00947042/RMN |  | 2115.8 |  | 2371 | 2371 | 2371 | H | 1,362 | 1,362 | 1,362
Vloerput | Mini Canal | Nee | standaard | MICL.00947042/RMV | 9 | 470 | 19 | 42 | 2371 | 203.8693 | [9 empty] | A04 | 2464 | MICL0.00947042/RMV |  | 2464 |  | 2371 | 2371 | 2371 | H | 1,362 | 1,362 | 1,362
Vloerput | Mini Canal | Nee | standaard | MICL.00947042/RNA | 9 | 470 | 19 | 42 | 2444 | 210.1462 | [9 empty] | A04 | 2647.8 | MICL0.00947042/RNA |  | 2647.8 |  | 2444 | 2444 | 2444 | H | 1,362 | 1,362 | 1,362
Vloerput | Mini Canal | Nee | standaard | MICL.00947042/RON | 9 | 470 | 19 | 42 | 2371 | 203.8693 | [9 empty] | A04 | 2266.4 | MICL0.00947042/RON |  | 2266.4 |  | 2371 | 2371 | 2371 | H | 1,362 | 1,362 | 1,362
Vloerput | Mini Canal | Nee | standaard | MICL.00947042/ROV | 9 | 470 | 19 | 42 | 2371 | 203.8693 | [9 empty] | A04 | 2700.9 | MICL0.00947042/ROV |  | 2700.9 |  | 2371 | 2371 | 2371 | H | 1,362 | 1,362 | 1,362
Vloerput | Mini Canal | Nee | standaard | MICL.00947042/RSS | 9 | 470 | 19 | 42 | 2346 | 201.7197 | [9 empty] | A04 | 6561.3 | MICL0.00947042/RSS |  | 6561.3 |  | 2346 | 2346 | 2346 | H | 1,362 | 1,362 | 1,362
Vloerput | Mini Canal | Nee | standaard | MICL.00947042/SBL | 9 | 470 | 19 | 42 | 2444 | 210.1462 | [9 empty] | A04 | 2638.2 | MICL0.00947042/SBL |  | 2638.2 |  | 2444 | 2444 | 2444 | H | 1,362 | 1,362 | 1,362
Vloerput | Mini Canal | Nee | standaard | MICL.00947042/SBR | 9 | 470 | 19 | 42 | 2444 | 210.1462 | [9 empty] | A04 | 2638.2 | MICL0.00947042/SBR |  | 2638.2 |  | 2444 | 2444 | 2444 | H | 1,362 | 1,362 | 1,362
Vloerput | Mini Canal | Nee | standaard | MICL.00947042/SDB | 9 | 470 | 19 | 42 | 2444 | 210.1462 | [9 empty] | A04 | 2638.2 | MICL0.00947042/SDB |  | 2638.2 |  | 2444 | 2444 | 2444 | H | 1,362 | 1,362 | 1,362
Vloerput | Mini Canal | Nee | standaard | MICL.00947042/SNA | 9 | 470 | 19 | 42 | 2444 | 210.1462 | [9 empty] | A04 | 2430.1 | MICL0.00947042/SNA |  | 2430.1 |  | 2444 | 2444 | 2444 | H | 1,362 | 1,362 | 1,362
Vloerput | Mini Canal | Nee | Jaga kleur | MICL.00947042/SNCklr | 9 | 470 | 19 | 42 | 2444 | 210.1462 | [9 empty] | A04 | 2653.9 | MICL0.00947042/SNC |  | 2653.9 |  | 2444 | 2444 | 2444 | H | 1,362 | 1,362 | 1,362
Vloerput | Mini Canal | Nee | standaard | MICL.00949014/DBL | 9 | 490 | 04 | 14 | 849 | 73.0009 | [9 empty] | A04 | 1714.6 | MICL0.00949014/DBL |  | 1714.6 |  | 849 | 849 | 849 | H | 1,362 | 1,362 | 1,362
Vloerput | Mini Canal | Nee | standaard | MICL.00949014/DBN | 9 | 490 | 04 | 14 | 814 | 69.9914 | [9 empty] | A04 | 1812.9 | MICL0.00949014/DBN |  | 1812.9 |  | 814 | 814 | 814 | H | 1,362 | 1,362 | 1,362
Vloerput | Mini Canal | Nee | standaard | MICL.00949014/DBR | 9 | 490 | 04 | 14 | 849 | 73.0009 | [9 empty] | A04 | 1714.6 | MICL0.00949014/DBR |  | 1714.6 |  | 849 | 849 | 849 | H | 1,362 | 1,362 | 1,362
Vloerput | Mini Canal | Nee | standaard | MICL.00949014/DBV | 9 | 490 | 04 | 14 | 814 | 69.9914 | [9 empty] | A04 | 1999.7 | MICL0.00949014/DBV |  | 1999.7 |  | 814 | 814 | 814 | H | 1,362 | 1,362 | 1,362
Vloerput | Mini Canal | Nee | standaard | MICL.00949014/DDB | 9 | 490 | 04 | 14 | 849 | 73.0009 | [9 empty] | A04 | 1714.6 | MICL0.00949014/DDB |  | 1714.6 |  | 849 | 849 | 849 | H | 1,362 | 1,362 | 1,362
Vloerput | Mini Canal | Nee | standaard | MICL.00949014/DMN | 9 | 490 | 04 | 14 | 814 | 69.9914 | [9 empty] | A04 | 1812.9 | MICL0.00949014/DMN |  | 1812.9 |  | 814 | 814 | 814 | H | 1,362 | 1,362 | 1,362
Vloerput | Mini Canal | Nee | standaard | MICL.00949014/DMV | 9 | 490 | 04 | 14 | 814 | 69.9914 | [9 empty] | A04 | 1999.7 | MICL0.00949014/DMV |  | 1999.7 |  | 814 | 814 | 814 | H | 1,362 | 1,362 | 1,362
Vloerput | Mini Canal | Nee | standaard | MICL.00949014/DNA | 9 | 490 | 04 | 14 | 849 | 73.0009 | [9 empty] | A04 | 1683.9 | MICL0.00949014/DNA |  | 1683.9 |  | 849 | 849 | 849 | H | 1,362 | 1,362 | 1,362
Vloerput | Mini Canal | Nee | Jaga kleur | MICL.00949014/DNCklr | 9 | 490 | 04 | 14 | 849 | 73.0009 | [9 empty] | A04 | 1856.3 | MICL0.00949014/DNC |  | 1856.3 |  | 849 | 849 | 849 | H | 1,362 | 1,362 | 1,362
Vloerput | Mini Canal | Nee | standaard | MICL.00949014/DON | 9 | 490 | 04 | 14 | 814 | 69.9914 | [9 empty] | A04 | 1812.9 | MICL0.00949014/DON |  | 1812.9 |  | 814 | 814 | 814 | H | 1,362 | 1,362 | 1,362
Vloerput | Mini Canal | Nee | standaard | MICL.00949014/DOV | 9 | 490 | 04 | 14 | 814 | 69.9914 | [9 empty] | A04 | 1999.7 | MICL0.00949014/DOV |  | 1999.7 |  | 814 | 814 | 814 | H | 1,362 | 1,362 | 1,362
Vloerput | Mini Canal | Nee | standaard | MICL.00949014/RBL | 9 | 490 | 04 | 14 | 875 | 75.2365 | [9 empty] | A04 | 1714.6 | MICL0.00949014/RBL |  | 1714.6 |  | 875 | 875 | 875 | H | 1,362 | 1,362 | 1,362
Vloerput | Mini Canal | Nee | standaard | MICL.00949014/RBN | 9 | 490 | 04 | 14 | 849 | 73.0009 | [9 empty] | A04 | 1493.2 | MICL0.00949014/RBN |  | 1493.2 |  | 849 | 849 | 849 | H | 1,362 | 1,362 | 1,362
Vloerput | Mini Canal | Nee | standaard | MICL.00949014/RBR | 9 | 490 | 04 | 14 | 875 | 75.2365 | [9 empty] | A04 | 1714.6 | MICL0.00949014/RBR |  | 1714.6 |  | 875 | 875 | 875 | H | 1,362 | 1,362 | 1,362
Vloerput | Mini Canal | Nee | standaard | MICL.00949014/RBV | 9 | 490 | 04 | 14 | 849 | 73.0009 | [9 empty] | A04 | 1689.3 | MICL0.00949014/RBV |  | 1689.3 |  | 849 | 849 | 849 | H | 1,362 | 1,362 | 1,362
Vloerput | Mini Canal | Nee | standaard | MICL.00949014/RDB | 9 | 490 | 04 | 14 | 875 | 75.2365 | [9 empty] | A04 | 1714.6 | MICL0.00949014/RDB |  | 1714.6 |  | 875 | 875 | 875 | H | 1,362 | 1,362 | 1,362
Vloerput | Mini Canal | Nee | standaard | MICL.00949014/RMN | 9 | 490 | 04 | 14 | 849 | 73.0009 | [9 empty] | A04 | 1440.5 | MICL0.00949014/RMN |  | 1440.5 |  | 849 | 849 | 849 | H | 1,362 | 1,362 | 1,362
Vloerput | Mini Canal | Nee | standaard | MICL.00949014/RMV | 9 | 490 | 04 | 14 | 849 | 73.0009 | [9 empty] | A04 | 1597.5 | MICL0.00949014/RMV |  | 1597.5 |  | 849 | 849 | 849 | H | 1,362 | 1,362 | 1,362
Vloerput | Mini Canal | Nee | standaard | MICL.00949014/RNA | 9 | 490 | 04 | 14 | 875 | 75.2365 | [9 empty] | A04 | 1683.9 | MICL0.00949014/RNA |  | 1683.9 |  | 875 | 875 | 875 | H | 1,362 | 1,362 | 1,362
Vloerput | Mini Canal | Nee | standaard | MICL.00949014/RON | 9 | 490 | 04 | 14 | 849 | 73.0009 | [9 empty] | A04 | 1493.2 | MICL0.00949014/RON |  | 1493.2 |  | 849 | 849 | 849 | H | 1,362 | 1,362 | 1,362
Vloerput | Mini Canal | Nee | standaard | MICL.00949014/ROV | 9 | 490 | 04 | 14 | 849 | 73.0009 | [9 empty] | A04 | 1689.3 | MICL0.00949014/ROV |  | 1689.3 |  | 849 | 849 | 849 | H | 1,362 | 1,362 | 1,362
Vloerput | Mini Canal | Nee | standaard | MICL.00949014/RSS | 9 | 490 | 04 | 14 | 840 | 72.227 | [9 empty] | A04 | 3566.7 | MICL0.00949014/RSS |  | 3566.7 |  | 840 | 840 | 840 | H | 1,362 | 1,362 | 1,362
Vloerput | Mini Canal | Nee | standaard | MICL.00949014/SBL | 9 | 490 | 04 | 14 | 875 | 75.2365 | [9 empty] | A04 | 1469.7 | MICL0.00949014/SBL |  | 1469.7 |  | 875 | 875 | 875 | H | 1,362 | 1,362 | 1,362
Vloerput | Mini Canal | Nee | standaard | MICL.00949014/SBR | 9 | 490 | 04 | 14 | 875 | 75.2365 | [9 empty] | A04 | 1469.7 | MICL0.00949014/SBR |  | 1469.7 |  | 875 | 875 | 875 | H | 1,362 | 1,362 | 1,362
Vloerput | Mini Canal | Nee | standaard | MICL.00949014/SDB | 9 | 490 | 04 | 14 | 875 | 75.2365 | [9 empty] | A04 | 1469.7 | MICL0.00949014/SDB |  | 1469.7 |  | 875 | 875 | 875 | H | 1,362 | 1,362 | 1,362
Vloerput | Mini Canal | Nee | standaard | MICL.00949014/SNA | 9 | 490 | 04 | 14 | 875 | 75.2365 | [9 empty] | A04 | 1410.5 | MICL0.00949014/SNA |  | 1410.5 |  | 875 | 875 | 875 | H | 1,362 | 1,362 | 1,362
Vloerput | Mini Canal | Nee | Jaga kleur | MICL.00949014/SNCklr | 9 | 490 | 04 | 14 | 875 | 75.2365 | [9 empty] | A04 | 1489.8 | MICL0.00949014/SNC |  | 1489.8 |  | 875 | 875 | 875 | H | 1,362 | 1,362 | 1,362
Vloerput | Mini Canal | Nee | standaard | MICL.00949018/DBL | 9 | 490 | 09 | 18 | 1006 | 86.5004 | [9 empty] | A04 | 1761.2 | MICL0.00949018/DBL |  | 1761.2 |  | 1006 | 1006 | 1006 | H | 1,362 | 1,362 | 1,362
Vloerput | Mini Canal | Nee | standaard | MICL.00949018/DBN | 9 | 490 | 09 | 18 | 964 | 82.8891 | [9 empty] | A04 | 1864.6 | MICL0.00949018/DBN |  | 1864.6 |  | 964 | 964 | 964 | H | 1,362 | 1,362 | 1,362
Vloerput | Mini Canal | Nee | standaard | MICL.00949018/DBR | 9 | 490 | 09 | 18 | 1006 | 86.5004 | [9 empty] | A04 | 1761.2 | MICL0.00949018/DBR |  | 1761.2 |  | 1006 | 1006 | 1006 | H | 1,362 | 1,362 | 1,362
Vloerput | Mini Canal | Nee | standaard | MICL.00949018/DBV | 9 | 490 | 09 | 18 | 964 | 82.8891 | [9 empty] | A04 | 2096.2 | MICL0.00949018/DBV |  | 2096.2 |  | 964 | 964 | 964 | H | 1,362 | 1,362 | 1,362
Vloerput | Mini Canal | Nee | standaard | MICL.00949018/DDB | 9 | 490 | 09 | 18 | 1006 | 86.5004 | [9 empty] | A04 | 1761.2 | MICL0.00949018/DDB |  | 1761.2 |  | 1006 | 1006 | 1006 | H | 1,362 | 1,362 | 1,362
Vloerput | Mini Canal | Nee | standaard | MICL.00949018/DMN | 9 | 490 | 09 | 18 | 964 | 82.8891 | [9 empty] | A04 | 1864.6 | MICL0.00949018/DMN |  | 1864.6 |  | 964 | 964 | 964 | H | 1,362 | 1,362 | 1,362
Vloerput | Mini Canal | Nee | standaard | MICL.00949018/DMV | 9 | 490 | 09 | 18 | 964 | 82.8891 | [9 empty] | A04 | 2096.2 | MICL0.00949018/DMV |  | 2096.2 |  | 964 | 964 | 964 | H | 1,362 | 1,362 | 1,362
Vloerput | Mini Canal | Nee | standaard | MICL.00949018/DNA | 9 | 490 | 09 | 18 | 1006 | 86.5004 | [9 empty] | A04 | 1720.4 | MICL0.00949018/DNA |  | 1720.4 |  | 1006 | 1006 | 1006 | H | 1,362 | 1,362 | 1,362
Vloerput | Mini Canal | Nee | Jaga kleur | MICL.00949018/DNCklr | 9 | 490 | 09 | 18 | 1006 | 86.5004 | [9 empty] | A04 | 1903.8 | MICL0.00949018/DNC |  | 1903.8 |  | 1006 | 1006 | 1006 | H | 1,362 | 1,362 | 1,362
Vloerput | Mini Canal | Nee | standaard | MICL.00949018/DON | 9 | 490 | 09 | 18 | 964 | 82.8891 | [9 empty] | A04 | 1864.6 | MICL0.00949018/DON |  | 1864.6 |  | 964 | 964 | 964 | H | 1,362 | 1,362 | 1,362
Vloerput | Mini Canal | Nee | standaard | MICL.00949018/DOV | 9 | 490 | 09 | 18 | 964 | 82.8891 | [9 empty] | A04 | 2096.2 | MICL0.00949018/DOV |  | 2096.2 |  | 964 | 964 | 964 | H | 1,362 | 1,362 | 1,362
Vloerput | Mini Canal | Nee | standaard | MICL.00949018/RBL | 9 | 490 | 09 | 18 | 1037 | 89.166 | [9 empty] | A04 | 1761.2 | MICL0.00949018/RBL |  | 1761.2 |  | 1037 | 1037 | 1037 | H | 1,362 | 1,362 | 1,362
Vloerput | Mini Canal | Nee | standaard | MICL.00949018/RBN | 9 | 490 | 09 | 18 | 1006 | 86.5004 | [9 empty] | A04 | 1522.5 | MICL0.00949018/RBN |  | 1522.5 |  | 1006 | 1006 | 1006 | H | 1,362 | 1,362 | 1,362
Vloerput | Mini Canal | Nee | standaard | MICL.00949018/RBR | 9 | 490 | 09 | 18 | 1037 | 89.166 | [9 empty] | A04 | 1761.2 | MICL0.00949018/RBR |  | 1761.2 |  | 1037 | 1037 | 1037 | H | 1,362 | 1,362 | 1,362
Vloerput | Mini Canal | Nee | standaard | MICL.00949018/RBV | 9 | 490 | 09 | 18 | 1006 | 86.5004 | [9 empty] | A04 | 1753.2 | MICL0.00949018/RBV |  | 1753.2 |  | 1006 | 1006 | 1006 | H | 1,362 | 1,362 | 1,362
Vloerput | Mini Canal | Nee | standaard | MICL.00949018/RDB | 9 | 490 | 09 | 18 | 1037 | 89.166 | [9 empty] | A04 | 1761.2 | MICL0.00949018/RDB |  | 1761.2 |  | 1037 | 1037 | 1037 | H | 1,362 | 1,362 | 1,362
Vloerput | Mini Canal | Nee | standaard | MICL.00949018/RMN | 9 | 490 | 09 | 18 | 1006 | 86.5004 | [9 empty] | A04 | 1458.8 | MICL0.00949018/RMN |  | 1458.8 |  | 1006 | 1006 | 1006 | H | 1,362 | 1,362 | 1,362
Vloerput | Mini Canal | Nee | standaard | MICL.00949018/RMV | 9 | 490 | 09 | 18 | 1006 | 86.5004 | [9 empty] | A04 | 1643.2 | MICL0.00949018/RMV |  | 1643.2 |  | 1006 | 1006 | 1006 | H | 1,362 | 1,362 | 1,362
Vloerput | Mini Canal | Nee | standaard | MICL.00949018/RNA | 9 | 490 | 09 | 18 | 1037 | 89.166 | [9 empty] | A04 | 1720.4 | MICL0.00949018/RNA |  | 1720.4 |  | 1037 | 1037 | 1037 | H | 1,362 | 1,362 | 1,362
Vloerput | Mini Canal | Nee | standaard | MICL.00949018/RON | 9 | 490 | 09 | 18 | 1006 | 86.5004 | [9 empty] | A04 | 1522.5 | MICL0.00949018/RON |  | 1522.5 |  | 1006 | 1006 | 1006 | H | 1,362 | 1,362 | 1,362
Vloerput | Mini Canal | Nee | standaard | MICL.00949018/ROV | 9 | 490 | 09 | 18 | 1006 | 86.5004 | [9 empty] | A04 | 1753.2 | MICL0.00949018/ROV |  | 1753.2 |  | 1006 | 1006 | 1006 | H | 1,362 | 1,362 | 1,362
Vloerput | Mini Canal | Nee | standaard | MICL.00949018/RSS | 9 | 490 | 09 | 18 | 996 | 85.6406 | [9 empty] | A04 | 3846.3 | MICL0.00949018/RSS |  | 3846.3 |  | 996 | 996 | 996 | H | 1,362 | 1,362 | 1,362
Vloerput | Mini Canal | Nee | standaard | MICL.00949018/SBL | 9 | 490 | 09 | 18 | 1037 | 89.166 | [9 empty] | A04 | 1561.6 | MICL0.00949018/SBL |  | 1561.6 |  | 1037 | 1037 | 1037 | H | 1,362 | 1,362 | 1,362
Vloerput | Mini Canal | Nee | standaard | MICL.00949018/SBR | 9 | 490 | 09 | 18 | 1037 | 89.166 | [9 empty] | A04 | 1561.6 | MICL0.00949018/SBR |  | 1561.6 |  | 1037 | 1037 | 1037 | H | 1,362 | 1,362 | 1,362
Vloerput | Mini Canal | Nee | standaard | MICL.00949018/SDB | 9 | 490 | 09 | 18 | 1037 | 89.166 | [9 empty] | A04 | 1561.6 | MICL0.00949018/SDB |  | 1561.6 |  | 1037 | 1037 | 1037 | H | 1,362 | 1,362 | 1,362
Vloerput | Mini Canal | Nee | standaard | MICL.00949018/SNA | 9 | 490 | 09 | 18 | 1037 | 89.166 | [9 empty] | A04 | 1484.2 | MICL0.00949018/SNA |  | 1484.2 |  | 1037 | 1037 | 1037 | H | 1,362 | 1,362 | 1,362
Vloerput | Mini Canal | Nee | Jaga kleur | MICL.00949018/SNCklr | 9 | 490 | 09 | 18 | 1037 | 89.166 | [9 empty] | A04 | 1582.3 | MICL0.00949018/SNC |  | 1582.3 |  | 1037 | 1037 | 1037 | H | 1,362 | 1,362 | 1,362
Vloerput | Mini Canal | Nee | standaard | MICL.00949026/DBL | 9 | 490 | 09 | 26 | 1322 | 113.6715 | [9 empty] | A04 | 1945.5 | MICL0.00949026/DBL |  | 1945.5 |  | 1322 | 1322 | 1322 | H | 1,362 | 1,362 | 1,362
Vloerput | Mini Canal | Nee | standaard | MICL.00949026/DBN | 9 | 490 | 09 | 26 | 1268 | 109.0284 | [9 empty] | A04 | 2063.6 | MICL0.00949026/DBN |  | 2063.6 |  | 1268 | 1268 | 1268 | H | 1,362 | 1,362 | 1,362
Vloerput | Mini Canal | Nee | standaard | MICL.00949026/DBR | 9 | 490 | 09 | 26 | 1322 | 113.6715 | [9 empty] | A04 | 1945.5 | MICL0.00949026/DBR |  | 1945.5 |  | 1322 | 1322 | 1322 | H | 1,362 | 1,362 | 1,362
Vloerput | Mini Canal | Nee | standaard | MICL.00949026/DBV | 9 | 490 | 09 | 26 | 1268 | 109.0284 | [9 empty] | A04 | 2346.7 | MICL0.00949026/DBV |  | 2346.7 |  | 1268 | 1268 | 1268 | H | 1,362 | 1,362 | 1,362
Vloerput | Mini Canal | Nee | standaard | MICL.00949026/DDB | 9 | 490 | 09 | 26 | 1322 | 113.6715 | [9 empty] | A04 | 1945.5 | MICL0.00949026/DDB |  | 1945.5 |  | 1322 | 1322 | 1322 | H | 1,362 | 1,362 | 1,362
Vloerput | Mini Canal | Nee | standaard | MICL.00949026/DMN | 9 | 490 | 09 | 26 | 1268 | 109.0284 | [9 empty] | A04 | 2063.6 | MICL0.00949026/DMN |  | 2063.6 |  | 1268 | 1268 | 1268 | H | 1,362 | 1,362 | 1,362
Vloerput | Mini Canal | Nee | standaard | MICL.00949026/DMV | 9 | 490 | 09 | 26 | 1268 | 109.0284 | [9 empty] | A04 | 2346.7 | MICL0.00949026/DMV |  | 2346.7 |  | 1268 | 1268 | 1268 | H | 1,362 | 1,362 | 1,362
Vloerput | Mini Canal | Nee | standaard | MICL.00949026/DNA | 9 | 490 | 09 | 26 | 1322 | 113.6715 | [9 empty] | A04 | 1886.5 | MICL0.00949026/DNA |  | 1886.5 |  | 1322 | 1322 | 1322 | H | 1,362 | 1,362 | 1,362
Vloerput | Mini Canal | Nee | Jaga kleur | MICL.00949026/DNCklr | 9 | 490 | 09 | 26 | 1322 | 113.6715 | [9 empty] | A04 | 2091.8 | MICL0.00949026/DNC |  | 2091.8 |  | 1322 | 1322 | 1322 | H | 1,362 | 1,362 | 1,362
Vloerput | Mini Canal | Nee | standaard | MICL.00949026/DON | 9 | 490 | 09 | 26 | 1268 | 109.0284 | [9 empty] | A04 | 2063.6 | MICL0.00949026/DON |  | 2063.6 |  | 1268 | 1268 | 1268 | H | 1,362 | 1,362 | 1,362
Vloerput | Mini Canal | Nee | standaard | MICL.00949026/DOV | 9 | 490 | 09 | 26 | 1268 | 109.0284 | [9 empty] | A04 | 2346.7 | MICL0.00949026/DOV |  | 2346.7 |  | 1268 | 1268 | 1268 | H | 1,362 | 1,362 | 1,362
Vloerput | Mini Canal | Nee | standaard | MICL.00949026/RBL | 9 | 490 | 09 | 26 | 1363 | 117.1969 | [9 empty] | A04 | 1945.5 | MICL0.00949026/RBL |  | 1945.5 |  | 1363 | 1363 | 1363 | H | 1,362 | 1,362 | 1,362
Vloerput | Mini Canal | Nee | standaard | MICL.00949026/RBN | 9 | 490 | 09 | 26 | 1322 | 113.6715 | [9 empty] | A04 | 1673.1 | MICL0.00949026/RBN |  | 1673.1 |  | 1322 | 1322 | 1322 | H | 1,362 | 1,362 | 1,362
Vloerput | Mini Canal | Nee | standaard | MICL.00949026/RBR | 9 | 490 | 09 | 26 | 1363 | 117.1969 | [9 empty] | A04 | 1945.5 | MICL0.00949026/RBR |  | 1945.5 |  | 1363 | 1363 | 1363 | H | 1,362 | 1,362 | 1,362
Vloerput | Mini Canal | Nee | standaard | MICL.00949026/RBV | 9 | 490 | 09 | 26 | 1322 | 113.6715 | [9 empty] | A04 | 1949.1 | MICL0.00949026/RBV |  | 1949.1 |  | 1322 | 1322 | 1322 | H | 1,362 | 1,362 | 1,362
Vloerput | Mini Canal | Nee | standaard | MICL.00949026/RDB | 9 | 490 | 09 | 26 | 1363 | 117.1969 | [9 empty] | A04 | 1945.5 | MICL0.00949026/RDB |  | 1945.5 |  | 1363 | 1363 | 1363 | H | 1,362 | 1,362 | 1,362
Vloerput | Mini Canal | Nee | standaard | MICL.00949026/RMN | 9 | 490 | 09 | 26 | 1322 | 113.6715 | [9 empty] | A04 | 1575.3 | MICL0.00949026/RMN |  | 1575.3 |  | 1322 | 1322 | 1322 | H | 1,362 | 1,362 | 1,362
Vloerput | Mini Canal | Nee | standaard | MICL.00949026/RMV | 9 | 490 | 09 | 26 | 1322 | 113.6715 | [9 empty] | A04 | 1851.2 | MICL0.00949026/RMV |  | 1851.2 |  | 1322 | 1322 | 1322 | H | 1,362 | 1,362 | 1,362
Vloerput | Mini Canal | Nee | standaard | MICL.00949026/RNA | 9 | 490 | 09 | 26 | 1363 | 117.1969 | [9 empty] | A04 | 1886.5 | MICL0.00949026/RNA |  | 1886.5 |  | 1363 | 1363 | 1363 | H | 1,362 | 1,362 | 1,362
Vloerput | Mini Canal | Nee | standaard | MICL.00949026/RON | 9 | 490 | 09 | 26 | 1322 | 113.6715 | [9 empty] | A04 | 1673.1 | MICL0.00949026/RON |  | 1673.1 |  | 1322 | 1322 | 1322 | H | 1,362 | 1,362 | 1,362
Vloerput | Mini Canal | Nee | standaard | MICL.00949026/ROV | 9 | 490 | 09 | 26 | 1322 | 113.6715 | [9 empty] | A04 | 1949.1 | MICL0.00949026/ROV |  | 1949.1 |  | 1322 | 1322 | 1322 | H | 1,362 | 1,362 | 1,362
Vloerput | Mini Canal | Nee | standaard | MICL.00949026/RSS | 9 | 490 | 09 | 26 | 1308 | 112.4678 | [9 empty] | A04 | 4317.7 | MICL0.00949026/RSS |  | 4317.7 |  | 1308 | 1308 | 1308 | H | 1,362 | 1,362 | 1,362
Vloerput | Mini Canal | Nee | standaard | MICL.00949026/SBL | 9 | 490 | 09 | 26 | 1363 | 117.1969 | [9 empty] | A04 | 1832 | MICL0.00949026/SBL |  | 1832 |  | 1363 | 1363 | 1363 | H | 1,362 | 1,362 | 1,362
Vloerput | Mini Canal | Nee | standaard | MICL.00949026/SBR | 9 | 490 | 09 | 26 | 1363 | 117.1969 | [9 empty] | A04 | 1832 | MICL0.00949026/SBR |  | 1832 |  | 1363 | 1363 | 1363 | H | 1,362 | 1,362 | 1,362
Vloerput | Mini Canal | Nee | standaard | MICL.00949026/SDB | 9 | 490 | 09 | 26 | 1363 | 117.1969 | [9 empty] | A04 | 1832 | MICL0.00949026/SDB |  | 1832 |  | 1363 | 1363 | 1363 | H | 1,362 | 1,362 | 1,362
Vloerput | Mini Canal | Nee | standaard | MICL.00949026/SNA | 9 | 490 | 09 | 26 | 1363 | 117.1969 | [9 empty] | A04 | 1714.1 | MICL0.00949026/SNA |  | 1714.1 |  | 1363 | 1363 | 1363 | H | 1,362 | 1,362 | 1,362
Vloerput | Mini Canal | Nee | Jaga kleur | MICL.00949026/SNCklr | 9 | 490 | 09 | 26 | 1363 | 117.1969 | [9 empty] | A04 | 1855.7 | MICL0.00949026/SNC |  | 1855.7 |  | 1363 | 1363 | 1363 | H | 1,362 | 1,362 | 1,362
Vloerput | Mini Canal | Nee | standaard | MICL.00949034/DBL | 9 | 490 | 14 | 34 | 1716 | 147.5494 | [9 empty] | A04 | 2519.2 | MICL0.00949034/DBL |  | 2519.2 |  | 1716 | 1716 | 1716 | H | 1,362 | 1,362 | 1,362
Vloerput | Mini Canal | Nee | standaard | MICL.00949034/DBN | 9 | 490 | 14 | 34 | 1645 | 141.4445 | [9 empty] | A04 | 2510 | MICL0.00949034/DBN |  | 2510 |  | 1645 | 1645 | 1645 | H | 1,362 | 1,362 | 1,362
Vloerput | Mini Canal | Nee | standaard | MICL.00949034/DBR | 9 | 490 | 14 | 34 | 1716 | 147.5494 | [9 empty] | A04 | 2519.2 | MICL0.00949034/DBR |  | 2519.2 |  | 1716 | 1716 | 1716 | H | 1,362 | 1,362 | 1,362
Vloerput | Mini Canal | Nee | standaard | MICL.00949034/DBV | 9 | 490 | 14 | 34 | 1645 | 141.4445 | [9 empty] | A04 | 2908.4 | MICL0.00949034/DBV |  | 2908.4 |  | 1645 | 1645 | 1645 | H | 1,362 | 1,362 | 1,362
Vloerput | Mini Canal | Nee | standaard | MICL.00949034/DDB | 9 | 490 | 14 | 34 | 1716 | 147.5494 | [9 empty] | A04 | 2519.2 | MICL0.00949034/DDB |  | 2519.2 |  | 1716 | 1716 | 1716 | H | 1,362 | 1,362 | 1,362
Vloerput | Mini Canal | Nee | standaard | MICL.00949034/DMN | 9 | 490 | 14 | 34 | 1645 | 141.4445 | [9 empty] | A04 | 2510 | MICL0.00949034/DMN |  | 2510 |  | 1645 | 1645 | 1645 | H | 1,362 | 1,362 | 1,362
Vloerput | Mini Canal | Nee | standaard | MICL.00949034/DMV | 9 | 490 | 14 | 34 | 1645 | 141.4445 | [9 empty] | A04 | 2908.4 | MICL0.00949034/DMV |  | 2908.4 |  | 1645 | 1645 | 1645 | H | 1,362 | 1,362 | 1,362
Vloerput | Mini Canal | Nee | standaard | MICL.00949034/DNA | 9 | 490 | 14 | 34 | 1716 | 147.5494 | [9 empty] | A04 | 2442.7 | MICL0.00949034/DNA |  | 2442.7 |  | 1716 | 1716 | 1716 | H | 1,362 | 1,362 | 1,362
Vloerput | Mini Canal | Nee | Jaga kleur | MICL.00949034/DNCklr | 9 | 490 | 14 | 34 | 1716 | 147.5494 | [9 empty] | A04 | 2721.5 | MICL0.00949034/DNC |  | 2721.5 |  | 1716 | 1716 | 1716 | H | 1,362 | 1,362 | 1,362
Vloerput | Mini Canal | Nee | standaard | MICL.00949034/DON | 9 | 490 | 14 | 34 | 1645 | 141.4445 | [9 empty] | A04 | 2510 | MICL0.00949034/DON |  | 2510 |  | 1645 | 1645 | 1645 | H | 1,362 | 1,362 | 1,362
Vloerput | Mini Canal | Nee | standaard | MICL.00949034/DOV | 9 | 490 | 14 | 34 | 1645 | 141.4445 | [9 empty] | A04 | 2908.4 | MICL0.00949034/DOV |  | 2908.4 |  | 1645 | 1645 | 1645 | H | 1,362 | 1,362 | 1,362
Vloerput | Mini Canal | Nee | standaard | MICL.00949034/RBL | 9 | 490 | 14 | 34 | 1769 | 152.1066 | [9 empty] | A04 | 2519.2 | MICL0.00949034/RBL |  | 2519.2 |  | 1769 | 1769 | 1769 | H | 1,362 | 1,362 | 1,362
Vloerput | Mini Canal | Nee | standaard | MICL.00949034/RBN | 9 | 490 | 14 | 34 | 1716 | 147.5494 | [9 empty] | A04 | 2055.3 | MICL0.00949034/RBN |  | 2055.3 |  | 1716 | 1716 | 1716 | H | 1,362 | 1,362 | 1,362
Vloerput | Mini Canal | Nee | standaard | MICL.00949034/RBR | 9 | 490 | 14 | 34 | 1769 | 152.1066 | [9 empty] | A04 | 2519.2 | MICL0.00949034/RBR |  | 2519.2 |  | 1769 | 1769 | 1769 | H | 1,362 | 1,362 | 1,362
Vloerput | Mini Canal | Nee | standaard | MICL.00949034/RBV | 9 | 490 | 14 | 34 | 1716 | 147.5494 | [9 empty] | A04 | 2421.1 | MICL0.00949034/RBV |  | 2421.1 |  | 1716 | 1716 | 1716 | H | 1,362 | 1,362 | 1,362
Vloerput | Mini Canal | Nee | standaard | MICL.00949034/RDB | 9 | 490 | 14 | 34 | 1769 | 152.1066 | [9 empty] | A04 | 2519.2 | MICL0.00949034/RDB |  | 2519.2 |  | 1769 | 1769 | 1769 | H | 1,362 | 1,362 | 1,362
Vloerput | Mini Canal | Nee | standaard | MICL.00949034/RMN | 9 | 490 | 14 | 34 | 1716 | 147.5494 | [9 empty] | A04 | 1929 | MICL0.00949034/RMN |  | 1929 |  | 1716 | 1716 | 1716 | H | 1,362 | 1,362 | 1,362
Vloerput | Mini Canal | Nee | standaard | MICL.00949034/RMV | 9 | 490 | 14 | 34 | 1716 | 147.5494 | [9 empty] | A04 | 2221.3 | MICL0.00949034/RMV |  | 2221.3 |  | 1716 | 1716 | 1716 | H | 1,362 | 1,362 | 1,362
Vloerput | Mini Canal | Nee | standaard | MICL.00949034/RNA | 9 | 490 | 14 | 34 | 1769 | 152.1066 | [9 empty] | A04 | 2442.7 | MICL0.00949034/RNA |  | 2442.7 |  | 1769 | 1769 | 1769 | H | 1,362 | 1,362 | 1,362
Vloerput | Mini Canal | Nee | standaard | MICL.00949034/RON | 9 | 490 | 14 | 34 | 1716 | 147.5494 | [9 empty] | A04 | 2055.3 | MICL0.00949034/RON |  | 2055.3 |  | 1716 | 1716 | 1716 | H | 1,362 | 1,362 | 1,362
Vloerput | Mini Canal | Nee | standaard | MICL.00949034/ROV | 9 | 490 | 14 | 34 | 1716 | 147.5494 | [9 empty] | A04 | 2421.1 | MICL0.00949034/ROV |  | 2421.1 |  | 1716 | 1716 | 1716 | H | 1,362 | 1,362 | 1,362
Vloerput | Mini Canal | Nee | standaard | MICL.00949034/RSS | 9 | 490 | 14 | 34 | 1698 | 146.0017 | [9 empty] | A04 | 5383.2 | MICL0.00949034/RSS |  | 5383.2 |  | 1698 | 1698 | 1698 | H | 1,362 | 1,362 | 1,362
Vloerput | Mini Canal | Nee | standaard | MICL.00949034/SBL | 9 | 490 | 14 | 34 | 1769 | 152.1066 | [9 empty] | A04 | 2340.3 | MICL0.00949034/SBL |  | 2340.3 |  | 1769 | 1769 | 1769 | H | 1,362 | 1,362 | 1,362
Vloerput | Mini Canal | Nee | standaard | MICL.00949034/SBR | 9 | 490 | 14 | 34 | 1769 | 152.1066 | [9 empty] | A04 | 2340.3 | MICL0.00949034/SBR |  | 2340.3 |  | 1769 | 1769 | 1769 | H | 1,362 | 1,362 | 1,362
Vloerput | Mini Canal | Nee | standaard | MICL.00949034/SDB | 9 | 490 | 14 | 34 | 1769 | 152.1066 | [9 empty] | A04 | 2340.3 | MICL0.00949034/SDB |  | 2340.3 |  | 1769 | 1769 | 1769 | H | 1,362 | 1,362 | 1,362
Vloerput | Mini Canal | Nee | standaard | MICL.00949034/SNA | 9 | 490 | 14 | 34 | 1769 | 152.1066 | [9 empty] | A04 | 2153.3 | MICL0.00949034/SNA |  | 2153.3 |  | 1769 | 1769 | 1769 | H | 1,362 | 1,362 | 1,362
Vloerput | Mini Canal | Nee | Jaga kleur | MICL.00949034/SNCklr | 9 | 490 | 14 | 34 | 1769 | 152.1066 | [9 empty] | A04 | 2340.3 | MICL0.00949034/SNC |  | 2340.3 |  | 1769 | 1769 | 1769 | H | 1,362 | 1,362 | 1,362
Vloerput | Mini Canal | Nee | standaard | MICL.00949042/DBL | 9 | 490 | 19 | 42 | 2478 | 213.0696 | [9 empty] | A04 | 2886.7 | MICL0.00949042/DBL |  | 2886.7 |  | 2478 | 2478 | 2478 | H | 1,362 | 1,362 | 1,362
Vloerput | Mini Canal | Nee | standaard | MICL.00949042/DBN | 9 | 490 | 19 | 42 | 2376 | 204.2992 | [9 empty] | A04 | 2857.6 | MICL0.00949042/DBN |  | 2857.6 |  | 2376 | 2376 | 2376 | H | 1,362 | 1,362 | 1,362
Vloerput | Mini Canal | Nee | standaard | MICL.00949042/DBR | 9 | 490 | 19 | 42 | 2478 | 213.0696 | [9 empty] | A04 | 2886.7 | MICL0.00949042/DBR |  | 2886.7 |  | 2478 | 2478 | 2478 | H | 1,362 | 1,362 | 1,362
Vloerput | Mini Canal | Nee | standaard | MICL.00949042/DBV | 9 | 490 | 19 | 42 | 2376 | 204.2992 | [9 empty] | A04 | 3367.8 | MICL0.00949042/DBV |  | 3367.8 |  | 2376 | 2376 | 2376 | H | 1,362 | 1,362 | 1,362
Vloerput | Mini Canal | Nee | standaard | MICL.00949042/DDB | 9 | 490 | 19 | 42 | 2478 | 213.0696 | [9 empty] | A04 | 2886.7 | MICL0.00949042/DDB |  | 2886.7 |  | 2478 | 2478 | 2478 | H | 1,362 | 1,362 | 1,362
Vloerput | Mini Canal | Nee | standaard | MICL.00949042/DMN | 9 | 490 | 19 | 42 | 2376 | 204.2992 | [9 empty] | A04 | 2857.6 | MICL0.00949042/DMN |  | 2857.6 |  | 2376 | 2376 | 2376 | H | 1,362 | 1,362 | 1,362
Vloerput | Mini Canal | Nee | standaard | MICL.00949042/DMV | 9 | 490 | 19 | 42 | 2376 | 204.2992 | [9 empty] | A04 | 3367.8 | MICL0.00949042/DMV |  | 3367.8 |  | 2376 | 2376 | 2376 | H | 1,362 | 1,362 | 1,362
Vloerput | Mini Canal | Nee | standaard | MICL.00949042/DNA | 9 | 490 | 19 | 42 | 2478 | 213.0696 | [9 empty] | A04 | 2746.9 | MICL0.00949042/DNA |  | 2746.9 |  | 2478 | 2478 | 2478 | H | 1,362 | 1,362 | 1,362
Vloerput | Mini Canal | Nee | Jaga kleur | MICL.00949042/DNCklr | 9 | 490 | 19 | 42 | 2478 | 213.0696 | [9 empty] | A04 | 3047.4 | MICL0.00949042/DNC |  | 3047.4 |  | 2478 | 2478 | 2478 | H | 1,362 | 1,362 | 1,362
Vloerput | Mini Canal | Nee | standaard | MICL.00949042/DON | 9 | 490 | 19 | 42 | 2376 | 204.2992 | [9 empty] | A04 | 2857.6 | MICL0.00949042/DON |  | 2857.6 |  | 2376 | 2376 | 2376 | H | 1,362 | 1,362 | 1,362
Vloerput | Mini Canal | Nee | standaard | MICL.00949042/DOV | 9 | 490 | 19 | 42 | 2376 | 204.2992 | [9 empty] | A04 | 3367.8 | MICL0.00949042/DOV |  | 3367.8 |  | 2376 | 2376 | 2376 | H | 1,362 | 1,362 | 1,362
Vloerput | Mini Canal | Nee | standaard | MICL.00949042/RBL | 9 | 490 | 19 | 42 | 2555 | 219.6905 | [9 empty] | A04 | 2886.7 | MICL0.00949042/RBL |  | 2886.7 |  | 2555 | 2555 | 2555 | H | 1,362 | 1,362 | 1,362
Vloerput | Mini Canal | Nee | standaard | MICL.00949042/RBN | 9 | 490 | 19 | 42 | 2478 | 213.0696 | [9 empty] | A04 | 2349.4 | MICL0.00949042/RBN |  | 2349.4 |  | 2478 | 2478 | 2478 | H | 1,362 | 1,362 | 1,362
Vloerput | Mini Canal | Nee | standaard | MICL.00949042/RBR | 9 | 490 | 19 | 42 | 2555 | 219.6905 | [9 empty] | A04 | 2886.7 | MICL0.00949042/RBR |  | 2886.7 |  | 2555 | 2555 | 2555 | H | 1,362 | 1,362 | 1,362
Vloerput | Mini Canal | Nee | standaard | MICL.00949042/RBV | 9 | 490 | 19 | 42 | 2478 | 213.0696 | [9 empty] | A04 | 2802.2 | MICL0.00949042/RBV |  | 2802.2 |  | 2478 | 2478 | 2478 | H | 1,362 | 1,362 | 1,362
Vloerput | Mini Canal | Nee | standaard | MICL.00949042/RDB | 9 | 490 | 19 | 42 | 2555 | 219.6905 | [9 empty] | A04 | 2886.7 | MICL0.00949042/RDB |  | 2886.7 |  | 2555 | 2555 | 2555 | H | 1,362 | 1,362 | 1,362
Vloerput | Mini Canal | Nee | standaard | MICL.00949042/RMN | 9 | 490 | 19 | 42 | 2478 | 213.0696 | [9 empty] | A04 | 2192.2 | MICL0.00949042/RMN |  | 2192.2 |  | 2478 | 2478 | 2478 | H | 1,362 | 1,362 | 1,362
Vloerput | Mini Canal | Nee | standaard | MICL.00949042/RMV | 9 | 490 | 19 | 42 | 2478 | 213.0696 | [9 empty] | A04 | 2555.2 | MICL0.00949042/RMV |  | 2555.2 |  | 2478 | 2478 | 2478 | H | 1,362 | 1,362 | 1,362
Vloerput | Mini Canal | Nee | standaard | MICL.00949042/RNA | 9 | 490 | 19 | 42 | 2555 | 219.6905 | [9 empty] | A04 | 2746.9 | MICL0.00949042/RNA |  | 2746.9 |  | 2555 | 2555 | 2555 | H | 1,362 | 1,362 | 1,362
Vloerput | Mini Canal | Nee | standaard | MICL.00949042/RON | 9 | 490 | 19 | 42 | 2478 | 213.0696 | [9 empty] | A04 | 2349.4 | MICL0.00949042/RON |  | 2349.4 |  | 2478 | 2478 | 2478 | H | 1,362 | 1,362 | 1,362
Vloerput | Mini Canal | Nee | standaard | MICL.00949042/ROV | 9 | 490 | 19 | 42 | 2478 | 213.0696 | [9 empty] | A04 | 2802.2 | MICL0.00949042/ROV |  | 2802.2 |  | 2478 | 2478 | 2478 | H | 1,362 | 1,362 | 1,362
Vloerput | Mini Canal | Nee | standaard | MICL.00949042/RSS | 9 | 490 | 19 | 42 | 2453 | 210.92 | [9 empty] | A04 | 6827.4 | MICL0.00949042/RSS |  | 6827.4 |  | 2453 | 2453 | 2453 | H | 1,362 | 1,362 | 1,362
Vloerput | Mini Canal | Nee | standaard | MICL.00949042/SBL | 9 | 490 | 19 | 42 | 2555 | 219.6905 | [9 empty] | A04 | 2736.9 | MICL0.00949042/SBL |  | 2736.9 |  | 2555 | 2555 | 2555 | H | 1,362 | 1,362 | 1,362
Vloerput | Mini Canal | Nee | standaard | MICL.00949042/SBR | 9 | 490 | 19 | 42 | 2555 | 219.6905 | [9 empty] | A04 | 2736.9 | MICL0.00949042/SBR |  | 2736.9 |  | 2555 | 2555 | 2555 | H | 1,362 | 1,362 | 1,362
Vloerput | Mini Canal | Nee | standaard | MICL.00949042/SDB | 9 | 490 | 19 | 42 | 2555 | 219.6905 | [9 empty] | A04 | 2736.9 | MICL0.00949042/SDB |  | 2736.9 |  | 2555 | 2555 | 2555 | H | 1,362 | 1,362 | 1,362
Vloerput | Mini Canal | Nee | standaard | MICL.00949042/SNA | 9 | 490 | 19 | 42 | 2555 | 219.6905 | [9 empty] | A04 | 2519.9 | MICL0.00949042/SNA |  | 2519.9 |  | 2555 | 2555 | 2555 | H | 1,362 | 1,362 | 1,362
Vloerput | Mini Canal | Nee | Jaga kleur | MICL.00949042/SNCklr | 9 | 490 | 19 | 42 | 2555 | 219.6905 | [9 empty] | A04 | 2753.3 | MICL0.00949042/SNC |  | 2753.3 |  | 2555 | 2555 | 2555 | H | 1,362 | 1,362 | 1,362
Vloerput | Mini Canal | Nee | standaard | MICL.01107014/DBL | 11 | 70 | 04 | 14 | 84 | 7.2227 | [9 empty] | A04 | 345.2 | MICL0.01107014/DBL |  | 345.2 |  | 84 | 84 | 84 | H | 1,362 | 1,362 | 1,362
Vloerput | Mini Canal | Nee | standaard | MICL.01107014/DBN | 11 | 70 | 04 | 14 | 81 | 6.9647 | [9 empty] | A04 | 359.1 | MICL0.01107014/DBN |  | 359.1 |  | 81 | 81 | 81 | H | 1,362 | 1,362 | 1,362
Vloerput | Mini Canal | Nee | standaard | MICL.01107014/DBR | 11 | 70 | 04 | 14 | 84 | 7.2227 | [9 empty] | A04 | 345.2 | MICL0.01107014/DBR |  | 345.2 |  | 84 | 84 | 84 | H | 1,362 | 1,362 | 1,362
Vloerput | Mini Canal | Nee | standaard | MICL.01107014/DBV | 11 | 70 | 04 | 14 | 81 | 6.9647 | [9 empty] | A04 | 385.3 | MICL0.01107014/DBV |  | 385.3 |  | 81 | 81 | 81 | H | 1,362 | 1,362 | 1,362
Vloerput | Mini Canal | Nee | standaard | MICL.01107014/DDB | 11 | 70 | 04 | 14 | 84 | 7.2227 | [9 empty] | A04 | 345.2 | MICL0.01107014/DDB |  | 345.2 |  | 84 | 84 | 84 | H | 1,362 | 1,362 | 1,362
Vloerput | Mini Canal | Nee | standaard | MICL.01107014/DMN | 11 | 70 | 04 | 14 | 81 | 6.9647 | [9 empty] | A04 | 359.1 | MICL0.01107014/DMN |  | 359.1 |  | 81 | 81 | 81 | H | 1,362 | 1,362 | 1,362
Vloerput | Mini Canal | Nee | standaard | MICL.01107014/DMV | 11 | 70 | 04 | 14 | 81 | 6.9647 | [9 empty] | A04 | 385.3 | MICL0.01107014/DMV |  | 385.3 |  | 81 | 81 | 81 | H | 1,362 | 1,362 | 1,362
Vloerput | Mini Canal | Nee | standaard | MICL.01107014/DNA | 11 | 70 | 04 | 14 | 84 | 7.2227 | [9 empty] | A04 | 340.7 | MICL0.01107014/DNA |  | 340.7 |  | 84 | 84 | 84 | H | 1,362 | 1,362 | 1,362
Vloerput | Mini Canal | Nee | Jaga kleur | MICL.01107014/DNCklr | 11 | 70 | 04 | 14 | 84 | 7.2227 | [9 empty] | A04 | 365 | MICL0.01107014/DNC |  | 365 |  | 84 | 84 | 84 | H | 1,362 | 1,362 | 1,362
Vloerput | Mini Canal | Nee | standaard | MICL.01107014/DON | 11 | 70 | 04 | 14 | 81 | 6.9647 | [9 empty] | A04 | 359.1 | MICL0.01107014/DON |  | 359.1 |  | 81 | 81 | 81 | H | 1,362 | 1,362 | 1,362
Vloerput | Mini Canal | Nee | standaard | MICL.01107014/DOV | 11 | 70 | 04 | 14 | 81 | 6.9647 | [9 empty] | A04 | 385.3 | MICL0.01107014/DOV |  | 385.3 |  | 81 | 81 | 81 | H | 1,362 | 1,362 | 1,362
Vloerput | Mini Canal | Nee | standaard | MICL.01107014/RBL | 11 | 70 | 04 | 14 | 87 | 7.4807 | [9 empty] | A04 | 345.2 | MICL0.01107014/RBL |  | 345.2 |  | 87 | 87 | 87 | H | 1,362 | 1,362 | 1,362
Vloerput | Mini Canal | Nee | standaard | MICL.01107014/RBN | 11 | 70 | 04 | 14 | 84 | 7.2227 | [9 empty] | A04 | 313.9 | MICL0.01107014/RBN |  | 313.9 |  | 84 | 84 | 84 | H | 1,362 | 1,362 | 1,362
Vloerput | Mini Canal | Nee | standaard | MICL.01107014/RBR | 11 | 70 | 04 | 14 | 87 | 7.4807 | [9 empty] | A04 | 345.2 | MICL0.01107014/RBR |  | 345.2 |  | 87 | 87 | 87 | H | 1,362 | 1,362 | 1,362
Vloerput | Mini Canal | Nee | standaard | MICL.01107014/RBV | 11 | 70 | 04 | 14 | 84 | 7.2227 | [9 empty] | A04 | 341.6 | MICL0.01107014/RBV |  | 341.6 |  | 84 | 84 | 84 | H | 1,362 | 1,362 | 1,362
Vloerput | Mini Canal | Nee | standaard | MICL.01107014/RDB | 11 | 70 | 04 | 14 | 87 | 7.4807 | [9 empty] | A04 | 345.2 | MICL0.01107014/RDB |  | 345.2 |  | 87 | 87 | 87 | H | 1,362 | 1,362 | 1,362
Vloerput | Mini Canal | Nee | standaard | MICL.01107014/RMN | 11 | 70 | 04 | 14 | 84 | 7.2227 | [9 empty] | A04 | 306.7 | MICL0.01107014/RMN |  | 306.7 |  | 84 | 84 | 84 | H | 1,362 | 1,362 | 1,362
Vloerput | Mini Canal | Nee | standaard | MICL.01107014/RMV | 11 | 70 | 04 | 14 | 84 | 7.2227 | [9 empty] | A04 | 328.8 | MICL0.01107014/RMV |  | 328.8 |  | 84 | 84 | 84 | H | 1,362 | 1,362 | 1,362
Vloerput | Mini Canal | Nee | standaard | MICL.01107014/RNA | 11 | 70 | 04 | 14 | 87 | 7.4807 | [9 empty] | A04 | 340.7 | MICL0.01107014/RNA |  | 340.7 |  | 87 | 87 | 87 | H | 1,362 | 1,362 | 1,362
Vloerput | Mini Canal | Nee | standaard | MICL.01107014/RON | 11 | 70 | 04 | 14 | 84 | 7.2227 | [9 empty] | A04 | 313.9 | MICL0.01107014/RON |  | 313.9 |  | 84 | 84 | 84 | H | 1,362 | 1,362 | 1,362
Vloerput | Mini Canal | Nee | standaard | MICL.01107014/ROV | 11 | 70 | 04 | 14 | 84 | 7.2227 | [9 empty] | A04 | 341.6 | MICL0.01107014/ROV |  | 341.6 |  | 84 | 84 | 84 | H | 1,362 | 1,362 | 1,362
Vloerput | Mini Canal | Nee | standaard | MICL.01107014/RSS | 11 | 70 | 04 | 14 | 84 | 7.2227 | [9 empty] | A04 | 605.9 | MICL0.01107014/RSS |  | 605.9 |  | 84 | 84 | 84 | H | 1,362 | 1,362 | 1,362
Vloerput | Mini Canal | Nee | standaard | MICL.01107014/SBL | 11 | 70 | 04 | 14 | 87 | 7.4807 | [9 empty] | A04 | 310.7 | MICL0.01107014/SBL |  | 310.7 |  | 87 | 87 | 87 | H | 1,362 | 1,362 | 1,362
Vloerput | Mini Canal | Nee | standaard | MICL.01107014/SBR | 11 | 70 | 04 | 14 | 87 | 7.4807 | [9 empty] | A04 | 310.7 | MICL0.01107014/SBR |  | 310.7 |  | 87 | 87 | 87 | H | 1,362 | 1,362 | 1,362
Vloerput | Mini Canal | Nee | standaard | MICL.01107014/SDB | 11 | 70 | 04 | 14 | 87 | 7.4807 | [9 empty] | A04 | 310.7 | MICL0.01107014/SDB |  | 310.7 |  | 87 | 87 | 87 | H | 1,362 | 1,362 | 1,362
Vloerput | Mini Canal | Nee | standaard | MICL.01107014/SNA | 11 | 70 | 04 | 14 | 87 | 7.4807 | [9 empty] | A04 | 302.3 | MICL0.01107014/SNA |  | 302.3 |  | 87 | 87 | 87 | H | 1,362 | 1,362 | 1,362
Vloerput | Mini Canal | Nee | Jaga kleur | MICL.01107014/SNCklr | 11 | 70 | 04 | 14 | 87 | 7.4807 | [9 empty] | A04 | 313.5 | MICL0.01107014/SNC |  | 313.5 |  | 87 | 87 | 87 | H | 1,362 | 1,362 | 1,362
Vloerput | Mini Canal | Nee | standaard | MICL.01107018/DBL | 11 | 70 | 09 | 18 | 101 | 8.6844 | [9 empty] | A04 | 347.4 | MICL0.01107018/DBL |  | 347.4 |  | 101 | 101 | 101 | H | 1,362 | 1,362 | 1,362
Vloerput | Mini Canal | Nee | standaard | MICL.01107018/DBN | 11 | 70 | 09 | 18 | 97 | 8.3405 | [9 empty] | A04 | 362 | MICL0.01107018/DBN |  | 362 |  | 97 | 97 | 97 | H | 1,362 | 1,362 | 1,362
Vloerput | Mini Canal | Nee | standaard | MICL.01107018/DBR | 11 | 70 | 09 | 18 | 101 | 8.6844 | [9 empty] | A04 | 347.4 | MICL0.01107018/DBR |  | 347.4 |  | 101 | 101 | 101 | H | 1,362 | 1,362 | 1,362
Vloerput | Mini Canal | Nee | standaard | MICL.01107018/DBV | 11 | 70 | 09 | 18 | 97 | 8.3405 | [9 empty] | A04 | 394.6 | MICL0.01107018/DBV |  | 394.6 |  | 97 | 97 | 97 | H | 1,362 | 1,362 | 1,362
Vloerput | Mini Canal | Nee | standaard | MICL.01107018/DDB | 11 | 70 | 09 | 18 | 101 | 8.6844 | [9 empty] | A04 | 347.4 | MICL0.01107018/DDB |  | 347.4 |  | 101 | 101 | 101 | H | 1,362 | 1,362 | 1,362
Vloerput | Mini Canal | Nee | standaard | MICL.01107018/DMN | 11 | 70 | 09 | 18 | 97 | 8.3405 | [9 empty] | A04 | 362 | MICL0.01107018/DMN |  | 362 |  | 97 | 97 | 97 | H | 1,362 | 1,362 | 1,362
Vloerput | Mini Canal | Nee | standaard | MICL.01107018/DMV | 11 | 70 | 09 | 18 | 97 | 8.3405 | [9 empty] | A04 | 394.6 | MICL0.01107018/DMV |  | 394.6 |  | 97 | 97 | 97 | H | 1,362 | 1,362 | 1,362
Vloerput | Mini Canal | Nee | standaard | MICL.01107018/DNA | 11 | 70 | 09 | 18 | 101 | 8.6844 | [9 empty] | A04 | 341.7 | MICL0.01107018/DNA |  | 341.7 |  | 101 | 101 | 101 | H | 1,362 | 1,362 | 1,362
Vloerput | Mini Canal | Nee | Jaga kleur | MICL.01107018/DNCklr | 11 | 70 | 09 | 18 | 101 | 8.6844 | [9 empty] | A04 | 367.6 | MICL0.01107018/DNC |  | 367.6 |  | 101 | 101 | 101 | H | 1,362 | 1,362 | 1,362
Vloerput | Mini Canal | Nee | standaard | MICL.01107018/DON | 11 | 70 | 09 | 18 | 97 | 8.3405 | [9 empty] | A04 | 362 | MICL0.01107018/DON |  | 362 |  | 97 | 97 | 97 | H | 1,362 | 1,362 | 1,362
Vloerput | Mini Canal | Nee | standaard | MICL.01107018/DOV | 11 | 70 | 09 | 18 | 97 | 8.3405 | [9 empty] | A04 | 394.6 | MICL0.01107018/DOV |  | 394.6 |  | 97 | 97 | 97 | H | 1,362 | 1,362 | 1,362
Vloerput | Mini Canal | Nee | standaard | MICL.01107018/RBL | 11 | 70 | 09 | 18 | 104 | 8.9424 | [9 empty] | A04 | 347.4 | MICL0.01107018/RBL |  | 347.4 |  | 104 | 104 | 104 | H | 1,362 | 1,362 | 1,362
Vloerput | Mini Canal | Nee | standaard | MICL.01107018/RBN | 11 | 70 | 09 | 18 | 101 | 8.6844 | [9 empty] | A04 | 313.8 | MICL0.01107018/RBN |  | 313.8 |  | 101 | 101 | 101 | H | 1,362 | 1,362 | 1,362
Vloerput | Mini Canal | Nee | standaard | MICL.01107018/RBR | 11 | 70 | 09 | 18 | 104 | 8.9424 | [9 empty] | A04 | 347.4 | MICL0.01107018/RBR |  | 347.4 |  | 104 | 104 | 104 | H | 1,362 | 1,362 | 1,362
Vloerput | Mini Canal | Nee | standaard | MICL.01107018/RBV | 11 | 70 | 09 | 18 | 101 | 8.6844 | [9 empty] | A04 | 346.2 | MICL0.01107018/RBV |  | 346.2 |  | 101 | 101 | 101 | H | 1,362 | 1,362 | 1,362
Vloerput | Mini Canal | Nee | standaard | MICL.01107018/RDB | 11 | 70 | 09 | 18 | 104 | 8.9424 | [9 empty] | A04 | 347.4 | MICL0.01107018/RDB |  | 347.4 |  | 104 | 104 | 104 | H | 1,362 | 1,362 | 1,362
Vloerput | Mini Canal | Nee | standaard | MICL.01107018/RMN | 11 | 70 | 09 | 18 | 101 | 8.6844 | [9 empty] | A04 | 304.8 | MICL0.01107018/RMN |  | 304.8 |  | 101 | 101 | 101 | H | 1,362 | 1,362 | 1,362
Vloerput | Mini Canal | Nee | standaard | MICL.01107018/RMV | 11 | 70 | 09 | 18 | 101 | 8.6844 | [9 empty] | A04 | 330.8 | MICL0.01107018/RMV |  | 330.8 |  | 101 | 101 | 101 | H | 1,362 | 1,362 | 1,362
Vloerput | Mini Canal | Nee | standaard | MICL.01107018/RNA | 11 | 70 | 09 | 18 | 104 | 8.9424 | [9 empty] | A04 | 341.7 | MICL0.01107018/RNA |  | 341.7 |  | 104 | 104 | 104 | H | 1,362 | 1,362 | 1,362
Vloerput | Mini Canal | Nee | standaard | MICL.01107018/RON | 11 | 70 | 09 | 18 | 101 | 8.6844 | [9 empty] | A04 | 313.8 | MICL0.01107018/RON |  | 313.8 |  | 101 | 101 | 101 | H | 1,362 | 1,362 | 1,362
Vloerput | Mini Canal | Nee | standaard | MICL.01107018/ROV | 11 | 70 | 09 | 18 | 101 | 8.6844 | [9 empty] | A04 | 346.2 | MICL0.01107018/ROV |  | 346.2 |  | 101 | 101 | 101 | H | 1,362 | 1,362 | 1,362
Vloerput | Mini Canal | Nee | standaard | MICL.01107018/RSS | 11 | 70 | 09 | 18 | 100 | 8.5985 | [9 empty] | A04 | 640.9 | MICL0.01107018/RSS |  | 640.9 |  | 100 | 100 | 100 | H | 1,362 | 1,362 | 1,362
Vloerput | Mini Canal | Nee | standaard | MICL.01107018/SBL | 11 | 70 | 09 | 18 | 104 | 8.9424 | [9 empty] | A04 | 319.4 | MICL0.01107018/SBL |  | 319.4 |  | 104 | 104 | 104 | H | 1,362 | 1,362 | 1,362
Vloerput | Mini Canal | Nee | standaard | MICL.01107018/SBR | 11 | 70 | 09 | 18 | 104 | 8.9424 | [9 empty] | A04 | 319.4 | MICL0.01107018/SBR |  | 319.4 |  | 104 | 104 | 104 | H | 1,362 | 1,362 | 1,362
Vloerput | Mini Canal | Nee | standaard | MICL.01107018/SDB | 11 | 70 | 09 | 18 | 104 | 8.9424 | [9 empty] | A04 | 319.4 | MICL0.01107018/SDB |  | 319.4 |  | 104 | 104 | 104 | H | 1,362 | 1,362 | 1,362
Vloerput | Mini Canal | Nee | standaard | MICL.01107018/SNA | 11 | 70 | 09 | 18 | 104 | 8.9424 | [9 empty] | A04 | 308.5 | MICL0.01107018/SNA |  | 308.5 |  | 104 | 104 | 104 | H | 1,362 | 1,362 | 1,362
Vloerput | Mini Canal | Nee | Jaga kleur | MICL.01107018/SNCklr | 11 | 70 | 09 | 18 | 104 | 8.9424 | [9 empty] | A04 | 322.3 | MICL0.01107018/SNC |  | 322.3 |  | 104 | 104 | 104 | H | 1,362 | 1,362 | 1,362
Vloerput | Mini Canal | Nee | standaard | MICL.01107026/DBL | 11 | 70 | 09 | 26 | 136 | 11.6939 | [9 empty] | A04 | 386.7 | MICL0.01107026/DBL |  | 386.7 |  | 136 | 136 | 136 | H | 1,362 | 1,362 | 1,362
Vloerput | Mini Canal | Nee | standaard | MICL.01107026/DBN | 11 | 70 | 09 | 26 | 130 | 11.178 | [9 empty] | A04 | 403.3 | MICL0.01107026/DBN |  | 403.3 |  | 130 | 130 | 130 | H | 1,362 | 1,362 | 1,362
Vloerput | Mini Canal | Nee | standaard | MICL.01107026/DBR | 11 | 70 | 09 | 26 | 136 | 11.6939 | [9 empty] | A04 | 386.7 | MICL0.01107026/DBR |  | 386.7 |  | 136 | 136 | 136 | H | 1,362 | 1,362 | 1,362
Vloerput | Mini Canal | Nee | standaard | MICL.01107026/DBV | 11 | 70 | 09 | 26 | 130 | 11.178 | [9 empty] | A04 | 443.1 | MICL0.01107026/DBV |  | 443.1 |  | 130 | 130 | 130 | H | 1,362 | 1,362 | 1,362
Vloerput | Mini Canal | Nee | standaard | MICL.01107026/DDB | 11 | 70 | 09 | 26 | 136 | 11.6939 | [9 empty] | A04 | 386.7 | MICL0.01107026/DDB |  | 386.7 |  | 136 | 136 | 136 | H | 1,362 | 1,362 | 1,362
Vloerput | Mini Canal | Nee | standaard | MICL.01107026/DMN | 11 | 70 | 09 | 26 | 130 | 11.178 | [9 empty] | A04 | 403.3 | MICL0.01107026/DMN |  | 403.3 |  | 130 | 130 | 130 | H | 1,362 | 1,362 | 1,362
Vloerput | Mini Canal | Nee | standaard | MICL.01107026/DMV | 11 | 70 | 09 | 26 | 130 | 11.178 | [9 empty] | A04 | 443.1 | MICL0.01107026/DMV |  | 443.1 |  | 130 | 130 | 130 | H | 1,362 | 1,362 | 1,362
Vloerput | Mini Canal | Nee | standaard | MICL.01107026/DNA | 11 | 70 | 09 | 26 | 136 | 11.6939 | [9 empty] | A04 | 378.4 | MICL0.01107026/DNA |  | 378.4 |  | 136 | 136 | 136 | H | 1,362 | 1,362 | 1,362
Vloerput | Mini Canal | Nee | Jaga kleur | MICL.01107026/DNCklr | 11 | 70 | 09 | 26 | 136 | 11.6939 | [9 empty] | A04 | 407.4 | MICL0.01107026/DNC |  | 407.4 |  | 136 | 136 | 136 | H | 1,362 | 1,362 | 1,362
Vloerput | Mini Canal | Nee | standaard | MICL.01107026/DON | 11 | 70 | 09 | 26 | 130 | 11.178 | [9 empty] | A04 | 403.3 | MICL0.01107026/DON |  | 403.3 |  | 130 | 130 | 130 | H | 1,362 | 1,362 | 1,362
Vloerput | Mini Canal | Nee | standaard | MICL.01107026/DOV | 11 | 70 | 09 | 26 | 130 | 11.178 | [9 empty] | A04 | 443.1 | MICL0.01107026/DOV |  | 443.1 |  | 130 | 130 | 130 | H | 1,362 | 1,362 | 1,362
Vloerput | Mini Canal | Nee | standaard | MICL.01107026/RBL | 11 | 70 | 09 | 26 | 140 | 12.0378 | [9 empty] | A04 | 386.7 | MICL0.01107026/RBL |  | 386.7 |  | 140 | 140 | 140 | H | 1,362 | 1,362 | 1,362
Vloerput | Mini Canal | Nee | standaard | MICL.01107026/RBN | 11 | 70 | 09 | 26 | 136 | 11.6939 | [9 empty] | A04 | 348.4 | MICL0.01107026/RBN |  | 348.4 |  | 136 | 136 | 136 | H | 1,362 | 1,362 | 1,362
Vloerput | Mini Canal | Nee | standaard | MICL.01107026/RBR | 11 | 70 | 09 | 26 | 140 | 12.0378 | [9 empty] | A04 | 386.7 | MICL0.01107026/RBR |  | 386.7 |  | 140 | 140 | 140 | H | 1,362 | 1,362 | 1,362
Vloerput | Mini Canal | Nee | standaard | MICL.01107026/RBV | 11 | 70 | 09 | 26 | 136 | 11.6939 | [9 empty] | A04 | 387.4 | MICL0.01107026/RBV |  | 387.4 |  | 136 | 136 | 136 | H | 1,362 | 1,362 | 1,362
Vloerput | Mini Canal | Nee | standaard | MICL.01107026/RDB | 11 | 70 | 09 | 26 | 140 | 12.0378 | [9 empty] | A04 | 386.7 | MICL0.01107026/RDB |  | 386.7 |  | 140 | 140 | 140 | H | 1,362 | 1,362 | 1,362
Vloerput | Mini Canal | Nee | standaard | MICL.01107026/RMN | 11 | 70 | 09 | 26 | 136 | 11.6939 | [9 empty] | A04 | 334.5 | MICL0.01107026/RMN |  | 334.5 |  | 136 | 136 | 136 | H | 1,362 | 1,362 | 1,362
Vloerput | Mini Canal | Nee | standaard | MICL.01107026/RMV | 11 | 70 | 09 | 26 | 136 | 11.6939 | [9 empty] | A04 | 373.4 | MICL0.01107026/RMV |  | 373.4 |  | 136 | 136 | 136 | H | 1,362 | 1,362 | 1,362
Vloerput | Mini Canal | Nee | standaard | MICL.01107026/RNA | 11 | 70 | 09 | 26 | 140 | 12.0378 | [9 empty] | A04 | 378.4 | MICL0.01107026/RNA |  | 378.4 |  | 140 | 140 | 140 | H | 1,362 | 1,362 | 1,362
Vloerput | Mini Canal | Nee | standaard | MICL.01107026/RON | 11 | 70 | 09 | 26 | 136 | 11.6939 | [9 empty] | A04 | 348.4 | MICL0.01107026/RON |  | 348.4 |  | 136 | 136 | 136 | H | 1,362 | 1,362 | 1,362
Vloerput | Mini Canal | Nee | standaard | MICL.01107026/ROV | 11 | 70 | 09 | 26 | 136 | 11.6939 | [9 empty] | A04 | 387.4 | MICL0.01107026/ROV |  | 387.4 |  | 136 | 136 | 136 | H | 1,362 | 1,362 | 1,362
Vloerput | Mini Canal | Nee | standaard | MICL.01107026/RSS | 11 | 70 | 09 | 26 | 134 | 11.5219 | [9 empty] | A04 | 720.6 | MICL0.01107026/RSS |  | 720.6 |  | 134 | 134 | 134 | H | 1,362 | 1,362 | 1,362
Vloerput | Mini Canal | Nee | standaard | MICL.01107026/SBL | 11 | 70 | 09 | 26 | 140 | 12.0378 | [9 empty] | A04 | 370.7 | MICL0.01107026/SBL |  | 370.7 |  | 140 | 140 | 140 | H | 1,362 | 1,362 | 1,362
Vloerput | Mini Canal | Nee | standaard | MICL.01107026/SBR | 11 | 70 | 09 | 26 | 140 | 12.0378 | [9 empty] | A04 | 370.7 | MICL0.01107026/SBR |  | 370.7 |  | 140 | 140 | 140 | H | 1,362 | 1,362 | 1,362
Vloerput | Mini Canal | Nee | standaard | MICL.01107026/SDB | 11 | 70 | 09 | 26 | 140 | 12.0378 | [9 empty] | A04 | 370.7 | MICL0.01107026/SDB |  | 370.7 |  | 140 | 140 | 140 | H | 1,362 | 1,362 | 1,362
Vloerput | Mini Canal | Nee | standaard | MICL.01107026/SNA | 11 | 70 | 09 | 26 | 140 | 12.0378 | [9 empty] | A04 | 354 | MICL0.01107026/SNA |  | 354 |  | 140 | 140 | 140 | H | 1,362 | 1,362 | 1,362
Vloerput | Mini Canal | Nee | Jaga kleur | MICL.01107026/SNCklr | 11 | 70 | 09 | 26 | 140 | 12.0378 | [9 empty] | A04 | 374 | MICL0.01107026/SNC |  | 374 |  | 140 | 140 | 140 | H | 1,362 | 1,362 | 1,362
Vloerput | Mini Canal | Nee | standaard | MICL.01107034/DBL | 11 | 70 | 14 | 34 | 177 | 15.2193 | [9 empty] | A04 | 457.4 | MICL0.01107034/DBL |  | 457.4 |  | 177 | 177 | 177 | H | 1,362 | 1,362 | 1,362
Vloerput | Mini Canal | Nee | standaard | MICL.01107034/DBN | 11 | 70 | 14 | 34 | 169 | 14.5314 | [9 empty] | A04 | 456.1 | MICL0.01107034/DBN |  | 456.1 |  | 169 | 169 | 169 | H | 1,362 | 1,362 | 1,362
Vloerput | Mini Canal | Nee | standaard | MICL.01107034/DBR | 11 | 70 | 14 | 34 | 177 | 15.2193 | [9 empty] | A04 | 457.4 | MICL0.01107034/DBR |  | 457.4 |  | 177 | 177 | 177 | H | 1,362 | 1,362 | 1,362
Vloerput | Mini Canal | Nee | standaard | MICL.01107034/DBV | 11 | 70 | 14 | 34 | 169 | 14.5314 | [9 empty] | A04 | 512.1 | MICL0.01107034/DBV |  | 512.1 |  | 169 | 169 | 169 | H | 1,362 | 1,362 | 1,362
Vloerput | Mini Canal | Nee | standaard | MICL.01107034/DDB | 11 | 70 | 14 | 34 | 177 | 15.2193 | [9 empty] | A04 | 457.4 | MICL0.01107034/DDB |  | 457.4 |  | 177 | 177 | 177 | H | 1,362 | 1,362 | 1,362
Vloerput | Mini Canal | Nee | standaard | MICL.01107034/DMN | 11 | 70 | 14 | 34 | 169 | 14.5314 | [9 empty] | A04 | 456.1 | MICL0.01107034/DMN |  | 456.1 |  | 169 | 169 | 169 | H | 1,362 | 1,362 | 1,362
Vloerput | Mini Canal | Nee | standaard | MICL.01107034/DMV | 11 | 70 | 14 | 34 | 169 | 14.5314 | [9 empty] | A04 | 512.1 | MICL0.01107034/DMV |  | 512.1 |  | 169 | 169 | 169 | H | 1,362 | 1,362 | 1,362
Vloerput | Mini Canal | Nee | standaard | MICL.01107034/DNA | 11 | 70 | 14 | 34 | 177 | 15.2193 | [9 empty] | A04 | 446.6 | MICL0.01107034/DNA |  | 446.6 |  | 177 | 177 | 177 | H | 1,362 | 1,362 | 1,362
Vloerput | Mini Canal | Nee | Jaga kleur | MICL.01107034/DNCklr | 11 | 70 | 14 | 34 | 177 | 15.2193 | [9 empty] | A04 | 485.8 | MICL0.01107034/DNC |  | 485.8 |  | 177 | 177 | 177 | H | 1,362 | 1,362 | 1,362
Vloerput | Mini Canal | Nee | standaard | MICL.01107034/DON | 11 | 70 | 14 | 34 | 169 | 14.5314 | [9 empty] | A04 | 456.1 | MICL0.01107034/DON |  | 456.1 |  | 169 | 169 | 169 | H | 1,362 | 1,362 | 1,362
Vloerput | Mini Canal | Nee | standaard | MICL.01107034/DOV | 11 | 70 | 14 | 34 | 169 | 14.5314 | [9 empty] | A04 | 512.1 | MICL0.01107034/DOV |  | 512.1 |  | 169 | 169 | 169 | H | 1,362 | 1,362 | 1,362
Vloerput | Mini Canal | Nee | standaard | MICL.01107034/RBL | 11 | 70 | 14 | 34 | 182 | 15.6492 | [9 empty] | A04 | 457.4 | MICL0.01107034/RBL |  | 457.4 |  | 182 | 182 | 182 | H | 1,362 | 1,362 | 1,362
Vloerput | Mini Canal | Nee | standaard | MICL.01107034/RBN | 11 | 70 | 14 | 34 | 177 | 15.2193 | [9 empty] | A04 | 392 | MICL0.01107034/RBN |  | 392 |  | 177 | 177 | 177 | H | 1,362 | 1,362 | 1,362
Vloerput | Mini Canal | Nee | standaard | MICL.01107034/RBR | 11 | 70 | 14 | 34 | 182 | 15.6492 | [9 empty] | A04 | 457.4 | MICL0.01107034/RBR |  | 457.4 |  | 182 | 182 | 182 | H | 1,362 | 1,362 | 1,362
Vloerput | Mini Canal | Nee | standaard | MICL.01107034/RBV | 11 | 70 | 14 | 34 | 177 | 15.2193 | [9 empty] | A04 | 443.6 | MICL0.01107034/RBV |  | 443.6 |  | 177 | 177 | 177 | H | 1,362 | 1,362 | 1,362
Vloerput | Mini Canal | Nee | standaard | MICL.01107034/RDB | 11 | 70 | 14 | 34 | 182 | 15.6492 | [9 empty] | A04 | 457.4 | MICL0.01107034/RDB |  | 457.4 |  | 182 | 182 | 182 | H | 1,362 | 1,362 | 1,362
Vloerput | Mini Canal | Nee | standaard | MICL.01107034/RMN | 11 | 70 | 14 | 34 | 177 | 15.2193 | [9 empty] | A04 | 374.3 | MICL0.01107034/RMN |  | 374.3 |  | 177 | 177 | 177 | H | 1,362 | 1,362 | 1,362
Vloerput | Mini Canal | Nee | standaard | MICL.01107034/RMV | 11 | 70 | 14 | 34 | 177 | 15.2193 | [9 empty] | A04 | 415.4 | MICL0.01107034/RMV |  | 415.4 |  | 177 | 177 | 177 | H | 1,362 | 1,362 | 1,362
Vloerput | Mini Canal | Nee | standaard | MICL.01107034/RNA | 11 | 70 | 14 | 34 | 182 | 15.6492 | [9 empty] | A04 | 446.6 | MICL0.01107034/RNA |  | 446.6 |  | 182 | 182 | 182 | H | 1,362 | 1,362 | 1,362
Vloerput | Mini Canal | Nee | standaard | MICL.01107034/RON | 11 | 70 | 14 | 34 | 177 | 15.2193 | [9 empty] | A04 | 392 | MICL0.01107034/RON |  | 392 |  | 177 | 177 | 177 | H | 1,362 | 1,362 | 1,362
Vloerput | Mini Canal | Nee | standaard | MICL.01107034/ROV | 11 | 70 | 14 | 34 | 177 | 15.2193 | [9 empty] | A04 | 443.6 | MICL0.01107034/ROV |  | 443.6 |  | 177 | 177 | 177 | H | 1,362 | 1,362 | 1,362
Vloerput | Mini Canal | Nee | standaard | MICL.01107034/RSS | 11 | 70 | 14 | 34 | 175 | 15.0473 | [9 empty] | A04 | 860.5 | MICL0.01107034/RSS |  | 860.5 |  | 175 | 175 | 175 | H | 1,362 | 1,362 | 1,362
Vloerput | Mini Canal | Nee | standaard | MICL.01107034/SBL | 11 | 70 | 14 | 34 | 182 | 15.6492 | [9 empty] | A04 | 432.2 | MICL0.01107034/SBL |  | 432.2 |  | 182 | 182 | 182 | H | 1,362 | 1,362 | 1,362
Vloerput | Mini Canal | Nee | standaard | MICL.01107034/SBR | 11 | 70 | 14 | 34 | 182 | 15.6492 | [9 empty] | A04 | 432.2 | MICL0.01107034/SBR |  | 432.2 |  | 182 | 182 | 182 | H | 1,362 | 1,362 | 1,362
Vloerput | Mini Canal | Nee | standaard | MICL.01107034/SDB | 11 | 70 | 14 | 34 | 182 | 15.6492 | [9 empty] | A04 | 432.2 | MICL0.01107034/SDB |  | 432.2 |  | 182 | 182 | 182 | H | 1,362 | 1,362 | 1,362
Vloerput | Mini Canal | Nee | standaard | MICL.01107034/SNA | 11 | 70 | 14 | 34 | 182 | 15.6492 | [9 empty] | A04 | 405.9 | MICL0.01107034/SNA |  | 405.9 |  | 182 | 182 | 182 | H | 1,362 | 1,362 | 1,362
Vloerput | Mini Canal | Nee | Jaga kleur | MICL.01107034/SNCklr | 11 | 70 | 14 | 34 | 182 | 15.6492 | [9 empty] | A04 | 432.2 | MICL0.01107034/SNC |  | 432.2 |  | 182 | 182 | 182 | H | 1,362 | 1,362 | 1,362
Vloerput | Mini Canal | Nee | standaard | MICL.01107042/DBL | 11 | 70 | 19 | 42 | 247 | 21.2382 | [9 empty] | A04 | 502.5 | MICL0.01107042/DBL |  | 502.5 |  | 247 | 247 | 247 | H | 1,362 | 1,362 | 1,362
Vloerput | Mini Canal | Nee | standaard | MICL.01107042/DBN | 11 | 70 | 19 | 42 | 237 | 20.3783 | [9 empty] | A04 | 498.4 | MICL0.01107042/DBN |  | 498.4 |  | 237 | 237 | 237 | H | 1,362 | 1,362 | 1,362
Vloerput | Mini Canal | Nee | standaard | MICL.01107042/DBR | 11 | 70 | 19 | 42 | 247 | 21.2382 | [9 empty] | A04 | 502.5 | MICL0.01107042/DBR |  | 502.5 |  | 247 | 247 | 247 | H | 1,362 | 1,362 | 1,362
Vloerput | Mini Canal | Nee | standaard | MICL.01107042/DBV | 11 | 70 | 19 | 42 | 237 | 20.3783 | [9 empty] | A04 | 570.2 | MICL0.01107042/DBV |  | 570.2 |  | 237 | 237 | 237 | H | 1,362 | 1,362 | 1,362
Vloerput | Mini Canal | Nee | standaard | MICL.01107042/DDB | 11 | 70 | 19 | 42 | 247 | 21.2382 | [9 empty] | A04 | 502.5 | MICL0.01107042/DDB |  | 502.5 |  | 247 | 247 | 247 | H | 1,362 | 1,362 | 1,362
Vloerput | Mini Canal | Nee | standaard | MICL.01107042/DMN | 11 | 70 | 19 | 42 | 237 | 20.3783 | [9 empty] | A04 | 498.4 | MICL0.01107042/DMN |  | 498.4 |  | 237 | 237 | 237 | H | 1,362 | 1,362 | 1,362
Vloerput | Mini Canal | Nee | standaard | MICL.01107042/DMV | 11 | 70 | 19 | 42 | 237 | 20.3783 | [9 empty] | A04 | 570.2 | MICL0.01107042/DMV |  | 570.2 |  | 237 | 237 | 237 | H | 1,362 | 1,362 | 1,362
Vloerput | Mini Canal | Nee | standaard | MICL.01107042/DNA | 11 | 70 | 19 | 42 | 247 | 21.2382 | [9 empty] | A04 | 482.9 | MICL0.01107042/DNA |  | 482.9 |  | 247 | 247 | 247 | H | 1,362 | 1,362 | 1,362
Vloerput | Mini Canal | Nee | Jaga kleur | MICL.01107042/DNCklr | 11 | 70 | 19 | 42 | 247 | 21.2382 | [9 empty] | A04 | 525.2 | MICL0.01107042/DNC |  | 525.2 |  | 247 | 247 | 247 | H | 1,362 | 1,362 | 1,362
Vloerput | Mini Canal | Nee | standaard | MICL.01107042/DON | 11 | 70 | 19 | 42 | 237 | 20.3783 | [9 empty] | A04 | 498.4 | MICL0.01107042/DON |  | 498.4 |  | 237 | 237 | 237 | H | 1,362 | 1,362 | 1,362
Vloerput | Mini Canal | Nee | standaard | MICL.01107042/DOV | 11 | 70 | 19 | 42 | 237 | 20.3783 | [9 empty] | A04 | 570.2 | MICL0.01107042/DOV |  | 570.2 |  | 237 | 237 | 237 | H | 1,362 | 1,362 | 1,362
Vloerput | Mini Canal | Nee | standaard | MICL.01107042/RBL | 11 | 70 | 19 | 42 | 255 | 21.9261 | [9 empty] | A04 | 502.5 | MICL0.01107042/RBL |  | 502.5 |  | 255 | 255 | 255 | H | 1,362 | 1,362 | 1,362
Vloerput | Mini Canal | Nee | standaard | MICL.01107042/RBN | 11 | 70 | 19 | 42 | 247 | 21.2382 | [9 empty] | A04 | 426.7 | MICL0.01107042/RBN |  | 426.7 |  | 247 | 247 | 247 | H | 1,362 | 1,362 | 1,362
Vloerput | Mini Canal | Nee | standaard | MICL.01107042/RBR | 11 | 70 | 19 | 42 | 255 | 21.9261 | [9 empty] | A04 | 502.5 | MICL0.01107042/RBR |  | 502.5 |  | 255 | 255 | 255 | H | 1,362 | 1,362 | 1,362
Vloerput | Mini Canal | Nee | standaard | MICL.01107042/RBV | 11 | 70 | 19 | 42 | 247 | 21.2382 | [9 empty] | A04 | 490.7 | MICL0.01107042/RBV |  | 490.7 |  | 247 | 247 | 247 | H | 1,362 | 1,362 | 1,362
Vloerput | Mini Canal | Nee | standaard | MICL.01107042/RDB | 11 | 70 | 19 | 42 | 255 | 21.9261 | [9 empty] | A04 | 502.5 | MICL0.01107042/RDB |  | 502.5 |  | 255 | 255 | 255 | H | 1,362 | 1,362 | 1,362
Vloerput | Mini Canal | Nee | standaard | MICL.01107042/RMN | 11 | 70 | 19 | 42 | 247 | 21.2382 | [9 empty] | A04 | 404.9 | MICL0.01107042/RMN |  | 404.9 |  | 247 | 247 | 247 | H | 1,362 | 1,362 | 1,362
Vloerput | Mini Canal | Nee | standaard | MICL.01107042/RMV | 11 | 70 | 19 | 42 | 247 | 21.2382 | [9 empty] | A04 | 456 | MICL0.01107042/RMV |  | 456 |  | 247 | 247 | 247 | H | 1,362 | 1,362 | 1,362
Vloerput | Mini Canal | Nee | standaard | MICL.01107042/RNA | 11 | 70 | 19 | 42 | 255 | 21.9261 | [9 empty] | A04 | 482.9 | MICL0.01107042/RNA |  | 482.9 |  | 255 | 255 | 255 | H | 1,362 | 1,362 | 1,362
Vloerput | Mini Canal | Nee | standaard | MICL.01107042/RON | 11 | 70 | 19 | 42 | 247 | 21.2382 | [9 empty] | A04 | 426.7 | MICL0.01107042/RON |  | 426.7 |  | 247 | 247 | 247 | H | 1,362 | 1,362 | 1,362
Vloerput | Mini Canal | Nee | standaard | MICL.01107042/ROV | 11 | 70 | 19 | 42 | 247 | 21.2382 | [9 empty] | A04 | 490.7 | MICL0.01107042/ROV |  | 490.7 |  | 247 | 247 | 247 | H | 1,362 | 1,362 | 1,362
Vloerput | Mini Canal | Nee | standaard | MICL.01107042/RSS | 11 | 70 | 19 | 42 | 245 | 21.0662 | [9 empty] | A04 | 1057.3 | MICL0.01107042/RSS |  | 1057.3 |  | 245 | 245 | 245 | H | 1,362 | 1,362 | 1,362
Vloerput | Mini Canal | Nee | standaard | MICL.01107042/SBL | 11 | 70 | 19 | 42 | 255 | 21.9261 | [9 empty] | A04 | 481.4 | MICL0.01107042/SBL |  | 481.4 |  | 255 | 255 | 255 | H | 1,362 | 1,362 | 1,362
Vloerput | Mini Canal | Nee | standaard | MICL.01107042/SBR | 11 | 70 | 19 | 42 | 255 | 21.9261 | [9 empty] | A04 | 481.4 | MICL0.01107042/SBR |  | 481.4 |  | 255 | 255 | 255 | H | 1,362 | 1,362 | 1,362
Vloerput | Mini Canal | Nee | standaard | MICL.01107042/SDB | 11 | 70 | 19 | 42 | 255 | 21.9261 | [9 empty] | A04 | 481.4 | MICL0.01107042/SDB |  | 481.4 |  | 255 | 255 | 255 | H | 1,362 | 1,362 | 1,362
Vloerput | Mini Canal | Nee | standaard | MICL.01107042/SNA | 11 | 70 | 19 | 42 | 255 | 21.9261 | [9 empty] | A04 | 451 | MICL0.01107042/SNA |  | 451 |  | 255 | 255 | 255 | H | 1,362 | 1,362 | 1,362
Vloerput | Mini Canal | Nee | Jaga kleur | MICL.01107042/SNCklr | 11 | 70 | 19 | 42 | 255 | 21.9261 | [9 empty] | A04 | 483.7 | MICL0.01107042/SNC |  | 483.7 |  | 255 | 255 | 255 | H | 1,362 | 1,362 | 1,362
Vloerput | Mini Canal | Nee | standaard | MICL.01108014/DBL | 11 | 80 | 04 | 14 | 106 | 9.1144 | [9 empty] | A04 | 374.8 | MICL0.01108014/DBL |  | 374.8 |  | 106 | 106 | 106 | H | 1,362 | 1,362 | 1,362
Vloerput | Mini Canal | Nee | standaard | MICL.01108014/DBN | 11 | 80 | 04 | 14 | 101 | 8.6844 | [9 empty] | A04 | 390.7 | MICL0.01108014/DBN |  | 390.7 |  | 101 | 101 | 101 | H | 1,362 | 1,362 | 1,362
Vloerput | Mini Canal | Nee | standaard | MICL.01108014/DBR | 11 | 80 | 04 | 14 | 106 | 9.1144 | [9 empty] | A04 | 374.8 | MICL0.01108014/DBR |  | 374.8 |  | 106 | 106 | 106 | H | 1,362 | 1,362 | 1,362
Vloerput | Mini Canal | Nee | standaard | MICL.01108014/DBV | 11 | 80 | 04 | 14 | 101 | 8.6844 | [9 empty] | A04 | 420.8 | MICL0.01108014/DBV |  | 420.8 |  | 101 | 101 | 101 | H | 1,362 | 1,362 | 1,362
Vloerput | Mini Canal | Nee | standaard | MICL.01108014/DDB | 11 | 80 | 04 | 14 | 106 | 9.1144 | [9 empty] | A04 | 374.8 | MICL0.01108014/DDB |  | 374.8 |  | 106 | 106 | 106 | H | 1,362 | 1,362 | 1,362
Vloerput | Mini Canal | Nee | standaard | MICL.01108014/DMN | 11 | 80 | 04 | 14 | 101 | 8.6844 | [9 empty] | A04 | 390.7 | MICL0.01108014/DMN |  | 390.7 |  | 101 | 101 | 101 | H | 1,362 | 1,362 | 1,362
Vloerput | Mini Canal | Nee | standaard | MICL.01108014/DMV | 11 | 80 | 04 | 14 | 101 | 8.6844 | [9 empty] | A04 | 420.8 | MICL0.01108014/DMV |  | 420.8 |  | 101 | 101 | 101 | H | 1,362 | 1,362 | 1,362
Vloerput | Mini Canal | Nee | standaard | MICL.01108014/DNA | 11 | 80 | 04 | 14 | 106 | 9.1144 | [9 empty] | A04 | 370 | MICL0.01108014/DNA |  | 370 |  | 106 | 106 | 106 | H | 1,362 | 1,362 | 1,362
Vloerput | Mini Canal | Nee | Jaga kleur | MICL.01108014/DNCklr | 11 | 80 | 04 | 14 | 106 | 9.1144 | [9 empty] | A04 | 397.7 | MICL0.01108014/DNC |  | 397.7 |  | 106 | 106 | 106 | H | 1,362 | 1,362 | 1,362
Vloerput | Mini Canal | Nee | standaard | MICL.01108014/DON | 11 | 80 | 04 | 14 | 101 | 8.6844 | [9 empty] | A04 | 390.7 | MICL0.01108014/DON |  | 390.7 |  | 101 | 101 | 101 | H | 1,362 | 1,362 | 1,362
Vloerput | Mini Canal | Nee | standaard | MICL.01108014/DOV | 11 | 80 | 04 | 14 | 101 | 8.6844 | [9 empty] | A04 | 420.8 | MICL0.01108014/DOV |  | 420.8 |  | 101 | 101 | 101 | H | 1,362 | 1,362 | 1,362
Vloerput | Mini Canal | Nee | standaard | MICL.01108014/RBL | 11 | 80 | 04 | 14 | 109 | 9.3723 | [9 empty] | A04 | 374.8 | MICL0.01108014/RBL |  | 374.8 |  | 109 | 109 | 109 | H | 1,362 | 1,362 | 1,362
Vloerput | Mini Canal | Nee | standaard | MICL.01108014/RBN | 11 | 80 | 04 | 14 | 106 | 9.1144 | [9 empty] | A04 | 339.1 | MICL0.01108014/RBN |  | 339.1 |  | 106 | 106 | 106 | H | 1,362 | 1,362 | 1,362
Vloerput | Mini Canal | Nee | standaard | MICL.01108014/RBR | 11 | 80 | 04 | 14 | 109 | 9.3723 | [9 empty] | A04 | 374.8 | MICL0.01108014/RBR |  | 374.8 |  | 109 | 109 | 109 | H | 1,362 | 1,362 | 1,362
Vloerput | Mini Canal | Nee | standaard | MICL.01108014/RBV | 11 | 80 | 04 | 14 | 106 | 9.1144 | [9 empty] | A04 | 370.9 | MICL0.01108014/RBV |  | 370.9 |  | 106 | 106 | 106 | H | 1,362 | 1,362 | 1,362
Vloerput | Mini Canal | Nee | standaard | MICL.01108014/RDB | 11 | 80 | 04 | 14 | 109 | 9.3723 | [9 empty] | A04 | 374.8 | MICL0.01108014/RDB |  | 374.8 |  | 109 | 109 | 109 | H | 1,362 | 1,362 | 1,362
Vloerput | Mini Canal | Nee | standaard | MICL.01108014/RMN | 11 | 80 | 04 | 14 | 106 | 9.1144 | [9 empty] | A04 | 330.7 | MICL0.01108014/RMN |  | 330.7 |  | 106 | 106 | 106 | H | 1,362 | 1,362 | 1,362
Vloerput | Mini Canal | Nee | standaard | MICL.01108014/RMV | 11 | 80 | 04 | 14 | 106 | 9.1144 | [9 empty] | A04 | 356 | MICL0.01108014/RMV |  | 356 |  | 106 | 106 | 106 | H | 1,362 | 1,362 | 1,362
Vloerput | Mini Canal | Nee | standaard | MICL.01108014/RNA | 11 | 80 | 04 | 14 | 109 | 9.3723 | [9 empty] | A04 | 370 | MICL0.01108014/RNA |  | 370 |  | 109 | 109 | 109 | H | 1,362 | 1,362 | 1,362
Vloerput | Mini Canal | Nee | standaard | MICL.01108014/RON | 11 | 80 | 04 | 14 | 106 | 9.1144 | [9 empty] | A04 | 339.1 | MICL0.01108014/RON |  | 339.1 |  | 106 | 106 | 106 | H | 1,362 | 1,362 | 1,362
Vloerput | Mini Canal | Nee | standaard | MICL.01108014/ROV | 11 | 80 | 04 | 14 | 106 | 9.1144 | [9 empty] | A04 | 370.9 | MICL0.01108014/ROV |  | 370.9 |  | 106 | 106 | 106 | H | 1,362 | 1,362 | 1,362
Vloerput | Mini Canal | Nee | standaard | MICL.01108014/RSS | 11 | 80 | 04 | 14 | 105 | 9.0284 | [9 empty] | A04 | 673.4 | MICL0.01108014/RSS |  | 673.4 |  | 105 | 105 | 105 | H | 1,362 | 1,362 | 1,362
Vloerput | Mini Canal | Nee | standaard | MICL.01108014/SBL | 11 | 80 | 04 | 14 | 109 | 9.3723 | [9 empty] | A04 | 335.4 | MICL0.01108014/SBL |  | 335.4 |  | 109 | 109 | 109 | H | 1,362 | 1,362 | 1,362
Vloerput | Mini Canal | Nee | standaard | MICL.01108014/SBR | 11 | 80 | 04 | 14 | 109 | 9.3723 | [9 empty] | A04 | 335.4 | MICL0.01108014/SBR |  | 335.4 |  | 109 | 109 | 109 | H | 1,362 | 1,362 | 1,362
Vloerput | Mini Canal | Nee | standaard | MICL.01108014/SDB | 11 | 80 | 04 | 14 | 109 | 9.3723 | [9 empty] | A04 | 335.4 | MICL0.01108014/SDB |  | 335.4 |  | 109 | 109 | 109 | H | 1,362 | 1,362 | 1,362
Vloerput | Mini Canal | Nee | standaard | MICL.01108014/SNA | 11 | 80 | 04 | 14 | 109 | 9.3723 | [9 empty] | A04 | 325.6 | MICL0.01108014/SNA |  | 325.6 |  | 109 | 109 | 109 | H | 1,362 | 1,362 | 1,362
Vloerput | Mini Canal | Nee | Jaga kleur | MICL.01108014/SNCklr | 11 | 80 | 04 | 14 | 109 | 9.3723 | [9 empty] | A04 | 338.6 | MICL0.01108014/SNC |  | 338.6 |  | 109 | 109 | 109 | H | 1,362 | 1,362 | 1,362
Vloerput | Mini Canal | Nee | standaard | MICL.01108018/DBL | 11 | 80 | 09 | 18 | 125 | 10.7481 | [9 empty] | A04 | 381.2 | MICL0.01108018/DBL |  | 381.2 |  | 125 | 125 | 125 | H | 1,362 | 1,362 | 1,362
Vloerput | Mini Canal | Nee | standaard | MICL.01108018/DBN | 11 | 80 | 09 | 18 | 120 | 10.3181 | [9 empty] | A04 | 397.8 | MICL0.01108018/DBN |  | 397.8 |  | 120 | 120 | 120 | H | 1,362 | 1,362 | 1,362
Vloerput | Mini Canal | Nee | standaard | MICL.01108018/DBR | 11 | 80 | 09 | 18 | 125 | 10.7481 | [9 empty] | A04 | 381.2 | MICL0.01108018/DBR |  | 381.2 |  | 125 | 125 | 125 | H | 1,362 | 1,362 | 1,362
Vloerput | Mini Canal | Nee | standaard | MICL.01108018/DBV | 11 | 80 | 09 | 18 | 120 | 10.3181 | [9 empty] | A04 | 435 | MICL0.01108018/DBV |  | 435 |  | 120 | 120 | 120 | H | 1,362 | 1,362 | 1,362
Vloerput | Mini Canal | Nee | standaard | MICL.01108018/DDB | 11 | 80 | 09 | 18 | 125 | 10.7481 | [9 empty] | A04 | 381.2 | MICL0.01108018/DDB |  | 381.2 |  | 125 | 125 | 125 | H | 1,362 | 1,362 | 1,362
Vloerput | Mini Canal | Nee | standaard | MICL.01108018/DMN | 11 | 80 | 09 | 18 | 120 | 10.3181 | [9 empty] | A04 | 397.8 | MICL0.01108018/DMN |  | 397.8 |  | 120 | 120 | 120 | H | 1,362 | 1,362 | 1,362
Vloerput | Mini Canal | Nee | standaard | MICL.01108018/DMV | 11 | 80 | 09 | 18 | 120 | 10.3181 | [9 empty] | A04 | 435 | MICL0.01108018/DMV |  | 435 |  | 120 | 120 | 120 | H | 1,362 | 1,362 | 1,362
Vloerput | Mini Canal | Nee | standaard | MICL.01108018/DNA | 11 | 80 | 09 | 18 | 125 | 10.7481 | [9 empty] | A04 | 374.6 | MICL0.01108018/DNA |  | 374.6 |  | 125 | 125 | 125 | H | 1,362 | 1,362 | 1,362
Vloerput | Mini Canal | Nee | Jaga kleur | MICL.01108018/DNCklr | 11 | 80 | 09 | 18 | 125 | 10.7481 | [9 empty] | A04 | 404.2 | MICL0.01108018/DNC |  | 404.2 |  | 125 | 125 | 125 | H | 1,362 | 1,362 | 1,362
Vloerput | Mini Canal | Nee | standaard | MICL.01108018/DON | 11 | 80 | 09 | 18 | 120 | 10.3181 | [9 empty] | A04 | 397.8 | MICL0.01108018/DON |  | 397.8 |  | 120 | 120 | 120 | H | 1,362 | 1,362 | 1,362
Vloerput | Mini Canal | Nee | standaard | MICL.01108018/DOV | 11 | 80 | 09 | 18 | 120 | 10.3181 | [9 empty] | A04 | 435 | MICL0.01108018/DOV |  | 435 |  | 120 | 120 | 120 | H | 1,362 | 1,362 | 1,362
Vloerput | Mini Canal | Nee | standaard | MICL.01108018/RBL | 11 | 80 | 09 | 18 | 129 | 11.092 | [9 empty] | A04 | 381.2 | MICL0.01108018/RBL |  | 381.2 |  | 129 | 129 | 129 | H | 1,362 | 1,362 | 1,362
Vloerput | Mini Canal | Nee | standaard | MICL.01108018/RBN | 11 | 80 | 09 | 18 | 125 | 10.7481 | [9 empty] | A04 | 342.8 | MICL0.01108018/RBN |  | 342.8 |  | 125 | 125 | 125 | H | 1,362 | 1,362 | 1,362
Vloerput | Mini Canal | Nee | standaard | MICL.01108018/RBR | 11 | 80 | 09 | 18 | 129 | 11.092 | [9 empty] | A04 | 381.2 | MICL0.01108018/RBR |  | 381.2 |  | 129 | 129 | 129 | H | 1,362 | 1,362 | 1,362
Vloerput | Mini Canal | Nee | standaard | MICL.01108018/RBV | 11 | 80 | 09 | 18 | 125 | 10.7481 | [9 empty] | A04 | 379.9 | MICL0.01108018/RBV |  | 379.9 |  | 125 | 125 | 125 | H | 1,362 | 1,362 | 1,362
Vloerput | Mini Canal | Nee | standaard | MICL.01108018/RDB | 11 | 80 | 09 | 18 | 129 | 11.092 | [9 empty] | A04 | 381.2 | MICL0.01108018/RDB |  | 381.2 |  | 129 | 129 | 129 | H | 1,362 | 1,362 | 1,362
Vloerput | Mini Canal | Nee | standaard | MICL.01108018/RMN | 11 | 80 | 09 | 18 | 125 | 10.7481 | [9 empty] | A04 | 332.3 | MICL0.01108018/RMN |  | 332.3 |  | 125 | 125 | 125 | H | 1,362 | 1,362 | 1,362
Vloerput | Mini Canal | Nee | standaard | MICL.01108018/RMV | 11 | 80 | 09 | 18 | 125 | 10.7481 | [9 empty] | A04 | 362.1 | MICL0.01108018/RMV |  | 362.1 |  | 125 | 125 | 125 | H | 1,362 | 1,362 | 1,362
Vloerput | Mini Canal | Nee | standaard | MICL.01108018/RNA | 11 | 80 | 09 | 18 | 129 | 11.092 | [9 empty] | A04 | 374.6 | MICL0.01108018/RNA |  | 374.6 |  | 129 | 129 | 129 | H | 1,362 | 1,362 | 1,362
Vloerput | Mini Canal | Nee | standaard | MICL.01108018/RON | 11 | 80 | 09 | 18 | 125 | 10.7481 | [9 empty] | A04 | 342.8 | MICL0.01108018/RON |  | 342.8 |  | 125 | 125 | 125 | H | 1,362 | 1,362 | 1,362
Vloerput | Mini Canal | Nee | standaard | MICL.01108018/ROV | 11 | 80 | 09 | 18 | 125 | 10.7481 | [9 empty] | A04 | 379.9 | MICL0.01108018/ROV |  | 379.9 |  | 125 | 125 | 125 | H | 1,362 | 1,362 | 1,362
Vloerput | Mini Canal | Nee | standaard | MICL.01108018/RSS | 11 | 80 | 09 | 18 | 124 | 10.6621 | [9 empty] | A04 | 717.2 | MICL0.01108018/RSS |  | 717.2 |  | 124 | 124 | 124 | H | 1,362 | 1,362 | 1,362
Vloerput | Mini Canal | Nee | standaard | MICL.01108018/SBL | 11 | 80 | 09 | 18 | 129 | 11.092 | [9 empty] | A04 | 348.8 | MICL0.01108018/SBL |  | 348.8 |  | 129 | 129 | 129 | H | 1,362 | 1,362 | 1,362
Vloerput | Mini Canal | Nee | standaard | MICL.01108018/SBR | 11 | 80 | 09 | 18 | 129 | 11.092 | [9 empty] | A04 | 348.8 | MICL0.01108018/SBR |  | 348.8 |  | 129 | 129 | 129 | H | 1,362 | 1,362 | 1,362
Vloerput | Mini Canal | Nee | standaard | MICL.01108018/SDB | 11 | 80 | 09 | 18 | 129 | 11.092 | [9 empty] | A04 | 348.8 | MICL0.01108018/SDB |  | 348.8 |  | 129 | 129 | 129 | H | 1,362 | 1,362 | 1,362
Vloerput | Mini Canal | Nee | standaard | MICL.01108018/SNA | 11 | 80 | 09 | 18 | 129 | 11.092 | [9 empty] | A04 | 336.5 | MICL0.01108018/SNA |  | 336.5 |  | 129 | 129 | 129 | H | 1,362 | 1,362 | 1,362
Vloerput | Mini Canal | Nee | Jaga kleur | MICL.01108018/SNCklr | 11 | 80 | 09 | 18 | 129 | 11.092 | [9 empty] | A04 | 352.3 | MICL0.01108018/SNC |  | 352.3 |  | 129 | 129 | 129 | H | 1,362 | 1,362 | 1,362
Vloerput | Mini Canal | Nee | standaard | MICL.01108026/DBL | 11 | 80 | 09 | 26 | 170 | 14.6174 | [9 empty] | A04 | 425 | MICL0.01108026/DBL |  | 425 |  | 170 | 170 | 170 | H | 1,362 | 1,362 | 1,362
Vloerput | Mini Canal | Nee | standaard | MICL.01108026/DBN | 11 | 80 | 09 | 26 | 163 | 14.0155 | [9 empty] | A04 | 444 | MICL0.01108026/DBN |  | 444 |  | 163 | 163 | 163 | H | 1,362 | 1,362 | 1,362
Vloerput | Mini Canal | Nee | standaard | MICL.01108026/DBR | 11 | 80 | 09 | 26 | 170 | 14.6174 | [9 empty] | A04 | 425 | MICL0.01108026/DBR |  | 425 |  | 170 | 170 | 170 | H | 1,362 | 1,362 | 1,362
Vloerput | Mini Canal | Nee | standaard | MICL.01108026/DBV | 11 | 80 | 09 | 26 | 163 | 14.0155 | [9 empty] | A04 | 489.8 | MICL0.01108026/DBV |  | 489.8 |  | 163 | 163 | 163 | H | 1,362 | 1,362 | 1,362
Vloerput | Mini Canal | Nee | standaard | MICL.01108026/DDB | 11 | 80 | 09 | 26 | 170 | 14.6174 | [9 empty] | A04 | 425 | MICL0.01108026/DDB |  | 425 |  | 170 | 170 | 170 | H | 1,362 | 1,362 | 1,362
Vloerput | Mini Canal | Nee | standaard | MICL.01108026/DMN | 11 | 80 | 09 | 26 | 163 | 14.0155 | [9 empty] | A04 | 444 | MICL0.01108026/DMN |  | 444 |  | 163 | 163 | 163 | H | 1,362 | 1,362 | 1,362
Vloerput | Mini Canal | Nee | standaard | MICL.01108026/DMV | 11 | 80 | 09 | 26 | 163 | 14.0155 | [9 empty] | A04 | 489.8 | MICL0.01108026/DMV |  | 489.8 |  | 163 | 163 | 163 | H | 1,362 | 1,362 | 1,362
Vloerput | Mini Canal | Nee | standaard | MICL.01108026/DNA | 11 | 80 | 09 | 26 | 170 | 14.6174 | [9 empty] | A04 | 415.5 | MICL0.01108026/DNA |  | 415.5 |  | 170 | 170 | 170 | H | 1,362 | 1,362 | 1,362
Vloerput | Mini Canal | Nee | Jaga kleur | MICL.01108026/DNCklr | 11 | 80 | 09 | 26 | 170 | 14.6174 | [9 empty] | A04 | 448.6 | MICL0.01108026/DNC |  | 448.6 |  | 170 | 170 | 170 | H | 1,362 | 1,362 | 1,362
Vloerput | Mini Canal | Nee | standaard | MICL.01108026/DON | 11 | 80 | 09 | 26 | 163 | 14.0155 | [9 empty] | A04 | 444 | MICL0.01108026/DON |  | 444 |  | 163 | 163 | 163 | H | 1,362 | 1,362 | 1,362
Vloerput | Mini Canal | Nee | standaard | MICL.01108026/DOV | 11 | 80 | 09 | 26 | 163 | 14.0155 | [9 empty] | A04 | 489.8 | MICL0.01108026/DOV |  | 489.8 |  | 163 | 163 | 163 | H | 1,362 | 1,362 | 1,362
Vloerput | Mini Canal | Nee | standaard | MICL.01108026/RBL | 11 | 80 | 09 | 26 | 175 | 15.0473 | [9 empty] | A04 | 425 | MICL0.01108026/RBL |  | 425 |  | 175 | 175 | 175 | H | 1,362 | 1,362 | 1,362
Vloerput | Mini Canal | Nee | standaard | MICL.01108026/RBN | 11 | 80 | 09 | 26 | 170 | 14.6174 | [9 empty] | A04 | 381.2 | MICL0.01108026/RBN |  | 381.2 |  | 170 | 170 | 170 | H | 1,362 | 1,362 | 1,362
Vloerput | Mini Canal | Nee | standaard | MICL.01108026/RBR | 11 | 80 | 09 | 26 | 175 | 15.0473 | [9 empty] | A04 | 425 | MICL0.01108026/RBR |  | 425 |  | 175 | 175 | 175 | H | 1,362 | 1,362 | 1,362
Vloerput | Mini Canal | Nee | standaard | MICL.01108026/RBV | 11 | 80 | 09 | 26 | 170 | 14.6174 | [9 empty] | A04 | 425.7 | MICL0.01108026/RBV |  | 425.7 |  | 170 | 170 | 170 | H | 1,362 | 1,362 | 1,362
Vloerput | Mini Canal | Nee | standaard | MICL.01108026/RDB | 11 | 80 | 09 | 26 | 175 | 15.0473 | [9 empty] | A04 | 425 | MICL0.01108026/RDB |  | 425 |  | 175 | 175 | 175 | H | 1,362 | 1,362 | 1,362
Vloerput | Mini Canal | Nee | standaard | MICL.01108026/RMN | 11 | 80 | 09 | 26 | 170 | 14.6174 | [9 empty] | A04 | 365.4 | MICL0.01108026/RMN |  | 365.4 |  | 170 | 170 | 170 | H | 1,362 | 1,362 | 1,362
Vloerput | Mini Canal | Nee | standaard | MICL.01108026/RMV | 11 | 80 | 09 | 26 | 170 | 14.6174 | [9 empty] | A04 | 410 | MICL0.01108026/RMV |  | 410 |  | 170 | 170 | 170 | H | 1,362 | 1,362 | 1,362
Vloerput | Mini Canal | Nee | standaard | MICL.01108026/RNA | 11 | 80 | 09 | 26 | 175 | 15.0473 | [9 empty] | A04 | 415.5 | MICL0.01108026/RNA |  | 415.5 |  | 175 | 175 | 175 | H | 1,362 | 1,362 | 1,362
Vloerput | Mini Canal | Nee | standaard | MICL.01108026/RON | 11 | 80 | 09 | 26 | 170 | 14.6174 | [9 empty] | A04 | 381.2 | MICL0.01108026/RON |  | 381.2 |  | 170 | 170 | 170 | H | 1,362 | 1,362 | 1,362
Vloerput | Mini Canal | Nee | standaard | MICL.01108026/ROV | 11 | 80 | 09 | 26 | 170 | 14.6174 | [9 empty] | A04 | 425.7 | MICL0.01108026/ROV |  | 425.7 |  | 170 | 170 | 170 | H | 1,362 | 1,362 | 1,362
Vloerput | Mini Canal | Nee | standaard | MICL.01108026/RSS | 11 | 80 | 09 | 26 | 168 | 14.4454 | [9 empty] | A04 | 807.5 | MICL0.01108026/RSS |  | 807.5 |  | 168 | 168 | 168 | H | 1,362 | 1,362 | 1,362
Vloerput | Mini Canal | Nee | standaard | MICL.01108026/SBL | 11 | 80 | 09 | 26 | 175 | 15.0473 | [9 empty] | A04 | 406.7 | MICL0.01108026/SBL |  | 406.7 |  | 175 | 175 | 175 | H | 1,362 | 1,362 | 1,362
Vloerput | Mini Canal | Nee | standaard | MICL.01108026/SBR | 11 | 80 | 09 | 26 | 175 | 15.0473 | [9 empty] | A04 | 406.7 | MICL0.01108026/SBR |  | 406.7 |  | 175 | 175 | 175 | H | 1,362 | 1,362 | 1,362
Vloerput | Mini Canal | Nee | standaard | MICL.01108026/SDB | 11 | 80 | 09 | 26 | 175 | 15.0473 | [9 empty] | A04 | 406.7 | MICL0.01108026/SDB |  | 406.7 |  | 175 | 175 | 175 | H | 1,362 | 1,362 | 1,362
Vloerput | Mini Canal | Nee | standaard | MICL.01108026/SNA | 11 | 80 | 09 | 26 | 175 | 15.0473 | [9 empty] | A04 | 387.8 | MICL0.01108026/SNA |  | 387.8 |  | 175 | 175 | 175 | H | 1,362 | 1,362 | 1,362
Vloerput | Mini Canal | Nee | Jaga kleur | MICL.01108026/SNCklr | 11 | 80 | 09 | 26 | 175 | 15.0473 | [9 empty] | A04 | 410.6 | MICL0.01108026/SNC |  | 410.6 |  | 175 | 175 | 175 | H | 1,362 | 1,362 | 1,362
Vloerput | Mini Canal | Nee | standaard | MICL.01108034/DBL | 11 | 80 | 14 | 34 | 220 | 18.9166 | [9 empty] | A04 | 507.8 | MICL0.01108034/DBL |  | 507.8 |  | 220 | 220 | 220 | H | 1,362 | 1,362 | 1,362
Vloerput | Mini Canal | Nee | standaard | MICL.01108034/DBN | 11 | 80 | 14 | 34 | 211 | 18.1427 | [9 empty] | A04 | 506.4 | MICL0.01108034/DBN |  | 506.4 |  | 211 | 211 | 211 | H | 1,362 | 1,362 | 1,362
Vloerput | Mini Canal | Nee | standaard | MICL.01108034/DBR | 11 | 80 | 14 | 34 | 220 | 18.9166 | [9 empty] | A04 | 507.8 | MICL0.01108034/DBR |  | 507.8 |  | 220 | 220 | 220 | H | 1,362 | 1,362 | 1,362
Vloerput | Mini Canal | Nee | standaard | MICL.01108034/DBV | 11 | 80 | 14 | 34 | 211 | 18.1427 | [9 empty] | A04 | 570.5 | MICL0.01108034/DBV |  | 570.5 |  | 211 | 211 | 211 | H | 1,362 | 1,362 | 1,362
Vloerput | Mini Canal | Nee | standaard | MICL.01108034/DDB | 11 | 80 | 14 | 34 | 220 | 18.9166 | [9 empty] | A04 | 507.8 | MICL0.01108034/DDB |  | 507.8 |  | 220 | 220 | 220 | H | 1,362 | 1,362 | 1,362
Vloerput | Mini Canal | Nee | standaard | MICL.01108034/DMN | 11 | 80 | 14 | 34 | 211 | 18.1427 | [9 empty] | A04 | 506.4 | MICL0.01108034/DMN |  | 506.4 |  | 211 | 211 | 211 | H | 1,362 | 1,362 | 1,362
Vloerput | Mini Canal | Nee | standaard | MICL.01108034/DMV | 11 | 80 | 14 | 34 | 211 | 18.1427 | [9 empty] | A04 | 570.5 | MICL0.01108034/DMV |  | 570.5 |  | 211 | 211 | 211 | H | 1,362 | 1,362 | 1,362
Vloerput | Mini Canal | Nee | standaard | MICL.01108034/DNA | 11 | 80 | 14 | 34 | 220 | 18.9166 | [9 empty] | A04 | 495.4 | MICL0.01108034/DNA |  | 495.4 |  | 220 | 220 | 220 | H | 1,362 | 1,362 | 1,362
Vloerput | Mini Canal | Nee | Jaga kleur | MICL.01108034/DNCklr | 11 | 80 | 14 | 34 | 220 | 18.9166 | [9 empty] | A04 | 540.4 | MICL0.01108034/DNC |  | 540.4 |  | 220 | 220 | 220 | H | 1,362 | 1,362 | 1,362
Vloerput | Mini Canal | Nee | standaard | MICL.01108034/DON | 11 | 80 | 14 | 34 | 211 | 18.1427 | [9 empty] | A04 | 506.4 | MICL0.01108034/DON |  | 506.4 |  | 211 | 211 | 211 | H | 1,362 | 1,362 | 1,362
Vloerput | Mini Canal | Nee | standaard | MICL.01108034/DOV | 11 | 80 | 14 | 34 | 211 | 18.1427 | [9 empty] | A04 | 570.5 | MICL0.01108034/DOV |  | 570.5 |  | 211 | 211 | 211 | H | 1,362 | 1,362 | 1,362
Vloerput | Mini Canal | Nee | standaard | MICL.01108034/RBL | 11 | 80 | 14 | 34 | 227 | 19.5185 | [9 empty] | A04 | 507.8 | MICL0.01108034/RBL |  | 507.8 |  | 227 | 227 | 227 | H | 1,362 | 1,362 | 1,362
Vloerput | Mini Canal | Nee | standaard | MICL.01108034/RBN | 11 | 80 | 14 | 34 | 220 | 18.9166 | [9 empty] | A04 | 432.9 | MICL0.01108034/RBN |  | 432.9 |  | 220 | 220 | 220 | H | 1,362 | 1,362 | 1,362
Vloerput | Mini Canal | Nee | standaard | MICL.01108034/RBR | 11 | 80 | 14 | 34 | 227 | 19.5185 | [9 empty] | A04 | 507.8 | MICL0.01108034/RBR |  | 507.8 |  | 227 | 227 | 227 | H | 1,362 | 1,362 | 1,362
Vloerput | Mini Canal | Nee | standaard | MICL.01108034/RBV | 11 | 80 | 14 | 34 | 220 | 18.9166 | [9 empty] | A04 | 492 | MICL0.01108034/RBV |  | 492 |  | 220 | 220 | 220 | H | 1,362 | 1,362 | 1,362
Vloerput | Mini Canal | Nee | standaard | MICL.01108034/RDB | 11 | 80 | 14 | 34 | 227 | 19.5185 | [9 empty] | A04 | 507.8 | MICL0.01108034/RDB |  | 507.8 |  | 227 | 227 | 227 | H | 1,362 | 1,362 | 1,362
Vloerput | Mini Canal | Nee | standaard | MICL.01108034/RMN | 11 | 80 | 14 | 34 | 220 | 18.9166 | [9 empty] | A04 | 412.6 | MICL0.01108034/RMN |  | 412.6 |  | 220 | 220 | 220 | H | 1,362 | 1,362 | 1,362
Vloerput | Mini Canal | Nee | standaard | MICL.01108034/RMV | 11 | 80 | 14 | 34 | 220 | 18.9166 | [9 empty] | A04 | 459.8 | MICL0.01108034/RMV |  | 459.8 |  | 220 | 220 | 220 | H | 1,362 | 1,362 | 1,362
Vloerput | Mini Canal | Nee | standaard | MICL.01108034/RNA | 11 | 80 | 14 | 34 | 227 | 19.5185 | [9 empty] | A04 | 495.4 | MICL0.01108034/RNA |  | 495.4 |  | 227 | 227 | 227 | H | 1,362 | 1,362 | 1,362
Vloerput | Mini Canal | Nee | standaard | MICL.01108034/RON | 11 | 80 | 14 | 34 | 220 | 18.9166 | [9 empty] | A04 | 432.9 | MICL0.01108034/RON |  | 432.9 |  | 220 | 220 | 220 | H | 1,362 | 1,362 | 1,362
Vloerput | Mini Canal | Nee | standaard | MICL.01108034/ROV | 11 | 80 | 14 | 34 | 220 | 18.9166 | [9 empty] | A04 | 492 | MICL0.01108034/ROV |  | 492 |  | 220 | 220 | 220 | H | 1,362 | 1,362 | 1,362
Vloerput | Mini Canal | Nee | standaard | MICL.01108034/RSS | 11 | 80 | 14 | 34 | 218 | 18.7446 | [9 empty] | A04 | 969.6 | MICL0.01108034/RSS |  | 969.6 |  | 218 | 218 | 218 | H | 1,362 | 1,362 | 1,362
Vloerput | Mini Canal | Nee | standaard | MICL.01108034/SBL | 11 | 80 | 14 | 34 | 227 | 19.5185 | [9 empty] | A04 | 479 | MICL0.01108034/SBL |  | 479 |  | 227 | 227 | 227 | H | 1,362 | 1,362 | 1,362
Vloerput | Mini Canal | Nee | standaard | MICL.01108034/SBR | 11 | 80 | 14 | 34 | 227 | 19.5185 | [9 empty] | A04 | 479 | MICL0.01108034/SBR |  | 479 |  | 227 | 227 | 227 | H | 1,362 | 1,362 | 1,362
Vloerput | Mini Canal | Nee | standaard | MICL.01108034/SDB | 11 | 80 | 14 | 34 | 227 | 19.5185 | [9 empty] | A04 | 479 | MICL0.01108034/SDB |  | 479 |  | 227 | 227 | 227 | H | 1,362 | 1,362 | 1,362
Vloerput | Mini Canal | Nee | standaard | MICL.01108034/SNA | 11 | 80 | 14 | 34 | 227 | 19.5185 | [9 empty] | A04 | 448.9 | MICL0.01108034/SNA |  | 448.9 |  | 227 | 227 | 227 | H | 1,362 | 1,362 | 1,362
Vloerput | Mini Canal | Nee | Jaga kleur | MICL.01108034/SNCklr | 11 | 80 | 14 | 34 | 227 | 19.5185 | [9 empty] | A04 | 479 | MICL0.01108034/SNC |  | 479 |  | 227 | 227 | 227 | H | 1,362 | 1,362 | 1,362
Vloerput | Mini Canal | Nee | standaard | MICL.01108042/DBL | 11 | 80 | 19 | 42 | 309 | 26.5692 | [9 empty] | A04 | 561.3 | MICL0.01108042/DBL |  | 561.3 |  | 309 | 309 | 309 | H | 1,362 | 1,362 | 1,362
Vloerput | Mini Canal | Nee | standaard | MICL.01108042/DBN | 11 | 80 | 19 | 42 | 297 | 25.5374 | [9 empty] | A04 | 556.7 | MICL0.01108042/DBN |  | 556.7 |  | 297 | 297 | 297 | H | 1,362 | 1,362 | 1,362
Vloerput | Mini Canal | Nee | standaard | MICL.01108042/DBR | 11 | 80 | 19 | 42 | 309 | 26.5692 | [9 empty] | A04 | 561.3 | MICL0.01108042/DBR |  | 561.3 |  | 309 | 309 | 309 | H | 1,362 | 1,362 | 1,362
Vloerput | Mini Canal | Nee | standaard | MICL.01108042/DBV | 11 | 80 | 19 | 42 | 297 | 25.5374 | [9 empty] | A04 | 638.7 | MICL0.01108042/DBV |  | 638.7 |  | 297 | 297 | 297 | H | 1,362 | 1,362 | 1,362
Vloerput | Mini Canal | Nee | standaard | MICL.01108042/DDB | 11 | 80 | 19 | 42 | 309 | 26.5692 | [9 empty] | A04 | 561.3 | MICL0.01108042/DDB |  | 561.3 |  | 309 | 309 | 309 | H | 1,362 | 1,362 | 1,362
Vloerput | Mini Canal | Nee | standaard | MICL.01108042/DMN | 11 | 80 | 19 | 42 | 297 | 25.5374 | [9 empty] | A04 | 556.7 | MICL0.01108042/DMN |  | 556.7 |  | 297 | 297 | 297 | H | 1,362 | 1,362 | 1,362
Vloerput | Mini Canal | Nee | standaard | MICL.01108042/DMV | 11 | 80 | 19 | 42 | 297 | 25.5374 | [9 empty] | A04 | 638.7 | MICL0.01108042/DMV |  | 638.7 |  | 297 | 297 | 297 | H | 1,362 | 1,362 | 1,362
Vloerput | Mini Canal | Nee | standaard | MICL.01108042/DNA | 11 | 80 | 19 | 42 | 309 | 26.5692 | [9 empty] | A04 | 538.6 | MICL0.01108042/DNA |  | 538.6 |  | 309 | 309 | 309 | H | 1,362 | 1,362 | 1,362
Vloerput | Mini Canal | Nee | Jaga kleur | MICL.01108042/DNCklr | 11 | 80 | 19 | 42 | 309 | 26.5692 | [9 empty] | A04 | 587.2 | MICL0.01108042/DNC |  | 587.2 |  | 309 | 309 | 309 | H | 1,362 | 1,362 | 1,362
Vloerput | Mini Canal | Nee | standaard | MICL.01108042/DON | 11 | 80 | 19 | 42 | 297 | 25.5374 | [9 empty] | A04 | 556.7 | MICL0.01108042/DON |  | 556.7 |  | 297 | 297 | 297 | H | 1,362 | 1,362 | 1,362
Vloerput | Mini Canal | Nee | standaard | MICL.01108042/DOV | 11 | 80 | 19 | 42 | 297 | 25.5374 | [9 empty] | A04 | 638.7 | MICL0.01108042/DOV |  | 638.7 |  | 297 | 297 | 297 | H | 1,362 | 1,362 | 1,362
Vloerput | Mini Canal | Nee | standaard | MICL.01108042/RBL | 11 | 80 | 19 | 42 | 319 | 27.4291 | [9 empty] | A04 | 561.3 | MICL0.01108042/RBL |  | 561.3 |  | 319 | 319 | 319 | H | 1,362 | 1,362 | 1,362
Vloerput | Mini Canal | Nee | standaard | MICL.01108042/RBN | 11 | 80 | 19 | 42 | 309 | 26.5692 | [9 empty] | A04 | 474.5 | MICL0.01108042/RBN |  | 474.5 |  | 309 | 309 | 309 | H | 1,362 | 1,362 | 1,362
Vloerput | Mini Canal | Nee | standaard | MICL.01108042/RBR | 11 | 80 | 19 | 42 | 319 | 27.4291 | [9 empty] | A04 | 561.3 | MICL0.01108042/RBR |  | 561.3 |  | 319 | 319 | 319 | H | 1,362 | 1,362 | 1,362
Vloerput | Mini Canal | Nee | standaard | MICL.01108042/RBV | 11 | 80 | 19 | 42 | 309 | 26.5692 | [9 empty] | A04 | 547.7 | MICL0.01108042/RBV |  | 547.7 |  | 309 | 309 | 309 | H | 1,362 | 1,362 | 1,362
Vloerput | Mini Canal | Nee | standaard | MICL.01108042/RDB | 11 | 80 | 19 | 42 | 319 | 27.4291 | [9 empty] | A04 | 561.3 | MICL0.01108042/RDB |  | 561.3 |  | 319 | 319 | 319 | H | 1,362 | 1,362 | 1,362
Vloerput | Mini Canal | Nee | standaard | MICL.01108042/RMN | 11 | 80 | 19 | 42 | 309 | 26.5692 | [9 empty] | A04 | 449.2 | MICL0.01108042/RMN |  | 449.2 |  | 309 | 309 | 309 | H | 1,362 | 1,362 | 1,362
Vloerput | Mini Canal | Nee | standaard | MICL.01108042/RMV | 11 | 80 | 19 | 42 | 309 | 26.5692 | [9 empty] | A04 | 507.8 | MICL0.01108042/RMV |  | 507.8 |  | 309 | 309 | 309 | H | 1,362 | 1,362 | 1,362
Vloerput | Mini Canal | Nee | standaard | MICL.01108042/RNA | 11 | 80 | 19 | 42 | 319 | 27.4291 | [9 empty] | A04 | 538.6 | MICL0.01108042/RNA |  | 538.6 |  | 319 | 319 | 319 | H | 1,362 | 1,362 | 1,362
Vloerput | Mini Canal | Nee | standaard | MICL.01108042/RON | 11 | 80 | 19 | 42 | 309 | 26.5692 | [9 empty] | A04 | 474.5 | MICL0.01108042/RON |  | 474.5 |  | 309 | 309 | 309 | H | 1,362 | 1,362 | 1,362
Vloerput | Mini Canal | Nee | standaard | MICL.01108042/ROV | 11 | 80 | 19 | 42 | 309 | 26.5692 | [9 empty] | A04 | 547.7 | MICL0.01108042/ROV |  | 547.7 |  | 309 | 309 | 309 | H | 1,362 | 1,362 | 1,362
Vloerput | Mini Canal | Nee | standaard | MICL.01108042/RSS | 11 | 80 | 19 | 42 | 306 | 26.3113 | [9 empty] | A04 | 1196.4 | MICL0.01108042/RSS |  | 1196.4 |  | 306 | 306 | 306 | H | 1,362 | 1,362 | 1,362
Vloerput | Mini Canal | Nee | standaard | MICL.01108042/SBL | 11 | 80 | 19 | 42 | 319 | 27.4291 | [9 empty] | A04 | 537 | MICL0.01108042/SBL |  | 537 |  | 319 | 319 | 319 | H | 1,362 | 1,362 | 1,362
Vloerput | Mini Canal | Nee | standaard | MICL.01108042/SBR | 11 | 80 | 19 | 42 | 319 | 27.4291 | [9 empty] | A04 | 537 | MICL0.01108042/SBR |  | 537 |  | 319 | 319 | 319 | H | 1,362 | 1,362 | 1,362
Vloerput | Mini Canal | Nee | standaard | MICL.01108042/SDB | 11 | 80 | 19 | 42 | 319 | 27.4291 | [9 empty] | A04 | 537 | MICL0.01108042/SDB |  | 537 |  | 319 | 319 | 319 | H | 1,362 | 1,362 | 1,362
Vloerput | Mini Canal | Nee | standaard | MICL.01108042/SNA | 11 | 80 | 19 | 42 | 319 | 27.4291 | [9 empty] | A04 | 502.1 | MICL0.01108042/SNA |  | 502.1 |  | 319 | 319 | 319 | H | 1,362 | 1,362 | 1,362
Vloerput | Mini Canal | Nee | Jaga kleur | MICL.01108042/SNCklr | 11 | 80 | 19 | 42 | 319 | 27.4291 | [9 empty] | A04 | 539.7 | MICL0.01108042/SNC |  | 539.7 |  | 319 | 319 | 319 | H | 1,362 | 1,362 | 1,362
Vloerput | Mini Canal | Nee | standaard | MICL.01109014/DBL | 11 | 90 | 04 | 14 | 127 | 10.92 | [9 empty] | A04 | 405.1 | MICL0.01109014/DBL |  | 405.1 |  | 127 | 127 | 127 | H | 1,362 | 1,362 | 1,362
Vloerput | Mini Canal | Nee | standaard | MICL.01109014/DBN | 11 | 90 | 04 | 14 | 122 | 10.4901 | [9 empty] | A04 | 422.9 | MICL0.01109014/DBN |  | 422.9 |  | 122 | 122 | 122 | H | 1,362 | 1,362 | 1,362
Vloerput | Mini Canal | Nee | standaard | MICL.01109014/DBR | 11 | 90 | 04 | 14 | 127 | 10.92 | [9 empty] | A04 | 405.1 | MICL0.01109014/DBR |  | 405.1 |  | 127 | 127 | 127 | H | 1,362 | 1,362 | 1,362
Vloerput | Mini Canal | Nee | standaard | MICL.01109014/DBV | 11 | 90 | 04 | 14 | 122 | 10.4901 | [9 empty] | A04 | 456.9 | MICL0.01109014/DBV |  | 456.9 |  | 122 | 122 | 122 | H | 1,362 | 1,362 | 1,362
Vloerput | Mini Canal | Nee | standaard | MICL.01109014/DDB | 11 | 90 | 04 | 14 | 127 | 10.92 | [9 empty] | A04 | 405.1 | MICL0.01109014/DDB |  | 405.1 |  | 127 | 127 | 127 | H | 1,362 | 1,362 | 1,362
Vloerput | Mini Canal | Nee | standaard | MICL.01109014/DMN | 11 | 90 | 04 | 14 | 122 | 10.4901 | [9 empty] | A04 | 422.9 | MICL0.01109014/DMN |  | 422.9 |  | 122 | 122 | 122 | H | 1,362 | 1,362 | 1,362
Vloerput | Mini Canal | Nee | standaard | MICL.01109014/DMV | 11 | 90 | 04 | 14 | 122 | 10.4901 | [9 empty] | A04 | 456.9 | MICL0.01109014/DMV |  | 456.9 |  | 122 | 122 | 122 | H | 1,362 | 1,362 | 1,362
Vloerput | Mini Canal | Nee | standaard | MICL.01109014/DNA | 11 | 90 | 04 | 14 | 127 | 10.92 | [9 empty] | A04 | 399.4 | MICL0.01109014/DNA |  | 399.4 |  | 127 | 127 | 127 | H | 1,362 | 1,362 | 1,362
Vloerput | Mini Canal | Nee | Jaga kleur | MICL.01109014/DNCklr | 11 | 90 | 04 | 14 | 127 | 10.92 | [9 empty] | A04 | 430.7 | MICL0.01109014/DNC |  | 430.7 |  | 127 | 127 | 127 | H | 1,362 | 1,362 | 1,362
Vloerput | Mini Canal | Nee | standaard | MICL.01109014/DON | 11 | 90 | 04 | 14 | 122 | 10.4901 | [9 empty] | A04 | 422.9 | MICL0.01109014/DON |  | 422.9 |  | 122 | 122 | 122 | H | 1,362 | 1,362 | 1,362
Vloerput | Mini Canal | Nee | standaard | MICL.01109014/DOV | 11 | 90 | 04 | 14 | 122 | 10.4901 | [9 empty] | A04 | 456.9 | MICL0.01109014/DOV |  | 456.9 |  | 122 | 122 | 122 | H | 1,362 | 1,362 | 1,362
Vloerput | Mini Canal | Nee | standaard | MICL.01109014/RBL | 11 | 90 | 04 | 14 | 131 | 11.264 | [9 empty] | A04 | 405.1 | MICL0.01109014/RBL |  | 405.1 |  | 131 | 131 | 131 | H | 1,362 | 1,362 | 1,362
Vloerput | Mini Canal | Nee | standaard | MICL.01109014/RBN | 11 | 90 | 04 | 14 | 127 | 10.92 | [9 empty] | A04 | 364.8 | MICL0.01109014/RBN |  | 364.8 |  | 127 | 127 | 127 | H | 1,362 | 1,362 | 1,362
Vloerput | Mini Canal | Nee | standaard | MICL.01109014/RBR | 11 | 90 | 04 | 14 | 131 | 11.264 | [9 empty] | A04 | 405.1 | MICL0.01109014/RBR |  | 405.1 |  | 131 | 131 | 131 | H | 1,362 | 1,362 | 1,362
Vloerput | Mini Canal | Nee | standaard | MICL.01109014/RBV | 11 | 90 | 04 | 14 | 127 | 10.92 | [9 empty] | A04 | 400.3 | MICL0.01109014/RBV |  | 400.3 |  | 127 | 127 | 127 | H | 1,362 | 1,362 | 1,362
Vloerput | Mini Canal | Nee | standaard | MICL.01109014/RDB | 11 | 90 | 04 | 14 | 131 | 11.264 | [9 empty] | A04 | 405.1 | MICL0.01109014/RDB |  | 405.1 |  | 131 | 131 | 131 | H | 1,362 | 1,362 | 1,362
Vloerput | Mini Canal | Nee | standaard | MICL.01109014/RMN | 11 | 90 | 04 | 14 | 127 | 10.92 | [9 empty] | A04 | 355.3 | MICL0.01109014/RMN |  | 355.3 |  | 127 | 127 | 127 | H | 1,362 | 1,362 | 1,362
Vloerput | Mini Canal | Nee | standaard | MICL.01109014/RMV | 11 | 90 | 04 | 14 | 127 | 10.92 | [9 empty] | A04 | 383.7 | MICL0.01109014/RMV |  | 383.7 |  | 127 | 127 | 127 | H | 1,362 | 1,362 | 1,362
Vloerput | Mini Canal | Nee | standaard | MICL.01109014/RNA | 11 | 90 | 04 | 14 | 131 | 11.264 | [9 empty] | A04 | 399.4 | MICL0.01109014/RNA |  | 399.4 |  | 131 | 131 | 131 | H | 1,362 | 1,362 | 1,362
Vloerput | Mini Canal | Nee | standaard | MICL.01109014/RON | 11 | 90 | 04 | 14 | 127 | 10.92 | [9 empty] | A04 | 364.8 | MICL0.01109014/RON |  | 364.8 |  | 127 | 127 | 127 | H | 1,362 | 1,362 | 1,362
Vloerput | Mini Canal | Nee | standaard | MICL.01109014/ROV | 11 | 90 | 04 | 14 | 127 | 10.92 | [9 empty] | A04 | 400.3 | MICL0.01109014/ROV |  | 400.3 |  | 127 | 127 | 127 | H | 1,362 | 1,362 | 1,362
Vloerput | Mini Canal | Nee | standaard | MICL.01109014/RSS | 11 | 90 | 04 | 14 | 126 | 10.834 | [9 empty] | A04 | 741.5 | MICL0.01109014/RSS |  | 741.5 |  | 126 | 126 | 126 | H | 1,362 | 1,362 | 1,362
Vloerput | Mini Canal | Nee | standaard | MICL.01109014/SBL | 11 | 90 | 04 | 14 | 131 | 11.264 | [9 empty] | A04 | 360.3 | MICL0.01109014/SBL |  | 360.3 |  | 131 | 131 | 131 | H | 1,362 | 1,362 | 1,362
Vloerput | Mini Canal | Nee | standaard | MICL.01109014/SBR | 11 | 90 | 04 | 14 | 131 | 11.264 | [9 empty] | A04 | 360.3 | MICL0.01109014/SBR |  | 360.3 |  | 131 | 131 | 131 | H | 1,362 | 1,362 | 1,362
Vloerput | Mini Canal | Nee | standaard | MICL.01109014/SDB | 11 | 90 | 04 | 14 | 131 | 11.264 | [9 empty] | A04 | 360.3 | MICL0.01109014/SDB |  | 360.3 |  | 131 | 131 | 131 | H | 1,362 | 1,362 | 1,362
Vloerput | Mini Canal | Nee | standaard | MICL.01109014/SNA | 11 | 90 | 04 | 14 | 131 | 11.264 | [9 empty] | A04 | 349.9 | MICL0.01109014/SNA |  | 349.9 |  | 131 | 131 | 131 | H | 1,362 | 1,362 | 1,362
Vloerput | Mini Canal | Nee | Jaga kleur | MICL.01109014/SNCklr | 11 | 90 | 04 | 14 | 131 | 11.264 | [9 empty] | A04 | 364.3 | MICL0.01109014/SNC |  | 364.3 |  | 131 | 131 | 131 | H | 1,362 | 1,362 | 1,362
Vloerput | Mini Canal | Nee | standaard | MICL.01109018/DBL | 11 | 90 | 09 | 18 | 150 | 12.8977 | [9 empty] | A04 | 410.7 | MICL0.01109018/DBL |  | 410.7 |  | 150 | 150 | 150 | H | 1,362 | 1,362 | 1,362
Vloerput | Mini Canal | Nee | standaard | MICL.01109018/DBN | 11 | 90 | 09 | 18 | 144 | 12.3818 | [9 empty] | A04 | 429.4 | MICL0.01109018/DBN |  | 429.4 |  | 144 | 144 | 144 | H | 1,362 | 1,362 | 1,362
Vloerput | Mini Canal | Nee | standaard | MICL.01109018/DBR | 11 | 90 | 09 | 18 | 150 | 12.8977 | [9 empty] | A04 | 410.7 | MICL0.01109018/DBR |  | 410.7 |  | 150 | 150 | 150 | H | 1,362 | 1,362 | 1,362
Vloerput | Mini Canal | Nee | standaard | MICL.01109018/DBV | 11 | 90 | 09 | 18 | 144 | 12.3818 | [9 empty] | A04 | 471.6 | MICL0.01109018/DBV |  | 471.6 |  | 144 | 144 | 144 | H | 1,362 | 1,362 | 1,362
Vloerput | Mini Canal | Nee | standaard | MICL.01109018/DDB | 11 | 90 | 09 | 18 | 150 | 12.8977 | [9 empty] | A04 | 410.7 | MICL0.01109018/DDB |  | 410.7 |  | 150 | 150 | 150 | H | 1,362 | 1,362 | 1,362
Vloerput | Mini Canal | Nee | standaard | MICL.01109018/DMN | 11 | 90 | 09 | 18 | 144 | 12.3818 | [9 empty] | A04 | 429.4 | MICL0.01109018/DMN |  | 429.4 |  | 144 | 144 | 144 | H | 1,362 | 1,362 | 1,362
Vloerput | Mini Canal | Nee | standaard | MICL.01109018/DMV | 11 | 90 | 09 | 18 | 144 | 12.3818 | [9 empty] | A04 | 471.6 | MICL0.01109018/DMV |  | 471.6 |  | 144 | 144 | 144 | H | 1,362 | 1,362 | 1,362
Vloerput | Mini Canal | Nee | standaard | MICL.01109018/DNA | 11 | 90 | 09 | 18 | 150 | 12.8977 | [9 empty] | A04 | 403.2 | MICL0.01109018/DNA |  | 403.2 |  | 150 | 150 | 150 | H | 1,362 | 1,362 | 1,362
Vloerput | Mini Canal | Nee | Jaga kleur | MICL.01109018/DNCklr | 11 | 90 | 09 | 18 | 150 | 12.8977 | [9 empty] | A04 | 436.5 | MICL0.01109018/DNC |  | 436.5 |  | 150 | 150 | 150 | H | 1,362 | 1,362 | 1,362
Vloerput | Mini Canal | Nee | standaard | MICL.01109018/DON | 11 | 90 | 09 | 18 | 144 | 12.3818 | [9 empty] | A04 | 429.4 | MICL0.01109018/DON |  | 429.4 |  | 144 | 144 | 144 | H | 1,362 | 1,362 | 1,362
Vloerput | Mini Canal | Nee | standaard | MICL.01109018/DOV | 11 | 90 | 09 | 18 | 144 | 12.3818 | [9 empty] | A04 | 471.6 | MICL0.01109018/DOV |  | 471.6 |  | 144 | 144 | 144 | H | 1,362 | 1,362 | 1,362
Vloerput | Mini Canal | Nee | standaard | MICL.01109018/RBL | 11 | 90 | 09 | 18 | 155 | 13.3276 | [9 empty] | A04 | 410.7 | MICL0.01109018/RBL |  | 410.7 |  | 155 | 155 | 155 | H | 1,362 | 1,362 | 1,362
Vloerput | Mini Canal | Nee | standaard | MICL.01109018/RBN | 11 | 90 | 09 | 18 | 150 | 12.8977 | [9 empty] | A04 | 367.2 | MICL0.01109018/RBN |  | 367.2 |  | 150 | 150 | 150 | H | 1,362 | 1,362 | 1,362
Vloerput | Mini Canal | Nee | standaard | MICL.01109018/RBR | 11 | 90 | 09 | 18 | 155 | 13.3276 | [9 empty] | A04 | 410.7 | MICL0.01109018/RBR |  | 410.7 |  | 155 | 155 | 155 | H | 1,362 | 1,362 | 1,362
Vloerput | Mini Canal | Nee | standaard | MICL.01109018/RBV | 11 | 90 | 09 | 18 | 150 | 12.8977 | [9 empty] | A04 | 409.1 | MICL0.01109018/RBV |  | 409.1 |  | 150 | 150 | 150 | H | 1,362 | 1,362 | 1,362
Vloerput | Mini Canal | Nee | standaard | MICL.01109018/RDB | 11 | 90 | 09 | 18 | 155 | 13.3276 | [9 empty] | A04 | 410.7 | MICL0.01109018/RDB |  | 410.7 |  | 155 | 155 | 155 | H | 1,362 | 1,362 | 1,362
Vloerput | Mini Canal | Nee | standaard | MICL.01109018/RMN | 11 | 90 | 09 | 18 | 150 | 12.8977 | [9 empty] | A04 | 355.6 | MICL0.01109018/RMN |  | 355.6 |  | 150 | 150 | 150 | H | 1,362 | 1,362 | 1,362
Vloerput | Mini Canal | Nee | standaard | MICL.01109018/RMV | 11 | 90 | 09 | 18 | 150 | 12.8977 | [9 empty] | A04 | 389.2 | MICL0.01109018/RMV |  | 389.2 |  | 150 | 150 | 150 | H | 1,362 | 1,362 | 1,362
Vloerput | Mini Canal | Nee | standaard | MICL.01109018/RNA | 11 | 90 | 09 | 18 | 155 | 13.3276 | [9 empty] | A04 | 403.2 | MICL0.01109018/RNA |  | 403.2 |  | 155 | 155 | 155 | H | 1,362 | 1,362 | 1,362
Vloerput | Mini Canal | Nee | standaard | MICL.01109018/RON | 11 | 90 | 09 | 18 | 150 | 12.8977 | [9 empty] | A04 | 367.2 | MICL0.01109018/RON |  | 367.2 |  | 150 | 150 | 150 | H | 1,362 | 1,362 | 1,362
Vloerput | Mini Canal | Nee | standaard | MICL.01109018/ROV | 11 | 90 | 09 | 18 | 150 | 12.8977 | [9 empty] | A04 | 409.1 | MICL0.01109018/ROV |  | 409.1 |  | 150 | 150 | 150 | H | 1,362 | 1,362 | 1,362
Vloerput | Mini Canal | Nee | standaard | MICL.01109018/RSS | 11 | 90 | 09 | 18 | 149 | 12.8117 | [9 empty] | A04 | 789.6 | MICL0.01109018/RSS |  | 789.6 |  | 149 | 149 | 149 | H | 1,362 | 1,362 | 1,362
Vloerput | Mini Canal | Nee | standaard | MICL.01109018/SBL | 11 | 90 | 09 | 18 | 155 | 13.3276 | [9 empty] | A04 | 374.3 | MICL0.01109018/SBL |  | 374.3 |  | 155 | 155 | 155 | H | 1,362 | 1,362 | 1,362
Vloerput | Mini Canal | Nee | standaard | MICL.01109018/SBR | 11 | 90 | 09 | 18 | 155 | 13.3276 | [9 empty] | A04 | 374.3 | MICL0.01109018/SBR |  | 374.3 |  | 155 | 155 | 155 | H | 1,362 | 1,362 | 1,362
Vloerput | Mini Canal | Nee | standaard | MICL.01109018/SDB | 11 | 90 | 09 | 18 | 155 | 13.3276 | [9 empty] | A04 | 374.3 | MICL0.01109018/SDB |  | 374.3 |  | 155 | 155 | 155 | H | 1,362 | 1,362 | 1,362
Vloerput | Mini Canal | Nee | standaard | MICL.01109018/SNA | 11 | 90 | 09 | 18 | 155 | 13.3276 | [9 empty] | A04 | 360.2 | MICL0.01109018/SNA |  | 360.2 |  | 155 | 155 | 155 | H | 1,362 | 1,362 | 1,362
Vloerput | Mini Canal | Nee | Jaga kleur | MICL.01109018/SNCklr | 11 | 90 | 09 | 18 | 155 | 13.3276 | [9 empty] | A04 | 378.1 | MICL0.01109018/SNC |  | 378.1 |  | 155 | 155 | 155 | H | 1,362 | 1,362 | 1,362
Vloerput | Mini Canal | Nee | standaard | MICL.01109026/DBL | 11 | 90 | 09 | 26 | 204 | 17.5408 | [9 empty] | A04 | 457 | MICL0.01109026/DBL |  | 457 |  | 204 | 204 | 204 | H | 1,362 | 1,362 | 1,362
Vloerput | Mini Canal | Nee | standaard | MICL.01109026/DBN | 11 | 90 | 09 | 26 | 195 | 16.767 | [9 empty] | A04 | 478.5 | MICL0.01109026/DBN |  | 478.5 |  | 195 | 195 | 195 | H | 1,362 | 1,362 | 1,362
Vloerput | Mini Canal | Nee | standaard | MICL.01109026/DBR | 11 | 90 | 09 | 26 | 204 | 17.5408 | [9 empty] | A04 | 457 | MICL0.01109026/DBR |  | 457 |  | 204 | 204 | 204 | H | 1,362 | 1,362 | 1,362
Vloerput | Mini Canal | Nee | standaard | MICL.01109026/DBV | 11 | 90 | 09 | 26 | 195 | 16.767 | [9 empty] | A04 | 530 | MICL0.01109026/DBV |  | 530 |  | 195 | 195 | 195 | H | 1,362 | 1,362 | 1,362
Vloerput | Mini Canal | Nee | standaard | MICL.01109026/DDB | 11 | 90 | 09 | 26 | 204 | 17.5408 | [9 empty] | A04 | 457 | MICL0.01109026/DDB |  | 457 |  | 204 | 204 | 204 | H | 1,362 | 1,362 | 1,362
Vloerput | Mini Canal | Nee | standaard | MICL.01109026/DMN | 11 | 90 | 09 | 26 | 195 | 16.767 | [9 empty] | A04 | 478.5 | MICL0.01109026/DMN |  | 478.5 |  | 195 | 195 | 195 | H | 1,362 | 1,362 | 1,362
Vloerput | Mini Canal | Nee | standaard | MICL.01109026/DMV | 11 | 90 | 09 | 26 | 195 | 16.767 | [9 empty] | A04 | 530 | MICL0.01109026/DMV |  | 530 |  | 195 | 195 | 195 | H | 1,362 | 1,362 | 1,362
Vloerput | Mini Canal | Nee | standaard | MICL.01109026/DNA | 11 | 90 | 09 | 26 | 204 | 17.5408 | [9 empty] | A04 | 446.3 | MICL0.01109026/DNA |  | 446.3 |  | 204 | 204 | 204 | H | 1,362 | 1,362 | 1,362
Vloerput | Mini Canal | Nee | Jaga kleur | MICL.01109026/DNCklr | 11 | 90 | 09 | 26 | 204 | 17.5408 | [9 empty] | A04 | 483.6 | MICL0.01109026/DNC |  | 483.6 |  | 204 | 204 | 204 | H | 1,362 | 1,362 | 1,362
Vloerput | Mini Canal | Nee | standaard | MICL.01109026/DON | 11 | 90 | 09 | 26 | 195 | 16.767 | [9 empty] | A04 | 478.5 | MICL0.01109026/DON |  | 478.5 |  | 195 | 195 | 195 | H | 1,362 | 1,362 | 1,362
Vloerput | Mini Canal | Nee | standaard | MICL.01109026/DOV | 11 | 90 | 09 | 26 | 195 | 16.767 | [9 empty] | A04 | 530 | MICL0.01109026/DOV |  | 530 |  | 195 | 195 | 195 | H | 1,362 | 1,362 | 1,362
Vloerput | Mini Canal | Nee | standaard | MICL.01109026/RBL | 11 | 90 | 09 | 26 | 210 | 18.0567 | [9 empty] | A04 | 457 | MICL0.01109026/RBL |  | 457 |  | 210 | 210 | 210 | H | 1,362 | 1,362 | 1,362
Vloerput | Mini Canal | Nee | standaard | MICL.01109026/RBN | 11 | 90 | 09 | 26 | 204 | 17.5408 | [9 empty] | A04 | 407.7 | MICL0.01109026/RBN |  | 407.7 |  | 204 | 204 | 204 | H | 1,362 | 1,362 | 1,362
Vloerput | Mini Canal | Nee | standaard | MICL.01109026/RBR | 11 | 90 | 09 | 26 | 210 | 18.0567 | [9 empty] | A04 | 457 | MICL0.01109026/RBR |  | 457 |  | 210 | 210 | 210 | H | 1,362 | 1,362 | 1,362
Vloerput | Mini Canal | Nee | standaard | MICL.01109026/RBV | 11 | 90 | 09 | 26 | 204 | 17.5408 | [9 empty] | A04 | 457.8 | MICL0.01109026/RBV |  | 457.8 |  | 204 | 204 | 204 | H | 1,362 | 1,362 | 1,362
Vloerput | Mini Canal | Nee | standaard | MICL.01109026/RDB | 11 | 90 | 09 | 26 | 210 | 18.0567 | [9 empty] | A04 | 457 | MICL0.01109026/RDB |  | 457 |  | 210 | 210 | 210 | H | 1,362 | 1,362 | 1,362
Vloerput | Mini Canal | Nee | standaard | MICL.01109026/RMN | 11 | 90 | 09 | 26 | 204 | 17.5408 | [9 empty] | A04 | 389.9 | MICL0.01109026/RMN |  | 389.9 |  | 204 | 204 | 204 | H | 1,362 | 1,362 | 1,362
Vloerput | Mini Canal | Nee | standaard | MICL.01109026/RMV | 11 | 90 | 09 | 26 | 204 | 17.5408 | [9 empty] | A04 | 439.8 | MICL0.01109026/RMV |  | 439.8 |  | 204 | 204 | 204 | H | 1,362 | 1,362 | 1,362
Vloerput | Mini Canal | Nee | standaard | MICL.01109026/RNA | 11 | 90 | 09 | 26 | 210 | 18.0567 | [9 empty] | A04 | 446.3 | MICL0.01109026/RNA |  | 446.3 |  | 210 | 210 | 210 | H | 1,362 | 1,362 | 1,362
Vloerput | Mini Canal | Nee | standaard | MICL.01109026/RON | 11 | 90 | 09 | 26 | 204 | 17.5408 | [9 empty] | A04 | 407.7 | MICL0.01109026/RON |  | 407.7 |  | 204 | 204 | 204 | H | 1,362 | 1,362 | 1,362
Vloerput | Mini Canal | Nee | standaard | MICL.01109026/ROV | 11 | 90 | 09 | 26 | 204 | 17.5408 | [9 empty] | A04 | 457.8 | MICL0.01109026/ROV |  | 457.8 |  | 204 | 204 | 204 | H | 1,362 | 1,362 | 1,362
Vloerput | Mini Canal | Nee | standaard | MICL.01109026/RSS | 11 | 90 | 09 | 26 | 202 | 17.3689 | [9 empty] | A04 | 888 | MICL0.01109026/RSS |  | 888 |  | 202 | 202 | 202 | H | 1,362 | 1,362 | 1,362
Vloerput | Mini Canal | Nee | standaard | MICL.01109026/SBL | 11 | 90 | 09 | 26 | 210 | 18.0567 | [9 empty] | A04 | 436.4 | MICL0.01109026/SBL |  | 436.4 |  | 210 | 210 | 210 | H | 1,362 | 1,362 | 1,362
Vloerput | Mini Canal | Nee | standaard | MICL.01109026/SBR | 11 | 90 | 09 | 26 | 210 | 18.0567 | [9 empty] | A04 | 436.4 | MICL0.01109026/SBR |  | 436.4 |  | 210 | 210 | 210 | H | 1,362 | 1,362 | 1,362
Vloerput | Mini Canal | Nee | standaard | MICL.01109026/SDB | 11 | 90 | 09 | 26 | 210 | 18.0567 | [9 empty] | A04 | 436.4 | MICL0.01109026/SDB |  | 436.4 |  | 210 | 210 | 210 | H | 1,362 | 1,362 | 1,362
Vloerput | Mini Canal | Nee | standaard | MICL.01109026/SNA | 11 | 90 | 09 | 26 | 210 | 18.0567 | [9 empty] | A04 | 414.9 | MICL0.01109026/SNA |  | 414.9 |  | 210 | 210 | 210 | H | 1,362 | 1,362 | 1,362
Vloerput | Mini Canal | Nee | Jaga kleur | MICL.01109026/SNCklr | 11 | 90 | 09 | 26 | 210 | 18.0567 | [9 empty] | A04 | 440.7 | MICL0.01109026/SNC |  | 440.7 |  | 210 | 210 | 210 | H | 1,362 | 1,362 | 1,362
Vloerput | Mini Canal | Nee | standaard | MICL.01109034/DBL | 11 | 90 | 14 | 34 | 264 | 22.6999 | [9 empty] | A04 | 549.1 | MICL0.01109034/DBL |  | 549.1 |  | 264 | 264 | 264 | H | 1,362 | 1,362 | 1,362
Vloerput | Mini Canal | Nee | standaard | MICL.01109034/DBN | 11 | 90 | 14 | 34 | 253 | 21.7541 | [9 empty] | A04 | 547.6 | MICL0.01109034/DBN |  | 547.6 |  | 253 | 253 | 253 | H | 1,362 | 1,362 | 1,362
Vloerput | Mini Canal | Nee | standaard | MICL.01109034/DBR | 11 | 90 | 14 | 34 | 264 | 22.6999 | [9 empty] | A04 | 549.1 | MICL0.01109034/DBR |  | 549.1 |  | 264 | 264 | 264 | H | 1,362 | 1,362 | 1,362
Vloerput | Mini Canal | Nee | standaard | MICL.01109034/DBV | 11 | 90 | 14 | 34 | 253 | 21.7541 | [9 empty] | A04 | 619.8 | MICL0.01109034/DBV |  | 619.8 |  | 253 | 253 | 253 | H | 1,362 | 1,362 | 1,362
Vloerput | Mini Canal | Nee | standaard | MICL.01109034/DDB | 11 | 90 | 14 | 34 | 264 | 22.6999 | [9 empty] | A04 | 549.1 | MICL0.01109034/DDB |  | 549.1 |  | 264 | 264 | 264 | H | 1,362 | 1,362 | 1,362
Vloerput | Mini Canal | Nee | standaard | MICL.01109034/DMN | 11 | 90 | 14 | 34 | 253 | 21.7541 | [9 empty] | A04 | 547.6 | MICL0.01109034/DMN |  | 547.6 |  | 253 | 253 | 253 | H | 1,362 | 1,362 | 1,362
Vloerput | Mini Canal | Nee | standaard | MICL.01109034/DMV | 11 | 90 | 14 | 34 | 253 | 21.7541 | [9 empty] | A04 | 619.8 | MICL0.01109034/DMV |  | 619.8 |  | 253 | 253 | 253 | H | 1,362 | 1,362 | 1,362
Vloerput | Mini Canal | Nee | standaard | MICL.01109034/DNA | 11 | 90 | 14 | 34 | 264 | 22.6999 | [9 empty] | A04 | 535.2 | MICL0.01109034/DNA |  | 535.2 |  | 264 | 264 | 264 | H | 1,362 | 1,362 | 1,362
Vloerput | Mini Canal | Nee | Jaga kleur | MICL.01109034/DNCklr | 11 | 90 | 14 | 34 | 264 | 22.6999 | [9 empty] | A04 | 585.9 | MICL0.01109034/DNC |  | 585.9 |  | 264 | 264 | 264 | H | 1,362 | 1,362 | 1,362
Vloerput | Mini Canal | Nee | standaard | MICL.01109034/DON | 11 | 90 | 14 | 34 | 253 | 21.7541 | [9 empty] | A04 | 547.6 | MICL0.01109034/DON |  | 547.6 |  | 253 | 253 | 253 | H | 1,362 | 1,362 | 1,362
Vloerput | Mini Canal | Nee | standaard | MICL.01109034/DOV | 11 | 90 | 14 | 34 | 253 | 21.7541 | [9 empty] | A04 | 619.8 | MICL0.01109034/DOV |  | 619.8 |  | 253 | 253 | 253 | H | 1,362 | 1,362 | 1,362
Vloerput | Mini Canal | Nee | standaard | MICL.01109034/RBL | 11 | 90 | 14 | 34 | 272 | 23.3878 | [9 empty] | A04 | 549.1 | MICL0.01109034/RBL |  | 549.1 |  | 272 | 272 | 272 | H | 1,362 | 1,362 | 1,362
Vloerput | Mini Canal | Nee | standaard | MICL.01109034/RBN | 11 | 90 | 14 | 34 | 264 | 22.6999 | [9 empty] | A04 | 464.8 | MICL0.01109034/RBN |  | 464.8 |  | 264 | 264 | 264 | H | 1,362 | 1,362 | 1,362
Vloerput | Mini Canal | Nee | standaard | MICL.01109034/RBR | 11 | 90 | 14 | 34 | 272 | 23.3878 | [9 empty] | A04 | 549.1 | MICL0.01109034/RBR |  | 549.1 |  | 272 | 272 | 272 | H | 1,362 | 1,362 | 1,362
Vloerput | Mini Canal | Nee | standaard | MICL.01109034/RBV | 11 | 90 | 14 | 34 | 264 | 22.6999 | [9 empty] | A04 | 531.4 | MICL0.01109034/RBV |  | 531.4 |  | 264 | 264 | 264 | H | 1,362 | 1,362 | 1,362
Vloerput | Mini Canal | Nee | standaard | MICL.01109034/RDB | 11 | 90 | 14 | 34 | 272 | 23.3878 | [9 empty] | A04 | 549.1 | MICL0.01109034/RDB |  | 549.1 |  | 272 | 272 | 272 | H | 1,362 | 1,362 | 1,362
Vloerput | Mini Canal | Nee | standaard | MICL.01109034/RMN | 11 | 90 | 14 | 34 | 264 | 22.6999 | [9 empty] | A04 | 441.9 | MICL0.01109034/RMN |  | 441.9 |  | 264 | 264 | 264 | H | 1,362 | 1,362 | 1,362
Vloerput | Mini Canal | Nee | standaard | MICL.01109034/RMV | 11 | 90 | 14 | 34 | 264 | 22.6999 | [9 empty] | A04 | 495.1 | MICL0.01109034/RMV |  | 495.1 |  | 264 | 264 | 264 | H | 1,362 | 1,362 | 1,362
Vloerput | Mini Canal | Nee | standaard | MICL.01109034/RNA | 11 | 90 | 14 | 34 | 272 | 23.3878 | [9 empty] | A04 | 535.2 | MICL0.01109034/RNA |  | 535.2 |  | 272 | 272 | 272 | H | 1,362 | 1,362 | 1,362
Vloerput | Mini Canal | Nee | standaard | MICL.01109034/RON | 11 | 90 | 14 | 34 | 264 | 22.6999 | [9 empty] | A04 | 464.8 | MICL0.01109034/RON |  | 464.8 |  | 264 | 264 | 264 | H | 1,362 | 1,362 | 1,362
Vloerput | Mini Canal | Nee | standaard | MICL.01109034/ROV | 11 | 90 | 14 | 34 | 264 | 22.6999 | [9 empty] | A04 | 531.4 | MICL0.01109034/ROV |  | 531.4 |  | 264 | 264 | 264 | H | 1,362 | 1,362 | 1,362
Vloerput | Mini Canal | Nee | standaard | MICL.01109034/RSS | 11 | 90 | 14 | 34 | 261 | 22.442 | [9 empty] | A04 | 1069.5 | MICL0.01109034/RSS |  | 1069.5 |  | 261 | 261 | 261 | H | 1,362 | 1,362 | 1,362
Vloerput | Mini Canal | Nee | standaard | MICL.01109034/SBL | 11 | 90 | 14 | 34 | 272 | 23.3878 | [9 empty] | A04 | 516.6 | MICL0.01109034/SBL |  | 516.6 |  | 272 | 272 | 272 | H | 1,362 | 1,362 | 1,362
Vloerput | Mini Canal | Nee | standaard | MICL.01109034/SBR | 11 | 90 | 14 | 34 | 272 | 23.3878 | [9 empty] | A04 | 516.6 | MICL0.01109034/SBR |  | 516.6 |  | 272 | 272 | 272 | H | 1,362 | 1,362 | 1,362
Vloerput | Mini Canal | Nee | standaard | MICL.01109034/SDB | 11 | 90 | 14 | 34 | 272 | 23.3878 | [9 empty] | A04 | 516.6 | MICL0.01109034/SDB |  | 516.6 |  | 272 | 272 | 272 | H | 1,362 | 1,362 | 1,362
Vloerput | Mini Canal | Nee | standaard | MICL.01109034/SNA | 11 | 90 | 14 | 34 | 272 | 23.3878 | [9 empty] | A04 | 482.6 | MICL0.01109034/SNA |  | 482.6 |  | 272 | 272 | 272 | H | 1,362 | 1,362 | 1,362
Vloerput | Mini Canal | Nee | Jaga kleur | MICL.01109034/SNCklr | 11 | 90 | 14 | 34 | 272 | 23.3878 | [9 empty] | A04 | 516.6 | MICL0.01109034/SNC |  | 516.6 |  | 272 | 272 | 272 | H | 1,362 | 1,362 | 1,362
Vloerput | Mini Canal | Nee | standaard | MICL.01109042/DBL | 11 | 90 | 19 | 42 | 372 | 31.9862 | [9 empty] | A04 | 609.5 | MICL0.01109042/DBL |  | 609.5 |  | 372 | 372 | 372 | H | 1,362 | 1,362 | 1,362
Vloerput | Mini Canal | Nee | standaard | MICL.01109042/DBN | 11 | 90 | 19 | 42 | 356 | 30.6105 | [9 empty] | A04 | 604.1 | MICL0.01109042/DBN |  | 604.1 |  | 356 | 356 | 356 | H | 1,362 | 1,362 | 1,362
Vloerput | Mini Canal | Nee | standaard | MICL.01109042/DBR | 11 | 90 | 19 | 42 | 372 | 31.9862 | [9 empty] | A04 | 609.5 | MICL0.01109042/DBR |  | 609.5 |  | 372 | 372 | 372 | H | 1,362 | 1,362 | 1,362
Vloerput | Mini Canal | Nee | standaard | MICL.01109042/DBV | 11 | 90 | 19 | 42 | 356 | 30.6105 | [9 empty] | A04 | 696.8 | MICL0.01109042/DBV |  | 696.8 |  | 356 | 356 | 356 | H | 1,362 | 1,362 | 1,362
Vloerput | Mini Canal | Nee | standaard | MICL.01109042/DDB | 11 | 90 | 19 | 42 | 372 | 31.9862 | [9 empty] | A04 | 609.5 | MICL0.01109042/DDB |  | 609.5 |  | 372 | 372 | 372 | H | 1,362 | 1,362 | 1,362
Vloerput | Mini Canal | Nee | standaard | MICL.01109042/DMN | 11 | 90 | 19 | 42 | 356 | 30.6105 | [9 empty] | A04 | 604.1 | MICL0.01109042/DMN |  | 604.1 |  | 356 | 356 | 356 | H | 1,362 | 1,362 | 1,362
Vloerput | Mini Canal | Nee | standaard | MICL.01109042/DMV | 11 | 90 | 19 | 42 | 356 | 30.6105 | [9 empty] | A04 | 696.8 | MICL0.01109042/DMV |  | 696.8 |  | 356 | 356 | 356 | H | 1,362 | 1,362 | 1,362
Vloerput | Mini Canal | Nee | standaard | MICL.01109042/DNA | 11 | 90 | 19 | 42 | 372 | 31.9862 | [9 empty] | A04 | 584.2 | MICL0.01109042/DNA |  | 584.2 |  | 372 | 372 | 372 | H | 1,362 | 1,362 | 1,362
Vloerput | Mini Canal | Nee | Jaga kleur | MICL.01109042/DNCklr | 11 | 90 | 19 | 42 | 372 | 31.9862 | [9 empty] | A04 | 638.6 | MICL0.01109042/DNC |  | 638.6 |  | 372 | 372 | 372 | H | 1,362 | 1,362 | 1,362
Vloerput | Mini Canal | Nee | standaard | MICL.01109042/DON | 11 | 90 | 19 | 42 | 356 | 30.6105 | [9 empty] | A04 | 604.1 | MICL0.01109042/DON |  | 604.1 |  | 356 | 356 | 356 | H | 1,362 | 1,362 | 1,362
Vloerput | Mini Canal | Nee | standaard | MICL.01109042/DOV | 11 | 90 | 19 | 42 | 356 | 30.6105 | [9 empty] | A04 | 696.8 | MICL0.01109042/DOV |  | 696.8 |  | 356 | 356 | 356 | H | 1,362 | 1,362 | 1,362
Vloerput | Mini Canal | Nee | standaard | MICL.01109042/RBL | 11 | 90 | 19 | 42 | 383 | 32.9321 | [9 empty] | A04 | 609.5 | MICL0.01109042/RBL |  | 609.5 |  | 383 | 383 | 383 | H | 1,362 | 1,362 | 1,362
Vloerput | Mini Canal | Nee | standaard | MICL.01109042/RBN | 11 | 90 | 19 | 42 | 372 | 31.9862 | [9 empty] | A04 | 511.8 | MICL0.01109042/RBN |  | 511.8 |  | 372 | 372 | 372 | H | 1,362 | 1,362 | 1,362
Vloerput | Mini Canal | Nee | standaard | MICL.01109042/RBR | 11 | 90 | 19 | 42 | 383 | 32.9321 | [9 empty] | A04 | 609.5 | MICL0.01109042/RBR |  | 609.5 |  | 383 | 383 | 383 | H | 1,362 | 1,362 | 1,362
Vloerput | Mini Canal | Nee | standaard | MICL.01109042/RBV | 11 | 90 | 19 | 42 | 372 | 31.9862 | [9 empty] | A04 | 594.2 | MICL0.01109042/RBV |  | 594.2 |  | 372 | 372 | 372 | H | 1,362 | 1,362 | 1,362
Vloerput | Mini Canal | Nee | standaard | MICL.01109042/RDB | 11 | 90 | 19 | 42 | 383 | 32.9321 | [9 empty] | A04 | 609.5 | MICL0.01109042/RDB |  | 609.5 |  | 383 | 383 | 383 | H | 1,362 | 1,362 | 1,362
Vloerput | Mini Canal | Nee | standaard | MICL.01109042/RMN | 11 | 90 | 19 | 42 | 372 | 31.9862 | [9 empty] | A04 | 483.3 | MICL0.01109042/RMN |  | 483.3 |  | 372 | 372 | 372 | H | 1,362 | 1,362 | 1,362
Vloerput | Mini Canal | Nee | standaard | MICL.01109042/RMV | 11 | 90 | 19 | 42 | 372 | 31.9862 | [9 empty] | A04 | 549.3 | MICL0.01109042/RMV |  | 549.3 |  | 372 | 372 | 372 | H | 1,362 | 1,362 | 1,362
Vloerput | Mini Canal | Nee | standaard | MICL.01109042/RNA | 11 | 90 | 19 | 42 | 383 | 32.9321 | [9 empty] | A04 | 584.2 | MICL0.01109042/RNA |  | 584.2 |  | 383 | 383 | 383 | H | 1,362 | 1,362 | 1,362
Vloerput | Mini Canal | Nee | standaard | MICL.01109042/RON | 11 | 90 | 19 | 42 | 372 | 31.9862 | [9 empty] | A04 | 511.8 | MICL0.01109042/RON |  | 511.8 |  | 372 | 372 | 372 | H | 1,362 | 1,362 | 1,362
Vloerput | Mini Canal | Nee | standaard | MICL.01109042/ROV | 11 | 90 | 19 | 42 | 372 | 31.9862 | [9 empty] | A04 | 594.2 | MICL0.01109042/ROV |  | 594.2 |  | 372 | 372 | 372 | H | 1,362 | 1,362 | 1,362
Vloerput | Mini Canal | Nee | standaard | MICL.01109042/RSS | 11 | 90 | 19 | 42 | 368 | 31.6423 | [9 empty] | A04 | 1325.4 | MICL0.01109042/RSS |  | 1325.4 |  | 368 | 368 | 368 | H | 1,362 | 1,362 | 1,362
Vloerput | Mini Canal | Nee | standaard | MICL.01109042/SBL | 11 | 90 | 19 | 42 | 383 | 32.9321 | [9 empty] | A04 | 582.3 | MICL0.01109042/SBL |  | 582.3 |  | 383 | 383 | 383 | H | 1,362 | 1,362 | 1,362
Vloerput | Mini Canal | Nee | standaard | MICL.01109042/SBR | 11 | 90 | 19 | 42 | 383 | 32.9321 | [9 empty] | A04 | 582.3 | MICL0.01109042/SBR |  | 582.3 |  | 383 | 383 | 383 | H | 1,362 | 1,362 | 1,362
Vloerput | Mini Canal | Nee | standaard | MICL.01109042/SDB | 11 | 90 | 19 | 42 | 383 | 32.9321 | [9 empty] | A04 | 582.3 | MICL0.01109042/SDB |  | 582.3 |  | 383 | 383 | 383 | H | 1,362 | 1,362 | 1,362
Vloerput | Mini Canal | Nee | standaard | MICL.01109042/SNA | 11 | 90 | 19 | 42 | 383 | 32.9321 | [9 empty] | A04 | 542.9 | MICL0.01109042/SNA |  | 542.9 |  | 383 | 383 | 383 | H | 1,362 | 1,362 | 1,362
Vloerput | Mini Canal | Nee | Jaga kleur | MICL.01109042/SNCklr | 11 | 90 | 19 | 42 | 383 | 32.9321 | [9 empty] | A04 | 585.2 | MICL0.01109042/SNC |  | 585.2 |  | 383 | 383 | 383 | H | 1,362 | 1,362 | 1,362
Vloerput | Mini Canal | Nee | standaard | MICL.01110014/DBL | 11 | 100 | 04 | 14 | 148 | 12.7257 | [9 empty] | A04 | 434.1 | MICL0.01110014/DBL |  | 434.1 |  | 148 | 148 | 148 | H | 1,362 | 1,362 | 1,362
Vloerput | Mini Canal | Nee | standaard | MICL.01110014/DBN | 11 | 100 | 04 | 14 | 142 | 12.2098 | [9 empty] | A04 | 453.9 | MICL0.01110014/DBN |  | 453.9 |  | 142 | 142 | 142 | H | 1,362 | 1,362 | 1,362
Vloerput | Mini Canal | Nee | standaard | MICL.01110014/DBR | 11 | 100 | 04 | 14 | 148 | 12.7257 | [9 empty] | A04 | 434.1 | MICL0.01110014/DBR |  | 434.1 |  | 148 | 148 | 148 | H | 1,362 | 1,362 | 1,362
Vloerput | Mini Canal | Nee | standaard | MICL.01110014/DBV | 11 | 100 | 04 | 14 | 142 | 12.2098 | [9 empty] | A04 | 491.7 | MICL0.01110014/DBV |  | 491.7 |  | 142 | 142 | 142 | H | 1,362 | 1,362 | 1,362
Vloerput | Mini Canal | Nee | standaard | MICL.01110014/DDB | 11 | 100 | 04 | 14 | 148 | 12.7257 | [9 empty] | A04 | 434.1 | MICL0.01110014/DDB |  | 434.1 |  | 148 | 148 | 148 | H | 1,362 | 1,362 | 1,362
Vloerput | Mini Canal | Nee | standaard | MICL.01110014/DMN | 11 | 100 | 04 | 14 | 142 | 12.2098 | [9 empty] | A04 | 453.9 | MICL0.01110014/DMN |  | 453.9 |  | 142 | 142 | 142 | H | 1,362 | 1,362 | 1,362
Vloerput | Mini Canal | Nee | standaard | MICL.01110014/DMV | 11 | 100 | 04 | 14 | 142 | 12.2098 | [9 empty] | A04 | 491.7 | MICL0.01110014/DMV |  | 491.7 |  | 142 | 142 | 142 | H | 1,362 | 1,362 | 1,362
Vloerput | Mini Canal | Nee | standaard | MICL.01110014/DNA | 11 | 100 | 04 | 14 | 148 | 12.7257 | [9 empty] | A04 | 427.9 | MICL0.01110014/DNA |  | 427.9 |  | 148 | 148 | 148 | H | 1,362 | 1,362 | 1,362
Vloerput | Mini Canal | Nee | Jaga kleur | MICL.01110014/DNCklr | 11 | 100 | 04 | 14 | 148 | 12.7257 | [9 empty] | A04 | 462.7 | MICL0.01110014/DNC |  | 462.7 |  | 148 | 148 | 148 | H | 1,362 | 1,362 | 1,362
Vloerput | Mini Canal | Nee | standaard | MICL.01110014/DON | 11 | 100 | 04 | 14 | 142 | 12.2098 | [9 empty] | A04 | 453.9 | MICL0.01110014/DON |  | 453.9 |  | 142 | 142 | 142 | H | 1,362 | 1,362 | 1,362
Vloerput | Mini Canal | Nee | standaard | MICL.01110014/DOV | 11 | 100 | 04 | 14 | 142 | 12.2098 | [9 empty] | A04 | 491.7 | MICL0.01110014/DOV |  | 491.7 |  | 142 | 142 | 142 | H | 1,362 | 1,362 | 1,362
Vloerput | Mini Canal | Nee | standaard | MICL.01110014/RBL | 11 | 100 | 04 | 14 | 153 | 13.1556 | [9 empty] | A04 | 434.1 | MICL0.01110014/RBL |  | 434.1 |  | 153 | 153 | 153 | H | 1,362 | 1,362 | 1,362
Vloerput | Mini Canal | Nee | standaard | MICL.01110014/RBN | 11 | 100 | 04 | 14 | 148 | 12.7257 | [9 empty] | A04 | 389.3 | MICL0.01110014/RBN |  | 389.3 |  | 148 | 148 | 148 | H | 1,362 | 1,362 | 1,362
Vloerput | Mini Canal | Nee | standaard | MICL.01110014/RBR | 11 | 100 | 04 | 14 | 153 | 13.1556 | [9 empty] | A04 | 434.1 | MICL0.01110014/RBR |  | 434.1 |  | 153 | 153 | 153 | H | 1,362 | 1,362 | 1,362
Vloerput | Mini Canal | Nee | standaard | MICL.01110014/RBV | 11 | 100 | 04 | 14 | 148 | 12.7257 | [9 empty] | A04 | 428.9 | MICL0.01110014/RBV |  | 428.9 |  | 148 | 148 | 148 | H | 1,362 | 1,362 | 1,362
Vloerput | Mini Canal | Nee | standaard | MICL.01110014/RDB | 11 | 100 | 04 | 14 | 153 | 13.1556 | [9 empty] | A04 | 434.1 | MICL0.01110014/RDB |  | 434.1 |  | 153 | 153 | 153 | H | 1,362 | 1,362 | 1,362
Vloerput | Mini Canal | Nee | standaard | MICL.01110014/RMN | 11 | 100 | 04 | 14 | 148 | 12.7257 | [9 empty] | A04 | 378.7 | MICL0.01110014/RMN |  | 378.7 |  | 148 | 148 | 148 | H | 1,362 | 1,362 | 1,362
Vloerput | Mini Canal | Nee | standaard | MICL.01110014/RMV | 11 | 100 | 04 | 14 | 148 | 12.7257 | [9 empty] | A04 | 410.5 | MICL0.01110014/RMV |  | 410.5 |  | 148 | 148 | 148 | H | 1,362 | 1,362 | 1,362
Vloerput | Mini Canal | Nee | standaard | MICL.01110014/RNA | 11 | 100 | 04 | 14 | 153 | 13.1556 | [9 empty] | A04 | 427.9 | MICL0.01110014/RNA |  | 427.9 |  | 153 | 153 | 153 | H | 1,362 | 1,362 | 1,362
Vloerput | Mini Canal | Nee | standaard | MICL.01110014/RON | 11 | 100 | 04 | 14 | 148 | 12.7257 | [9 empty] | A04 | 389.3 | MICL0.01110014/RON |  | 389.3 |  | 148 | 148 | 148 | H | 1,362 | 1,362 | 1,362
Vloerput | Mini Canal | Nee | standaard | MICL.01110014/ROV | 11 | 100 | 04 | 14 | 148 | 12.7257 | [9 empty] | A04 | 428.9 | MICL0.01110014/ROV |  | 428.9 |  | 148 | 148 | 148 | H | 1,362 | 1,362 | 1,362
Vloerput | Mini Canal | Nee | standaard | MICL.01110014/RSS | 11 | 100 | 04 | 14 | 147 | 12.6397 | [9 empty] | A04 | 808.4 | MICL0.01110014/RSS |  | 808.4 |  | 147 | 147 | 147 | H | 1,362 | 1,362 | 1,362
Vloerput | Mini Canal | Nee | standaard | MICL.01110014/SBL | 11 | 100 | 04 | 14 | 153 | 13.1556 | [9 empty] | A04 | 384.6 | MICL0.01110014/SBL |  | 384.6 |  | 153 | 153 | 153 | H | 1,362 | 1,362 | 1,362
Vloerput | Mini Canal | Nee | standaard | MICL.01110014/SBR | 11 | 100 | 04 | 14 | 153 | 13.1556 | [9 empty] | A04 | 384.6 | MICL0.01110014/SBR |  | 384.6 |  | 153 | 153 | 153 | H | 1,362 | 1,362 | 1,362
Vloerput | Mini Canal | Nee | standaard | MICL.01110014/SDB | 11 | 100 | 04 | 14 | 153 | 13.1556 | [9 empty] | A04 | 384.6 | MICL0.01110014/SDB |  | 384.6 |  | 153 | 153 | 153 | H | 1,362 | 1,362 | 1,362
Vloerput | Mini Canal | Nee | standaard | MICL.01110014/SNA | 11 | 100 | 04 | 14 | 153 | 13.1556 | [9 empty] | A04 | 372.8 | MICL0.01110014/SNA |  | 372.8 |  | 153 | 153 | 153 | H | 1,362 | 1,362 | 1,362
Vloerput | Mini Canal | Nee | Jaga kleur | MICL.01110014/SNCklr | 11 | 100 | 04 | 14 | 153 | 13.1556 | [9 empty] | A04 | 388.5 | MICL0.01110014/SNC |  | 388.5 |  | 153 | 153 | 153 | H | 1,362 | 1,362 | 1,362
Vloerput | Mini Canal | Nee | standaard | MICL.01110018/DBL | 11 | 100 | 09 | 18 | 176 | 15.1333 | [9 empty] | A04 | 438.3 | MICL0.01110018/DBL |  | 438.3 |  | 176 | 176 | 176 | H | 1,362 | 1,362 | 1,362
Vloerput | Mini Canal | Nee | standaard | MICL.01110018/DBN | 11 | 100 | 09 | 18 | 168 | 14.4454 | [9 empty] | A04 | 459.2 | MICL0.01110018/DBN |  | 459.2 |  | 168 | 168 | 168 | H | 1,362 | 1,362 | 1,362
Vloerput | Mini Canal | Nee | standaard | MICL.01110018/DBR | 11 | 100 | 09 | 18 | 176 | 15.1333 | [9 empty] | A04 | 438.3 | MICL0.01110018/DBR |  | 438.3 |  | 176 | 176 | 176 | H | 1,362 | 1,362 | 1,362
Vloerput | Mini Canal | Nee | standaard | MICL.01110018/DBV | 11 | 100 | 09 | 18 | 168 | 14.4454 | [9 empty] | A04 | 506.1 | MICL0.01110018/DBV |  | 506.1 |  | 168 | 168 | 168 | H | 1,362 | 1,362 | 1,362
Vloerput | Mini Canal | Nee | standaard | MICL.01110018/DDB | 11 | 100 | 09 | 18 | 176 | 15.1333 | [9 empty] | A04 | 438.3 | MICL0.01110018/DDB |  | 438.3 |  | 176 | 176 | 176 | H | 1,362 | 1,362 | 1,362
Vloerput | Mini Canal | Nee | standaard | MICL.01110018/DMN | 11 | 100 | 09 | 18 | 168 | 14.4454 | [9 empty] | A04 | 459.2 | MICL0.01110018/DMN |  | 459.2 |  | 168 | 168 | 168 | H | 1,362 | 1,362 | 1,362
Vloerput | Mini Canal | Nee | standaard | MICL.01110018/DMV | 11 | 100 | 09 | 18 | 168 | 14.4454 | [9 empty] | A04 | 506.1 | MICL0.01110018/DMV |  | 506.1 |  | 168 | 168 | 168 | H | 1,362 | 1,362 | 1,362
Vloerput | Mini Canal | Nee | standaard | MICL.01110018/DNA | 11 | 100 | 09 | 18 | 176 | 15.1333 | [9 empty] | A04 | 430.1 | MICL0.01110018/DNA |  | 430.1 |  | 176 | 176 | 176 | H | 1,362 | 1,362 | 1,362
Vloerput | Mini Canal | Nee | Jaga kleur | MICL.01110018/DNCklr | 11 | 100 | 09 | 18 | 176 | 15.1333 | [9 empty] | A04 | 467.1 | MICL0.01110018/DNC |  | 467.1 |  | 176 | 176 | 176 | H | 1,362 | 1,362 | 1,362
Vloerput | Mini Canal | Nee | standaard | MICL.01110018/DON | 11 | 100 | 09 | 18 | 168 | 14.4454 | [9 empty] | A04 | 459.2 | MICL0.01110018/DON |  | 459.2 |  | 168 | 168 | 168 | H | 1,362 | 1,362 | 1,362
Vloerput | Mini Canal | Nee | standaard | MICL.01110018/DOV | 11 | 100 | 09 | 18 | 168 | 14.4454 | [9 empty] | A04 | 506.1 | MICL0.01110018/DOV |  | 506.1 |  | 168 | 168 | 168 | H | 1,362 | 1,362 | 1,362
Vloerput | Mini Canal | Nee | standaard | MICL.01110018/RBL | 11 | 100 | 09 | 18 | 181 | 15.5632 | [9 empty] | A04 | 438.3 | MICL0.01110018/RBL |  | 438.3 |  | 181 | 181 | 181 | H | 1,362 | 1,362 | 1,362
Vloerput | Mini Canal | Nee | standaard | MICL.01110018/RBN | 11 | 100 | 09 | 18 | 176 | 15.1333 | [9 empty] | A04 | 390.1 | MICL0.01110018/RBN |  | 390.1 |  | 176 | 176 | 176 | H | 1,362 | 1,362 | 1,362
Vloerput | Mini Canal | Nee | standaard | MICL.01110018/RBR | 11 | 100 | 09 | 18 | 181 | 15.5632 | [9 empty] | A04 | 438.3 | MICL0.01110018/RBR |  | 438.3 |  | 181 | 181 | 181 | H | 1,362 | 1,362 | 1,362
Vloerput | Mini Canal | Nee | standaard | MICL.01110018/RBV | 11 | 100 | 09 | 18 | 176 | 15.1333 | [9 empty] | A04 | 436.7 | MICL0.01110018/RBV |  | 436.7 |  | 176 | 176 | 176 | H | 1,362 | 1,362 | 1,362
Vloerput | Mini Canal | Nee | standaard | MICL.01110018/RDB | 11 | 100 | 09 | 18 | 181 | 15.5632 | [9 empty] | A04 | 438.3 | MICL0.01110018/RDB |  | 438.3 |  | 181 | 181 | 181 | H | 1,362 | 1,362 | 1,362
Vloerput | Mini Canal | Nee | standaard | MICL.01110018/RMN | 11 | 100 | 09 | 18 | 176 | 15.1333 | [9 empty] | A04 | 377.1 | MICL0.01110018/RMN |  | 377.1 |  | 176 | 176 | 176 | H | 1,362 | 1,362 | 1,362
Vloerput | Mini Canal | Nee | standaard | MICL.01110018/RMV | 11 | 100 | 09 | 18 | 176 | 15.1333 | [9 empty] | A04 | 414.4 | MICL0.01110018/RMV |  | 414.4 |  | 176 | 176 | 176 | H | 1,362 | 1,362 | 1,362
Vloerput | Mini Canal | Nee | standaard | MICL.01110018/RNA | 11 | 100 | 09 | 18 | 181 | 15.5632 | [9 empty] | A04 | 430.1 | MICL0.01110018/RNA |  | 430.1 |  | 181 | 181 | 181 | H | 1,362 | 1,362 | 1,362
Vloerput | Mini Canal | Nee | standaard | MICL.01110018/RON | 11 | 100 | 09 | 18 | 176 | 15.1333 | [9 empty] | A04 | 390.1 | MICL0.01110018/RON |  | 390.1 |  | 176 | 176 | 176 | H | 1,362 | 1,362 | 1,362
Vloerput | Mini Canal | Nee | standaard | MICL.01110018/ROV | 11 | 100 | 09 | 18 | 176 | 15.1333 | [9 empty] | A04 | 436.7 | MICL0.01110018/ROV |  | 436.7 |  | 176 | 176 | 176 | H | 1,362 | 1,362 | 1,362
Vloerput | Mini Canal | Nee | standaard | MICL.01110018/RSS | 11 | 100 | 09 | 18 | 174 | 14.9613 | [9 empty] | A04 | 859.8 | MICL0.01110018/RSS |  | 859.8 |  | 174 | 174 | 174 | H | 1,362 | 1,362 | 1,362
Vloerput | Mini Canal | Nee | standaard | MICL.01110018/SBL | 11 | 100 | 09 | 18 | 181 | 15.5632 | [9 empty] | A04 | 397.9 | MICL0.01110018/SBL |  | 397.9 |  | 181 | 181 | 181 | H | 1,362 | 1,362 | 1,362
Vloerput | Mini Canal | Nee | standaard | MICL.01110018/SBR | 11 | 100 | 09 | 18 | 181 | 15.5632 | [9 empty] | A04 | 397.9 | MICL0.01110018/SBR |  | 397.9 |  | 181 | 181 | 181 | H | 1,362 | 1,362 | 1,362
Vloerput | Mini Canal | Nee | standaard | MICL.01110018/SDB | 11 | 100 | 09 | 18 | 181 | 15.5632 | [9 empty] | A04 | 397.9 | MICL0.01110018/SDB |  | 397.9 |  | 181 | 181 | 181 | H | 1,362 | 1,362 | 1,362
Vloerput | Mini Canal | Nee | standaard | MICL.01110018/SNA | 11 | 100 | 09 | 18 | 181 | 15.5632 | [9 empty] | A04 | 382.4 | MICL0.01110018/SNA |  | 382.4 |  | 181 | 181 | 181 | H | 1,362 | 1,362 | 1,362
Vloerput | Mini Canal | Nee | Jaga kleur | MICL.01110018/SNCklr | 11 | 100 | 09 | 18 | 181 | 15.5632 | [9 empty] | A04 | 402.2 | MICL0.01110018/SNC |  | 402.2 |  | 181 | 181 | 181 | H | 1,362 | 1,362 | 1,362
Vloerput | Mini Canal | Nee | standaard | MICL.01110026/DBL | 11 | 100 | 09 | 26 | 238 | 20.4643 | [9 empty] | A04 | 489.1 | MICL0.01110026/DBL |  | 489.1 |  | 238 | 238 | 238 | H | 1,362 | 1,362 | 1,362
Vloerput | Mini Canal | Nee | standaard | MICL.01110026/DBN | 11 | 100 | 09 | 26 | 228 | 19.6045 | [9 empty] | A04 | 513 | MICL0.01110026/DBN |  | 513 |  | 228 | 228 | 228 | H | 1,362 | 1,362 | 1,362
Vloerput | Mini Canal | Nee | standaard | MICL.01110026/DBR | 11 | 100 | 09 | 26 | 238 | 20.4643 | [9 empty] | A04 | 489.1 | MICL0.01110026/DBR |  | 489.1 |  | 238 | 238 | 238 | H | 1,362 | 1,362 | 1,362
Vloerput | Mini Canal | Nee | standaard | MICL.01110026/DBV | 11 | 100 | 09 | 26 | 228 | 19.6045 | [9 empty] | A04 | 570 | MICL0.01110026/DBV |  | 570 |  | 228 | 228 | 228 | H | 1,362 | 1,362 | 1,362
Vloerput | Mini Canal | Nee | standaard | MICL.01110026/DDB | 11 | 100 | 09 | 26 | 238 | 20.4643 | [9 empty] | A04 | 489.1 | MICL0.01110026/DDB |  | 489.1 |  | 238 | 238 | 238 | H | 1,362 | 1,362 | 1,362
Vloerput | Mini Canal | Nee | standaard | MICL.01110026/DMN | 11 | 100 | 09 | 26 | 228 | 19.6045 | [9 empty] | A04 | 513 | MICL0.01110026/DMN |  | 513 |  | 228 | 228 | 228 | H | 1,362 | 1,362 | 1,362
Vloerput | Mini Canal | Nee | standaard | MICL.01110026/DMV | 11 | 100 | 09 | 26 | 228 | 19.6045 | [9 empty] | A04 | 570 | MICL0.01110026/DMV |  | 570 |  | 228 | 228 | 228 | H | 1,362 | 1,362 | 1,362
Vloerput | Mini Canal | Nee | standaard | MICL.01110026/DNA | 11 | 100 | 09 | 26 | 238 | 20.4643 | [9 empty] | A04 | 477.1 | MICL0.01110026/DNA |  | 477.1 |  | 238 | 238 | 238 | H | 1,362 | 1,362 | 1,362
Vloerput | Mini Canal | Nee | Jaga kleur | MICL.01110026/DNCklr | 11 | 100 | 09 | 26 | 238 | 20.4643 | [9 empty] | A04 | 518.5 | MICL0.01110026/DNC |  | 518.5 |  | 238 | 238 | 238 | H | 1,362 | 1,362 | 1,362
Vloerput | Mini Canal | Nee | standaard | MICL.01110026/DON | 11 | 100 | 09 | 26 | 228 | 19.6045 | [9 empty] | A04 | 513 | MICL0.01110026/DON |  | 513 |  | 228 | 228 | 228 | H | 1,362 | 1,362 | 1,362
Vloerput | Mini Canal | Nee | standaard | MICL.01110026/DOV | 11 | 100 | 09 | 26 | 228 | 19.6045 | [9 empty] | A04 | 570 | MICL0.01110026/DOV |  | 570 |  | 228 | 228 | 228 | H | 1,362 | 1,362 | 1,362
Vloerput | Mini Canal | Nee | standaard | MICL.01110026/RBL | 11 | 100 | 09 | 26 | 245 | 21.0662 | [9 empty] | A04 | 489.1 | MICL0.01110026/RBL |  | 489.1 |  | 245 | 245 | 245 | H | 1,362 | 1,362 | 1,362
Vloerput | Mini Canal | Nee | standaard | MICL.01110026/RBN | 11 | 100 | 09 | 26 | 238 | 20.4643 | [9 empty] | A04 | 434 | MICL0.01110026/RBN |  | 434 |  | 238 | 238 | 238 | H | 1,362 | 1,362 | 1,362
Vloerput | Mini Canal | Nee | standaard | MICL.01110026/RBR | 11 | 100 | 09 | 26 | 245 | 21.0662 | [9 empty] | A04 | 489.1 | MICL0.01110026/RBR |  | 489.1 |  | 245 | 245 | 245 | H | 1,362 | 1,362 | 1,362
Vloerput | Mini Canal | Nee | standaard | MICL.01110026/RBV | 11 | 100 | 09 | 26 | 238 | 20.4643 | [9 empty] | A04 | 489.8 | MICL0.01110026/RBV |  | 489.8 |  | 238 | 238 | 238 | H | 1,362 | 1,362 | 1,362
Vloerput | Mini Canal | Nee | standaard | MICL.01110026/RDB | 11 | 100 | 09 | 26 | 245 | 21.0662 | [9 empty] | A04 | 489.1 | MICL0.01110026/RDB |  | 489.1 |  | 245 | 245 | 245 | H | 1,362 | 1,362 | 1,362
Vloerput | Mini Canal | Nee | standaard | MICL.01110026/RMN | 11 | 100 | 09 | 26 | 238 | 20.4643 | [9 empty] | A04 | 414.2 | MICL0.01110026/RMN |  | 414.2 |  | 238 | 238 | 238 | H | 1,362 | 1,362 | 1,362
Vloerput | Mini Canal | Nee | standaard | MICL.01110026/RMV | 11 | 100 | 09 | 26 | 238 | 20.4643 | [9 empty] | A04 | 469.9 | MICL0.01110026/RMV |  | 469.9 |  | 238 | 238 | 238 | H | 1,362 | 1,362 | 1,362
Vloerput | Mini Canal | Nee | standaard | MICL.01110026/RNA | 11 | 100 | 09 | 26 | 245 | 21.0662 | [9 empty] | A04 | 477.1 | MICL0.01110026/RNA |  | 477.1 |  | 245 | 245 | 245 | H | 1,362 | 1,362 | 1,362
Vloerput | Mini Canal | Nee | standaard | MICL.01110026/RON | 11 | 100 | 09 | 26 | 238 | 20.4643 | [9 empty] | A04 | 434 | MICL0.01110026/RON |  | 434 |  | 238 | 238 | 238 | H | 1,362 | 1,362 | 1,362
Vloerput | Mini Canal | Nee | standaard | MICL.01110026/ROV | 11 | 100 | 09 | 26 | 238 | 20.4643 | [9 empty] | A04 | 489.8 | MICL0.01110026/ROV |  | 489.8 |  | 238 | 238 | 238 | H | 1,362 | 1,362 | 1,362
Vloerput | Mini Canal | Nee | standaard | MICL.01110026/RSS | 11 | 100 | 09 | 26 | 235 | 20.2064 | [9 empty] | A04 | 968.5 | MICL0.01110026/RSS |  | 968.5 |  | 235 | 235 | 235 | H | 1,362 | 1,362 | 1,362
Vloerput | Mini Canal | Nee | standaard | MICL.01110026/SBL | 11 | 100 | 09 | 26 | 245 | 21.0662 | [9 empty] | A04 | 466 | MICL0.01110026/SBL |  | 466 |  | 245 | 245 | 245 | H | 1,362 | 1,362 | 1,362
Vloerput | Mini Canal | Nee | standaard | MICL.01110026/SBR | 11 | 100 | 09 | 26 | 245 | 21.0662 | [9 empty] | A04 | 466 | MICL0.01110026/SBR |  | 466 |  | 245 | 245 | 245 | H | 1,362 | 1,362 | 1,362
Vloerput | Mini Canal | Nee | standaard | MICL.01110026/SDB | 11 | 100 | 09 | 26 | 245 | 21.0662 | [9 empty] | A04 | 466 | MICL0.01110026/SDB |  | 466 |  | 245 | 245 | 245 | H | 1,362 | 1,362 | 1,362
Vloerput | Mini Canal | Nee | standaard | MICL.01110026/SNA | 11 | 100 | 09 | 26 | 245 | 21.0662 | [9 empty] | A04 | 442.3 | MICL0.01110026/SNA |  | 442.3 |  | 245 | 245 | 245 | H | 1,362 | 1,362 | 1,362
Vloerput | Mini Canal | Nee | Jaga kleur | MICL.01110026/SNCklr | 11 | 100 | 09 | 26 | 245 | 21.0662 | [9 empty] | A04 | 470.9 | MICL0.01110026/SNC |  | 470.9 |  | 245 | 245 | 245 | H | 1,362 | 1,362 | 1,362
Vloerput | Mini Canal | Nee | standaard | MICL.01110034/DBL | 11 | 100 | 14 | 34 | 307 | 26.3972 | [9 empty] | A04 | 590.5 | MICL0.01110034/DBL |  | 590.5 |  | 307 | 307 | 307 | H | 1,362 | 1,362 | 1,362
Vloerput | Mini Canal | Nee | standaard | MICL.01110034/DBN | 11 | 100 | 14 | 34 | 295 | 25.3654 | [9 empty] | A04 | 588.9 | MICL0.01110034/DBN |  | 588.9 |  | 295 | 295 | 295 | H | 1,362 | 1,362 | 1,362
Vloerput | Mini Canal | Nee | standaard | MICL.01110034/DBR | 11 | 100 | 14 | 34 | 307 | 26.3972 | [9 empty] | A04 | 590.5 | MICL0.01110034/DBR |  | 590.5 |  | 307 | 307 | 307 | H | 1,362 | 1,362 | 1,362
Vloerput | Mini Canal | Nee | standaard | MICL.01110034/DBV | 11 | 100 | 14 | 34 | 295 | 25.3654 | [9 empty] | A04 | 669.2 | MICL0.01110034/DBV |  | 669.2 |  | 295 | 295 | 295 | H | 1,362 | 1,362 | 1,362
Vloerput | Mini Canal | Nee | standaard | MICL.01110034/DDB | 11 | 100 | 14 | 34 | 307 | 26.3972 | [9 empty] | A04 | 590.5 | MICL0.01110034/DDB |  | 590.5 |  | 307 | 307 | 307 | H | 1,362 | 1,362 | 1,362
Vloerput | Mini Canal | Nee | standaard | MICL.01110034/DMN | 11 | 100 | 14 | 34 | 295 | 25.3654 | [9 empty] | A04 | 588.9 | MICL0.01110034/DMN |  | 588.9 |  | 295 | 295 | 295 | H | 1,362 | 1,362 | 1,362
Vloerput | Mini Canal | Nee | standaard | MICL.01110034/DMV | 11 | 100 | 14 | 34 | 295 | 25.3654 | [9 empty] | A04 | 669.2 | MICL0.01110034/DMV |  | 669.2 |  | 295 | 295 | 295 | H | 1,362 | 1,362 | 1,362
Vloerput | Mini Canal | Nee | standaard | MICL.01110034/DNA | 11 | 100 | 14 | 34 | 307 | 26.3972 | [9 empty] | A04 | 575.2 | MICL0.01110034/DNA |  | 575.2 |  | 307 | 307 | 307 | H | 1,362 | 1,362 | 1,362
Vloerput | Mini Canal | Nee | Jaga kleur | MICL.01110034/DNCklr | 11 | 100 | 14 | 34 | 307 | 26.3972 | [9 empty] | A04 | 631.5 | MICL0.01110034/DNC |  | 631.5 |  | 307 | 307 | 307 | H | 1,362 | 1,362 | 1,362
Vloerput | Mini Canal | Nee | standaard | MICL.01110034/DON | 11 | 100 | 14 | 34 | 295 | 25.3654 | [9 empty] | A04 | 588.9 | MICL0.01110034/DON |  | 588.9 |  | 295 | 295 | 295 | H | 1,362 | 1,362 | 1,362
Vloerput | Mini Canal | Nee | standaard | MICL.01110034/DOV | 11 | 100 | 14 | 34 | 295 | 25.3654 | [9 empty] | A04 | 669.2 | MICL0.01110034/DOV |  | 669.2 |  | 295 | 295 | 295 | H | 1,362 | 1,362 | 1,362
Vloerput | Mini Canal | Nee | standaard | MICL.01110034/RBL | 11 | 100 | 14 | 34 | 317 | 27.2571 | [9 empty] | A04 | 590.5 | MICL0.01110034/RBL |  | 590.5 |  | 317 | 317 | 317 | H | 1,362 | 1,362 | 1,362
Vloerput | Mini Canal | Nee | standaard | MICL.01110034/RBN | 11 | 100 | 14 | 34 | 307 | 26.3972 | [9 empty] | A04 | 496.8 | MICL0.01110034/RBN |  | 496.8 |  | 307 | 307 | 307 | H | 1,362 | 1,362 | 1,362
Vloerput | Mini Canal | Nee | standaard | MICL.01110034/RBR | 11 | 100 | 14 | 34 | 317 | 27.2571 | [9 empty] | A04 | 590.5 | MICL0.01110034/RBR |  | 590.5 |  | 317 | 317 | 317 | H | 1,362 | 1,362 | 1,362
Vloerput | Mini Canal | Nee | standaard | MICL.01110034/RBV | 11 | 100 | 14 | 34 | 307 | 26.3972 | [9 empty] | A04 | 570.8 | MICL0.01110034/RBV |  | 570.8 |  | 307 | 307 | 307 | H | 1,362 | 1,362 | 1,362
Vloerput | Mini Canal | Nee | standaard | MICL.01110034/RDB | 11 | 100 | 14 | 34 | 317 | 27.2571 | [9 empty] | A04 | 590.5 | MICL0.01110034/RDB |  | 590.5 |  | 317 | 317 | 317 | H | 1,362 | 1,362 | 1,362
Vloerput | Mini Canal | Nee | standaard | MICL.01110034/RMN | 11 | 100 | 14 | 34 | 307 | 26.3972 | [9 empty] | A04 | 471.3 | MICL0.01110034/RMN |  | 471.3 |  | 307 | 307 | 307 | H | 1,362 | 1,362 | 1,362
Vloerput | Mini Canal | Nee | standaard | MICL.01110034/RMV | 11 | 100 | 14 | 34 | 307 | 26.3972 | [9 empty] | A04 | 530.3 | MICL0.01110034/RMV |  | 530.3 |  | 307 | 307 | 307 | H | 1,362 | 1,362 | 1,362
Vloerput | Mini Canal | Nee | standaard | MICL.01110034/RNA | 11 | 100 | 14 | 34 | 317 | 27.2571 | [9 empty] | A04 | 575.2 | MICL0.01110034/RNA |  | 575.2 |  | 317 | 317 | 317 | H | 1,362 | 1,362 | 1,362
Vloerput | Mini Canal | Nee | standaard | MICL.01110034/RON | 11 | 100 | 14 | 34 | 307 | 26.3972 | [9 empty] | A04 | 496.8 | MICL0.01110034/RON |  | 496.8 |  | 307 | 307 | 307 | H | 1,362 | 1,362 | 1,362
Vloerput | Mini Canal | Nee | standaard | MICL.01110034/ROV | 11 | 100 | 14 | 34 | 307 | 26.3972 | [9 empty] | A04 | 570.8 | MICL0.01110034/ROV |  | 570.8 |  | 307 | 307 | 307 | H | 1,362 | 1,362 | 1,362
Vloerput | Mini Canal | Nee | standaard | MICL.01110034/RSS | 11 | 100 | 14 | 34 | 304 | 26.1393 | [9 empty] | A04 | 1169.6 | MICL0.01110034/RSS |  | 1169.6 |  | 304 | 304 | 304 | H | 1,362 | 1,362 | 1,362
Vloerput | Mini Canal | Nee | standaard | MICL.01110034/SBL | 11 | 100 | 14 | 34 | 317 | 27.2571 | [9 empty] | A04 | 554.6 | MICL0.01110034/SBL |  | 554.6 |  | 317 | 317 | 317 | H | 1,362 | 1,362 | 1,362
Vloerput | Mini Canal | Nee | standaard | MICL.01110034/SBR | 11 | 100 | 14 | 34 | 317 | 27.2571 | [9 empty] | A04 | 554.6 | MICL0.01110034/SBR |  | 554.6 |  | 317 | 317 | 317 | H | 1,362 | 1,362 | 1,362
Vloerput | Mini Canal | Nee | standaard | MICL.01110034/SDB | 11 | 100 | 14 | 34 | 317 | 27.2571 | [9 empty] | A04 | 554.6 | MICL0.01110034/SDB |  | 554.6 |  | 317 | 317 | 317 | H | 1,362 | 1,362 | 1,362
Vloerput | Mini Canal | Nee | standaard | MICL.01110034/SNA | 11 | 100 | 14 | 34 | 317 | 27.2571 | [9 empty] | A04 | 516.6 | MICL0.01110034/SNA |  | 516.6 |  | 317 | 317 | 317 | H | 1,362 | 1,362 | 1,362
Vloerput | Mini Canal | Nee | Jaga kleur | MICL.01110034/SNCklr | 11 | 100 | 14 | 34 | 317 | 27.2571 | [9 empty] | A04 | 554.6 | MICL0.01110034/SNC |  | 554.6 |  | 317 | 317 | 317 | H | 1,362 | 1,362 | 1,362
Vloerput | Mini Canal | Nee | standaard | MICL.01110042/DBL | 11 | 100 | 19 | 42 | 434 | 37.3173 | [9 empty] | A04 | 657.5 | MICL0.01110042/DBL |  | 657.5 |  | 434 | 434 | 434 | H | 1,362 | 1,362 | 1,362
Vloerput | Mini Canal | Nee | standaard | MICL.01110042/DBN | 11 | 100 | 19 | 42 | 416 | 35.7696 | [9 empty] | A04 | 651.8 | MICL0.01110042/DBN |  | 651.8 |  | 416 | 416 | 416 | H | 1,362 | 1,362 | 1,362
Vloerput | Mini Canal | Nee | standaard | MICL.01110042/DBR | 11 | 100 | 19 | 42 | 434 | 37.3173 | [9 empty] | A04 | 657.5 | MICL0.01110042/DBR |  | 657.5 |  | 434 | 434 | 434 | H | 1,362 | 1,362 | 1,362
Vloerput | Mini Canal | Nee | standaard | MICL.01110042/DBV | 11 | 100 | 19 | 42 | 416 | 35.7696 | [9 empty] | A04 | 754.7 | MICL0.01110042/DBV |  | 754.7 |  | 416 | 416 | 416 | H | 1,362 | 1,362 | 1,362
Vloerput | Mini Canal | Nee | standaard | MICL.01110042/DDB | 11 | 100 | 19 | 42 | 434 | 37.3173 | [9 empty] | A04 | 657.5 | MICL0.01110042/DDB |  | 657.5 |  | 434 | 434 | 434 | H | 1,362 | 1,362 | 1,362
Vloerput | Mini Canal | Nee | standaard | MICL.01110042/DMN | 11 | 100 | 19 | 42 | 416 | 35.7696 | [9 empty] | A04 | 651.8 | MICL0.01110042/DMN |  | 651.8 |  | 416 | 416 | 416 | H | 1,362 | 1,362 | 1,362
Vloerput | Mini Canal | Nee | standaard | MICL.01110042/DMV | 11 | 100 | 19 | 42 | 416 | 35.7696 | [9 empty] | A04 | 754.7 | MICL0.01110042/DMV |  | 754.7 |  | 416 | 416 | 416 | H | 1,362 | 1,362 | 1,362
Vloerput | Mini Canal | Nee | standaard | MICL.01110042/DNA | 11 | 100 | 19 | 42 | 434 | 37.3173 | [9 empty] | A04 | 629.3 | MICL0.01110042/DNA |  | 629.3 |  | 434 | 434 | 434 | H | 1,362 | 1,362 | 1,362
Vloerput | Mini Canal | Nee | Jaga kleur | MICL.01110042/DNCklr | 11 | 100 | 19 | 42 | 434 | 37.3173 | [9 empty] | A04 | 689.9 | MICL0.01110042/DNC |  | 689.9 |  | 434 | 434 | 434 | H | 1,362 | 1,362 | 1,362
Vloerput | Mini Canal | Nee | standaard | MICL.01110042/DON | 11 | 100 | 19 | 42 | 416 | 35.7696 | [9 empty] | A04 | 651.8 | MICL0.01110042/DON |  | 651.8 |  | 416 | 416 | 416 | H | 1,362 | 1,362 | 1,362
Vloerput | Mini Canal | Nee | standaard | MICL.01110042/DOV | 11 | 100 | 19 | 42 | 416 | 35.7696 | [9 empty] | A04 | 754.7 | MICL0.01110042/DOV |  | 754.7 |  | 416 | 416 | 416 | H | 1,362 | 1,362 | 1,362
Vloerput | Mini Canal | Nee | standaard | MICL.01110042/RBL | 11 | 100 | 19 | 42 | 447 | 38.4351 | [9 empty] | A04 | 657.5 | MICL0.01110042/RBL |  | 657.5 |  | 447 | 447 | 447 | H | 1,362 | 1,362 | 1,362
Vloerput | Mini Canal | Nee | standaard | MICL.01110042/RBN | 11 | 100 | 19 | 42 | 434 | 37.3173 | [9 empty] | A04 | 548.8 | MICL0.01110042/RBN |  | 548.8 |  | 434 | 434 | 434 | H | 1,362 | 1,362 | 1,362
Vloerput | Mini Canal | Nee | standaard | MICL.01110042/RBR | 11 | 100 | 19 | 42 | 447 | 38.4351 | [9 empty] | A04 | 657.5 | MICL0.01110042/RBR |  | 657.5 |  | 447 | 447 | 447 | H | 1,362 | 1,362 | 1,362
Vloerput | Mini Canal | Nee | standaard | MICL.01110042/RBV | 11 | 100 | 19 | 42 | 434 | 37.3173 | [9 empty] | A04 | 640.5 | MICL0.01110042/RBV |  | 640.5 |  | 434 | 434 | 434 | H | 1,362 | 1,362 | 1,362
Vloerput | Mini Canal | Nee | standaard | MICL.01110042/RDB | 11 | 100 | 19 | 42 | 447 | 38.4351 | [9 empty] | A04 | 657.5 | MICL0.01110042/RDB |  | 657.5 |  | 447 | 447 | 447 | H | 1,362 | 1,362 | 1,362
Vloerput | Mini Canal | Nee | standaard | MICL.01110042/RMN | 11 | 100 | 19 | 42 | 434 | 37.3173 | [9 empty] | A04 | 517.1 | MICL0.01110042/RMN |  | 517.1 |  | 434 | 434 | 434 | H | 1,362 | 1,362 | 1,362
Vloerput | Mini Canal | Nee | standaard | MICL.01110042/RMV | 11 | 100 | 19 | 42 | 434 | 37.3173 | [9 empty] | A04 | 590.4 | MICL0.01110042/RMV |  | 590.4 |  | 434 | 434 | 434 | H | 1,362 | 1,362 | 1,362
Vloerput | Mini Canal | Nee | standaard | MICL.01110042/RNA | 11 | 100 | 19 | 42 | 447 | 38.4351 | [9 empty] | A04 | 629.3 | MICL0.01110042/RNA |  | 629.3 |  | 447 | 447 | 447 | H | 1,362 | 1,362 | 1,362
Vloerput | Mini Canal | Nee | standaard | MICL.01110042/RON | 11 | 100 | 19 | 42 | 434 | 37.3173 | [9 empty] | A04 | 548.8 | MICL0.01110042/RON |  | 548.8 |  | 434 | 434 | 434 | H | 1,362 | 1,362 | 1,362
Vloerput | Mini Canal | Nee | standaard | MICL.01110042/ROV | 11 | 100 | 19 | 42 | 434 | 37.3173 | [9 empty] | A04 | 640.5 | MICL0.01110042/ROV |  | 640.5 |  | 434 | 434 | 434 | H | 1,362 | 1,362 | 1,362
Vloerput | Mini Canal | Nee | standaard | MICL.01110042/RSS | 11 | 100 | 19 | 42 | 429 | 36.8874 | [9 empty] | A04 | 1454.1 | MICL0.01110042/RSS |  | 1454.1 |  | 429 | 429 | 429 | H | 1,362 | 1,362 | 1,362
Vloerput | Mini Canal | Nee | standaard | MICL.01110042/SBL | 11 | 100 | 19 | 42 | 447 | 38.4351 | [9 empty] | A04 | 627.2 | MICL0.01110042/SBL |  | 627.2 |  | 447 | 447 | 447 | H | 1,362 | 1,362 | 1,362
Vloerput | Mini Canal | Nee | standaard | MICL.01110042/SBR | 11 | 100 | 19 | 42 | 447 | 38.4351 | [9 empty] | A04 | 627.2 | MICL0.01110042/SBR |  | 627.2 |  | 447 | 447 | 447 | H | 1,362 | 1,362 | 1,362
Vloerput | Mini Canal | Nee | standaard | MICL.01110042/SDB | 11 | 100 | 19 | 42 | 447 | 38.4351 | [9 empty] | A04 | 627.2 | MICL0.01110042/SDB |  | 627.2 |  | 447 | 447 | 447 | H | 1,362 | 1,362 | 1,362
Vloerput | Mini Canal | Nee | standaard | MICL.01110042/SNA | 11 | 100 | 19 | 42 | 447 | 38.4351 | [9 empty] | A04 | 583.3 | MICL0.01110042/SNA |  | 583.3 |  | 447 | 447 | 447 | H | 1,362 | 1,362 | 1,362
Vloerput | Mini Canal | Nee | Jaga kleur | MICL.01110042/SNCklr | 11 | 100 | 19 | 42 | 447 | 38.4351 | [9 empty] | A04 | 630.6 | MICL0.01110042/SNC |  | 630.6 |  | 447 | 447 | 447 | H | 1,362 | 1,362 | 1,362
Vloerput | Mini Canal | Nee | standaard | MICL.01111014/DBL | 11 | 110 | 04 | 14 | 170 | 14.6174 | [9 empty] | A04 | 467.5 | MICL0.01111014/DBL |  | 467.5 |  | 170 | 170 | 170 | H | 1,362 | 1,362 | 1,362
Vloerput | Mini Canal | Nee | standaard | MICL.01111014/DBN | 11 | 110 | 04 | 14 | 163 | 14.0155 | [9 empty] | A04 | 489.3 | MICL0.01111014/DBN |  | 489.3 |  | 163 | 163 | 163 | H | 1,362 | 1,362 | 1,362
Vloerput | Mini Canal | Nee | standaard | MICL.01111014/DBR | 11 | 110 | 04 | 14 | 170 | 14.6174 | [9 empty] | A04 | 467.5 | MICL0.01111014/DBR |  | 467.5 |  | 170 | 170 | 170 | H | 1,362 | 1,362 | 1,362
Vloerput | Mini Canal | Nee | standaard | MICL.01111014/DBV | 11 | 110 | 04 | 14 | 163 | 14.0155 | [9 empty] | A04 | 531 | MICL0.01111014/DBV |  | 531 |  | 163 | 163 | 163 | H | 1,362 | 1,362 | 1,362
Vloerput | Mini Canal | Nee | standaard | MICL.01111014/DDB | 11 | 110 | 04 | 14 | 170 | 14.6174 | [9 empty] | A04 | 467.5 | MICL0.01111014/DDB |  | 467.5 |  | 170 | 170 | 170 | H | 1,362 | 1,362 | 1,362
Vloerput | Mini Canal | Nee | standaard | MICL.01111014/DMN | 11 | 110 | 04 | 14 | 163 | 14.0155 | [9 empty] | A04 | 489.3 | MICL0.01111014/DMN |  | 489.3 |  | 163 | 163 | 163 | H | 1,362 | 1,362 | 1,362
Vloerput | Mini Canal | Nee | standaard | MICL.01111014/DMV | 11 | 110 | 04 | 14 | 163 | 14.0155 | [9 empty] | A04 | 531 | MICL0.01111014/DMV |  | 531 |  | 163 | 163 | 163 | H | 1,362 | 1,362 | 1,362
Vloerput | Mini Canal | Nee | standaard | MICL.01111014/DNA | 11 | 110 | 04 | 14 | 170 | 14.6174 | [9 empty] | A04 | 460.6 | MICL0.01111014/DNA |  | 460.6 |  | 170 | 170 | 170 | H | 1,362 | 1,362 | 1,362
Vloerput | Mini Canal | Nee | Jaga kleur | MICL.01111014/DNCklr | 11 | 110 | 04 | 14 | 170 | 14.6174 | [9 empty] | A04 | 499.1 | MICL0.01111014/DNC |  | 499.1 |  | 170 | 170 | 170 | H | 1,362 | 1,362 | 1,362
Vloerput | Mini Canal | Nee | standaard | MICL.01111014/DON | 11 | 110 | 04 | 14 | 163 | 14.0155 | [9 empty] | A04 | 489.3 | MICL0.01111014/DON |  | 489.3 |  | 163 | 163 | 163 | H | 1,362 | 1,362 | 1,362
Vloerput | Mini Canal | Nee | standaard | MICL.01111014/DOV | 11 | 110 | 04 | 14 | 163 | 14.0155 | [9 empty] | A04 | 531 | MICL0.01111014/DOV |  | 531 |  | 163 | 163 | 163 | H | 1,362 | 1,362 | 1,362
Vloerput | Mini Canal | Nee | standaard | MICL.01111014/RBL | 11 | 110 | 04 | 14 | 175 | 15.0473 | [9 empty] | A04 | 467.5 | MICL0.01111014/RBL |  | 467.5 |  | 175 | 175 | 175 | H | 1,362 | 1,362 | 1,362
Vloerput | Mini Canal | Nee | standaard | MICL.01111014/RBN | 11 | 110 | 04 | 14 | 170 | 14.6174 | [9 empty] | A04 | 418.1 | MICL0.01111014/RBN |  | 418.1 |  | 170 | 170 | 170 | H | 1,362 | 1,362 | 1,362
Vloerput | Mini Canal | Nee | standaard | MICL.01111014/RBR | 11 | 110 | 04 | 14 | 175 | 15.0473 | [9 empty] | A04 | 467.5 | MICL0.01111014/RBR |  | 467.5 |  | 175 | 175 | 175 | H | 1,362 | 1,362 | 1,362
Vloerput | Mini Canal | Nee | standaard | MICL.01111014/RBV | 11 | 110 | 04 | 14 | 170 | 14.6174 | [9 empty] | A04 | 461.8 | MICL0.01111014/RBV |  | 461.8 |  | 170 | 170 | 170 | H | 1,362 | 1,362 | 1,362
Vloerput | Mini Canal | Nee | standaard | MICL.01111014/RDB | 11 | 110 | 04 | 14 | 175 | 15.0473 | [9 empty] | A04 | 467.5 | MICL0.01111014/RDB |  | 467.5 |  | 175 | 175 | 175 | H | 1,362 | 1,362 | 1,362
Vloerput | Mini Canal | Nee | standaard | MICL.01111014/RMN | 11 | 110 | 04 | 14 | 170 | 14.6174 | [9 empty] | A04 | 406.4 | MICL0.01111014/RMN |  | 406.4 |  | 170 | 170 | 170 | H | 1,362 | 1,362 | 1,362
Vloerput | Mini Canal | Nee | standaard | MICL.01111014/RMV | 11 | 110 | 04 | 14 | 170 | 14.6174 | [9 empty] | A04 | 441.4 | MICL0.01111014/RMV |  | 441.4 |  | 170 | 170 | 170 | H | 1,362 | 1,362 | 1,362
Vloerput | Mini Canal | Nee | standaard | MICL.01111014/RNA | 11 | 110 | 04 | 14 | 175 | 15.0473 | [9 empty] | A04 | 460.6 | MICL0.01111014/RNA |  | 460.6 |  | 175 | 175 | 175 | H | 1,362 | 1,362 | 1,362
Vloerput | Mini Canal | Nee | standaard | MICL.01111014/RON | 11 | 110 | 04 | 14 | 170 | 14.6174 | [9 empty] | A04 | 418.1 | MICL0.01111014/RON |  | 418.1 |  | 170 | 170 | 170 | H | 1,362 | 1,362 | 1,362
Vloerput | Mini Canal | Nee | standaard | MICL.01111014/ROV | 11 | 110 | 04 | 14 | 170 | 14.6174 | [9 empty] | A04 | 461.8 | MICL0.01111014/ROV |  | 461.8 |  | 170 | 170 | 170 | H | 1,362 | 1,362 | 1,362
Vloerput | Mini Canal | Nee | standaard | MICL.01111014/RSS | 11 | 110 | 04 | 14 | 168 | 14.4454 | [9 empty] | A04 | 879.8 | MICL0.01111014/RSS |  | 879.8 |  | 168 | 168 | 168 | H | 1,362 | 1,362 | 1,362
Vloerput | Mini Canal | Nee | standaard | MICL.01111014/SBL | 11 | 110 | 04 | 14 | 175 | 15.0473 | [9 empty] | A04 | 413 | MICL0.01111014/SBL |  | 413 |  | 175 | 175 | 175 | H | 1,362 | 1,362 | 1,362
Vloerput | Mini Canal | Nee | standaard | MICL.01111014/SBR | 11 | 110 | 04 | 14 | 175 | 15.0473 | [9 empty] | A04 | 413 | MICL0.01111014/SBR |  | 413 |  | 175 | 175 | 175 | H | 1,362 | 1,362 | 1,362
Vloerput | Mini Canal | Nee | standaard | MICL.01111014/SDB | 11 | 110 | 04 | 14 | 175 | 15.0473 | [9 empty] | A04 | 413 | MICL0.01111014/SDB |  | 413 |  | 175 | 175 | 175 | H | 1,362 | 1,362 | 1,362
Vloerput | Mini Canal | Nee | standaard | MICL.01111014/SNA | 11 | 110 | 04 | 14 | 175 | 15.0473 | [9 empty] | A04 | 399.8 | MICL0.01111014/SNA |  | 399.8 |  | 175 | 175 | 175 | H | 1,362 | 1,362 | 1,362
Vloerput | Mini Canal | Nee | Jaga kleur | MICL.01111014/SNCklr | 11 | 110 | 04 | 14 | 175 | 15.0473 | [9 empty] | A04 | 417.4 | MICL0.01111014/SNC |  | 417.4 |  | 175 | 175 | 175 | H | 1,362 | 1,362 | 1,362
Vloerput | Mini Canal | Nee | standaard | MICL.01111018/DBL | 11 | 110 | 09 | 18 | 201 | 17.2829 | [9 empty] | A04 | 474.3 | MICL0.01111018/DBL |  | 474.3 |  | 201 | 201 | 201 | H | 1,362 | 1,362 | 1,362
Vloerput | Mini Canal | Nee | standaard | MICL.01111018/DBN | 11 | 110 | 09 | 18 | 193 | 16.595 | [9 empty] | A04 | 497.4 | MICL0.01111018/DBN |  | 497.4 |  | 193 | 193 | 193 | H | 1,362 | 1,362 | 1,362
Vloerput | Mini Canal | Nee | standaard | MICL.01111018/DBR | 11 | 110 | 09 | 18 | 201 | 17.2829 | [9 empty] | A04 | 474.3 | MICL0.01111018/DBR |  | 474.3 |  | 201 | 201 | 201 | H | 1,362 | 1,362 | 1,362
Vloerput | Mini Canal | Nee | standaard | MICL.01111018/DBV | 11 | 110 | 09 | 18 | 193 | 16.595 | [9 empty] | A04 | 548.8 | MICL0.01111018/DBV |  | 548.8 |  | 193 | 193 | 193 | H | 1,362 | 1,362 | 1,362
Vloerput | Mini Canal | Nee | standaard | MICL.01111018/DDB | 11 | 110 | 09 | 18 | 201 | 17.2829 | [9 empty] | A04 | 474.3 | MICL0.01111018/DDB |  | 474.3 |  | 201 | 201 | 201 | H | 1,362 | 1,362 | 1,362
Vloerput | Mini Canal | Nee | standaard | MICL.01111018/DMN | 11 | 110 | 09 | 18 | 193 | 16.595 | [9 empty] | A04 | 497.4 | MICL0.01111018/DMN |  | 497.4 |  | 193 | 193 | 193 | H | 1,362 | 1,362 | 1,362
Vloerput | Mini Canal | Nee | standaard | MICL.01111018/DMV | 11 | 110 | 09 | 18 | 193 | 16.595 | [9 empty] | A04 | 548.8 | MICL0.01111018/DMV |  | 548.8 |  | 193 | 193 | 193 | H | 1,362 | 1,362 | 1,362
Vloerput | Mini Canal | Nee | standaard | MICL.01111018/DNA | 11 | 110 | 09 | 18 | 201 | 17.2829 | [9 empty] | A04 | 465.3 | MICL0.01111018/DNA |  | 465.3 |  | 201 | 201 | 201 | H | 1,362 | 1,362 | 1,362
Vloerput | Mini Canal | Nee | Jaga kleur | MICL.01111018/DNCklr | 11 | 110 | 09 | 18 | 201 | 17.2829 | [9 empty] | A04 | 506.1 | MICL0.01111018/DNC |  | 506.1 |  | 201 | 201 | 201 | H | 1,362 | 1,362 | 1,362
Vloerput | Mini Canal | Nee | standaard | MICL.01111018/DON | 11 | 110 | 09 | 18 | 193 | 16.595 | [9 empty] | A04 | 497.4 | MICL0.01111018/DON |  | 497.4 |  | 193 | 193 | 193 | H | 1,362 | 1,362 | 1,362
Vloerput | Mini Canal | Nee | standaard | MICL.01111018/DOV | 11 | 110 | 09 | 18 | 193 | 16.595 | [9 empty] | A04 | 548.8 | MICL0.01111018/DOV |  | 548.8 |  | 193 | 193 | 193 | H | 1,362 | 1,362 | 1,362
Vloerput | Mini Canal | Nee | standaard | MICL.01111018/RBL | 11 | 110 | 09 | 18 | 207 | 17.7988 | [9 empty] | A04 | 474.3 | MICL0.01111018/RBL |  | 474.3 |  | 207 | 207 | 207 | H | 1,362 | 1,362 | 1,362
Vloerput | Mini Canal | Nee | standaard | MICL.01111018/RBN | 11 | 110 | 09 | 18 | 201 | 17.2829 | [9 empty] | A04 | 421.2 | MICL0.01111018/RBN |  | 421.2 |  | 201 | 201 | 201 | H | 1,362 | 1,362 | 1,362
Vloerput | Mini Canal | Nee | standaard | MICL.01111018/RBR | 11 | 110 | 09 | 18 | 207 | 17.7988 | [9 empty] | A04 | 474.3 | MICL0.01111018/RBR |  | 474.3 |  | 207 | 207 | 207 | H | 1,362 | 1,362 | 1,362
Vloerput | Mini Canal | Nee | standaard | MICL.01111018/RBV | 11 | 110 | 09 | 18 | 201 | 17.2829 | [9 empty] | A04 | 472.4 | MICL0.01111018/RBV |  | 472.4 |  | 201 | 201 | 201 | H | 1,362 | 1,362 | 1,362
Vloerput | Mini Canal | Nee | standaard | MICL.01111018/RDB | 11 | 110 | 09 | 18 | 207 | 17.7988 | [9 empty] | A04 | 474.3 | MICL0.01111018/RDB |  | 474.3 |  | 207 | 207 | 207 | H | 1,362 | 1,362 | 1,362
Vloerput | Mini Canal | Nee | standaard | MICL.01111018/RMN | 11 | 110 | 09 | 18 | 201 | 17.2829 | [9 empty] | A04 | 407.2 | MICL0.01111018/RMN |  | 407.2 |  | 201 | 201 | 201 | H | 1,362 | 1,362 | 1,362
Vloerput | Mini Canal | Nee | standaard | MICL.01111018/RMV | 11 | 110 | 09 | 18 | 201 | 17.2829 | [9 empty] | A04 | 448 | MICL0.01111018/RMV |  | 448 |  | 201 | 201 | 201 | H | 1,362 | 1,362 | 1,362
Vloerput | Mini Canal | Nee | standaard | MICL.01111018/RNA | 11 | 110 | 09 | 18 | 207 | 17.7988 | [9 empty] | A04 | 465.3 | MICL0.01111018/RNA |  | 465.3 |  | 207 | 207 | 207 | H | 1,362 | 1,362 | 1,362
Vloerput | Mini Canal | Nee | standaard | MICL.01111018/RON | 11 | 110 | 09 | 18 | 201 | 17.2829 | [9 empty] | A04 | 421.2 | MICL0.01111018/RON |  | 421.2 |  | 201 | 201 | 201 | H | 1,362 | 1,362 | 1,362
Vloerput | Mini Canal | Nee | standaard | MICL.01111018/ROV | 11 | 110 | 09 | 18 | 201 | 17.2829 | [9 empty] | A04 | 472.4 | MICL0.01111018/ROV |  | 472.4 |  | 201 | 201 | 201 | H | 1,362 | 1,362 | 1,362
Vloerput | Mini Canal | Nee | standaard | MICL.01111018/RSS | 11 | 110 | 09 | 18 | 199 | 17.1109 | [9 empty] | A04 | 938.4 | MICL0.01111018/RSS |  | 938.4 |  | 199 | 199 | 199 | H | 1,362 | 1,362 | 1,362
Vloerput | Mini Canal | Nee | standaard | MICL.01111018/SBL | 11 | 110 | 09 | 18 | 207 | 17.7988 | [9 empty] | A04 | 429.9 | MICL0.01111018/SBL |  | 429.9 |  | 207 | 207 | 207 | H | 1,362 | 1,362 | 1,362
Vloerput | Mini Canal | Nee | standaard | MICL.01111018/SBR | 11 | 110 | 09 | 18 | 207 | 17.7988 | [9 empty] | A04 | 429.9 | MICL0.01111018/SBR |  | 429.9 |  | 207 | 207 | 207 | H | 1,362 | 1,362 | 1,362
Vloerput | Mini Canal | Nee | standaard | MICL.01111018/SDB | 11 | 110 | 09 | 18 | 207 | 17.7988 | [9 empty] | A04 | 429.9 | MICL0.01111018/SDB |  | 429.9 |  | 207 | 207 | 207 | H | 1,362 | 1,362 | 1,362
Vloerput | Mini Canal | Nee | standaard | MICL.01111018/SNA | 11 | 110 | 09 | 18 | 207 | 17.7988 | [9 empty] | A04 | 412.8 | MICL0.01111018/SNA |  | 412.8 |  | 207 | 207 | 207 | H | 1,362 | 1,362 | 1,362
Vloerput | Mini Canal | Nee | Jaga kleur | MICL.01111018/SNCklr | 11 | 110 | 09 | 18 | 207 | 17.7988 | [9 empty] | A04 | 434.6 | MICL0.01111018/SNC |  | 434.6 |  | 207 | 207 | 207 | H | 1,362 | 1,362 | 1,362
Vloerput | Mini Canal | Nee | standaard | MICL.01111026/DBL | 11 | 110 | 09 | 26 | 271 | 23.3018 | [9 empty] | A04 | 528.5 | MICL0.01111026/DBL |  | 528.5 |  | 271 | 271 | 271 | H | 1,362 | 1,362 | 1,362
Vloerput | Mini Canal | Nee | standaard | MICL.01111026/DBN | 11 | 110 | 09 | 26 | 259 | 22.27 | [9 empty] | A04 | 554.8 | MICL0.01111026/DBN |  | 554.8 |  | 259 | 259 | 259 | H | 1,362 | 1,362 | 1,362
Vloerput | Mini Canal | Nee | standaard | MICL.01111026/DBR | 11 | 110 | 09 | 26 | 271 | 23.3018 | [9 empty] | A04 | 528.5 | MICL0.01111026/DBR |  | 528.5 |  | 271 | 271 | 271 | H | 1,362 | 1,362 | 1,362
Vloerput | Mini Canal | Nee | standaard | MICL.01111026/DBV | 11 | 110 | 09 | 26 | 259 | 22.27 | [9 empty] | A04 | 617.8 | MICL0.01111026/DBV |  | 617.8 |  | 259 | 259 | 259 | H | 1,362 | 1,362 | 1,362
Vloerput | Mini Canal | Nee | standaard | MICL.01111026/DDB | 11 | 110 | 09 | 26 | 271 | 23.3018 | [9 empty] | A04 | 528.5 | MICL0.01111026/DDB |  | 528.5 |  | 271 | 271 | 271 | H | 1,362 | 1,362 | 1,362
Vloerput | Mini Canal | Nee | standaard | MICL.01111026/DMN | 11 | 110 | 09 | 26 | 259 | 22.27 | [9 empty] | A04 | 554.8 | MICL0.01111026/DMN |  | 554.8 |  | 259 | 259 | 259 | H | 1,362 | 1,362 | 1,362
Vloerput | Mini Canal | Nee | standaard | MICL.01111026/DMV | 11 | 110 | 09 | 26 | 259 | 22.27 | [9 empty] | A04 | 617.8 | MICL0.01111026/DMV |  | 617.8 |  | 259 | 259 | 259 | H | 1,362 | 1,362 | 1,362
Vloerput | Mini Canal | Nee | standaard | MICL.01111026/DNA | 11 | 110 | 09 | 26 | 271 | 23.3018 | [9 empty] | A04 | 515.3 | MICL0.01111026/DNA |  | 515.3 |  | 271 | 271 | 271 | H | 1,362 | 1,362 | 1,362
Vloerput | Mini Canal | Nee | Jaga kleur | MICL.01111026/DNCklr | 11 | 110 | 09 | 26 | 271 | 23.3018 | [9 empty] | A04 | 561 | MICL0.01111026/DNC |  | 561 |  | 271 | 271 | 271 | H | 1,362 | 1,362 | 1,362
Vloerput | Mini Canal | Nee | standaard | MICL.01111026/DON | 11 | 110 | 09 | 26 | 259 | 22.27 | [9 empty] | A04 | 554.8 | MICL0.01111026/DON |  | 554.8 |  | 259 | 259 | 259 | H | 1,362 | 1,362 | 1,362
Vloerput | Mini Canal | Nee | standaard | MICL.01111026/DOV | 11 | 110 | 09 | 26 | 259 | 22.27 | [9 empty] | A04 | 617.8 | MICL0.01111026/DOV |  | 617.8 |  | 259 | 259 | 259 | H | 1,362 | 1,362 | 1,362
Vloerput | Mini Canal | Nee | standaard | MICL.01111026/RBL | 11 | 110 | 09 | 26 | 279 | 23.9897 | [9 empty] | A04 | 528.5 | MICL0.01111026/RBL |  | 528.5 |  | 279 | 279 | 279 | H | 1,362 | 1,362 | 1,362
Vloerput | Mini Canal | Nee | standaard | MICL.01111026/RBN | 11 | 110 | 09 | 26 | 271 | 23.3018 | [9 empty] | A04 | 467.8 | MICL0.01111026/RBN |  | 467.8 |  | 271 | 271 | 271 | H | 1,362 | 1,362 | 1,362
Vloerput | Mini Canal | Nee | standaard | MICL.01111026/RBR | 11 | 110 | 09 | 26 | 279 | 23.9897 | [9 empty] | A04 | 528.5 | MICL0.01111026/RBR |  | 528.5 |  | 279 | 279 | 279 | H | 1,362 | 1,362 | 1,362
Vloerput | Mini Canal | Nee | standaard | MICL.01111026/RBV | 11 | 110 | 09 | 26 | 271 | 23.3018 | [9 empty] | A04 | 529.2 | MICL0.01111026/RBV |  | 529.2 |  | 271 | 271 | 271 | H | 1,362 | 1,362 | 1,362
Vloerput | Mini Canal | Nee | standaard | MICL.01111026/RDB | 11 | 110 | 09 | 26 | 279 | 23.9897 | [9 empty] | A04 | 528.5 | MICL0.01111026/RDB |  | 528.5 |  | 279 | 279 | 279 | H | 1,362 | 1,362 | 1,362
Vloerput | Mini Canal | Nee | standaard | MICL.01111026/RMN | 11 | 110 | 09 | 26 | 271 | 23.3018 | [9 empty] | A04 | 446 | MICL0.01111026/RMN |  | 446 |  | 271 | 271 | 271 | H | 1,362 | 1,362 | 1,362
Vloerput | Mini Canal | Nee | standaard | MICL.01111026/RMV | 11 | 110 | 09 | 26 | 271 | 23.3018 | [9 empty] | A04 | 507.3 | MICL0.01111026/RMV |  | 507.3 |  | 271 | 271 | 271 | H | 1,362 | 1,362 | 1,362
Vloerput | Mini Canal | Nee | standaard | MICL.01111026/RNA | 11 | 110 | 09 | 26 | 279 | 23.9897 | [9 empty] | A04 | 515.3 | MICL0.01111026/RNA |  | 515.3 |  | 279 | 279 | 279 | H | 1,362 | 1,362 | 1,362
Vloerput | Mini Canal | Nee | standaard | MICL.01111026/RON | 11 | 110 | 09 | 26 | 271 | 23.3018 | [9 empty] | A04 | 467.8 | MICL0.01111026/RON |  | 467.8 |  | 271 | 271 | 271 | H | 1,362 | 1,362 | 1,362
Vloerput | Mini Canal | Nee | standaard | MICL.01111026/ROV | 11 | 110 | 09 | 26 | 271 | 23.3018 | [9 empty] | A04 | 529.2 | MICL0.01111026/ROV |  | 529.2 |  | 271 | 271 | 271 | H | 1,362 | 1,362 | 1,362
Vloerput | Mini Canal | Nee | standaard | MICL.01111026/RSS | 11 | 110 | 09 | 26 | 268 | 23.0439 | [9 empty] | A04 | 1056.3 | MICL0.01111026/RSS |  | 1056.3 |  | 268 | 268 | 268 | H | 1,362 | 1,362 | 1,362
Vloerput | Mini Canal | Nee | standaard | MICL.01111026/SBL | 11 | 110 | 09 | 26 | 279 | 23.9897 | [9 empty] | A04 | 503.2 | MICL0.01111026/SBL |  | 503.2 |  | 279 | 279 | 279 | H | 1,362 | 1,362 | 1,362
Vloerput | Mini Canal | Nee | standaard | MICL.01111026/SBR | 11 | 110 | 09 | 26 | 279 | 23.9897 | [9 empty] | A04 | 503.2 | MICL0.01111026/SBR |  | 503.2 |  | 279 | 279 | 279 | H | 1,362 | 1,362 | 1,362
Vloerput | Mini Canal | Nee | standaard | MICL.01111026/SDB | 11 | 110 | 09 | 26 | 279 | 23.9897 | [9 empty] | A04 | 503.2 | MICL0.01111026/SDB |  | 503.2 |  | 279 | 279 | 279 | H | 1,362 | 1,362 | 1,362
Vloerput | Mini Canal | Nee | standaard | MICL.01111026/SNA | 11 | 110 | 09 | 26 | 279 | 23.9897 | [9 empty] | A04 | 476.9 | MICL0.01111026/SNA |  | 476.9 |  | 279 | 279 | 279 | H | 1,362 | 1,362 | 1,362
Vloerput | Mini Canal | Nee | Jaga kleur | MICL.01111026/SNCklr | 11 | 110 | 09 | 26 | 279 | 23.9897 | [9 empty] | A04 | 508.5 | MICL0.01111026/SNC |  | 508.5 |  | 279 | 279 | 279 | H | 1,362 | 1,362 | 1,362
Vloerput | Mini Canal | Nee | standaard | MICL.01111034/DBL | 11 | 110 | 14 | 34 | 352 | 30.2666 | [9 empty] | A04 | 641.5 | MICL0.01111034/DBL |  | 641.5 |  | 352 | 352 | 352 | H | 1,362 | 1,362 | 1,362
Vloerput | Mini Canal | Nee | standaard | MICL.01111034/DBN | 11 | 110 | 14 | 34 | 338 | 29.0628 | [9 empty] | A04 | 639.5 | MICL0.01111034/DBN |  | 639.5 |  | 338 | 338 | 338 | H | 1,362 | 1,362 | 1,362
Vloerput | Mini Canal | Nee | standaard | MICL.01111034/DBR | 11 | 110 | 14 | 34 | 352 | 30.2666 | [9 empty] | A04 | 641.5 | MICL0.01111034/DBR |  | 641.5 |  | 352 | 352 | 352 | H | 1,362 | 1,362 | 1,362
Vloerput | Mini Canal | Nee | standaard | MICL.01111034/DBV | 11 | 110 | 14 | 34 | 338 | 29.0628 | [9 empty] | A04 | 728.3 | MICL0.01111034/DBV |  | 728.3 |  | 338 | 338 | 338 | H | 1,362 | 1,362 | 1,362
Vloerput | Mini Canal | Nee | standaard | MICL.01111034/DDB | 11 | 110 | 14 | 34 | 352 | 30.2666 | [9 empty] | A04 | 641.5 | MICL0.01111034/DDB |  | 641.5 |  | 352 | 352 | 352 | H | 1,362 | 1,362 | 1,362
Vloerput | Mini Canal | Nee | standaard | MICL.01111034/DMN | 11 | 110 | 14 | 34 | 338 | 29.0628 | [9 empty] | A04 | 639.5 | MICL0.01111034/DMN |  | 639.5 |  | 338 | 338 | 338 | H | 1,362 | 1,362 | 1,362
Vloerput | Mini Canal | Nee | standaard | MICL.01111034/DMV | 11 | 110 | 14 | 34 | 338 | 29.0628 | [9 empty] | A04 | 728.3 | MICL0.01111034/DMV |  | 728.3 |  | 338 | 338 | 338 | H | 1,362 | 1,362 | 1,362
Vloerput | Mini Canal | Nee | standaard | MICL.01111034/DNA | 11 | 110 | 14 | 34 | 352 | 30.2666 | [9 empty] | A04 | 624.6 | MICL0.01111034/DNA |  | 624.6 |  | 352 | 352 | 352 | H | 1,362 | 1,362 | 1,362
Vloerput | Mini Canal | Nee | Jaga kleur | MICL.01111034/DNCklr | 11 | 110 | 14 | 34 | 352 | 30.2666 | [9 empty] | A04 | 686.7 | MICL0.01111034/DNC |  | 686.7 |  | 352 | 352 | 352 | H | 1,362 | 1,362 | 1,362
Vloerput | Mini Canal | Nee | standaard | MICL.01111034/DON | 11 | 110 | 14 | 34 | 338 | 29.0628 | [9 empty] | A04 | 639.5 | MICL0.01111034/DON |  | 639.5 |  | 338 | 338 | 338 | H | 1,362 | 1,362 | 1,362
Vloerput | Mini Canal | Nee | standaard | MICL.01111034/DOV | 11 | 110 | 14 | 34 | 338 | 29.0628 | [9 empty] | A04 | 728.3 | MICL0.01111034/DOV |  | 728.3 |  | 338 | 338 | 338 | H | 1,362 | 1,362 | 1,362
Vloerput | Mini Canal | Nee | standaard | MICL.01111034/RBL | 11 | 110 | 14 | 34 | 363 | 31.2124 | [9 empty] | A04 | 641.5 | MICL0.01111034/RBL |  | 641.5 |  | 363 | 363 | 363 | H | 1,362 | 1,362 | 1,362
Vloerput | Mini Canal | Nee | standaard | MICL.01111034/RBN | 11 | 110 | 14 | 34 | 352 | 30.2666 | [9 empty] | A04 | 538.3 | MICL0.01111034/RBN |  | 538.3 |  | 352 | 352 | 352 | H | 1,362 | 1,362 | 1,362
Vloerput | Mini Canal | Nee | standaard | MICL.01111034/RBR | 11 | 110 | 14 | 34 | 363 | 31.2124 | [9 empty] | A04 | 641.5 | MICL0.01111034/RBR |  | 641.5 |  | 363 | 363 | 363 | H | 1,362 | 1,362 | 1,362
Vloerput | Mini Canal | Nee | standaard | MICL.01111034/RBV | 11 | 110 | 14 | 34 | 352 | 30.2666 | [9 empty] | A04 | 619.8 | MICL0.01111034/RBV |  | 619.8 |  | 352 | 352 | 352 | H | 1,362 | 1,362 | 1,362
Vloerput | Mini Canal | Nee | standaard | MICL.01111034/RDB | 11 | 110 | 14 | 34 | 363 | 31.2124 | [9 empty] | A04 | 641.5 | MICL0.01111034/RDB |  | 641.5 |  | 363 | 363 | 363 | H | 1,362 | 1,362 | 1,362
Vloerput | Mini Canal | Nee | standaard | MICL.01111034/RMN | 11 | 110 | 14 | 34 | 352 | 30.2666 | [9 empty] | A04 | 510.1 | MICL0.01111034/RMN |  | 510.1 |  | 352 | 352 | 352 | H | 1,362 | 1,362 | 1,362
Vloerput | Mini Canal | Nee | standaard | MICL.01111034/RMV | 11 | 110 | 14 | 34 | 352 | 30.2666 | [9 empty] | A04 | 575.3 | MICL0.01111034/RMV |  | 575.3 |  | 352 | 352 | 352 | H | 1,362 | 1,362 | 1,362
Vloerput | Mini Canal | Nee | standaard | MICL.01111034/RNA | 11 | 110 | 14 | 34 | 363 | 31.2124 | [9 empty] | A04 | 624.6 | MICL0.01111034/RNA |  | 624.6 |  | 363 | 363 | 363 | H | 1,362 | 1,362 | 1,362
Vloerput | Mini Canal | Nee | standaard | MICL.01111034/RON | 11 | 110 | 14 | 34 | 352 | 30.2666 | [9 empty] | A04 | 538.3 | MICL0.01111034/RON |  | 538.3 |  | 352 | 352 | 352 | H | 1,362 | 1,362 | 1,362
Vloerput | Mini Canal | Nee | standaard | MICL.01111034/ROV | 11 | 110 | 14 | 34 | 352 | 30.2666 | [9 empty] | A04 | 619.8 | MICL0.01111034/ROV |  | 619.8 |  | 352 | 352 | 352 | H | 1,362 | 1,362 | 1,362
Vloerput | Mini Canal | Nee | standaard | MICL.01111034/RSS | 11 | 110 | 14 | 34 | 348 | 29.9226 | [9 empty] | A04 | 1279.2 | MICL0.01111034/RSS |  | 1279.2 |  | 348 | 348 | 348 | H | 1,362 | 1,362 | 1,362
Vloerput | Mini Canal | Nee | standaard | MICL.01111034/SBL | 11 | 110 | 14 | 34 | 363 | 31.2124 | [9 empty] | A04 | 601.7 | MICL0.01111034/SBL |  | 601.7 |  | 363 | 363 | 363 | H | 1,362 | 1,362 | 1,362
Vloerput | Mini Canal | Nee | standaard | MICL.01111034/SBR | 11 | 110 | 14 | 34 | 363 | 31.2124 | [9 empty] | A04 | 601.7 | MICL0.01111034/SBR |  | 601.7 |  | 363 | 363 | 363 | H | 1,362 | 1,362 | 1,362
Vloerput | Mini Canal | Nee | standaard | MICL.01111034/SDB | 11 | 110 | 14 | 34 | 363 | 31.2124 | [9 empty] | A04 | 601.7 | MICL0.01111034/SDB |  | 601.7 |  | 363 | 363 | 363 | H | 1,362 | 1,362 | 1,362
Vloerput | Mini Canal | Nee | standaard | MICL.01111034/SNA | 11 | 110 | 14 | 34 | 363 | 31.2124 | [9 empty] | A04 | 560.1 | MICL0.01111034/SNA |  | 560.1 |  | 363 | 363 | 363 | H | 1,362 | 1,362 | 1,362
Vloerput | Mini Canal | Nee | Jaga kleur | MICL.01111034/SNCklr | 11 | 110 | 14 | 34 | 363 | 31.2124 | [9 empty] | A04 | 601.7 | MICL0.01111034/SNC |  | 601.7 |  | 363 | 363 | 363 | H | 1,362 | 1,362 | 1,362
Vloerput | Mini Canal | Nee | standaard | MICL.01111042/DBL | 11 | 110 | 19 | 42 | 495 | 42.5623 | [9 empty] | A04 | 716.6 | MICL0.01111042/DBL |  | 716.6 |  | 495 | 495 | 495 | H | 1,362 | 1,362 | 1,362
Vloerput | Mini Canal | Nee | standaard | MICL.01111042/DBN | 11 | 110 | 19 | 42 | 474 | 40.7567 | [9 empty] | A04 | 710.1 | MICL0.01111042/DBN |  | 710.1 |  | 474 | 474 | 474 | H | 1,362 | 1,362 | 1,362
Vloerput | Mini Canal | Nee | standaard | MICL.01111042/DBR | 11 | 110 | 19 | 42 | 495 | 42.5623 | [9 empty] | A04 | 716.6 | MICL0.01111042/DBR |  | 716.6 |  | 495 | 495 | 495 | H | 1,362 | 1,362 | 1,362
Vloerput | Mini Canal | Nee | standaard | MICL.01111042/DBV | 11 | 110 | 19 | 42 | 474 | 40.7567 | [9 empty] | A04 | 823.5 | MICL0.01111042/DBV |  | 823.5 |  | 474 | 474 | 474 | H | 1,362 | 1,362 | 1,362
Vloerput | Mini Canal | Nee | standaard | MICL.01111042/DDB | 11 | 110 | 19 | 42 | 495 | 42.5623 | [9 empty] | A04 | 716.6 | MICL0.01111042/DDB |  | 716.6 |  | 495 | 495 | 495 | H | 1,362 | 1,362 | 1,362
Vloerput | Mini Canal | Nee | standaard | MICL.01111042/DMN | 11 | 110 | 19 | 42 | 474 | 40.7567 | [9 empty] | A04 | 710.1 | MICL0.01111042/DMN |  | 710.1 |  | 474 | 474 | 474 | H | 1,362 | 1,362 | 1,362
Vloerput | Mini Canal | Nee | standaard | MICL.01111042/DMV | 11 | 110 | 19 | 42 | 474 | 40.7567 | [9 empty] | A04 | 823.5 | MICL0.01111042/DMV |  | 823.5 |  | 474 | 474 | 474 | H | 1,362 | 1,362 | 1,362
Vloerput | Mini Canal | Nee | standaard | MICL.01111042/DNA | 11 | 110 | 19 | 42 | 495 | 42.5623 | [9 empty] | A04 | 685.2 | MICL0.01111042/DNA |  | 685.2 |  | 495 | 495 | 495 | H | 1,362 | 1,362 | 1,362
Vloerput | Mini Canal | Nee | Jaga kleur | MICL.01111042/DNCklr | 11 | 110 | 19 | 42 | 495 | 42.5623 | [9 empty] | A04 | 752.4 | MICL0.01111042/DNC |  | 752.4 |  | 495 | 495 | 495 | H | 1,362 | 1,362 | 1,362
Vloerput | Mini Canal | Nee | standaard | MICL.01111042/DON | 11 | 110 | 19 | 42 | 474 | 40.7567 | [9 empty] | A04 | 710.1 | MICL0.01111042/DON |  | 710.1 |  | 474 | 474 | 474 | H | 1,362 | 1,362 | 1,362
Vloerput | Mini Canal | Nee | standaard | MICL.01111042/DOV | 11 | 110 | 19 | 42 | 474 | 40.7567 | [9 empty] | A04 | 823.5 | MICL0.01111042/DOV |  | 823.5 |  | 474 | 474 | 474 | H | 1,362 | 1,362 | 1,362
Vloerput | Mini Canal | Nee | standaard | MICL.01111042/RBL | 11 | 110 | 19 | 42 | 510 | 43.8521 | [9 empty] | A04 | 716.6 | MICL0.01111042/RBL |  | 716.6 |  | 510 | 510 | 510 | H | 1,362 | 1,362 | 1,362
Vloerput | Mini Canal | Nee | standaard | MICL.01111042/RBN | 11 | 110 | 19 | 42 | 495 | 42.5623 | [9 empty] | A04 | 597 | MICL0.01111042/RBN |  | 597 |  | 495 | 495 | 495 | H | 1,362 | 1,362 | 1,362
Vloerput | Mini Canal | Nee | standaard | MICL.01111042/RBR | 11 | 110 | 19 | 42 | 510 | 43.8521 | [9 empty] | A04 | 716.6 | MICL0.01111042/RBR |  | 716.6 |  | 510 | 510 | 510 | H | 1,362 | 1,362 | 1,362
Vloerput | Mini Canal | Nee | standaard | MICL.01111042/RBV | 11 | 110 | 19 | 42 | 495 | 42.5623 | [9 empty] | A04 | 697.9 | MICL0.01111042/RBV |  | 697.9 |  | 495 | 495 | 495 | H | 1,362 | 1,362 | 1,362
Vloerput | Mini Canal | Nee | standaard | MICL.01111042/RDB | 11 | 110 | 19 | 42 | 510 | 43.8521 | [9 empty] | A04 | 716.6 | MICL0.01111042/RDB |  | 716.6 |  | 510 | 510 | 510 | H | 1,362 | 1,362 | 1,362
Vloerput | Mini Canal | Nee | standaard | MICL.01111042/RMN | 11 | 110 | 19 | 42 | 495 | 42.5623 | [9 empty] | A04 | 561.9 | MICL0.01111042/RMN |  | 561.9 |  | 495 | 495 | 495 | H | 1,362 | 1,362 | 1,362
Vloerput | Mini Canal | Nee | standaard | MICL.01111042/RMV | 11 | 110 | 19 | 42 | 495 | 42.5623 | [9 empty] | A04 | 642.7 | MICL0.01111042/RMV |  | 642.7 |  | 495 | 495 | 495 | H | 1,362 | 1,362 | 1,362
Vloerput | Mini Canal | Nee | standaard | MICL.01111042/RNA | 11 | 110 | 19 | 42 | 510 | 43.8521 | [9 empty] | A04 | 685.2 | MICL0.01111042/RNA |  | 685.2 |  | 510 | 510 | 510 | H | 1,362 | 1,362 | 1,362
Vloerput | Mini Canal | Nee | standaard | MICL.01111042/RON | 11 | 110 | 19 | 42 | 495 | 42.5623 | [9 empty] | A04 | 597 | MICL0.01111042/RON |  | 597 |  | 495 | 495 | 495 | H | 1,362 | 1,362 | 1,362
Vloerput | Mini Canal | Nee | standaard | MICL.01111042/ROV | 11 | 110 | 19 | 42 | 495 | 42.5623 | [9 empty] | A04 | 697.9 | MICL0.01111042/ROV |  | 697.9 |  | 495 | 495 | 495 | H | 1,362 | 1,362 | 1,362
Vloerput | Mini Canal | Nee | standaard | MICL.01111042/RSS | 11 | 110 | 19 | 42 | 490 | 42.1324 | [9 empty] | A04 | 1593.6 | MICL0.01111042/RSS |  | 1593.6 |  | 490 | 490 | 490 | H | 1,362 | 1,362 | 1,362
Vloerput | Mini Canal | Nee | standaard | MICL.01111042/SBL | 11 | 110 | 19 | 42 | 510 | 43.8521 | [9 empty] | A04 | 683.2 | MICL0.01111042/SBL |  | 683.2 |  | 510 | 510 | 510 | H | 1,362 | 1,362 | 1,362
Vloerput | Mini Canal | Nee | standaard | MICL.01111042/SBR | 11 | 110 | 19 | 42 | 510 | 43.8521 | [9 empty] | A04 | 683.2 | MICL0.01111042/SBR |  | 683.2 |  | 510 | 510 | 510 | H | 1,362 | 1,362 | 1,362
Vloerput | Mini Canal | Nee | standaard | MICL.01111042/SDB | 11 | 110 | 19 | 42 | 510 | 43.8521 | [9 empty] | A04 | 683.2 | MICL0.01111042/SDB |  | 683.2 |  | 510 | 510 | 510 | H | 1,362 | 1,362 | 1,362
Vloerput | Mini Canal | Nee | standaard | MICL.01111042/SNA | 11 | 110 | 19 | 42 | 510 | 43.8521 | [9 empty] | A04 | 634.8 | MICL0.01111042/SNA |  | 634.8 |  | 510 | 510 | 510 | H | 1,362 | 1,362 | 1,362
Vloerput | Mini Canal | Nee | Jaga kleur | MICL.01111042/SNCklr | 11 | 110 | 19 | 42 | 510 | 43.8521 | [9 empty] | A04 | 686.8 | MICL0.01111042/SNC |  | 686.8 |  | 510 | 510 | 510 | H | 1,362 | 1,362 | 1,362
Vloerput | Mini Canal | Nee | standaard | MICL.01112014/DBL | 11 | 120 | 04 | 14 | 191 | 16.423 | [9 empty] | A04 | 497.1 | MICL0.01112014/DBL |  | 497.1 |  | 191 | 191 | 191 | H | 1,362 | 1,362 | 1,362
Vloerput | Mini Canal | Nee | standaard | MICL.01112014/DBN | 11 | 120 | 04 | 14 | 183 | 15.7352 | [9 empty] | A04 | 520.8 | MICL0.01112014/DBN |  | 520.8 |  | 183 | 183 | 183 | H | 1,362 | 1,362 | 1,362
Vloerput | Mini Canal | Nee | standaard | MICL.01112014/DBR | 11 | 120 | 04 | 14 | 191 | 16.423 | [9 empty] | A04 | 497.1 | MICL0.01112014/DBR |  | 497.1 |  | 191 | 191 | 191 | H | 1,362 | 1,362 | 1,362
Vloerput | Mini Canal | Nee | standaard | MICL.01112014/DBV | 11 | 120 | 04 | 14 | 183 | 15.7352 | [9 empty] | A04 | 566.4 | MICL0.01112014/DBV |  | 566.4 |  | 183 | 183 | 183 | H | 1,362 | 1,362 | 1,362
Vloerput | Mini Canal | Nee | standaard | MICL.01112014/DDB | 11 | 120 | 04 | 14 | 191 | 16.423 | [9 empty] | A04 | 497.1 | MICL0.01112014/DDB |  | 497.1 |  | 191 | 191 | 191 | H | 1,362 | 1,362 | 1,362
Vloerput | Mini Canal | Nee | standaard | MICL.01112014/DMN | 11 | 120 | 04 | 14 | 183 | 15.7352 | [9 empty] | A04 | 520.8 | MICL0.01112014/DMN |  | 520.8 |  | 183 | 183 | 183 | H | 1,362 | 1,362 | 1,362
Vloerput | Mini Canal | Nee | standaard | MICL.01112014/DMV | 11 | 120 | 04 | 14 | 183 | 15.7352 | [9 empty] | A04 | 566.4 | MICL0.01112014/DMV |  | 566.4 |  | 183 | 183 | 183 | H | 1,362 | 1,362 | 1,362
Vloerput | Mini Canal | Nee | standaard | MICL.01112014/DNA | 11 | 120 | 04 | 14 | 191 | 16.423 | [9 empty] | A04 | 489.5 | MICL0.01112014/DNA |  | 489.5 |  | 191 | 191 | 191 | H | 1,362 | 1,362 | 1,362
Vloerput | Mini Canal | Nee | Jaga kleur | MICL.01112014/DNCklr | 11 | 120 | 04 | 14 | 191 | 16.423 | [9 empty] | A04 | 531.5 | MICL0.01112014/DNC |  | 531.5 |  | 191 | 191 | 191 | H | 1,362 | 1,362 | 1,362
Vloerput | Mini Canal | Nee | standaard | MICL.01112014/DON | 11 | 120 | 04 | 14 | 183 | 15.7352 | [9 empty] | A04 | 520.8 | MICL0.01112014/DON |  | 520.8 |  | 183 | 183 | 183 | H | 1,362 | 1,362 | 1,362
Vloerput | Mini Canal | Nee | standaard | MICL.01112014/DOV | 11 | 120 | 04 | 14 | 183 | 15.7352 | [9 empty] | A04 | 566.4 | MICL0.01112014/DOV |  | 566.4 |  | 183 | 183 | 183 | H | 1,362 | 1,362 | 1,362
Vloerput | Mini Canal | Nee | standaard | MICL.01112014/RBL | 11 | 120 | 04 | 14 | 197 | 16.939 | [9 empty] | A04 | 497.1 | MICL0.01112014/RBL |  | 497.1 |  | 197 | 197 | 197 | H | 1,362 | 1,362 | 1,362
Vloerput | Mini Canal | Nee | standaard | MICL.01112014/RBN | 11 | 120 | 04 | 14 | 191 | 16.423 | [9 empty] | A04 | 443.2 | MICL0.01112014/RBN |  | 443.2 |  | 191 | 191 | 191 | H | 1,362 | 1,362 | 1,362
Vloerput | Mini Canal | Nee | standaard | MICL.01112014/RBR | 11 | 120 | 04 | 14 | 197 | 16.939 | [9 empty] | A04 | 497.1 | MICL0.01112014/RBR |  | 497.1 |  | 197 | 197 | 197 | H | 1,362 | 1,362 | 1,362
Vloerput | Mini Canal | Nee | standaard | MICL.01112014/RBV | 11 | 120 | 04 | 14 | 191 | 16.423 | [9 empty] | A04 | 490.9 | MICL0.01112014/RBV |  | 490.9 |  | 191 | 191 | 191 | H | 1,362 | 1,362 | 1,362
Vloerput | Mini Canal | Nee | standaard | MICL.01112014/RDB | 11 | 120 | 04 | 14 | 197 | 16.939 | [9 empty] | A04 | 497.1 | MICL0.01112014/RDB |  | 497.1 |  | 197 | 197 | 197 | H | 1,362 | 1,362 | 1,362
Vloerput | Mini Canal | Nee | standaard | MICL.01112014/RMN | 11 | 120 | 04 | 14 | 191 | 16.423 | [9 empty] | A04 | 430.5 | MICL0.01112014/RMN |  | 430.5 |  | 191 | 191 | 191 | H | 1,362 | 1,362 | 1,362
Vloerput | Mini Canal | Nee | standaard | MICL.01112014/RMV | 11 | 120 | 04 | 14 | 191 | 16.423 | [9 empty] | A04 | 468.7 | MICL0.01112014/RMV |  | 468.7 |  | 191 | 191 | 191 | H | 1,362 | 1,362 | 1,362
Vloerput | Mini Canal | Nee | standaard | MICL.01112014/RNA | 11 | 120 | 04 | 14 | 197 | 16.939 | [9 empty] | A04 | 489.5 | MICL0.01112014/RNA |  | 489.5 |  | 197 | 197 | 197 | H | 1,362 | 1,362 | 1,362
Vloerput | Mini Canal | Nee | standaard | MICL.01112014/RON | 11 | 120 | 04 | 14 | 191 | 16.423 | [9 empty] | A04 | 443.2 | MICL0.01112014/RON |  | 443.2 |  | 191 | 191 | 191 | H | 1,362 | 1,362 | 1,362
Vloerput | Mini Canal | Nee | standaard | MICL.01112014/ROV | 11 | 120 | 04 | 14 | 191 | 16.423 | [9 empty] | A04 | 490.9 | MICL0.01112014/ROV |  | 490.9 |  | 191 | 191 | 191 | H | 1,362 | 1,362 | 1,362
Vloerput | Mini Canal | Nee | standaard | MICL.01112014/RSS | 11 | 120 | 04 | 14 | 189 | 16.2511 | [9 empty] | A04 | 947.2 | MICL0.01112014/RSS |  | 947.2 |  | 189 | 189 | 189 | H | 1,362 | 1,362 | 1,362
Vloerput | Mini Canal | Nee | standaard | MICL.01112014/SBL | 11 | 120 | 04 | 14 | 197 | 16.939 | [9 empty] | A04 | 437.4 | MICL0.01112014/SBL |  | 437.4 |  | 197 | 197 | 197 | H | 1,362 | 1,362 | 1,362
Vloerput | Mini Canal | Nee | standaard | MICL.01112014/SBR | 11 | 120 | 04 | 14 | 197 | 16.939 | [9 empty] | A04 | 437.4 | MICL0.01112014/SBR |  | 437.4 |  | 197 | 197 | 197 | H | 1,362 | 1,362 | 1,362
Vloerput | Mini Canal | Nee | standaard | MICL.01112014/SDB | 11 | 120 | 04 | 14 | 197 | 16.939 | [9 empty] | A04 | 437.4 | MICL0.01112014/SDB |  | 437.4 |  | 197 | 197 | 197 | H | 1,362 | 1,362 | 1,362
Vloerput | Mini Canal | Nee | standaard | MICL.01112014/SNA | 11 | 120 | 04 | 14 | 197 | 16.939 | [9 empty] | A04 | 423.1 | MICL0.01112014/SNA |  | 423.1 |  | 197 | 197 | 197 | H | 1,362 | 1,362 | 1,362
Vloerput | Mini Canal | Nee | Jaga kleur | MICL.01112014/SNCklr | 11 | 120 | 04 | 14 | 197 | 16.939 | [9 empty] | A04 | 442.5 | MICL0.01112014/SNC |  | 442.5 |  | 197 | 197 | 197 | H | 1,362 | 1,362 | 1,362
Vloerput | Mini Canal | Nee | standaard | MICL.01112018/DBL | 11 | 120 | 09 | 18 | 226 | 19.4325 | [9 empty] | A04 | 502.1 | MICL0.01112018/DBL |  | 502.1 |  | 226 | 226 | 226 | H | 1,362 | 1,362 | 1,362
Vloerput | Mini Canal | Nee | standaard | MICL.01112018/DBN | 11 | 120 | 09 | 18 | 217 | 18.6586 | [9 empty] | A04 | 527.1 | MICL0.01112018/DBN |  | 527.1 |  | 217 | 217 | 217 | H | 1,362 | 1,362 | 1,362
Vloerput | Mini Canal | Nee | standaard | MICL.01112018/DBR | 11 | 120 | 09 | 18 | 226 | 19.4325 | [9 empty] | A04 | 502.1 | MICL0.01112018/DBR |  | 502.1 |  | 226 | 226 | 226 | H | 1,362 | 1,362 | 1,362
Vloerput | Mini Canal | Nee | standaard | MICL.01112018/DBV | 11 | 120 | 09 | 18 | 217 | 18.6586 | [9 empty] | A04 | 583.4 | MICL0.01112018/DBV |  | 583.4 |  | 217 | 217 | 217 | H | 1,362 | 1,362 | 1,362
Vloerput | Mini Canal | Nee | standaard | MICL.01112018/DDB | 11 | 120 | 09 | 18 | 226 | 19.4325 | [9 empty] | A04 | 502.1 | MICL0.01112018/DDB |  | 502.1 |  | 226 | 226 | 226 | H | 1,362 | 1,362 | 1,362
Vloerput | Mini Canal | Nee | standaard | MICL.01112018/DMN | 11 | 120 | 09 | 18 | 217 | 18.6586 | [9 empty] | A04 | 527.1 | MICL0.01112018/DMN |  | 527.1 |  | 217 | 217 | 217 | H | 1,362 | 1,362 | 1,362
Vloerput | Mini Canal | Nee | standaard | MICL.01112018/DMV | 11 | 120 | 09 | 18 | 217 | 18.6586 | [9 empty] | A04 | 583.4 | MICL0.01112018/DMV |  | 583.4 |  | 217 | 217 | 217 | H | 1,362 | 1,362 | 1,362
Vloerput | Mini Canal | Nee | standaard | MICL.01112018/DNA | 11 | 120 | 09 | 18 | 226 | 19.4325 | [9 empty] | A04 | 492.1 | MICL0.01112018/DNA |  | 492.1 |  | 226 | 226 | 226 | H | 1,362 | 1,362 | 1,362
Vloerput | Mini Canal | Nee | Jaga kleur | MICL.01112018/DNCklr | 11 | 120 | 09 | 18 | 226 | 19.4325 | [9 empty] | A04 | 536.8 | MICL0.01112018/DNC |  | 536.8 |  | 226 | 226 | 226 | H | 1,362 | 1,362 | 1,362
Vloerput | Mini Canal | Nee | standaard | MICL.01112018/DON | 11 | 120 | 09 | 18 | 217 | 18.6586 | [9 empty] | A04 | 527.1 | MICL0.01112018/DON |  | 527.1 |  | 217 | 217 | 217 | H | 1,362 | 1,362 | 1,362
Vloerput | Mini Canal | Nee | standaard | MICL.01112018/DOV | 11 | 120 | 09 | 18 | 217 | 18.6586 | [9 empty] | A04 | 583.4 | MICL0.01112018/DOV |  | 583.4 |  | 217 | 217 | 217 | H | 1,362 | 1,362 | 1,362
Vloerput | Mini Canal | Nee | standaard | MICL.01112018/RBL | 11 | 120 | 09 | 18 | 233 | 20.0344 | [9 empty] | A04 | 502.1 | MICL0.01112018/RBL |  | 502.1 |  | 233 | 233 | 233 | H | 1,362 | 1,362 | 1,362
Vloerput | Mini Canal | Nee | standaard | MICL.01112018/RBN | 11 | 120 | 09 | 18 | 226 | 19.4325 | [9 empty] | A04 | 444 | MICL0.01112018/RBN |  | 444 |  | 226 | 226 | 226 | H | 1,362 | 1,362 | 1,362
Vloerput | Mini Canal | Nee | standaard | MICL.01112018/RBR | 11 | 120 | 09 | 18 | 233 | 20.0344 | [9 empty] | A04 | 502.1 | MICL0.01112018/RBR |  | 502.1 |  | 233 | 233 | 233 | H | 1,362 | 1,362 | 1,362
Vloerput | Mini Canal | Nee | standaard | MICL.01112018/RBV | 11 | 120 | 09 | 18 | 226 | 19.4325 | [9 empty] | A04 | 500.1 | MICL0.01112018/RBV |  | 500.1 |  | 226 | 226 | 226 | H | 1,362 | 1,362 | 1,362
Vloerput | Mini Canal | Nee | standaard | MICL.01112018/RDB | 11 | 120 | 09 | 18 | 233 | 20.0344 | [9 empty] | A04 | 502.1 | MICL0.01112018/RDB |  | 502.1 |  | 233 | 233 | 233 | H | 1,362 | 1,362 | 1,362
Vloerput | Mini Canal | Nee | standaard | MICL.01112018/RMN | 11 | 120 | 09 | 18 | 226 | 19.4325 | [9 empty] | A04 | 428.6 | MICL0.01112018/RMN |  | 428.6 |  | 226 | 226 | 226 | H | 1,362 | 1,362 | 1,362
Vloerput | Mini Canal | Nee | standaard | MICL.01112018/RMV | 11 | 120 | 09 | 18 | 226 | 19.4325 | [9 empty] | A04 | 473.4 | MICL0.01112018/RMV |  | 473.4 |  | 226 | 226 | 226 | H | 1,362 | 1,362 | 1,362
Vloerput | Mini Canal | Nee | standaard | MICL.01112018/RNA | 11 | 120 | 09 | 18 | 233 | 20.0344 | [9 empty] | A04 | 492.1 | MICL0.01112018/RNA |  | 492.1 |  | 233 | 233 | 233 | H | 1,362 | 1,362 | 1,362
Vloerput | Mini Canal | Nee | standaard | MICL.01112018/RON | 11 | 120 | 09 | 18 | 226 | 19.4325 | [9 empty] | A04 | 444 | MICL0.01112018/RON |  | 444 |  | 226 | 226 | 226 | H | 1,362 | 1,362 | 1,362
Vloerput | Mini Canal | Nee | standaard | MICL.01112018/ROV | 11 | 120 | 09 | 18 | 226 | 19.4325 | [9 empty] | A04 | 500.1 | MICL0.01112018/ROV |  | 500.1 |  | 226 | 226 | 226 | H | 1,362 | 1,362 | 1,362
Vloerput | Mini Canal | Nee | standaard | MICL.01112018/RSS | 11 | 120 | 09 | 18 | 224 | 19.2605 | [9 empty] | A04 | 1008.9 | MICL0.01112018/RSS |  | 1008.9 |  | 224 | 224 | 224 | H | 1,362 | 1,362 | 1,362
Vloerput | Mini Canal | Nee | standaard | MICL.01112018/SBL | 11 | 120 | 09 | 18 | 233 | 20.0344 | [9 empty] | A04 | 453.6 | MICL0.01112018/SBL |  | 453.6 |  | 233 | 233 | 233 | H | 1,362 | 1,362 | 1,362
Vloerput | Mini Canal | Nee | standaard | MICL.01112018/SBR | 11 | 120 | 09 | 18 | 233 | 20.0344 | [9 empty] | A04 | 453.6 | MICL0.01112018/SBR |  | 453.6 |  | 233 | 233 | 233 | H | 1,362 | 1,362 | 1,362
Vloerput | Mini Canal | Nee | standaard | MICL.01112018/SDB | 11 | 120 | 09 | 18 | 233 | 20.0344 | [9 empty] | A04 | 453.6 | MICL0.01112018/SDB |  | 453.6 |  | 233 | 233 | 233 | H | 1,362 | 1,362 | 1,362
Vloerput | Mini Canal | Nee | standaard | MICL.01112018/SNA | 11 | 120 | 09 | 18 | 233 | 20.0344 | [9 empty] | A04 | 434.7 | MICL0.01112018/SNA |  | 434.7 |  | 233 | 233 | 233 | H | 1,362 | 1,362 | 1,362
Vloerput | Mini Canal | Nee | Jaga kleur | MICL.01112018/SNCklr | 11 | 120 | 09 | 18 | 233 | 20.0344 | [9 empty] | A04 | 458.5 | MICL0.01112018/SNC |  | 458.5 |  | 233 | 233 | 233 | H | 1,362 | 1,362 | 1,362
Vloerput | Mini Canal | Nee | standaard | MICL.01112026/DBL | 11 | 120 | 09 | 26 | 305 | 26.2253 | [9 empty] | A04 | 560.3 | MICL0.01112026/DBL |  | 560.3 |  | 305 | 305 | 305 | H | 1,362 | 1,362 | 1,362
Vloerput | Mini Canal | Nee | standaard | MICL.01112026/DBN | 11 | 120 | 09 | 26 | 292 | 25.1075 | [9 empty] | A04 | 589.3 | MICL0.01112026/DBN |  | 589.3 |  | 292 | 292 | 292 | H | 1,362 | 1,362 | 1,362
Vloerput | Mini Canal | Nee | standaard | MICL.01112026/DBR | 11 | 120 | 09 | 26 | 305 | 26.2253 | [9 empty] | A04 | 560.3 | MICL0.01112026/DBR |  | 560.3 |  | 305 | 305 | 305 | H | 1,362 | 1,362 | 1,362
Vloerput | Mini Canal | Nee | standaard | MICL.01112026/DBV | 11 | 120 | 09 | 26 | 292 | 25.1075 | [9 empty] | A04 | 658 | MICL0.01112026/DBV |  | 658 |  | 292 | 292 | 292 | H | 1,362 | 1,362 | 1,362
Vloerput | Mini Canal | Nee | standaard | MICL.01112026/DDB | 11 | 120 | 09 | 26 | 305 | 26.2253 | [9 empty] | A04 | 560.3 | MICL0.01112026/DDB |  | 560.3 |  | 305 | 305 | 305 | H | 1,362 | 1,362 | 1,362
Vloerput | Mini Canal | Nee | standaard | MICL.01112026/DMN | 11 | 120 | 09 | 26 | 292 | 25.1075 | [9 empty] | A04 | 589.3 | MICL0.01112026/DMN |  | 589.3 |  | 292 | 292 | 292 | H | 1,362 | 1,362 | 1,362
Vloerput | Mini Canal | Nee | standaard | MICL.01112026/DMV | 11 | 120 | 09 | 26 | 292 | 25.1075 | [9 empty] | A04 | 658 | MICL0.01112026/DMV |  | 658 |  | 292 | 292 | 292 | H | 1,362 | 1,362 | 1,362
Vloerput | Mini Canal | Nee | standaard | MICL.01112026/DNA | 11 | 120 | 09 | 26 | 305 | 26.2253 | [9 empty] | A04 | 546.1 | MICL0.01112026/DNA |  | 546.1 |  | 305 | 305 | 305 | H | 1,362 | 1,362 | 1,362
Vloerput | Mini Canal | Nee | Jaga kleur | MICL.01112026/DNCklr | 11 | 120 | 09 | 26 | 305 | 26.2253 | [9 empty] | A04 | 596.1 | MICL0.01112026/DNC |  | 596.1 |  | 305 | 305 | 305 | H | 1,362 | 1,362 | 1,362
Vloerput | Mini Canal | Nee | standaard | MICL.01112026/DON | 11 | 120 | 09 | 26 | 292 | 25.1075 | [9 empty] | A04 | 589.3 | MICL0.01112026/DON |  | 589.3 |  | 292 | 292 | 292 | H | 1,362 | 1,362 | 1,362
Vloerput | Mini Canal | Nee | standaard | MICL.01112026/DOV | 11 | 120 | 09 | 26 | 292 | 25.1075 | [9 empty] | A04 | 658 | MICL0.01112026/DOV |  | 658 |  | 292 | 292 | 292 | H | 1,362 | 1,362 | 1,362
Vloerput | Mini Canal | Nee | standaard | MICL.01112026/RBL | 11 | 120 | 09 | 26 | 314 | 26.9991 | [9 empty] | A04 | 560.3 | MICL0.01112026/RBL |  | 560.3 |  | 314 | 314 | 314 | H | 1,362 | 1,362 | 1,362
Vloerput | Mini Canal | Nee | standaard | MICL.01112026/RBN | 11 | 120 | 09 | 26 | 305 | 26.2253 | [9 empty] | A04 | 494.3 | MICL0.01112026/RBN |  | 494.3 |  | 305 | 305 | 305 | H | 1,362 | 1,362 | 1,362
Vloerput | Mini Canal | Nee | standaard | MICL.01112026/RBR | 11 | 120 | 09 | 26 | 314 | 26.9991 | [9 empty] | A04 | 560.3 | MICL0.01112026/RBR |  | 560.3 |  | 314 | 314 | 314 | H | 1,362 | 1,362 | 1,362
Vloerput | Mini Canal | Nee | standaard | MICL.01112026/RBV | 11 | 120 | 09 | 26 | 305 | 26.2253 | [9 empty] | A04 | 561.4 | MICL0.01112026/RBV |  | 561.4 |  | 305 | 305 | 305 | H | 1,362 | 1,362 | 1,362
Vloerput | Mini Canal | Nee | standaard | MICL.01112026/RDB | 11 | 120 | 09 | 26 | 314 | 26.9991 | [9 empty] | A04 | 560.3 | MICL0.01112026/RDB |  | 560.3 |  | 314 | 314 | 314 | H | 1,362 | 1,362 | 1,362
Vloerput | Mini Canal | Nee | standaard | MICL.01112026/RMN | 11 | 120 | 09 | 26 | 305 | 26.2253 | [9 empty] | A04 | 470.5 | MICL0.01112026/RMN |  | 470.5 |  | 305 | 305 | 305 | H | 1,362 | 1,362 | 1,362
Vloerput | Mini Canal | Nee | standaard | MICL.01112026/RMV | 11 | 120 | 09 | 26 | 305 | 26.2253 | [9 empty] | A04 | 537.5 | MICL0.01112026/RMV |  | 537.5 |  | 305 | 305 | 305 | H | 1,362 | 1,362 | 1,362
Vloerput | Mini Canal | Nee | standaard | MICL.01112026/RNA | 11 | 120 | 09 | 26 | 314 | 26.9991 | [9 empty] | A04 | 546.1 | MICL0.01112026/RNA |  | 546.1 |  | 314 | 314 | 314 | H | 1,362 | 1,362 | 1,362
Vloerput | Mini Canal | Nee | standaard | MICL.01112026/RON | 11 | 120 | 09 | 26 | 305 | 26.2253 | [9 empty] | A04 | 494.3 | MICL0.01112026/RON |  | 494.3 |  | 305 | 305 | 305 | H | 1,362 | 1,362 | 1,362
Vloerput | Mini Canal | Nee | standaard | MICL.01112026/ROV | 11 | 120 | 09 | 26 | 305 | 26.2253 | [9 empty] | A04 | 561.4 | MICL0.01112026/ROV |  | 561.4 |  | 305 | 305 | 305 | H | 1,362 | 1,362 | 1,362
Vloerput | Mini Canal | Nee | standaard | MICL.01112026/RSS | 11 | 120 | 09 | 26 | 301 | 25.8813 | [9 empty] | A04 | 1137 | MICL0.01112026/RSS |  | 1137 |  | 301 | 301 | 301 | H | 1,362 | 1,362 | 1,362
Vloerput | Mini Canal | Nee | standaard | MICL.01112026/SBL | 11 | 120 | 09 | 26 | 314 | 26.9991 | [9 empty] | A04 | 532.8 | MICL0.01112026/SBL |  | 532.8 |  | 314 | 314 | 314 | H | 1,362 | 1,362 | 1,362
Vloerput | Mini Canal | Nee | standaard | MICL.01112026/SBR | 11 | 120 | 09 | 26 | 314 | 26.9991 | [9 empty] | A04 | 532.8 | MICL0.01112026/SBR |  | 532.8 |  | 314 | 314 | 314 | H | 1,362 | 1,362 | 1,362
Vloerput | Mini Canal | Nee | standaard | MICL.01112026/SDB | 11 | 120 | 09 | 26 | 314 | 26.9991 | [9 empty] | A04 | 532.8 | MICL0.01112026/SDB |  | 532.8 |  | 314 | 314 | 314 | H | 1,362 | 1,362 | 1,362
Vloerput | Mini Canal | Nee | standaard | MICL.01112026/SNA | 11 | 120 | 09 | 26 | 314 | 26.9991 | [9 empty] | A04 | 504.2 | MICL0.01112026/SNA |  | 504.2 |  | 314 | 314 | 314 | H | 1,362 | 1,362 | 1,362
Vloerput | Mini Canal | Nee | Jaga kleur | MICL.01112026/SNCklr | 11 | 120 | 09 | 26 | 314 | 26.9991 | [9 empty] | A04 | 538.5 | MICL0.01112026/SNC |  | 538.5 |  | 314 | 314 | 314 | H | 1,362 | 1,362 | 1,362
Vloerput | Mini Canal | Nee | standaard | MICL.01112034/DBL | 11 | 120 | 14 | 34 | 397 | 34.1359 | [9 empty] | A04 | 684.3 | MICL0.01112034/DBL |  | 684.3 |  | 397 | 397 | 397 | H | 1,362 | 1,362 | 1,362
Vloerput | Mini Canal | Nee | standaard | MICL.01112034/DBN | 11 | 120 | 14 | 34 | 380 | 32.6741 | [9 empty] | A04 | 682.1 | MICL0.01112034/DBN |  | 682.1 |  | 380 | 380 | 380 | H | 1,362 | 1,362 | 1,362
Vloerput | Mini Canal | Nee | standaard | MICL.01112034/DBR | 11 | 120 | 14 | 34 | 397 | 34.1359 | [9 empty] | A04 | 684.3 | MICL0.01112034/DBR |  | 684.3 |  | 397 | 397 | 397 | H | 1,362 | 1,362 | 1,362
Vloerput | Mini Canal | Nee | standaard | MICL.01112034/DBV | 11 | 120 | 14 | 34 | 380 | 32.6741 | [9 empty] | A04 | 778.9 | MICL0.01112034/DBV |  | 778.9 |  | 380 | 380 | 380 | H | 1,362 | 1,362 | 1,362
Vloerput | Mini Canal | Nee | standaard | MICL.01112034/DDB | 11 | 120 | 14 | 34 | 397 | 34.1359 | [9 empty] | A04 | 684.3 | MICL0.01112034/DDB |  | 684.3 |  | 397 | 397 | 397 | H | 1,362 | 1,362 | 1,362
Vloerput | Mini Canal | Nee | standaard | MICL.01112034/DMN | 11 | 120 | 14 | 34 | 380 | 32.6741 | [9 empty] | A04 | 682.1 | MICL0.01112034/DMN |  | 682.1 |  | 380 | 380 | 380 | H | 1,362 | 1,362 | 1,362
Vloerput | Mini Canal | Nee | standaard | MICL.01112034/DMV | 11 | 120 | 14 | 34 | 380 | 32.6741 | [9 empty] | A04 | 778.9 | MICL0.01112034/DMV |  | 778.9 |  | 380 | 380 | 380 | H | 1,362 | 1,362 | 1,362
Vloerput | Mini Canal | Nee | standaard | MICL.01112034/DNA | 11 | 120 | 14 | 34 | 397 | 34.1359 | [9 empty] | A04 | 665.6 | MICL0.01112034/DNA |  | 665.6 |  | 397 | 397 | 397 | H | 1,362 | 1,362 | 1,362
Vloerput | Mini Canal | Nee | Jaga kleur | MICL.01112034/DNCklr | 11 | 120 | 14 | 34 | 397 | 34.1359 | [9 empty] | A04 | 733.4 | MICL0.01112034/DNC |  | 733.4 |  | 397 | 397 | 397 | H | 1,362 | 1,362 | 1,362
Vloerput | Mini Canal | Nee | standaard | MICL.01112034/DON | 11 | 120 | 14 | 34 | 380 | 32.6741 | [9 empty] | A04 | 682.1 | MICL0.01112034/DON |  | 682.1 |  | 380 | 380 | 380 | H | 1,362 | 1,362 | 1,362
Vloerput | Mini Canal | Nee | standaard | MICL.01112034/DOV | 11 | 120 | 14 | 34 | 380 | 32.6741 | [9 empty] | A04 | 778.9 | MICL0.01112034/DOV |  | 778.9 |  | 380 | 380 | 380 | H | 1,362 | 1,362 | 1,362
Vloerput | Mini Canal | Nee | standaard | MICL.01112034/RBL | 11 | 120 | 14 | 34 | 409 | 35.1677 | [9 empty] | A04 | 684.3 | MICL0.01112034/RBL |  | 684.3 |  | 409 | 409 | 409 | H | 1,362 | 1,362 | 1,362
Vloerput | Mini Canal | Nee | standaard | MICL.01112034/RBN | 11 | 120 | 14 | 34 | 397 | 34.1359 | [9 empty] | A04 | 571.4 | MICL0.01112034/RBN |  | 571.4 |  | 397 | 397 | 397 | H | 1,362 | 1,362 | 1,362
Vloerput | Mini Canal | Nee | standaard | MICL.01112034/RBR | 11 | 120 | 14 | 34 | 409 | 35.1677 | [9 empty] | A04 | 684.3 | MICL0.01112034/RBR |  | 684.3 |  | 409 | 409 | 409 | H | 1,362 | 1,362 | 1,362
Vloerput | Mini Canal | Nee | standaard | MICL.01112034/RBV | 11 | 120 | 14 | 34 | 397 | 34.1359 | [9 empty] | A04 | 660.4 | MICL0.01112034/RBV |  | 660.4 |  | 397 | 397 | 397 | H | 1,362 | 1,362 | 1,362
Vloerput | Mini Canal | Nee | standaard | MICL.01112034/RDB | 11 | 120 | 14 | 34 | 409 | 35.1677 | [9 empty] | A04 | 684.3 | MICL0.01112034/RDB |  | 684.3 |  | 409 | 409 | 409 | H | 1,362 | 1,362 | 1,362
Vloerput | Mini Canal | Nee | standaard | MICL.01112034/RMN | 11 | 120 | 14 | 34 | 397 | 34.1359 | [9 empty] | A04 | 541 | MICL0.01112034/RMN |  | 541 |  | 397 | 397 | 397 | H | 1,362 | 1,362 | 1,362
Vloerput | Mini Canal | Nee | standaard | MICL.01112034/RMV | 11 | 120 | 14 | 34 | 397 | 34.1359 | [9 empty] | A04 | 612 | MICL0.01112034/RMV |  | 612 |  | 397 | 397 | 397 | H | 1,362 | 1,362 | 1,362
Vloerput | Mini Canal | Nee | standaard | MICL.01112034/RNA | 11 | 120 | 14 | 34 | 409 | 35.1677 | [9 empty] | A04 | 665.6 | MICL0.01112034/RNA |  | 665.6 |  | 409 | 409 | 409 | H | 1,362 | 1,362 | 1,362
Vloerput | Mini Canal | Nee | standaard | MICL.01112034/RON | 11 | 120 | 14 | 34 | 397 | 34.1359 | [9 empty] | A04 | 571.4 | MICL0.01112034/RON |  | 571.4 |  | 397 | 397 | 397 | H | 1,362 | 1,362 | 1,362
Vloerput | Mini Canal | Nee | standaard | MICL.01112034/ROV | 11 | 120 | 14 | 34 | 397 | 34.1359 | [9 empty] | A04 | 660.4 | MICL0.01112034/ROV |  | 660.4 |  | 397 | 397 | 397 | H | 1,362 | 1,362 | 1,362
Vloerput | Mini Canal | Nee | standaard | MICL.01112034/RSS | 11 | 120 | 14 | 34 | 393 | 33.7919 | [9 empty] | A04 | 1380.3 | MICL0.01112034/RSS |  | 1380.3 |  | 393 | 393 | 393 | H | 1,362 | 1,362 | 1,362
Vloerput | Mini Canal | Nee | standaard | MICL.01112034/SBL | 11 | 120 | 14 | 34 | 409 | 35.1677 | [9 empty] | A04 | 640.8 | MICL0.01112034/SBL |  | 640.8 |  | 409 | 409 | 409 | H | 1,362 | 1,362 | 1,362
Vloerput | Mini Canal | Nee | standaard | MICL.01112034/SBR | 11 | 120 | 14 | 34 | 409 | 35.1677 | [9 empty] | A04 | 640.8 | MICL0.01112034/SBR |  | 640.8 |  | 409 | 409 | 409 | H | 1,362 | 1,362 | 1,362
Vloerput | Mini Canal | Nee | standaard | MICL.01112034/SDB | 11 | 120 | 14 | 34 | 409 | 35.1677 | [9 empty] | A04 | 640.8 | MICL0.01112034/SDB |  | 640.8 |  | 409 | 409 | 409 | H | 1,362 | 1,362 | 1,362
Vloerput | Mini Canal | Nee | standaard | MICL.01112034/SNA | 11 | 120 | 14 | 34 | 409 | 35.1677 | [9 empty] | A04 | 595.3 | MICL0.01112034/SNA |  | 595.3 |  | 409 | 409 | 409 | H | 1,362 | 1,362 | 1,362
Vloerput | Mini Canal | Nee | Jaga kleur | MICL.01112034/SNCklr | 11 | 120 | 14 | 34 | 409 | 35.1677 | [9 empty] | A04 | 640.8 | MICL0.01112034/SNC |  | 640.8 |  | 409 | 409 | 409 | H | 1,362 | 1,362 | 1,362
Vloerput | Mini Canal | Nee | standaard | MICL.01112042/DBL | 11 | 120 | 19 | 42 | 557 | 47.8934 | [9 empty] | A04 | 765.9 | MICL0.01112042/DBL |  | 765.9 |  | 557 | 557 | 557 | H | 1,362 | 1,362 | 1,362
Vloerput | Mini Canal | Nee | standaard | MICL.01112042/DBN | 11 | 120 | 19 | 42 | 534 | 45.9157 | [9 empty] | A04 | 758.9 | MICL0.01112042/DBN |  | 758.9 |  | 534 | 534 | 534 | H | 1,362 | 1,362 | 1,362
Vloerput | Mini Canal | Nee | standaard | MICL.01112042/DBR | 11 | 120 | 19 | 42 | 557 | 47.8934 | [9 empty] | A04 | 765.9 | MICL0.01112042/DBR |  | 765.9 |  | 557 | 557 | 557 | H | 1,362 | 1,362 | 1,362
Vloerput | Mini Canal | Nee | standaard | MICL.01112042/DBV | 11 | 120 | 19 | 42 | 534 | 45.9157 | [9 empty] | A04 | 882.8 | MICL0.01112042/DBV |  | 882.8 |  | 534 | 534 | 534 | H | 1,362 | 1,362 | 1,362
Vloerput | Mini Canal | Nee | standaard | MICL.01112042/DDB | 11 | 120 | 19 | 42 | 557 | 47.8934 | [9 empty] | A04 | 765.9 | MICL0.01112042/DDB |  | 765.9 |  | 557 | 557 | 557 | H | 1,362 | 1,362 | 1,362
Vloerput | Mini Canal | Nee | standaard | MICL.01112042/DMN | 11 | 120 | 19 | 42 | 534 | 45.9157 | [9 empty] | A04 | 758.9 | MICL0.01112042/DMN |  | 758.9 |  | 534 | 534 | 534 | H | 1,362 | 1,362 | 1,362
Vloerput | Mini Canal | Nee | standaard | MICL.01112042/DMV | 11 | 120 | 19 | 42 | 534 | 45.9157 | [9 empty] | A04 | 882.8 | MICL0.01112042/DMV |  | 882.8 |  | 534 | 534 | 534 | H | 1,362 | 1,362 | 1,362
Vloerput | Mini Canal | Nee | standaard | MICL.01112042/DNA | 11 | 120 | 19 | 42 | 557 | 47.8934 | [9 empty] | A04 | 731.9 | MICL0.01112042/DNA |  | 731.9 |  | 557 | 557 | 557 | H | 1,362 | 1,362 | 1,362
Vloerput | Mini Canal | Nee | Jaga kleur | MICL.01112042/DNCklr | 11 | 120 | 19 | 42 | 557 | 47.8934 | [9 empty] | A04 | 805.1 | MICL0.01112042/DNC |  | 805.1 |  | 557 | 557 | 557 | H | 1,362 | 1,362 | 1,362
Vloerput | Mini Canal | Nee | standaard | MICL.01112042/DON | 11 | 120 | 19 | 42 | 534 | 45.9157 | [9 empty] | A04 | 758.9 | MICL0.01112042/DON |  | 758.9 |  | 534 | 534 | 534 | H | 1,362 | 1,362 | 1,362
Vloerput | Mini Canal | Nee | standaard | MICL.01112042/DOV | 11 | 120 | 19 | 42 | 534 | 45.9157 | [9 empty] | A04 | 882.8 | MICL0.01112042/DOV |  | 882.8 |  | 534 | 534 | 534 | H | 1,362 | 1,362 | 1,362
Vloerput | Mini Canal | Nee | standaard | MICL.01112042/RBL | 11 | 120 | 19 | 42 | 574 | 49.3551 | [9 empty] | A04 | 765.9 | MICL0.01112042/RBL |  | 765.9 |  | 574 | 574 | 574 | H | 1,362 | 1,362 | 1,362
Vloerput | Mini Canal | Nee | standaard | MICL.01112042/RBN | 11 | 120 | 19 | 42 | 557 | 47.8934 | [9 empty] | A04 | 635.5 | MICL0.01112042/RBN |  | 635.5 |  | 557 | 557 | 557 | H | 1,362 | 1,362 | 1,362
Vloerput | Mini Canal | Nee | standaard | MICL.01112042/RBR | 11 | 120 | 19 | 42 | 574 | 49.3551 | [9 empty] | A04 | 765.9 | MICL0.01112042/RBR |  | 765.9 |  | 574 | 574 | 574 | H | 1,362 | 1,362 | 1,362
Vloerput | Mini Canal | Nee | standaard | MICL.01112042/RBV | 11 | 120 | 19 | 42 | 557 | 47.8934 | [9 empty] | A04 | 745.3 | MICL0.01112042/RBV |  | 745.3 |  | 557 | 557 | 557 | H | 1,362 | 1,362 | 1,362
Vloerput | Mini Canal | Nee | standaard | MICL.01112042/RDB | 11 | 120 | 19 | 42 | 574 | 49.3551 | [9 empty] | A04 | 765.9 | MICL0.01112042/RDB |  | 765.9 |  | 574 | 574 | 574 | H | 1,362 | 1,362 | 1,362
Vloerput | Mini Canal | Nee | standaard | MICL.01112042/RMN | 11 | 120 | 19 | 42 | 557 | 47.8934 | [9 empty] | A04 | 597.2 | MICL0.01112042/RMN |  | 597.2 |  | 557 | 557 | 557 | H | 1,362 | 1,362 | 1,362
Vloerput | Mini Canal | Nee | standaard | MICL.01112042/RMV | 11 | 120 | 19 | 42 | 557 | 47.8934 | [9 empty] | A04 | 685.3 | MICL0.01112042/RMV |  | 685.3 |  | 557 | 557 | 557 | H | 1,362 | 1,362 | 1,362
Vloerput | Mini Canal | Nee | standaard | MICL.01112042/RNA | 11 | 120 | 19 | 42 | 574 | 49.3551 | [9 empty] | A04 | 731.9 | MICL0.01112042/RNA |  | 731.9 |  | 574 | 574 | 574 | H | 1,362 | 1,362 | 1,362
Vloerput | Mini Canal | Nee | standaard | MICL.01112042/RON | 11 | 120 | 19 | 42 | 557 | 47.8934 | [9 empty] | A04 | 635.5 | MICL0.01112042/RON |  | 635.5 |  | 557 | 557 | 557 | H | 1,362 | 1,362 | 1,362
Vloerput | Mini Canal | Nee | standaard | MICL.01112042/ROV | 11 | 120 | 19 | 42 | 557 | 47.8934 | [9 empty] | A04 | 745.3 | MICL0.01112042/ROV |  | 745.3 |  | 557 | 557 | 557 | H | 1,362 | 1,362 | 1,362
Vloerput | Mini Canal | Nee | standaard | MICL.01112042/RSS | 11 | 120 | 19 | 42 | 551 | 47.3775 | [9 empty] | A04 | 1723.6 | MICL0.01112042/RSS |  | 1723.6 |  | 551 | 551 | 551 | H | 1,362 | 1,362 | 1,362
Vloerput | Mini Canal | Nee | standaard | MICL.01112042/SBL | 11 | 120 | 19 | 42 | 574 | 49.3551 | [9 empty] | A04 | 729.7 | MICL0.01112042/SBL |  | 729.7 |  | 574 | 574 | 574 | H | 1,362 | 1,362 | 1,362
Vloerput | Mini Canal | Nee | standaard | MICL.01112042/SBR | 11 | 120 | 19 | 42 | 574 | 49.3551 | [9 empty] | A04 | 729.7 | MICL0.01112042/SBR |  | 729.7 |  | 574 | 574 | 574 | H | 1,362 | 1,362 | 1,362
Vloerput | Mini Canal | Nee | standaard | MICL.01112042/SDB | 11 | 120 | 19 | 42 | 574 | 49.3551 | [9 empty] | A04 | 729.7 | MICL0.01112042/SDB |  | 729.7 |  | 574 | 574 | 574 | H | 1,362 | 1,362 | 1,362
Vloerput | Mini Canal | Nee | standaard | MICL.01112042/SNA | 11 | 120 | 19 | 42 | 574 | 49.3551 | [9 empty] | A04 | 676.7 | MICL0.01112042/SNA |  | 676.7 |  | 574 | 574 | 574 | H | 1,362 | 1,362 | 1,362
Vloerput | Mini Canal | Nee | Jaga kleur | MICL.01112042/SNCklr | 11 | 120 | 19 | 42 | 574 | 49.3551 | [9 empty] | A04 | 733.4 | MICL0.01112042/SNC |  | 733.4 |  | 574 | 574 | 574 | H | 1,362 | 1,362 | 1,362
Vloerput | Mini Canal | Nee | standaard | MICL.01113014/DBL | 11 | 130 | 04 | 14 | 211 | 18.1427 | [9 empty] | A04 | 541.2 | MICL0.01113014/DBL |  | 541.2 |  | 211 | 211 | 211 | H | 1,362 | 1,362 | 1,362
Vloerput | Mini Canal | Nee | standaard | MICL.01113014/DBN | 11 | 130 | 04 | 14 | 203 | 17.4549 | [9 empty] | A04 | 566.8 | MICL0.01113014/DBN |  | 566.8 |  | 203 | 203 | 203 | H | 1,362 | 1,362 | 1,362
Vloerput | Mini Canal | Nee | standaard | MICL.01113014/DBR | 11 | 130 | 04 | 14 | 211 | 18.1427 | [9 empty] | A04 | 541.2 | MICL0.01113014/DBR |  | 541.2 |  | 211 | 211 | 211 | H | 1,362 | 1,362 | 1,362
Vloerput | Mini Canal | Nee | standaard | MICL.01113014/DBV | 11 | 130 | 04 | 14 | 203 | 17.4549 | [9 empty] | A04 | 616.1 | MICL0.01113014/DBV |  | 616.1 |  | 203 | 203 | 203 | H | 1,362 | 1,362 | 1,362
Vloerput | Mini Canal | Nee | standaard | MICL.01113014/DDB | 11 | 130 | 04 | 14 | 211 | 18.1427 | [9 empty] | A04 | 541.2 | MICL0.01113014/DDB |  | 541.2 |  | 211 | 211 | 211 | H | 1,362 | 1,362 | 1,362
Vloerput | Mini Canal | Nee | standaard | MICL.01113014/DMN | 11 | 130 | 04 | 14 | 203 | 17.4549 | [9 empty] | A04 | 566.8 | MICL0.01113014/DMN |  | 566.8 |  | 203 | 203 | 203 | H | 1,362 | 1,362 | 1,362
Vloerput | Mini Canal | Nee | standaard | MICL.01113014/DMV | 11 | 130 | 04 | 14 | 203 | 17.4549 | [9 empty] | A04 | 616.1 | MICL0.01113014/DMV |  | 616.1 |  | 203 | 203 | 203 | H | 1,362 | 1,362 | 1,362
Vloerput | Mini Canal | Nee | standaard | MICL.01113014/DNA | 11 | 130 | 04 | 14 | 211 | 18.1427 | [9 empty] | A04 | 533 | MICL0.01113014/DNA |  | 533 |  | 211 | 211 | 211 | H | 1,362 | 1,362 | 1,362
Vloerput | Mini Canal | Nee | Jaga kleur | MICL.01113014/DNCklr | 11 | 130 | 04 | 14 | 211 | 18.1427 | [9 empty] | A04 | 578.4 | MICL0.01113014/DNC |  | 578.4 |  | 211 | 211 | 211 | H | 1,362 | 1,362 | 1,362
Vloerput | Mini Canal | Nee | standaard | MICL.01113014/DON | 11 | 130 | 04 | 14 | 203 | 17.4549 | [9 empty] | A04 | 566.8 | MICL0.01113014/DON |  | 566.8 |  | 203 | 203 | 203 | H | 1,362 | 1,362 | 1,362
Vloerput | Mini Canal | Nee | standaard | MICL.01113014/DOV | 11 | 130 | 04 | 14 | 203 | 17.4549 | [9 empty] | A04 | 616.1 | MICL0.01113014/DOV |  | 616.1 |  | 203 | 203 | 203 | H | 1,362 | 1,362 | 1,362
Vloerput | Mini Canal | Nee | standaard | MICL.01113014/RBL | 11 | 130 | 04 | 14 | 218 | 18.7446 | [9 empty] | A04 | 541.2 | MICL0.01113014/RBL |  | 541.2 |  | 218 | 218 | 218 | H | 1,362 | 1,362 | 1,362
Vloerput | Mini Canal | Nee | standaard | MICL.01113014/RBN | 11 | 130 | 04 | 14 | 211 | 18.1427 | [9 empty] | A04 | 482.8 | MICL0.01113014/RBN |  | 482.8 |  | 211 | 211 | 211 | H | 1,362 | 1,362 | 1,362
Vloerput | Mini Canal | Nee | standaard | MICL.01113014/RBR | 11 | 130 | 04 | 14 | 218 | 18.7446 | [9 empty] | A04 | 541.2 | MICL0.01113014/RBR |  | 541.2 |  | 218 | 218 | 218 | H | 1,362 | 1,362 | 1,362
Vloerput | Mini Canal | Nee | standaard | MICL.01113014/RBV | 11 | 130 | 04 | 14 | 211 | 18.1427 | [9 empty] | A04 | 534.5 | MICL0.01113014/RBV |  | 534.5 |  | 211 | 211 | 211 | H | 1,362 | 1,362 | 1,362
Vloerput | Mini Canal | Nee | standaard | MICL.01113014/RDB | 11 | 130 | 04 | 14 | 218 | 18.7446 | [9 empty] | A04 | 541.2 | MICL0.01113014/RDB |  | 541.2 |  | 218 | 218 | 218 | H | 1,362 | 1,362 | 1,362
Vloerput | Mini Canal | Nee | standaard | MICL.01113014/RMN | 11 | 130 | 04 | 14 | 211 | 18.1427 | [9 empty] | A04 | 469 | MICL0.01113014/RMN |  | 469 |  | 211 | 211 | 211 | H | 1,362 | 1,362 | 1,362
Vloerput | Mini Canal | Nee | standaard | MICL.01113014/RMV | 11 | 130 | 04 | 14 | 211 | 18.1427 | [9 empty] | A04 | 510.1 | MICL0.01113014/RMV |  | 510.1 |  | 211 | 211 | 211 | H | 1,362 | 1,362 | 1,362
Vloerput | Mini Canal | Nee | standaard | MICL.01113014/RNA | 11 | 130 | 04 | 14 | 218 | 18.7446 | [9 empty] | A04 | 533 | MICL0.01113014/RNA |  | 533 |  | 218 | 218 | 218 | H | 1,362 | 1,362 | 1,362
Vloerput | Mini Canal | Nee | standaard | MICL.01113014/RON | 11 | 130 | 04 | 14 | 211 | 18.1427 | [9 empty] | A04 | 482.8 | MICL0.01113014/RON |  | 482.8 |  | 211 | 211 | 211 | H | 1,362 | 1,362 | 1,362
Vloerput | Mini Canal | Nee | standaard | MICL.01113014/ROV | 11 | 130 | 04 | 14 | 211 | 18.1427 | [9 empty] | A04 | 534.5 | MICL0.01113014/ROV |  | 534.5 |  | 211 | 211 | 211 | H | 1,362 | 1,362 | 1,362
Vloerput | Mini Canal | Nee | standaard | MICL.01113014/RSS | 11 | 130 | 04 | 14 | 209 | 17.9708 | [9 empty] | A04 | 1029.1 | MICL0.01113014/RSS |  | 1029.1 |  | 209 | 209 | 209 | H | 1,362 | 1,362 | 1,362
Vloerput | Mini Canal | Nee | standaard | MICL.01113014/SBL | 11 | 130 | 04 | 14 | 218 | 18.7446 | [9 empty] | A04 | 476.6 | MICL0.01113014/SBL |  | 476.6 |  | 218 | 218 | 218 | H | 1,362 | 1,362 | 1,362
Vloerput | Mini Canal | Nee | standaard | MICL.01113014/SBR | 11 | 130 | 04 | 14 | 218 | 18.7446 | [9 empty] | A04 | 476.6 | MICL0.01113014/SBR |  | 476.6 |  | 218 | 218 | 218 | H | 1,362 | 1,362 | 1,362
Vloerput | Mini Canal | Nee | standaard | MICL.01113014/SDB | 11 | 130 | 04 | 14 | 218 | 18.7446 | [9 empty] | A04 | 476.6 | MICL0.01113014/SDB |  | 476.6 |  | 218 | 218 | 218 | H | 1,362 | 1,362 | 1,362
Vloerput | Mini Canal | Nee | standaard | MICL.01113014/SNA | 11 | 130 | 04 | 14 | 218 | 18.7446 | [9 empty] | A04 | 460.9 | MICL0.01113014/SNA |  | 460.9 |  | 218 | 218 | 218 | H | 1,362 | 1,362 | 1,362
Vloerput | Mini Canal | Nee | Jaga kleur | MICL.01113014/SNCklr | 11 | 130 | 04 | 14 | 218 | 18.7446 | [9 empty] | A04 | 481.7 | MICL0.01113014/SNC |  | 481.7 |  | 218 | 218 | 218 | H | 1,362 | 1,362 | 1,362
Vloerput | Mini Canal | Nee | standaard | MICL.01113018/DBL | 11 | 130 | 09 | 18 | 251 | 21.5821 | [9 empty] | A04 | 545.7 | MICL0.01113018/DBL |  | 545.7 |  | 251 | 251 | 251 | H | 1,362 | 1,362 | 1,362
Vloerput | Mini Canal | Nee | standaard | MICL.01113018/DBN | 11 | 130 | 09 | 18 | 241 | 20.7223 | [9 empty] | A04 | 573 | MICL0.01113018/DBN |  | 573 |  | 241 | 241 | 241 | H | 1,362 | 1,362 | 1,362
Vloerput | Mini Canal | Nee | standaard | MICL.01113018/DBR | 11 | 130 | 09 | 18 | 251 | 21.5821 | [9 empty] | A04 | 545.7 | MICL0.01113018/DBR |  | 545.7 |  | 251 | 251 | 251 | H | 1,362 | 1,362 | 1,362
Vloerput | Mini Canal | Nee | standaard | MICL.01113018/DBV | 11 | 130 | 09 | 18 | 241 | 20.7223 | [9 empty] | A04 | 633.9 | MICL0.01113018/DBV |  | 633.9 |  | 241 | 241 | 241 | H | 1,362 | 1,362 | 1,362
Vloerput | Mini Canal | Nee | standaard | MICL.01113018/DDB | 11 | 130 | 09 | 18 | 251 | 21.5821 | [9 empty] | A04 | 545.7 | MICL0.01113018/DDB |  | 545.7 |  | 251 | 251 | 251 | H | 1,362 | 1,362 | 1,362
Vloerput | Mini Canal | Nee | standaard | MICL.01113018/DMN | 11 | 130 | 09 | 18 | 241 | 20.7223 | [9 empty] | A04 | 573 | MICL0.01113018/DMN |  | 573 |  | 241 | 241 | 241 | H | 1,362 | 1,362 | 1,362
Vloerput | Mini Canal | Nee | standaard | MICL.01113018/DMV | 11 | 130 | 09 | 18 | 241 | 20.7223 | [9 empty] | A04 | 633.9 | MICL0.01113018/DMV |  | 633.9 |  | 241 | 241 | 241 | H | 1,362 | 1,362 | 1,362
Vloerput | Mini Canal | Nee | standaard | MICL.01113018/DNA | 11 | 130 | 09 | 18 | 251 | 21.5821 | [9 empty] | A04 | 534.9 | MICL0.01113018/DNA |  | 534.9 |  | 251 | 251 | 251 | H | 1,362 | 1,362 | 1,362
Vloerput | Mini Canal | Nee | Jaga kleur | MICL.01113018/DNCklr | 11 | 130 | 09 | 18 | 251 | 21.5821 | [9 empty] | A04 | 583.2 | MICL0.01113018/DNC |  | 583.2 |  | 251 | 251 | 251 | H | 1,362 | 1,362 | 1,362
Vloerput | Mini Canal | Nee | standaard | MICL.01113018/DON | 11 | 130 | 09 | 18 | 241 | 20.7223 | [9 empty] | A04 | 573 | MICL0.01113018/DON |  | 573 |  | 241 | 241 | 241 | H | 1,362 | 1,362 | 1,362
Vloerput | Mini Canal | Nee | standaard | MICL.01113018/DOV | 11 | 130 | 09 | 18 | 241 | 20.7223 | [9 empty] | A04 | 633.9 | MICL0.01113018/DOV |  | 633.9 |  | 241 | 241 | 241 | H | 1,362 | 1,362 | 1,362
Vloerput | Mini Canal | Nee | standaard | MICL.01113018/RBL | 11 | 130 | 09 | 18 | 259 | 22.27 | [9 empty] | A04 | 545.7 | MICL0.01113018/RBL |  | 545.7 |  | 259 | 259 | 259 | H | 1,362 | 1,362 | 1,362
Vloerput | Mini Canal | Nee | standaard | MICL.01113018/RBN | 11 | 130 | 09 | 18 | 251 | 21.5821 | [9 empty] | A04 | 482.8 | MICL0.01113018/RBN |  | 482.8 |  | 251 | 251 | 251 | H | 1,362 | 1,362 | 1,362
Vloerput | Mini Canal | Nee | standaard | MICL.01113018/RBR | 11 | 130 | 09 | 18 | 259 | 22.27 | [9 empty] | A04 | 545.7 | MICL0.01113018/RBR |  | 545.7 |  | 259 | 259 | 259 | H | 1,362 | 1,362 | 1,362
Vloerput | Mini Canal | Nee | standaard | MICL.01113018/RBV | 11 | 130 | 09 | 18 | 251 | 21.5821 | [9 empty] | A04 | 543.5 | MICL0.01113018/RBV |  | 543.5 |  | 251 | 251 | 251 | H | 1,362 | 1,362 | 1,362
Vloerput | Mini Canal | Nee | standaard | MICL.01113018/RDB | 11 | 130 | 09 | 18 | 259 | 22.27 | [9 empty] | A04 | 545.7 | MICL0.01113018/RDB |  | 545.7 |  | 259 | 259 | 259 | H | 1,362 | 1,362 | 1,362
Vloerput | Mini Canal | Nee | standaard | MICL.01113018/RMN | 11 | 130 | 09 | 18 | 251 | 21.5821 | [9 empty] | A04 | 465.9 | MICL0.01113018/RMN |  | 465.9 |  | 251 | 251 | 251 | H | 1,362 | 1,362 | 1,362
Vloerput | Mini Canal | Nee | standaard | MICL.01113018/RMV | 11 | 130 | 09 | 18 | 251 | 21.5821 | [9 empty] | A04 | 514.7 | MICL0.01113018/RMV |  | 514.7 |  | 251 | 251 | 251 | H | 1,362 | 1,362 | 1,362
Vloerput | Mini Canal | Nee | standaard | MICL.01113018/RNA | 11 | 130 | 09 | 18 | 259 | 22.27 | [9 empty] | A04 | 534.9 | MICL0.01113018/RNA |  | 534.9 |  | 259 | 259 | 259 | H | 1,362 | 1,362 | 1,362
Vloerput | Mini Canal | Nee | standaard | MICL.01113018/RON | 11 | 130 | 09 | 18 | 251 | 21.5821 | [9 empty] | A04 | 482.8 | MICL0.01113018/RON |  | 482.8 |  | 251 | 251 | 251 | H | 1,362 | 1,362 | 1,362
Vloerput | Mini Canal | Nee | standaard | MICL.01113018/ROV | 11 | 130 | 09 | 18 | 251 | 21.5821 | [9 empty] | A04 | 543.5 | MICL0.01113018/ROV |  | 543.5 |  | 251 | 251 | 251 | H | 1,362 | 1,362 | 1,362
Vloerput | Mini Canal | Nee | standaard | MICL.01113018/RSS | 11 | 130 | 09 | 18 | 249 | 21.4101 | [9 empty] | A04 | 1095.1 | MICL0.01113018/RSS |  | 1095.1 |  | 249 | 249 | 249 | H | 1,362 | 1,362 | 1,362
Vloerput | Mini Canal | Nee | standaard | MICL.01113018/SBL | 11 | 130 | 09 | 18 | 259 | 22.27 | [9 empty] | A04 | 493 | MICL0.01113018/SBL |  | 493 |  | 259 | 259 | 259 | H | 1,362 | 1,362 | 1,362
Vloerput | Mini Canal | Nee | standaard | MICL.01113018/SBR | 11 | 130 | 09 | 18 | 259 | 22.27 | [9 empty] | A04 | 493 | MICL0.01113018/SBR |  | 493 |  | 259 | 259 | 259 | H | 1,362 | 1,362 | 1,362
Vloerput | Mini Canal | Nee | standaard | MICL.01113018/SDB | 11 | 130 | 09 | 18 | 259 | 22.27 | [9 empty] | A04 | 493 | MICL0.01113018/SDB |  | 493 |  | 259 | 259 | 259 | H | 1,362 | 1,362 | 1,362
Vloerput | Mini Canal | Nee | standaard | MICL.01113018/SNA | 11 | 130 | 09 | 18 | 259 | 22.27 | [9 empty] | A04 | 472.5 | MICL0.01113018/SNA |  | 472.5 |  | 259 | 259 | 259 | H | 1,362 | 1,362 | 1,362
Vloerput | Mini Canal | Nee | Jaga kleur | MICL.01113018/SNCklr | 11 | 130 | 09 | 18 | 259 | 22.27 | [9 empty] | A04 | 498.5 | MICL0.01113018/SNC |  | 498.5 |  | 259 | 259 | 259 | H | 1,362 | 1,362 | 1,362
Vloerput | Mini Canal | Nee | standaard | MICL.01113026/DBL | 11 | 130 | 09 | 26 | 339 | 29.1488 | [9 empty] | A04 | 607.6 | MICL0.01113026/DBL |  | 607.6 |  | 339 | 339 | 339 | H | 1,362 | 1,362 | 1,362
Vloerput | Mini Canal | Nee | standaard | MICL.01113026/DBN | 11 | 130 | 09 | 26 | 325 | 27.945 | [9 empty] | A04 | 638.7 | MICL0.01113026/DBN |  | 638.7 |  | 325 | 325 | 325 | H | 1,362 | 1,362 | 1,362
Vloerput | Mini Canal | Nee | standaard | MICL.01113026/DBR | 11 | 130 | 09 | 26 | 339 | 29.1488 | [9 empty] | A04 | 607.6 | MICL0.01113026/DBR |  | 607.6 |  | 339 | 339 | 339 | H | 1,362 | 1,362 | 1,362
Vloerput | Mini Canal | Nee | standaard | MICL.01113026/DBV | 11 | 130 | 09 | 26 | 325 | 27.945 | [9 empty] | A04 | 713.3 | MICL0.01113026/DBV |  | 713.3 |  | 325 | 325 | 325 | H | 1,362 | 1,362 | 1,362
Vloerput | Mini Canal | Nee | standaard | MICL.01113026/DDB | 11 | 130 | 09 | 26 | 339 | 29.1488 | [9 empty] | A04 | 607.6 | MICL0.01113026/DDB |  | 607.6 |  | 339 | 339 | 339 | H | 1,362 | 1,362 | 1,362
Vloerput | Mini Canal | Nee | standaard | MICL.01113026/DMN | 11 | 130 | 09 | 26 | 325 | 27.945 | [9 empty] | A04 | 638.7 | MICL0.01113026/DMN |  | 638.7 |  | 325 | 325 | 325 | H | 1,362 | 1,362 | 1,362
Vloerput | Mini Canal | Nee | standaard | MICL.01113026/DMV | 11 | 130 | 09 | 26 | 325 | 27.945 | [9 empty] | A04 | 713.3 | MICL0.01113026/DMV |  | 713.3 |  | 325 | 325 | 325 | H | 1,362 | 1,362 | 1,362
Vloerput | Mini Canal | Nee | standaard | MICL.01113026/DNA | 11 | 130 | 09 | 26 | 339 | 29.1488 | [9 empty] | A04 | 592.1 | MICL0.01113026/DNA |  | 592.1 |  | 339 | 339 | 339 | H | 1,362 | 1,362 | 1,362
Vloerput | Mini Canal | Nee | Jaga kleur | MICL.01113026/DNCklr | 11 | 130 | 09 | 26 | 339 | 29.1488 | [9 empty] | A04 | 646 | MICL0.01113026/DNC |  | 646 |  | 339 | 339 | 339 | H | 1,362 | 1,362 | 1,362
Vloerput | Mini Canal | Nee | standaard | MICL.01113026/DON | 11 | 130 | 09 | 26 | 325 | 27.945 | [9 empty] | A04 | 638.7 | MICL0.01113026/DON |  | 638.7 |  | 325 | 325 | 325 | H | 1,362 | 1,362 | 1,362
Vloerput | Mini Canal | Nee | standaard | MICL.01113026/DOV | 11 | 130 | 09 | 26 | 325 | 27.945 | [9 empty] | A04 | 713.3 | MICL0.01113026/DOV |  | 713.3 |  | 325 | 325 | 325 | H | 1,362 | 1,362 | 1,362
Vloerput | Mini Canal | Nee | standaard | MICL.01113026/RBL | 11 | 130 | 09 | 26 | 349 | 30.0086 | [9 empty] | A04 | 607.6 | MICL0.01113026/RBL |  | 607.6 |  | 349 | 349 | 349 | H | 1,362 | 1,362 | 1,362
Vloerput | Mini Canal | Nee | standaard | MICL.01113026/RBN | 11 | 130 | 09 | 26 | 339 | 29.1488 | [9 empty] | A04 | 535.8 | MICL0.01113026/RBN |  | 535.8 |  | 339 | 339 | 339 | H | 1,362 | 1,362 | 1,362
Vloerput | Mini Canal | Nee | standaard | MICL.01113026/RBR | 11 | 130 | 09 | 26 | 349 | 30.0086 | [9 empty] | A04 | 607.6 | MICL0.01113026/RBR |  | 607.6 |  | 349 | 349 | 349 | H | 1,362 | 1,362 | 1,362
Vloerput | Mini Canal | Nee | standaard | MICL.01113026/RBV | 11 | 130 | 09 | 26 | 339 | 29.1488 | [9 empty] | A04 | 608.6 | MICL0.01113026/RBV |  | 608.6 |  | 339 | 339 | 339 | H | 1,362 | 1,362 | 1,362
Vloerput | Mini Canal | Nee | standaard | MICL.01113026/RDB | 11 | 130 | 09 | 26 | 349 | 30.0086 | [9 empty] | A04 | 607.6 | MICL0.01113026/RDB |  | 607.6 |  | 349 | 349 | 349 | H | 1,362 | 1,362 | 1,362
Vloerput | Mini Canal | Nee | standaard | MICL.01113026/RMN | 11 | 130 | 09 | 26 | 339 | 29.1488 | [9 empty] | A04 | 509.9 | MICL0.01113026/RMN |  | 509.9 |  | 339 | 339 | 339 | H | 1,362 | 1,362 | 1,362
Vloerput | Mini Canal | Nee | standaard | MICL.01113026/RMV | 11 | 130 | 09 | 26 | 339 | 29.1488 | [9 empty] | A04 | 582.8 | MICL0.01113026/RMV |  | 582.8 |  | 339 | 339 | 339 | H | 1,362 | 1,362 | 1,362
Vloerput | Mini Canal | Nee | standaard | MICL.01113026/RNA | 11 | 130 | 09 | 26 | 349 | 30.0086 | [9 empty] | A04 | 592.1 | MICL0.01113026/RNA |  | 592.1 |  | 349 | 349 | 349 | H | 1,362 | 1,362 | 1,362
Vloerput | Mini Canal | Nee | standaard | MICL.01113026/RON | 11 | 130 | 09 | 26 | 339 | 29.1488 | [9 empty] | A04 | 535.8 | MICL0.01113026/RON |  | 535.8 |  | 339 | 339 | 339 | H | 1,362 | 1,362 | 1,362
Vloerput | Mini Canal | Nee | standaard | MICL.01113026/ROV | 11 | 130 | 09 | 26 | 339 | 29.1488 | [9 empty] | A04 | 608.6 | MICL0.01113026/ROV |  | 608.6 |  | 339 | 339 | 339 | H | 1,362 | 1,362 | 1,362
Vloerput | Mini Canal | Nee | standaard | MICL.01113026/RSS | 11 | 130 | 09 | 26 | 335 | 28.8048 | [9 empty] | A04 | 1232.7 | MICL0.01113026/RSS |  | 1232.7 |  | 335 | 335 | 335 | H | 1,362 | 1,362 | 1,362
Vloerput | Mini Canal | Nee | standaard | MICL.01113026/SBL | 11 | 130 | 09 | 26 | 349 | 30.0086 | [9 empty] | A04 | 577.7 | MICL0.01113026/SBL |  | 577.7 |  | 349 | 349 | 349 | H | 1,362 | 1,362 | 1,362
Vloerput | Mini Canal | Nee | standaard | MICL.01113026/SBR | 11 | 130 | 09 | 26 | 349 | 30.0086 | [9 empty] | A04 | 577.7 | MICL0.01113026/SBR |  | 577.7 |  | 349 | 349 | 349 | H | 1,362 | 1,362 | 1,362
Vloerput | Mini Canal | Nee | standaard | MICL.01113026/SDB | 11 | 130 | 09 | 26 | 349 | 30.0086 | [9 empty] | A04 | 577.7 | MICL0.01113026/SDB |  | 577.7 |  | 349 | 349 | 349 | H | 1,362 | 1,362 | 1,362
Vloerput | Mini Canal | Nee | standaard | MICL.01113026/SNA | 11 | 130 | 09 | 26 | 349 | 30.0086 | [9 empty] | A04 | 546.5 | MICL0.01113026/SNA |  | 546.5 |  | 349 | 349 | 349 | H | 1,362 | 1,362 | 1,362
Vloerput | Mini Canal | Nee | Jaga kleur | MICL.01113026/SNCklr | 11 | 130 | 09 | 26 | 349 | 30.0086 | [9 empty] | A04 | 583.9 | MICL0.01113026/SNC |  | 583.9 |  | 349 | 349 | 349 | H | 1,362 | 1,362 | 1,362
Vloerput | Mini Canal | Nee | standaard | MICL.01113034/DBL | 11 | 130 | 14 | 34 | 440 | 37.8332 | [9 empty] | A04 | 741.5 | MICL0.01113034/DBL |  | 741.5 |  | 440 | 440 | 440 | H | 1,362 | 1,362 | 1,362
Vloerput | Mini Canal | Nee | standaard | MICL.01113034/DBN | 11 | 130 | 14 | 34 | 422 | 36.2855 | [9 empty] | A04 | 739.1 | MICL0.01113034/DBN |  | 739.1 |  | 422 | 422 | 422 | H | 1,362 | 1,362 | 1,362
Vloerput | Mini Canal | Nee | standaard | MICL.01113034/DBR | 11 | 130 | 14 | 34 | 440 | 37.8332 | [9 empty] | A04 | 741.5 | MICL0.01113034/DBR |  | 741.5 |  | 440 | 440 | 440 | H | 1,362 | 1,362 | 1,362
Vloerput | Mini Canal | Nee | standaard | MICL.01113034/DBV | 11 | 130 | 14 | 34 | 422 | 36.2855 | [9 empty] | A04 | 844 | MICL0.01113034/DBV |  | 844 |  | 422 | 422 | 422 | H | 1,362 | 1,362 | 1,362
Vloerput | Mini Canal | Nee | standaard | MICL.01113034/DDB | 11 | 130 | 14 | 34 | 440 | 37.8332 | [9 empty] | A04 | 741.5 | MICL0.01113034/DDB |  | 741.5 |  | 440 | 440 | 440 | H | 1,362 | 1,362 | 1,362
Vloerput | Mini Canal | Nee | standaard | MICL.01113034/DMN | 11 | 130 | 14 | 34 | 422 | 36.2855 | [9 empty] | A04 | 739.1 | MICL0.01113034/DMN |  | 739.1 |  | 422 | 422 | 422 | H | 1,362 | 1,362 | 1,362
Vloerput | Mini Canal | Nee | standaard | MICL.01113034/DMV | 11 | 130 | 14 | 34 | 422 | 36.2855 | [9 empty] | A04 | 844 | MICL0.01113034/DMV |  | 844 |  | 422 | 422 | 422 | H | 1,362 | 1,362 | 1,362
Vloerput | Mini Canal | Nee | standaard | MICL.01113034/DNA | 11 | 130 | 14 | 34 | 440 | 37.8332 | [9 empty] | A04 | 721.5 | MICL0.01113034/DNA |  | 721.5 |  | 440 | 440 | 440 | H | 1,362 | 1,362 | 1,362
Vloerput | Mini Canal | Nee | Jaga kleur | MICL.01113034/DNCklr | 11 | 130 | 14 | 34 | 440 | 37.8332 | [9 empty] | A04 | 794.7 | MICL0.01113034/DNC |  | 794.7 |  | 440 | 440 | 440 | H | 1,362 | 1,362 | 1,362
Vloerput | Mini Canal | Nee | standaard | MICL.01113034/DON | 11 | 130 | 14 | 34 | 422 | 36.2855 | [9 empty] | A04 | 739.1 | MICL0.01113034/DON |  | 739.1 |  | 422 | 422 | 422 | H | 1,362 | 1,362 | 1,362
Vloerput | Mini Canal | Nee | standaard | MICL.01113034/DOV | 11 | 130 | 14 | 34 | 422 | 36.2855 | [9 empty] | A04 | 844 | MICL0.01113034/DOV |  | 844 |  | 422 | 422 | 422 | H | 1,362 | 1,362 | 1,362
Vloerput | Mini Canal | Nee | standaard | MICL.01113034/RBL | 11 | 130 | 14 | 34 | 454 | 39.037 | [9 empty] | A04 | 741.5 | MICL0.01113034/RBL |  | 741.5 |  | 454 | 454 | 454 | H | 1,362 | 1,362 | 1,362
Vloerput | Mini Canal | Nee | standaard | MICL.01113034/RBN | 11 | 130 | 14 | 34 | 440 | 37.8332 | [9 empty] | A04 | 619.2 | MICL0.01113034/RBN |  | 619.2 |  | 440 | 440 | 440 | H | 1,362 | 1,362 | 1,362
Vloerput | Mini Canal | Nee | standaard | MICL.01113034/RBR | 11 | 130 | 14 | 34 | 454 | 39.037 | [9 empty] | A04 | 741.5 | MICL0.01113034/RBR |  | 741.5 |  | 454 | 454 | 454 | H | 1,362 | 1,362 | 1,362
Vloerput | Mini Canal | Nee | standaard | MICL.01113034/RBV | 11 | 130 | 14 | 34 | 440 | 37.8332 | [9 empty] | A04 | 715.6 | MICL0.01113034/RBV |  | 715.6 |  | 440 | 440 | 440 | H | 1,362 | 1,362 | 1,362
Vloerput | Mini Canal | Nee | standaard | MICL.01113034/RDB | 11 | 130 | 14 | 34 | 454 | 39.037 | [9 empty] | A04 | 741.5 | MICL0.01113034/RDB |  | 741.5 |  | 454 | 454 | 454 | H | 1,362 | 1,362 | 1,362
Vloerput | Mini Canal | Nee | standaard | MICL.01113034/RMN | 11 | 130 | 14 | 34 | 440 | 37.8332 | [9 empty] | A04 | 586 | MICL0.01113034/RMN |  | 586 |  | 440 | 440 | 440 | H | 1,362 | 1,362 | 1,362
Vloerput | Mini Canal | Nee | standaard | MICL.01113034/RMV | 11 | 130 | 14 | 34 | 440 | 37.8332 | [9 empty] | A04 | 663.2 | MICL0.01113034/RMV |  | 663.2 |  | 440 | 440 | 440 | H | 1,362 | 1,362 | 1,362
Vloerput | Mini Canal | Nee | standaard | MICL.01113034/RNA | 11 | 130 | 14 | 34 | 454 | 39.037 | [9 empty] | A04 | 721.5 | MICL0.01113034/RNA |  | 721.5 |  | 454 | 454 | 454 | H | 1,362 | 1,362 | 1,362
Vloerput | Mini Canal | Nee | standaard | MICL.01113034/RON | 11 | 130 | 14 | 34 | 440 | 37.8332 | [9 empty] | A04 | 619.2 | MICL0.01113034/RON |  | 619.2 |  | 440 | 440 | 440 | H | 1,362 | 1,362 | 1,362
Vloerput | Mini Canal | Nee | standaard | MICL.01113034/ROV | 11 | 130 | 14 | 34 | 440 | 37.8332 | [9 empty] | A04 | 715.6 | MICL0.01113034/ROV |  | 715.6 |  | 440 | 440 | 440 | H | 1,362 | 1,362 | 1,362
Vloerput | Mini Canal | Nee | standaard | MICL.01113034/RSS | 11 | 130 | 14 | 34 | 436 | 37.4893 | [9 empty] | A04 | 1496.1 | MICL0.01113034/RSS |  | 1496.1 |  | 436 | 436 | 436 | H | 1,362 | 1,362 | 1,362
Vloerput | Mini Canal | Nee | standaard | MICL.01113034/SBL | 11 | 130 | 14 | 34 | 454 | 39.037 | [9 empty] | A04 | 694.2 | MICL0.01113034/SBL |  | 694.2 |  | 454 | 454 | 454 | H | 1,362 | 1,362 | 1,362
Vloerput | Mini Canal | Nee | standaard | MICL.01113034/SBR | 11 | 130 | 14 | 34 | 454 | 39.037 | [9 empty] | A04 | 694.2 | MICL0.01113034/SBR |  | 694.2 |  | 454 | 454 | 454 | H | 1,362 | 1,362 | 1,362
Vloerput | Mini Canal | Nee | standaard | MICL.01113034/SDB | 11 | 130 | 14 | 34 | 454 | 39.037 | [9 empty] | A04 | 694.2 | MICL0.01113034/SDB |  | 694.2 |  | 454 | 454 | 454 | H | 1,362 | 1,362 | 1,362
Vloerput | Mini Canal | Nee | standaard | MICL.01113034/SNA | 11 | 130 | 14 | 34 | 454 | 39.037 | [9 empty] | A04 | 645.1 | MICL0.01113034/SNA |  | 645.1 |  | 454 | 454 | 454 | H | 1,362 | 1,362 | 1,362
Vloerput | Mini Canal | Nee | Jaga kleur | MICL.01113034/SNCklr | 11 | 130 | 14 | 34 | 454 | 39.037 | [9 empty] | A04 | 694.2 | MICL0.01113034/SNC |  | 694.2 |  | 454 | 454 | 454 | H | 1,362 | 1,362 | 1,362
Vloerput | Mini Canal | Nee | standaard | MICL.01113042/DBL | 11 | 130 | 19 | 42 | 619 | 53.2244 | [9 empty] | A04 | 830.9 | MICL0.01113042/DBL |  | 830.9 |  | 619 | 619 | 619 | H | 1,362 | 1,362 | 1,362
Vloerput | Mini Canal | Nee | standaard | MICL.01113042/DBN | 11 | 130 | 19 | 42 | 593 | 50.9888 | [9 empty] | A04 | 823 | MICL0.01113042/DBN |  | 823 |  | 593 | 593 | 593 | H | 1,362 | 1,362 | 1,362
Vloerput | Mini Canal | Nee | standaard | MICL.01113042/DBR | 11 | 130 | 19 | 42 | 619 | 53.2244 | [9 empty] | A04 | 830.9 | MICL0.01113042/DBR |  | 830.9 |  | 619 | 619 | 619 | H | 1,362 | 1,362 | 1,362
Vloerput | Mini Canal | Nee | standaard | MICL.01113042/DBV | 11 | 130 | 19 | 42 | 593 | 50.9888 | [9 empty] | A04 | 957.5 | MICL0.01113042/DBV |  | 957.5 |  | 593 | 593 | 593 | H | 1,362 | 1,362 | 1,362
Vloerput | Mini Canal | Nee | standaard | MICL.01113042/DDB | 11 | 130 | 19 | 42 | 619 | 53.2244 | [9 empty] | A04 | 830.9 | MICL0.01113042/DDB |  | 830.9 |  | 619 | 619 | 619 | H | 1,362 | 1,362 | 1,362
Vloerput | Mini Canal | Nee | standaard | MICL.01113042/DMN | 11 | 130 | 19 | 42 | 593 | 50.9888 | [9 empty] | A04 | 823 | MICL0.01113042/DMN |  | 823 |  | 593 | 593 | 593 | H | 1,362 | 1,362 | 1,362
Vloerput | Mini Canal | Nee | standaard | MICL.01113042/DMV | 11 | 130 | 19 | 42 | 593 | 50.9888 | [9 empty] | A04 | 957.5 | MICL0.01113042/DMV |  | 957.5 |  | 593 | 593 | 593 | H | 1,362 | 1,362 | 1,362
Vloerput | Mini Canal | Nee | standaard | MICL.01113042/DNA | 11 | 130 | 19 | 42 | 619 | 53.2244 | [9 empty] | A04 | 794 | MICL0.01113042/DNA |  | 794 |  | 619 | 619 | 619 | H | 1,362 | 1,362 | 1,362
Vloerput | Mini Canal | Nee | Jaga kleur | MICL.01113042/DNCklr | 11 | 130 | 19 | 42 | 619 | 53.2244 | [9 empty] | A04 | 873.2 | MICL0.01113042/DNC |  | 873.2 |  | 619 | 619 | 619 | H | 1,362 | 1,362 | 1,362
Vloerput | Mini Canal | Nee | standaard | MICL.01113042/DON | 11 | 130 | 19 | 42 | 593 | 50.9888 | [9 empty] | A04 | 823 | MICL0.01113042/DON |  | 823 |  | 593 | 593 | 593 | H | 1,362 | 1,362 | 1,362
Vloerput | Mini Canal | Nee | standaard | MICL.01113042/DOV | 11 | 130 | 19 | 42 | 593 | 50.9888 | [9 empty] | A04 | 957.5 | MICL0.01113042/DOV |  | 957.5 |  | 593 | 593 | 593 | H | 1,362 | 1,362 | 1,362
Vloerput | Mini Canal | Nee | standaard | MICL.01113042/RBL | 11 | 130 | 19 | 42 | 638 | 54.8581 | [9 empty] | A04 | 830.9 | MICL0.01113042/RBL |  | 830.9 |  | 638 | 638 | 638 | H | 1,362 | 1,362 | 1,362
Vloerput | Mini Canal | Nee | standaard | MICL.01113042/RBN | 11 | 130 | 19 | 42 | 619 | 53.2244 | [9 empty] | A04 | 689.2 | MICL0.01113042/RBN |  | 689.2 |  | 619 | 619 | 619 | H | 1,362 | 1,362 | 1,362
Vloerput | Mini Canal | Nee | standaard | MICL.01113042/RBR | 11 | 130 | 19 | 42 | 638 | 54.8581 | [9 empty] | A04 | 830.9 | MICL0.01113042/RBR |  | 830.9 |  | 638 | 638 | 638 | H | 1,362 | 1,362 | 1,362
Vloerput | Mini Canal | Nee | standaard | MICL.01113042/RBV | 11 | 130 | 19 | 42 | 619 | 53.2244 | [9 empty] | A04 | 808.5 | MICL0.01113042/RBV |  | 808.5 |  | 619 | 619 | 619 | H | 1,362 | 1,362 | 1,362
Vloerput | Mini Canal | Nee | standaard | MICL.01113042/RDB | 11 | 130 | 19 | 42 | 638 | 54.8581 | [9 empty] | A04 | 830.9 | MICL0.01113042/RDB |  | 830.9 |  | 638 | 638 | 638 | H | 1,362 | 1,362 | 1,362
Vloerput | Mini Canal | Nee | standaard | MICL.01113042/RMN | 11 | 130 | 19 | 42 | 619 | 53.2244 | [9 empty] | A04 | 647.7 | MICL0.01113042/RMN |  | 647.7 |  | 619 | 619 | 619 | H | 1,362 | 1,362 | 1,362
Vloerput | Mini Canal | Nee | standaard | MICL.01113042/RMV | 11 | 130 | 19 | 42 | 619 | 53.2244 | [9 empty] | A04 | 743.4 | MICL0.01113042/RMV |  | 743.4 |  | 619 | 619 | 619 | H | 1,362 | 1,362 | 1,362
Vloerput | Mini Canal | Nee | standaard | MICL.01113042/RNA | 11 | 130 | 19 | 42 | 638 | 54.8581 | [9 empty] | A04 | 794 | MICL0.01113042/RNA |  | 794 |  | 638 | 638 | 638 | H | 1,362 | 1,362 | 1,362
Vloerput | Mini Canal | Nee | standaard | MICL.01113042/RON | 11 | 130 | 19 | 42 | 619 | 53.2244 | [9 empty] | A04 | 689.2 | MICL0.01113042/RON |  | 689.2 |  | 619 | 619 | 619 | H | 1,362 | 1,362 | 1,362
Vloerput | Mini Canal | Nee | standaard | MICL.01113042/ROV | 11 | 130 | 19 | 42 | 619 | 53.2244 | [9 empty] | A04 | 808.5 | MICL0.01113042/ROV |  | 808.5 |  | 619 | 619 | 619 | H | 1,362 | 1,362 | 1,362
Vloerput | Mini Canal | Nee | standaard | MICL.01113042/RSS | 11 | 130 | 19 | 42 | 612 | 52.6225 | [9 empty] | A04 | 1869.2 | MICL0.01113042/RSS |  | 1869.2 |  | 612 | 612 | 612 | H | 1,362 | 1,362 | 1,362
Vloerput | Mini Canal | Nee | standaard | MICL.01113042/SBL | 11 | 130 | 19 | 42 | 638 | 54.8581 | [9 empty] | A04 | 791.3 | MICL0.01113042/SBL |  | 791.3 |  | 638 | 638 | 638 | H | 1,362 | 1,362 | 1,362
Vloerput | Mini Canal | Nee | standaard | MICL.01113042/SBR | 11 | 130 | 19 | 42 | 638 | 54.8581 | [9 empty] | A04 | 791.3 | MICL0.01113042/SBR |  | 791.3 |  | 638 | 638 | 638 | H | 1,362 | 1,362 | 1,362
Vloerput | Mini Canal | Nee | standaard | MICL.01113042/SDB | 11 | 130 | 19 | 42 | 638 | 54.8581 | [9 empty] | A04 | 791.3 | MICL0.01113042/SDB |  | 791.3 |  | 638 | 638 | 638 | H | 1,362 | 1,362 | 1,362
Vloerput | Mini Canal | Nee | standaard | MICL.01113042/SNA | 11 | 130 | 19 | 42 | 638 | 54.8581 | [9 empty] | A04 | 734.2 | MICL0.01113042/SNA |  | 734.2 |  | 638 | 638 | 638 | H | 1,362 | 1,362 | 1,362
Vloerput | Mini Canal | Nee | Jaga kleur | MICL.01113042/SNCklr | 11 | 130 | 19 | 42 | 638 | 54.8581 | [9 empty] | A04 | 795.7 | MICL0.01113042/SNC |  | 795.7 |  | 638 | 638 | 638 | H | 1,362 | 1,362 | 1,362
Vloerput | Mini Canal | Nee | standaard | MICL.01115014/DBL | 11 | 150 | 04 | 14 | 254 | 21.8401 | [9 empty] | A04 | 599.1 | MICL0.01115014/DBL |  | 599.1 |  | 254 | 254 | 254 | H | 1,362 | 1,362 | 1,362
Vloerput | Mini Canal | Nee | standaard | MICL.01115014/DBN | 11 | 150 | 04 | 14 | 244 | 20.9802 | [9 empty] | A04 | 629.1 | MICL0.01115014/DBN |  | 629.1 |  | 244 | 244 | 244 | H | 1,362 | 1,362 | 1,362
Vloerput | Mini Canal | Nee | standaard | MICL.01115014/DBR | 11 | 150 | 04 | 14 | 254 | 21.8401 | [9 empty] | A04 | 599.1 | MICL0.01115014/DBR |  | 599.1 |  | 254 | 254 | 254 | H | 1,362 | 1,362 | 1,362
Vloerput | Mini Canal | Nee | standaard | MICL.01115014/DBV | 11 | 150 | 04 | 14 | 244 | 20.9802 | [9 empty] | A04 | 686 | MICL0.01115014/DBV |  | 686 |  | 244 | 244 | 244 | H | 1,362 | 1,362 | 1,362
Vloerput | Mini Canal | Nee | standaard | MICL.01115014/DDB | 11 | 150 | 04 | 14 | 254 | 21.8401 | [9 empty] | A04 | 599.1 | MICL0.01115014/DDB |  | 599.1 |  | 254 | 254 | 254 | H | 1,362 | 1,362 | 1,362
Vloerput | Mini Canal | Nee | standaard | MICL.01115014/DMN | 11 | 150 | 04 | 14 | 244 | 20.9802 | [9 empty] | A04 | 629.1 | MICL0.01115014/DMN |  | 629.1 |  | 244 | 244 | 244 | H | 1,362 | 1,362 | 1,362
Vloerput | Mini Canal | Nee | standaard | MICL.01115014/DMV | 11 | 150 | 04 | 14 | 244 | 20.9802 | [9 empty] | A04 | 686 | MICL0.01115014/DMV |  | 686 |  | 244 | 244 | 244 | H | 1,362 | 1,362 | 1,362
Vloerput | Mini Canal | Nee | standaard | MICL.01115014/DNA | 11 | 150 | 04 | 14 | 254 | 21.8401 | [9 empty] | A04 | 589.8 | MICL0.01115014/DNA |  | 589.8 |  | 254 | 254 | 254 | H | 1,362 | 1,362 | 1,362
Vloerput | Mini Canal | Nee | Jaga kleur | MICL.01115014/DNCklr | 11 | 150 | 04 | 14 | 254 | 21.8401 | [9 empty] | A04 | 642.3 | MICL0.01115014/DNC |  | 642.3 |  | 254 | 254 | 254 | H | 1,362 | 1,362 | 1,362
Vloerput | Mini Canal | Nee | standaard | MICL.01115014/DON | 11 | 150 | 04 | 14 | 244 | 20.9802 | [9 empty] | A04 | 629.1 | MICL0.01115014/DON |  | 629.1 |  | 244 | 244 | 244 | H | 1,362 | 1,362 | 1,362
Vloerput | Mini Canal | Nee | standaard | MICL.01115014/DOV | 11 | 150 | 04 | 14 | 244 | 20.9802 | [9 empty] | A04 | 686 | MICL0.01115014/DOV |  | 686 |  | 244 | 244 | 244 | H | 1,362 | 1,362 | 1,362
Vloerput | Mini Canal | Nee | standaard | MICL.01115014/RBL | 11 | 150 | 04 | 14 | 262 | 22.5279 | [9 empty] | A04 | 599.1 | MICL0.01115014/RBL |  | 599.1 |  | 262 | 262 | 262 | H | 1,362 | 1,362 | 1,362
Vloerput | Mini Canal | Nee | standaard | MICL.01115014/RBN | 11 | 150 | 04 | 14 | 254 | 21.8401 | [9 empty] | A04 | 531.7 | MICL0.01115014/RBN |  | 531.7 |  | 254 | 254 | 254 | H | 1,362 | 1,362 | 1,362
Vloerput | Mini Canal | Nee | standaard | MICL.01115014/RBR | 11 | 150 | 04 | 14 | 262 | 22.5279 | [9 empty] | A04 | 599.1 | MICL0.01115014/RBR |  | 599.1 |  | 262 | 262 | 262 | H | 1,362 | 1,362 | 1,362
Vloerput | Mini Canal | Nee | standaard | MICL.01115014/RBV | 11 | 150 | 04 | 14 | 254 | 21.8401 | [9 empty] | A04 | 591.6 | MICL0.01115014/RBV |  | 591.6 |  | 254 | 254 | 254 | H | 1,362 | 1,362 | 1,362
Vloerput | Mini Canal | Nee | standaard | MICL.01115014/RDB | 11 | 150 | 04 | 14 | 262 | 22.5279 | [9 empty] | A04 | 599.1 | MICL0.01115014/RDB |  | 599.1 |  | 262 | 262 | 262 | H | 1,362 | 1,362 | 1,362
Vloerput | Mini Canal | Nee | standaard | MICL.01115014/RMN | 11 | 150 | 04 | 14 | 254 | 21.8401 | [9 empty] | A04 | 515.7 | MICL0.01115014/RMN |  | 515.7 |  | 254 | 254 | 254 | H | 1,362 | 1,362 | 1,362
Vloerput | Mini Canal | Nee | standaard | MICL.01115014/RMV | 11 | 150 | 04 | 14 | 254 | 21.8401 | [9 empty] | A04 | 563.6 | MICL0.01115014/RMV |  | 563.6 |  | 254 | 254 | 254 | H | 1,362 | 1,362 | 1,362
Vloerput | Mini Canal | Nee | standaard | MICL.01115014/RNA | 11 | 150 | 04 | 14 | 262 | 22.5279 | [9 empty] | A04 | 589.8 | MICL0.01115014/RNA |  | 589.8 |  | 262 | 262 | 262 | H | 1,362 | 1,362 | 1,362
Vloerput | Mini Canal | Nee | standaard | MICL.01115014/RON | 11 | 150 | 04 | 14 | 254 | 21.8401 | [9 empty] | A04 | 531.7 | MICL0.01115014/RON |  | 531.7 |  | 254 | 254 | 254 | H | 1,362 | 1,362 | 1,362
Vloerput | Mini Canal | Nee | standaard | MICL.01115014/ROV | 11 | 150 | 04 | 14 | 254 | 21.8401 | [9 empty] | A04 | 591.6 | MICL0.01115014/ROV |  | 591.6 |  | 254 | 254 | 254 | H | 1,362 | 1,362 | 1,362
Vloerput | Mini Canal | Nee | standaard | MICL.01115014/RSS | 11 | 150 | 04 | 14 | 252 | 21.6681 | [9 empty] | A04 | 1162.9 | MICL0.01115014/RSS |  | 1162.9 |  | 252 | 252 | 252 | H | 1,362 | 1,362 | 1,362
Vloerput | Mini Canal | Nee | standaard | MICL.01115014/SBL | 11 | 150 | 04 | 14 | 262 | 22.5279 | [9 empty] | A04 | 524.6 | MICL0.01115014/SBL |  | 524.6 |  | 262 | 262 | 262 | H | 1,362 | 1,362 | 1,362
Vloerput | Mini Canal | Nee | standaard | MICL.01115014/SBR | 11 | 150 | 04 | 14 | 262 | 22.5279 | [9 empty] | A04 | 524.6 | MICL0.01115014/SBR |  | 524.6 |  | 262 | 262 | 262 | H | 1,362 | 1,362 | 1,362
Vloerput | Mini Canal | Nee | standaard | MICL.01115014/SDB | 11 | 150 | 04 | 14 | 262 | 22.5279 | [9 empty] | A04 | 524.6 | MICL0.01115014/SDB |  | 524.6 |  | 262 | 262 | 262 | H | 1,362 | 1,362 | 1,362
Vloerput | Mini Canal | Nee | standaard | MICL.01115014/SNA | 11 | 150 | 04 | 14 | 262 | 22.5279 | [9 empty] | A04 | 506.6 | MICL0.01115014/SNA |  | 506.6 |  | 262 | 262 | 262 | H | 1,362 | 1,362 | 1,362
Vloerput | Mini Canal | Nee | Jaga kleur | MICL.01115014/SNCklr | 11 | 150 | 04 | 14 | 262 | 22.5279 | [9 empty] | A04 | 530.7 | MICL0.01115014/SNC |  | 530.7 |  | 262 | 262 | 262 | H | 1,362 | 1,362 | 1,362
Vloerput | Mini Canal | Nee | standaard | MICL.01115018/DBL | 11 | 150 | 09 | 18 | 301 | 25.8813 | [9 empty] | A04 | 601.6 | MICL0.01115018/DBL |  | 601.6 |  | 301 | 301 | 301 | H | 1,362 | 1,362 | 1,362
Vloerput | Mini Canal | Nee | standaard | MICL.01115018/DBN | 11 | 150 | 09 | 18 | 288 | 24.7635 | [9 empty] | A04 | 633.3 | MICL0.01115018/DBN |  | 633.3 |  | 288 | 288 | 288 | H | 1,362 | 1,362 | 1,362
Vloerput | Mini Canal | Nee | standaard | MICL.01115018/DBR | 11 | 150 | 09 | 18 | 301 | 25.8813 | [9 empty] | A04 | 601.6 | MICL0.01115018/DBR |  | 601.6 |  | 301 | 301 | 301 | H | 1,362 | 1,362 | 1,362
Vloerput | Mini Canal | Nee | standaard | MICL.01115018/DBV | 11 | 150 | 09 | 18 | 288 | 24.7635 | [9 empty] | A04 | 703.7 | MICL0.01115018/DBV |  | 703.7 |  | 288 | 288 | 288 | H | 1,362 | 1,362 | 1,362
Vloerput | Mini Canal | Nee | standaard | MICL.01115018/DDB | 11 | 150 | 09 | 18 | 301 | 25.8813 | [9 empty] | A04 | 601.6 | MICL0.01115018/DDB |  | 601.6 |  | 301 | 301 | 301 | H | 1,362 | 1,362 | 1,362
Vloerput | Mini Canal | Nee | standaard | MICL.01115018/DMN | 11 | 150 | 09 | 18 | 288 | 24.7635 | [9 empty] | A04 | 633.3 | MICL0.01115018/DMN |  | 633.3 |  | 288 | 288 | 288 | H | 1,362 | 1,362 | 1,362
Vloerput | Mini Canal | Nee | standaard | MICL.01115018/DMV | 11 | 150 | 09 | 18 | 288 | 24.7635 | [9 empty] | A04 | 703.7 | MICL0.01115018/DMV |  | 703.7 |  | 288 | 288 | 288 | H | 1,362 | 1,362 | 1,362
Vloerput | Mini Canal | Nee | standaard | MICL.01115018/DNA | 11 | 150 | 09 | 18 | 301 | 25.8813 | [9 empty] | A04 | 589.4 | MICL0.01115018/DNA |  | 589.4 |  | 301 | 301 | 301 | H | 1,362 | 1,362 | 1,362
Vloerput | Mini Canal | Nee | Jaga kleur | MICL.01115018/DNCklr | 11 | 150 | 09 | 18 | 301 | 25.8813 | [9 empty] | A04 | 645.2 | MICL0.01115018/DNC |  | 645.2 |  | 301 | 301 | 301 | H | 1,362 | 1,362 | 1,362
Vloerput | Mini Canal | Nee | standaard | MICL.01115018/DON | 11 | 150 | 09 | 18 | 288 | 24.7635 | [9 empty] | A04 | 633.3 | MICL0.01115018/DON |  | 633.3 |  | 288 | 288 | 288 | H | 1,362 | 1,362 | 1,362
Vloerput | Mini Canal | Nee | standaard | MICL.01115018/DOV | 11 | 150 | 09 | 18 | 288 | 24.7635 | [9 empty] | A04 | 703.7 | MICL0.01115018/DOV |  | 703.7 |  | 288 | 288 | 288 | H | 1,362 | 1,362 | 1,362
Vloerput | Mini Canal | Nee | standaard | MICL.01115018/RBL | 11 | 150 | 09 | 18 | 310 | 26.6552 | [9 empty] | A04 | 601.6 | MICL0.01115018/RBL |  | 601.6 |  | 310 | 310 | 310 | H | 1,362 | 1,362 | 1,362
Vloerput | Mini Canal | Nee | standaard | MICL.01115018/RBN | 11 | 150 | 09 | 18 | 301 | 25.8813 | [9 empty] | A04 | 529.1 | MICL0.01115018/RBN |  | 529.1 |  | 301 | 301 | 301 | H | 1,362 | 1,362 | 1,362
Vloerput | Mini Canal | Nee | standaard | MICL.01115018/RBR | 11 | 150 | 09 | 18 | 310 | 26.6552 | [9 empty] | A04 | 601.6 | MICL0.01115018/RBR |  | 601.6 |  | 310 | 310 | 310 | H | 1,362 | 1,362 | 1,362
Vloerput | Mini Canal | Nee | standaard | MICL.01115018/RBV | 11 | 150 | 09 | 18 | 301 | 25.8813 | [9 empty] | A04 | 599.2 | MICL0.01115018/RBV |  | 599.2 |  | 301 | 301 | 301 | H | 1,362 | 1,362 | 1,362
Vloerput | Mini Canal | Nee | standaard | MICL.01115018/RDB | 11 | 150 | 09 | 18 | 310 | 26.6552 | [9 empty] | A04 | 601.6 | MICL0.01115018/RDB |  | 601.6 |  | 310 | 310 | 310 | H | 1,362 | 1,362 | 1,362
Vloerput | Mini Canal | Nee | standaard | MICL.01115018/RMN | 11 | 150 | 09 | 18 | 301 | 25.8813 | [9 empty] | A04 | 509.6 | MICL0.01115018/RMN |  | 509.6 |  | 301 | 301 | 301 | H | 1,362 | 1,362 | 1,362
Vloerput | Mini Canal | Nee | standaard | MICL.01115018/RMV | 11 | 150 | 09 | 18 | 301 | 25.8813 | [9 empty] | A04 | 566 | MICL0.01115018/RMV |  | 566 |  | 301 | 301 | 301 | H | 1,362 | 1,362 | 1,362
Vloerput | Mini Canal | Nee | standaard | MICL.01115018/RNA | 11 | 150 | 09 | 18 | 310 | 26.6552 | [9 empty] | A04 | 589.4 | MICL0.01115018/RNA |  | 589.4 |  | 310 | 310 | 310 | H | 1,362 | 1,362 | 1,362
Vloerput | Mini Canal | Nee | standaard | MICL.01115018/RON | 11 | 150 | 09 | 18 | 301 | 25.8813 | [9 empty] | A04 | 529.1 | MICL0.01115018/RON |  | 529.1 |  | 301 | 301 | 301 | H | 1,362 | 1,362 | 1,362
Vloerput | Mini Canal | Nee | standaard | MICL.01115018/ROV | 11 | 150 | 09 | 18 | 301 | 25.8813 | [9 empty] | A04 | 599.2 | MICL0.01115018/ROV |  | 599.2 |  | 301 | 301 | 301 | H | 1,362 | 1,362 | 1,362
Vloerput | Mini Canal | Nee | standaard | MICL.01115018/RSS | 11 | 150 | 09 | 18 | 298 | 25.6234 | [9 empty] | A04 | 1236.7 | MICL0.01115018/RSS |  | 1236.7 |  | 298 | 298 | 298 | H | 1,362 | 1,362 | 1,362
Vloerput | Mini Canal | Nee | standaard | MICL.01115018/SBL | 11 | 150 | 09 | 18 | 310 | 26.6552 | [9 empty] | A04 | 541.1 | MICL0.01115018/SBL |  | 541.1 |  | 310 | 310 | 310 | H | 1,362 | 1,362 | 1,362
Vloerput | Mini Canal | Nee | standaard | MICL.01115018/SBR | 11 | 150 | 09 | 18 | 310 | 26.6552 | [9 empty] | A04 | 541.1 | MICL0.01115018/SBR |  | 541.1 |  | 310 | 310 | 310 | H | 1,362 | 1,362 | 1,362
Vloerput | Mini Canal | Nee | standaard | MICL.01115018/SDB | 11 | 150 | 09 | 18 | 310 | 26.6552 | [9 empty] | A04 | 541.1 | MICL0.01115018/SDB |  | 541.1 |  | 310 | 310 | 310 | H | 1,362 | 1,362 | 1,362
Vloerput | Mini Canal | Nee | standaard | MICL.01115018/SNA | 11 | 150 | 09 | 18 | 310 | 26.6552 | [9 empty] | A04 | 517.5 | MICL0.01115018/SNA |  | 517.5 |  | 310 | 310 | 310 | H | 1,362 | 1,362 | 1,362
Vloerput | Mini Canal | Nee | Jaga kleur | MICL.01115018/SNCklr | 11 | 150 | 09 | 18 | 310 | 26.6552 | [9 empty] | A04 | 547.3 | MICL0.01115018/SNC |  | 547.3 |  | 310 | 310 | 310 | H | 1,362 | 1,362 | 1,362
Vloerput | Mini Canal | Nee | standaard | MICL.01115026/DBL | 11 | 150 | 09 | 26 | 407 | 34.9957 | [9 empty] | A04 | 671 | MICL0.01115026/DBL |  | 671 |  | 407 | 407 | 407 | H | 1,362 | 1,362 | 1,362
Vloerput | Mini Canal | Nee | standaard | MICL.01115026/DBN | 11 | 150 | 09 | 26 | 391 | 33.6199 | [9 empty] | A04 | 707 | MICL0.01115026/DBN |  | 707 |  | 391 | 391 | 391 | H | 1,362 | 1,362 | 1,362
Vloerput | Mini Canal | Nee | standaard | MICL.01115026/DBR | 11 | 150 | 09 | 26 | 407 | 34.9957 | [9 empty] | A04 | 671 | MICL0.01115026/DBR |  | 671 |  | 407 | 407 | 407 | H | 1,362 | 1,362 | 1,362
Vloerput | Mini Canal | Nee | standaard | MICL.01115026/DBV | 11 | 150 | 09 | 26 | 391 | 33.6199 | [9 empty] | A04 | 793.2 | MICL0.01115026/DBV |  | 793.2 |  | 391 | 391 | 391 | H | 1,362 | 1,362 | 1,362
Vloerput | Mini Canal | Nee | standaard | MICL.01115026/DDB | 11 | 150 | 09 | 26 | 407 | 34.9957 | [9 empty] | A04 | 671 | MICL0.01115026/DDB |  | 671 |  | 407 | 407 | 407 | H | 1,362 | 1,362 | 1,362
Vloerput | Mini Canal | Nee | standaard | MICL.01115026/DMN | 11 | 150 | 09 | 26 | 391 | 33.6199 | [9 empty] | A04 | 707 | MICL0.01115026/DMN |  | 707 |  | 391 | 391 | 391 | H | 1,362 | 1,362 | 1,362
Vloerput | Mini Canal | Nee | standaard | MICL.01115026/DMV | 11 | 150 | 09 | 26 | 391 | 33.6199 | [9 empty] | A04 | 793.2 | MICL0.01115026/DMV |  | 793.2 |  | 391 | 391 | 391 | H | 1,362 | 1,362 | 1,362
Vloerput | Mini Canal | Nee | standaard | MICL.01115026/DNA | 11 | 150 | 09 | 26 | 407 | 34.9957 | [9 empty] | A04 | 653 | MICL0.01115026/DNA |  | 653 |  | 407 | 407 | 407 | H | 1,362 | 1,362 | 1,362
Vloerput | Mini Canal | Nee | Jaga kleur | MICL.01115026/DNCklr | 11 | 150 | 09 | 26 | 407 | 34.9957 | [9 empty] | A04 | 715.6 | MICL0.01115026/DNC |  | 715.6 |  | 407 | 407 | 407 | H | 1,362 | 1,362 | 1,362
Vloerput | Mini Canal | Nee | standaard | MICL.01115026/DON | 11 | 150 | 09 | 26 | 391 | 33.6199 | [9 empty] | A04 | 707 | MICL0.01115026/DON |  | 707 |  | 391 | 391 | 391 | H | 1,362 | 1,362 | 1,362
Vloerput | Mini Canal | Nee | standaard | MICL.01115026/DOV | 11 | 150 | 09 | 26 | 391 | 33.6199 | [9 empty] | A04 | 793.2 | MICL0.01115026/DOV |  | 793.2 |  | 391 | 391 | 391 | H | 1,362 | 1,362 | 1,362
Vloerput | Mini Canal | Nee | standaard | MICL.01115026/RBL | 11 | 150 | 09 | 26 | 420 | 36.1135 | [9 empty] | A04 | 671 | MICL0.01115026/RBL |  | 671 |  | 420 | 420 | 420 | H | 1,362 | 1,362 | 1,362
Vloerput | Mini Canal | Nee | standaard | MICL.01115026/RBN | 11 | 150 | 09 | 26 | 407 | 34.9957 | [9 empty] | A04 | 588 | MICL0.01115026/RBN |  | 588 |  | 407 | 407 | 407 | H | 1,362 | 1,362 | 1,362
Vloerput | Mini Canal | Nee | standaard | MICL.01115026/RBR | 11 | 150 | 09 | 26 | 420 | 36.1135 | [9 empty] | A04 | 671 | MICL0.01115026/RBR |  | 671 |  | 420 | 420 | 420 | H | 1,362 | 1,362 | 1,362
Vloerput | Mini Canal | Nee | standaard | MICL.01115026/RBV | 11 | 150 | 09 | 26 | 407 | 34.9957 | [9 empty] | A04 | 672.2 | MICL0.01115026/RBV |  | 672.2 |  | 407 | 407 | 407 | H | 1,362 | 1,362 | 1,362
Vloerput | Mini Canal | Nee | standaard | MICL.01115026/RDB | 11 | 150 | 09 | 26 | 420 | 36.1135 | [9 empty] | A04 | 671 | MICL0.01115026/RDB |  | 671 |  | 420 | 420 | 420 | H | 1,362 | 1,362 | 1,362
Vloerput | Mini Canal | Nee | standaard | MICL.01115026/RMN | 11 | 150 | 09 | 26 | 407 | 34.9957 | [9 empty] | A04 | 558.2 | MICL0.01115026/RMN |  | 558.2 |  | 407 | 407 | 407 | H | 1,362 | 1,362 | 1,362
Vloerput | Mini Canal | Nee | standaard | MICL.01115026/RMV | 11 | 150 | 09 | 26 | 407 | 34.9957 | [9 empty] | A04 | 642.4 | MICL0.01115026/RMV |  | 642.4 |  | 407 | 407 | 407 | H | 1,362 | 1,362 | 1,362
Vloerput | Mini Canal | Nee | standaard | MICL.01115026/RNA | 11 | 150 | 09 | 26 | 420 | 36.1135 | [9 empty] | A04 | 653 | MICL0.01115026/RNA |  | 653 |  | 420 | 420 | 420 | H | 1,362 | 1,362 | 1,362
Vloerput | Mini Canal | Nee | standaard | MICL.01115026/RON | 11 | 150 | 09 | 26 | 407 | 34.9957 | [9 empty] | A04 | 588 | MICL0.01115026/RON |  | 588 |  | 407 | 407 | 407 | H | 1,362 | 1,362 | 1,362
Vloerput | Mini Canal | Nee | standaard | MICL.01115026/ROV | 11 | 150 | 09 | 26 | 407 | 34.9957 | [9 empty] | A04 | 672.2 | MICL0.01115026/ROV |  | 672.2 |  | 407 | 407 | 407 | H | 1,362 | 1,362 | 1,362
Vloerput | Mini Canal | Nee | standaard | MICL.01115026/RSS | 11 | 150 | 09 | 26 | 403 | 34.6518 | [9 empty] | A04 | 1393.2 | MICL0.01115026/RSS |  | 1393.2 |  | 403 | 403 | 403 | H | 1,362 | 1,362 | 1,362
Vloerput | Mini Canal | Nee | standaard | MICL.01115026/SBL | 11 | 150 | 09 | 26 | 420 | 36.1135 | [9 empty] | A04 | 636.4 | MICL0.01115026/SBL |  | 636.4 |  | 420 | 420 | 420 | H | 1,362 | 1,362 | 1,362
Vloerput | Mini Canal | Nee | standaard | MICL.01115026/SBR | 11 | 150 | 09 | 26 | 420 | 36.1135 | [9 empty] | A04 | 636.4 | MICL0.01115026/SBR |  | 636.4 |  | 420 | 420 | 420 | H | 1,362 | 1,362 | 1,362
Vloerput | Mini Canal | Nee | standaard | MICL.01115026/SDB | 11 | 150 | 09 | 26 | 420 | 36.1135 | [9 empty] | A04 | 636.4 | MICL0.01115026/SDB |  | 636.4 |  | 420 | 420 | 420 | H | 1,362 | 1,362 | 1,362
Vloerput | Mini Canal | Nee | standaard | MICL.01115026/SNA | 11 | 150 | 09 | 26 | 420 | 36.1135 | [9 empty] | A04 | 600.8 | MICL0.01115026/SNA |  | 600.8 |  | 420 | 420 | 420 | H | 1,362 | 1,362 | 1,362
Vloerput | Mini Canal | Nee | Jaga kleur | MICL.01115026/SNCklr | 11 | 150 | 09 | 26 | 420 | 36.1135 | [9 empty] | A04 | 643.7 | MICL0.01115026/SNC |  | 643.7 |  | 420 | 420 | 420 | H | 1,362 | 1,362 | 1,362
Vloerput | Mini Canal | Nee | standaard | MICL.01115034/DBL | 11 | 150 | 14 | 34 | 528 | 45.3998 | [9 empty] | A04 | 825.2 | MICL0.01115034/DBL |  | 825.2 |  | 528 | 528 | 528 | H | 1,362 | 1,362 | 1,362
Vloerput | Mini Canal | Nee | standaard | MICL.01115034/DBN | 11 | 150 | 14 | 34 | 506 | 43.5082 | [9 empty] | A04 | 822.4 | MICL0.01115034/DBN |  | 822.4 |  | 506 | 506 | 506 | H | 1,362 | 1,362 | 1,362
Vloerput | Mini Canal | Nee | standaard | MICL.01115034/DBR | 11 | 150 | 14 | 34 | 528 | 45.3998 | [9 empty] | A04 | 825.2 | MICL0.01115034/DBR |  | 825.2 |  | 528 | 528 | 528 | H | 1,362 | 1,362 | 1,362
Vloerput | Mini Canal | Nee | standaard | MICL.01115034/DBV | 11 | 150 | 14 | 34 | 506 | 43.5082 | [9 empty] | A04 | 943.8 | MICL0.01115034/DBV |  | 943.8 |  | 506 | 506 | 506 | H | 1,362 | 1,362 | 1,362
Vloerput | Mini Canal | Nee | standaard | MICL.01115034/DDB | 11 | 150 | 14 | 34 | 528 | 45.3998 | [9 empty] | A04 | 825.2 | MICL0.01115034/DDB |  | 825.2 |  | 528 | 528 | 528 | H | 1,362 | 1,362 | 1,362
Vloerput | Mini Canal | Nee | standaard | MICL.01115034/DMN | 11 | 150 | 14 | 34 | 506 | 43.5082 | [9 empty] | A04 | 822.4 | MICL0.01115034/DMN |  | 822.4 |  | 506 | 506 | 506 | H | 1,362 | 1,362 | 1,362
Vloerput | Mini Canal | Nee | standaard | MICL.01115034/DMV | 11 | 150 | 14 | 34 | 506 | 43.5082 | [9 empty] | A04 | 943.8 | MICL0.01115034/DMV |  | 943.8 |  | 506 | 506 | 506 | H | 1,362 | 1,362 | 1,362
Vloerput | Mini Canal | Nee | standaard | MICL.01115034/DNA | 11 | 150 | 14 | 34 | 528 | 45.3998 | [9 empty] | A04 | 801.9 | MICL0.01115034/DNA |  | 801.9 |  | 528 | 528 | 528 | H | 1,362 | 1,362 | 1,362
Vloerput | Mini Canal | Nee | Jaga kleur | MICL.01115034/DNCklr | 11 | 150 | 14 | 34 | 528 | 45.3998 | [9 empty] | A04 | 886.8 | MICL0.01115034/DNC |  | 886.8 |  | 528 | 528 | 528 | H | 1,362 | 1,362 | 1,362
Vloerput | Mini Canal | Nee | standaard | MICL.01115034/DON | 11 | 150 | 14 | 34 | 506 | 43.5082 | [9 empty] | A04 | 822.4 | MICL0.01115034/DON |  | 822.4 |  | 506 | 506 | 506 | H | 1,362 | 1,362 | 1,362
Vloerput | Mini Canal | Nee | standaard | MICL.01115034/DOV | 11 | 150 | 14 | 34 | 506 | 43.5082 | [9 empty] | A04 | 943.8 | MICL0.01115034/DOV |  | 943.8 |  | 506 | 506 | 506 | H | 1,362 | 1,362 | 1,362
Vloerput | Mini Canal | Nee | standaard | MICL.01115034/RBL | 11 | 150 | 14 | 34 | 544 | 46.7756 | [9 empty] | A04 | 825.2 | MICL0.01115034/RBL |  | 825.2 |  | 544 | 544 | 544 | H | 1,362 | 1,362 | 1,362
Vloerput | Mini Canal | Nee | standaard | MICL.01115034/RBN | 11 | 150 | 14 | 34 | 528 | 45.3998 | [9 empty] | A04 | 684 | MICL0.01115034/RBN |  | 684 |  | 528 | 528 | 528 | H | 1,362 | 1,362 | 1,362
Vloerput | Mini Canal | Nee | standaard | MICL.01115034/RBR | 11 | 150 | 14 | 34 | 544 | 46.7756 | [9 empty] | A04 | 825.2 | MICL0.01115034/RBR |  | 825.2 |  | 544 | 544 | 544 | H | 1,362 | 1,362 | 1,362
Vloerput | Mini Canal | Nee | standaard | MICL.01115034/RBV | 11 | 150 | 14 | 34 | 528 | 45.3998 | [9 empty] | A04 | 795.3 | MICL0.01115034/RBV |  | 795.3 |  | 528 | 528 | 528 | H | 1,362 | 1,362 | 1,362
Vloerput | Mini Canal | Nee | standaard | MICL.01115034/RDB | 11 | 150 | 14 | 34 | 544 | 46.7756 | [9 empty] | A04 | 825.2 | MICL0.01115034/RDB |  | 825.2 |  | 544 | 544 | 544 | H | 1,362 | 1,362 | 1,362
Vloerput | Mini Canal | Nee | standaard | MICL.01115034/RMN | 11 | 150 | 14 | 34 | 528 | 45.3998 | [9 empty] | A04 | 645.5 | MICL0.01115034/RMN |  | 645.5 |  | 528 | 528 | 528 | H | 1,362 | 1,362 | 1,362
Vloerput | Mini Canal | Nee | standaard | MICL.01115034/RMV | 11 | 150 | 14 | 34 | 528 | 45.3998 | [9 empty] | A04 | 734.5 | MICL0.01115034/RMV |  | 734.5 |  | 528 | 528 | 528 | H | 1,362 | 1,362 | 1,362
Vloerput | Mini Canal | Nee | standaard | MICL.01115034/RNA | 11 | 150 | 14 | 34 | 544 | 46.7756 | [9 empty] | A04 | 801.9 | MICL0.01115034/RNA |  | 801.9 |  | 544 | 544 | 544 | H | 1,362 | 1,362 | 1,362
Vloerput | Mini Canal | Nee | standaard | MICL.01115034/RON | 11 | 150 | 14 | 34 | 528 | 45.3998 | [9 empty] | A04 | 684 | MICL0.01115034/RON |  | 684 |  | 528 | 528 | 528 | H | 1,362 | 1,362 | 1,362
Vloerput | Mini Canal | Nee | standaard | MICL.01115034/ROV | 11 | 150 | 14 | 34 | 528 | 45.3998 | [9 empty] | A04 | 795.3 | MICL0.01115034/ROV |  | 795.3 |  | 528 | 528 | 528 | H | 1,362 | 1,362 | 1,362
Vloerput | Mini Canal | Nee | standaard | MICL.01115034/RSS | 11 | 150 | 14 | 34 | 522 | 44.8839 | [9 empty] | A04 | 1697.1 | MICL0.01115034/RSS |  | 1697.1 |  | 522 | 522 | 522 | H | 1,362 | 1,362 | 1,362
Vloerput | Mini Canal | Nee | standaard | MICL.01115034/SBL | 11 | 150 | 14 | 34 | 544 | 46.7756 | [9 empty] | A04 | 770.8 | MICL0.01115034/SBL |  | 770.8 |  | 544 | 544 | 544 | H | 1,362 | 1,362 | 1,362
Vloerput | Mini Canal | Nee | standaard | MICL.01115034/SBR | 11 | 150 | 14 | 34 | 544 | 46.7756 | [9 empty] | A04 | 770.8 | MICL0.01115034/SBR |  | 770.8 |  | 544 | 544 | 544 | H | 1,362 | 1,362 | 1,362
Vloerput | Mini Canal | Nee | standaard | MICL.01115034/SDB | 11 | 150 | 14 | 34 | 544 | 46.7756 | [9 empty] | A04 | 770.8 | MICL0.01115034/SDB |  | 770.8 |  | 544 | 544 | 544 | H | 1,362 | 1,362 | 1,362
Vloerput | Mini Canal | Nee | standaard | MICL.01115034/SNA | 11 | 150 | 14 | 34 | 544 | 46.7756 | [9 empty] | A04 | 713.7 | MICL0.01115034/SNA |  | 713.7 |  | 544 | 544 | 544 | H | 1,362 | 1,362 | 1,362
Vloerput | Mini Canal | Nee | Jaga kleur | MICL.01115034/SNCklr | 11 | 150 | 14 | 34 | 544 | 46.7756 | [9 empty] | A04 | 770.8 | MICL0.01115034/SNC |  | 770.8 |  | 544 | 544 | 544 | H | 1,362 | 1,362 | 1,362
Vloerput | Mini Canal | Nee | standaard | MICL.01115042/DBL | 11 | 150 | 19 | 42 | 743 | 63.8865 | [9 empty] | A04 | 942.9 | MICL0.01115042/DBL |  | 942.9 |  | 743 | 743 | 743 | H | 1,362 | 1,362 | 1,362
Vloerput | Mini Canal | Nee | standaard | MICL.01115042/DBN | 11 | 150 | 19 | 42 | 712 | 61.221 | [9 empty] | A04 | 934.1 | MICL0.01115042/DBN |  | 934.1 |  | 712 | 712 | 712 | H | 1,362 | 1,362 | 1,362
Vloerput | Mini Canal | Nee | standaard | MICL.01115042/DBR | 11 | 150 | 19 | 42 | 743 | 63.8865 | [9 empty] | A04 | 942.9 | MICL0.01115042/DBR |  | 942.9 |  | 743 | 743 | 743 | H | 1,362 | 1,362 | 1,362
Vloerput | Mini Canal | Nee | standaard | MICL.01115042/DBV | 11 | 150 | 19 | 42 | 712 | 61.221 | [9 empty] | A04 | 1089.4 | MICL0.01115042/DBV |  | 1089.4 |  | 712 | 712 | 712 | H | 1,362 | 1,362 | 1,362
Vloerput | Mini Canal | Nee | standaard | MICL.01115042/DDB | 11 | 150 | 19 | 42 | 743 | 63.8865 | [9 empty] | A04 | 942.9 | MICL0.01115042/DDB |  | 942.9 |  | 743 | 743 | 743 | H | 1,362 | 1,362 | 1,362
Vloerput | Mini Canal | Nee | standaard | MICL.01115042/DMN | 11 | 150 | 19 | 42 | 712 | 61.221 | [9 empty] | A04 | 934.1 | MICL0.01115042/DMN |  | 934.1 |  | 712 | 712 | 712 | H | 1,362 | 1,362 | 1,362
Vloerput | Mini Canal | Nee | standaard | MICL.01115042/DMV | 11 | 150 | 19 | 42 | 712 | 61.221 | [9 empty] | A04 | 1089.4 | MICL0.01115042/DMV |  | 1089.4 |  | 712 | 712 | 712 | H | 1,362 | 1,362 | 1,362
Vloerput | Mini Canal | Nee | standaard | MICL.01115042/DNA | 11 | 150 | 19 | 42 | 743 | 63.8865 | [9 empty] | A04 | 900.3 | MICL0.01115042/DNA |  | 900.3 |  | 743 | 743 | 743 | H | 1,362 | 1,362 | 1,362
Vloerput | Mini Canal | Nee | Jaga kleur | MICL.01115042/DNCklr | 11 | 150 | 19 | 42 | 743 | 63.8865 | [9 empty] | A04 | 991.8 | MICL0.01115042/DNC |  | 991.8 |  | 743 | 743 | 743 | H | 1,362 | 1,362 | 1,362
Vloerput | Mini Canal | Nee | standaard | MICL.01115042/DON | 11 | 150 | 19 | 42 | 712 | 61.221 | [9 empty] | A04 | 934.1 | MICL0.01115042/DON |  | 934.1 |  | 712 | 712 | 712 | H | 1,362 | 1,362 | 1,362
Vloerput | Mini Canal | Nee | standaard | MICL.01115042/DOV | 11 | 150 | 19 | 42 | 712 | 61.221 | [9 empty] | A04 | 1089.4 | MICL0.01115042/DOV |  | 1089.4 |  | 712 | 712 | 712 | H | 1,362 | 1,362 | 1,362
Vloerput | Mini Canal | Nee | standaard | MICL.01115042/RBL | 11 | 150 | 19 | 42 | 766 | 65.8641 | [9 empty] | A04 | 942.9 | MICL0.01115042/RBL |  | 942.9 |  | 766 | 766 | 766 | H | 1,362 | 1,362 | 1,362
Vloerput | Mini Canal | Nee | standaard | MICL.01115042/RBN | 11 | 150 | 19 | 42 | 743 | 63.8865 | [9 empty] | A04 | 779.3 | MICL0.01115042/RBN |  | 779.3 |  | 743 | 743 | 743 | H | 1,362 | 1,362 | 1,362
Vloerput | Mini Canal | Nee | standaard | MICL.01115042/RBR | 11 | 150 | 19 | 42 | 766 | 65.8641 | [9 empty] | A04 | 942.9 | MICL0.01115042/RBR |  | 942.9 |  | 766 | 766 | 766 | H | 1,362 | 1,362 | 1,362
Vloerput | Mini Canal | Nee | standaard | MICL.01115042/RBV | 11 | 150 | 19 | 42 | 743 | 63.8865 | [9 empty] | A04 | 917.1 | MICL0.01115042/RBV |  | 917.1 |  | 743 | 743 | 743 | H | 1,362 | 1,362 | 1,362
Vloerput | Mini Canal | Nee | standaard | MICL.01115042/RDB | 11 | 150 | 19 | 42 | 766 | 65.8641 | [9 empty] | A04 | 942.9 | MICL0.01115042/RDB |  | 942.9 |  | 766 | 766 | 766 | H | 1,362 | 1,362 | 1,362
Vloerput | Mini Canal | Nee | standaard | MICL.01115042/RMN | 11 | 150 | 19 | 42 | 743 | 63.8865 | [9 empty] | A04 | 731.3 | MICL0.01115042/RMN |  | 731.3 |  | 743 | 743 | 743 | H | 1,362 | 1,362 | 1,362
Vloerput | Mini Canal | Nee | standaard | MICL.01115042/RMV | 11 | 150 | 19 | 42 | 743 | 63.8865 | [9 empty] | A04 | 842.1 | MICL0.01115042/RMV |  | 842.1 |  | 743 | 743 | 743 | H | 1,362 | 1,362 | 1,362
Vloerput | Mini Canal | Nee | standaard | MICL.01115042/RNA | 11 | 150 | 19 | 42 | 766 | 65.8641 | [9 empty] | A04 | 900.3 | MICL0.01115042/RNA |  | 900.3 |  | 766 | 766 | 766 | H | 1,362 | 1,362 | 1,362
Vloerput | Mini Canal | Nee | standaard | MICL.01115042/RON | 11 | 150 | 19 | 42 | 743 | 63.8865 | [9 empty] | A04 | 779.3 | MICL0.01115042/RON |  | 779.3 |  | 743 | 743 | 743 | H | 1,362 | 1,362 | 1,362
Vloerput | Mini Canal | Nee | standaard | MICL.01115042/ROV | 11 | 150 | 19 | 42 | 743 | 63.8865 | [9 empty] | A04 | 917.1 | MICL0.01115042/ROV |  | 917.1 |  | 743 | 743 | 743 | H | 1,362 | 1,362 | 1,362
Vloerput | Mini Canal | Nee | standaard | MICL.01115042/RSS | 11 | 150 | 19 | 42 | 735 | 63.1986 | [9 empty] | A04 | 2142.5 | MICL0.01115042/RSS |  | 2142.5 |  | 735 | 735 | 735 | H | 1,362 | 1,362 | 1,362
Vloerput | Mini Canal | Nee | standaard | MICL.01115042/SBL | 11 | 150 | 19 | 42 | 766 | 65.8641 | [9 empty] | A04 | 897.2 | MICL0.01115042/SBL |  | 897.2 |  | 766 | 766 | 766 | H | 1,362 | 1,362 | 1,362
Vloerput | Mini Canal | Nee | standaard | MICL.01115042/SBR | 11 | 150 | 19 | 42 | 766 | 65.8641 | [9 empty] | A04 | 897.2 | MICL0.01115042/SBR |  | 897.2 |  | 766 | 766 | 766 | H | 1,362 | 1,362 | 1,362
Vloerput | Mini Canal | Nee | standaard | MICL.01115042/SDB | 11 | 150 | 19 | 42 | 766 | 65.8641 | [9 empty] | A04 | 897.2 | MICL0.01115042/SDB |  | 897.2 |  | 766 | 766 | 766 | H | 1,362 | 1,362 | 1,362
Vloerput | Mini Canal | Nee | standaard | MICL.01115042/SNA | 11 | 150 | 19 | 42 | 766 | 65.8641 | [9 empty] | A04 | 831.2 | MICL0.01115042/SNA |  | 831.2 |  | 766 | 766 | 766 | H | 1,362 | 1,362 | 1,362
Vloerput | Mini Canal | Nee | Jaga kleur | MICL.01115042/SNCklr | 11 | 150 | 19 | 42 | 766 | 65.8641 | [9 empty] | A04 | 902.3 | MICL0.01115042/SNC |  | 902.3 |  | 766 | 766 | 766 | H | 1,362 | 1,362 | 1,362
Vloerput | Mini Canal | Nee | standaard | MICL.01117014/DBL | 11 | 170 | 04 | 14 | 297 | 25.5374 | [9 empty] | A04 | 678.4 | MICL0.01117014/DBL |  | 678.4 |  | 297 | 297 | 297 | H | 1,362 | 1,362 | 1,362
Vloerput | Mini Canal | Nee | standaard | MICL.01117014/DBN | 11 | 170 | 04 | 14 | 285 | 24.5056 | [9 empty] | A04 | 712.4 | MICL0.01117014/DBN |  | 712.4 |  | 285 | 285 | 285 | H | 1,362 | 1,362 | 1,362
Vloerput | Mini Canal | Nee | standaard | MICL.01117014/DBR | 11 | 170 | 04 | 14 | 297 | 25.5374 | [9 empty] | A04 | 678.4 | MICL0.01117014/DBR |  | 678.4 |  | 297 | 297 | 297 | H | 1,362 | 1,362 | 1,362
Vloerput | Mini Canal | Nee | standaard | MICL.01117014/DBV | 11 | 170 | 04 | 14 | 285 | 24.5056 | [9 empty] | A04 | 776.9 | MICL0.01117014/DBV |  | 776.9 |  | 285 | 285 | 285 | H | 1,362 | 1,362 | 1,362
Vloerput | Mini Canal | Nee | standaard | MICL.01117014/DDB | 11 | 170 | 04 | 14 | 297 | 25.5374 | [9 empty] | A04 | 678.4 | MICL0.01117014/DDB |  | 678.4 |  | 297 | 297 | 297 | H | 1,362 | 1,362 | 1,362
Vloerput | Mini Canal | Nee | standaard | MICL.01117014/DMN | 11 | 170 | 04 | 14 | 285 | 24.5056 | [9 empty] | A04 | 712.4 | MICL0.01117014/DMN |  | 712.4 |  | 285 | 285 | 285 | H | 1,362 | 1,362 | 1,362
Vloerput | Mini Canal | Nee | standaard | MICL.01117014/DMV | 11 | 170 | 04 | 14 | 285 | 24.5056 | [9 empty] | A04 | 776.9 | MICL0.01117014/DMV |  | 776.9 |  | 285 | 285 | 285 | H | 1,362 | 1,362 | 1,362
Vloerput | Mini Canal | Nee | standaard | MICL.01117014/DNA | 11 | 170 | 04 | 14 | 297 | 25.5374 | [9 empty] | A04 | 667.8 | MICL0.01117014/DNA |  | 667.8 |  | 297 | 297 | 297 | H | 1,362 | 1,362 | 1,362
Vloerput | Mini Canal | Nee | Jaga kleur | MICL.01117014/DNCklr | 11 | 170 | 04 | 14 | 297 | 25.5374 | [9 empty] | A04 | 727.3 | MICL0.01117014/DNC |  | 727.3 |  | 297 | 297 | 297 | H | 1,362 | 1,362 | 1,362
Vloerput | Mini Canal | Nee | standaard | MICL.01117014/DON | 11 | 170 | 04 | 14 | 285 | 24.5056 | [9 empty] | A04 | 712.4 | MICL0.01117014/DON |  | 712.4 |  | 285 | 285 | 285 | H | 1,362 | 1,362 | 1,362
Vloerput | Mini Canal | Nee | standaard | MICL.01117014/DOV | 11 | 170 | 04 | 14 | 285 | 24.5056 | [9 empty] | A04 | 776.9 | MICL0.01117014/DOV |  | 776.9 |  | 285 | 285 | 285 | H | 1,362 | 1,362 | 1,362
Vloerput | Mini Canal | Nee | standaard | MICL.01117014/RBL | 11 | 170 | 04 | 14 | 306 | 26.3113 | [9 empty] | A04 | 678.4 | MICL0.01117014/RBL |  | 678.4 |  | 306 | 306 | 306 | H | 1,362 | 1,362 | 1,362
Vloerput | Mini Canal | Nee | standaard | MICL.01117014/RBN | 11 | 170 | 04 | 14 | 297 | 25.5374 | [9 empty] | A04 | 601.9 | MICL0.01117014/RBN |  | 601.9 |  | 297 | 297 | 297 | H | 1,362 | 1,362 | 1,362
Vloerput | Mini Canal | Nee | standaard | MICL.01117014/RBR | 11 | 170 | 04 | 14 | 306 | 26.3113 | [9 empty] | A04 | 678.4 | MICL0.01117014/RBR |  | 678.4 |  | 306 | 306 | 306 | H | 1,362 | 1,362 | 1,362
Vloerput | Mini Canal | Nee | standaard | MICL.01117014/RBV | 11 | 170 | 04 | 14 | 297 | 25.5374 | [9 empty] | A04 | 669.7 | MICL0.01117014/RBV |  | 669.7 |  | 297 | 297 | 297 | H | 1,362 | 1,362 | 1,362
Vloerput | Mini Canal | Nee | standaard | MICL.01117014/RDB | 11 | 170 | 04 | 14 | 306 | 26.3113 | [9 empty] | A04 | 678.4 | MICL0.01117014/RDB |  | 678.4 |  | 306 | 306 | 306 | H | 1,362 | 1,362 | 1,362
Vloerput | Mini Canal | Nee | standaard | MICL.01117014/RMN | 11 | 170 | 04 | 14 | 297 | 25.5374 | [9 empty] | A04 | 583.8 | MICL0.01117014/RMN |  | 583.8 |  | 297 | 297 | 297 | H | 1,362 | 1,362 | 1,362
Vloerput | Mini Canal | Nee | standaard | MICL.01117014/RMV | 11 | 170 | 04 | 14 | 297 | 25.5374 | [9 empty] | A04 | 638.1 | MICL0.01117014/RMV |  | 638.1 |  | 297 | 297 | 297 | H | 1,362 | 1,362 | 1,362
Vloerput | Mini Canal | Nee | standaard | MICL.01117014/RNA | 11 | 170 | 04 | 14 | 306 | 26.3113 | [9 empty] | A04 | 667.8 | MICL0.01117014/RNA |  | 667.8 |  | 306 | 306 | 306 | H | 1,362 | 1,362 | 1,362
Vloerput | Mini Canal | Nee | standaard | MICL.01117014/RON | 11 | 170 | 04 | 14 | 297 | 25.5374 | [9 empty] | A04 | 601.9 | MICL0.01117014/RON |  | 601.9 |  | 297 | 297 | 297 | H | 1,362 | 1,362 | 1,362
Vloerput | Mini Canal | Nee | standaard | MICL.01117014/ROV | 11 | 170 | 04 | 14 | 297 | 25.5374 | [9 empty] | A04 | 669.7 | MICL0.01117014/ROV |  | 669.7 |  | 297 | 297 | 297 | H | 1,362 | 1,362 | 1,362
Vloerput | Mini Canal | Nee | standaard | MICL.01117014/RSS | 11 | 170 | 04 | 14 | 294 | 25.2794 | [9 empty] | A04 | 1318 | MICL0.01117014/RSS |  | 1318 |  | 294 | 294 | 294 | H | 1,362 | 1,362 | 1,362
Vloerput | Mini Canal | Nee | standaard | MICL.01117014/SBL | 11 | 170 | 04 | 14 | 306 | 26.3113 | [9 empty] | A04 | 593.9 | MICL0.01117014/SBL |  | 593.9 |  | 306 | 306 | 306 | H | 1,362 | 1,362 | 1,362
Vloerput | Mini Canal | Nee | standaard | MICL.01117014/SBR | 11 | 170 | 04 | 14 | 306 | 26.3113 | [9 empty] | A04 | 593.9 | MICL0.01117014/SBR |  | 593.9 |  | 306 | 306 | 306 | H | 1,362 | 1,362 | 1,362
Vloerput | Mini Canal | Nee | standaard | MICL.01117014/SDB | 11 | 170 | 04 | 14 | 306 | 26.3113 | [9 empty] | A04 | 593.9 | MICL0.01117014/SDB |  | 593.9 |  | 306 | 306 | 306 | H | 1,362 | 1,362 | 1,362
Vloerput | Mini Canal | Nee | standaard | MICL.01117014/SNA | 11 | 170 | 04 | 14 | 306 | 26.3113 | [9 empty] | A04 | 573.4 | MICL0.01117014/SNA |  | 573.4 |  | 306 | 306 | 306 | H | 1,362 | 1,362 | 1,362
Vloerput | Mini Canal | Nee | Jaga kleur | MICL.01117014/SNCklr | 11 | 170 | 04 | 14 | 306 | 26.3113 | [9 empty] | A04 | 600.8 | MICL0.01117014/SNC |  | 600.8 |  | 306 | 306 | 306 | H | 1,362 | 1,362 | 1,362
Vloerput | Mini Canal | Nee | standaard | MICL.01117018/DBL | 11 | 170 | 09 | 18 | 352 | 30.2666 | [9 empty] | A04 | 690.3 | MICL0.01117018/DBL |  | 690.3 |  | 352 | 352 | 352 | H | 1,362 | 1,362 | 1,362
Vloerput | Mini Canal | Nee | standaard | MICL.01117018/DBN | 11 | 170 | 09 | 18 | 338 | 29.0628 | [9 empty] | A04 | 726 | MICL0.01117018/DBN |  | 726 |  | 338 | 338 | 338 | H | 1,362 | 1,362 | 1,362
Vloerput | Mini Canal | Nee | standaard | MICL.01117018/DBR | 11 | 170 | 09 | 18 | 352 | 30.2666 | [9 empty] | A04 | 690.3 | MICL0.01117018/DBR |  | 690.3 |  | 352 | 352 | 352 | H | 1,362 | 1,362 | 1,362
Vloerput | Mini Canal | Nee | standaard | MICL.01117018/DBV | 11 | 170 | 09 | 18 | 338 | 29.0628 | [9 empty] | A04 | 805.9 | MICL0.01117018/DBV |  | 805.9 |  | 338 | 338 | 338 | H | 1,362 | 1,362 | 1,362
Vloerput | Mini Canal | Nee | standaard | MICL.01117018/DDB | 11 | 170 | 09 | 18 | 352 | 30.2666 | [9 empty] | A04 | 690.3 | MICL0.01117018/DDB |  | 690.3 |  | 352 | 352 | 352 | H | 1,362 | 1,362 | 1,362
Vloerput | Mini Canal | Nee | standaard | MICL.01117018/DMN | 11 | 170 | 09 | 18 | 338 | 29.0628 | [9 empty] | A04 | 726 | MICL0.01117018/DMN |  | 726 |  | 338 | 338 | 338 | H | 1,362 | 1,362 | 1,362
Vloerput | Mini Canal | Nee | standaard | MICL.01117018/DMV | 11 | 170 | 09 | 18 | 338 | 29.0628 | [9 empty] | A04 | 805.9 | MICL0.01117018/DMV |  | 805.9 |  | 338 | 338 | 338 | H | 1,362 | 1,362 | 1,362
Vloerput | Mini Canal | Nee | standaard | MICL.01117018/DNA | 11 | 170 | 09 | 18 | 352 | 30.2666 | [9 empty] | A04 | 676 | MICL0.01117018/DNA |  | 676 |  | 352 | 352 | 352 | H | 1,362 | 1,362 | 1,362
Vloerput | Mini Canal | Nee | Jaga kleur | MICL.01117018/DNCklr | 11 | 170 | 09 | 18 | 352 | 30.2666 | [9 empty] | A04 | 739.4 | MICL0.01117018/DNC |  | 739.4 |  | 352 | 352 | 352 | H | 1,362 | 1,362 | 1,362
Vloerput | Mini Canal | Nee | standaard | MICL.01117018/DON | 11 | 170 | 09 | 18 | 338 | 29.0628 | [9 empty] | A04 | 726 | MICL0.01117018/DON |  | 726 |  | 338 | 338 | 338 | H | 1,362 | 1,362 | 1,362
Vloerput | Mini Canal | Nee | standaard | MICL.01117018/DOV | 11 | 170 | 09 | 18 | 338 | 29.0628 | [9 empty] | A04 | 805.9 | MICL0.01117018/DOV |  | 805.9 |  | 338 | 338 | 338 | H | 1,362 | 1,362 | 1,362
Vloerput | Mini Canal | Nee | standaard | MICL.01117018/RBL | 11 | 170 | 09 | 18 | 363 | 31.2124 | [9 empty] | A04 | 690.3 | MICL0.01117018/RBL |  | 690.3 |  | 363 | 363 | 363 | H | 1,362 | 1,362 | 1,362
Vloerput | Mini Canal | Nee | standaard | MICL.01117018/RBN | 11 | 170 | 09 | 18 | 352 | 30.2666 | [9 empty] | A04 | 607.8 | MICL0.01117018/RBN |  | 607.8 |  | 352 | 352 | 352 | H | 1,362 | 1,362 | 1,362
Vloerput | Mini Canal | Nee | standaard | MICL.01117018/RBR | 11 | 170 | 09 | 18 | 363 | 31.2124 | [9 empty] | A04 | 690.3 | MICL0.01117018/RBR |  | 690.3 |  | 363 | 363 | 363 | H | 1,362 | 1,362 | 1,362
Vloerput | Mini Canal | Nee | standaard | MICL.01117018/RBV | 11 | 170 | 09 | 18 | 352 | 30.2666 | [9 empty] | A04 | 687.3 | MICL0.01117018/RBV |  | 687.3 |  | 352 | 352 | 352 | H | 1,362 | 1,362 | 1,362
Vloerput | Mini Canal | Nee | standaard | MICL.01117018/RDB | 11 | 170 | 09 | 18 | 363 | 31.2124 | [9 empty] | A04 | 690.3 | MICL0.01117018/RDB |  | 690.3 |  | 363 | 363 | 363 | H | 1,362 | 1,362 | 1,362
Vloerput | Mini Canal | Nee | standaard | MICL.01117018/RMN | 11 | 170 | 09 | 18 | 352 | 30.2666 | [9 empty] | A04 | 585.8 | MICL0.01117018/RMN |  | 585.8 |  | 352 | 352 | 352 | H | 1,362 | 1,362 | 1,362
Vloerput | Mini Canal | Nee | standaard | MICL.01117018/RMV | 11 | 170 | 09 | 18 | 352 | 30.2666 | [9 empty] | A04 | 649.5 | MICL0.01117018/RMV |  | 649.5 |  | 352 | 352 | 352 | H | 1,362 | 1,362 | 1,362
Vloerput | Mini Canal | Nee | standaard | MICL.01117018/RNA | 11 | 170 | 09 | 18 | 363 | 31.2124 | [9 empty] | A04 | 676 | MICL0.01117018/RNA |  | 676 |  | 363 | 363 | 363 | H | 1,362 | 1,362 | 1,362
Vloerput | Mini Canal | Nee | standaard | MICL.01117018/RON | 11 | 170 | 09 | 18 | 352 | 30.2666 | [9 empty] | A04 | 607.8 | MICL0.01117018/RON |  | 607.8 |  | 352 | 352 | 352 | H | 1,362 | 1,362 | 1,362
Vloerput | Mini Canal | Nee | standaard | MICL.01117018/ROV | 11 | 170 | 09 | 18 | 352 | 30.2666 | [9 empty] | A04 | 687.3 | MICL0.01117018/ROV |  | 687.3 |  | 352 | 352 | 352 | H | 1,362 | 1,362 | 1,362
Vloerput | Mini Canal | Nee | standaard | MICL.01117018/RSS | 11 | 170 | 09 | 18 | 348 | 29.9226 | [9 empty] | A04 | 1410.3 | MICL0.01117018/RSS |  | 1410.3 |  | 348 | 348 | 348 | H | 1,362 | 1,362 | 1,362
Vloerput | Mini Canal | Nee | standaard | MICL.01117018/SBL | 11 | 170 | 09 | 18 | 363 | 31.2124 | [9 empty] | A04 | 621.3 | MICL0.01117018/SBL |  | 621.3 |  | 363 | 363 | 363 | H | 1,362 | 1,362 | 1,362
Vloerput | Mini Canal | Nee | standaard | MICL.01117018/SBR | 11 | 170 | 09 | 18 | 363 | 31.2124 | [9 empty] | A04 | 621.3 | MICL0.01117018/SBR |  | 621.3 |  | 363 | 363 | 363 | H | 1,362 | 1,362 | 1,362
Vloerput | Mini Canal | Nee | standaard | MICL.01117018/SDB | 11 | 170 | 09 | 18 | 363 | 31.2124 | [9 empty] | A04 | 621.3 | MICL0.01117018/SDB |  | 621.3 |  | 363 | 363 | 363 | H | 1,362 | 1,362 | 1,362
Vloerput | Mini Canal | Nee | standaard | MICL.01117018/SNA | 11 | 170 | 09 | 18 | 363 | 31.2124 | [9 empty] | A04 | 594.6 | MICL0.01117018/SNA |  | 594.6 |  | 363 | 363 | 363 | H | 1,362 | 1,362 | 1,362
Vloerput | Mini Canal | Nee | Jaga kleur | MICL.01117018/SNCklr | 11 | 170 | 09 | 18 | 363 | 31.2124 | [9 empty] | A04 | 628.6 | MICL0.01117018/SNC |  | 628.6 |  | 363 | 363 | 363 | H | 1,362 | 1,362 | 1,362
Vloerput | Mini Canal | Nee | standaard | MICL.01117026/DBL | 11 | 170 | 09 | 26 | 474 | 40.7567 | [9 empty] | A04 | 768.8 | MICL0.01117026/DBL |  | 768.8 |  | 474 | 474 | 474 | H | 1,362 | 1,362 | 1,362
Vloerput | Mini Canal | Nee | standaard | MICL.01117026/DBN | 11 | 170 | 09 | 26 | 455 | 39.123 | [9 empty] | A04 | 809.4 | MICL0.01117026/DBN |  | 809.4 |  | 455 | 455 | 455 | H | 1,362 | 1,362 | 1,362
Vloerput | Mini Canal | Nee | standaard | MICL.01117026/DBR | 11 | 170 | 09 | 26 | 474 | 40.7567 | [9 empty] | A04 | 768.8 | MICL0.01117026/DBR |  | 768.8 |  | 474 | 474 | 474 | H | 1,362 | 1,362 | 1,362
Vloerput | Mini Canal | Nee | standaard | MICL.01117026/DBV | 11 | 170 | 09 | 26 | 455 | 39.123 | [9 empty] | A04 | 907.2 | MICL0.01117026/DBV |  | 907.2 |  | 455 | 455 | 455 | H | 1,362 | 1,362 | 1,362
Vloerput | Mini Canal | Nee | standaard | MICL.01117026/DDB | 11 | 170 | 09 | 26 | 474 | 40.7567 | [9 empty] | A04 | 768.8 | MICL0.01117026/DDB |  | 768.8 |  | 474 | 474 | 474 | H | 1,362 | 1,362 | 1,362
Vloerput | Mini Canal | Nee | standaard | MICL.01117026/DMN | 11 | 170 | 09 | 26 | 455 | 39.123 | [9 empty] | A04 | 809.4 | MICL0.01117026/DMN |  | 809.4 |  | 455 | 455 | 455 | H | 1,362 | 1,362 | 1,362
Vloerput | Mini Canal | Nee | standaard | MICL.01117026/DMV | 11 | 170 | 09 | 26 | 455 | 39.123 | [9 empty] | A04 | 907.2 | MICL0.01117026/DMV |  | 907.2 |  | 455 | 455 | 455 | H | 1,362 | 1,362 | 1,362
Vloerput | Mini Canal | Nee | standaard | MICL.01117026/DNA | 11 | 170 | 09 | 26 | 474 | 40.7567 | [9 empty] | A04 | 748.3 | MICL0.01117026/DNA |  | 748.3 |  | 474 | 474 | 474 | H | 1,362 | 1,362 | 1,362
Vloerput | Mini Canal | Nee | Jaga kleur | MICL.01117026/DNCklr | 11 | 170 | 09 | 26 | 474 | 40.7567 | [9 empty] | A04 | 819.3 | MICL0.01117026/DNC |  | 819.3 |  | 474 | 474 | 474 | H | 1,362 | 1,362 | 1,362
Vloerput | Mini Canal | Nee | standaard | MICL.01117026/DON | 11 | 170 | 09 | 26 | 455 | 39.123 | [9 empty] | A04 | 809.4 | MICL0.01117026/DON |  | 809.4 |  | 455 | 455 | 455 | H | 1,362 | 1,362 | 1,362
Vloerput | Mini Canal | Nee | standaard | MICL.01117026/DOV | 11 | 170 | 09 | 26 | 455 | 39.123 | [9 empty] | A04 | 907.2 | MICL0.01117026/DOV |  | 907.2 |  | 455 | 455 | 455 | H | 1,362 | 1,362 | 1,362
Vloerput | Mini Canal | Nee | standaard | MICL.01117026/RBL | 11 | 170 | 09 | 26 | 489 | 42.0464 | [9 empty] | A04 | 768.8 | MICL0.01117026/RBL |  | 768.8 |  | 489 | 489 | 489 | H | 1,362 | 1,362 | 1,362
Vloerput | Mini Canal | Nee | standaard | MICL.01117026/RBN | 11 | 170 | 09 | 26 | 474 | 40.7567 | [9 empty] | A04 | 674.9 | MICL0.01117026/RBN |  | 674.9 |  | 474 | 474 | 474 | H | 1,362 | 1,362 | 1,362
Vloerput | Mini Canal | Nee | standaard | MICL.01117026/RBR | 11 | 170 | 09 | 26 | 489 | 42.0464 | [9 empty] | A04 | 768.8 | MICL0.01117026/RBR |  | 768.8 |  | 489 | 489 | 489 | H | 1,362 | 1,362 | 1,362
Vloerput | Mini Canal | Nee | standaard | MICL.01117026/RBV | 11 | 170 | 09 | 26 | 474 | 40.7567 | [9 empty] | A04 | 770 | MICL0.01117026/RBV |  | 770 |  | 474 | 474 | 474 | H | 1,362 | 1,362 | 1,362
Vloerput | Mini Canal | Nee | standaard | MICL.01117026/RDB | 11 | 170 | 09 | 26 | 489 | 42.0464 | [9 empty] | A04 | 768.8 | MICL0.01117026/RDB |  | 768.8 |  | 489 | 489 | 489 | H | 1,362 | 1,362 | 1,362
Vloerput | Mini Canal | Nee | standaard | MICL.01117026/RMN | 11 | 170 | 09 | 26 | 474 | 40.7567 | [9 empty] | A04 | 640.8 | MICL0.01117026/RMN |  | 640.8 |  | 474 | 474 | 474 | H | 1,362 | 1,362 | 1,362
Vloerput | Mini Canal | Nee | standaard | MICL.01117026/RMV | 11 | 170 | 09 | 26 | 474 | 40.7567 | [9 empty] | A04 | 736.3 | MICL0.01117026/RMV |  | 736.3 |  | 474 | 474 | 474 | H | 1,362 | 1,362 | 1,362
Vloerput | Mini Canal | Nee | standaard | MICL.01117026/RNA | 11 | 170 | 09 | 26 | 489 | 42.0464 | [9 empty] | A04 | 748.3 | MICL0.01117026/RNA |  | 748.3 |  | 489 | 489 | 489 | H | 1,362 | 1,362 | 1,362
Vloerput | Mini Canal | Nee | standaard | MICL.01117026/RON | 11 | 170 | 09 | 26 | 474 | 40.7567 | [9 empty] | A04 | 674.9 | MICL0.01117026/RON |  | 674.9 |  | 474 | 474 | 474 | H | 1,362 | 1,362 | 1,362
Vloerput | Mini Canal | Nee | standaard | MICL.01117026/ROV | 11 | 170 | 09 | 26 | 474 | 40.7567 | [9 empty] | A04 | 770 | MICL0.01117026/ROV |  | 770 |  | 474 | 474 | 474 | H | 1,362 | 1,362 | 1,362
Vloerput | Mini Canal | Nee | standaard | MICL.01117026/RSS | 11 | 170 | 09 | 26 | 469 | 40.3267 | [9 empty] | A04 | 1588 | MICL0.01117026/RSS |  | 1588 |  | 469 | 469 | 469 | H | 1,362 | 1,362 | 1,362
Vloerput | Mini Canal | Nee | standaard | MICL.01117026/SBL | 11 | 170 | 09 | 26 | 489 | 42.0464 | [9 empty] | A04 | 729.7 | MICL0.01117026/SBL |  | 729.7 |  | 489 | 489 | 489 | H | 1,362 | 1,362 | 1,362
Vloerput | Mini Canal | Nee | standaard | MICL.01117026/SBR | 11 | 170 | 09 | 26 | 489 | 42.0464 | [9 empty] | A04 | 729.7 | MICL0.01117026/SBR |  | 729.7 |  | 489 | 489 | 489 | H | 1,362 | 1,362 | 1,362
Vloerput | Mini Canal | Nee | standaard | MICL.01117026/SDB | 11 | 170 | 09 | 26 | 489 | 42.0464 | [9 empty] | A04 | 729.7 | MICL0.01117026/SDB |  | 729.7 |  | 489 | 489 | 489 | H | 1,362 | 1,362 | 1,362
Vloerput | Mini Canal | Nee | standaard | MICL.01117026/SNA | 11 | 170 | 09 | 26 | 489 | 42.0464 | [9 empty] | A04 | 688.8 | MICL0.01117026/SNA |  | 688.8 |  | 489 | 489 | 489 | H | 1,362 | 1,362 | 1,362
Vloerput | Mini Canal | Nee | Jaga kleur | MICL.01117026/SNCklr | 11 | 170 | 09 | 26 | 489 | 42.0464 | [9 empty] | A04 | 737.8 | MICL0.01117026/SNC |  | 737.8 |  | 489 | 489 | 489 | H | 1,362 | 1,362 | 1,362
Vloerput | Mini Canal | Nee | standaard | MICL.01117034/DBL | 11 | 170 | 14 | 34 | 617 | 53.0525 | [9 empty] | A04 | 945.9 | MICL0.01117034/DBL |  | 945.9 |  | 617 | 617 | 617 | H | 1,362 | 1,362 | 1,362
Vloerput | Mini Canal | Nee | standaard | MICL.01117034/DBN | 11 | 170 | 14 | 34 | 591 | 50.8169 | [9 empty] | A04 | 942.8 | MICL0.01117034/DBN |  | 942.8 |  | 591 | 591 | 591 | H | 1,362 | 1,362 | 1,362
Vloerput | Mini Canal | Nee | standaard | MICL.01117034/DBR | 11 | 170 | 14 | 34 | 617 | 53.0525 | [9 empty] | A04 | 945.9 | MICL0.01117034/DBR |  | 945.9 |  | 617 | 617 | 617 | H | 1,362 | 1,362 | 1,362
Vloerput | Mini Canal | Nee | standaard | MICL.01117034/DBV | 11 | 170 | 14 | 34 | 591 | 50.8169 | [9 empty] | A04 | 1080.3 | MICL0.01117034/DBV |  | 1080.3 |  | 591 | 591 | 591 | H | 1,362 | 1,362 | 1,362
Vloerput | Mini Canal | Nee | standaard | MICL.01117034/DDB | 11 | 170 | 14 | 34 | 617 | 53.0525 | [9 empty] | A04 | 945.9 | MICL0.01117034/DDB |  | 945.9 |  | 617 | 617 | 617 | H | 1,362 | 1,362 | 1,362
Vloerput | Mini Canal | Nee | standaard | MICL.01117034/DMN | 11 | 170 | 14 | 34 | 591 | 50.8169 | [9 empty] | A04 | 942.8 | MICL0.01117034/DMN |  | 942.8 |  | 591 | 591 | 591 | H | 1,362 | 1,362 | 1,362
Vloerput | Mini Canal | Nee | standaard | MICL.01117034/DMV | 11 | 170 | 14 | 34 | 591 | 50.8169 | [9 empty] | A04 | 1080.3 | MICL0.01117034/DMV |  | 1080.3 |  | 591 | 591 | 591 | H | 1,362 | 1,362 | 1,362
Vloerput | Mini Canal | Nee | standaard | MICL.01117034/DNA | 11 | 170 | 14 | 34 | 617 | 53.0525 | [9 empty] | A04 | 919.6 | MICL0.01117034/DNA |  | 919.6 |  | 617 | 617 | 617 | H | 1,362 | 1,362 | 1,362
Vloerput | Mini Canal | Nee | Jaga kleur | MICL.01117034/DNCklr | 11 | 170 | 14 | 34 | 617 | 53.0525 | [9 empty] | A04 | 1015.7 | MICL0.01117034/DNC |  | 1015.7 |  | 617 | 617 | 617 | H | 1,362 | 1,362 | 1,362
Vloerput | Mini Canal | Nee | standaard | MICL.01117034/DON | 11 | 170 | 14 | 34 | 591 | 50.8169 | [9 empty] | A04 | 942.8 | MICL0.01117034/DON |  | 942.8 |  | 591 | 591 | 591 | H | 1,362 | 1,362 | 1,362
Vloerput | Mini Canal | Nee | standaard | MICL.01117034/DOV | 11 | 170 | 14 | 34 | 591 | 50.8169 | [9 empty] | A04 | 1080.3 | MICL0.01117034/DOV |  | 1080.3 |  | 591 | 591 | 591 | H | 1,362 | 1,362 | 1,362
Vloerput | Mini Canal | Nee | standaard | MICL.01117034/RBL | 11 | 170 | 14 | 34 | 636 | 54.6862 | [9 empty] | A04 | 945.9 | MICL0.01117034/RBL |  | 945.9 |  | 636 | 636 | 636 | H | 1,362 | 1,362 | 1,362
Vloerput | Mini Canal | Nee | standaard | MICL.01117034/RBN | 11 | 170 | 14 | 34 | 617 | 53.0525 | [9 empty] | A04 | 785.6 | MICL0.01117034/RBN |  | 785.6 |  | 617 | 617 | 617 | H | 1,362 | 1,362 | 1,362
Vloerput | Mini Canal | Nee | standaard | MICL.01117034/RBR | 11 | 170 | 14 | 34 | 636 | 54.6862 | [9 empty] | A04 | 945.9 | MICL0.01117034/RBR |  | 945.9 |  | 636 | 636 | 636 | H | 1,362 | 1,362 | 1,362
Vloerput | Mini Canal | Nee | standaard | MICL.01117034/RBV | 11 | 170 | 14 | 34 | 617 | 53.0525 | [9 empty] | A04 | 912.1 | MICL0.01117034/RBV |  | 912.1 |  | 617 | 617 | 617 | H | 1,362 | 1,362 | 1,362
Vloerput | Mini Canal | Nee | standaard | MICL.01117034/RDB | 11 | 170 | 14 | 34 | 636 | 54.6862 | [9 empty] | A04 | 945.9 | MICL0.01117034/RDB |  | 945.9 |  | 636 | 636 | 636 | H | 1,362 | 1,362 | 1,362
Vloerput | Mini Canal | Nee | standaard | MICL.01117034/RMN | 11 | 170 | 14 | 34 | 617 | 53.0525 | [9 empty] | A04 | 742.1 | MICL0.01117034/RMN |  | 742.1 |  | 617 | 617 | 617 | H | 1,362 | 1,362 | 1,362
Vloerput | Mini Canal | Nee | standaard | MICL.01117034/RMV | 11 | 170 | 14 | 34 | 617 | 53.0525 | [9 empty] | A04 | 843.1 | MICL0.01117034/RMV |  | 843.1 |  | 617 | 617 | 617 | H | 1,362 | 1,362 | 1,362
Vloerput | Mini Canal | Nee | standaard | MICL.01117034/RNA | 11 | 170 | 14 | 34 | 636 | 54.6862 | [9 empty] | A04 | 919.6 | MICL0.01117034/RNA |  | 919.6 |  | 636 | 636 | 636 | H | 1,362 | 1,362 | 1,362
Vloerput | Mini Canal | Nee | standaard | MICL.01117034/RON | 11 | 170 | 14 | 34 | 617 | 53.0525 | [9 empty] | A04 | 785.6 | MICL0.01117034/RON |  | 785.6 |  | 617 | 617 | 617 | H | 1,362 | 1,362 | 1,362
Vloerput | Mini Canal | Nee | standaard | MICL.01117034/ROV | 11 | 170 | 14 | 34 | 617 | 53.0525 | [9 empty] | A04 | 912.1 | MICL0.01117034/ROV |  | 912.1 |  | 617 | 617 | 617 | H | 1,362 | 1,362 | 1,362
Vloerput | Mini Canal | Nee | standaard | MICL.01117034/RSS | 11 | 170 | 14 | 34 | 611 | 52.5365 | [9 empty] | A04 | 1935 | MICL0.01117034/RSS |  | 1935 |  | 611 | 611 | 611 | H | 1,362 | 1,362 | 1,362
Vloerput | Mini Canal | Nee | standaard | MICL.01117034/SBL | 11 | 170 | 14 | 34 | 636 | 54.6862 | [9 empty] | A04 | 884.1 | MICL0.01117034/SBL |  | 884.1 |  | 636 | 636 | 636 | H | 1,362 | 1,362 | 1,362
Vloerput | Mini Canal | Nee | standaard | MICL.01117034/SBR | 11 | 170 | 14 | 34 | 636 | 54.6862 | [9 empty] | A04 | 884.1 | MICL0.01117034/SBR |  | 884.1 |  | 636 | 636 | 636 | H | 1,362 | 1,362 | 1,362
Vloerput | Mini Canal | Nee | standaard | MICL.01117034/SDB | 11 | 170 | 14 | 34 | 636 | 54.6862 | [9 empty] | A04 | 884.1 | MICL0.01117034/SDB |  | 884.1 |  | 636 | 636 | 636 | H | 1,362 | 1,362 | 1,362
Vloerput | Mini Canal | Nee | standaard | MICL.01117034/SNA | 11 | 170 | 14 | 34 | 636 | 54.6862 | [9 empty] | A04 | 819.5 | MICL0.01117034/SNA |  | 819.5 |  | 636 | 636 | 636 | H | 1,362 | 1,362 | 1,362
Vloerput | Mini Canal | Nee | Jaga kleur | MICL.01117034/SNCklr | 11 | 170 | 14 | 34 | 636 | 54.6862 | [9 empty] | A04 | 884.1 | MICL0.01117034/SNC |  | 884.1 |  | 636 | 636 | 636 | H | 1,362 | 1,362 | 1,362
Vloerput | Mini Canal | Nee | standaard | MICL.01117042/DBL | 11 | 170 | 19 | 42 | 866 | 74.4626 | [9 empty] | A04 | 1084.3 | MICL0.01117042/DBL |  | 1084.3 |  | 866 | 866 | 866 | H | 1,362 | 1,362 | 1,362
Vloerput | Mini Canal | Nee | standaard | MICL.01117042/DBN | 11 | 170 | 19 | 42 | 830 | 71.3672 | [9 empty] | A04 | 1073.9 | MICL0.01117042/DBN |  | 1073.9 |  | 830 | 830 | 830 | H | 1,362 | 1,362 | 1,362
Vloerput | Mini Canal | Nee | standaard | MICL.01117042/DBR | 11 | 170 | 19 | 42 | 866 | 74.4626 | [9 empty] | A04 | 1084.3 | MICL0.01117042/DBR |  | 1084.3 |  | 866 | 866 | 866 | H | 1,362 | 1,362 | 1,362
Vloerput | Mini Canal | Nee | standaard | MICL.01117042/DBV | 11 | 170 | 19 | 42 | 830 | 71.3672 | [9 empty] | A04 | 1250.4 | MICL0.01117042/DBV |  | 1250.4 |  | 830 | 830 | 830 | H | 1,362 | 1,362 | 1,362
Vloerput | Mini Canal | Nee | standaard | MICL.01117042/DDB | 11 | 170 | 19 | 42 | 866 | 74.4626 | [9 empty] | A04 | 1084.3 | MICL0.01117042/DDB |  | 1084.3 |  | 866 | 866 | 866 | H | 1,362 | 1,362 | 1,362
Vloerput | Mini Canal | Nee | standaard | MICL.01117042/DMN | 11 | 170 | 19 | 42 | 830 | 71.3672 | [9 empty] | A04 | 1073.9 | MICL0.01117042/DMN |  | 1073.9 |  | 830 | 830 | 830 | H | 1,362 | 1,362 | 1,362
Vloerput | Mini Canal | Nee | standaard | MICL.01117042/DMV | 11 | 170 | 19 | 42 | 830 | 71.3672 | [9 empty] | A04 | 1250.4 | MICL0.01117042/DMV |  | 1250.4 |  | 830 | 830 | 830 | H | 1,362 | 1,362 | 1,362
Vloerput | Mini Canal | Nee | standaard | MICL.01117042/DNA | 11 | 170 | 19 | 42 | 866 | 74.4626 | [9 empty] | A04 | 1035.9 | MICL0.01117042/DNA |  | 1035.9 |  | 866 | 866 | 866 | H | 1,362 | 1,362 | 1,362
Vloerput | Mini Canal | Nee | Jaga kleur | MICL.01117042/DNCklr | 11 | 170 | 19 | 42 | 866 | 74.4626 | [9 empty] | A04 | 1139.7 | MICL0.01117042/DNC |  | 1139.7 |  | 866 | 866 | 866 | H | 1,362 | 1,362 | 1,362
Vloerput | Mini Canal | Nee | standaard | MICL.01117042/DON | 11 | 170 | 19 | 42 | 830 | 71.3672 | [9 empty] | A04 | 1073.9 | MICL0.01117042/DON |  | 1073.9 |  | 830 | 830 | 830 | H | 1,362 | 1,362 | 1,362
Vloerput | Mini Canal | Nee | standaard | MICL.01117042/DOV | 11 | 170 | 19 | 42 | 830 | 71.3672 | [9 empty] | A04 | 1250.4 | MICL0.01117042/DOV |  | 1250.4 |  | 830 | 830 | 830 | H | 1,362 | 1,362 | 1,362
Vloerput | Mini Canal | Nee | standaard | MICL.01117042/RBL | 11 | 170 | 19 | 42 | 893 | 76.7842 | [9 empty] | A04 | 1084.3 | MICL0.01117042/RBL |  | 1084.3 |  | 893 | 893 | 893 | H | 1,362 | 1,362 | 1,362
Vloerput | Mini Canal | Nee | standaard | MICL.01117042/RBN | 11 | 170 | 19 | 42 | 866 | 74.4626 | [9 empty] | A04 | 898.5 | MICL0.01117042/RBN |  | 898.5 |  | 866 | 866 | 866 | H | 1,362 | 1,362 | 1,362
Vloerput | Mini Canal | Nee | standaard | MICL.01117042/RBR | 11 | 170 | 19 | 42 | 893 | 76.7842 | [9 empty] | A04 | 1084.3 | MICL0.01117042/RBR |  | 1084.3 |  | 893 | 893 | 893 | H | 1,362 | 1,362 | 1,362
Vloerput | Mini Canal | Nee | standaard | MICL.01117042/RBV | 11 | 170 | 19 | 42 | 866 | 74.4626 | [9 empty] | A04 | 1055.1 | MICL0.01117042/RBV |  | 1055.1 |  | 866 | 866 | 866 | H | 1,362 | 1,362 | 1,362
Vloerput | Mini Canal | Nee | standaard | MICL.01117042/RDB | 11 | 170 | 19 | 42 | 893 | 76.7842 | [9 empty] | A04 | 1084.3 | MICL0.01117042/RDB |  | 1084.3 |  | 893 | 893 | 893 | H | 1,362 | 1,362 | 1,362
Vloerput | Mini Canal | Nee | standaard | MICL.01117042/RMN | 11 | 170 | 19 | 42 | 866 | 74.4626 | [9 empty] | A04 | 844.4 | MICL0.01117042/RMN |  | 844.4 |  | 866 | 866 | 866 | H | 1,362 | 1,362 | 1,362
Vloerput | Mini Canal | Nee | standaard | MICL.01117042/RMV | 11 | 170 | 19 | 42 | 866 | 74.4626 | [9 empty] | A04 | 969.8 | MICL0.01117042/RMV |  | 969.8 |  | 866 | 866 | 866 | H | 1,362 | 1,362 | 1,362
Vloerput | Mini Canal | Nee | standaard | MICL.01117042/RNA | 11 | 170 | 19 | 42 | 893 | 76.7842 | [9 empty] | A04 | 1035.9 | MICL0.01117042/RNA |  | 1035.9 |  | 893 | 893 | 893 | H | 1,362 | 1,362 | 1,362
Vloerput | Mini Canal | Nee | standaard | MICL.01117042/RON | 11 | 170 | 19 | 42 | 866 | 74.4626 | [9 empty] | A04 | 898.5 | MICL0.01117042/RON |  | 898.5 |  | 866 | 866 | 866 | H | 1,362 | 1,362 | 1,362
Vloerput | Mini Canal | Nee | standaard | MICL.01117042/ROV | 11 | 170 | 19 | 42 | 866 | 74.4626 | [9 empty] | A04 | 1055.1 | MICL0.01117042/ROV |  | 1055.1 |  | 866 | 866 | 866 | H | 1,362 | 1,362 | 1,362
Vloerput | Mini Canal | Nee | standaard | MICL.01117042/RSS | 11 | 170 | 19 | 42 | 857 | 73.6887 | [9 empty] | A04 | 2445.1 | MICL0.01117042/RSS |  | 2445.1 |  | 857 | 857 | 857 | H | 1,362 | 1,362 | 1,362
Vloerput | Mini Canal | Nee | standaard | MICL.01117042/SBL | 11 | 170 | 19 | 42 | 893 | 76.7842 | [9 empty] | A04 | 1032.4 | MICL0.01117042/SBL |  | 1032.4 |  | 893 | 893 | 893 | H | 1,362 | 1,362 | 1,362
Vloerput | Mini Canal | Nee | standaard | MICL.01117042/SBR | 11 | 170 | 19 | 42 | 893 | 76.7842 | [9 empty] | A04 | 1032.4 | MICL0.01117042/SBR |  | 1032.4 |  | 893 | 893 | 893 | H | 1,362 | 1,362 | 1,362
Vloerput | Mini Canal | Nee | standaard | MICL.01117042/SDB | 11 | 170 | 19 | 42 | 893 | 76.7842 | [9 empty] | A04 | 1032.4 | MICL0.01117042/SDB |  | 1032.4 |  | 893 | 893 | 893 | H | 1,362 | 1,362 | 1,362
Vloerput | Mini Canal | Nee | standaard | MICL.01117042/SNA | 11 | 170 | 19 | 42 | 893 | 76.7842 | [9 empty] | A04 | 957.5 | MICL0.01117042/SNA |  | 957.5 |  | 893 | 893 | 893 | H | 1,362 | 1,362 | 1,362
Vloerput | Mini Canal | Nee | Jaga kleur | MICL.01117042/SNCklr | 11 | 170 | 19 | 42 | 893 | 76.7842 | [9 empty] | A04 | 1038.2 | MICL0.01117042/SNC |  | 1038.2 |  | 893 | 893 | 893 | H | 1,362 | 1,362 | 1,362
Vloerput | Mini Canal | Nee | standaard | MICL.01119014/DBL | 11 | 190 | 04 | 14 | 339 | 29.1488 | [9 empty] | A04 | 737.6 | MICL0.01119014/DBL |  | 737.6 |  | 339 | 339 | 339 | H | 1,362 | 1,362 | 1,362
Vloerput | Mini Canal | Nee | standaard | MICL.01119014/DBN | 11 | 190 | 04 | 14 | 325 | 27.945 | [9 empty] | A04 | 775.5 | MICL0.01119014/DBN |  | 775.5 |  | 325 | 325 | 325 | H | 1,362 | 1,362 | 1,362
Vloerput | Mini Canal | Nee | standaard | MICL.01119014/DBR | 11 | 190 | 04 | 14 | 339 | 29.1488 | [9 empty] | A04 | 737.6 | MICL0.01119014/DBR |  | 737.6 |  | 339 | 339 | 339 | H | 1,362 | 1,362 | 1,362
Vloerput | Mini Canal | Nee | standaard | MICL.01119014/DBV | 11 | 190 | 04 | 14 | 325 | 27.945 | [9 empty] | A04 | 847.6 | MICL0.01119014/DBV |  | 847.6 |  | 325 | 325 | 325 | H | 1,362 | 1,362 | 1,362
Vloerput | Mini Canal | Nee | standaard | MICL.01119014/DDB | 11 | 190 | 04 | 14 | 339 | 29.1488 | [9 empty] | A04 | 737.6 | MICL0.01119014/DDB |  | 737.6 |  | 339 | 339 | 339 | H | 1,362 | 1,362 | 1,362
Vloerput | Mini Canal | Nee | standaard | MICL.01119014/DMN | 11 | 190 | 04 | 14 | 325 | 27.945 | [9 empty] | A04 | 775.5 | MICL0.01119014/DMN |  | 775.5 |  | 325 | 325 | 325 | H | 1,362 | 1,362 | 1,362
Vloerput | Mini Canal | Nee | standaard | MICL.01119014/DMV | 11 | 190 | 04 | 14 | 325 | 27.945 | [9 empty] | A04 | 847.6 | MICL0.01119014/DMV |  | 847.6 |  | 325 | 325 | 325 | H | 1,362 | 1,362 | 1,362
Vloerput | Mini Canal | Nee | standaard | MICL.01119014/DNA | 11 | 190 | 04 | 14 | 339 | 29.1488 | [9 empty] | A04 | 725.6 | MICL0.01119014/DNA |  | 725.6 |  | 339 | 339 | 339 | H | 1,362 | 1,362 | 1,362
Vloerput | Mini Canal | Nee | Jaga kleur | MICL.01119014/DNCklr | 11 | 190 | 04 | 14 | 339 | 29.1488 | [9 empty] | A04 | 792.2 | MICL0.01119014/DNC |  | 792.2 |  | 339 | 339 | 339 | H | 1,362 | 1,362 | 1,362
Vloerput | Mini Canal | Nee | standaard | MICL.01119014/DON | 11 | 190 | 04 | 14 | 325 | 27.945 | [9 empty] | A04 | 775.5 | MICL0.01119014/DON |  | 775.5 |  | 325 | 325 | 325 | H | 1,362 | 1,362 | 1,362
Vloerput | Mini Canal | Nee | standaard | MICL.01119014/DOV | 11 | 190 | 04 | 14 | 325 | 27.945 | [9 empty] | A04 | 847.6 | MICL0.01119014/DOV |  | 847.6 |  | 325 | 325 | 325 | H | 1,362 | 1,362 | 1,362
Vloerput | Mini Canal | Nee | standaard | MICL.01119014/RBL | 11 | 190 | 04 | 14 | 349 | 30.0086 | [9 empty] | A04 | 737.6 | MICL0.01119014/RBL |  | 737.6 |  | 349 | 349 | 349 | H | 1,362 | 1,362 | 1,362
Vloerput | Mini Canal | Nee | standaard | MICL.01119014/RBN | 11 | 190 | 04 | 14 | 339 | 29.1488 | [9 empty] | A04 | 652.1 | MICL0.01119014/RBN |  | 652.1 |  | 339 | 339 | 339 | H | 1,362 | 1,362 | 1,362
Vloerput | Mini Canal | Nee | standaard | MICL.01119014/RBR | 11 | 190 | 04 | 14 | 349 | 30.0086 | [9 empty] | A04 | 737.6 | MICL0.01119014/RBR |  | 737.6 |  | 349 | 349 | 349 | H | 1,362 | 1,362 | 1,362
Vloerput | Mini Canal | Nee | standaard | MICL.01119014/RBV | 11 | 190 | 04 | 14 | 339 | 29.1488 | [9 empty] | A04 | 727.8 | MICL0.01119014/RBV |  | 727.8 |  | 339 | 339 | 339 | H | 1,362 | 1,362 | 1,362
Vloerput | Mini Canal | Nee | standaard | MICL.01119014/RDB | 11 | 190 | 04 | 14 | 349 | 30.0086 | [9 empty] | A04 | 737.6 | MICL0.01119014/RDB |  | 737.6 |  | 349 | 349 | 349 | H | 1,362 | 1,362 | 1,362
Vloerput | Mini Canal | Nee | standaard | MICL.01119014/RMN | 11 | 190 | 04 | 14 | 339 | 29.1488 | [9 empty] | A04 | 631.7 | MICL0.01119014/RMN |  | 631.7 |  | 339 | 339 | 339 | H | 1,362 | 1,362 | 1,362
Vloerput | Mini Canal | Nee | standaard | MICL.01119014/RMV | 11 | 190 | 04 | 14 | 339 | 29.1488 | [9 empty] | A04 | 692.2 | MICL0.01119014/RMV |  | 692.2 |  | 339 | 339 | 339 | H | 1,362 | 1,362 | 1,362
Vloerput | Mini Canal | Nee | standaard | MICL.01119014/RNA | 11 | 190 | 04 | 14 | 349 | 30.0086 | [9 empty] | A04 | 725.6 | MICL0.01119014/RNA |  | 725.6 |  | 349 | 349 | 349 | H | 1,362 | 1,362 | 1,362
Vloerput | Mini Canal | Nee | standaard | MICL.01119014/RON | 11 | 190 | 04 | 14 | 339 | 29.1488 | [9 empty] | A04 | 652.1 | MICL0.01119014/RON |  | 652.1 |  | 339 | 339 | 339 | H | 1,362 | 1,362 | 1,362
Vloerput | Mini Canal | Nee | standaard | MICL.01119014/ROV | 11 | 190 | 04 | 14 | 339 | 29.1488 | [9 empty] | A04 | 727.8 | MICL0.01119014/ROV |  | 727.8 |  | 339 | 339 | 339 | H | 1,362 | 1,362 | 1,362
Vloerput | Mini Canal | Nee | standaard | MICL.01119014/RSS | 11 | 190 | 04 | 14 | 335 | 28.8048 | [9 empty] | A04 | 1452.9 | MICL0.01119014/RSS |  | 1452.9 |  | 335 | 335 | 335 | H | 1,362 | 1,362 | 1,362
Vloerput | Mini Canal | Nee | standaard | MICL.01119014/SBL | 11 | 190 | 04 | 14 | 349 | 30.0086 | [9 empty] | A04 | 642.9 | MICL0.01119014/SBL |  | 642.9 |  | 349 | 349 | 349 | H | 1,362 | 1,362 | 1,362
Vloerput | Mini Canal | Nee | standaard | MICL.01119014/SBR | 11 | 190 | 04 | 14 | 349 | 30.0086 | [9 empty] | A04 | 642.9 | MICL0.01119014/SBR |  | 642.9 |  | 349 | 349 | 349 | H | 1,362 | 1,362 | 1,362
Vloerput | Mini Canal | Nee | standaard | MICL.01119014/SDB | 11 | 190 | 04 | 14 | 349 | 30.0086 | [9 empty] | A04 | 642.9 | MICL0.01119014/SDB |  | 642.9 |  | 349 | 349 | 349 | H | 1,362 | 1,362 | 1,362
Vloerput | Mini Canal | Nee | standaard | MICL.01119014/SNA | 11 | 190 | 04 | 14 | 349 | 30.0086 | [9 empty] | A04 | 620.2 | MICL0.01119014/SNA |  | 620.2 |  | 349 | 349 | 349 | H | 1,362 | 1,362 | 1,362
Vloerput | Mini Canal | Nee | Jaga kleur | MICL.01119014/SNCklr | 11 | 190 | 04 | 14 | 349 | 30.0086 | [9 empty] | A04 | 650.5 | MICL0.01119014/SNC |  | 650.5 |  | 349 | 349 | 349 | H | 1,362 | 1,362 | 1,362
Vloerput | Mini Canal | Nee | standaard | MICL.01119018/DBL | 11 | 190 | 09 | 18 | 402 | 34.5658 | [9 empty] | A04 | 745.8 | MICL0.01119018/DBL |  | 745.8 |  | 402 | 402 | 402 | H | 1,362 | 1,362 | 1,362
Vloerput | Mini Canal | Nee | standaard | MICL.01119018/DBN | 11 | 190 | 09 | 18 | 385 | 33.104 | [9 empty] | A04 | 785.6 | MICL0.01119018/DBN |  | 785.6 |  | 385 | 385 | 385 | H | 1,362 | 1,362 | 1,362
Vloerput | Mini Canal | Nee | standaard | MICL.01119018/DBR | 11 | 190 | 09 | 18 | 402 | 34.5658 | [9 empty] | A04 | 745.8 | MICL0.01119018/DBR |  | 745.8 |  | 402 | 402 | 402 | H | 1,362 | 1,362 | 1,362
Vloerput | Mini Canal | Nee | standaard | MICL.01119018/DBV | 11 | 190 | 09 | 18 | 385 | 33.104 | [9 empty] | A04 | 875.1 | MICL0.01119018/DBV |  | 875.1 |  | 385 | 385 | 385 | H | 1,362 | 1,362 | 1,362
Vloerput | Mini Canal | Nee | standaard | MICL.01119018/DDB | 11 | 190 | 09 | 18 | 402 | 34.5658 | [9 empty] | A04 | 745.8 | MICL0.01119018/DDB |  | 745.8 |  | 402 | 402 | 402 | H | 1,362 | 1,362 | 1,362
Vloerput | Mini Canal | Nee | standaard | MICL.01119018/DMN | 11 | 190 | 09 | 18 | 385 | 33.104 | [9 empty] | A04 | 785.6 | MICL0.01119018/DMN |  | 785.6 |  | 385 | 385 | 385 | H | 1,362 | 1,362 | 1,362
Vloerput | Mini Canal | Nee | standaard | MICL.01119018/DMV | 11 | 190 | 09 | 18 | 385 | 33.104 | [9 empty] | A04 | 875.1 | MICL0.01119018/DMV |  | 875.1 |  | 385 | 385 | 385 | H | 1,362 | 1,362 | 1,362
Vloerput | Mini Canal | Nee | standaard | MICL.01119018/DNA | 11 | 190 | 09 | 18 | 402 | 34.5658 | [9 empty] | A04 | 730 | MICL0.01119018/DNA |  | 730 |  | 402 | 402 | 402 | H | 1,362 | 1,362 | 1,362
Vloerput | Mini Canal | Nee | Jaga kleur | MICL.01119018/DNCklr | 11 | 190 | 09 | 18 | 402 | 34.5658 | [9 empty] | A04 | 800.8 | MICL0.01119018/DNC |  | 800.8 |  | 402 | 402 | 402 | H | 1,362 | 1,362 | 1,362
Vloerput | Mini Canal | Nee | standaard | MICL.01119018/DON | 11 | 190 | 09 | 18 | 385 | 33.104 | [9 empty] | A04 | 785.6 | MICL0.01119018/DON |  | 785.6 |  | 385 | 385 | 385 | H | 1,362 | 1,362 | 1,362
Vloerput | Mini Canal | Nee | standaard | MICL.01119018/DOV | 11 | 190 | 09 | 18 | 385 | 33.104 | [9 empty] | A04 | 875.1 | MICL0.01119018/DOV |  | 875.1 |  | 385 | 385 | 385 | H | 1,362 | 1,362 | 1,362
Vloerput | Mini Canal | Nee | standaard | MICL.01119018/RBL | 11 | 190 | 09 | 18 | 414 | 35.5976 | [9 empty] | A04 | 745.8 | MICL0.01119018/RBL |  | 745.8 |  | 414 | 414 | 414 | H | 1,362 | 1,362 | 1,362
Vloerput | Mini Canal | Nee | standaard | MICL.01119018/RBN | 11 | 190 | 09 | 18 | 402 | 34.5658 | [9 empty] | A04 | 653.5 | MICL0.01119018/RBN |  | 653.5 |  | 402 | 402 | 402 | H | 1,362 | 1,362 | 1,362
Vloerput | Mini Canal | Nee | standaard | MICL.01119018/RBR | 11 | 190 | 09 | 18 | 414 | 35.5976 | [9 empty] | A04 | 745.8 | MICL0.01119018/RBR |  | 745.8 |  | 414 | 414 | 414 | H | 1,362 | 1,362 | 1,362
Vloerput | Mini Canal | Nee | standaard | MICL.01119018/RBV | 11 | 190 | 09 | 18 | 402 | 34.5658 | [9 empty] | A04 | 742.5 | MICL0.01119018/RBV |  | 742.5 |  | 402 | 402 | 402 | H | 1,362 | 1,362 | 1,362
Vloerput | Mini Canal | Nee | standaard | MICL.01119018/RDB | 11 | 190 | 09 | 18 | 414 | 35.5976 | [9 empty] | A04 | 745.8 | MICL0.01119018/RDB |  | 745.8 |  | 414 | 414 | 414 | H | 1,362 | 1,362 | 1,362
Vloerput | Mini Canal | Nee | standaard | MICL.01119018/RMN | 11 | 190 | 09 | 18 | 402 | 34.5658 | [9 empty] | A04 | 629 | MICL0.01119018/RMN |  | 629 |  | 402 | 402 | 402 | H | 1,362 | 1,362 | 1,362
Vloerput | Mini Canal | Nee | standaard | MICL.01119018/RMV | 11 | 190 | 09 | 18 | 402 | 34.5658 | [9 empty] | A04 | 700 | MICL0.01119018/RMV |  | 700 |  | 402 | 402 | 402 | H | 1,362 | 1,362 | 1,362
Vloerput | Mini Canal | Nee | standaard | MICL.01119018/RNA | 11 | 190 | 09 | 18 | 414 | 35.5976 | [9 empty] | A04 | 730 | MICL0.01119018/RNA |  | 730 |  | 414 | 414 | 414 | H | 1,362 | 1,362 | 1,362
Vloerput | Mini Canal | Nee | standaard | MICL.01119018/RON | 11 | 190 | 09 | 18 | 402 | 34.5658 | [9 empty] | A04 | 653.5 | MICL0.01119018/RON |  | 653.5 |  | 402 | 402 | 402 | H | 1,362 | 1,362 | 1,362
Vloerput | Mini Canal | Nee | standaard | MICL.01119018/ROV | 11 | 190 | 09 | 18 | 402 | 34.5658 | [9 empty] | A04 | 742.5 | MICL0.01119018/ROV |  | 742.5 |  | 402 | 402 | 402 | H | 1,362 | 1,362 | 1,362
Vloerput | Mini Canal | Nee | standaard | MICL.01119018/RSS | 11 | 190 | 09 | 18 | 397 | 34.1359 | [9 empty] | A04 | 1551.1 | MICL0.01119018/RSS |  | 1551.1 |  | 397 | 397 | 397 | H | 1,362 | 1,362 | 1,362
Vloerput | Mini Canal | Nee | standaard | MICL.01119018/SBL | 11 | 190 | 09 | 18 | 414 | 35.5976 | [9 empty] | A04 | 668.6 | MICL0.01119018/SBL |  | 668.6 |  | 414 | 414 | 414 | H | 1,362 | 1,362 | 1,362
Vloerput | Mini Canal | Nee | standaard | MICL.01119018/SBR | 11 | 190 | 09 | 18 | 414 | 35.5976 | [9 empty] | A04 | 668.6 | MICL0.01119018/SBR |  | 668.6 |  | 414 | 414 | 414 | H | 1,362 | 1,362 | 1,362
Vloerput | Mini Canal | Nee | standaard | MICL.01119018/SDB | 11 | 190 | 09 | 18 | 414 | 35.5976 | [9 empty] | A04 | 668.6 | MICL0.01119018/SDB |  | 668.6 |  | 414 | 414 | 414 | H | 1,362 | 1,362 | 1,362
Vloerput | Mini Canal | Nee | standaard | MICL.01119018/SNA | 11 | 190 | 09 | 18 | 414 | 35.5976 | [9 empty] | A04 | 638.7 | MICL0.01119018/SNA |  | 638.7 |  | 414 | 414 | 414 | H | 1,362 | 1,362 | 1,362
Vloerput | Mini Canal | Nee | Jaga kleur | MICL.01119018/SNCklr | 11 | 190 | 09 | 18 | 414 | 35.5976 | [9 empty] | A04 | 676.6 | MICL0.01119018/SNC |  | 676.6 |  | 414 | 414 | 414 | H | 1,362 | 1,362 | 1,362
Vloerput | Mini Canal | Nee | standaard | MICL.01119026/DBL | 11 | 190 | 09 | 26 | 542 | 46.6036 | [9 empty] | A04 | 831.7 | MICL0.01119026/DBL |  | 831.7 |  | 542 | 542 | 542 | H | 1,362 | 1,362 | 1,362
Vloerput | Mini Canal | Nee | standaard | MICL.01119026/DBN | 11 | 190 | 09 | 26 | 520 | 44.712 | [9 empty] | A04 | 877.3 | MICL0.01119026/DBN |  | 877.3 |  | 520 | 520 | 520 | H | 1,362 | 1,362 | 1,362
Vloerput | Mini Canal | Nee | standaard | MICL.01119026/DBR | 11 | 190 | 09 | 26 | 542 | 46.6036 | [9 empty] | A04 | 831.7 | MICL0.01119026/DBR |  | 831.7 |  | 542 | 542 | 542 | H | 1,362 | 1,362 | 1,362
Vloerput | Mini Canal | Nee | standaard | MICL.01119026/DBV | 11 | 190 | 09 | 26 | 520 | 44.712 | [9 empty] | A04 | 986.8 | MICL0.01119026/DBV |  | 986.8 |  | 520 | 520 | 520 | H | 1,362 | 1,362 | 1,362
Vloerput | Mini Canal | Nee | standaard | MICL.01119026/DDB | 11 | 190 | 09 | 26 | 542 | 46.6036 | [9 empty] | A04 | 831.7 | MICL0.01119026/DDB |  | 831.7 |  | 542 | 542 | 542 | H | 1,362 | 1,362 | 1,362
Vloerput | Mini Canal | Nee | standaard | MICL.01119026/DMN | 11 | 190 | 09 | 26 | 520 | 44.712 | [9 empty] | A04 | 877.3 | MICL0.01119026/DMN |  | 877.3 |  | 520 | 520 | 520 | H | 1,362 | 1,362 | 1,362
Vloerput | Mini Canal | Nee | standaard | MICL.01119026/DMV | 11 | 190 | 09 | 26 | 520 | 44.712 | [9 empty] | A04 | 986.8 | MICL0.01119026/DMV |  | 986.8 |  | 520 | 520 | 520 | H | 1,362 | 1,362 | 1,362
Vloerput | Mini Canal | Nee | standaard | MICL.01119026/DNA | 11 | 190 | 09 | 26 | 542 | 46.6036 | [9 empty] | A04 | 808.9 | MICL0.01119026/DNA |  | 808.9 |  | 542 | 542 | 542 | H | 1,362 | 1,362 | 1,362
Vloerput | Mini Canal | Nee | Jaga kleur | MICL.01119026/DNCklr | 11 | 190 | 09 | 26 | 542 | 46.6036 | [9 empty] | A04 | 888.1 | MICL0.01119026/DNC |  | 888.1 |  | 542 | 542 | 542 | H | 1,362 | 1,362 | 1,362
Vloerput | Mini Canal | Nee | standaard | MICL.01119026/DON | 11 | 190 | 09 | 26 | 520 | 44.712 | [9 empty] | A04 | 877.3 | MICL0.01119026/DON |  | 877.3 |  | 520 | 520 | 520 | H | 1,362 | 1,362 | 1,362
Vloerput | Mini Canal | Nee | standaard | MICL.01119026/DOV | 11 | 190 | 09 | 26 | 520 | 44.712 | [9 empty] | A04 | 986.8 | MICL0.01119026/DOV |  | 986.8 |  | 520 | 520 | 520 | H | 1,362 | 1,362 | 1,362
Vloerput | Mini Canal | Nee | standaard | MICL.01119026/RBL | 11 | 190 | 09 | 26 | 559 | 48.0653 | [9 empty] | A04 | 831.7 | MICL0.01119026/RBL |  | 831.7 |  | 559 | 559 | 559 | H | 1,362 | 1,362 | 1,362
Vloerput | Mini Canal | Nee | standaard | MICL.01119026/RBN | 11 | 190 | 09 | 26 | 542 | 46.6036 | [9 empty] | A04 | 726.5 | MICL0.01119026/RBN |  | 726.5 |  | 542 | 542 | 542 | H | 1,362 | 1,362 | 1,362
Vloerput | Mini Canal | Nee | standaard | MICL.01119026/RBR | 11 | 190 | 09 | 26 | 559 | 48.0653 | [9 empty] | A04 | 831.7 | MICL0.01119026/RBR |  | 831.7 |  | 559 | 559 | 559 | H | 1,362 | 1,362 | 1,362
Vloerput | Mini Canal | Nee | standaard | MICL.01119026/RBV | 11 | 190 | 09 | 26 | 542 | 46.6036 | [9 empty] | A04 | 833.3 | MICL0.01119026/RBV |  | 833.3 |  | 542 | 542 | 542 | H | 1,362 | 1,362 | 1,362
Vloerput | Mini Canal | Nee | standaard | MICL.01119026/RDB | 11 | 190 | 09 | 26 | 559 | 48.0653 | [9 empty] | A04 | 831.7 | MICL0.01119026/RDB |  | 831.7 |  | 559 | 559 | 559 | H | 1,362 | 1,362 | 1,362
Vloerput | Mini Canal | Nee | standaard | MICL.01119026/RMN | 11 | 190 | 09 | 26 | 542 | 46.6036 | [9 empty] | A04 | 688.7 | MICL0.01119026/RMN |  | 688.7 |  | 542 | 542 | 542 | H | 1,362 | 1,362 | 1,362
Vloerput | Mini Canal | Nee | standaard | MICL.01119026/RMV | 11 | 190 | 09 | 26 | 542 | 46.6036 | [9 empty] | A04 | 795.1 | MICL0.01119026/RMV |  | 795.1 |  | 542 | 542 | 542 | H | 1,362 | 1,362 | 1,362
Vloerput | Mini Canal | Nee | standaard | MICL.01119026/RNA | 11 | 190 | 09 | 26 | 559 | 48.0653 | [9 empty] | A04 | 808.9 | MICL0.01119026/RNA |  | 808.9 |  | 559 | 559 | 559 | H | 1,362 | 1,362 | 1,362
Vloerput | Mini Canal | Nee | standaard | MICL.01119026/RON | 11 | 190 | 09 | 26 | 542 | 46.6036 | [9 empty] | A04 | 726.5 | MICL0.01119026/RON |  | 726.5 |  | 542 | 542 | 542 | H | 1,362 | 1,362 | 1,362
Vloerput | Mini Canal | Nee | standaard | MICL.01119026/ROV | 11 | 190 | 09 | 26 | 542 | 46.6036 | [9 empty] | A04 | 833.3 | MICL0.01119026/ROV |  | 833.3 |  | 542 | 542 | 542 | H | 1,362 | 1,362 | 1,362
Vloerput | Mini Canal | Nee | standaard | MICL.01119026/RSS | 11 | 190 | 09 | 26 | 537 | 46.1737 | [9 empty] | A04 | 1748 | MICL0.01119026/RSS |  | 1748 |  | 537 | 537 | 537 | H | 1,362 | 1,362 | 1,362
Vloerput | Mini Canal | Nee | standaard | MICL.01119026/SBL | 11 | 190 | 09 | 26 | 559 | 48.0653 | [9 empty] | A04 | 787.8 | MICL0.01119026/SBL |  | 787.8 |  | 559 | 559 | 559 | H | 1,362 | 1,362 | 1,362
Vloerput | Mini Canal | Nee | standaard | MICL.01119026/SBR | 11 | 190 | 09 | 26 | 559 | 48.0653 | [9 empty] | A04 | 787.8 | MICL0.01119026/SBR |  | 787.8 |  | 559 | 559 | 559 | H | 1,362 | 1,362 | 1,362
Vloerput | Mini Canal | Nee | standaard | MICL.01119026/SDB | 11 | 190 | 09 | 26 | 559 | 48.0653 | [9 empty] | A04 | 787.8 | MICL0.01119026/SDB |  | 787.8 |  | 559 | 559 | 559 | H | 1,362 | 1,362 | 1,362
Vloerput | Mini Canal | Nee | standaard | MICL.01119026/SNA | 11 | 190 | 09 | 26 | 559 | 48.0653 | [9 empty] | A04 | 742.2 | MICL0.01119026/SNA |  | 742.2 |  | 559 | 559 | 559 | H | 1,362 | 1,362 | 1,362
Vloerput | Mini Canal | Nee | Jaga kleur | MICL.01119026/SNCklr | 11 | 190 | 09 | 26 | 559 | 48.0653 | [9 empty] | A04 | 797 | MICL0.01119026/SNC |  | 797 |  | 559 | 559 | 559 | H | 1,362 | 1,362 | 1,362
Vloerput | Mini Canal | Nee | standaard | MICL.01119034/DBL | 11 | 190 | 14 | 34 | 704 | 60.5331 | [9 empty] | A04 | 1030.4 | MICL0.01119034/DBL |  | 1030.4 |  | 704 | 704 | 704 | H | 1,362 | 1,362 | 1,362
Vloerput | Mini Canal | Nee | standaard | MICL.01119034/DBN | 11 | 190 | 14 | 34 | 675 | 58.0396 | [9 empty] | A04 | 1026.9 | MICL0.01119034/DBN |  | 1026.9 |  | 675 | 675 | 675 | H | 1,362 | 1,362 | 1,362
Vloerput | Mini Canal | Nee | standaard | MICL.01119034/DBR | 11 | 190 | 14 | 34 | 704 | 60.5331 | [9 empty] | A04 | 1030.4 | MICL0.01119034/DBR |  | 1030.4 |  | 704 | 704 | 704 | H | 1,362 | 1,362 | 1,362
Vloerput | Mini Canal | Nee | standaard | MICL.01119034/DBV | 11 | 190 | 14 | 34 | 675 | 58.0396 | [9 empty] | A04 | 1180.7 | MICL0.01119034/DBV |  | 1180.7 |  | 675 | 675 | 675 | H | 1,362 | 1,362 | 1,362
Vloerput | Mini Canal | Nee | standaard | MICL.01119034/DDB | 11 | 190 | 14 | 34 | 704 | 60.5331 | [9 empty] | A04 | 1030.4 | MICL0.01119034/DDB |  | 1030.4 |  | 704 | 704 | 704 | H | 1,362 | 1,362 | 1,362
Vloerput | Mini Canal | Nee | standaard | MICL.01119034/DMN | 11 | 190 | 14 | 34 | 675 | 58.0396 | [9 empty] | A04 | 1026.9 | MICL0.01119034/DMN |  | 1026.9 |  | 675 | 675 | 675 | H | 1,362 | 1,362 | 1,362
Vloerput | Mini Canal | Nee | standaard | MICL.01119034/DMV | 11 | 190 | 14 | 34 | 675 | 58.0396 | [9 empty] | A04 | 1180.7 | MICL0.01119034/DMV |  | 1180.7 |  | 675 | 675 | 675 | H | 1,362 | 1,362 | 1,362
Vloerput | Mini Canal | Nee | standaard | MICL.01119034/DNA | 11 | 190 | 14 | 34 | 704 | 60.5331 | [9 empty] | A04 | 1000.8 | MICL0.01119034/DNA |  | 1000.8 |  | 704 | 704 | 704 | H | 1,362 | 1,362 | 1,362
Vloerput | Mini Canal | Nee | Jaga kleur | MICL.01119034/DNCklr | 11 | 190 | 14 | 34 | 704 | 60.5331 | [9 empty] | A04 | 1108.4 | MICL0.01119034/DNC |  | 1108.4 |  | 704 | 704 | 704 | H | 1,362 | 1,362 | 1,362
Vloerput | Mini Canal | Nee | standaard | MICL.01119034/DON | 11 | 190 | 14 | 34 | 675 | 58.0396 | [9 empty] | A04 | 1026.9 | MICL0.01119034/DON |  | 1026.9 |  | 675 | 675 | 675 | H | 1,362 | 1,362 | 1,362
Vloerput | Mini Canal | Nee | standaard | MICL.01119034/DOV | 11 | 190 | 14 | 34 | 675 | 58.0396 | [9 empty] | A04 | 1180.7 | MICL0.01119034/DOV |  | 1180.7 |  | 675 | 675 | 675 | H | 1,362 | 1,362 | 1,362
Vloerput | Mini Canal | Nee | standaard | MICL.01119034/RBL | 11 | 190 | 14 | 34 | 726 | 62.4248 | [9 empty] | A04 | 1030.4 | MICL0.01119034/RBL |  | 1030.4 |  | 726 | 726 | 726 | H | 1,362 | 1,362 | 1,362
Vloerput | Mini Canal | Nee | standaard | MICL.01119034/RBN | 11 | 190 | 14 | 34 | 704 | 60.5331 | [9 empty] | A04 | 851 | MICL0.01119034/RBN |  | 851 |  | 704 | 704 | 704 | H | 1,362 | 1,362 | 1,362
Vloerput | Mini Canal | Nee | standaard | MICL.01119034/RBR | 11 | 190 | 14 | 34 | 726 | 62.4248 | [9 empty] | A04 | 1030.4 | MICL0.01119034/RBR |  | 1030.4 |  | 726 | 726 | 726 | H | 1,362 | 1,362 | 1,362
Vloerput | Mini Canal | Nee | standaard | MICL.01119034/RBV | 11 | 190 | 14 | 34 | 704 | 60.5331 | [9 empty] | A04 | 992.4 | MICL0.01119034/RBV |  | 992.4 |  | 704 | 704 | 704 | H | 1,362 | 1,362 | 1,362
Vloerput | Mini Canal | Nee | standaard | MICL.01119034/RDB | 11 | 190 | 14 | 34 | 726 | 62.4248 | [9 empty] | A04 | 1030.4 | MICL0.01119034/RDB |  | 1030.4 |  | 726 | 726 | 726 | H | 1,362 | 1,362 | 1,362
Vloerput | Mini Canal | Nee | standaard | MICL.01119034/RMN | 11 | 190 | 14 | 34 | 704 | 60.5331 | [9 empty] | A04 | 802.5 | MICL0.01119034/RMN |  | 802.5 |  | 704 | 704 | 704 | H | 1,362 | 1,362 | 1,362
Vloerput | Mini Canal | Nee | standaard | MICL.01119034/RMV | 11 | 190 | 14 | 34 | 704 | 60.5331 | [9 empty] | A04 | 915.2 | MICL0.01119034/RMV |  | 915.2 |  | 704 | 704 | 704 | H | 1,362 | 1,362 | 1,362
Vloerput | Mini Canal | Nee | standaard | MICL.01119034/RNA | 11 | 190 | 14 | 34 | 726 | 62.4248 | [9 empty] | A04 | 1000.8 | MICL0.01119034/RNA |  | 1000.8 |  | 726 | 726 | 726 | H | 1,362 | 1,362 | 1,362
Vloerput | Mini Canal | Nee | standaard | MICL.01119034/RON | 11 | 190 | 14 | 34 | 704 | 60.5331 | [9 empty] | A04 | 851 | MICL0.01119034/RON |  | 851 |  | 704 | 704 | 704 | H | 1,362 | 1,362 | 1,362
Vloerput | Mini Canal | Nee | standaard | MICL.01119034/ROV | 11 | 190 | 14 | 34 | 704 | 60.5331 | [9 empty] | A04 | 992.4 | MICL0.01119034/ROV |  | 992.4 |  | 704 | 704 | 704 | H | 1,362 | 1,362 | 1,362
Vloerput | Mini Canal | Nee | standaard | MICL.01119034/RSS | 11 | 190 | 14 | 34 | 697 | 59.9312 | [9 empty] | A04 | 2136.6 | MICL0.01119034/RSS |  | 2136.6 |  | 697 | 697 | 697 | H | 1,362 | 1,362 | 1,362
Vloerput | Mini Canal | Nee | standaard | MICL.01119034/SBL | 11 | 190 | 14 | 34 | 726 | 62.4248 | [9 empty] | A04 | 961.2 | MICL0.01119034/SBL |  | 961.2 |  | 726 | 726 | 726 | H | 1,362 | 1,362 | 1,362
Vloerput | Mini Canal | Nee | standaard | MICL.01119034/SBR | 11 | 190 | 14 | 34 | 726 | 62.4248 | [9 empty] | A04 | 961.2 | MICL0.01119034/SBR |  | 961.2 |  | 726 | 726 | 726 | H | 1,362 | 1,362 | 1,362
Vloerput | Mini Canal | Nee | standaard | MICL.01119034/SDB | 11 | 190 | 14 | 34 | 726 | 62.4248 | [9 empty] | A04 | 961.2 | MICL0.01119034/SDB |  | 961.2 |  | 726 | 726 | 726 | H | 1,362 | 1,362 | 1,362
Vloerput | Mini Canal | Nee | standaard | MICL.01119034/SNA | 11 | 190 | 14 | 34 | 726 | 62.4248 | [9 empty] | A04 | 889 | MICL0.01119034/SNA |  | 889 |  | 726 | 726 | 726 | H | 1,362 | 1,362 | 1,362
Vloerput | Mini Canal | Nee | Jaga kleur | MICL.01119034/SNCklr | 11 | 190 | 14 | 34 | 726 | 62.4248 | [9 empty] | A04 | 961.2 | MICL0.01119034/SNC |  | 961.2 |  | 726 | 726 | 726 | H | 1,362 | 1,362 | 1,362
Vloerput | Mini Canal | Nee | standaard | MICL.01119042/DBL | 11 | 190 | 19 | 42 | 990 | 85.1247 | [9 empty] | A04 | 1183.4 | MICL0.01119042/DBL |  | 1183.4 |  | 990 | 990 | 990 | H | 1,362 | 1,362 | 1,362
Vloerput | Mini Canal | Nee | standaard | MICL.01119042/DBN | 11 | 190 | 19 | 42 | 950 | 81.6853 | [9 empty] | A04 | 1172.2 | MICL0.01119042/DBN |  | 1172.2 |  | 950 | 950 | 950 | H | 1,362 | 1,362 | 1,362
Vloerput | Mini Canal | Nee | standaard | MICL.01119042/DBR | 11 | 190 | 19 | 42 | 990 | 85.1247 | [9 empty] | A04 | 1183.4 | MICL0.01119042/DBR |  | 1183.4 |  | 990 | 990 | 990 | H | 1,362 | 1,362 | 1,362
Vloerput | Mini Canal | Nee | standaard | MICL.01119042/DBV | 11 | 190 | 19 | 42 | 950 | 81.6853 | [9 empty] | A04 | 1369.2 | MICL0.01119042/DBV |  | 1369.2 |  | 950 | 950 | 950 | H | 1,362 | 1,362 | 1,362
Vloerput | Mini Canal | Nee | standaard | MICL.01119042/DDB | 11 | 190 | 19 | 42 | 990 | 85.1247 | [9 empty] | A04 | 1183.4 | MICL0.01119042/DDB |  | 1183.4 |  | 990 | 990 | 990 | H | 1,362 | 1,362 | 1,362
Vloerput | Mini Canal | Nee | standaard | MICL.01119042/DMN | 11 | 190 | 19 | 42 | 950 | 81.6853 | [9 empty] | A04 | 1172.2 | MICL0.01119042/DMN |  | 1172.2 |  | 950 | 950 | 950 | H | 1,362 | 1,362 | 1,362
Vloerput | Mini Canal | Nee | standaard | MICL.01119042/DMV | 11 | 190 | 19 | 42 | 950 | 81.6853 | [9 empty] | A04 | 1369.2 | MICL0.01119042/DMV |  | 1369.2 |  | 950 | 950 | 950 | H | 1,362 | 1,362 | 1,362
Vloerput | Mini Canal | Nee | standaard | MICL.01119042/DNA | 11 | 190 | 19 | 42 | 990 | 85.1247 | [9 empty] | A04 | 1129.4 | MICL0.01119042/DNA |  | 1129.4 |  | 990 | 990 | 990 | H | 1,362 | 1,362 | 1,362
Vloerput | Mini Canal | Nee | Jaga kleur | MICL.01119042/DNCklr | 11 | 190 | 19 | 42 | 990 | 85.1247 | [9 empty] | A04 | 1245.2 | MICL0.01119042/DNC |  | 1245.2 |  | 990 | 990 | 990 | H | 1,362 | 1,362 | 1,362
Vloerput | Mini Canal | Nee | standaard | MICL.01119042/DON | 11 | 190 | 19 | 42 | 950 | 81.6853 | [9 empty] | A04 | 1172.2 | MICL0.01119042/DON |  | 1172.2 |  | 950 | 950 | 950 | H | 1,362 | 1,362 | 1,362
Vloerput | Mini Canal | Nee | standaard | MICL.01119042/DOV | 11 | 190 | 19 | 42 | 950 | 81.6853 | [9 empty] | A04 | 1369.2 | MICL0.01119042/DOV |  | 1369.2 |  | 950 | 950 | 950 | H | 1,362 | 1,362 | 1,362
Vloerput | Mini Canal | Nee | standaard | MICL.01119042/RBL | 11 | 190 | 19 | 42 | 1021 | 87.7902 | [9 empty] | A04 | 1183.4 | MICL0.01119042/RBL |  | 1183.4 |  | 1021 | 1021 | 1021 | H | 1,362 | 1,362 | 1,362
Vloerput | Mini Canal | Nee | standaard | MICL.01119042/RBN | 11 | 190 | 19 | 42 | 990 | 85.1247 | [9 empty] | A04 | 975.7 | MICL0.01119042/RBN |  | 975.7 |  | 990 | 990 | 990 | H | 1,362 | 1,362 | 1,362
Vloerput | Mini Canal | Nee | standaard | MICL.01119042/RBR | 11 | 190 | 19 | 42 | 1021 | 87.7902 | [9 empty] | A04 | 1183.4 | MICL0.01119042/RBR |  | 1183.4 |  | 1021 | 1021 | 1021 | H | 1,362 | 1,362 | 1,362
Vloerput | Mini Canal | Nee | standaard | MICL.01119042/RBV | 11 | 190 | 19 | 42 | 990 | 85.1247 | [9 empty] | A04 | 1150.6 | MICL0.01119042/RBV |  | 1150.6 |  | 990 | 990 | 990 | H | 1,362 | 1,362 | 1,362
Vloerput | Mini Canal | Nee | standaard | MICL.01119042/RDB | 11 | 190 | 19 | 42 | 1021 | 87.7902 | [9 empty] | A04 | 1183.4 | MICL0.01119042/RDB |  | 1183.4 |  | 1021 | 1021 | 1021 | H | 1,362 | 1,362 | 1,362
Vloerput | Mini Canal | Nee | standaard | MICL.01119042/RMN | 11 | 190 | 19 | 42 | 990 | 85.1247 | [9 empty] | A04 | 915 | MICL0.01119042/RMN |  | 915 |  | 990 | 990 | 990 | H | 1,362 | 1,362 | 1,362
Vloerput | Mini Canal | Nee | standaard | MICL.01119042/RMV | 11 | 190 | 19 | 42 | 990 | 85.1247 | [9 empty] | A04 | 1055.3 | MICL0.01119042/RMV |  | 1055.3 |  | 990 | 990 | 990 | H | 1,362 | 1,362 | 1,362
Vloerput | Mini Canal | Nee | standaard | MICL.01119042/RNA | 11 | 190 | 19 | 42 | 1021 | 87.7902 | [9 empty] | A04 | 1129.4 | MICL0.01119042/RNA |  | 1129.4 |  | 1021 | 1021 | 1021 | H | 1,362 | 1,362 | 1,362
Vloerput | Mini Canal | Nee | standaard | MICL.01119042/RON | 11 | 190 | 19 | 42 | 990 | 85.1247 | [9 empty] | A04 | 975.7 | MICL0.01119042/RON |  | 975.7 |  | 990 | 990 | 990 | H | 1,362 | 1,362 | 1,362
Vloerput | Mini Canal | Nee | standaard | MICL.01119042/ROV | 11 | 190 | 19 | 42 | 990 | 85.1247 | [9 empty] | A04 | 1150.6 | MICL0.01119042/ROV |  | 1150.6 |  | 990 | 990 | 990 | H | 1,362 | 1,362 | 1,362
Vloerput | Mini Canal | Nee | standaard | MICL.01119042/RSS | 11 | 190 | 19 | 42 | 980 | 84.2648 | [9 empty] | A04 | 2705.4 | MICL0.01119042/RSS |  | 2705.4 |  | 980 | 980 | 980 | H | 1,362 | 1,362 | 1,362
Vloerput | Mini Canal | Nee | standaard | MICL.01119042/SBL | 11 | 190 | 19 | 42 | 1021 | 87.7902 | [9 empty] | A04 | 1125.5 | MICL0.01119042/SBL |  | 1125.5 |  | 1021 | 1021 | 1021 | H | 1,362 | 1,362 | 1,362
Vloerput | Mini Canal | Nee | standaard | MICL.01119042/SBR | 11 | 190 | 19 | 42 | 1021 | 87.7902 | [9 empty] | A04 | 1125.5 | MICL0.01119042/SBR |  | 1125.5 |  | 1021 | 1021 | 1021 | H | 1,362 | 1,362 | 1,362
Vloerput | Mini Canal | Nee | standaard | MICL.01119042/SDB | 11 | 190 | 19 | 42 | 1021 | 87.7902 | [9 empty] | A04 | 1125.5 | MICL0.01119042/SDB |  | 1125.5 |  | 1021 | 1021 | 1021 | H | 1,362 | 1,362 | 1,362
Vloerput | Mini Canal | Nee | standaard | MICL.01119042/SNA | 11 | 190 | 19 | 42 | 1021 | 87.7902 | [9 empty] | A04 | 1041.7 | MICL0.01119042/SNA |  | 1041.7 |  | 1021 | 1021 | 1021 | H | 1,362 | 1,362 | 1,362
Vloerput | Mini Canal | Nee | Jaga kleur | MICL.01119042/SNCklr | 11 | 190 | 19 | 42 | 1021 | 87.7902 | [9 empty] | A04 | 1131.8 | MICL0.01119042/SNC |  | 1131.8 |  | 1021 | 1021 | 1021 | H | 1,362 | 1,362 | 1,362
Vloerput | Mini Canal | Nee | standaard | MICL.01121014/DBL | 11 | 210 | 04 | 14 | 381 | 32.7601 | [9 empty] | A04 | 810.3 | MICL0.01121014/DBL |  | 810.3 |  | 381 | 381 | 381 | H | 1,362 | 1,362 | 1,362
Vloerput | Mini Canal | Nee | standaard | MICL.01121014/DBN | 11 | 210 | 04 | 14 | 365 | 31.3844 | [9 empty] | A04 | 852.1 | MICL0.01121014/DBN |  | 852.1 |  | 365 | 365 | 365 | H | 1,362 | 1,362 | 1,362
Vloerput | Mini Canal | Nee | standaard | MICL.01121014/DBR | 11 | 210 | 04 | 14 | 381 | 32.7601 | [9 empty] | A04 | 810.3 | MICL0.01121014/DBR |  | 810.3 |  | 381 | 381 | 381 | H | 1,362 | 1,362 | 1,362
Vloerput | Mini Canal | Nee | standaard | MICL.01121014/DBV | 11 | 210 | 04 | 14 | 365 | 31.3844 | [9 empty] | A04 | 931.9 | MICL0.01121014/DBV |  | 931.9 |  | 365 | 365 | 365 | H | 1,362 | 1,362 | 1,362
Vloerput | Mini Canal | Nee | standaard | MICL.01121014/DDB | 11 | 210 | 04 | 14 | 381 | 32.7601 | [9 empty] | A04 | 810.3 | MICL0.01121014/DDB |  | 810.3 |  | 381 | 381 | 381 | H | 1,362 | 1,362 | 1,362
Vloerput | Mini Canal | Nee | standaard | MICL.01121014/DMN | 11 | 210 | 04 | 14 | 365 | 31.3844 | [9 empty] | A04 | 852.1 | MICL0.01121014/DMN |  | 852.1 |  | 365 | 365 | 365 | H | 1,362 | 1,362 | 1,362
Vloerput | Mini Canal | Nee | standaard | MICL.01121014/DMV | 11 | 210 | 04 | 14 | 365 | 31.3844 | [9 empty] | A04 | 931.9 | MICL0.01121014/DMV |  | 931.9 |  | 365 | 365 | 365 | H | 1,362 | 1,362 | 1,362
Vloerput | Mini Canal | Nee | standaard | MICL.01121014/DNA | 11 | 210 | 04 | 14 | 381 | 32.7601 | [9 empty] | A04 | 797 | MICL0.01121014/DNA |  | 797 |  | 381 | 381 | 381 | H | 1,362 | 1,362 | 1,362
Vloerput | Mini Canal | Nee | Jaga kleur | MICL.01121014/DNCklr | 11 | 210 | 04 | 14 | 381 | 32.7601 | [9 empty] | A04 | 870.8 | MICL0.01121014/DNC |  | 870.8 |  | 381 | 381 | 381 | H | 1,362 | 1,362 | 1,362
Vloerput | Mini Canal | Nee | standaard | MICL.01121014/DON | 11 | 210 | 04 | 14 | 365 | 31.3844 | [9 empty] | A04 | 852.1 | MICL0.01121014/DON |  | 852.1 |  | 365 | 365 | 365 | H | 1,362 | 1,362 | 1,362
Vloerput | Mini Canal | Nee | standaard | MICL.01121014/DOV | 11 | 210 | 04 | 14 | 365 | 31.3844 | [9 empty] | A04 | 931.9 | MICL0.01121014/DOV |  | 931.9 |  | 365 | 365 | 365 | H | 1,362 | 1,362 | 1,362
Vloerput | Mini Canal | Nee | standaard | MICL.01121014/RBL | 11 | 210 | 04 | 14 | 393 | 33.7919 | [9 empty] | A04 | 810.3 | MICL0.01121014/RBL |  | 810.3 |  | 393 | 393 | 393 | H | 1,362 | 1,362 | 1,362
Vloerput | Mini Canal | Nee | standaard | MICL.01121014/RBN | 11 | 210 | 04 | 14 | 381 | 32.7601 | [9 empty] | A04 | 715.6 | MICL0.01121014/RBN |  | 715.6 |  | 381 | 381 | 381 | H | 1,362 | 1,362 | 1,362
Vloerput | Mini Canal | Nee | standaard | MICL.01121014/RBR | 11 | 210 | 04 | 14 | 393 | 33.7919 | [9 empty] | A04 | 810.3 | MICL0.01121014/RBR |  | 810.3 |  | 393 | 393 | 393 | H | 1,362 | 1,362 | 1,362
Vloerput | Mini Canal | Nee | standaard | MICL.01121014/RBV | 11 | 210 | 04 | 14 | 381 | 32.7601 | [9 empty] | A04 | 799.3 | MICL0.01121014/RBV |  | 799.3 |  | 381 | 381 | 381 | H | 1,362 | 1,362 | 1,362
Vloerput | Mini Canal | Nee | standaard | MICL.01121014/RDB | 11 | 210 | 04 | 14 | 393 | 33.7919 | [9 empty] | A04 | 810.3 | MICL0.01121014/RDB |  | 810.3 |  | 393 | 393 | 393 | H | 1,362 | 1,362 | 1,362
Vloerput | Mini Canal | Nee | standaard | MICL.01121014/RMN | 11 | 210 | 04 | 14 | 381 | 32.7601 | [9 empty] | A04 | 693.1 | MICL0.01121014/RMN |  | 693.1 |  | 381 | 381 | 381 | H | 1,362 | 1,362 | 1,362
Vloerput | Mini Canal | Nee | standaard | MICL.01121014/RMV | 11 | 210 | 04 | 14 | 381 | 32.7601 | [9 empty] | A04 | 760.1 | MICL0.01121014/RMV |  | 760.1 |  | 381 | 381 | 381 | H | 1,362 | 1,362 | 1,362
Vloerput | Mini Canal | Nee | standaard | MICL.01121014/RNA | 11 | 210 | 04 | 14 | 393 | 33.7919 | [9 empty] | A04 | 797 | MICL0.01121014/RNA |  | 797 |  | 393 | 393 | 393 | H | 1,362 | 1,362 | 1,362
Vloerput | Mini Canal | Nee | standaard | MICL.01121014/RON | 11 | 210 | 04 | 14 | 381 | 32.7601 | [9 empty] | A04 | 715.6 | MICL0.01121014/RON |  | 715.6 |  | 381 | 381 | 381 | H | 1,362 | 1,362 | 1,362
Vloerput | Mini Canal | Nee | standaard | MICL.01121014/ROV | 11 | 210 | 04 | 14 | 381 | 32.7601 | [9 empty] | A04 | 799.3 | MICL0.01121014/ROV |  | 799.3 |  | 381 | 381 | 381 | H | 1,362 | 1,362 | 1,362
Vloerput | Mini Canal | Nee | standaard | MICL.01121014/RSS | 11 | 210 | 04 | 14 | 377 | 32.4162 | [9 empty] | A04 | 1601.4 | MICL0.01121014/RSS |  | 1601.4 |  | 377 | 377 | 377 | H | 1,362 | 1,362 | 1,362
Vloerput | Mini Canal | Nee | standaard | MICL.01121014/SBL | 11 | 210 | 04 | 14 | 393 | 33.7919 | [9 empty] | A04 | 705.4 | MICL0.01121014/SBL |  | 705.4 |  | 393 | 393 | 393 | H | 1,362 | 1,362 | 1,362
Vloerput | Mini Canal | Nee | standaard | MICL.01121014/SBR | 11 | 210 | 04 | 14 | 393 | 33.7919 | [9 empty] | A04 | 705.4 | MICL0.01121014/SBR |  | 705.4 |  | 393 | 393 | 393 | H | 1,362 | 1,362 | 1,362
Vloerput | Mini Canal | Nee | standaard | MICL.01121014/SDB | 11 | 210 | 04 | 14 | 393 | 33.7919 | [9 empty] | A04 | 705.4 | MICL0.01121014/SDB |  | 705.4 |  | 393 | 393 | 393 | H | 1,362 | 1,362 | 1,362
Vloerput | Mini Canal | Nee | standaard | MICL.01121014/SNA | 11 | 210 | 04 | 14 | 393 | 33.7919 | [9 empty] | A04 | 680.4 | MICL0.01121014/SNA |  | 680.4 |  | 393 | 393 | 393 | H | 1,362 | 1,362 | 1,362
Vloerput | Mini Canal | Nee | Jaga kleur | MICL.01121014/SNCklr | 11 | 210 | 04 | 14 | 393 | 33.7919 | [9 empty] | A04 | 713.9 | MICL0.01121014/SNC |  | 713.9 |  | 393 | 393 | 393 | H | 1,362 | 1,362 | 1,362
Vloerput | Mini Canal | Nee | standaard | MICL.01121018/DBL | 11 | 210 | 09 | 18 | 452 | 38.865 | [9 empty] | A04 | 818.9 | MICL0.01121018/DBL |  | 818.9 |  | 452 | 452 | 452 | H | 1,362 | 1,362 | 1,362
Vloerput | Mini Canal | Nee | standaard | MICL.01121018/DBN | 11 | 210 | 09 | 18 | 433 | 37.2313 | [9 empty] | A04 | 863.2 | MICL0.01121018/DBN |  | 863.2 |  | 433 | 433 | 433 | H | 1,362 | 1,362 | 1,362
Vloerput | Mini Canal | Nee | standaard | MICL.01121018/DBR | 11 | 210 | 09 | 18 | 452 | 38.865 | [9 empty] | A04 | 818.9 | MICL0.01121018/DBR |  | 818.9 |  | 452 | 452 | 452 | H | 1,362 | 1,362 | 1,362
Vloerput | Mini Canal | Nee | standaard | MICL.01121018/DBV | 11 | 210 | 09 | 18 | 433 | 37.2313 | [9 empty] | A04 | 962 | MICL0.01121018/DBV |  | 962 |  | 433 | 433 | 433 | H | 1,362 | 1,362 | 1,362
Vloerput | Mini Canal | Nee | standaard | MICL.01121018/DDB | 11 | 210 | 09 | 18 | 452 | 38.865 | [9 empty] | A04 | 818.9 | MICL0.01121018/DDB |  | 818.9 |  | 452 | 452 | 452 | H | 1,362 | 1,362 | 1,362
Vloerput | Mini Canal | Nee | standaard | MICL.01121018/DMN | 11 | 210 | 09 | 18 | 433 | 37.2313 | [9 empty] | A04 | 863.2 | MICL0.01121018/DMN |  | 863.2 |  | 433 | 433 | 433 | H | 1,362 | 1,362 | 1,362
Vloerput | Mini Canal | Nee | standaard | MICL.01121018/DMV | 11 | 210 | 09 | 18 | 433 | 37.2313 | [9 empty] | A04 | 962 | MICL0.01121018/DMV |  | 962 |  | 433 | 433 | 433 | H | 1,362 | 1,362 | 1,362
Vloerput | Mini Canal | Nee | standaard | MICL.01121018/DNA | 11 | 210 | 09 | 18 | 452 | 38.865 | [9 empty] | A04 | 801.4 | MICL0.01121018/DNA |  | 801.4 |  | 452 | 452 | 452 | H | 1,362 | 1,362 | 1,362
Vloerput | Mini Canal | Nee | Jaga kleur | MICL.01121018/DNCklr | 11 | 210 | 09 | 18 | 452 | 38.865 | [9 empty] | A04 | 879.8 | MICL0.01121018/DNC |  | 879.8 |  | 452 | 452 | 452 | H | 1,362 | 1,362 | 1,362
Vloerput | Mini Canal | Nee | standaard | MICL.01121018/DON | 11 | 210 | 09 | 18 | 433 | 37.2313 | [9 empty] | A04 | 863.2 | MICL0.01121018/DON |  | 863.2 |  | 433 | 433 | 433 | H | 1,362 | 1,362 | 1,362
Vloerput | Mini Canal | Nee | standaard | MICL.01121018/DOV | 11 | 210 | 09 | 18 | 433 | 37.2313 | [9 empty] | A04 | 962 | MICL0.01121018/DOV |  | 962 |  | 433 | 433 | 433 | H | 1,362 | 1,362 | 1,362
Vloerput | Mini Canal | Nee | standaard | MICL.01121018/RBL | 11 | 210 | 09 | 18 | 466 | 40.0688 | [9 empty] | A04 | 818.9 | MICL0.01121018/RBL |  | 818.9 |  | 466 | 466 | 466 | H | 1,362 | 1,362 | 1,362
Vloerput | Mini Canal | Nee | standaard | MICL.01121018/RBN | 11 | 210 | 09 | 18 | 452 | 38.865 | [9 empty] | A04 | 716.9 | MICL0.01121018/RBN |  | 716.9 |  | 452 | 452 | 452 | H | 1,362 | 1,362 | 1,362
Vloerput | Mini Canal | Nee | standaard | MICL.01121018/RBR | 11 | 210 | 09 | 18 | 466 | 40.0688 | [9 empty] | A04 | 818.9 | MICL0.01121018/RBR |  | 818.9 |  | 466 | 466 | 466 | H | 1,362 | 1,362 | 1,362
Vloerput | Mini Canal | Nee | standaard | MICL.01121018/RBV | 11 | 210 | 09 | 18 | 452 | 38.865 | [9 empty] | A04 | 815.5 | MICL0.01121018/RBV |  | 815.5 |  | 452 | 452 | 452 | H | 1,362 | 1,362 | 1,362
Vloerput | Mini Canal | Nee | standaard | MICL.01121018/RDB | 11 | 210 | 09 | 18 | 466 | 40.0688 | [9 empty] | A04 | 818.9 | MICL0.01121018/RDB |  | 818.9 |  | 466 | 466 | 466 | H | 1,362 | 1,362 | 1,362
Vloerput | Mini Canal | Nee | standaard | MICL.01121018/RMN | 11 | 210 | 09 | 18 | 452 | 38.865 | [9 empty] | A04 | 689.7 | MICL0.01121018/RMN |  | 689.7 |  | 452 | 452 | 452 | H | 1,362 | 1,362 | 1,362
Vloerput | Mini Canal | Nee | standaard | MICL.01121018/RMV | 11 | 210 | 09 | 18 | 452 | 38.865 | [9 empty] | A04 | 768.5 | MICL0.01121018/RMV |  | 768.5 |  | 452 | 452 | 452 | H | 1,362 | 1,362 | 1,362
Vloerput | Mini Canal | Nee | standaard | MICL.01121018/RNA | 11 | 210 | 09 | 18 | 466 | 40.0688 | [9 empty] | A04 | 801.4 | MICL0.01121018/RNA |  | 801.4 |  | 466 | 466 | 466 | H | 1,362 | 1,362 | 1,362
Vloerput | Mini Canal | Nee | standaard | MICL.01121018/RON | 11 | 210 | 09 | 18 | 452 | 38.865 | [9 empty] | A04 | 716.9 | MICL0.01121018/RON |  | 716.9 |  | 452 | 452 | 452 | H | 1,362 | 1,362 | 1,362
Vloerput | Mini Canal | Nee | standaard | MICL.01121018/ROV | 11 | 210 | 09 | 18 | 452 | 38.865 | [9 empty] | A04 | 815.5 | MICL0.01121018/ROV |  | 815.5 |  | 452 | 452 | 452 | H | 1,362 | 1,362 | 1,362
Vloerput | Mini Canal | Nee | standaard | MICL.01121018/RSS | 11 | 210 | 09 | 18 | 447 | 38.4351 | [9 empty] | A04 | 1709.5 | MICL0.01121018/RSS |  | 1709.5 |  | 447 | 447 | 447 | H | 1,362 | 1,362 | 1,362
Vloerput | Mini Canal | Nee | standaard | MICL.01121018/SBL | 11 | 210 | 09 | 18 | 466 | 40.0688 | [9 empty] | A04 | 733.5 | MICL0.01121018/SBL |  | 733.5 |  | 466 | 466 | 466 | H | 1,362 | 1,362 | 1,362
Vloerput | Mini Canal | Nee | standaard | MICL.01121018/SBR | 11 | 210 | 09 | 18 | 466 | 40.0688 | [9 empty] | A04 | 733.5 | MICL0.01121018/SBR |  | 733.5 |  | 466 | 466 | 466 | H | 1,362 | 1,362 | 1,362
Vloerput | Mini Canal | Nee | standaard | MICL.01121018/SDB | 11 | 210 | 09 | 18 | 466 | 40.0688 | [9 empty] | A04 | 733.5 | MICL0.01121018/SDB |  | 733.5 |  | 466 | 466 | 466 | H | 1,362 | 1,362 | 1,362
Vloerput | Mini Canal | Nee | standaard | MICL.01121018/SNA | 11 | 210 | 09 | 18 | 466 | 40.0688 | [9 empty] | A04 | 700.6 | MICL0.01121018/SNA |  | 700.6 |  | 466 | 466 | 466 | H | 1,362 | 1,362 | 1,362
Vloerput | Mini Canal | Nee | Jaga kleur | MICL.01121018/SNCklr | 11 | 210 | 09 | 18 | 466 | 40.0688 | [9 empty] | A04 | 742.5 | MICL0.01121018/SNC |  | 742.5 |  | 466 | 466 | 466 | H | 1,362 | 1,362 | 1,362
Vloerput | Mini Canal | Nee | standaard | MICL.01121026/DBL | 11 | 210 | 09 | 26 | 610 | 52.4506 | [9 empty] | A04 | 911.6 | MICL0.01121026/DBL |  | 911.6 |  | 610 | 610 | 610 | H | 1,362 | 1,362 | 1,362
Vloerput | Mini Canal | Nee | standaard | MICL.01121026/DBN | 11 | 210 | 09 | 26 | 585 | 50.3009 | [9 empty] | A04 | 961.7 | MICL0.01121026/DBN |  | 961.7 |  | 585 | 585 | 585 | H | 1,362 | 1,362 | 1,362
Vloerput | Mini Canal | Nee | standaard | MICL.01121026/DBR | 11 | 210 | 09 | 26 | 610 | 52.4506 | [9 empty] | A04 | 911.6 | MICL0.01121026/DBR |  | 911.6 |  | 610 | 610 | 610 | H | 1,362 | 1,362 | 1,362
Vloerput | Mini Canal | Nee | standaard | MICL.01121026/DBV | 11 | 210 | 09 | 26 | 585 | 50.3009 | [9 empty] | A04 | 1083 | MICL0.01121026/DBV |  | 1083 |  | 585 | 585 | 585 | H | 1,362 | 1,362 | 1,362
Vloerput | Mini Canal | Nee | standaard | MICL.01121026/DDB | 11 | 210 | 09 | 26 | 610 | 52.4506 | [9 empty] | A04 | 911.6 | MICL0.01121026/DDB |  | 911.6 |  | 610 | 610 | 610 | H | 1,362 | 1,362 | 1,362
Vloerput | Mini Canal | Nee | standaard | MICL.01121026/DMN | 11 | 210 | 09 | 26 | 585 | 50.3009 | [9 empty] | A04 | 961.7 | MICL0.01121026/DMN |  | 961.7 |  | 585 | 585 | 585 | H | 1,362 | 1,362 | 1,362
Vloerput | Mini Canal | Nee | standaard | MICL.01121026/DMV | 11 | 210 | 09 | 26 | 585 | 50.3009 | [9 empty] | A04 | 1083 | MICL0.01121026/DMV |  | 1083 |  | 585 | 585 | 585 | H | 1,362 | 1,362 | 1,362
Vloerput | Mini Canal | Nee | standaard | MICL.01121026/DNA | 11 | 210 | 09 | 26 | 610 | 52.4506 | [9 empty] | A04 | 886.4 | MICL0.01121026/DNA |  | 886.4 |  | 610 | 610 | 610 | H | 1,362 | 1,362 | 1,362
Vloerput | Mini Canal | Nee | Jaga kleur | MICL.01121026/DNCklr | 11 | 210 | 09 | 26 | 610 | 52.4506 | [9 empty] | A04 | 974 | MICL0.01121026/DNC |  | 974 |  | 610 | 610 | 610 | H | 1,362 | 1,362 | 1,362
Vloerput | Mini Canal | Nee | standaard | MICL.01121026/DON | 11 | 210 | 09 | 26 | 585 | 50.3009 | [9 empty] | A04 | 961.7 | MICL0.01121026/DON |  | 961.7 |  | 585 | 585 | 585 | H | 1,362 | 1,362 | 1,362
Vloerput | Mini Canal | Nee | standaard | MICL.01121026/DOV | 11 | 210 | 09 | 26 | 585 | 50.3009 | [9 empty] | A04 | 1083 | MICL0.01121026/DOV |  | 1083 |  | 585 | 585 | 585 | H | 1,362 | 1,362 | 1,362
Vloerput | Mini Canal | Nee | standaard | MICL.01121026/RBL | 11 | 210 | 09 | 26 | 629 | 54.0843 | [9 empty] | A04 | 911.6 | MICL0.01121026/RBL |  | 911.6 |  | 629 | 629 | 629 | H | 1,362 | 1,362 | 1,362
Vloerput | Mini Canal | Nee | standaard | MICL.01121026/RBN | 11 | 210 | 09 | 26 | 610 | 52.4506 | [9 empty] | A04 | 795.1 | MICL0.01121026/RBN |  | 795.1 |  | 610 | 610 | 610 | H | 1,362 | 1,362 | 1,362
Vloerput | Mini Canal | Nee | standaard | MICL.01121026/RBR | 11 | 210 | 09 | 26 | 629 | 54.0843 | [9 empty] | A04 | 911.6 | MICL0.01121026/RBR |  | 911.6 |  | 629 | 629 | 629 | H | 1,362 | 1,362 | 1,362
Vloerput | Mini Canal | Nee | standaard | MICL.01121026/RBV | 11 | 210 | 09 | 26 | 610 | 52.4506 | [9 empty] | A04 | 913 | MICL0.01121026/RBV |  | 913 |  | 610 | 610 | 610 | H | 1,362 | 1,362 | 1,362
Vloerput | Mini Canal | Nee | standaard | MICL.01121026/RDB | 11 | 210 | 09 | 26 | 629 | 54.0843 | [9 empty] | A04 | 911.6 | MICL0.01121026/RDB |  | 911.6 |  | 629 | 629 | 629 | H | 1,362 | 1,362 | 1,362
Vloerput | Mini Canal | Nee | standaard | MICL.01121026/RMN | 11 | 210 | 09 | 26 | 610 | 52.4506 | [9 empty] | A04 | 753.2 | MICL0.01121026/RMN |  | 753.2 |  | 610 | 610 | 610 | H | 1,362 | 1,362 | 1,362
Vloerput | Mini Canal | Nee | standaard | MICL.01121026/RMV | 11 | 210 | 09 | 26 | 610 | 52.4506 | [9 empty] | A04 | 871.2 | MICL0.01121026/RMV |  | 871.2 |  | 610 | 610 | 610 | H | 1,362 | 1,362 | 1,362
Vloerput | Mini Canal | Nee | standaard | MICL.01121026/RNA | 11 | 210 | 09 | 26 | 629 | 54.0843 | [9 empty] | A04 | 886.4 | MICL0.01121026/RNA |  | 886.4 |  | 629 | 629 | 629 | H | 1,362 | 1,362 | 1,362
Vloerput | Mini Canal | Nee | standaard | MICL.01121026/RON | 11 | 210 | 09 | 26 | 610 | 52.4506 | [9 empty] | A04 | 795.1 | MICL0.01121026/RON |  | 795.1 |  | 610 | 610 | 610 | H | 1,362 | 1,362 | 1,362
Vloerput | Mini Canal | Nee | standaard | MICL.01121026/ROV | 11 | 210 | 09 | 26 | 610 | 52.4506 | [9 empty] | A04 | 913 | MICL0.01121026/ROV |  | 913 |  | 610 | 610 | 610 | H | 1,362 | 1,362 | 1,362
Vloerput | Mini Canal | Nee | standaard | MICL.01121026/RSS | 11 | 210 | 09 | 26 | 604 | 51.9347 | [9 empty] | A04 | 1924.8 | MICL0.01121026/RSS |  | 1924.8 |  | 604 | 604 | 604 | H | 1,362 | 1,362 | 1,362
Vloerput | Mini Canal | Nee | standaard | MICL.01121026/SBL | 11 | 210 | 09 | 26 | 629 | 54.0843 | [9 empty] | A04 | 863.1 | MICL0.01121026/SBL |  | 863.1 |  | 629 | 629 | 629 | H | 1,362 | 1,362 | 1,362
Vloerput | Mini Canal | Nee | standaard | MICL.01121026/SBR | 11 | 210 | 09 | 26 | 629 | 54.0843 | [9 empty] | A04 | 863.1 | MICL0.01121026/SBR |  | 863.1 |  | 629 | 629 | 629 | H | 1,362 | 1,362 | 1,362
Vloerput | Mini Canal | Nee | standaard | MICL.01121026/SDB | 11 | 210 | 09 | 26 | 629 | 54.0843 | [9 empty] | A04 | 863.1 | MICL0.01121026/SDB |  | 863.1 |  | 629 | 629 | 629 | H | 1,362 | 1,362 | 1,362
Vloerput | Mini Canal | Nee | standaard | MICL.01121026/SNA | 11 | 210 | 09 | 26 | 629 | 54.0843 | [9 empty] | A04 | 812.7 | MICL0.01121026/SNA |  | 812.7 |  | 629 | 629 | 629 | H | 1,362 | 1,362 | 1,362
Vloerput | Mini Canal | Nee | Jaga kleur | MICL.01121026/SNCklr | 11 | 210 | 09 | 26 | 629 | 54.0843 | [9 empty] | A04 | 873.2 | MICL0.01121026/SNC |  | 873.2 |  | 629 | 629 | 629 | H | 1,362 | 1,362 | 1,362
Vloerput | Mini Canal | Nee | standaard | MICL.01121034/DBL | 11 | 210 | 14 | 34 | 792 | 68.0997 | [9 empty] | A04 | 1147.6 | MICL0.01121034/DBL |  | 1147.6 |  | 792 | 792 | 792 | H | 1,362 | 1,362 | 1,362
Vloerput | Mini Canal | Nee | standaard | MICL.01121034/DBN | 11 | 210 | 14 | 34 | 760 | 65.3482 | [9 empty] | A04 | 1143.9 | MICL0.01121034/DBN |  | 1143.9 |  | 760 | 760 | 760 | H | 1,362 | 1,362 | 1,362
Vloerput | Mini Canal | Nee | standaard | MICL.01121034/DBR | 11 | 210 | 14 | 34 | 792 | 68.0997 | [9 empty] | A04 | 1147.6 | MICL0.01121034/DBR |  | 1147.6 |  | 792 | 792 | 792 | H | 1,362 | 1,362 | 1,362
Vloerput | Mini Canal | Nee | standaard | MICL.01121034/DBV | 11 | 210 | 14 | 34 | 760 | 65.3482 | [9 empty] | A04 | 1314.1 | MICL0.01121034/DBV |  | 1314.1 |  | 760 | 760 | 760 | H | 1,362 | 1,362 | 1,362
Vloerput | Mini Canal | Nee | standaard | MICL.01121034/DDB | 11 | 210 | 14 | 34 | 792 | 68.0997 | [9 empty] | A04 | 1147.6 | MICL0.01121034/DDB |  | 1147.6 |  | 792 | 792 | 792 | H | 1,362 | 1,362 | 1,362
Vloerput | Mini Canal | Nee | standaard | MICL.01121034/DMN | 11 | 210 | 14 | 34 | 760 | 65.3482 | [9 empty] | A04 | 1143.9 | MICL0.01121034/DMN |  | 1143.9 |  | 760 | 760 | 760 | H | 1,362 | 1,362 | 1,362
Vloerput | Mini Canal | Nee | standaard | MICL.01121034/DMV | 11 | 210 | 14 | 34 | 760 | 65.3482 | [9 empty] | A04 | 1314.1 | MICL0.01121034/DMV |  | 1314.1 |  | 760 | 760 | 760 | H | 1,362 | 1,362 | 1,362
Vloerput | Mini Canal | Nee | standaard | MICL.01121034/DNA | 11 | 210 | 14 | 34 | 792 | 68.0997 | [9 empty] | A04 | 1115.1 | MICL0.01121034/DNA |  | 1115.1 |  | 792 | 792 | 792 | H | 1,362 | 1,362 | 1,362
Vloerput | Mini Canal | Nee | Jaga kleur | MICL.01121034/DNCklr | 11 | 210 | 14 | 34 | 792 | 68.0997 | [9 empty] | A04 | 1234.1 | MICL0.01121034/DNC |  | 1234.1 |  | 792 | 792 | 792 | H | 1,362 | 1,362 | 1,362
Vloerput | Mini Canal | Nee | standaard | MICL.01121034/DON | 11 | 210 | 14 | 34 | 760 | 65.3482 | [9 empty] | A04 | 1143.9 | MICL0.01121034/DON |  | 1143.9 |  | 760 | 760 | 760 | H | 1,362 | 1,362 | 1,362
Vloerput | Mini Canal | Nee | standaard | MICL.01121034/DOV | 11 | 210 | 14 | 34 | 760 | 65.3482 | [9 empty] | A04 | 1314.1 | MICL0.01121034/DOV |  | 1314.1 |  | 760 | 760 | 760 | H | 1,362 | 1,362 | 1,362
Vloerput | Mini Canal | Nee | standaard | MICL.01121034/RBL | 11 | 210 | 14 | 34 | 817 | 70.2494 | [9 empty] | A04 | 1147.6 | MICL0.01121034/RBL |  | 1147.6 |  | 817 | 817 | 817 | H | 1,362 | 1,362 | 1,362
Vloerput | Mini Canal | Nee | standaard | MICL.01121034/RBN | 11 | 210 | 14 | 34 | 792 | 68.0997 | [9 empty] | A04 | 949.5 | MICL0.01121034/RBN |  | 949.5 |  | 792 | 792 | 792 | H | 1,362 | 1,362 | 1,362
Vloerput | Mini Canal | Nee | standaard | MICL.01121034/RBR | 11 | 210 | 14 | 34 | 817 | 70.2494 | [9 empty] | A04 | 1147.6 | MICL0.01121034/RBR |  | 1147.6 |  | 817 | 817 | 817 | H | 1,362 | 1,362 | 1,362
Vloerput | Mini Canal | Nee | standaard | MICL.01121034/RBV | 11 | 210 | 14 | 34 | 792 | 68.0997 | [9 empty] | A04 | 1105.8 | MICL0.01121034/RBV |  | 1105.8 |  | 792 | 792 | 792 | H | 1,362 | 1,362 | 1,362
Vloerput | Mini Canal | Nee | standaard | MICL.01121034/RDB | 11 | 210 | 14 | 34 | 817 | 70.2494 | [9 empty] | A04 | 1147.6 | MICL0.01121034/RDB |  | 1147.6 |  | 817 | 817 | 817 | H | 1,362 | 1,362 | 1,362
Vloerput | Mini Canal | Nee | standaard | MICL.01121034/RMN | 11 | 210 | 14 | 34 | 792 | 68.0997 | [9 empty] | A04 | 895.6 | MICL0.01121034/RMN |  | 895.6 |  | 792 | 792 | 792 | H | 1,362 | 1,362 | 1,362
Vloerput | Mini Canal | Nee | standaard | MICL.01121034/RMV | 11 | 210 | 14 | 34 | 792 | 68.0997 | [9 empty] | A04 | 1020.5 | MICL0.01121034/RMV |  | 1020.5 |  | 792 | 792 | 792 | H | 1,362 | 1,362 | 1,362
Vloerput | Mini Canal | Nee | standaard | MICL.01121034/RNA | 11 | 210 | 14 | 34 | 817 | 70.2494 | [9 empty] | A04 | 1115.1 | MICL0.01121034/RNA |  | 1115.1 |  | 817 | 817 | 817 | H | 1,362 | 1,362 | 1,362
Vloerput | Mini Canal | Nee | standaard | MICL.01121034/RON | 11 | 210 | 14 | 34 | 792 | 68.0997 | [9 empty] | A04 | 949.5 | MICL0.01121034/RON |  | 949.5 |  | 792 | 792 | 792 | H | 1,362 | 1,362 | 1,362
Vloerput | Mini Canal | Nee | standaard | MICL.01121034/ROV | 11 | 210 | 14 | 34 | 792 | 68.0997 | [9 empty] | A04 | 1105.8 | MICL0.01121034/ROV |  | 1105.8 |  | 792 | 792 | 792 | H | 1,362 | 1,362 | 1,362
Vloerput | Mini Canal | Nee | standaard | MICL.01121034/RSS | 11 | 210 | 14 | 34 | 784 | 67.4119 | [9 empty] | A04 | 2371 | MICL0.01121034/RSS |  | 2371 |  | 784 | 784 | 784 | H | 1,362 | 1,362 | 1,362
Vloerput | Mini Canal | Nee | standaard | MICL.01121034/SBL | 11 | 210 | 14 | 34 | 817 | 70.2494 | [9 empty] | A04 | 1071.2 | MICL0.01121034/SBL |  | 1071.2 |  | 817 | 817 | 817 | H | 1,362 | 1,362 | 1,362
Vloerput | Mini Canal | Nee | standaard | MICL.01121034/SBR | 11 | 210 | 14 | 34 | 817 | 70.2494 | [9 empty] | A04 | 1071.2 | MICL0.01121034/SBR |  | 1071.2 |  | 817 | 817 | 817 | H | 1,362 | 1,362 | 1,362
Vloerput | Mini Canal | Nee | standaard | MICL.01121034/SDB | 11 | 210 | 14 | 34 | 817 | 70.2494 | [9 empty] | A04 | 1071.2 | MICL0.01121034/SDB |  | 1071.2 |  | 817 | 817 | 817 | H | 1,362 | 1,362 | 1,362
Vloerput | Mini Canal | Nee | standaard | MICL.01121034/SNA | 11 | 210 | 14 | 34 | 817 | 70.2494 | [9 empty] | A04 | 991.4 | MICL0.01121034/SNA |  | 991.4 |  | 817 | 817 | 817 | H | 1,362 | 1,362 | 1,362
Vloerput | Mini Canal | Nee | Jaga kleur | MICL.01121034/SNCklr | 11 | 210 | 14 | 34 | 817 | 70.2494 | [9 empty] | A04 | 1071.2 | MICL0.01121034/SNC |  | 1071.2 |  | 817 | 817 | 817 | H | 1,362 | 1,362 | 1,362
Vloerput | Mini Canal | Nee | standaard | MICL.01121042/DBL | 11 | 210 | 19 | 42 | 1114 | 95.7868 | [9 empty] | A04 | 1296.9 | MICL0.01121042/DBL |  | 1296.9 |  | 1114 | 1114 | 1114 | H | 1,362 | 1,362 | 1,362
Vloerput | Mini Canal | Nee | standaard | MICL.01121042/DBN | 11 | 210 | 19 | 42 | 1068 | 91.8315 | [9 empty] | A04 | 1284.6 | MICL0.01121042/DBN |  | 1284.6 |  | 1068 | 1068 | 1068 | H | 1,362 | 1,362 | 1,362
Vloerput | Mini Canal | Nee | standaard | MICL.01121042/DBR | 11 | 210 | 19 | 42 | 1114 | 95.7868 | [9 empty] | A04 | 1296.9 | MICL0.01121042/DBR |  | 1296.9 |  | 1114 | 1114 | 1114 | H | 1,362 | 1,362 | 1,362
Vloerput | Mini Canal | Nee | standaard | MICL.01121042/DBV | 11 | 210 | 19 | 42 | 1068 | 91.8315 | [9 empty] | A04 | 1502.5 | MICL0.01121042/DBV |  | 1502.5 |  | 1068 | 1068 | 1068 | H | 1,362 | 1,362 | 1,362
Vloerput | Mini Canal | Nee | standaard | MICL.01121042/DDB | 11 | 210 | 19 | 42 | 1114 | 95.7868 | [9 empty] | A04 | 1296.9 | MICL0.01121042/DDB |  | 1296.9 |  | 1114 | 1114 | 1114 | H | 1,362 | 1,362 | 1,362
Vloerput | Mini Canal | Nee | standaard | MICL.01121042/DMN | 11 | 210 | 19 | 42 | 1068 | 91.8315 | [9 empty] | A04 | 1284.6 | MICL0.01121042/DMN |  | 1284.6 |  | 1068 | 1068 | 1068 | H | 1,362 | 1,362 | 1,362
Vloerput | Mini Canal | Nee | standaard | MICL.01121042/DMV | 11 | 210 | 19 | 42 | 1068 | 91.8315 | [9 empty] | A04 | 1502.5 | MICL0.01121042/DMV |  | 1502.5 |  | 1068 | 1068 | 1068 | H | 1,362 | 1,362 | 1,362
Vloerput | Mini Canal | Nee | standaard | MICL.01121042/DNA | 11 | 210 | 19 | 42 | 1114 | 95.7868 | [9 empty] | A04 | 1237.2 | MICL0.01121042/DNA |  | 1237.2 |  | 1114 | 1114 | 1114 | H | 1,362 | 1,362 | 1,362
Vloerput | Mini Canal | Nee | Jaga kleur | MICL.01121042/DNCklr | 11 | 210 | 19 | 42 | 1114 | 95.7868 | [9 empty] | A04 | 1365.6 | MICL0.01121042/DNC |  | 1365.6 |  | 1114 | 1114 | 1114 | H | 1,362 | 1,362 | 1,362
Vloerput | Mini Canal | Nee | standaard | MICL.01121042/DON | 11 | 210 | 19 | 42 | 1068 | 91.8315 | [9 empty] | A04 | 1284.6 | MICL0.01121042/DON |  | 1284.6 |  | 1068 | 1068 | 1068 | H | 1,362 | 1,362 | 1,362
Vloerput | Mini Canal | Nee | standaard | MICL.01121042/DOV | 11 | 210 | 19 | 42 | 1068 | 91.8315 | [9 empty] | A04 | 1502.5 | MICL0.01121042/DOV |  | 1502.5 |  | 1068 | 1068 | 1068 | H | 1,362 | 1,362 | 1,362
Vloerput | Mini Canal | Nee | standaard | MICL.01121042/RBL | 11 | 210 | 19 | 42 | 1148 | 98.7102 | [9 empty] | A04 | 1296.9 | MICL0.01121042/RBL |  | 1296.9 |  | 1148 | 1148 | 1148 | H | 1,362 | 1,362 | 1,362
Vloerput | Mini Canal | Nee | standaard | MICL.01121042/RBN | 11 | 210 | 19 | 42 | 1114 | 95.7868 | [9 empty] | A04 | 1067.3 | MICL0.01121042/RBN |  | 1067.3 |  | 1114 | 1114 | 1114 | H | 1,362 | 1,362 | 1,362
Vloerput | Mini Canal | Nee | standaard | MICL.01121042/RBR | 11 | 210 | 19 | 42 | 1148 | 98.7102 | [9 empty] | A04 | 1296.9 | MICL0.01121042/RBR |  | 1296.9 |  | 1148 | 1148 | 1148 | H | 1,362 | 1,362 | 1,362
Vloerput | Mini Canal | Nee | standaard | MICL.01121042/RBV | 11 | 210 | 19 | 42 | 1114 | 95.7868 | [9 empty] | A04 | 1260.9 | MICL0.01121042/RBV |  | 1260.9 |  | 1114 | 1114 | 1114 | H | 1,362 | 1,362 | 1,362
Vloerput | Mini Canal | Nee | standaard | MICL.01121042/RDB | 11 | 210 | 19 | 42 | 1148 | 98.7102 | [9 empty] | A04 | 1296.9 | MICL0.01121042/RDB |  | 1296.9 |  | 1148 | 1148 | 1148 | H | 1,362 | 1,362 | 1,362
Vloerput | Mini Canal | Nee | standaard | MICL.01121042/RMN | 11 | 210 | 19 | 42 | 1114 | 95.7868 | [9 empty] | A04 | 1000.4 | MICL0.01121042/RMN |  | 1000.4 |  | 1114 | 1114 | 1114 | H | 1,362 | 1,362 | 1,362
Vloerput | Mini Canal | Nee | standaard | MICL.01121042/RMV | 11 | 210 | 19 | 42 | 1114 | 95.7868 | [9 empty] | A04 | 1155.5 | MICL0.01121042/RMV |  | 1155.5 |  | 1114 | 1114 | 1114 | H | 1,362 | 1,362 | 1,362
Vloerput | Mini Canal | Nee | standaard | MICL.01121042/RNA | 11 | 210 | 19 | 42 | 1148 | 98.7102 | [9 empty] | A04 | 1237.2 | MICL0.01121042/RNA |  | 1237.2 |  | 1148 | 1148 | 1148 | H | 1,362 | 1,362 | 1,362
Vloerput | Mini Canal | Nee | standaard | MICL.01121042/RON | 11 | 210 | 19 | 42 | 1114 | 95.7868 | [9 empty] | A04 | 1067.3 | MICL0.01121042/RON |  | 1067.3 |  | 1114 | 1114 | 1114 | H | 1,362 | 1,362 | 1,362
Vloerput | Mini Canal | Nee | standaard | MICL.01121042/ROV | 11 | 210 | 19 | 42 | 1114 | 95.7868 | [9 empty] | A04 | 1260.9 | MICL0.01121042/ROV |  | 1260.9 |  | 1114 | 1114 | 1114 | H | 1,362 | 1,362 | 1,362
Vloerput | Mini Canal | Nee | standaard | MICL.01121042/RSS | 11 | 210 | 19 | 42 | 1102 | 94.7549 | [9 empty] | A04 | 2980.2 | MICL0.01121042/RSS |  | 2980.2 |  | 1102 | 1102 | 1102 | H | 1,362 | 1,362 | 1,362
Vloerput | Mini Canal | Nee | standaard | MICL.01121042/SBL | 11 | 210 | 19 | 42 | 1148 | 98.7102 | [9 empty] | A04 | 1233.1 | MICL0.01121042/SBL |  | 1233.1 |  | 1148 | 1148 | 1148 | H | 1,362 | 1,362 | 1,362
Vloerput | Mini Canal | Nee | standaard | MICL.01121042/SBR | 11 | 210 | 19 | 42 | 1148 | 98.7102 | [9 empty] | A04 | 1233.1 | MICL0.01121042/SBR |  | 1233.1 |  | 1148 | 1148 | 1148 | H | 1,362 | 1,362 | 1,362
Vloerput | Mini Canal | Nee | standaard | MICL.01121042/SDB | 11 | 210 | 19 | 42 | 1148 | 98.7102 | [9 empty] | A04 | 1233.1 | MICL0.01121042/SDB |  | 1233.1 |  | 1148 | 1148 | 1148 | H | 1,362 | 1,362 | 1,362
Vloerput | Mini Canal | Nee | standaard | MICL.01121042/SNA | 11 | 210 | 19 | 42 | 1148 | 98.7102 | [9 empty] | A04 | 1140.2 | MICL0.01121042/SNA |  | 1140.2 |  | 1148 | 1148 | 1148 | H | 1,362 | 1,362 | 1,362
Vloerput | Mini Canal | Nee | Jaga kleur | MICL.01121042/SNCklr | 11 | 210 | 19 | 42 | 1148 | 98.7102 | [9 empty] | A04 | 1239.9 | MICL0.01121042/SNC |  | 1239.9 |  | 1148 | 1148 | 1148 | H | 1,362 | 1,362 | 1,362
Vloerput | Mini Canal | Nee | standaard | MICL.01123014/DBL | 11 | 230 | 04 | 14 | 424 | 36.4574 | [9 empty] | A04 | 868.3 | MICL0.01123014/DBL |  | 868.3 |  | 424 | 424 | 424 | H | 1,362 | 1,362 | 1,362
Vloerput | Mini Canal | Nee | standaard | MICL.01123014/DBN | 11 | 230 | 04 | 14 | 406 | 34.9097 | [9 empty] | A04 | 914.2 | MICL0.01123014/DBN |  | 914.2 |  | 406 | 406 | 406 | H | 1,362 | 1,362 | 1,362
Vloerput | Mini Canal | Nee | standaard | MICL.01123014/DBR | 11 | 230 | 04 | 14 | 424 | 36.4574 | [9 empty] | A04 | 868.3 | MICL0.01123014/DBR |  | 868.3 |  | 424 | 424 | 424 | H | 1,362 | 1,362 | 1,362
Vloerput | Mini Canal | Nee | standaard | MICL.01123014/DBV | 11 | 230 | 04 | 14 | 406 | 34.9097 | [9 empty] | A04 | 1001.6 | MICL0.01123014/DBV |  | 1001.6 |  | 406 | 406 | 406 | H | 1,362 | 1,362 | 1,362
Vloerput | Mini Canal | Nee | standaard | MICL.01123014/DDB | 11 | 230 | 04 | 14 | 424 | 36.4574 | [9 empty] | A04 | 868.3 | MICL0.01123014/DDB |  | 868.3 |  | 424 | 424 | 424 | H | 1,362 | 1,362 | 1,362
Vloerput | Mini Canal | Nee | standaard | MICL.01123014/DMN | 11 | 230 | 04 | 14 | 406 | 34.9097 | [9 empty] | A04 | 914.2 | MICL0.01123014/DMN |  | 914.2 |  | 406 | 406 | 406 | H | 1,362 | 1,362 | 1,362
Vloerput | Mini Canal | Nee | standaard | MICL.01123014/DMV | 11 | 230 | 04 | 14 | 406 | 34.9097 | [9 empty] | A04 | 1001.6 | MICL0.01123014/DMV |  | 1001.6 |  | 406 | 406 | 406 | H | 1,362 | 1,362 | 1,362
Vloerput | Mini Canal | Nee | standaard | MICL.01123014/DNA | 11 | 230 | 04 | 14 | 424 | 36.4574 | [9 empty] | A04 | 853.8 | MICL0.01123014/DNA |  | 853.8 |  | 424 | 424 | 424 | H | 1,362 | 1,362 | 1,362
Vloerput | Mini Canal | Nee | Jaga kleur | MICL.01123014/DNCklr | 11 | 230 | 04 | 14 | 424 | 36.4574 | [9 empty] | A04 | 934.5 | MICL0.01123014/DNC |  | 934.5 |  | 424 | 424 | 424 | H | 1,362 | 1,362 | 1,362
Vloerput | Mini Canal | Nee | standaard | MICL.01123014/DON | 11 | 230 | 04 | 14 | 406 | 34.9097 | [9 empty] | A04 | 914.2 | MICL0.01123014/DON |  | 914.2 |  | 406 | 406 | 406 | H | 1,362 | 1,362 | 1,362
Vloerput | Mini Canal | Nee | standaard | MICL.01123014/DOV | 11 | 230 | 04 | 14 | 406 | 34.9097 | [9 empty] | A04 | 1001.6 | MICL0.01123014/DOV |  | 1001.6 |  | 406 | 406 | 406 | H | 1,362 | 1,362 | 1,362
Vloerput | Mini Canal | Nee | standaard | MICL.01123014/RBL | 11 | 230 | 04 | 14 | 437 | 37.5752 | [9 empty] | A04 | 868.3 | MICL0.01123014/RBL |  | 868.3 |  | 437 | 437 | 437 | H | 1,362 | 1,362 | 1,362
Vloerput | Mini Canal | Nee | standaard | MICL.01123014/RBN | 11 | 230 | 04 | 14 | 424 | 36.4574 | [9 empty] | A04 | 764.5 | MICL0.01123014/RBN |  | 764.5 |  | 424 | 424 | 424 | H | 1,362 | 1,362 | 1,362
Vloerput | Mini Canal | Nee | standaard | MICL.01123014/RBR | 11 | 230 | 04 | 14 | 437 | 37.5752 | [9 empty] | A04 | 868.3 | MICL0.01123014/RBR |  | 868.3 |  | 437 | 437 | 437 | H | 1,362 | 1,362 | 1,362
Vloerput | Mini Canal | Nee | standaard | MICL.01123014/RBV | 11 | 230 | 04 | 14 | 424 | 36.4574 | [9 empty] | A04 | 856.4 | MICL0.01123014/RBV |  | 856.4 |  | 424 | 424 | 424 | H | 1,362 | 1,362 | 1,362
Vloerput | Mini Canal | Nee | standaard | MICL.01123014/RDB | 11 | 230 | 04 | 14 | 437 | 37.5752 | [9 empty] | A04 | 868.3 | MICL0.01123014/RDB |  | 868.3 |  | 437 | 437 | 437 | H | 1,362 | 1,362 | 1,362
Vloerput | Mini Canal | Nee | standaard | MICL.01123014/RMN | 11 | 230 | 04 | 14 | 424 | 36.4574 | [9 empty] | A04 | 739.8 | MICL0.01123014/RMN |  | 739.8 |  | 424 | 424 | 424 | H | 1,362 | 1,362 | 1,362
Vloerput | Mini Canal | Nee | standaard | MICL.01123014/RMV | 11 | 230 | 04 | 14 | 424 | 36.4574 | [9 empty] | A04 | 813.4 | MICL0.01123014/RMV |  | 813.4 |  | 424 | 424 | 424 | H | 1,362 | 1,362 | 1,362
Vloerput | Mini Canal | Nee | standaard | MICL.01123014/RNA | 11 | 230 | 04 | 14 | 437 | 37.5752 | [9 empty] | A04 | 853.8 | MICL0.01123014/RNA |  | 853.8 |  | 437 | 437 | 437 | H | 1,362 | 1,362 | 1,362
Vloerput | Mini Canal | Nee | standaard | MICL.01123014/RON | 11 | 230 | 04 | 14 | 424 | 36.4574 | [9 empty] | A04 | 764.5 | MICL0.01123014/RON |  | 764.5 |  | 424 | 424 | 424 | H | 1,362 | 1,362 | 1,362
Vloerput | Mini Canal | Nee | standaard | MICL.01123014/ROV | 11 | 230 | 04 | 14 | 424 | 36.4574 | [9 empty] | A04 | 856.4 | MICL0.01123014/ROV |  | 856.4 |  | 424 | 424 | 424 | H | 1,362 | 1,362 | 1,362
Vloerput | Mini Canal | Nee | standaard | MICL.01123014/RSS | 11 | 230 | 04 | 14 | 420 | 36.1135 | [9 empty] | A04 | 1735.1 | MICL0.01123014/RSS |  | 1735.1 |  | 420 | 420 | 420 | H | 1,362 | 1,362 | 1,362
Vloerput | Mini Canal | Nee | standaard | MICL.01123014/SBL | 11 | 230 | 04 | 14 | 437 | 37.5752 | [9 empty] | A04 | 753.3 | MICL0.01123014/SBL |  | 753.3 |  | 437 | 437 | 437 | H | 1,362 | 1,362 | 1,362
Vloerput | Mini Canal | Nee | standaard | MICL.01123014/SBR | 11 | 230 | 04 | 14 | 437 | 37.5752 | [9 empty] | A04 | 753.3 | MICL0.01123014/SBR |  | 753.3 |  | 437 | 437 | 437 | H | 1,362 | 1,362 | 1,362
Vloerput | Mini Canal | Nee | standaard | MICL.01123014/SDB | 11 | 230 | 04 | 14 | 437 | 37.5752 | [9 empty] | A04 | 753.3 | MICL0.01123014/SDB |  | 753.3 |  | 437 | 437 | 437 | H | 1,362 | 1,362 | 1,362
Vloerput | Mini Canal | Nee | standaard | MICL.01123014/SNA | 11 | 230 | 04 | 14 | 437 | 37.5752 | [9 empty] | A04 | 725.9 | MICL0.01123014/SNA |  | 725.9 |  | 437 | 437 | 437 | H | 1,362 | 1,362 | 1,362
Vloerput | Mini Canal | Nee | Jaga kleur | MICL.01123014/SNCklr | 11 | 230 | 04 | 14 | 437 | 37.5752 | [9 empty] | A04 | 762.9 | MICL0.01123014/SNC |  | 762.9 |  | 437 | 437 | 437 | H | 1,362 | 1,362 | 1,362
Vloerput | Mini Canal | Nee | standaard | MICL.01123018/DBL | 11 | 230 | 09 | 18 | 502 | 43.1642 | [9 empty] | A04 | 889.1 | MICL0.01123018/DBL |  | 889.1 |  | 502 | 502 | 502 | H | 1,362 | 1,362 | 1,362
Vloerput | Mini Canal | Nee | standaard | MICL.01123018/DBN | 11 | 230 | 09 | 18 | 482 | 41.4445 | [9 empty] | A04 | 937.6 | MICL0.01123018/DBN |  | 937.6 |  | 482 | 482 | 482 | H | 1,362 | 1,362 | 1,362
Vloerput | Mini Canal | Nee | standaard | MICL.01123018/DBR | 11 | 230 | 09 | 18 | 502 | 43.1642 | [9 empty] | A04 | 889.1 | MICL0.01123018/DBR |  | 889.1 |  | 502 | 502 | 502 | H | 1,362 | 1,362 | 1,362
Vloerput | Mini Canal | Nee | standaard | MICL.01123018/DBV | 11 | 230 | 09 | 18 | 482 | 41.4445 | [9 empty] | A04 | 1045.9 | MICL0.01123018/DBV |  | 1045.9 |  | 482 | 482 | 482 | H | 1,362 | 1,362 | 1,362
Vloerput | Mini Canal | Nee | standaard | MICL.01123018/DDB | 11 | 230 | 09 | 18 | 502 | 43.1642 | [9 empty] | A04 | 889.1 | MICL0.01123018/DDB |  | 889.1 |  | 502 | 502 | 502 | H | 1,362 | 1,362 | 1,362
Vloerput | Mini Canal | Nee | standaard | MICL.01123018/DMN | 11 | 230 | 09 | 18 | 482 | 41.4445 | [9 empty] | A04 | 937.6 | MICL0.01123018/DMN |  | 937.6 |  | 482 | 482 | 482 | H | 1,362 | 1,362 | 1,362
Vloerput | Mini Canal | Nee | standaard | MICL.01123018/DMV | 11 | 230 | 09 | 18 | 482 | 41.4445 | [9 empty] | A04 | 1045.9 | MICL0.01123018/DMV |  | 1045.9 |  | 482 | 482 | 482 | H | 1,362 | 1,362 | 1,362
Vloerput | Mini Canal | Nee | standaard | MICL.01123018/DNA | 11 | 230 | 09 | 18 | 502 | 43.1642 | [9 empty] | A04 | 870 | MICL0.01123018/DNA |  | 870 |  | 502 | 502 | 502 | H | 1,362 | 1,362 | 1,362
Vloerput | Mini Canal | Nee | Jaga kleur | MICL.01123018/DNCklr | 11 | 230 | 09 | 18 | 502 | 43.1642 | [9 empty] | A04 | 955.9 | MICL0.01123018/DNC |  | 955.9 |  | 502 | 502 | 502 | H | 1,362 | 1,362 | 1,362
Vloerput | Mini Canal | Nee | standaard | MICL.01123018/DON | 11 | 230 | 09 | 18 | 482 | 41.4445 | [9 empty] | A04 | 937.6 | MICL0.01123018/DON |  | 937.6 |  | 482 | 482 | 482 | H | 1,362 | 1,362 | 1,362
Vloerput | Mini Canal | Nee | standaard | MICL.01123018/DOV | 11 | 230 | 09 | 18 | 482 | 41.4445 | [9 empty] | A04 | 1045.9 | MICL0.01123018/DOV |  | 1045.9 |  | 482 | 482 | 482 | H | 1,362 | 1,362 | 1,362
Vloerput | Mini Canal | Nee | standaard | MICL.01123018/RBL | 11 | 230 | 09 | 18 | 518 | 44.54 | [9 empty] | A04 | 889.1 | MICL0.01123018/RBL |  | 889.1 |  | 518 | 518 | 518 | H | 1,362 | 1,362 | 1,362
Vloerput | Mini Canal | Nee | standaard | MICL.01123018/RBN | 11 | 230 | 09 | 18 | 502 | 43.1642 | [9 empty] | A04 | 777.3 | MICL0.01123018/RBN |  | 777.3 |  | 502 | 502 | 502 | H | 1,362 | 1,362 | 1,362
Vloerput | Mini Canal | Nee | standaard | MICL.01123018/RBR | 11 | 230 | 09 | 18 | 518 | 44.54 | [9 empty] | A04 | 889.1 | MICL0.01123018/RBR |  | 889.1 |  | 518 | 518 | 518 | H | 1,362 | 1,362 | 1,362
Vloerput | Mini Canal | Nee | standaard | MICL.01123018/RBV | 11 | 230 | 09 | 18 | 502 | 43.1642 | [9 empty] | A04 | 885.2 | MICL0.01123018/RBV |  | 885.2 |  | 502 | 502 | 502 | H | 1,362 | 1,362 | 1,362
Vloerput | Mini Canal | Nee | standaard | MICL.01123018/RDB | 11 | 230 | 09 | 18 | 518 | 44.54 | [9 empty] | A04 | 889.1 | MICL0.01123018/RDB |  | 889.1 |  | 518 | 518 | 518 | H | 1,362 | 1,362 | 1,362
Vloerput | Mini Canal | Nee | standaard | MICL.01123018/RMN | 11 | 230 | 09 | 18 | 502 | 43.1642 | [9 empty] | A04 | 747.6 | MICL0.01123018/RMN |  | 747.6 |  | 502 | 502 | 502 | H | 1,362 | 1,362 | 1,362
Vloerput | Mini Canal | Nee | standaard | MICL.01123018/RMV | 11 | 230 | 09 | 18 | 502 | 43.1642 | [9 empty] | A04 | 833.9 | MICL0.01123018/RMV |  | 833.9 |  | 502 | 502 | 502 | H | 1,362 | 1,362 | 1,362
Vloerput | Mini Canal | Nee | standaard | MICL.01123018/RNA | 11 | 230 | 09 | 18 | 518 | 44.54 | [9 empty] | A04 | 870 | MICL0.01123018/RNA |  | 870 |  | 518 | 518 | 518 | H | 1,362 | 1,362 | 1,362
Vloerput | Mini Canal | Nee | standaard | MICL.01123018/RON | 11 | 230 | 09 | 18 | 502 | 43.1642 | [9 empty] | A04 | 777.3 | MICL0.01123018/RON |  | 777.3 |  | 502 | 502 | 502 | H | 1,362 | 1,362 | 1,362
Vloerput | Mini Canal | Nee | standaard | MICL.01123018/ROV | 11 | 230 | 09 | 18 | 502 | 43.1642 | [9 empty] | A04 | 885.2 | MICL0.01123018/ROV |  | 885.2 |  | 502 | 502 | 502 | H | 1,362 | 1,362 | 1,362
Vloerput | Mini Canal | Nee | standaard | MICL.01123018/RSS | 11 | 230 | 09 | 18 | 497 | 42.7343 | [9 empty] | A04 | 1865 | MICL0.01123018/RSS |  | 1865 |  | 497 | 497 | 497 | H | 1,362 | 1,362 | 1,362
Vloerput | Mini Canal | Nee | standaard | MICL.01123018/SBL | 11 | 230 | 09 | 18 | 518 | 44.54 | [9 empty] | A04 | 795.7 | MICL0.01123018/SBL |  | 795.7 |  | 518 | 518 | 518 | H | 1,362 | 1,362 | 1,362
Vloerput | Mini Canal | Nee | standaard | MICL.01123018/SBR | 11 | 230 | 09 | 18 | 518 | 44.54 | [9 empty] | A04 | 795.7 | MICL0.01123018/SBR |  | 795.7 |  | 518 | 518 | 518 | H | 1,362 | 1,362 | 1,362
Vloerput | Mini Canal | Nee | standaard | MICL.01123018/SDB | 11 | 230 | 09 | 18 | 518 | 44.54 | [9 empty] | A04 | 795.7 | MICL0.01123018/SDB |  | 795.7 |  | 518 | 518 | 518 | H | 1,362 | 1,362 | 1,362
Vloerput | Mini Canal | Nee | standaard | MICL.01123018/SNA | 11 | 230 | 09 | 18 | 518 | 44.54 | [9 empty] | A04 | 759.5 | MICL0.01123018/SNA |  | 759.5 |  | 518 | 518 | 518 | H | 1,362 | 1,362 | 1,362
Vloerput | Mini Canal | Nee | Jaga kleur | MICL.01123018/SNCklr | 11 | 230 | 09 | 18 | 518 | 44.54 | [9 empty] | A04 | 805.5 | MICL0.01123018/SNC |  | 805.5 |  | 518 | 518 | 518 | H | 1,362 | 1,362 | 1,362
Vloerput | Mini Canal | Nee | standaard | MICL.01123026/DBL | 11 | 230 | 09 | 26 | 678 | 58.2975 | [9 empty] | A04 | 989.7 | MICL0.01123026/DBL |  | 989.7 |  | 678 | 678 | 678 | H | 1,362 | 1,362 | 1,362
Vloerput | Mini Canal | Nee | standaard | MICL.01123026/DBN | 11 | 230 | 09 | 26 | 650 | 55.8899 | [9 empty] | A04 | 1045 | MICL0.01123026/DBN |  | 1045 |  | 650 | 650 | 650 | H | 1,362 | 1,362 | 1,362
Vloerput | Mini Canal | Nee | standaard | MICL.01123026/DBR | 11 | 230 | 09 | 26 | 678 | 58.2975 | [9 empty] | A04 | 989.7 | MICL0.01123026/DBR |  | 989.7 |  | 678 | 678 | 678 | H | 1,362 | 1,362 | 1,362
Vloerput | Mini Canal | Nee | standaard | MICL.01123026/DBV | 11 | 230 | 09 | 26 | 650 | 55.8899 | [9 empty] | A04 | 1177.5 | MICL0.01123026/DBV |  | 1177.5 |  | 650 | 650 | 650 | H | 1,362 | 1,362 | 1,362
Vloerput | Mini Canal | Nee | standaard | MICL.01123026/DDB | 11 | 230 | 09 | 26 | 678 | 58.2975 | [9 empty] | A04 | 989.7 | MICL0.01123026/DDB |  | 989.7 |  | 678 | 678 | 678 | H | 1,362 | 1,362 | 1,362
Vloerput | Mini Canal | Nee | standaard | MICL.01123026/DMN | 11 | 230 | 09 | 26 | 650 | 55.8899 | [9 empty] | A04 | 1045 | MICL0.01123026/DMN |  | 1045 |  | 650 | 650 | 650 | H | 1,362 | 1,362 | 1,362
Vloerput | Mini Canal | Nee | standaard | MICL.01123026/DMV | 11 | 230 | 09 | 26 | 650 | 55.8899 | [9 empty] | A04 | 1177.5 | MICL0.01123026/DMV |  | 1177.5 |  | 650 | 650 | 650 | H | 1,362 | 1,362 | 1,362
Vloerput | Mini Canal | Nee | standaard | MICL.01123026/DNA | 11 | 230 | 09 | 26 | 678 | 58.2975 | [9 empty] | A04 | 962.3 | MICL0.01123026/DNA |  | 962.3 |  | 678 | 678 | 678 | H | 1,362 | 1,362 | 1,362
Vloerput | Mini Canal | Nee | Jaga kleur | MICL.01123026/DNCklr | 11 | 230 | 09 | 26 | 678 | 58.2975 | [9 empty] | A04 | 1058.2 | MICL0.01123026/DNC |  | 1058.2 |  | 678 | 678 | 678 | H | 1,362 | 1,362 | 1,362
Vloerput | Mini Canal | Nee | standaard | MICL.01123026/DON | 11 | 230 | 09 | 26 | 650 | 55.8899 | [9 empty] | A04 | 1045 | MICL0.01123026/DON |  | 1045 |  | 650 | 650 | 650 | H | 1,362 | 1,362 | 1,362
Vloerput | Mini Canal | Nee | standaard | MICL.01123026/DOV | 11 | 230 | 09 | 26 | 650 | 55.8899 | [9 empty] | A04 | 1177.5 | MICL0.01123026/DOV |  | 1177.5 |  | 650 | 650 | 650 | H | 1,362 | 1,362 | 1,362
Vloerput | Mini Canal | Nee | standaard | MICL.01123026/RBL | 11 | 230 | 09 | 26 | 699 | 60.1032 | [9 empty] | A04 | 989.7 | MICL0.01123026/RBL |  | 989.7 |  | 699 | 699 | 699 | H | 1,362 | 1,362 | 1,362
Vloerput | Mini Canal | Nee | standaard | MICL.01123026/RBN | 11 | 230 | 09 | 26 | 678 | 58.2975 | [9 empty] | A04 | 862.2 | MICL0.01123026/RBN |  | 862.2 |  | 678 | 678 | 678 | H | 1,362 | 1,362 | 1,362
Vloerput | Mini Canal | Nee | standaard | MICL.01123026/RBR | 11 | 230 | 09 | 26 | 699 | 60.1032 | [9 empty] | A04 | 989.7 | MICL0.01123026/RBR |  | 989.7 |  | 699 | 699 | 699 | H | 1,362 | 1,362 | 1,362
Vloerput | Mini Canal | Nee | standaard | MICL.01123026/RBV | 11 | 230 | 09 | 26 | 678 | 58.2975 | [9 empty] | A04 | 991.4 | MICL0.01123026/RBV |  | 991.4 |  | 678 | 678 | 678 | H | 1,362 | 1,362 | 1,362
Vloerput | Mini Canal | Nee | standaard | MICL.01123026/RDB | 11 | 230 | 09 | 26 | 699 | 60.1032 | [9 empty] | A04 | 989.7 | MICL0.01123026/RDB |  | 989.7 |  | 699 | 699 | 699 | H | 1,362 | 1,362 | 1,362
Vloerput | Mini Canal | Nee | standaard | MICL.01123026/RMN | 11 | 230 | 09 | 26 | 678 | 58.2975 | [9 empty] | A04 | 816.4 | MICL0.01123026/RMN |  | 816.4 |  | 678 | 678 | 678 | H | 1,362 | 1,362 | 1,362
Vloerput | Mini Canal | Nee | standaard | MICL.01123026/RMV | 11 | 230 | 09 | 26 | 678 | 58.2975 | [9 empty] | A04 | 945.6 | MICL0.01123026/RMV |  | 945.6 |  | 678 | 678 | 678 | H | 1,362 | 1,362 | 1,362
Vloerput | Mini Canal | Nee | standaard | MICL.01123026/RNA | 11 | 230 | 09 | 26 | 699 | 60.1032 | [9 empty] | A04 | 962.3 | MICL0.01123026/RNA |  | 962.3 |  | 699 | 699 | 699 | H | 1,362 | 1,362 | 1,362
Vloerput | Mini Canal | Nee | standaard | MICL.01123026/RON | 11 | 230 | 09 | 26 | 678 | 58.2975 | [9 empty] | A04 | 862.2 | MICL0.01123026/RON |  | 862.2 |  | 678 | 678 | 678 | H | 1,362 | 1,362 | 1,362
Vloerput | Mini Canal | Nee | standaard | MICL.01123026/ROV | 11 | 230 | 09 | 26 | 678 | 58.2975 | [9 empty] | A04 | 991.4 | MICL0.01123026/ROV |  | 991.4 |  | 678 | 678 | 678 | H | 1,362 | 1,362 | 1,362
Vloerput | Mini Canal | Nee | standaard | MICL.01123026/RSS | 11 | 230 | 09 | 26 | 671 | 57.6956 | [9 empty] | A04 | 2100 | MICL0.01123026/RSS |  | 2100 |  | 671 | 671 | 671 | H | 1,362 | 1,362 | 1,362
Vloerput | Mini Canal | Nee | standaard | MICL.01123026/SBL | 11 | 230 | 09 | 26 | 699 | 60.1032 | [9 empty] | A04 | 936.7 | MICL0.01123026/SBL |  | 936.7 |  | 699 | 699 | 699 | H | 1,362 | 1,362 | 1,362
Vloerput | Mini Canal | Nee | standaard | MICL.01123026/SBR | 11 | 230 | 09 | 26 | 699 | 60.1032 | [9 empty] | A04 | 936.7 | MICL0.01123026/SBR |  | 936.7 |  | 699 | 699 | 699 | H | 1,362 | 1,362 | 1,362
Vloerput | Mini Canal | Nee | standaard | MICL.01123026/SDB | 11 | 230 | 09 | 26 | 699 | 60.1032 | [9 empty] | A04 | 936.7 | MICL0.01123026/SDB |  | 936.7 |  | 699 | 699 | 699 | H | 1,362 | 1,362 | 1,362
Vloerput | Mini Canal | Nee | standaard | MICL.01123026/SNA | 11 | 230 | 09 | 26 | 699 | 60.1032 | [9 empty] | A04 | 881.5 | MICL0.01123026/SNA |  | 881.5 |  | 699 | 699 | 699 | H | 1,362 | 1,362 | 1,362
Vloerput | Mini Canal | Nee | Jaga kleur | MICL.01123026/SNCklr | 11 | 230 | 09 | 26 | 699 | 60.1032 | [9 empty] | A04 | 947.6 | MICL0.01123026/SNC |  | 947.6 |  | 699 | 699 | 699 | H | 1,362 | 1,362 | 1,362
Vloerput | Mini Canal | Nee | standaard | MICL.01123034/DBL | 11 | 230 | 14 | 34 | 881 | 75.7524 | [9 empty] | A04 | 1255.3 | MICL0.01123034/DBL |  | 1255.3 |  | 881 | 881 | 881 | H | 1,362 | 1,362 | 1,362
Vloerput | Mini Canal | Nee | standaard | MICL.01123034/DBN | 11 | 230 | 14 | 34 | 844 | 72.5709 | [9 empty] | A04 | 1251.1 | MICL0.01123034/DBN |  | 1251.1 |  | 844 | 844 | 844 | H | 1,362 | 1,362 | 1,362
Vloerput | Mini Canal | Nee | standaard | MICL.01123034/DBR | 11 | 230 | 14 | 34 | 881 | 75.7524 | [9 empty] | A04 | 1255.3 | MICL0.01123034/DBR |  | 1255.3 |  | 881 | 881 | 881 | H | 1,362 | 1,362 | 1,362
Vloerput | Mini Canal | Nee | standaard | MICL.01123034/DBV | 11 | 230 | 14 | 34 | 844 | 72.5709 | [9 empty] | A04 | 1437.7 | MICL0.01123034/DBV |  | 1437.7 |  | 844 | 844 | 844 | H | 1,362 | 1,362 | 1,362
Vloerput | Mini Canal | Nee | standaard | MICL.01123034/DDB | 11 | 230 | 14 | 34 | 881 | 75.7524 | [9 empty] | A04 | 1255.3 | MICL0.01123034/DDB |  | 1255.3 |  | 881 | 881 | 881 | H | 1,362 | 1,362 | 1,362
Vloerput | Mini Canal | Nee | standaard | MICL.01123034/DMN | 11 | 230 | 14 | 34 | 844 | 72.5709 | [9 empty] | A04 | 1251.1 | MICL0.01123034/DMN |  | 1251.1 |  | 844 | 844 | 844 | H | 1,362 | 1,362 | 1,362
Vloerput | Mini Canal | Nee | standaard | MICL.01123034/DMV | 11 | 230 | 14 | 34 | 844 | 72.5709 | [9 empty] | A04 | 1437.7 | MICL0.01123034/DMV |  | 1437.7 |  | 844 | 844 | 844 | H | 1,362 | 1,362 | 1,362
Vloerput | Mini Canal | Nee | standaard | MICL.01123034/DNA | 11 | 230 | 14 | 34 | 881 | 75.7524 | [9 empty] | A04 | 1219.6 | MICL0.01123034/DNA |  | 1219.6 |  | 881 | 881 | 881 | H | 1,362 | 1,362 | 1,362
Vloerput | Mini Canal | Nee | Jaga kleur | MICL.01123034/DNCklr | 11 | 230 | 14 | 34 | 881 | 75.7524 | [9 empty] | A04 | 1350 | MICL0.01123034/DNC |  | 1350 |  | 881 | 881 | 881 | H | 1,362 | 1,362 | 1,362
Vloerput | Mini Canal | Nee | standaard | MICL.01123034/DON | 11 | 230 | 14 | 34 | 844 | 72.5709 | [9 empty] | A04 | 1251.1 | MICL0.01123034/DON |  | 1251.1 |  | 844 | 844 | 844 | H | 1,362 | 1,362 | 1,362
Vloerput | Mini Canal | Nee | standaard | MICL.01123034/DOV | 11 | 230 | 14 | 34 | 844 | 72.5709 | [9 empty] | A04 | 1437.7 | MICL0.01123034/DOV |  | 1437.7 |  | 844 | 844 | 844 | H | 1,362 | 1,362 | 1,362
Vloerput | Mini Canal | Nee | standaard | MICL.01123034/RBL | 11 | 230 | 14 | 34 | 908 | 78.0739 | [9 empty] | A04 | 1255.3 | MICL0.01123034/RBL |  | 1255.3 |  | 908 | 908 | 908 | H | 1,362 | 1,362 | 1,362
Vloerput | Mini Canal | Nee | standaard | MICL.01123034/RBN | 11 | 230 | 14 | 34 | 881 | 75.7524 | [9 empty] | A04 | 1038.2 | MICL0.01123034/RBN |  | 1038.2 |  | 881 | 881 | 881 | H | 1,362 | 1,362 | 1,362
Vloerput | Mini Canal | Nee | standaard | MICL.01123034/RBR | 11 | 230 | 14 | 34 | 908 | 78.0739 | [9 empty] | A04 | 1255.3 | MICL0.01123034/RBR |  | 1255.3 |  | 908 | 908 | 908 | H | 1,362 | 1,362 | 1,362
Vloerput | Mini Canal | Nee | standaard | MICL.01123034/RBV | 11 | 230 | 14 | 34 | 881 | 75.7524 | [9 empty] | A04 | 1209.5 | MICL0.01123034/RBV |  | 1209.5 |  | 881 | 881 | 881 | H | 1,362 | 1,362 | 1,362
Vloerput | Mini Canal | Nee | standaard | MICL.01123034/RDB | 11 | 230 | 14 | 34 | 908 | 78.0739 | [9 empty] | A04 | 1255.3 | MICL0.01123034/RDB |  | 1255.3 |  | 908 | 908 | 908 | H | 1,362 | 1,362 | 1,362
Vloerput | Mini Canal | Nee | standaard | MICL.01123034/RMN | 11 | 230 | 14 | 34 | 881 | 75.7524 | [9 empty] | A04 | 979.1 | MICL0.01123034/RMN |  | 979.1 |  | 881 | 881 | 881 | H | 1,362 | 1,362 | 1,362
Vloerput | Mini Canal | Nee | standaard | MICL.01123034/RMV | 11 | 230 | 14 | 34 | 881 | 75.7524 | [9 empty] | A04 | 1116 | MICL0.01123034/RMV |  | 1116 |  | 881 | 881 | 881 | H | 1,362 | 1,362 | 1,362
Vloerput | Mini Canal | Nee | standaard | MICL.01123034/RNA | 11 | 230 | 14 | 34 | 908 | 78.0739 | [9 empty] | A04 | 1219.6 | MICL0.01123034/RNA |  | 1219.6 |  | 908 | 908 | 908 | H | 1,362 | 1,362 | 1,362
Vloerput | Mini Canal | Nee | standaard | MICL.01123034/RON | 11 | 230 | 14 | 34 | 881 | 75.7524 | [9 empty] | A04 | 1038.2 | MICL0.01123034/RON |  | 1038.2 |  | 881 | 881 | 881 | H | 1,362 | 1,362 | 1,362
Vloerput | Mini Canal | Nee | standaard | MICL.01123034/ROV | 11 | 230 | 14 | 34 | 881 | 75.7524 | [9 empty] | A04 | 1209.5 | MICL0.01123034/ROV |  | 1209.5 |  | 881 | 881 | 881 | H | 1,362 | 1,362 | 1,362
Vloerput | Mini Canal | Nee | standaard | MICL.01123034/RSS | 11 | 230 | 14 | 34 | 872 | 74.9785 | [9 empty] | A04 | 2596.1 | MICL0.01123034/RSS |  | 2596.1 |  | 872 | 872 | 872 | H | 1,362 | 1,362 | 1,362
Vloerput | Mini Canal | Nee | standaard | MICL.01123034/SBL | 11 | 230 | 14 | 34 | 908 | 78.0739 | [9 empty] | A04 | 1171.4 | MICL0.01123034/SBL |  | 1171.4 |  | 908 | 908 | 908 | H | 1,362 | 1,362 | 1,362
Vloerput | Mini Canal | Nee | standaard | MICL.01123034/SBR | 11 | 230 | 14 | 34 | 908 | 78.0739 | [9 empty] | A04 | 1171.4 | MICL0.01123034/SBR |  | 1171.4 |  | 908 | 908 | 908 | H | 1,362 | 1,362 | 1,362
Vloerput | Mini Canal | Nee | standaard | MICL.01123034/SDB | 11 | 230 | 14 | 34 | 908 | 78.0739 | [9 empty] | A04 | 1171.4 | MICL0.01123034/SDB |  | 1171.4 |  | 908 | 908 | 908 | H | 1,362 | 1,362 | 1,362
Vloerput | Mini Canal | Nee | standaard | MICL.01123034/SNA | 11 | 230 | 14 | 34 | 908 | 78.0739 | [9 empty] | A04 | 1084 | MICL0.01123034/SNA |  | 1084 |  | 908 | 908 | 908 | H | 1,362 | 1,362 | 1,362
Vloerput | Mini Canal | Nee | Jaga kleur | MICL.01123034/SNCklr | 11 | 230 | 14 | 34 | 908 | 78.0739 | [9 empty] | A04 | 1171.4 | MICL0.01123034/SNC |  | 1171.4 |  | 908 | 908 | 908 | H | 1,362 | 1,362 | 1,362
Vloerput | Mini Canal | Nee | standaard | MICL.01123042/DBL | 11 | 230 | 19 | 42 | 1238 | 106.4488 | [9 empty] | A04 | 1424.9 | MICL0.01123042/DBL |  | 1424.9 |  | 1238 | 1238 | 1238 | H | 1,362 | 1,362 | 1,362
Vloerput | Mini Canal | Nee | standaard | MICL.01123042/DBN | 11 | 230 | 19 | 42 | 1187 | 102.0636 | [9 empty] | A04 | 1411.5 | MICL0.01123042/DBN |  | 1411.5 |  | 1187 | 1187 | 1187 | H | 1,362 | 1,362 | 1,362
Vloerput | Mini Canal | Nee | standaard | MICL.01123042/DBR | 11 | 230 | 19 | 42 | 1238 | 106.4488 | [9 empty] | A04 | 1424.9 | MICL0.01123042/DBR |  | 1424.9 |  | 1238 | 1238 | 1238 | H | 1,362 | 1,362 | 1,362
Vloerput | Mini Canal | Nee | standaard | MICL.01123042/DBV | 11 | 230 | 19 | 42 | 1187 | 102.0636 | [9 empty] | A04 | 1650.2 | MICL0.01123042/DBV |  | 1650.2 |  | 1187 | 1187 | 1187 | H | 1,362 | 1,362 | 1,362
Vloerput | Mini Canal | Nee | standaard | MICL.01123042/DDB | 11 | 230 | 19 | 42 | 1238 | 106.4488 | [9 empty] | A04 | 1424.9 | MICL0.01123042/DDB |  | 1424.9 |  | 1238 | 1238 | 1238 | H | 1,362 | 1,362 | 1,362
Vloerput | Mini Canal | Nee | standaard | MICL.01123042/DMN | 11 | 230 | 19 | 42 | 1187 | 102.0636 | [9 empty] | A04 | 1411.5 | MICL0.01123042/DMN |  | 1411.5 |  | 1187 | 1187 | 1187 | H | 1,362 | 1,362 | 1,362
Vloerput | Mini Canal | Nee | standaard | MICL.01123042/DMV | 11 | 230 | 19 | 42 | 1187 | 102.0636 | [9 empty] | A04 | 1650.2 | MICL0.01123042/DMV |  | 1650.2 |  | 1187 | 1187 | 1187 | H | 1,362 | 1,362 | 1,362
Vloerput | Mini Canal | Nee | standaard | MICL.01123042/DNA | 11 | 230 | 19 | 42 | 1238 | 106.4488 | [9 empty] | A04 | 1359.5 | MICL0.01123042/DNA |  | 1359.5 |  | 1238 | 1238 | 1238 | H | 1,362 | 1,362 | 1,362
Vloerput | Mini Canal | Nee | Jaga kleur | MICL.01123042/DNCklr | 11 | 230 | 19 | 42 | 1238 | 106.4488 | [9 empty] | A04 | 1500.2 | MICL0.01123042/DNC |  | 1500.2 |  | 1238 | 1238 | 1238 | H | 1,362 | 1,362 | 1,362
Vloerput | Mini Canal | Nee | standaard | MICL.01123042/DON | 11 | 230 | 19 | 42 | 1187 | 102.0636 | [9 empty] | A04 | 1411.5 | MICL0.01123042/DON |  | 1411.5 |  | 1187 | 1187 | 1187 | H | 1,362 | 1,362 | 1,362
Vloerput | Mini Canal | Nee | standaard | MICL.01123042/DOV | 11 | 230 | 19 | 42 | 1187 | 102.0636 | [9 empty] | A04 | 1650.2 | MICL0.01123042/DOV |  | 1650.2 |  | 1187 | 1187 | 1187 | H | 1,362 | 1,362 | 1,362
Vloerput | Mini Canal | Nee | standaard | MICL.01123042/RBL | 11 | 230 | 19 | 42 | 1276 | 109.7163 | [9 empty] | A04 | 1424.9 | MICL0.01123042/RBL |  | 1424.9 |  | 1276 | 1276 | 1276 | H | 1,362 | 1,362 | 1,362
Vloerput | Mini Canal | Nee | standaard | MICL.01123042/RBN | 11 | 230 | 19 | 42 | 1238 | 106.4488 | [9 empty] | A04 | 1173.4 | MICL0.01123042/RBN |  | 1173.4 |  | 1238 | 1238 | 1238 | H | 1,362 | 1,362 | 1,362
Vloerput | Mini Canal | Nee | standaard | MICL.01123042/RBR | 11 | 230 | 19 | 42 | 1276 | 109.7163 | [9 empty] | A04 | 1424.9 | MICL0.01123042/RBR |  | 1424.9 |  | 1276 | 1276 | 1276 | H | 1,362 | 1,362 | 1,362
Vloerput | Mini Canal | Nee | standaard | MICL.01123042/RBV | 11 | 230 | 19 | 42 | 1238 | 106.4488 | [9 empty] | A04 | 1385.5 | MICL0.01123042/RBV |  | 1385.5 |  | 1238 | 1238 | 1238 | H | 1,362 | 1,362 | 1,362
Vloerput | Mini Canal | Nee | standaard | MICL.01123042/RDB | 11 | 230 | 19 | 42 | 1276 | 109.7163 | [9 empty] | A04 | 1424.9 | MICL0.01123042/RDB |  | 1424.9 |  | 1276 | 1276 | 1276 | H | 1,362 | 1,362 | 1,362
Vloerput | Mini Canal | Nee | standaard | MICL.01123042/RMN | 11 | 230 | 19 | 42 | 1238 | 106.4488 | [9 empty] | A04 | 1099.8 | MICL0.01123042/RMN |  | 1099.8 |  | 1238 | 1238 | 1238 | H | 1,362 | 1,362 | 1,362
Vloerput | Mini Canal | Nee | standaard | MICL.01123042/RMV | 11 | 230 | 19 | 42 | 1238 | 106.4488 | [9 empty] | A04 | 1270 | MICL0.01123042/RMV |  | 1270 |  | 1238 | 1238 | 1238 | H | 1,362 | 1,362 | 1,362
Vloerput | Mini Canal | Nee | standaard | MICL.01123042/RNA | 11 | 230 | 19 | 42 | 1276 | 109.7163 | [9 empty] | A04 | 1359.5 | MICL0.01123042/RNA |  | 1359.5 |  | 1276 | 1276 | 1276 | H | 1,362 | 1,362 | 1,362
Vloerput | Mini Canal | Nee | standaard | MICL.01123042/RON | 11 | 230 | 19 | 42 | 1238 | 106.4488 | [9 empty] | A04 | 1173.4 | MICL0.01123042/RON |  | 1173.4 |  | 1238 | 1238 | 1238 | H | 1,362 | 1,362 | 1,362
Vloerput | Mini Canal | Nee | standaard | MICL.01123042/ROV | 11 | 230 | 19 | 42 | 1238 | 106.4488 | [9 empty] | A04 | 1385.5 | MICL0.01123042/ROV |  | 1385.5 |  | 1238 | 1238 | 1238 | H | 1,362 | 1,362 | 1,362
Vloerput | Mini Canal | Nee | standaard | MICL.01123042/RSS | 11 | 230 | 19 | 42 | 1225 | 105.331 | [9 empty] | A04 | 3269.6 | MICL0.01123042/RSS |  | 3269.6 |  | 1225 | 1225 | 1225 | H | 1,362 | 1,362 | 1,362
Vloerput | Mini Canal | Nee | standaard | MICL.01123042/SBL | 11 | 230 | 19 | 42 | 1276 | 109.7163 | [9 empty] | A04 | 1354.7 | MICL0.01123042/SBL |  | 1354.7 |  | 1276 | 1276 | 1276 | H | 1,362 | 1,362 | 1,362
Vloerput | Mini Canal | Nee | standaard | MICL.01123042/SBR | 11 | 230 | 19 | 42 | 1276 | 109.7163 | [9 empty] | A04 | 1354.7 | MICL0.01123042/SBR |  | 1354.7 |  | 1276 | 1276 | 1276 | H | 1,362 | 1,362 | 1,362
Vloerput | Mini Canal | Nee | standaard | MICL.01123042/SDB | 11 | 230 | 19 | 42 | 1276 | 109.7163 | [9 empty] | A04 | 1354.7 | MICL0.01123042/SDB |  | 1354.7 |  | 1276 | 1276 | 1276 | H | 1,362 | 1,362 | 1,362
Vloerput | Mini Canal | Nee | standaard | MICL.01123042/SNA | 11 | 230 | 19 | 42 | 1276 | 109.7163 | [9 empty] | A04 | 1253.3 | MICL0.01123042/SNA |  | 1253.3 |  | 1276 | 1276 | 1276 | H | 1,362 | 1,362 | 1,362
Vloerput | Mini Canal | Nee | Jaga kleur | MICL.01123042/SNCklr | 11 | 230 | 19 | 42 | 1276 | 109.7163 | [9 empty] | A04 | 1362.5 | MICL0.01123042/SNC |  | 1362.5 |  | 1276 | 1276 | 1276 | H | 1,362 | 1,362 | 1,362
Vloerput | Mini Canal | Nee | standaard | MICL.01125014/DBL | 11 | 250 | 04 | 14 | 466 | 40.0688 | [9 empty] | A04 | 927.9 | MICL0.01125014/DBL |  | 927.9 |  | 466 | 466 | 466 | H | 1,362 | 1,362 | 1,362
Vloerput | Mini Canal | Nee | standaard | MICL.01125014/DBN | 11 | 250 | 04 | 14 | 446 | 38.3491 | [9 empty] | A04 | 977.5 | MICL0.01125014/DBN |  | 977.5 |  | 446 | 446 | 446 | H | 1,362 | 1,362 | 1,362
Vloerput | Mini Canal | Nee | standaard | MICL.01125014/DBR | 11 | 250 | 04 | 14 | 466 | 40.0688 | [9 empty] | A04 | 927.9 | MICL0.01125014/DBR |  | 927.9 |  | 466 | 466 | 466 | H | 1,362 | 1,362 | 1,362
Vloerput | Mini Canal | Nee | standaard | MICL.01125014/DBV | 11 | 250 | 04 | 14 | 446 | 38.3491 | [9 empty] | A04 | 1072.9 | MICL0.01125014/DBV |  | 1072.9 |  | 446 | 446 | 446 | H | 1,362 | 1,362 | 1,362
Vloerput | Mini Canal | Nee | standaard | MICL.01125014/DDB | 11 | 250 | 04 | 14 | 466 | 40.0688 | [9 empty] | A04 | 927.9 | MICL0.01125014/DDB |  | 927.9 |  | 466 | 466 | 466 | H | 1,362 | 1,362 | 1,362
Vloerput | Mini Canal | Nee | standaard | MICL.01125014/DMN | 11 | 250 | 04 | 14 | 446 | 38.3491 | [9 empty] | A04 | 977.5 | MICL0.01125014/DMN |  | 977.5 |  | 446 | 446 | 446 | H | 1,362 | 1,362 | 1,362
Vloerput | Mini Canal | Nee | standaard | MICL.01125014/DMV | 11 | 250 | 04 | 14 | 446 | 38.3491 | [9 empty] | A04 | 1072.9 | MICL0.01125014/DMV |  | 1072.9 |  | 446 | 446 | 446 | H | 1,362 | 1,362 | 1,362
Vloerput | Mini Canal | Nee | standaard | MICL.01125014/DNA | 11 | 250 | 04 | 14 | 466 | 40.0688 | [9 empty] | A04 | 912 | MICL0.01125014/DNA |  | 912 |  | 466 | 466 | 466 | H | 1,362 | 1,362 | 1,362
Vloerput | Mini Canal | Nee | Jaga kleur | MICL.01125014/DNCklr | 11 | 250 | 04 | 14 | 466 | 40.0688 | [9 empty] | A04 | 999.8 | MICL0.01125014/DNC |  | 999.8 |  | 466 | 466 | 466 | H | 1,362 | 1,362 | 1,362
Vloerput | Mini Canal | Nee | standaard | MICL.01125014/DON | 11 | 250 | 04 | 14 | 446 | 38.3491 | [9 empty] | A04 | 977.5 | MICL0.01125014/DON |  | 977.5 |  | 446 | 446 | 446 | H | 1,362 | 1,362 | 1,362
Vloerput | Mini Canal | Nee | standaard | MICL.01125014/DOV | 11 | 250 | 04 | 14 | 446 | 38.3491 | [9 empty] | A04 | 1072.9 | MICL0.01125014/DOV |  | 1072.9 |  | 446 | 446 | 446 | H | 1,362 | 1,362 | 1,362
Vloerput | Mini Canal | Nee | standaard | MICL.01125014/RBL | 11 | 250 | 04 | 14 | 480 | 41.2726 | [9 empty] | A04 | 927.9 | MICL0.01125014/RBL |  | 927.9 |  | 480 | 480 | 480 | H | 1,362 | 1,362 | 1,362
Vloerput | Mini Canal | Nee | standaard | MICL.01125014/RBN | 11 | 250 | 04 | 14 | 466 | 40.0688 | [9 empty] | A04 | 814.8 | MICL0.01125014/RBN |  | 814.8 |  | 466 | 466 | 466 | H | 1,362 | 1,362 | 1,362
Vloerput | Mini Canal | Nee | standaard | MICL.01125014/RBR | 11 | 250 | 04 | 14 | 480 | 41.2726 | [9 empty] | A04 | 927.9 | MICL0.01125014/RBR |  | 927.9 |  | 480 | 480 | 480 | H | 1,362 | 1,362 | 1,362
Vloerput | Mini Canal | Nee | standaard | MICL.01125014/RBV | 11 | 250 | 04 | 14 | 466 | 40.0688 | [9 empty] | A04 | 914.8 | MICL0.01125014/RBV |  | 914.8 |  | 466 | 466 | 466 | H | 1,362 | 1,362 | 1,362
Vloerput | Mini Canal | Nee | standaard | MICL.01125014/RDB | 11 | 250 | 04 | 14 | 480 | 41.2726 | [9 empty] | A04 | 927.9 | MICL0.01125014/RDB |  | 927.9 |  | 480 | 480 | 480 | H | 1,362 | 1,362 | 1,362
Vloerput | Mini Canal | Nee | standaard | MICL.01125014/RMN | 11 | 250 | 04 | 14 | 466 | 40.0688 | [9 empty] | A04 | 788 | MICL0.01125014/RMN |  | 788 |  | 466 | 466 | 466 | H | 1,362 | 1,362 | 1,362
Vloerput | Mini Canal | Nee | standaard | MICL.01125014/RMV | 11 | 250 | 04 | 14 | 466 | 40.0688 | [9 empty] | A04 | 868.2 | MICL0.01125014/RMV |  | 868.2 |  | 466 | 466 | 466 | H | 1,362 | 1,362 | 1,362
Vloerput | Mini Canal | Nee | standaard | MICL.01125014/RNA | 11 | 250 | 04 | 14 | 480 | 41.2726 | [9 empty] | A04 | 912 | MICL0.01125014/RNA |  | 912 |  | 480 | 480 | 480 | H | 1,362 | 1,362 | 1,362
Vloerput | Mini Canal | Nee | standaard | MICL.01125014/RON | 11 | 250 | 04 | 14 | 466 | 40.0688 | [9 empty] | A04 | 814.8 | MICL0.01125014/RON |  | 814.8 |  | 466 | 466 | 466 | H | 1,362 | 1,362 | 1,362
Vloerput | Mini Canal | Nee | standaard | MICL.01125014/ROV | 11 | 250 | 04 | 14 | 466 | 40.0688 | [9 empty] | A04 | 914.8 | MICL0.01125014/ROV |  | 914.8 |  | 466 | 466 | 466 | H | 1,362 | 1,362 | 1,362
Vloerput | Mini Canal | Nee | standaard | MICL.01125014/RSS | 11 | 250 | 04 | 14 | 461 | 39.6389 | [9 empty] | A04 | 1870.3 | MICL0.01125014/RSS |  | 1870.3 |  | 461 | 461 | 461 | H | 1,362 | 1,362 | 1,362
Vloerput | Mini Canal | Nee | standaard | MICL.01125014/SBL | 11 | 250 | 04 | 14 | 480 | 41.2726 | [9 empty] | A04 | 802.9 | MICL0.01125014/SBL |  | 802.9 |  | 480 | 480 | 480 | H | 1,362 | 1,362 | 1,362
Vloerput | Mini Canal | Nee | standaard | MICL.01125014/SBR | 11 | 250 | 04 | 14 | 480 | 41.2726 | [9 empty] | A04 | 802.9 | MICL0.01125014/SBR |  | 802.9 |  | 480 | 480 | 480 | H | 1,362 | 1,362 | 1,362
Vloerput | Mini Canal | Nee | standaard | MICL.01125014/SDB | 11 | 250 | 04 | 14 | 480 | 41.2726 | [9 empty] | A04 | 802.9 | MICL0.01125014/SDB |  | 802.9 |  | 480 | 480 | 480 | H | 1,362 | 1,362 | 1,362
Vloerput | Mini Canal | Nee | standaard | MICL.01125014/SNA | 11 | 250 | 04 | 14 | 480 | 41.2726 | [9 empty] | A04 | 772.9 | MICL0.01125014/SNA |  | 772.9 |  | 480 | 480 | 480 | H | 1,362 | 1,362 | 1,362
Vloerput | Mini Canal | Nee | Jaga kleur | MICL.01125014/SNCklr | 11 | 250 | 04 | 14 | 480 | 41.2726 | [9 empty] | A04 | 813.1 | MICL0.01125014/SNC |  | 813.1 |  | 480 | 480 | 480 | H | 1,362 | 1,362 | 1,362
Vloerput | Mini Canal | Nee | standaard | MICL.01125018/DBL | 11 | 250 | 09 | 18 | 552 | 47.4635 | [9 empty] | A04 | 947.8 | MICL0.01125018/DBL |  | 947.8 |  | 552 | 552 | 552 | H | 1,362 | 1,362 | 1,362
Vloerput | Mini Canal | Nee | standaard | MICL.01125018/DBN | 11 | 250 | 09 | 18 | 529 | 45.4858 | [9 empty] | A04 | 1000.5 | MICL0.01125018/DBN |  | 1000.5 |  | 529 | 529 | 529 | H | 1,362 | 1,362 | 1,362
Vloerput | Mini Canal | Nee | standaard | MICL.01125018/DBR | 11 | 250 | 09 | 18 | 552 | 47.4635 | [9 empty] | A04 | 947.8 | MICL0.01125018/DBR |  | 947.8 |  | 552 | 552 | 552 | H | 1,362 | 1,362 | 1,362
Vloerput | Mini Canal | Nee | standaard | MICL.01125018/DBV | 11 | 250 | 09 | 18 | 529 | 45.4858 | [9 empty] | A04 | 1118.4 | MICL0.01125018/DBV |  | 1118.4 |  | 529 | 529 | 529 | H | 1,362 | 1,362 | 1,362
Vloerput | Mini Canal | Nee | standaard | MICL.01125018/DDB | 11 | 250 | 09 | 18 | 552 | 47.4635 | [9 empty] | A04 | 947.8 | MICL0.01125018/DDB |  | 947.8 |  | 552 | 552 | 552 | H | 1,362 | 1,362 | 1,362
Vloerput | Mini Canal | Nee | standaard | MICL.01125018/DMN | 11 | 250 | 09 | 18 | 529 | 45.4858 | [9 empty] | A04 | 1000.5 | MICL0.01125018/DMN |  | 1000.5 |  | 529 | 529 | 529 | H | 1,362 | 1,362 | 1,362
Vloerput | Mini Canal | Nee | standaard | MICL.01125018/DMV | 11 | 250 | 09 | 18 | 529 | 45.4858 | [9 empty] | A04 | 1118.4 | MICL0.01125018/DMV |  | 1118.4 |  | 529 | 529 | 529 | H | 1,362 | 1,362 | 1,362
Vloerput | Mini Canal | Nee | standaard | MICL.01125018/DNA | 11 | 250 | 09 | 18 | 552 | 47.4635 | [9 empty] | A04 | 926.9 | MICL0.01125018/DNA |  | 926.9 |  | 552 | 552 | 552 | H | 1,362 | 1,362 | 1,362
Vloerput | Mini Canal | Nee | Jaga kleur | MICL.01125018/DNCklr | 11 | 250 | 09 | 18 | 552 | 47.4635 | [9 empty] | A04 | 1020.4 | MICL0.01125018/DNC |  | 1020.4 |  | 552 | 552 | 552 | H | 1,362 | 1,362 | 1,362
Vloerput | Mini Canal | Nee | standaard | MICL.01125018/DON | 11 | 250 | 09 | 18 | 529 | 45.4858 | [9 empty] | A04 | 1000.5 | MICL0.01125018/DON |  | 1000.5 |  | 529 | 529 | 529 | H | 1,362 | 1,362 | 1,362
Vloerput | Mini Canal | Nee | standaard | MICL.01125018/DOV | 11 | 250 | 09 | 18 | 529 | 45.4858 | [9 empty] | A04 | 1118.4 | MICL0.01125018/DOV |  | 1118.4 |  | 529 | 529 | 529 | H | 1,362 | 1,362 | 1,362
Vloerput | Mini Canal | Nee | standaard | MICL.01125018/RBL | 11 | 250 | 09 | 18 | 569 | 48.9252 | [9 empty] | A04 | 947.8 | MICL0.01125018/RBL |  | 947.8 |  | 569 | 569 | 569 | H | 1,362 | 1,362 | 1,362
Vloerput | Mini Canal | Nee | standaard | MICL.01125018/RBN | 11 | 250 | 09 | 18 | 552 | 47.4635 | [9 empty] | A04 | 826.3 | MICL0.01125018/RBN |  | 826.3 |  | 552 | 552 | 552 | H | 1,362 | 1,362 | 1,362
Vloerput | Mini Canal | Nee | standaard | MICL.01125018/RBR | 11 | 250 | 09 | 18 | 569 | 48.9252 | [9 empty] | A04 | 947.8 | MICL0.01125018/RBR |  | 947.8 |  | 569 | 569 | 569 | H | 1,362 | 1,362 | 1,362
Vloerput | Mini Canal | Nee | standaard | MICL.01125018/RBV | 11 | 250 | 09 | 18 | 552 | 47.4635 | [9 empty] | A04 | 943.6 | MICL0.01125018/RBV |  | 943.6 |  | 552 | 552 | 552 | H | 1,362 | 1,362 | 1,362
Vloerput | Mini Canal | Nee | standaard | MICL.01125018/RDB | 11 | 250 | 09 | 18 | 569 | 48.9252 | [9 empty] | A04 | 947.8 | MICL0.01125018/RDB |  | 947.8 |  | 569 | 569 | 569 | H | 1,362 | 1,362 | 1,362
Vloerput | Mini Canal | Nee | standaard | MICL.01125018/RMN | 11 | 250 | 09 | 18 | 552 | 47.4635 | [9 empty] | A04 | 794 | MICL0.01125018/RMN |  | 794 |  | 552 | 552 | 552 | H | 1,362 | 1,362 | 1,362
Vloerput | Mini Canal | Nee | standaard | MICL.01125018/RMV | 11 | 250 | 09 | 18 | 552 | 47.4635 | [9 empty] | A04 | 887.8 | MICL0.01125018/RMV |  | 887.8 |  | 552 | 552 | 552 | H | 1,362 | 1,362 | 1,362
Vloerput | Mini Canal | Nee | standaard | MICL.01125018/RNA | 11 | 250 | 09 | 18 | 569 | 48.9252 | [9 empty] | A04 | 926.9 | MICL0.01125018/RNA |  | 926.9 |  | 569 | 569 | 569 | H | 1,362 | 1,362 | 1,362
Vloerput | Mini Canal | Nee | standaard | MICL.01125018/RON | 11 | 250 | 09 | 18 | 552 | 47.4635 | [9 empty] | A04 | 826.3 | MICL0.01125018/RON |  | 826.3 |  | 552 | 552 | 552 | H | 1,362 | 1,362 | 1,362
Vloerput | Mini Canal | Nee | standaard | MICL.01125018/ROV | 11 | 250 | 09 | 18 | 552 | 47.4635 | [9 empty] | A04 | 943.6 | MICL0.01125018/ROV |  | 943.6 |  | 552 | 552 | 552 | H | 1,362 | 1,362 | 1,362
Vloerput | Mini Canal | Nee | standaard | MICL.01125018/RSS | 11 | 250 | 09 | 18 | 546 | 46.9475 | [9 empty] | A04 | 2009.3 | MICL0.01125018/RSS |  | 2009.3 |  | 546 | 546 | 546 | H | 1,362 | 1,362 | 1,362
Vloerput | Mini Canal | Nee | standaard | MICL.01125018/SBL | 11 | 250 | 09 | 18 | 569 | 48.9252 | [9 empty] | A04 | 846.1 | MICL0.01125018/SBL |  | 846.1 |  | 569 | 569 | 569 | H | 1,362 | 1,362 | 1,362
Vloerput | Mini Canal | Nee | standaard | MICL.01125018/SBR | 11 | 250 | 09 | 18 | 569 | 48.9252 | [9 empty] | A04 | 846.1 | MICL0.01125018/SBR |  | 846.1 |  | 569 | 569 | 569 | H | 1,362 | 1,362 | 1,362
Vloerput | Mini Canal | Nee | standaard | MICL.01125018/SDB | 11 | 250 | 09 | 18 | 569 | 48.9252 | [9 empty] | A04 | 846.1 | MICL0.01125018/SDB |  | 846.1 |  | 569 | 569 | 569 | H | 1,362 | 1,362 | 1,362
Vloerput | Mini Canal | Nee | standaard | MICL.01125018/SNA | 11 | 250 | 09 | 18 | 569 | 48.9252 | [9 empty] | A04 | 806.9 | MICL0.01125018/SNA |  | 806.9 |  | 569 | 569 | 569 | H | 1,362 | 1,362 | 1,362
Vloerput | Mini Canal | Nee | Jaga kleur | MICL.01125018/SNCklr | 11 | 250 | 09 | 18 | 569 | 48.9252 | [9 empty] | A04 | 856.8 | MICL0.01125018/SNC |  | 856.8 |  | 569 | 569 | 569 | H | 1,362 | 1,362 | 1,362
Vloerput | Mini Canal | Nee | standaard | MICL.01125026/DBL | 11 | 250 | 09 | 26 | 746 | 64.1445 | [9 empty] | A04 | 1056.2 | MICL0.01125026/DBL |  | 1056.2 |  | 746 | 746 | 746 | H | 1,362 | 1,362 | 1,362
Vloerput | Mini Canal | Nee | standaard | MICL.01125026/DBN | 11 | 250 | 09 | 26 | 715 | 61.4789 | [9 empty] | A04 | 1116.3 | MICL0.01125026/DBN |  | 1116.3 |  | 715 | 715 | 715 | H | 1,362 | 1,362 | 1,362
Vloerput | Mini Canal | Nee | standaard | MICL.01125026/DBR | 11 | 250 | 09 | 26 | 746 | 64.1445 | [9 empty] | A04 | 1056.2 | MICL0.01125026/DBR |  | 1056.2 |  | 746 | 746 | 746 | H | 1,362 | 1,362 | 1,362
Vloerput | Mini Canal | Nee | standaard | MICL.01125026/DBV | 11 | 250 | 09 | 26 | 715 | 61.4789 | [9 empty] | A04 | 1260.4 | MICL0.01125026/DBV |  | 1260.4 |  | 715 | 715 | 715 | H | 1,362 | 1,362 | 1,362
Vloerput | Mini Canal | Nee | standaard | MICL.01125026/DDB | 11 | 250 | 09 | 26 | 746 | 64.1445 | [9 empty] | A04 | 1056.2 | MICL0.01125026/DDB |  | 1056.2 |  | 746 | 746 | 746 | H | 1,362 | 1,362 | 1,362
Vloerput | Mini Canal | Nee | standaard | MICL.01125026/DMN | 11 | 250 | 09 | 26 | 715 | 61.4789 | [9 empty] | A04 | 1116.3 | MICL0.01125026/DMN |  | 1116.3 |  | 715 | 715 | 715 | H | 1,362 | 1,362 | 1,362
Vloerput | Mini Canal | Nee | standaard | MICL.01125026/DMV | 11 | 250 | 09 | 26 | 715 | 61.4789 | [9 empty] | A04 | 1260.4 | MICL0.01125026/DMV |  | 1260.4 |  | 715 | 715 | 715 | H | 1,362 | 1,362 | 1,362
Vloerput | Mini Canal | Nee | standaard | MICL.01125026/DNA | 11 | 250 | 09 | 26 | 746 | 64.1445 | [9 empty] | A04 | 1026.2 | MICL0.01125026/DNA |  | 1026.2 |  | 746 | 746 | 746 | H | 1,362 | 1,362 | 1,362
Vloerput | Mini Canal | Nee | Jaga kleur | MICL.01125026/DNCklr | 11 | 250 | 09 | 26 | 746 | 64.1445 | [9 empty] | A04 | 1130.7 | MICL0.01125026/DNC |  | 1130.7 |  | 746 | 746 | 746 | H | 1,362 | 1,362 | 1,362
Vloerput | Mini Canal | Nee | standaard | MICL.01125026/DON | 11 | 250 | 09 | 26 | 715 | 61.4789 | [9 empty] | A04 | 1116.3 | MICL0.01125026/DON |  | 1116.3 |  | 715 | 715 | 715 | H | 1,362 | 1,362 | 1,362
Vloerput | Mini Canal | Nee | standaard | MICL.01125026/DOV | 11 | 250 | 09 | 26 | 715 | 61.4789 | [9 empty] | A04 | 1260.4 | MICL0.01125026/DOV |  | 1260.4 |  | 715 | 715 | 715 | H | 1,362 | 1,362 | 1,362
Vloerput | Mini Canal | Nee | standaard | MICL.01125026/RBL | 11 | 250 | 09 | 26 | 769 | 66.1221 | [9 empty] | A04 | 1056.2 | MICL0.01125026/RBL |  | 1056.2 |  | 769 | 769 | 769 | H | 1,362 | 1,362 | 1,362
Vloerput | Mini Canal | Nee | standaard | MICL.01125026/RBN | 11 | 250 | 09 | 26 | 746 | 64.1445 | [9 empty] | A04 | 917.6 | MICL0.01125026/RBN |  | 917.6 |  | 746 | 746 | 746 | H | 1,362 | 1,362 | 1,362
Vloerput | Mini Canal | Nee | standaard | MICL.01125026/RBR | 11 | 250 | 09 | 26 | 769 | 66.1221 | [9 empty] | A04 | 1056.2 | MICL0.01125026/RBR |  | 1056.2 |  | 769 | 769 | 769 | H | 1,362 | 1,362 | 1,362
Vloerput | Mini Canal | Nee | standaard | MICL.01125026/RBV | 11 | 250 | 09 | 26 | 746 | 64.1445 | [9 empty] | A04 | 1058.1 | MICL0.01125026/RBV |  | 1058.1 |  | 746 | 746 | 746 | H | 1,362 | 1,362 | 1,362
Vloerput | Mini Canal | Nee | standaard | MICL.01125026/RDB | 11 | 250 | 09 | 26 | 769 | 66.1221 | [9 empty] | A04 | 1056.2 | MICL0.01125026/RDB |  | 1056.2 |  | 769 | 769 | 769 | H | 1,362 | 1,362 | 1,362
Vloerput | Mini Canal | Nee | standaard | MICL.01125026/RMN | 11 | 250 | 09 | 26 | 746 | 64.1445 | [9 empty] | A04 | 867.7 | MICL0.01125026/RMN |  | 867.7 |  | 746 | 746 | 746 | H | 1,362 | 1,362 | 1,362
Vloerput | Mini Canal | Nee | standaard | MICL.01125026/RMV | 11 | 250 | 09 | 26 | 746 | 64.1445 | [9 empty] | A04 | 1008.2 | MICL0.01125026/RMV |  | 1008.2 |  | 746 | 746 | 746 | H | 1,362 | 1,362 | 1,362
Vloerput | Mini Canal | Nee | standaard | MICL.01125026/RNA | 11 | 250 | 09 | 26 | 769 | 66.1221 | [9 empty] | A04 | 1026.2 | MICL0.01125026/RNA |  | 1026.2 |  | 769 | 769 | 769 | H | 1,362 | 1,362 | 1,362
Vloerput | Mini Canal | Nee | standaard | MICL.01125026/RON | 11 | 250 | 09 | 26 | 746 | 64.1445 | [9 empty] | A04 | 917.6 | MICL0.01125026/RON |  | 917.6 |  | 746 | 746 | 746 | H | 1,362 | 1,362 | 1,362
Vloerput | Mini Canal | Nee | standaard | MICL.01125026/ROV | 11 | 250 | 09 | 26 | 746 | 64.1445 | [9 empty] | A04 | 1058.1 | MICL0.01125026/ROV |  | 1058.1 |  | 746 | 746 | 746 | H | 1,362 | 1,362 | 1,362
Vloerput | Mini Canal | Nee | standaard | MICL.01125026/RSS | 11 | 250 | 09 | 26 | 738 | 63.4566 | [9 empty] | A04 | 2263.7 | MICL0.01125026/RSS |  | 2263.7 |  | 738 | 738 | 738 | H | 1,362 | 1,362 | 1,362
Vloerput | Mini Canal | Nee | standaard | MICL.01125026/SBL | 11 | 250 | 09 | 26 | 769 | 66.1221 | [9 empty] | A04 | 998.4 | MICL0.01125026/SBL |  | 998.4 |  | 769 | 769 | 769 | H | 1,362 | 1,362 | 1,362
Vloerput | Mini Canal | Nee | standaard | MICL.01125026/SBR | 11 | 250 | 09 | 26 | 769 | 66.1221 | [9 empty] | A04 | 998.4 | MICL0.01125026/SBR |  | 998.4 |  | 769 | 769 | 769 | H | 1,362 | 1,362 | 1,362
Vloerput | Mini Canal | Nee | standaard | MICL.01125026/SDB | 11 | 250 | 09 | 26 | 769 | 66.1221 | [9 empty] | A04 | 998.4 | MICL0.01125026/SDB |  | 998.4 |  | 769 | 769 | 769 | H | 1,362 | 1,362 | 1,362
Vloerput | Mini Canal | Nee | standaard | MICL.01125026/SNA | 11 | 250 | 09 | 26 | 769 | 66.1221 | [9 empty] | A04 | 938.3 | MICL0.01125026/SNA |  | 938.3 |  | 769 | 769 | 769 | H | 1,362 | 1,362 | 1,362
Vloerput | Mini Canal | Nee | Jaga kleur | MICL.01125026/SNCklr | 11 | 250 | 09 | 26 | 769 | 66.1221 | [9 empty] | A04 | 1010.4 | MICL0.01125026/SNC |  | 1010.4 |  | 769 | 769 | 769 | H | 1,362 | 1,362 | 1,362
Vloerput | Mini Canal | Nee | standaard | MICL.01125034/DBL | 11 | 250 | 14 | 34 | 968 | 83.233 | [9 empty] | A04 | 1342.4 | MICL0.01125034/DBL |  | 1342.4 |  | 968 | 968 | 968 | H | 1,362 | 1,362 | 1,362
Vloerput | Mini Canal | Nee | standaard | MICL.01125034/DBN | 11 | 250 | 14 | 34 | 928 | 79.7936 | [9 empty] | A04 | 1337.7 | MICL0.01125034/DBN |  | 1337.7 |  | 928 | 928 | 928 | H | 1,362 | 1,362 | 1,362
Vloerput | Mini Canal | Nee | standaard | MICL.01125034/DBR | 11 | 250 | 14 | 34 | 968 | 83.233 | [9 empty] | A04 | 1342.4 | MICL0.01125034/DBR |  | 1342.4 |  | 968 | 968 | 968 | H | 1,362 | 1,362 | 1,362
Vloerput | Mini Canal | Nee | standaard | MICL.01125034/DBV | 11 | 250 | 14 | 34 | 928 | 79.7936 | [9 empty] | A04 | 1540.5 | MICL0.01125034/DBV |  | 1540.5 |  | 928 | 928 | 928 | H | 1,362 | 1,362 | 1,362
Vloerput | Mini Canal | Nee | standaard | MICL.01125034/DDB | 11 | 250 | 14 | 34 | 968 | 83.233 | [9 empty] | A04 | 1342.4 | MICL0.01125034/DDB |  | 1342.4 |  | 968 | 968 | 968 | H | 1,362 | 1,362 | 1,362
Vloerput | Mini Canal | Nee | standaard | MICL.01125034/DMN | 11 | 250 | 14 | 34 | 928 | 79.7936 | [9 empty] | A04 | 1337.7 | MICL0.01125034/DMN |  | 1337.7 |  | 928 | 928 | 928 | H | 1,362 | 1,362 | 1,362
Vloerput | Mini Canal | Nee | standaard | MICL.01125034/DMV | 11 | 250 | 14 | 34 | 928 | 79.7936 | [9 empty] | A04 | 1540.5 | MICL0.01125034/DMV |  | 1540.5 |  | 928 | 928 | 928 | H | 1,362 | 1,362 | 1,362
Vloerput | Mini Canal | Nee | standaard | MICL.01125034/DNA | 11 | 250 | 14 | 34 | 968 | 83.233 | [9 empty] | A04 | 1303.4 | MICL0.01125034/DNA |  | 1303.4 |  | 968 | 968 | 968 | H | 1,362 | 1,362 | 1,362
Vloerput | Mini Canal | Nee | Jaga kleur | MICL.01125034/DNCklr | 11 | 250 | 14 | 34 | 968 | 83.233 | [9 empty] | A04 | 1445.3 | MICL0.01125034/DNC |  | 1445.3 |  | 968 | 968 | 968 | H | 1,362 | 1,362 | 1,362
Vloerput | Mini Canal | Nee | standaard | MICL.01125034/DON | 11 | 250 | 14 | 34 | 928 | 79.7936 | [9 empty] | A04 | 1337.7 | MICL0.01125034/DON |  | 1337.7 |  | 928 | 928 | 928 | H | 1,362 | 1,362 | 1,362
Vloerput | Mini Canal | Nee | standaard | MICL.01125034/DOV | 11 | 250 | 14 | 34 | 928 | 79.7936 | [9 empty] | A04 | 1540.5 | MICL0.01125034/DOV |  | 1540.5 |  | 928 | 928 | 928 | H | 1,362 | 1,362 | 1,362
Vloerput | Mini Canal | Nee | standaard | MICL.01125034/RBL | 11 | 250 | 14 | 34 | 998 | 85.8126 | [9 empty] | A04 | 1342.4 | MICL0.01125034/RBL |  | 1342.4 |  | 998 | 998 | 998 | H | 1,362 | 1,362 | 1,362
Vloerput | Mini Canal | Nee | standaard | MICL.01125034/RBN | 11 | 250 | 14 | 34 | 968 | 83.233 | [9 empty] | A04 | 1106.1 | MICL0.01125034/RBN |  | 1106.1 |  | 968 | 968 | 968 | H | 1,362 | 1,362 | 1,362
Vloerput | Mini Canal | Nee | standaard | MICL.01125034/RBR | 11 | 250 | 14 | 34 | 998 | 85.8126 | [9 empty] | A04 | 1342.4 | MICL0.01125034/RBR |  | 1342.4 |  | 998 | 998 | 998 | H | 1,362 | 1,362 | 1,362
Vloerput | Mini Canal | Nee | standaard | MICL.01125034/RBV | 11 | 250 | 14 | 34 | 968 | 83.233 | [9 empty] | A04 | 1292.4 | MICL0.01125034/RBV |  | 1292.4 |  | 968 | 968 | 968 | H | 1,362 | 1,362 | 1,362
Vloerput | Mini Canal | Nee | standaard | MICL.01125034/RDB | 11 | 250 | 14 | 34 | 998 | 85.8126 | [9 empty] | A04 | 1342.4 | MICL0.01125034/RDB |  | 1342.4 |  | 998 | 998 | 998 | H | 1,362 | 1,362 | 1,362
Vloerput | Mini Canal | Nee | standaard | MICL.01125034/RMN | 11 | 250 | 14 | 34 | 968 | 83.233 | [9 empty] | A04 | 1041.9 | MICL0.01125034/RMN |  | 1041.9 |  | 968 | 968 | 968 | H | 1,362 | 1,362 | 1,362
Vloerput | Mini Canal | Nee | standaard | MICL.01125034/RMV | 11 | 250 | 14 | 34 | 968 | 83.233 | [9 empty] | A04 | 1190.8 | MICL0.01125034/RMV |  | 1190.8 |  | 968 | 968 | 968 | H | 1,362 | 1,362 | 1,362
Vloerput | Mini Canal | Nee | standaard | MICL.01125034/RNA | 11 | 250 | 14 | 34 | 998 | 85.8126 | [9 empty] | A04 | 1303.4 | MICL0.01125034/RNA |  | 1303.4 |  | 998 | 998 | 998 | H | 1,362 | 1,362 | 1,362
Vloerput | Mini Canal | Nee | standaard | MICL.01125034/RON | 11 | 250 | 14 | 34 | 968 | 83.233 | [9 empty] | A04 | 1106.1 | MICL0.01125034/RON |  | 1106.1 |  | 968 | 968 | 968 | H | 1,362 | 1,362 | 1,362
Vloerput | Mini Canal | Nee | standaard | MICL.01125034/ROV | 11 | 250 | 14 | 34 | 968 | 83.233 | [9 empty] | A04 | 1292.4 | MICL0.01125034/ROV |  | 1292.4 |  | 968 | 968 | 968 | H | 1,362 | 1,362 | 1,362
Vloerput | Mini Canal | Nee | standaard | MICL.01125034/RSS | 11 | 250 | 14 | 34 | 958 | 82.3732 | [9 empty] | A04 | 2800.2 | MICL0.01125034/RSS |  | 2800.2 |  | 958 | 958 | 958 | H | 1,362 | 1,362 | 1,362
Vloerput | Mini Canal | Nee | standaard | MICL.01125034/SBL | 11 | 250 | 14 | 34 | 998 | 85.8126 | [9 empty] | A04 | 1251.2 | MICL0.01125034/SBL |  | 1251.2 |  | 998 | 998 | 998 | H | 1,362 | 1,362 | 1,362
Vloerput | Mini Canal | Nee | standaard | MICL.01125034/SBR | 11 | 250 | 14 | 34 | 998 | 85.8126 | [9 empty] | A04 | 1251.2 | MICL0.01125034/SBR |  | 1251.2 |  | 998 | 998 | 998 | H | 1,362 | 1,362 | 1,362
Vloerput | Mini Canal | Nee | standaard | MICL.01125034/SDB | 11 | 250 | 14 | 34 | 998 | 85.8126 | [9 empty] | A04 | 1251.2 | MICL0.01125034/SDB |  | 1251.2 |  | 998 | 998 | 998 | H | 1,362 | 1,362 | 1,362
Vloerput | Mini Canal | Nee | standaard | MICL.01125034/SNA | 11 | 250 | 14 | 34 | 998 | 85.8126 | [9 empty] | A04 | 1156.1 | MICL0.01125034/SNA |  | 1156.1 |  | 998 | 998 | 998 | H | 1,362 | 1,362 | 1,362
Vloerput | Mini Canal | Nee | Jaga kleur | MICL.01125034/SNCklr | 11 | 250 | 14 | 34 | 998 | 85.8126 | [9 empty] | A04 | 1251.2 | MICL0.01125034/SNC |  | 1251.2 |  | 998 | 998 | 998 | H | 1,362 | 1,362 | 1,362
Vloerput | Mini Canal | Nee | standaard | MICL.01125042/DBL | 11 | 250 | 19 | 42 | 1362 | 117.1109 | [9 empty] | A04 | 1526.4 | MICL0.01125042/DBL |  | 1526.4 |  | 1362 | 1362 | 1362 | H | 1,362 | 1,362 | 1,362
Vloerput | Mini Canal | Nee | standaard | MICL.01125042/DBN | 11 | 250 | 19 | 42 | 1306 | 112.2958 | [9 empty] | A04 | 1511.7 | MICL0.01125042/DBN |  | 1511.7 |  | 1306 | 1306 | 1306 | H | 1,362 | 1,362 | 1,362
Vloerput | Mini Canal | Nee | standaard | MICL.01125042/DBR | 11 | 250 | 19 | 42 | 1362 | 117.1109 | [9 empty] | A04 | 1526.4 | MICL0.01125042/DBR |  | 1526.4 |  | 1362 | 1362 | 1362 | H | 1,362 | 1,362 | 1,362
Vloerput | Mini Canal | Nee | standaard | MICL.01125042/DBV | 11 | 250 | 19 | 42 | 1306 | 112.2958 | [9 empty] | A04 | 1771.4 | MICL0.01125042/DBV |  | 1771.4 |  | 1306 | 1306 | 1306 | H | 1,362 | 1,362 | 1,362
Vloerput | Mini Canal | Nee | standaard | MICL.01125042/DDB | 11 | 250 | 19 | 42 | 1362 | 117.1109 | [9 empty] | A04 | 1526.4 | MICL0.01125042/DDB |  | 1526.4 |  | 1362 | 1362 | 1362 | H | 1,362 | 1,362 | 1,362
Vloerput | Mini Canal | Nee | standaard | MICL.01125042/DMN | 11 | 250 | 19 | 42 | 1306 | 112.2958 | [9 empty] | A04 | 1511.7 | MICL0.01125042/DMN |  | 1511.7 |  | 1306 | 1306 | 1306 | H | 1,362 | 1,362 | 1,362
Vloerput | Mini Canal | Nee | standaard | MICL.01125042/DMV | 11 | 250 | 19 | 42 | 1306 | 112.2958 | [9 empty] | A04 | 1771.4 | MICL0.01125042/DMV |  | 1771.4 |  | 1306 | 1306 | 1306 | H | 1,362 | 1,362 | 1,362
Vloerput | Mini Canal | Nee | standaard | MICL.01125042/DNA | 11 | 250 | 19 | 42 | 1362 | 117.1109 | [9 empty] | A04 | 1455.3 | MICL0.01125042/DNA |  | 1455.3 |  | 1362 | 1362 | 1362 | H | 1,362 | 1,362 | 1,362
Vloerput | Mini Canal | Nee | Jaga kleur | MICL.01125042/DNCklr | 11 | 250 | 19 | 42 | 1362 | 117.1109 | [9 empty] | A04 | 1608.3 | MICL0.01125042/DNC |  | 1608.3 |  | 1362 | 1362 | 1362 | H | 1,362 | 1,362 | 1,362
Vloerput | Mini Canal | Nee | standaard | MICL.01125042/DON | 11 | 250 | 19 | 42 | 1306 | 112.2958 | [9 empty] | A04 | 1511.7 | MICL0.01125042/DON |  | 1511.7 |  | 1306 | 1306 | 1306 | H | 1,362 | 1,362 | 1,362
Vloerput | Mini Canal | Nee | standaard | MICL.01125042/DOV | 11 | 250 | 19 | 42 | 1306 | 112.2958 | [9 empty] | A04 | 1771.4 | MICL0.01125042/DOV |  | 1771.4 |  | 1306 | 1306 | 1306 | H | 1,362 | 1,362 | 1,362
Vloerput | Mini Canal | Nee | standaard | MICL.01125042/RBL | 11 | 250 | 19 | 42 | 1404 | 120.7223 | [9 empty] | A04 | 1526.4 | MICL0.01125042/RBL |  | 1526.4 |  | 1404 | 1404 | 1404 | H | 1,362 | 1,362 | 1,362
Vloerput | Mini Canal | Nee | standaard | MICL.01125042/RBN | 11 | 250 | 19 | 42 | 1362 | 117.1109 | [9 empty] | A04 | 1253 | MICL0.01125042/RBN |  | 1253 |  | 1362 | 1362 | 1362 | H | 1,362 | 1,362 | 1,362
Vloerput | Mini Canal | Nee | standaard | MICL.01125042/RBR | 11 | 250 | 19 | 42 | 1404 | 120.7223 | [9 empty] | A04 | 1526.4 | MICL0.01125042/RBR |  | 1526.4 |  | 1404 | 1404 | 1404 | H | 1,362 | 1,362 | 1,362
Vloerput | Mini Canal | Nee | standaard | MICL.01125042/RBV | 11 | 250 | 19 | 42 | 1362 | 117.1109 | [9 empty] | A04 | 1483.5 | MICL0.01125042/RBV |  | 1483.5 |  | 1362 | 1362 | 1362 | H | 1,362 | 1,362 | 1,362
Vloerput | Mini Canal | Nee | standaard | MICL.01125042/RDB | 11 | 250 | 19 | 42 | 1404 | 120.7223 | [9 empty] | A04 | 1526.4 | MICL0.01125042/RDB |  | 1526.4 |  | 1404 | 1404 | 1404 | H | 1,362 | 1,362 | 1,362
Vloerput | Mini Canal | Nee | standaard | MICL.01125042/RMN | 11 | 250 | 19 | 42 | 1362 | 117.1109 | [9 empty] | A04 | 1173 | MICL0.01125042/RMN |  | 1173 |  | 1362 | 1362 | 1362 | H | 1,362 | 1,362 | 1,362
Vloerput | Mini Canal | Nee | standaard | MICL.01125042/RMV | 11 | 250 | 19 | 42 | 1362 | 117.1109 | [9 empty] | A04 | 1357.8 | MICL0.01125042/RMV |  | 1357.8 |  | 1362 | 1362 | 1362 | H | 1,362 | 1,362 | 1,362
Vloerput | Mini Canal | Nee | standaard | MICL.01125042/RNA | 11 | 250 | 19 | 42 | 1404 | 120.7223 | [9 empty] | A04 | 1455.3 | MICL0.01125042/RNA |  | 1455.3 |  | 1404 | 1404 | 1404 | H | 1,362 | 1,362 | 1,362
Vloerput | Mini Canal | Nee | standaard | MICL.01125042/RON | 11 | 250 | 19 | 42 | 1362 | 117.1109 | [9 empty] | A04 | 1253 | MICL0.01125042/RON |  | 1253 |  | 1362 | 1362 | 1362 | H | 1,362 | 1,362 | 1,362
Vloerput | Mini Canal | Nee | standaard | MICL.01125042/ROV | 11 | 250 | 19 | 42 | 1362 | 117.1109 | [9 empty] | A04 | 1483.5 | MICL0.01125042/ROV |  | 1483.5 |  | 1362 | 1362 | 1362 | H | 1,362 | 1,362 | 1,362
Vloerput | Mini Canal | Nee | standaard | MICL.01125042/RSS | 11 | 250 | 19 | 42 | 1348 | 115.9071 | [9 empty] | A04 | 3532.3 | MICL0.01125042/RSS |  | 3532.3 |  | 1348 | 1348 | 1348 | H | 1,362 | 1,362 | 1,362
Vloerput | Mini Canal | Nee | standaard | MICL.01125042/SBL | 11 | 250 | 19 | 42 | 1404 | 120.7223 | [9 empty] | A04 | 1450.1 | MICL0.01125042/SBL |  | 1450.1 |  | 1404 | 1404 | 1404 | H | 1,362 | 1,362 | 1,362
Vloerput | Mini Canal | Nee | standaard | MICL.01125042/SBR | 11 | 250 | 19 | 42 | 1404 | 120.7223 | [9 empty] | A04 | 1450.1 | MICL0.01125042/SBR |  | 1450.1 |  | 1404 | 1404 | 1404 | H | 1,362 | 1,362 | 1,362
Vloerput | Mini Canal | Nee | standaard | MICL.01125042/SDB | 11 | 250 | 19 | 42 | 1404 | 120.7223 | [9 empty] | A04 | 1450.1 | MICL0.01125042/SDB |  | 1450.1 |  | 1404 | 1404 | 1404 | H | 1,362 | 1,362 | 1,362
Vloerput | Mini Canal | Nee | standaard | MICL.01125042/SNA | 11 | 250 | 19 | 42 | 1404 | 120.7223 | [9 empty] | A04 | 1339.8 | MICL0.01125042/SNA |  | 1339.8 |  | 1404 | 1404 | 1404 | H | 1,362 | 1,362 | 1,362
Vloerput | Mini Canal | Nee | Jaga kleur | MICL.01125042/SNCklr | 11 | 250 | 19 | 42 | 1404 | 120.7223 | [9 empty] | A04 | 1458.5 | MICL0.01125042/SNC |  | 1458.5 |  | 1404 | 1404 | 1404 | H | 1,362 | 1,362 | 1,362
Vloerput | Mini Canal | Nee | standaard | MICL.01127014/DBL | 11 | 270 | 04 | 14 | 508 | 43.6801 | [9 empty] | A04 | 985.7 | MICL0.01127014/DBL |  | 985.7 |  | 508 | 508 | 508 | H | 1,362 | 1,362 | 1,362
Vloerput | Mini Canal | Nee | standaard | MICL.01127014/DBN | 11 | 270 | 04 | 14 | 487 | 41.8745 | [9 empty] | A04 | 1039.7 | MICL0.01127014/DBN |  | 1039.7 |  | 487 | 487 | 487 | H | 1,362 | 1,362 | 1,362
Vloerput | Mini Canal | Nee | standaard | MICL.01127014/DBR | 11 | 270 | 04 | 14 | 508 | 43.6801 | [9 empty] | A04 | 985.7 | MICL0.01127014/DBR |  | 985.7 |  | 508 | 508 | 508 | H | 1,362 | 1,362 | 1,362
Vloerput | Mini Canal | Nee | standaard | MICL.01127014/DBV | 11 | 270 | 04 | 14 | 487 | 41.8745 | [9 empty] | A04 | 1142.5 | MICL0.01127014/DBV |  | 1142.5 |  | 487 | 487 | 487 | H | 1,362 | 1,362 | 1,362
Vloerput | Mini Canal | Nee | standaard | MICL.01127014/DDB | 11 | 270 | 04 | 14 | 508 | 43.6801 | [9 empty] | A04 | 985.7 | MICL0.01127014/DDB |  | 985.7 |  | 508 | 508 | 508 | H | 1,362 | 1,362 | 1,362
Vloerput | Mini Canal | Nee | standaard | MICL.01127014/DMN | 11 | 270 | 04 | 14 | 487 | 41.8745 | [9 empty] | A04 | 1039.7 | MICL0.01127014/DMN |  | 1039.7 |  | 487 | 487 | 487 | H | 1,362 | 1,362 | 1,362
Vloerput | Mini Canal | Nee | standaard | MICL.01127014/DMV | 11 | 270 | 04 | 14 | 487 | 41.8745 | [9 empty] | A04 | 1142.5 | MICL0.01127014/DMV |  | 1142.5 |  | 487 | 487 | 487 | H | 1,362 | 1,362 | 1,362
Vloerput | Mini Canal | Nee | standaard | MICL.01127014/DNA | 11 | 270 | 04 | 14 | 508 | 43.6801 | [9 empty] | A04 | 968.7 | MICL0.01127014/DNA |  | 968.7 |  | 508 | 508 | 508 | H | 1,362 | 1,362 | 1,362
Vloerput | Mini Canal | Nee | Jaga kleur | MICL.01127014/DNCklr | 11 | 270 | 04 | 14 | 508 | 43.6801 | [9 empty] | A04 | 1063.7 | MICL0.01127014/DNC |  | 1063.7 |  | 508 | 508 | 508 | H | 1,362 | 1,362 | 1,362
Vloerput | Mini Canal | Nee | standaard | MICL.01127014/DON | 11 | 270 | 04 | 14 | 487 | 41.8745 | [9 empty] | A04 | 1039.7 | MICL0.01127014/DON |  | 1039.7 |  | 487 | 487 | 487 | H | 1,362 | 1,362 | 1,362
Vloerput | Mini Canal | Nee | standaard | MICL.01127014/DOV | 11 | 270 | 04 | 14 | 487 | 41.8745 | [9 empty] | A04 | 1142.5 | MICL0.01127014/DOV |  | 1142.5 |  | 487 | 487 | 487 | H | 1,362 | 1,362 | 1,362
Vloerput | Mini Canal | Nee | standaard | MICL.01127014/RBL | 11 | 270 | 04 | 14 | 524 | 45.0559 | [9 empty] | A04 | 985.7 | MICL0.01127014/RBL |  | 985.7 |  | 524 | 524 | 524 | H | 1,362 | 1,362 | 1,362
Vloerput | Mini Canal | Nee | standaard | MICL.01127014/RBN | 11 | 270 | 04 | 14 | 508 | 43.6801 | [9 empty] | A04 | 863.9 | MICL0.01127014/RBN |  | 863.9 |  | 508 | 508 | 508 | H | 1,362 | 1,362 | 1,362
Vloerput | Mini Canal | Nee | standaard | MICL.01127014/RBR | 11 | 270 | 04 | 14 | 524 | 45.0559 | [9 empty] | A04 | 985.7 | MICL0.01127014/RBR |  | 985.7 |  | 524 | 524 | 524 | H | 1,362 | 1,362 | 1,362
Vloerput | Mini Canal | Nee | standaard | MICL.01127014/RBV | 11 | 270 | 04 | 14 | 508 | 43.6801 | [9 empty] | A04 | 971.7 | MICL0.01127014/RBV |  | 971.7 |  | 508 | 508 | 508 | H | 1,362 | 1,362 | 1,362
Vloerput | Mini Canal | Nee | standaard | MICL.01127014/RDB | 11 | 270 | 04 | 14 | 524 | 45.0559 | [9 empty] | A04 | 985.7 | MICL0.01127014/RDB |  | 985.7 |  | 524 | 524 | 524 | H | 1,362 | 1,362 | 1,362
Vloerput | Mini Canal | Nee | standaard | MICL.01127014/RMN | 11 | 270 | 04 | 14 | 508 | 43.6801 | [9 empty] | A04 | 834.9 | MICL0.01127014/RMN |  | 834.9 |  | 508 | 508 | 508 | H | 1,362 | 1,362 | 1,362
Vloerput | Mini Canal | Nee | standaard | MICL.01127014/RMV | 11 | 270 | 04 | 14 | 508 | 43.6801 | [9 empty] | A04 | 921.4 | MICL0.01127014/RMV |  | 921.4 |  | 508 | 508 | 508 | H | 1,362 | 1,362 | 1,362
Vloerput | Mini Canal | Nee | standaard | MICL.01127014/RNA | 11 | 270 | 04 | 14 | 524 | 45.0559 | [9 empty] | A04 | 968.7 | MICL0.01127014/RNA |  | 968.7 |  | 524 | 524 | 524 | H | 1,362 | 1,362 | 1,362
Vloerput | Mini Canal | Nee | standaard | MICL.01127014/RON | 11 | 270 | 04 | 14 | 508 | 43.6801 | [9 empty] | A04 | 863.9 | MICL0.01127014/RON |  | 863.9 |  | 508 | 508 | 508 | H | 1,362 | 1,362 | 1,362
Vloerput | Mini Canal | Nee | standaard | MICL.01127014/ROV | 11 | 270 | 04 | 14 | 508 | 43.6801 | [9 empty] | A04 | 971.7 | MICL0.01127014/ROV |  | 971.7 |  | 508 | 508 | 508 | H | 1,362 | 1,362 | 1,362
Vloerput | Mini Canal | Nee | standaard | MICL.01127014/RSS | 11 | 270 | 04 | 14 | 503 | 43.2502 | [9 empty] | A04 | 2004.2 | MICL0.01127014/RSS |  | 2004.2 |  | 503 | 503 | 503 | H | 1,362 | 1,362 | 1,362
Vloerput | Mini Canal | Nee | standaard | MICL.01127014/SBL | 11 | 270 | 04 | 14 | 524 | 45.0559 | [9 empty] | A04 | 850.9 | MICL0.01127014/SBL |  | 850.9 |  | 524 | 524 | 524 | H | 1,362 | 1,362 | 1,362
Vloerput | Mini Canal | Nee | standaard | MICL.01127014/SBR | 11 | 270 | 04 | 14 | 524 | 45.0559 | [9 empty] | A04 | 850.9 | MICL0.01127014/SBR |  | 850.9 |  | 524 | 524 | 524 | H | 1,362 | 1,362 | 1,362
Vloerput | Mini Canal | Nee | standaard | MICL.01127014/SDB | 11 | 270 | 04 | 14 | 524 | 45.0559 | [9 empty] | A04 | 850.9 | MICL0.01127014/SDB |  | 850.9 |  | 524 | 524 | 524 | H | 1,362 | 1,362 | 1,362
Vloerput | Mini Canal | Nee | standaard | MICL.01127014/SNA | 11 | 270 | 04 | 14 | 524 | 45.0559 | [9 empty] | A04 | 818.5 | MICL0.01127014/SNA |  | 818.5 |  | 524 | 524 | 524 | H | 1,362 | 1,362 | 1,362
Vloerput | Mini Canal | Nee | Jaga kleur | MICL.01127014/SNCklr | 11 | 270 | 04 | 14 | 524 | 45.0559 | [9 empty] | A04 | 862 | MICL0.01127014/SNC |  | 862 |  | 524 | 524 | 524 | H | 1,362 | 1,362 | 1,362
Vloerput | Mini Canal | Nee | standaard | MICL.01127018/DBL | 11 | 270 | 09 | 18 | 603 | 51.8487 | [9 empty] | A04 | 1007.1 | MICL0.01127018/DBL |  | 1007.1 |  | 603 | 603 | 603 | H | 1,362 | 1,362 | 1,362
Vloerput | Mini Canal | Nee | standaard | MICL.01127018/DBN | 11 | 270 | 09 | 18 | 578 | 49.6991 | [9 empty] | A04 | 1063.9 | MICL0.01127018/DBN |  | 1063.9 |  | 578 | 578 | 578 | H | 1,362 | 1,362 | 1,362
Vloerput | Mini Canal | Nee | standaard | MICL.01127018/DBR | 11 | 270 | 09 | 18 | 603 | 51.8487 | [9 empty] | A04 | 1007.1 | MICL0.01127018/DBR |  | 1007.1 |  | 603 | 603 | 603 | H | 1,362 | 1,362 | 1,362
Vloerput | Mini Canal | Nee | standaard | MICL.01127018/DBV | 11 | 270 | 09 | 18 | 578 | 49.6991 | [9 empty] | A04 | 1191.2 | MICL0.01127018/DBV |  | 1191.2 |  | 578 | 578 | 578 | H | 1,362 | 1,362 | 1,362
Vloerput | Mini Canal | Nee | standaard | MICL.01127018/DDB | 11 | 270 | 09 | 18 | 603 | 51.8487 | [9 empty] | A04 | 1007.1 | MICL0.01127018/DDB |  | 1007.1 |  | 603 | 603 | 603 | H | 1,362 | 1,362 | 1,362
Vloerput | Mini Canal | Nee | standaard | MICL.01127018/DMN | 11 | 270 | 09 | 18 | 578 | 49.6991 | [9 empty] | A04 | 1063.9 | MICL0.01127018/DMN |  | 1063.9 |  | 578 | 578 | 578 | H | 1,362 | 1,362 | 1,362
Vloerput | Mini Canal | Nee | standaard | MICL.01127018/DMV | 11 | 270 | 09 | 18 | 578 | 49.6991 | [9 empty] | A04 | 1191.2 | MICL0.01127018/DMV |  | 1191.2 |  | 578 | 578 | 578 | H | 1,362 | 1,362 | 1,362
Vloerput | Mini Canal | Nee | standaard | MICL.01127018/DNA | 11 | 270 | 09 | 18 | 603 | 51.8487 | [9 empty] | A04 | 984.5 | MICL0.01127018/DNA |  | 984.5 |  | 603 | 603 | 603 | H | 1,362 | 1,362 | 1,362
Vloerput | Mini Canal | Nee | Jaga kleur | MICL.01127018/DNCklr | 11 | 270 | 09 | 18 | 603 | 51.8487 | [9 empty] | A04 | 1085.3 | MICL0.01127018/DNC |  | 1085.3 |  | 603 | 603 | 603 | H | 1,362 | 1,362 | 1,362
Vloerput | Mini Canal | Nee | standaard | MICL.01127018/DON | 11 | 270 | 09 | 18 | 578 | 49.6991 | [9 empty] | A04 | 1063.9 | MICL0.01127018/DON |  | 1063.9 |  | 578 | 578 | 578 | H | 1,362 | 1,362 | 1,362
Vloerput | Mini Canal | Nee | standaard | MICL.01127018/DOV | 11 | 270 | 09 | 18 | 578 | 49.6991 | [9 empty] | A04 | 1191.2 | MICL0.01127018/DOV |  | 1191.2 |  | 578 | 578 | 578 | H | 1,362 | 1,362 | 1,362
Vloerput | Mini Canal | Nee | standaard | MICL.01127018/RBL | 11 | 270 | 09 | 18 | 622 | 53.4824 | [9 empty] | A04 | 1007.1 | MICL0.01127018/RBL |  | 1007.1 |  | 622 | 622 | 622 | H | 1,362 | 1,362 | 1,362
Vloerput | Mini Canal | Nee | standaard | MICL.01127018/RBN | 11 | 270 | 09 | 18 | 603 | 51.8487 | [9 empty] | A04 | 875.6 | MICL0.01127018/RBN |  | 875.6 |  | 603 | 603 | 603 | H | 1,362 | 1,362 | 1,362
Vloerput | Mini Canal | Nee | standaard | MICL.01127018/RBR | 11 | 270 | 09 | 18 | 622 | 53.4824 | [9 empty] | A04 | 1007.1 | MICL0.01127018/RBR |  | 1007.1 |  | 622 | 622 | 622 | H | 1,362 | 1,362 | 1,362
Vloerput | Mini Canal | Nee | standaard | MICL.01127018/RBV | 11 | 270 | 09 | 18 | 603 | 51.8487 | [9 empty] | A04 | 1002.6 | MICL0.01127018/RBV |  | 1002.6 |  | 603 | 603 | 603 | H | 1,362 | 1,362 | 1,362
Vloerput | Mini Canal | Nee | standaard | MICL.01127018/RDB | 11 | 270 | 09 | 18 | 622 | 53.4824 | [9 empty] | A04 | 1007.1 | MICL0.01127018/RDB |  | 1007.1 |  | 622 | 622 | 622 | H | 1,362 | 1,362 | 1,362
Vloerput | Mini Canal | Nee | standaard | MICL.01127018/RMN | 11 | 270 | 09 | 18 | 603 | 51.8487 | [9 empty] | A04 | 840.7 | MICL0.01127018/RMN |  | 840.7 |  | 603 | 603 | 603 | H | 1,362 | 1,362 | 1,362
Vloerput | Mini Canal | Nee | standaard | MICL.01127018/RMV | 11 | 270 | 09 | 18 | 603 | 51.8487 | [9 empty] | A04 | 942.2 | MICL0.01127018/RMV |  | 942.2 |  | 603 | 603 | 603 | H | 1,362 | 1,362 | 1,362
Vloerput | Mini Canal | Nee | standaard | MICL.01127018/RNA | 11 | 270 | 09 | 18 | 622 | 53.4824 | [9 empty] | A04 | 984.5 | MICL0.01127018/RNA |  | 984.5 |  | 622 | 622 | 622 | H | 1,362 | 1,362 | 1,362
Vloerput | Mini Canal | Nee | standaard | MICL.01127018/RON | 11 | 270 | 09 | 18 | 603 | 51.8487 | [9 empty] | A04 | 875.6 | MICL0.01127018/RON |  | 875.6 |  | 603 | 603 | 603 | H | 1,362 | 1,362 | 1,362
Vloerput | Mini Canal | Nee | standaard | MICL.01127018/ROV | 11 | 270 | 09 | 18 | 603 | 51.8487 | [9 empty] | A04 | 1002.6 | MICL0.01127018/ROV |  | 1002.6 |  | 603 | 603 | 603 | H | 1,362 | 1,362 | 1,362
Vloerput | Mini Canal | Nee | standaard | MICL.01127018/RSS | 11 | 270 | 09 | 18 | 597 | 51.3328 | [9 empty] | A04 | 2153.7 | MICL0.01127018/RSS |  | 2153.7 |  | 597 | 597 | 597 | H | 1,362 | 1,362 | 1,362
Vloerput | Mini Canal | Nee | standaard | MICL.01127018/SBL | 11 | 270 | 09 | 18 | 622 | 53.4824 | [9 empty] | A04 | 897.1 | MICL0.01127018/SBL |  | 897.1 |  | 622 | 622 | 622 | H | 1,362 | 1,362 | 1,362
Vloerput | Mini Canal | Nee | standaard | MICL.01127018/SBR | 11 | 270 | 09 | 18 | 622 | 53.4824 | [9 empty] | A04 | 897.1 | MICL0.01127018/SBR |  | 897.1 |  | 622 | 622 | 622 | H | 1,362 | 1,362 | 1,362
Vloerput | Mini Canal | Nee | standaard | MICL.01127018/SDB | 11 | 270 | 09 | 18 | 622 | 53.4824 | [9 empty] | A04 | 897.1 | MICL0.01127018/SDB |  | 897.1 |  | 622 | 622 | 622 | H | 1,362 | 1,362 | 1,362
Vloerput | Mini Canal | Nee | standaard | MICL.01127018/SNA | 11 | 270 | 09 | 18 | 622 | 53.4824 | [9 empty] | A04 | 854.8 | MICL0.01127018/SNA |  | 854.8 |  | 622 | 622 | 622 | H | 1,362 | 1,362 | 1,362
Vloerput | Mini Canal | Nee | Jaga kleur | MICL.01127018/SNCklr | 11 | 270 | 09 | 18 | 622 | 53.4824 | [9 empty] | A04 | 908.6 | MICL0.01127018/SNC |  | 908.6 |  | 622 | 622 | 622 | H | 1,362 | 1,362 | 1,362
Vloerput | Mini Canal | Nee | standaard | MICL.01127026/DBL | 11 | 270 | 09 | 26 | 814 | 69.9914 | [9 empty] | A04 | 1122.3 | MICL0.01127026/DBL |  | 1122.3 |  | 814 | 814 | 814 | H | 1,362 | 1,362 | 1,362
Vloerput | Mini Canal | Nee | standaard | MICL.01127026/DBN | 11 | 270 | 09 | 26 | 780 | 67.0679 | [9 empty] | A04 | 1187.3 | MICL0.01127026/DBN |  | 1187.3 |  | 780 | 780 | 780 | H | 1,362 | 1,362 | 1,362
Vloerput | Mini Canal | Nee | standaard | MICL.01127026/DBR | 11 | 270 | 09 | 26 | 814 | 69.9914 | [9 empty] | A04 | 1122.3 | MICL0.01127026/DBR |  | 1122.3 |  | 814 | 814 | 814 | H | 1,362 | 1,362 | 1,362
Vloerput | Mini Canal | Nee | standaard | MICL.01127026/DBV | 11 | 270 | 09 | 26 | 780 | 67.0679 | [9 empty] | A04 | 1343 | MICL0.01127026/DBV |  | 1343 |  | 780 | 780 | 780 | H | 1,362 | 1,362 | 1,362
Vloerput | Mini Canal | Nee | standaard | MICL.01127026/DDB | 11 | 270 | 09 | 26 | 814 | 69.9914 | [9 empty] | A04 | 1122.3 | MICL0.01127026/DDB |  | 1122.3 |  | 814 | 814 | 814 | H | 1,362 | 1,362 | 1,362
Vloerput | Mini Canal | Nee | standaard | MICL.01127026/DMN | 11 | 270 | 09 | 26 | 780 | 67.0679 | [9 empty] | A04 | 1187.3 | MICL0.01127026/DMN |  | 1187.3 |  | 780 | 780 | 780 | H | 1,362 | 1,362 | 1,362
Vloerput | Mini Canal | Nee | standaard | MICL.01127026/DMV | 11 | 270 | 09 | 26 | 780 | 67.0679 | [9 empty] | A04 | 1343 | MICL0.01127026/DMV |  | 1343 |  | 780 | 780 | 780 | H | 1,362 | 1,362 | 1,362
Vloerput | Mini Canal | Nee | standaard | MICL.01127026/DNA | 11 | 270 | 09 | 26 | 814 | 69.9914 | [9 empty] | A04 | 1090 | MICL0.01127026/DNA |  | 1090 |  | 814 | 814 | 814 | H | 1,362 | 1,362 | 1,362
Vloerput | Mini Canal | Nee | Jaga kleur | MICL.01127026/DNCklr | 11 | 270 | 09 | 26 | 814 | 69.9914 | [9 empty] | A04 | 1202.7 | MICL0.01127026/DNC |  | 1202.7 |  | 814 | 814 | 814 | H | 1,362 | 1,362 | 1,362
Vloerput | Mini Canal | Nee | standaard | MICL.01127026/DON | 11 | 270 | 09 | 26 | 780 | 67.0679 | [9 empty] | A04 | 1187.3 | MICL0.01127026/DON |  | 1187.3 |  | 780 | 780 | 780 | H | 1,362 | 1,362 | 1,362
Vloerput | Mini Canal | Nee | standaard | MICL.01127026/DOV | 11 | 270 | 09 | 26 | 780 | 67.0679 | [9 empty] | A04 | 1343 | MICL0.01127026/DOV |  | 1343 |  | 780 | 780 | 780 | H | 1,362 | 1,362 | 1,362
Vloerput | Mini Canal | Nee | standaard | MICL.01127026/RBL | 11 | 270 | 09 | 26 | 839 | 72.141 | [9 empty] | A04 | 1122.3 | MICL0.01127026/RBL |  | 1122.3 |  | 839 | 839 | 839 | H | 1,362 | 1,362 | 1,362
Vloerput | Mini Canal | Nee | standaard | MICL.01127026/RBN | 11 | 270 | 09 | 26 | 814 | 69.9914 | [9 empty] | A04 | 972.6 | MICL0.01127026/RBN |  | 972.6 |  | 814 | 814 | 814 | H | 1,362 | 1,362 | 1,362
Vloerput | Mini Canal | Nee | standaard | MICL.01127026/RBR | 11 | 270 | 09 | 26 | 839 | 72.141 | [9 empty] | A04 | 1122.3 | MICL0.01127026/RBR |  | 1122.3 |  | 839 | 839 | 839 | H | 1,362 | 1,362 | 1,362
Vloerput | Mini Canal | Nee | standaard | MICL.01127026/RBV | 11 | 270 | 09 | 26 | 814 | 69.9914 | [9 empty] | A04 | 1124.4 | MICL0.01127026/RBV |  | 1124.4 |  | 814 | 814 | 814 | H | 1,362 | 1,362 | 1,362
Vloerput | Mini Canal | Nee | standaard | MICL.01127026/RDB | 11 | 270 | 09 | 26 | 839 | 72.141 | [9 empty] | A04 | 1122.3 | MICL0.01127026/RDB |  | 1122.3 |  | 839 | 839 | 839 | H | 1,362 | 1,362 | 1,362
Vloerput | Mini Canal | Nee | standaard | MICL.01127026/RMN | 11 | 270 | 09 | 26 | 814 | 69.9914 | [9 empty] | A04 | 918.8 | MICL0.01127026/RMN |  | 918.8 |  | 814 | 814 | 814 | H | 1,362 | 1,362 | 1,362
Vloerput | Mini Canal | Nee | standaard | MICL.01127026/RMV | 11 | 270 | 09 | 26 | 814 | 69.9914 | [9 empty] | A04 | 1070.5 | MICL0.01127026/RMV |  | 1070.5 |  | 814 | 814 | 814 | H | 1,362 | 1,362 | 1,362
Vloerput | Mini Canal | Nee | standaard | MICL.01127026/RNA | 11 | 270 | 09 | 26 | 839 | 72.141 | [9 empty] | A04 | 1090 | MICL0.01127026/RNA |  | 1090 |  | 839 | 839 | 839 | H | 1,362 | 1,362 | 1,362
Vloerput | Mini Canal | Nee | standaard | MICL.01127026/RON | 11 | 270 | 09 | 26 | 814 | 69.9914 | [9 empty] | A04 | 972.6 | MICL0.01127026/RON |  | 972.6 |  | 814 | 814 | 814 | H | 1,362 | 1,362 | 1,362
Vloerput | Mini Canal | Nee | standaard | MICL.01127026/ROV | 11 | 270 | 09 | 26 | 814 | 69.9914 | [9 empty] | A04 | 1124.4 | MICL0.01127026/ROV |  | 1124.4 |  | 814 | 814 | 814 | H | 1,362 | 1,362 | 1,362
Vloerput | Mini Canal | Nee | standaard | MICL.01127026/RSS | 11 | 270 | 09 | 26 | 805 | 69.2175 | [9 empty] | A04 | 2426.9 | MICL0.01127026/RSS |  | 2426.9 |  | 805 | 805 | 805 | H | 1,362 | 1,362 | 1,362
Vloerput | Mini Canal | Nee | standaard | MICL.01127026/SBL | 11 | 270 | 09 | 26 | 839 | 72.141 | [9 empty] | A04 | 1060 | MICL0.01127026/SBL |  | 1060 |  | 839 | 839 | 839 | H | 1,362 | 1,362 | 1,362
Vloerput | Mini Canal | Nee | standaard | MICL.01127026/SBR | 11 | 270 | 09 | 26 | 839 | 72.141 | [9 empty] | A04 | 1060 | MICL0.01127026/SBR |  | 1060 |  | 839 | 839 | 839 | H | 1,362 | 1,362 | 1,362
Vloerput | Mini Canal | Nee | standaard | MICL.01127026/SDB | 11 | 270 | 09 | 26 | 839 | 72.141 | [9 empty] | A04 | 1060 | MICL0.01127026/SDB |  | 1060 |  | 839 | 839 | 839 | H | 1,362 | 1,362 | 1,362
Vloerput | Mini Canal | Nee | standaard | MICL.01127026/SNA | 11 | 270 | 09 | 26 | 839 | 72.141 | [9 empty] | A04 | 995.3 | MICL0.01127026/SNA |  | 995.3 |  | 839 | 839 | 839 | H | 1,362 | 1,362 | 1,362
Vloerput | Mini Canal | Nee | Jaga kleur | MICL.01127026/SNCklr | 11 | 270 | 09 | 26 | 839 | 72.141 | [9 empty] | A04 | 1073 | MICL0.01127026/SNC |  | 1073 |  | 839 | 839 | 839 | H | 1,362 | 1,362 | 1,362
Vloerput | Mini Canal | Nee | standaard | MICL.01127034/DBL | 11 | 270 | 14 | 34 | 1057 | 90.8856 | [9 empty] | A04 | 1429.6 | MICL0.01127034/DBL |  | 1429.6 |  | 1057 | 1057 | 1057 | H | 1,362 | 1,362 | 1,362
Vloerput | Mini Canal | Nee | standaard | MICL.01127034/DBN | 11 | 270 | 14 | 34 | 1014 | 87.1883 | [9 empty] | A04 | 1424.6 | MICL0.01127034/DBN |  | 1424.6 |  | 1014 | 1014 | 1014 | H | 1,362 | 1,362 | 1,362
Vloerput | Mini Canal | Nee | standaard | MICL.01127034/DBR | 11 | 270 | 14 | 34 | 1057 | 90.8856 | [9 empty] | A04 | 1429.6 | MICL0.01127034/DBR |  | 1429.6 |  | 1057 | 1057 | 1057 | H | 1,362 | 1,362 | 1,362
Vloerput | Mini Canal | Nee | standaard | MICL.01127034/DBV | 11 | 270 | 14 | 34 | 1014 | 87.1883 | [9 empty] | A04 | 1643.8 | MICL0.01127034/DBV |  | 1643.8 |  | 1014 | 1014 | 1014 | H | 1,362 | 1,362 | 1,362
Vloerput | Mini Canal | Nee | standaard | MICL.01127034/DDB | 11 | 270 | 14 | 34 | 1057 | 90.8856 | [9 empty] | A04 | 1429.6 | MICL0.01127034/DDB |  | 1429.6 |  | 1057 | 1057 | 1057 | H | 1,362 | 1,362 | 1,362
Vloerput | Mini Canal | Nee | standaard | MICL.01127034/DMN | 11 | 270 | 14 | 34 | 1014 | 87.1883 | [9 empty] | A04 | 1424.6 | MICL0.01127034/DMN |  | 1424.6 |  | 1014 | 1014 | 1014 | H | 1,362 | 1,362 | 1,362
Vloerput | Mini Canal | Nee | standaard | MICL.01127034/DMV | 11 | 270 | 14 | 34 | 1014 | 87.1883 | [9 empty] | A04 | 1643.8 | MICL0.01127034/DMV |  | 1643.8 |  | 1014 | 1014 | 1014 | H | 1,362 | 1,362 | 1,362
Vloerput | Mini Canal | Nee | standaard | MICL.01127034/DNA | 11 | 270 | 14 | 34 | 1057 | 90.8856 | [9 empty] | A04 | 1387.6 | MICL0.01127034/DNA |  | 1387.6 |  | 1057 | 1057 | 1057 | H | 1,362 | 1,362 | 1,362
Vloerput | Mini Canal | Nee | Jaga kleur | MICL.01127034/DNCklr | 11 | 270 | 14 | 34 | 1057 | 90.8856 | [9 empty] | A04 | 1541.1 | MICL0.01127034/DNC |  | 1541.1 |  | 1057 | 1057 | 1057 | H | 1,362 | 1,362 | 1,362
Vloerput | Mini Canal | Nee | standaard | MICL.01127034/DON | 11 | 270 | 14 | 34 | 1014 | 87.1883 | [9 empty] | A04 | 1424.6 | MICL0.01127034/DON |  | 1424.6 |  | 1014 | 1014 | 1014 | H | 1,362 | 1,362 | 1,362
Vloerput | Mini Canal | Nee | standaard | MICL.01127034/DOV | 11 | 270 | 14 | 34 | 1014 | 87.1883 | [9 empty] | A04 | 1643.8 | MICL0.01127034/DOV |  | 1643.8 |  | 1014 | 1014 | 1014 | H | 1,362 | 1,362 | 1,362
Vloerput | Mini Canal | Nee | standaard | MICL.01127034/RBL | 11 | 270 | 14 | 34 | 1090 | 93.7231 | [9 empty] | A04 | 1429.6 | MICL0.01127034/RBL |  | 1429.6 |  | 1090 | 1090 | 1090 | H | 1,362 | 1,362 | 1,362
Vloerput | Mini Canal | Nee | standaard | MICL.01127034/RBN | 11 | 270 | 14 | 34 | 1057 | 90.8856 | [9 empty] | A04 | 1174.5 | MICL0.01127034/RBN |  | 1174.5 |  | 1057 | 1057 | 1057 | H | 1,362 | 1,362 | 1,362
Vloerput | Mini Canal | Nee | standaard | MICL.01127034/RBR | 11 | 270 | 14 | 34 | 1090 | 93.7231 | [9 empty] | A04 | 1429.6 | MICL0.01127034/RBR |  | 1429.6 |  | 1090 | 1090 | 1090 | H | 1,362 | 1,362 | 1,362
Vloerput | Mini Canal | Nee | standaard | MICL.01127034/RBV | 11 | 270 | 14 | 34 | 1057 | 90.8856 | [9 empty] | A04 | 1375.7 | MICL0.01127034/RBV |  | 1375.7 |  | 1057 | 1057 | 1057 | H | 1,362 | 1,362 | 1,362
Vloerput | Mini Canal | Nee | standaard | MICL.01127034/RDB | 11 | 270 | 14 | 34 | 1090 | 93.7231 | [9 empty] | A04 | 1429.6 | MICL0.01127034/RDB |  | 1429.6 |  | 1090 | 1090 | 1090 | H | 1,362 | 1,362 | 1,362
Vloerput | Mini Canal | Nee | standaard | MICL.01127034/RMN | 11 | 270 | 14 | 34 | 1057 | 90.8856 | [9 empty] | A04 | 1105.2 | MICL0.01127034/RMN |  | 1105.2 |  | 1057 | 1057 | 1057 | H | 1,362 | 1,362 | 1,362
Vloerput | Mini Canal | Nee | standaard | MICL.01127034/RMV | 11 | 270 | 14 | 34 | 1057 | 90.8856 | [9 empty] | A04 | 1265.9 | MICL0.01127034/RMV |  | 1265.9 |  | 1057 | 1057 | 1057 | H | 1,362 | 1,362 | 1,362
Vloerput | Mini Canal | Nee | standaard | MICL.01127034/RNA | 11 | 270 | 14 | 34 | 1090 | 93.7231 | [9 empty] | A04 | 1387.6 | MICL0.01127034/RNA |  | 1387.6 |  | 1090 | 1090 | 1090 | H | 1,362 | 1,362 | 1,362
Vloerput | Mini Canal | Nee | standaard | MICL.01127034/RON | 11 | 270 | 14 | 34 | 1057 | 90.8856 | [9 empty] | A04 | 1174.5 | MICL0.01127034/RON |  | 1174.5 |  | 1057 | 1057 | 1057 | H | 1,362 | 1,362 | 1,362
Vloerput | Mini Canal | Nee | standaard | MICL.01127034/ROV | 11 | 270 | 14 | 34 | 1057 | 90.8856 | [9 empty] | A04 | 1375.7 | MICL0.01127034/ROV |  | 1375.7 |  | 1057 | 1057 | 1057 | H | 1,362 | 1,362 | 1,362
Vloerput | Mini Canal | Nee | standaard | MICL.01127034/RSS | 11 | 270 | 14 | 34 | 1046 | 89.9398 | [9 empty] | A04 | 3004.8 | MICL0.01127034/RSS |  | 3004.8 |  | 1046 | 1046 | 1046 | H | 1,362 | 1,362 | 1,362
Vloerput | Mini Canal | Nee | standaard | MICL.01127034/SBL | 11 | 270 | 14 | 34 | 1090 | 93.7231 | [9 empty] | A04 | 1331.4 | MICL0.01127034/SBL |  | 1331.4 |  | 1090 | 1090 | 1090 | H | 1,362 | 1,362 | 1,362
Vloerput | Mini Canal | Nee | standaard | MICL.01127034/SBR | 11 | 270 | 14 | 34 | 1090 | 93.7231 | [9 empty] | A04 | 1331.4 | MICL0.01127034/SBR |  | 1331.4 |  | 1090 | 1090 | 1090 | H | 1,362 | 1,362 | 1,362
Vloerput | Mini Canal | Nee | standaard | MICL.01127034/SDB | 11 | 270 | 14 | 34 | 1090 | 93.7231 | [9 empty] | A04 | 1331.4 | MICL0.01127034/SDB |  | 1331.4 |  | 1090 | 1090 | 1090 | H | 1,362 | 1,362 | 1,362
Vloerput | Mini Canal | Nee | standaard | MICL.01127034/SNA | 11 | 270 | 14 | 34 | 1090 | 93.7231 | [9 empty] | A04 | 1228.5 | MICL0.01127034/SNA |  | 1228.5 |  | 1090 | 1090 | 1090 | H | 1,362 | 1,362 | 1,362
Vloerput | Mini Canal | Nee | Jaga kleur | MICL.01127034/SNCklr | 11 | 270 | 14 | 34 | 1090 | 93.7231 | [9 empty] | A04 | 1331.4 | MICL0.01127034/SNC |  | 1331.4 |  | 1090 | 1090 | 1090 | H | 1,362 | 1,362 | 1,362
Vloerput | Mini Canal | Nee | standaard | MICL.01127042/DBL | 11 | 270 | 19 | 42 | 1485 | 127.687 | [9 empty] | A04 | 1627.5 | MICL0.01127042/DBL |  | 1627.5 |  | 1485 | 1485 | 1485 | H | 1,362 | 1,362 | 1,362
Vloerput | Mini Canal | Nee | standaard | MICL.01127042/DBN | 11 | 270 | 19 | 42 | 1424 | 122.442 | [9 empty] | A04 | 1611.3 | MICL0.01127042/DBN |  | 1611.3 |  | 1424 | 1424 | 1424 | H | 1,362 | 1,362 | 1,362
Vloerput | Mini Canal | Nee | standaard | MICL.01127042/DBR | 11 | 270 | 19 | 42 | 1485 | 127.687 | [9 empty] | A04 | 1627.5 | MICL0.01127042/DBR |  | 1627.5 |  | 1485 | 1485 | 1485 | H | 1,362 | 1,362 | 1,362
Vloerput | Mini Canal | Nee | standaard | MICL.01127042/DBV | 11 | 270 | 19 | 42 | 1424 | 122.442 | [9 empty] | A04 | 1892 | MICL0.01127042/DBV |  | 1892 |  | 1424 | 1424 | 1424 | H | 1,362 | 1,362 | 1,362
Vloerput | Mini Canal | Nee | standaard | MICL.01127042/DDB | 11 | 270 | 19 | 42 | 1485 | 127.687 | [9 empty] | A04 | 1627.5 | MICL0.01127042/DDB |  | 1627.5 |  | 1485 | 1485 | 1485 | H | 1,362 | 1,362 | 1,362
Vloerput | Mini Canal | Nee | standaard | MICL.01127042/DMN | 11 | 270 | 19 | 42 | 1424 | 122.442 | [9 empty] | A04 | 1611.3 | MICL0.01127042/DMN |  | 1611.3 |  | 1424 | 1424 | 1424 | H | 1,362 | 1,362 | 1,362
Vloerput | Mini Canal | Nee | standaard | MICL.01127042/DMV | 11 | 270 | 19 | 42 | 1424 | 122.442 | [9 empty] | A04 | 1892 | MICL0.01127042/DMV |  | 1892 |  | 1424 | 1424 | 1424 | H | 1,362 | 1,362 | 1,362
Vloerput | Mini Canal | Nee | standaard | MICL.01127042/DNA | 11 | 270 | 19 | 42 | 1485 | 127.687 | [9 empty] | A04 | 1550.6 | MICL0.01127042/DNA |  | 1550.6 |  | 1485 | 1485 | 1485 | H | 1,362 | 1,362 | 1,362
Vloerput | Mini Canal | Nee | Jaga kleur | MICL.01127042/DNCklr | 11 | 270 | 19 | 42 | 1485 | 127.687 | [9 empty] | A04 | 1715.9 | MICL0.01127042/DNC |  | 1715.9 |  | 1485 | 1485 | 1485 | H | 1,362 | 1,362 | 1,362
Vloerput | Mini Canal | Nee | standaard | MICL.01127042/DON | 11 | 270 | 19 | 42 | 1424 | 122.442 | [9 empty] | A04 | 1611.3 | MICL0.01127042/DON |  | 1611.3 |  | 1424 | 1424 | 1424 | H | 1,362 | 1,362 | 1,362
Vloerput | Mini Canal | Nee | standaard | MICL.01127042/DOV | 11 | 270 | 19 | 42 | 1424 | 122.442 | [9 empty] | A04 | 1892 | MICL0.01127042/DOV |  | 1892 |  | 1424 | 1424 | 1424 | H | 1,362 | 1,362 | 1,362
Vloerput | Mini Canal | Nee | standaard | MICL.01127042/RBL | 11 | 270 | 19 | 42 | 1531 | 131.6423 | [9 empty] | A04 | 1627.5 | MICL0.01127042/RBL |  | 1627.5 |  | 1531 | 1531 | 1531 | H | 1,362 | 1,362 | 1,362
Vloerput | Mini Canal | Nee | standaard | MICL.01127042/RBN | 11 | 270 | 19 | 42 | 1485 | 127.687 | [9 empty] | A04 | 1331.7 | MICL0.01127042/RBN |  | 1331.7 |  | 1485 | 1485 | 1485 | H | 1,362 | 1,362 | 1,362
Vloerput | Mini Canal | Nee | standaard | MICL.01127042/RBR | 11 | 270 | 19 | 42 | 1531 | 131.6423 | [9 empty] | A04 | 1627.5 | MICL0.01127042/RBR |  | 1627.5 |  | 1531 | 1531 | 1531 | H | 1,362 | 1,362 | 1,362
Vloerput | Mini Canal | Nee | standaard | MICL.01127042/RBV | 11 | 270 | 19 | 42 | 1485 | 127.687 | [9 empty] | A04 | 1580.9 | MICL0.01127042/RBV |  | 1580.9 |  | 1485 | 1485 | 1485 | H | 1,362 | 1,362 | 1,362
Vloerput | Mini Canal | Nee | standaard | MICL.01127042/RDB | 11 | 270 | 19 | 42 | 1531 | 131.6423 | [9 empty] | A04 | 1627.5 | MICL0.01127042/RDB |  | 1627.5 |  | 1531 | 1531 | 1531 | H | 1,362 | 1,362 | 1,362
Vloerput | Mini Canal | Nee | standaard | MICL.01127042/RMN | 11 | 270 | 19 | 42 | 1485 | 127.687 | [9 empty] | A04 | 1245.5 | MICL0.01127042/RMN |  | 1245.5 |  | 1485 | 1485 | 1485 | H | 1,362 | 1,362 | 1,362
Vloerput | Mini Canal | Nee | standaard | MICL.01127042/RMV | 11 | 270 | 19 | 42 | 1485 | 127.687 | [9 empty] | A04 | 1445.1 | MICL0.01127042/RMV |  | 1445.1 |  | 1485 | 1485 | 1485 | H | 1,362 | 1,362 | 1,362
Vloerput | Mini Canal | Nee | standaard | MICL.01127042/RNA | 11 | 270 | 19 | 42 | 1531 | 131.6423 | [9 empty] | A04 | 1550.6 | MICL0.01127042/RNA |  | 1550.6 |  | 1531 | 1531 | 1531 | H | 1,362 | 1,362 | 1,362
Vloerput | Mini Canal | Nee | standaard | MICL.01127042/RON | 11 | 270 | 19 | 42 | 1485 | 127.687 | [9 empty] | A04 | 1331.7 | MICL0.01127042/RON |  | 1331.7 |  | 1485 | 1485 | 1485 | H | 1,362 | 1,362 | 1,362
Vloerput | Mini Canal | Nee | standaard | MICL.01127042/ROV | 11 | 270 | 19 | 42 | 1485 | 127.687 | [9 empty] | A04 | 1580.9 | MICL0.01127042/ROV |  | 1580.9 |  | 1485 | 1485 | 1485 | H | 1,362 | 1,362 | 1,362
Vloerput | Mini Canal | Nee | standaard | MICL.01127042/RSS | 11 | 270 | 19 | 42 | 1470 | 126.3972 | [9 empty] | A04 | 3794.5 | MICL0.01127042/RSS |  | 3794.5 |  | 1470 | 1470 | 1470 | H | 1,362 | 1,362 | 1,362
Vloerput | Mini Canal | Nee | standaard | MICL.01127042/SBL | 11 | 270 | 19 | 42 | 1531 | 131.6423 | [9 empty] | A04 | 1545 | MICL0.01127042/SBL |  | 1545 |  | 1531 | 1531 | 1531 | H | 1,362 | 1,362 | 1,362
Vloerput | Mini Canal | Nee | standaard | MICL.01127042/SBR | 11 | 270 | 19 | 42 | 1531 | 131.6423 | [9 empty] | A04 | 1545 | MICL0.01127042/SBR |  | 1545 |  | 1531 | 1531 | 1531 | H | 1,362 | 1,362 | 1,362
Vloerput | Mini Canal | Nee | standaard | MICL.01127042/SDB | 11 | 270 | 19 | 42 | 1531 | 131.6423 | [9 empty] | A04 | 1545 | MICL0.01127042/SDB |  | 1545 |  | 1531 | 1531 | 1531 | H | 1,362 | 1,362 | 1,362
Vloerput | Mini Canal | Nee | standaard | MICL.01127042/SNA | 11 | 270 | 19 | 42 | 1531 | 131.6423 | [9 empty] | A04 | 1425.8 | MICL0.01127042/SNA |  | 1425.8 |  | 1531 | 1531 | 1531 | H | 1,362 | 1,362 | 1,362
Vloerput | Mini Canal | Nee | Jaga kleur | MICL.01127042/SNCklr | 11 | 270 | 19 | 42 | 1531 | 131.6423 | [9 empty] | A04 | 1553.9 | MICL0.01127042/SNC |  | 1553.9 |  | 1531 | 1531 | 1531 | H | 1,362 | 1,362 | 1,362
Vloerput | Mini Canal | Nee | standaard | MICL.01129014/DBL | 11 | 290 | 04 | 14 | 551 | 47.3775 | [9 empty] | A04 | 1067.3 | MICL0.01129014/DBL |  | 1067.3 |  | 551 | 551 | 551 | H | 1,362 | 1,362 | 1,362
Vloerput | Mini Canal | Nee | standaard | MICL.01129014/DBN | 11 | 290 | 04 | 14 | 528 | 45.3998 | [9 empty] | A04 | 1125.2 | MICL0.01129014/DBN |  | 1125.2 |  | 528 | 528 | 528 | H | 1,362 | 1,362 | 1,362
Vloerput | Mini Canal | Nee | standaard | MICL.01129014/DBR | 11 | 290 | 04 | 14 | 551 | 47.3775 | [9 empty] | A04 | 1067.3 | MICL0.01129014/DBR |  | 1067.3 |  | 551 | 551 | 551 | H | 1,362 | 1,362 | 1,362
Vloerput | Mini Canal | Nee | standaard | MICL.01129014/DBV | 11 | 290 | 04 | 14 | 528 | 45.3998 | [9 empty] | A04 | 1235.7 | MICL0.01129014/DBV |  | 1235.7 |  | 528 | 528 | 528 | H | 1,362 | 1,362 | 1,362
Vloerput | Mini Canal | Nee | standaard | MICL.01129014/DDB | 11 | 290 | 04 | 14 | 551 | 47.3775 | [9 empty] | A04 | 1067.3 | MICL0.01129014/DDB |  | 1067.3 |  | 551 | 551 | 551 | H | 1,362 | 1,362 | 1,362
Vloerput | Mini Canal | Nee | standaard | MICL.01129014/DMN | 11 | 290 | 04 | 14 | 528 | 45.3998 | [9 empty] | A04 | 1125.2 | MICL0.01129014/DMN |  | 1125.2 |  | 528 | 528 | 528 | H | 1,362 | 1,362 | 1,362
Vloerput | Mini Canal | Nee | standaard | MICL.01129014/DMV | 11 | 290 | 04 | 14 | 528 | 45.3998 | [9 empty] | A04 | 1235.7 | MICL0.01129014/DMV |  | 1235.7 |  | 528 | 528 | 528 | H | 1,362 | 1,362 | 1,362
Vloerput | Mini Canal | Nee | standaard | MICL.01129014/DNA | 11 | 290 | 04 | 14 | 551 | 47.3775 | [9 empty] | A04 | 1049.1 | MICL0.01129014/DNA |  | 1049.1 |  | 551 | 551 | 551 | H | 1,362 | 1,362 | 1,362
Vloerput | Mini Canal | Nee | Jaga kleur | MICL.01129014/DNCklr | 11 | 290 | 04 | 14 | 551 | 47.3775 | [9 empty] | A04 | 1151.1 | MICL0.01129014/DNC |  | 1151.1 |  | 551 | 551 | 551 | H | 1,362 | 1,362 | 1,362
Vloerput | Mini Canal | Nee | standaard | MICL.01129014/DON | 11 | 290 | 04 | 14 | 528 | 45.3998 | [9 empty] | A04 | 1125.2 | MICL0.01129014/DON |  | 1125.2 |  | 528 | 528 | 528 | H | 1,362 | 1,362 | 1,362
Vloerput | Mini Canal | Nee | standaard | MICL.01129014/DOV | 11 | 290 | 04 | 14 | 528 | 45.3998 | [9 empty] | A04 | 1235.7 | MICL0.01129014/DOV |  | 1235.7 |  | 528 | 528 | 528 | H | 1,362 | 1,362 | 1,362
Vloerput | Mini Canal | Nee | standaard | MICL.01129014/RBL | 11 | 290 | 04 | 14 | 568 | 48.8392 | [9 empty] | A04 | 1067.3 | MICL0.01129014/RBL |  | 1067.3 |  | 568 | 568 | 568 | H | 1,362 | 1,362 | 1,362
Vloerput | Mini Canal | Nee | standaard | MICL.01129014/RBN | 11 | 290 | 04 | 14 | 551 | 47.3775 | [9 empty] | A04 | 936.5 | MICL0.01129014/RBN |  | 936.5 |  | 551 | 551 | 551 | H | 1,362 | 1,362 | 1,362
Vloerput | Mini Canal | Nee | standaard | MICL.01129014/RBR | 11 | 290 | 04 | 14 | 568 | 48.8392 | [9 empty] | A04 | 1067.3 | MICL0.01129014/RBR |  | 1067.3 |  | 568 | 568 | 568 | H | 1,362 | 1,362 | 1,362
Vloerput | Mini Canal | Nee | standaard | MICL.01129014/RBV | 11 | 290 | 04 | 14 | 551 | 47.3775 | [9 empty] | A04 | 1052.4 | MICL0.01129014/RBV |  | 1052.4 |  | 551 | 551 | 551 | H | 1,362 | 1,362 | 1,362
Vloerput | Mini Canal | Nee | standaard | MICL.01129014/RDB | 11 | 290 | 04 | 14 | 568 | 48.8392 | [9 empty] | A04 | 1067.3 | MICL0.01129014/RDB |  | 1067.3 |  | 568 | 568 | 568 | H | 1,362 | 1,362 | 1,362
Vloerput | Mini Canal | Nee | standaard | MICL.01129014/RMN | 11 | 290 | 04 | 14 | 551 | 47.3775 | [9 empty] | A04 | 905.4 | MICL0.01129014/RMN |  | 905.4 |  | 551 | 551 | 551 | H | 1,362 | 1,362 | 1,362
Vloerput | Mini Canal | Nee | standaard | MICL.01129014/RMV | 11 | 290 | 04 | 14 | 551 | 47.3775 | [9 empty] | A04 | 998.1 | MICL0.01129014/RMV |  | 998.1 |  | 551 | 551 | 551 | H | 1,362 | 1,362 | 1,362
Vloerput | Mini Canal | Nee | standaard | MICL.01129014/RNA | 11 | 290 | 04 | 14 | 568 | 48.8392 | [9 empty] | A04 | 1049.1 | MICL0.01129014/RNA |  | 1049.1 |  | 568 | 568 | 568 | H | 1,362 | 1,362 | 1,362
Vloerput | Mini Canal | Nee | standaard | MICL.01129014/RON | 11 | 290 | 04 | 14 | 551 | 47.3775 | [9 empty] | A04 | 936.5 | MICL0.01129014/RON |  | 936.5 |  | 551 | 551 | 551 | H | 1,362 | 1,362 | 1,362
Vloerput | Mini Canal | Nee | standaard | MICL.01129014/ROV | 11 | 290 | 04 | 14 | 551 | 47.3775 | [9 empty] | A04 | 1052.4 | MICL0.01129014/ROV |  | 1052.4 |  | 551 | 551 | 551 | H | 1,362 | 1,362 | 1,362
Vloerput | Mini Canal | Nee | standaard | MICL.01129014/RSS | 11 | 290 | 04 | 14 | 545 | 46.8616 | [9 empty] | A04 | 2161.6 | MICL0.01129014/RSS |  | 2161.6 |  | 545 | 545 | 545 | H | 1,362 | 1,362 | 1,362
Vloerput | Mini Canal | Nee | standaard | MICL.01129014/SBL | 11 | 290 | 04 | 14 | 568 | 48.8392 | [9 empty] | A04 | 922.5 | MICL0.01129014/SBL |  | 922.5 |  | 568 | 568 | 568 | H | 1,362 | 1,362 | 1,362
Vloerput | Mini Canal | Nee | standaard | MICL.01129014/SBR | 11 | 290 | 04 | 14 | 568 | 48.8392 | [9 empty] | A04 | 922.5 | MICL0.01129014/SBR |  | 922.5 |  | 568 | 568 | 568 | H | 1,362 | 1,362 | 1,362
Vloerput | Mini Canal | Nee | standaard | MICL.01129014/SDB | 11 | 290 | 04 | 14 | 568 | 48.8392 | [9 empty] | A04 | 922.5 | MICL0.01129014/SDB |  | 922.5 |  | 568 | 568 | 568 | H | 1,362 | 1,362 | 1,362
Vloerput | Mini Canal | Nee | standaard | MICL.01129014/SNA | 11 | 290 | 04 | 14 | 568 | 48.8392 | [9 empty] | A04 | 887.7 | MICL0.01129014/SNA |  | 887.7 |  | 568 | 568 | 568 | H | 1,362 | 1,362 | 1,362
Vloerput | Mini Canal | Nee | Jaga kleur | MICL.01129014/SNCklr | 11 | 290 | 04 | 14 | 568 | 48.8392 | [9 empty] | A04 | 934.4 | MICL0.01129014/SNC |  | 934.4 |  | 568 | 568 | 568 | H | 1,362 | 1,362 | 1,362
Vloerput | Mini Canal | Nee | standaard | MICL.01129018/DBL | 11 | 290 | 09 | 18 | 653 | 56.1479 | [9 empty] | A04 | 1086.2 | MICL0.01129018/DBL |  | 1086.2 |  | 653 | 653 | 653 | H | 1,362 | 1,362 | 1,362
Vloerput | Mini Canal | Nee | standaard | MICL.01129018/DBN | 11 | 290 | 09 | 18 | 626 | 53.8263 | [9 empty] | A04 | 1147.4 | MICL0.01129018/DBN |  | 1147.4 |  | 626 | 626 | 626 | H | 1,362 | 1,362 | 1,362
Vloerput | Mini Canal | Nee | standaard | MICL.01129018/DBR | 11 | 290 | 09 | 18 | 653 | 56.1479 | [9 empty] | A04 | 1086.2 | MICL0.01129018/DBR |  | 1086.2 |  | 653 | 653 | 653 | H | 1,362 | 1,362 | 1,362
Vloerput | Mini Canal | Nee | standaard | MICL.01129018/DBV | 11 | 290 | 09 | 18 | 626 | 53.8263 | [9 empty] | A04 | 1284 | MICL0.01129018/DBV |  | 1284 |  | 626 | 626 | 626 | H | 1,362 | 1,362 | 1,362
Vloerput | Mini Canal | Nee | standaard | MICL.01129018/DDB | 11 | 290 | 09 | 18 | 653 | 56.1479 | [9 empty] | A04 | 1086.2 | MICL0.01129018/DDB |  | 1086.2 |  | 653 | 653 | 653 | H | 1,362 | 1,362 | 1,362
Vloerput | Mini Canal | Nee | standaard | MICL.01129018/DMN | 11 | 290 | 09 | 18 | 626 | 53.8263 | [9 empty] | A04 | 1147.4 | MICL0.01129018/DMN |  | 1147.4 |  | 626 | 626 | 626 | H | 1,362 | 1,362 | 1,362
Vloerput | Mini Canal | Nee | standaard | MICL.01129018/DMV | 11 | 290 | 09 | 18 | 626 | 53.8263 | [9 empty] | A04 | 1284 | MICL0.01129018/DMV |  | 1284 |  | 626 | 626 | 626 | H | 1,362 | 1,362 | 1,362
Vloerput | Mini Canal | Nee | standaard | MICL.01129018/DNA | 11 | 290 | 09 | 18 | 653 | 56.1479 | [9 empty] | A04 | 1062 | MICL0.01129018/DNA |  | 1062 |  | 653 | 653 | 653 | H | 1,362 | 1,362 | 1,362
Vloerput | Mini Canal | Nee | Jaga kleur | MICL.01129018/DNCklr | 11 | 290 | 09 | 18 | 653 | 56.1479 | [9 empty] | A04 | 1170.4 | MICL0.01129018/DNC |  | 1170.4 |  | 653 | 653 | 653 | H | 1,362 | 1,362 | 1,362
Vloerput | Mini Canal | Nee | standaard | MICL.01129018/DON | 11 | 290 | 09 | 18 | 626 | 53.8263 | [9 empty] | A04 | 1147.4 | MICL0.01129018/DON |  | 1147.4 |  | 626 | 626 | 626 | H | 1,362 | 1,362 | 1,362
Vloerput | Mini Canal | Nee | standaard | MICL.01129018/DOV | 11 | 290 | 09 | 18 | 626 | 53.8263 | [9 empty] | A04 | 1284 | MICL0.01129018/DOV |  | 1284 |  | 626 | 626 | 626 | H | 1,362 | 1,362 | 1,362
Vloerput | Mini Canal | Nee | standaard | MICL.01129018/RBL | 11 | 290 | 09 | 18 | 673 | 57.8676 | [9 empty] | A04 | 1086.2 | MICL0.01129018/RBL |  | 1086.2 |  | 673 | 673 | 673 | H | 1,362 | 1,362 | 1,362
Vloerput | Mini Canal | Nee | standaard | MICL.01129018/RBN | 11 | 290 | 09 | 18 | 653 | 56.1479 | [9 empty] | A04 | 945.1 | MICL0.01129018/RBN |  | 945.1 |  | 653 | 653 | 653 | H | 1,362 | 1,362 | 1,362
Vloerput | Mini Canal | Nee | standaard | MICL.01129018/RBR | 11 | 290 | 09 | 18 | 673 | 57.8676 | [9 empty] | A04 | 1086.2 | MICL0.01129018/RBR |  | 1086.2 |  | 673 | 673 | 673 | H | 1,362 | 1,362 | 1,362
Vloerput | Mini Canal | Nee | standaard | MICL.01129018/RBV | 11 | 290 | 09 | 18 | 653 | 56.1479 | [9 empty] | A04 | 1081.4 | MICL0.01129018/RBV |  | 1081.4 |  | 653 | 653 | 653 | H | 1,362 | 1,362 | 1,362
Vloerput | Mini Canal | Nee | standaard | MICL.01129018/RDB | 11 | 290 | 09 | 18 | 673 | 57.8676 | [9 empty] | A04 | 1086.2 | MICL0.01129018/RDB |  | 1086.2 |  | 673 | 673 | 673 | H | 1,362 | 1,362 | 1,362
Vloerput | Mini Canal | Nee | standaard | MICL.01129018/RMN | 11 | 290 | 09 | 18 | 653 | 56.1479 | [9 empty] | A04 | 907.7 | MICL0.01129018/RMN |  | 907.7 |  | 653 | 653 | 653 | H | 1,362 | 1,362 | 1,362
Vloerput | Mini Canal | Nee | standaard | MICL.01129018/RMV | 11 | 290 | 09 | 18 | 653 | 56.1479 | [9 empty] | A04 | 1016.5 | MICL0.01129018/RMV |  | 1016.5 |  | 653 | 653 | 653 | H | 1,362 | 1,362 | 1,362
Vloerput | Mini Canal | Nee | standaard | MICL.01129018/RNA | 11 | 290 | 09 | 18 | 673 | 57.8676 | [9 empty] | A04 | 1062 | MICL0.01129018/RNA |  | 1062 |  | 673 | 673 | 673 | H | 1,362 | 1,362 | 1,362
Vloerput | Mini Canal | Nee | standaard | MICL.01129018/RON | 11 | 290 | 09 | 18 | 653 | 56.1479 | [9 empty] | A04 | 945.1 | MICL0.01129018/RON |  | 945.1 |  | 653 | 653 | 653 | H | 1,362 | 1,362 | 1,362
Vloerput | Mini Canal | Nee | standaard | MICL.01129018/ROV | 11 | 290 | 09 | 18 | 653 | 56.1479 | [9 empty] | A04 | 1081.4 | MICL0.01129018/ROV |  | 1081.4 |  | 653 | 653 | 653 | H | 1,362 | 1,362 | 1,362
Vloerput | Mini Canal | Nee | standaard | MICL.01129018/RSS | 11 | 290 | 09 | 18 | 646 | 55.546 | [9 empty] | A04 | 2318.1 | MICL0.01129018/RSS |  | 2318.1 |  | 646 | 646 | 646 | H | 1,362 | 1,362 | 1,362
Vloerput | Mini Canal | Nee | standaard | MICL.01129018/SBL | 11 | 290 | 09 | 18 | 673 | 57.8676 | [9 empty] | A04 | 968.2 | MICL0.01129018/SBL |  | 968.2 |  | 673 | 673 | 673 | H | 1,362 | 1,362 | 1,362
Vloerput | Mini Canal | Nee | standaard | MICL.01129018/SBR | 11 | 290 | 09 | 18 | 673 | 57.8676 | [9 empty] | A04 | 968.2 | MICL0.01129018/SBR |  | 968.2 |  | 673 | 673 | 673 | H | 1,362 | 1,362 | 1,362
Vloerput | Mini Canal | Nee | standaard | MICL.01129018/SDB | 11 | 290 | 09 | 18 | 673 | 57.8676 | [9 empty] | A04 | 968.2 | MICL0.01129018/SDB |  | 968.2 |  | 673 | 673 | 673 | H | 1,362 | 1,362 | 1,362
Vloerput | Mini Canal | Nee | standaard | MICL.01129018/SNA | 11 | 290 | 09 | 18 | 673 | 57.8676 | [9 empty] | A04 | 922.5 | MICL0.01129018/SNA |  | 922.5 |  | 673 | 673 | 673 | H | 1,362 | 1,362 | 1,362
Vloerput | Mini Canal | Nee | Jaga kleur | MICL.01129018/SNCklr | 11 | 290 | 09 | 18 | 673 | 57.8676 | [9 empty] | A04 | 980.6 | MICL0.01129018/SNC |  | 980.6 |  | 673 | 673 | 673 | H | 1,362 | 1,362 | 1,362
Vloerput | Mini Canal | Nee | standaard | MICL.01129026/DBL | 11 | 290 | 09 | 26 | 882 | 75.8383 | [9 empty] | A04 | 1210.5 | MICL0.01129026/DBL |  | 1210.5 |  | 882 | 882 | 882 | H | 1,362 | 1,362 | 1,362
Vloerput | Mini Canal | Nee | standaard | MICL.01129026/DBN | 11 | 290 | 09 | 26 | 845 | 72.6569 | [9 empty] | A04 | 1280.2 | MICL0.01129026/DBN |  | 1280.2 |  | 845 | 845 | 845 | H | 1,362 | 1,362 | 1,362
Vloerput | Mini Canal | Nee | standaard | MICL.01129026/DBR | 11 | 290 | 09 | 26 | 882 | 75.8383 | [9 empty] | A04 | 1210.5 | MICL0.01129026/DBR |  | 1210.5 |  | 882 | 882 | 882 | H | 1,362 | 1,362 | 1,362
Vloerput | Mini Canal | Nee | standaard | MICL.01129026/DBV | 11 | 290 | 09 | 26 | 845 | 72.6569 | [9 empty] | A04 | 1447.6 | MICL0.01129026/DBV |  | 1447.6 |  | 845 | 845 | 845 | H | 1,362 | 1,362 | 1,362
Vloerput | Mini Canal | Nee | standaard | MICL.01129026/DDB | 11 | 290 | 09 | 26 | 882 | 75.8383 | [9 empty] | A04 | 1210.5 | MICL0.01129026/DDB |  | 1210.5 |  | 882 | 882 | 882 | H | 1,362 | 1,362 | 1,362
Vloerput | Mini Canal | Nee | standaard | MICL.01129026/DMN | 11 | 290 | 09 | 26 | 845 | 72.6569 | [9 empty] | A04 | 1280.2 | MICL0.01129026/DMN |  | 1280.2 |  | 845 | 845 | 845 | H | 1,362 | 1,362 | 1,362
Vloerput | Mini Canal | Nee | standaard | MICL.01129026/DMV | 11 | 290 | 09 | 26 | 845 | 72.6569 | [9 empty] | A04 | 1447.6 | MICL0.01129026/DMV |  | 1447.6 |  | 845 | 845 | 845 | H | 1,362 | 1,362 | 1,362
Vloerput | Mini Canal | Nee | standaard | MICL.01129026/DNA | 11 | 290 | 09 | 26 | 882 | 75.8383 | [9 empty] | A04 | 1175.6 | MICL0.01129026/DNA |  | 1175.6 |  | 882 | 882 | 882 | H | 1,362 | 1,362 | 1,362
Vloerput | Mini Canal | Nee | Jaga kleur | MICL.01129026/DNCklr | 11 | 290 | 09 | 26 | 882 | 75.8383 | [9 empty] | A04 | 1296.8 | MICL0.01129026/DNC |  | 1296.8 |  | 882 | 882 | 882 | H | 1,362 | 1,362 | 1,362
Vloerput | Mini Canal | Nee | standaard | MICL.01129026/DON | 11 | 290 | 09 | 26 | 845 | 72.6569 | [9 empty] | A04 | 1280.2 | MICL0.01129026/DON |  | 1280.2 |  | 845 | 845 | 845 | H | 1,362 | 1,362 | 1,362
Vloerput | Mini Canal | Nee | standaard | MICL.01129026/DOV | 11 | 290 | 09 | 26 | 845 | 72.6569 | [9 empty] | A04 | 1447.6 | MICL0.01129026/DOV |  | 1447.6 |  | 845 | 845 | 845 | H | 1,362 | 1,362 | 1,362
Vloerput | Mini Canal | Nee | standaard | MICL.01129026/RBL | 11 | 290 | 09 | 26 | 909 | 78.1599 | [9 empty] | A04 | 1210.5 | MICL0.01129026/RBL |  | 1210.5 |  | 909 | 909 | 909 | H | 1,362 | 1,362 | 1,362
Vloerput | Mini Canal | Nee | standaard | MICL.01129026/RBN | 11 | 290 | 09 | 26 | 882 | 75.8383 | [9 empty] | A04 | 1049.7 | MICL0.01129026/RBN |  | 1049.7 |  | 882 | 882 | 882 | H | 1,362 | 1,362 | 1,362
Vloerput | Mini Canal | Nee | standaard | MICL.01129026/RBR | 11 | 290 | 09 | 26 | 909 | 78.1599 | [9 empty] | A04 | 1210.5 | MICL0.01129026/RBR |  | 1210.5 |  | 909 | 909 | 909 | H | 1,362 | 1,362 | 1,362
Vloerput | Mini Canal | Nee | standaard | MICL.01129026/RBV | 11 | 290 | 09 | 26 | 882 | 75.8383 | [9 empty] | A04 | 1212.6 | MICL0.01129026/RBV |  | 1212.6 |  | 882 | 882 | 882 | H | 1,362 | 1,362 | 1,362
Vloerput | Mini Canal | Nee | standaard | MICL.01129026/RDB | 11 | 290 | 09 | 26 | 909 | 78.1599 | [9 empty] | A04 | 1210.5 | MICL0.01129026/RDB |  | 1210.5 |  | 909 | 909 | 909 | H | 1,362 | 1,362 | 1,362
Vloerput | Mini Canal | Nee | standaard | MICL.01129026/RMN | 11 | 290 | 09 | 26 | 882 | 75.8383 | [9 empty] | A04 | 991.7 | MICL0.01129026/RMN |  | 991.7 |  | 882 | 882 | 882 | H | 1,362 | 1,362 | 1,362
Vloerput | Mini Canal | Nee | standaard | MICL.01129026/RMV | 11 | 290 | 09 | 26 | 882 | 75.8383 | [9 empty] | A04 | 1154.6 | MICL0.01129026/RMV |  | 1154.6 |  | 882 | 882 | 882 | H | 1,362 | 1,362 | 1,362
Vloerput | Mini Canal | Nee | standaard | MICL.01129026/RNA | 11 | 290 | 09 | 26 | 909 | 78.1599 | [9 empty] | A04 | 1175.6 | MICL0.01129026/RNA |  | 1175.6 |  | 909 | 909 | 909 | H | 1,362 | 1,362 | 1,362
Vloerput | Mini Canal | Nee | standaard | MICL.01129026/RON | 11 | 290 | 09 | 26 | 882 | 75.8383 | [9 empty] | A04 | 1049.7 | MICL0.01129026/RON |  | 1049.7 |  | 882 | 882 | 882 | H | 1,362 | 1,362 | 1,362
Vloerput | Mini Canal | Nee | standaard | MICL.01129026/ROV | 11 | 290 | 09 | 26 | 882 | 75.8383 | [9 empty] | A04 | 1212.6 | MICL0.01129026/ROV |  | 1212.6 |  | 882 | 882 | 882 | H | 1,362 | 1,362 | 1,362
Vloerput | Mini Canal | Nee | standaard | MICL.01129026/RSS | 11 | 290 | 09 | 26 | 873 | 75.0645 | [9 empty] | A04 | 2612 | MICL0.01129026/RSS |  | 2612 |  | 873 | 873 | 873 | H | 1,362 | 1,362 | 1,362
Vloerput | Mini Canal | Nee | standaard | MICL.01129026/SBL | 11 | 290 | 09 | 26 | 909 | 78.1599 | [9 empty] | A04 | 1143.4 | MICL0.01129026/SBL |  | 1143.4 |  | 909 | 909 | 909 | H | 1,362 | 1,362 | 1,362
Vloerput | Mini Canal | Nee | standaard | MICL.01129026/SBR | 11 | 290 | 09 | 26 | 909 | 78.1599 | [9 empty] | A04 | 1143.4 | MICL0.01129026/SBR |  | 1143.4 |  | 909 | 909 | 909 | H | 1,362 | 1,362 | 1,362
Vloerput | Mini Canal | Nee | standaard | MICL.01129026/SDB | 11 | 290 | 09 | 26 | 909 | 78.1599 | [9 empty] | A04 | 1143.4 | MICL0.01129026/SDB |  | 1143.4 |  | 909 | 909 | 909 | H | 1,362 | 1,362 | 1,362
Vloerput | Mini Canal | Nee | standaard | MICL.01129026/SNA | 11 | 290 | 09 | 26 | 909 | 78.1599 | [9 empty] | A04 | 1073.6 | MICL0.01129026/SNA |  | 1073.6 |  | 909 | 909 | 909 | H | 1,362 | 1,362 | 1,362
Vloerput | Mini Canal | Nee | Jaga kleur | MICL.01129026/SNCklr | 11 | 290 | 09 | 26 | 909 | 78.1599 | [9 empty] | A04 | 1157.3 | MICL0.01129026/SNC |  | 1157.3 |  | 909 | 909 | 909 | H | 1,362 | 1,362 | 1,362
Vloerput | Mini Canal | Nee | standaard | MICL.01129034/DBL | 11 | 290 | 14 | 34 | 1145 | 98.4523 | [9 empty] | A04 | 1539.3 | MICL0.01129034/DBL |  | 1539.3 |  | 1145 | 1145 | 1145 | H | 1,362 | 1,362 | 1,362
Vloerput | Mini Canal | Nee | standaard | MICL.01129034/DBN | 11 | 290 | 14 | 34 | 1097 | 94.325 | [9 empty] | A04 | 1534.1 | MICL0.01129034/DBN |  | 1534.1 |  | 1097 | 1097 | 1097 | H | 1,362 | 1,362 | 1,362
Vloerput | Mini Canal | Nee | standaard | MICL.01129034/DBR | 11 | 290 | 14 | 34 | 1145 | 98.4523 | [9 empty] | A04 | 1539.3 | MICL0.01129034/DBR |  | 1539.3 |  | 1145 | 1145 | 1145 | H | 1,362 | 1,362 | 1,362
Vloerput | Mini Canal | Nee | standaard | MICL.01129034/DBV | 11 | 290 | 14 | 34 | 1097 | 94.325 | [9 empty] | A04 | 1769.5 | MICL0.01129034/DBV |  | 1769.5 |  | 1097 | 1097 | 1097 | H | 1,362 | 1,362 | 1,362
Vloerput | Mini Canal | Nee | standaard | MICL.01129034/DDB | 11 | 290 | 14 | 34 | 1145 | 98.4523 | [9 empty] | A04 | 1539.3 | MICL0.01129034/DDB |  | 1539.3 |  | 1145 | 1145 | 1145 | H | 1,362 | 1,362 | 1,362
Vloerput | Mini Canal | Nee | standaard | MICL.01129034/DMN | 11 | 290 | 14 | 34 | 1097 | 94.325 | [9 empty] | A04 | 1534.1 | MICL0.01129034/DMN |  | 1534.1 |  | 1097 | 1097 | 1097 | H | 1,362 | 1,362 | 1,362
Vloerput | Mini Canal | Nee | standaard | MICL.01129034/DMV | 11 | 290 | 14 | 34 | 1097 | 94.325 | [9 empty] | A04 | 1769.5 | MICL0.01129034/DMV |  | 1769.5 |  | 1097 | 1097 | 1097 | H | 1,362 | 1,362 | 1,362
Vloerput | Mini Canal | Nee | standaard | MICL.01129034/DNA | 11 | 290 | 14 | 34 | 1145 | 98.4523 | [9 empty] | A04 | 1494.5 | MICL0.01129034/DNA |  | 1494.5 |  | 1145 | 1145 | 1145 | H | 1,362 | 1,362 | 1,362
Vloerput | Mini Canal | Nee | Jaga kleur | MICL.01129034/DNCklr | 11 | 290 | 14 | 34 | 1145 | 98.4523 | [9 empty] | A04 | 1659 | MICL0.01129034/DNC |  | 1659 |  | 1145 | 1145 | 1145 | H | 1,362 | 1,362 | 1,362
Vloerput | Mini Canal | Nee | standaard | MICL.01129034/DON | 11 | 290 | 14 | 34 | 1097 | 94.325 | [9 empty] | A04 | 1534.1 | MICL0.01129034/DON |  | 1534.1 |  | 1097 | 1097 | 1097 | H | 1,362 | 1,362 | 1,362
Vloerput | Mini Canal | Nee | standaard | MICL.01129034/DOV | 11 | 290 | 14 | 34 | 1097 | 94.325 | [9 empty] | A04 | 1769.5 | MICL0.01129034/DOV |  | 1769.5 |  | 1097 | 1097 | 1097 | H | 1,362 | 1,362 | 1,362
Vloerput | Mini Canal | Nee | standaard | MICL.01129034/RBL | 11 | 290 | 14 | 34 | 1180 | 101.4617 | [9 empty] | A04 | 1539.3 | MICL0.01129034/RBL |  | 1539.3 |  | 1180 | 1180 | 1180 | H | 1,362 | 1,362 | 1,362
Vloerput | Mini Canal | Nee | standaard | MICL.01129034/RBN | 11 | 290 | 14 | 34 | 1145 | 98.4523 | [9 empty] | A04 | 1265.3 | MICL0.01129034/RBN |  | 1265.3 |  | 1145 | 1145 | 1145 | H | 1,362 | 1,362 | 1,362
Vloerput | Mini Canal | Nee | standaard | MICL.01129034/RBR | 11 | 290 | 14 | 34 | 1180 | 101.4617 | [9 empty] | A04 | 1539.3 | MICL0.01129034/RBR |  | 1539.3 |  | 1180 | 1180 | 1180 | H | 1,362 | 1,362 | 1,362
Vloerput | Mini Canal | Nee | standaard | MICL.01129034/RBV | 11 | 290 | 14 | 34 | 1145 | 98.4523 | [9 empty] | A04 | 1481.5 | MICL0.01129034/RBV |  | 1481.5 |  | 1145 | 1145 | 1145 | H | 1,362 | 1,362 | 1,362
Vloerput | Mini Canal | Nee | standaard | MICL.01129034/RDB | 11 | 290 | 14 | 34 | 1180 | 101.4617 | [9 empty] | A04 | 1539.3 | MICL0.01129034/RDB |  | 1539.3 |  | 1180 | 1180 | 1180 | H | 1,362 | 1,362 | 1,362
Vloerput | Mini Canal | Nee | standaard | MICL.01129034/RMN | 11 | 290 | 14 | 34 | 1145 | 98.4523 | [9 empty] | A04 | 1190.8 | MICL0.01129034/RMN |  | 1190.8 |  | 1145 | 1145 | 1145 | H | 1,362 | 1,362 | 1,362
Vloerput | Mini Canal | Nee | standaard | MICL.01129034/RMV | 11 | 290 | 14 | 34 | 1145 | 98.4523 | [9 empty] | A04 | 1363.5 | MICL0.01129034/RMV |  | 1363.5 |  | 1145 | 1145 | 1145 | H | 1,362 | 1,362 | 1,362
Vloerput | Mini Canal | Nee | standaard | MICL.01129034/RNA | 11 | 290 | 14 | 34 | 1180 | 101.4617 | [9 empty] | A04 | 1494.5 | MICL0.01129034/RNA |  | 1494.5 |  | 1180 | 1180 | 1180 | H | 1,362 | 1,362 | 1,362
Vloerput | Mini Canal | Nee | standaard | MICL.01129034/RON | 11 | 290 | 14 | 34 | 1145 | 98.4523 | [9 empty] | A04 | 1265.3 | MICL0.01129034/RON |  | 1265.3 |  | 1145 | 1145 | 1145 | H | 1,362 | 1,362 | 1,362
Vloerput | Mini Canal | Nee | standaard | MICL.01129034/ROV | 11 | 290 | 14 | 34 | 1145 | 98.4523 | [9 empty] | A04 | 1481.5 | MICL0.01129034/ROV |  | 1481.5 |  | 1145 | 1145 | 1145 | H | 1,362 | 1,362 | 1,362
Vloerput | Mini Canal | Nee | standaard | MICL.01129034/RSS | 11 | 290 | 14 | 34 | 1133 | 97.4205 | [9 empty] | A04 | 3231.8 | MICL0.01129034/RSS |  | 3231.8 |  | 1133 | 1133 | 1133 | H | 1,362 | 1,362 | 1,362
Vloerput | Mini Canal | Nee | standaard | MICL.01129034/SBL | 11 | 290 | 14 | 34 | 1180 | 101.4617 | [9 empty] | A04 | 1433.7 | MICL0.01129034/SBL |  | 1433.7 |  | 1180 | 1180 | 1180 | H | 1,362 | 1,362 | 1,362
Vloerput | Mini Canal | Nee | standaard | MICL.01129034/SBR | 11 | 290 | 14 | 34 | 1180 | 101.4617 | [9 empty] | A04 | 1433.7 | MICL0.01129034/SBR |  | 1433.7 |  | 1180 | 1180 | 1180 | H | 1,362 | 1,362 | 1,362
Vloerput | Mini Canal | Nee | standaard | MICL.01129034/SDB | 11 | 290 | 14 | 34 | 1180 | 101.4617 | [9 empty] | A04 | 1433.7 | MICL0.01129034/SDB |  | 1433.7 |  | 1180 | 1180 | 1180 | H | 1,362 | 1,362 | 1,362
Vloerput | Mini Canal | Nee | standaard | MICL.01129034/SNA | 11 | 290 | 14 | 34 | 1180 | 101.4617 | [9 empty] | A04 | 1323.2 | MICL0.01129034/SNA |  | 1323.2 |  | 1180 | 1180 | 1180 | H | 1,362 | 1,362 | 1,362
Vloerput | Mini Canal | Nee | Jaga kleur | MICL.01129034/SNCklr | 11 | 290 | 14 | 34 | 1180 | 101.4617 | [9 empty] | A04 | 1433.7 | MICL0.01129034/SNC |  | 1433.7 |  | 1180 | 1180 | 1180 | H | 1,362 | 1,362 | 1,362
Vloerput | Mini Canal | Nee | standaard | MICL.01129042/DBL | 11 | 290 | 19 | 42 | 1609 | 138.3491 | [9 empty] | A04 | 1752 | MICL0.01129042/DBL |  | 1752 |  | 1609 | 1609 | 1609 | H | 1,362 | 1,362 | 1,362
Vloerput | Mini Canal | Nee | standaard | MICL.01129042/DBN | 11 | 290 | 19 | 42 | 1543 | 132.6741 | [9 empty] | A04 | 1735 | MICL0.01129042/DBN |  | 1735 |  | 1543 | 1543 | 1543 | H | 1,362 | 1,362 | 1,362
Vloerput | Mini Canal | Nee | standaard | MICL.01129042/DBR | 11 | 290 | 19 | 42 | 1609 | 138.3491 | [9 empty] | A04 | 1752 | MICL0.01129042/DBR |  | 1752 |  | 1609 | 1609 | 1609 | H | 1,362 | 1,362 | 1,362
Vloerput | Mini Canal | Nee | standaard | MICL.01129042/DBV | 11 | 290 | 19 | 42 | 1543 | 132.6741 | [9 empty] | A04 | 2036.4 | MICL0.01129042/DBV |  | 2036.4 |  | 1543 | 1543 | 1543 | H | 1,362 | 1,362 | 1,362
Vloerput | Mini Canal | Nee | standaard | MICL.01129042/DDB | 11 | 290 | 19 | 42 | 1609 | 138.3491 | [9 empty] | A04 | 1752 | MICL0.01129042/DDB |  | 1752 |  | 1609 | 1609 | 1609 | H | 1,362 | 1,362 | 1,362
Vloerput | Mini Canal | Nee | standaard | MICL.01129042/DMN | 11 | 290 | 19 | 42 | 1543 | 132.6741 | [9 empty] | A04 | 1735 | MICL0.01129042/DMN |  | 1735 |  | 1543 | 1543 | 1543 | H | 1,362 | 1,362 | 1,362
Vloerput | Mini Canal | Nee | standaard | MICL.01129042/DMV | 11 | 290 | 19 | 42 | 1543 | 132.6741 | [9 empty] | A04 | 2036.4 | MICL0.01129042/DMV |  | 2036.4 |  | 1543 | 1543 | 1543 | H | 1,362 | 1,362 | 1,362
Vloerput | Mini Canal | Nee | standaard | MICL.01129042/DNA | 11 | 290 | 19 | 42 | 1609 | 138.3491 | [9 empty] | A04 | 1669.7 | MICL0.01129042/DNA |  | 1669.7 |  | 1609 | 1609 | 1609 | H | 1,362 | 1,362 | 1,362
Vloerput | Mini Canal | Nee | Jaga kleur | MICL.01129042/DNCklr | 11 | 290 | 19 | 42 | 1609 | 138.3491 | [9 empty] | A04 | 1847 | MICL0.01129042/DNC |  | 1847 |  | 1609 | 1609 | 1609 | H | 1,362 | 1,362 | 1,362
Vloerput | Mini Canal | Nee | standaard | MICL.01129042/DON | 11 | 290 | 19 | 42 | 1543 | 132.6741 | [9 empty] | A04 | 1735 | MICL0.01129042/DON |  | 1735 |  | 1543 | 1543 | 1543 | H | 1,362 | 1,362 | 1,362
Vloerput | Mini Canal | Nee | standaard | MICL.01129042/DOV | 11 | 290 | 19 | 42 | 1543 | 132.6741 | [9 empty] | A04 | 2036.4 | MICL0.01129042/DOV |  | 2036.4 |  | 1543 | 1543 | 1543 | H | 1,362 | 1,362 | 1,362
Vloerput | Mini Canal | Nee | standaard | MICL.01129042/RBL | 11 | 290 | 19 | 42 | 1659 | 142.6483 | [9 empty] | A04 | 1752 | MICL0.01129042/RBL |  | 1752 |  | 1659 | 1659 | 1659 | H | 1,362 | 1,362 | 1,362
Vloerput | Mini Canal | Nee | standaard | MICL.01129042/RBN | 11 | 290 | 19 | 42 | 1609 | 138.3491 | [9 empty] | A04 | 1434.8 | MICL0.01129042/RBN |  | 1434.8 |  | 1609 | 1609 | 1609 | H | 1,362 | 1,362 | 1,362
Vloerput | Mini Canal | Nee | standaard | MICL.01129042/RBR | 11 | 290 | 19 | 42 | 1659 | 142.6483 | [9 empty] | A04 | 1752 | MICL0.01129042/RBR |  | 1752 |  | 1659 | 1659 | 1659 | H | 1,362 | 1,362 | 1,362
Vloerput | Mini Canal | Nee | standaard | MICL.01129042/RBV | 11 | 290 | 19 | 42 | 1609 | 138.3491 | [9 empty] | A04 | 1702.3 | MICL0.01129042/RBV |  | 1702.3 |  | 1609 | 1609 | 1609 | H | 1,362 | 1,362 | 1,362
Vloerput | Mini Canal | Nee | standaard | MICL.01129042/RDB | 11 | 290 | 19 | 42 | 1659 | 142.6483 | [9 empty] | A04 | 1752 | MICL0.01129042/RDB |  | 1752 |  | 1659 | 1659 | 1659 | H | 1,362 | 1,362 | 1,362
Vloerput | Mini Canal | Nee | standaard | MICL.01129042/RMN | 11 | 290 | 19 | 42 | 1609 | 138.3491 | [9 empty] | A04 | 1342 | MICL0.01129042/RMN |  | 1342 |  | 1609 | 1609 | 1609 | H | 1,362 | 1,362 | 1,362
Vloerput | Mini Canal | Nee | standaard | MICL.01129042/RMV | 11 | 290 | 19 | 42 | 1609 | 138.3491 | [9 empty] | A04 | 1556.2 | MICL0.01129042/RMV |  | 1556.2 |  | 1609 | 1609 | 1609 | H | 1,362 | 1,362 | 1,362
Vloerput | Mini Canal | Nee | standaard | MICL.01129042/RNA | 11 | 290 | 19 | 42 | 1659 | 142.6483 | [9 empty] | A04 | 1669.7 | MICL0.01129042/RNA |  | 1669.7 |  | 1659 | 1659 | 1659 | H | 1,362 | 1,362 | 1,362
Vloerput | Mini Canal | Nee | standaard | MICL.01129042/RON | 11 | 290 | 19 | 42 | 1609 | 138.3491 | [9 empty] | A04 | 1434.8 | MICL0.01129042/RON |  | 1434.8 |  | 1609 | 1609 | 1609 | H | 1,362 | 1,362 | 1,362
Vloerput | Mini Canal | Nee | standaard | MICL.01129042/ROV | 11 | 290 | 19 | 42 | 1609 | 138.3491 | [9 empty] | A04 | 1702.3 | MICL0.01129042/ROV |  | 1702.3 |  | 1609 | 1609 | 1609 | H | 1,362 | 1,362 | 1,362
Vloerput | Mini Canal | Nee | standaard | MICL.01129042/RSS | 11 | 290 | 19 | 42 | 1593 | 136.9733 | [9 empty] | A04 | 4080.5 | MICL0.01129042/RSS |  | 4080.5 |  | 1593 | 1593 | 1593 | H | 1,362 | 1,362 | 1,362
Vloerput | Mini Canal | Nee | standaard | MICL.01129042/SBL | 11 | 290 | 19 | 42 | 1659 | 142.6483 | [9 empty] | A04 | 1663.5 | MICL0.01129042/SBL |  | 1663.5 |  | 1659 | 1659 | 1659 | H | 1,362 | 1,362 | 1,362
Vloerput | Mini Canal | Nee | standaard | MICL.01129042/SBR | 11 | 290 | 19 | 42 | 1659 | 142.6483 | [9 empty] | A04 | 1663.5 | MICL0.01129042/SBR |  | 1663.5 |  | 1659 | 1659 | 1659 | H | 1,362 | 1,362 | 1,362
Vloerput | Mini Canal | Nee | standaard | MICL.01129042/SDB | 11 | 290 | 19 | 42 | 1659 | 142.6483 | [9 empty] | A04 | 1663.5 | MICL0.01129042/SDB |  | 1663.5 |  | 1659 | 1659 | 1659 | H | 1,362 | 1,362 | 1,362
Vloerput | Mini Canal | Nee | standaard | MICL.01129042/SNA | 11 | 290 | 19 | 42 | 1659 | 142.6483 | [9 empty] | A04 | 1535.5 | MICL0.01129042/SNA |  | 1535.5 |  | 1659 | 1659 | 1659 | H | 1,362 | 1,362 | 1,362
Vloerput | Mini Canal | Nee | Jaga kleur | MICL.01129042/SNCklr | 11 | 290 | 19 | 42 | 1659 | 142.6483 | [9 empty] | A04 | 1673.4 | MICL0.01129042/SNC |  | 1673.4 |  | 1659 | 1659 | 1659 | H | 1,362 | 1,362 | 1,362
Vloerput | Mini Canal | Nee | standaard | MICL.01131014/DBL | 11 | 310 | 04 | 14 | 594 | 51.0748 | [9 empty] | A04 | 1126.1 | MICL0.01131014/DBL |  | 1126.1 |  | 594 | 594 | 594 | H | 1,362 | 1,362 | 1,362
Vloerput | Mini Canal | Nee | standaard | MICL.01131014/DBN | 11 | 310 | 04 | 14 | 569 | 48.9252 | [9 empty] | A04 | 1188 | MICL0.01131014/DBN |  | 1188 |  | 569 | 569 | 569 | H | 1,362 | 1,362 | 1,362
Vloerput | Mini Canal | Nee | standaard | MICL.01131014/DBR | 11 | 310 | 04 | 14 | 594 | 51.0748 | [9 empty] | A04 | 1126.1 | MICL0.01131014/DBR |  | 1126.1 |  | 594 | 594 | 594 | H | 1,362 | 1,362 | 1,362
Vloerput | Mini Canal | Nee | standaard | MICL.01131014/DBV | 11 | 310 | 04 | 14 | 569 | 48.9252 | [9 empty] | A04 | 1306.1 | MICL0.01131014/DBV |  | 1306.1 |  | 569 | 569 | 569 | H | 1,362 | 1,362 | 1,362
Vloerput | Mini Canal | Nee | standaard | MICL.01131014/DDB | 11 | 310 | 04 | 14 | 594 | 51.0748 | [9 empty] | A04 | 1126.1 | MICL0.01131014/DDB |  | 1126.1 |  | 594 | 594 | 594 | H | 1,362 | 1,362 | 1,362
Vloerput | Mini Canal | Nee | standaard | MICL.01131014/DMN | 11 | 310 | 04 | 14 | 569 | 48.9252 | [9 empty] | A04 | 1188 | MICL0.01131014/DMN |  | 1188 |  | 569 | 569 | 569 | H | 1,362 | 1,362 | 1,362
Vloerput | Mini Canal | Nee | standaard | MICL.01131014/DMV | 11 | 310 | 04 | 14 | 569 | 48.9252 | [9 empty] | A04 | 1306.1 | MICL0.01131014/DMV |  | 1306.1 |  | 569 | 569 | 569 | H | 1,362 | 1,362 | 1,362
Vloerput | Mini Canal | Nee | standaard | MICL.01131014/DNA | 11 | 310 | 04 | 14 | 594 | 51.0748 | [9 empty] | A04 | 1106.6 | MICL0.01131014/DNA |  | 1106.6 |  | 594 | 594 | 594 | H | 1,362 | 1,362 | 1,362
Vloerput | Mini Canal | Nee | Jaga kleur | MICL.01131014/DNCklr | 11 | 310 | 04 | 14 | 594 | 51.0748 | [9 empty] | A04 | 1215.6 | MICL0.01131014/DNC |  | 1215.6 |  | 594 | 594 | 594 | H | 1,362 | 1,362 | 1,362
Vloerput | Mini Canal | Nee | standaard | MICL.01131014/DON | 11 | 310 | 04 | 14 | 569 | 48.9252 | [9 empty] | A04 | 1188 | MICL0.01131014/DON |  | 1188 |  | 569 | 569 | 569 | H | 1,362 | 1,362 | 1,362
Vloerput | Mini Canal | Nee | standaard | MICL.01131014/DOV | 11 | 310 | 04 | 14 | 569 | 48.9252 | [9 empty] | A04 | 1306.1 | MICL0.01131014/DOV |  | 1306.1 |  | 569 | 569 | 569 | H | 1,362 | 1,362 | 1,362
Vloerput | Mini Canal | Nee | standaard | MICL.01131014/RBL | 11 | 310 | 04 | 14 | 612 | 52.6225 | [9 empty] | A04 | 1126.1 | MICL0.01131014/RBL |  | 1126.1 |  | 612 | 612 | 612 | H | 1,362 | 1,362 | 1,362
Vloerput | Mini Canal | Nee | standaard | MICL.01131014/RBN | 11 | 310 | 04 | 14 | 594 | 51.0748 | [9 empty] | A04 | 986.1 | MICL0.01131014/RBN |  | 986.1 |  | 594 | 594 | 594 | H | 1,362 | 1,362 | 1,362
Vloerput | Mini Canal | Nee | standaard | MICL.01131014/RBR | 11 | 310 | 04 | 14 | 612 | 52.6225 | [9 empty] | A04 | 1126.1 | MICL0.01131014/RBR |  | 1126.1 |  | 612 | 612 | 612 | H | 1,362 | 1,362 | 1,362
Vloerput | Mini Canal | Nee | standaard | MICL.01131014/RBV | 11 | 310 | 04 | 14 | 594 | 51.0748 | [9 empty] | A04 | 1110 | MICL0.01131014/RBV |  | 1110 |  | 594 | 594 | 594 | H | 1,362 | 1,362 | 1,362
Vloerput | Mini Canal | Nee | standaard | MICL.01131014/RDB | 11 | 310 | 04 | 14 | 612 | 52.6225 | [9 empty] | A04 | 1126.1 | MICL0.01131014/RDB |  | 1126.1 |  | 612 | 612 | 612 | H | 1,362 | 1,362 | 1,362
Vloerput | Mini Canal | Nee | standaard | MICL.01131014/RMN | 11 | 310 | 04 | 14 | 594 | 51.0748 | [9 empty] | A04 | 952.8 | MICL0.01131014/RMN |  | 952.8 |  | 594 | 594 | 594 | H | 1,362 | 1,362 | 1,362
Vloerput | Mini Canal | Nee | standaard | MICL.01131014/RMV | 11 | 310 | 04 | 14 | 594 | 51.0748 | [9 empty] | A04 | 1052.1 | MICL0.01131014/RMV |  | 1052.1 |  | 594 | 594 | 594 | H | 1,362 | 1,362 | 1,362
Vloerput | Mini Canal | Nee | standaard | MICL.01131014/RNA | 11 | 310 | 04 | 14 | 612 | 52.6225 | [9 empty] | A04 | 1106.6 | MICL0.01131014/RNA |  | 1106.6 |  | 612 | 612 | 612 | H | 1,362 | 1,362 | 1,362
Vloerput | Mini Canal | Nee | standaard | MICL.01131014/RON | 11 | 310 | 04 | 14 | 594 | 51.0748 | [9 empty] | A04 | 986.1 | MICL0.01131014/RON |  | 986.1 |  | 594 | 594 | 594 | H | 1,362 | 1,362 | 1,362
Vloerput | Mini Canal | Nee | standaard | MICL.01131014/ROV | 11 | 310 | 04 | 14 | 594 | 51.0748 | [9 empty] | A04 | 1110 | MICL0.01131014/ROV |  | 1110 |  | 594 | 594 | 594 | H | 1,362 | 1,362 | 1,362
Vloerput | Mini Canal | Nee | standaard | MICL.01131014/RSS | 11 | 310 | 04 | 14 | 588 | 50.5589 | [9 empty] | A04 | 2295.9 | MICL0.01131014/RSS |  | 2295.9 |  | 588 | 588 | 588 | H | 1,362 | 1,362 | 1,362
Vloerput | Mini Canal | Nee | standaard | MICL.01131014/SBL | 11 | 310 | 04 | 14 | 612 | 52.6225 | [9 empty] | A04 | 971.3 | MICL0.01131014/SBL |  | 971.3 |  | 612 | 612 | 612 | H | 1,362 | 1,362 | 1,362
Vloerput | Mini Canal | Nee | standaard | MICL.01131014/SBR | 11 | 310 | 04 | 14 | 612 | 52.6225 | [9 empty] | A04 | 971.3 | MICL0.01131014/SBR |  | 971.3 |  | 612 | 612 | 612 | H | 1,362 | 1,362 | 1,362
Vloerput | Mini Canal | Nee | standaard | MICL.01131014/SDB | 11 | 310 | 04 | 14 | 612 | 52.6225 | [9 empty] | A04 | 971.3 | MICL0.01131014/SDB |  | 971.3 |  | 612 | 612 | 612 | H | 1,362 | 1,362 | 1,362
Vloerput | Mini Canal | Nee | standaard | MICL.01131014/SNA | 11 | 310 | 04 | 14 | 612 | 52.6225 | [9 empty] | A04 | 934 | MICL0.01131014/SNA |  | 934 |  | 612 | 612 | 612 | H | 1,362 | 1,362 | 1,362
Vloerput | Mini Canal | Nee | Jaga kleur | MICL.01131014/SNCklr | 11 | 310 | 04 | 14 | 612 | 52.6225 | [9 empty] | A04 | 983.8 | MICL0.01131014/SNC |  | 983.8 |  | 612 | 612 | 612 | H | 1,362 | 1,362 | 1,362
Vloerput | Mini Canal | Nee | standaard | MICL.01131018/DBL | 11 | 310 | 09 | 18 | 703 | 60.4471 | [9 empty] | A04 | 1145.9 | MICL0.01131018/DBL |  | 1145.9 |  | 703 | 703 | 703 | H | 1,362 | 1,362 | 1,362
Vloerput | Mini Canal | Nee | standaard | MICL.01131018/DBN | 11 | 310 | 09 | 18 | 674 | 57.9536 | [9 empty] | A04 | 1211.5 | MICL0.01131018/DBN |  | 1211.5 |  | 674 | 674 | 674 | H | 1,362 | 1,362 | 1,362
Vloerput | Mini Canal | Nee | standaard | MICL.01131018/DBR | 11 | 310 | 09 | 18 | 703 | 60.4471 | [9 empty] | A04 | 1145.9 | MICL0.01131018/DBR |  | 1145.9 |  | 703 | 703 | 703 | H | 1,362 | 1,362 | 1,362
Vloerput | Mini Canal | Nee | standaard | MICL.01131018/DBV | 11 | 310 | 09 | 18 | 674 | 57.9536 | [9 empty] | A04 | 1357.7 | MICL0.01131018/DBV |  | 1357.7 |  | 674 | 674 | 674 | H | 1,362 | 1,362 | 1,362
Vloerput | Mini Canal | Nee | standaard | MICL.01131018/DDB | 11 | 310 | 09 | 18 | 703 | 60.4471 | [9 empty] | A04 | 1145.9 | MICL0.01131018/DDB |  | 1145.9 |  | 703 | 703 | 703 | H | 1,362 | 1,362 | 1,362
Vloerput | Mini Canal | Nee | standaard | MICL.01131018/DMN | 11 | 310 | 09 | 18 | 674 | 57.9536 | [9 empty] | A04 | 1211.5 | MICL0.01131018/DMN |  | 1211.5 |  | 674 | 674 | 674 | H | 1,362 | 1,362 | 1,362
Vloerput | Mini Canal | Nee | standaard | MICL.01131018/DMV | 11 | 310 | 09 | 18 | 674 | 57.9536 | [9 empty] | A04 | 1357.7 | MICL0.01131018/DMV |  | 1357.7 |  | 674 | 674 | 674 | H | 1,362 | 1,362 | 1,362
Vloerput | Mini Canal | Nee | standaard | MICL.01131018/DNA | 11 | 310 | 09 | 18 | 703 | 60.4471 | [9 empty] | A04 | 1120 | MICL0.01131018/DNA |  | 1120 |  | 703 | 703 | 703 | H | 1,362 | 1,362 | 1,362
Vloerput | Mini Canal | Nee | Jaga kleur | MICL.01131018/DNCklr | 11 | 310 | 09 | 18 | 703 | 60.4471 | [9 empty] | A04 | 1236 | MICL0.01131018/DNC |  | 1236 |  | 703 | 703 | 703 | H | 1,362 | 1,362 | 1,362
Vloerput | Mini Canal | Nee | standaard | MICL.01131018/DON | 11 | 310 | 09 | 18 | 674 | 57.9536 | [9 empty] | A04 | 1211.5 | MICL0.01131018/DON |  | 1211.5 |  | 674 | 674 | 674 | H | 1,362 | 1,362 | 1,362
Vloerput | Mini Canal | Nee | standaard | MICL.01131018/DOV | 11 | 310 | 09 | 18 | 674 | 57.9536 | [9 empty] | A04 | 1357.7 | MICL0.01131018/DOV |  | 1357.7 |  | 674 | 674 | 674 | H | 1,362 | 1,362 | 1,362
Vloerput | Mini Canal | Nee | standaard | MICL.01131018/RBL | 11 | 310 | 09 | 18 | 725 | 62.3388 | [9 empty] | A04 | 1145.9 | MICL0.01131018/RBL |  | 1145.9 |  | 725 | 725 | 725 | H | 1,362 | 1,362 | 1,362
Vloerput | Mini Canal | Nee | standaard | MICL.01131018/RBN | 11 | 310 | 09 | 18 | 703 | 60.4471 | [9 empty] | A04 | 995.3 | MICL0.01131018/RBN |  | 995.3 |  | 703 | 703 | 703 | H | 1,362 | 1,362 | 1,362
Vloerput | Mini Canal | Nee | standaard | MICL.01131018/RBR | 11 | 310 | 09 | 18 | 725 | 62.3388 | [9 empty] | A04 | 1145.9 | MICL0.01131018/RBR |  | 1145.9 |  | 725 | 725 | 725 | H | 1,362 | 1,362 | 1,362
Vloerput | Mini Canal | Nee | standaard | MICL.01131018/RBV | 11 | 310 | 09 | 18 | 703 | 60.4471 | [9 empty] | A04 | 1140.9 | MICL0.01131018/RBV |  | 1140.9 |  | 703 | 703 | 703 | H | 1,362 | 1,362 | 1,362
Vloerput | Mini Canal | Nee | standaard | MICL.01131018/RDB | 11 | 310 | 09 | 18 | 725 | 62.3388 | [9 empty] | A04 | 1145.9 | MICL0.01131018/RDB |  | 1145.9 |  | 725 | 725 | 725 | H | 1,362 | 1,362 | 1,362
Vloerput | Mini Canal | Nee | standaard | MICL.01131018/RMN | 11 | 310 | 09 | 18 | 703 | 60.4471 | [9 empty] | A04 | 954.9 | MICL0.01131018/RMN |  | 954.9 |  | 703 | 703 | 703 | H | 1,362 | 1,362 | 1,362
Vloerput | Mini Canal | Nee | standaard | MICL.01131018/RMV | 11 | 310 | 09 | 18 | 703 | 60.4471 | [9 empty] | A04 | 1071.5 | MICL0.01131018/RMV |  | 1071.5 |  | 703 | 703 | 703 | H | 1,362 | 1,362 | 1,362
Vloerput | Mini Canal | Nee | standaard | MICL.01131018/RNA | 11 | 310 | 09 | 18 | 725 | 62.3388 | [9 empty] | A04 | 1120 | MICL0.01131018/RNA |  | 1120 |  | 725 | 725 | 725 | H | 1,362 | 1,362 | 1,362
Vloerput | Mini Canal | Nee | standaard | MICL.01131018/RON | 11 | 310 | 09 | 18 | 703 | 60.4471 | [9 empty] | A04 | 995.3 | MICL0.01131018/RON |  | 995.3 |  | 703 | 703 | 703 | H | 1,362 | 1,362 | 1,362
Vloerput | Mini Canal | Nee | standaard | MICL.01131018/ROV | 11 | 310 | 09 | 18 | 703 | 60.4471 | [9 empty] | A04 | 1140.9 | MICL0.01131018/ROV |  | 1140.9 |  | 703 | 703 | 703 | H | 1,362 | 1,362 | 1,362
Vloerput | Mini Canal | Nee | standaard | MICL.01131018/RSS | 11 | 310 | 09 | 18 | 696 | 59.8452 | [9 empty] | A04 | 2463.4 | MICL0.01131018/RSS |  | 2463.4 |  | 696 | 696 | 696 | H | 1,362 | 1,362 | 1,362
Vloerput | Mini Canal | Nee | standaard | MICL.01131018/SBL | 11 | 310 | 09 | 18 | 725 | 62.3388 | [9 empty] | A04 | 1020 | MICL0.01131018/SBL |  | 1020 |  | 725 | 725 | 725 | H | 1,362 | 1,362 | 1,362
Vloerput | Mini Canal | Nee | standaard | MICL.01131018/SBR | 11 | 310 | 09 | 18 | 725 | 62.3388 | [9 empty] | A04 | 1020 | MICL0.01131018/SBR |  | 1020 |  | 725 | 725 | 725 | H | 1,362 | 1,362 | 1,362
Vloerput | Mini Canal | Nee | standaard | MICL.01131018/SDB | 11 | 310 | 09 | 18 | 725 | 62.3388 | [9 empty] | A04 | 1020 | MICL0.01131018/SDB |  | 1020 |  | 725 | 725 | 725 | H | 1,362 | 1,362 | 1,362
Vloerput | Mini Canal | Nee | standaard | MICL.01131018/SNA | 11 | 310 | 09 | 18 | 725 | 62.3388 | [9 empty] | A04 | 971.1 | MICL0.01131018/SNA |  | 971.1 |  | 725 | 725 | 725 | H | 1,362 | 1,362 | 1,362
Vloerput | Mini Canal | Nee | Jaga kleur | MICL.01131018/SNCklr | 11 | 310 | 09 | 18 | 725 | 62.3388 | [9 empty] | A04 | 1033.1 | MICL0.01131018/SNC |  | 1033.1 |  | 725 | 725 | 725 | H | 1,362 | 1,362 | 1,362
Vloerput | Mini Canal | Nee | standaard | MICL.01131026/DBL | 11 | 310 | 09 | 26 | 949 | 81.5993 | [9 empty] | A04 | 1278.1 | MICL0.01131026/DBL |  | 1278.1 |  | 949 | 949 | 949 | H | 1,362 | 1,362 | 1,362
Vloerput | Mini Canal | Nee | standaard | MICL.01131026/DBN | 11 | 310 | 09 | 26 | 910 | 78.2459 | [9 empty] | A04 | 1352.6 | MICL0.01131026/DBN |  | 1352.6 |  | 910 | 910 | 910 | H | 1,362 | 1,362 | 1,362
Vloerput | Mini Canal | Nee | standaard | MICL.01131026/DBR | 11 | 310 | 09 | 26 | 949 | 81.5993 | [9 empty] | A04 | 1278.1 | MICL0.01131026/DBR |  | 1278.1 |  | 949 | 949 | 949 | H | 1,362 | 1,362 | 1,362
Vloerput | Mini Canal | Nee | standaard | MICL.01131026/DBV | 11 | 310 | 09 | 26 | 910 | 78.2459 | [9 empty] | A04 | 1531.9 | MICL0.01131026/DBV |  | 1531.9 |  | 910 | 910 | 910 | H | 1,362 | 1,362 | 1,362
Vloerput | Mini Canal | Nee | standaard | MICL.01131026/DDB | 11 | 310 | 09 | 26 | 949 | 81.5993 | [9 empty] | A04 | 1278.1 | MICL0.01131026/DDB |  | 1278.1 |  | 949 | 949 | 949 | H | 1,362 | 1,362 | 1,362
Vloerput | Mini Canal | Nee | standaard | MICL.01131026/DMN | 11 | 310 | 09 | 26 | 910 | 78.2459 | [9 empty] | A04 | 1352.6 | MICL0.01131026/DMN |  | 1352.6 |  | 910 | 910 | 910 | H | 1,362 | 1,362 | 1,362
Vloerput | Mini Canal | Nee | standaard | MICL.01131026/DMV | 11 | 310 | 09 | 26 | 910 | 78.2459 | [9 empty] | A04 | 1531.9 | MICL0.01131026/DMV |  | 1531.9 |  | 910 | 910 | 910 | H | 1,362 | 1,362 | 1,362
Vloerput | Mini Canal | Nee | standaard | MICL.01131026/DNA | 11 | 310 | 09 | 26 | 949 | 81.5993 | [9 empty] | A04 | 1240.8 | MICL0.01131026/DNA |  | 1240.8 |  | 949 | 949 | 949 | H | 1,362 | 1,362 | 1,362
Vloerput | Mini Canal | Nee | Jaga kleur | MICL.01131026/DNCklr | 11 | 310 | 09 | 26 | 949 | 81.5993 | [9 empty] | A04 | 1370.7 | MICL0.01131026/DNC |  | 1370.7 |  | 949 | 949 | 949 | H | 1,362 | 1,362 | 1,362
Vloerput | Mini Canal | Nee | standaard | MICL.01131026/DON | 11 | 310 | 09 | 26 | 910 | 78.2459 | [9 empty] | A04 | 1352.6 | MICL0.01131026/DON |  | 1352.6 |  | 910 | 910 | 910 | H | 1,362 | 1,362 | 1,362
Vloerput | Mini Canal | Nee | standaard | MICL.01131026/DOV | 11 | 310 | 09 | 26 | 910 | 78.2459 | [9 empty] | A04 | 1531.9 | MICL0.01131026/DOV |  | 1531.9 |  | 910 | 910 | 910 | H | 1,362 | 1,362 | 1,362
Vloerput | Mini Canal | Nee | standaard | MICL.01131026/RBL | 11 | 310 | 09 | 26 | 978 | 84.0929 | [9 empty] | A04 | 1278.1 | MICL0.01131026/RBL |  | 1278.1 |  | 978 | 978 | 978 | H | 1,362 | 1,362 | 1,362
Vloerput | Mini Canal | Nee | standaard | MICL.01131026/RBN | 11 | 310 | 09 | 26 | 949 | 81.5993 | [9 empty] | A04 | 1106.2 | MICL0.01131026/RBN |  | 1106.2 |  | 949 | 949 | 949 | H | 1,362 | 1,362 | 1,362
Vloerput | Mini Canal | Nee | standaard | MICL.01131026/RBR | 11 | 310 | 09 | 26 | 978 | 84.0929 | [9 empty] | A04 | 1278.1 | MICL0.01131026/RBR |  | 1278.1 |  | 978 | 978 | 978 | H | 1,362 | 1,362 | 1,362
Vloerput | Mini Canal | Nee | standaard | MICL.01131026/RBV | 11 | 310 | 09 | 26 | 949 | 81.5993 | [9 empty] | A04 | 1280.5 | MICL0.01131026/RBV |  | 1280.5 |  | 949 | 949 | 949 | H | 1,362 | 1,362 | 1,362
Vloerput | Mini Canal | Nee | standaard | MICL.01131026/RDB | 11 | 310 | 09 | 26 | 978 | 84.0929 | [9 empty] | A04 | 1278.1 | MICL0.01131026/RDB |  | 1278.1 |  | 978 | 978 | 978 | H | 1,362 | 1,362 | 1,362
Vloerput | Mini Canal | Nee | standaard | MICL.01131026/RMN | 11 | 310 | 09 | 26 | 949 | 81.5993 | [9 empty] | A04 | 1044.2 | MICL0.01131026/RMN |  | 1044.2 |  | 949 | 949 | 949 | H | 1,362 | 1,362 | 1,362
Vloerput | Mini Canal | Nee | standaard | MICL.01131026/RMV | 11 | 310 | 09 | 26 | 949 | 81.5993 | [9 empty] | A04 | 1218.7 | MICL0.01131026/RMV |  | 1218.7 |  | 949 | 949 | 949 | H | 1,362 | 1,362 | 1,362
Vloerput | Mini Canal | Nee | standaard | MICL.01131026/RNA | 11 | 310 | 09 | 26 | 978 | 84.0929 | [9 empty] | A04 | 1240.8 | MICL0.01131026/RNA |  | 1240.8 |  | 978 | 978 | 978 | H | 1,362 | 1,362 | 1,362
Vloerput | Mini Canal | Nee | standaard | MICL.01131026/RON | 11 | 310 | 09 | 26 | 949 | 81.5993 | [9 empty] | A04 | 1106.2 | MICL0.01131026/RON |  | 1106.2 |  | 949 | 949 | 949 | H | 1,362 | 1,362 | 1,362
Vloerput | Mini Canal | Nee | standaard | MICL.01131026/ROV | 11 | 310 | 09 | 26 | 949 | 81.5993 | [9 empty] | A04 | 1280.5 | MICL0.01131026/ROV |  | 1280.5 |  | 949 | 949 | 949 | H | 1,362 | 1,362 | 1,362
Vloerput | Mini Canal | Nee | standaard | MICL.01131026/RSS | 11 | 310 | 09 | 26 | 939 | 80.7395 | [9 empty] | A04 | 2776.8 | MICL0.01131026/RSS |  | 2776.8 |  | 939 | 939 | 939 | H | 1,362 | 1,362 | 1,362
Vloerput | Mini Canal | Nee | standaard | MICL.01131026/SBL | 11 | 310 | 09 | 26 | 978 | 84.0929 | [9 empty] | A04 | 1206.6 | MICL0.01131026/SBL |  | 1206.6 |  | 978 | 978 | 978 | H | 1,362 | 1,362 | 1,362
Vloerput | Mini Canal | Nee | standaard | MICL.01131026/SBR | 11 | 310 | 09 | 26 | 978 | 84.0929 | [9 empty] | A04 | 1206.6 | MICL0.01131026/SBR |  | 1206.6 |  | 978 | 978 | 978 | H | 1,362 | 1,362 | 1,362
Vloerput | Mini Canal | Nee | standaard | MICL.01131026/SDB | 11 | 310 | 09 | 26 | 978 | 84.0929 | [9 empty] | A04 | 1206.6 | MICL0.01131026/SDB |  | 1206.6 |  | 978 | 978 | 978 | H | 1,362 | 1,362 | 1,362
Vloerput | Mini Canal | Nee | standaard | MICL.01131026/SNA | 11 | 310 | 09 | 26 | 978 | 84.0929 | [9 empty] | A04 | 1132 | MICL0.01131026/SNA |  | 1132 |  | 978 | 978 | 978 | H | 1,362 | 1,362 | 1,362
Vloerput | Mini Canal | Nee | Jaga kleur | MICL.01131026/SNCklr | 11 | 310 | 09 | 26 | 978 | 84.0929 | [9 empty] | A04 | 1221.6 | MICL0.01131026/SNC |  | 1221.6 |  | 978 | 978 | 978 | H | 1,362 | 1,362 | 1,362
Vloerput | Mini Canal | Nee | standaard | MICL.01131034/DBL | 11 | 310 | 14 | 34 | 1233 | 106.0189 | [9 empty] | A04 | 1631 | MICL0.01131034/DBL |  | 1631 |  | 1233 | 1233 | 1233 | H | 1,362 | 1,362 | 1,362
Vloerput | Mini Canal | Nee | standaard | MICL.01131034/DBN | 11 | 310 | 14 | 34 | 1182 | 101.6337 | [9 empty] | A04 | 1625.2 | MICL0.01131034/DBN |  | 1625.2 |  | 1182 | 1182 | 1182 | H | 1,362 | 1,362 | 1,362
Vloerput | Mini Canal | Nee | standaard | MICL.01131034/DBR | 11 | 310 | 14 | 34 | 1233 | 106.0189 | [9 empty] | A04 | 1631 | MICL0.01131034/DBR |  | 1631 |  | 1233 | 1233 | 1233 | H | 1,362 | 1,362 | 1,362
Vloerput | Mini Canal | Nee | standaard | MICL.01131034/DBV | 11 | 310 | 14 | 34 | 1182 | 101.6337 | [9 empty] | A04 | 1877.1 | MICL0.01131034/DBV |  | 1877.1 |  | 1182 | 1182 | 1182 | H | 1,362 | 1,362 | 1,362
Vloerput | Mini Canal | Nee | standaard | MICL.01131034/DDB | 11 | 310 | 14 | 34 | 1233 | 106.0189 | [9 empty] | A04 | 1631 | MICL0.01131034/DDB |  | 1631 |  | 1233 | 1233 | 1233 | H | 1,362 | 1,362 | 1,362
Vloerput | Mini Canal | Nee | standaard | MICL.01131034/DMN | 11 | 310 | 14 | 34 | 1182 | 101.6337 | [9 empty] | A04 | 1625.2 | MICL0.01131034/DMN |  | 1625.2 |  | 1182 | 1182 | 1182 | H | 1,362 | 1,362 | 1,362
Vloerput | Mini Canal | Nee | standaard | MICL.01131034/DMV | 11 | 310 | 14 | 34 | 1182 | 101.6337 | [9 empty] | A04 | 1877.1 | MICL0.01131034/DMV |  | 1877.1 |  | 1182 | 1182 | 1182 | H | 1,362 | 1,362 | 1,362
Vloerput | Mini Canal | Nee | standaard | MICL.01131034/DNA | 11 | 310 | 14 | 34 | 1233 | 106.0189 | [9 empty] | A04 | 1582.9 | MICL0.01131034/DNA |  | 1582.9 |  | 1233 | 1233 | 1233 | H | 1,362 | 1,362 | 1,362
Vloerput | Mini Canal | Nee | Jaga kleur | MICL.01131034/DNCklr | 11 | 310 | 14 | 34 | 1233 | 106.0189 | [9 empty] | A04 | 1758.9 | MICL0.01131034/DNC |  | 1758.9 |  | 1233 | 1233 | 1233 | H | 1,362 | 1,362 | 1,362
Vloerput | Mini Canal | Nee | standaard | MICL.01131034/DON | 11 | 310 | 14 | 34 | 1182 | 101.6337 | [9 empty] | A04 | 1625.2 | MICL0.01131034/DON |  | 1625.2 |  | 1182 | 1182 | 1182 | H | 1,362 | 1,362 | 1,362
Vloerput | Mini Canal | Nee | standaard | MICL.01131034/DOV | 11 | 310 | 14 | 34 | 1182 | 101.6337 | [9 empty] | A04 | 1877.1 | MICL0.01131034/DOV |  | 1877.1 |  | 1182 | 1182 | 1182 | H | 1,362 | 1,362 | 1,362
Vloerput | Mini Canal | Nee | standaard | MICL.01131034/RBL | 11 | 310 | 14 | 34 | 1271 | 109.2863 | [9 empty] | A04 | 1631 | MICL0.01131034/RBL |  | 1631 |  | 1271 | 1271 | 1271 | H | 1,362 | 1,362 | 1,362
Vloerput | Mini Canal | Nee | standaard | MICL.01131034/RBN | 11 | 310 | 14 | 34 | 1233 | 106.0189 | [9 empty] | A04 | 1337.9 | MICL0.01131034/RBN |  | 1337.9 |  | 1233 | 1233 | 1233 | H | 1,362 | 1,362 | 1,362
Vloerput | Mini Canal | Nee | standaard | MICL.01131034/RBR | 11 | 310 | 14 | 34 | 1271 | 109.2863 | [9 empty] | A04 | 1631 | MICL0.01131034/RBR |  | 1631 |  | 1271 | 1271 | 1271 | H | 1,362 | 1,362 | 1,362
Vloerput | Mini Canal | Nee | standaard | MICL.01131034/RBV | 11 | 310 | 14 | 34 | 1233 | 106.0189 | [9 empty] | A04 | 1569.1 | MICL0.01131034/RBV |  | 1569.1 |  | 1233 | 1233 | 1233 | H | 1,362 | 1,362 | 1,362
Vloerput | Mini Canal | Nee | standaard | MICL.01131034/RDB | 11 | 310 | 14 | 34 | 1271 | 109.2863 | [9 empty] | A04 | 1631 | MICL0.01131034/RDB |  | 1631 |  | 1271 | 1271 | 1271 | H | 1,362 | 1,362 | 1,362
Vloerput | Mini Canal | Nee | standaard | MICL.01131034/RMN | 11 | 310 | 14 | 34 | 1233 | 106.0189 | [9 empty] | A04 | 1258.1 | MICL0.01131034/RMN |  | 1258.1 |  | 1233 | 1233 | 1233 | H | 1,362 | 1,362 | 1,362
Vloerput | Mini Canal | Nee | standaard | MICL.01131034/RMV | 11 | 310 | 14 | 34 | 1233 | 106.0189 | [9 empty] | A04 | 1442.9 | MICL0.01131034/RMV |  | 1442.9 |  | 1233 | 1233 | 1233 | H | 1,362 | 1,362 | 1,362
Vloerput | Mini Canal | Nee | standaard | MICL.01131034/RNA | 11 | 310 | 14 | 34 | 1271 | 109.2863 | [9 empty] | A04 | 1582.9 | MICL0.01131034/RNA |  | 1582.9 |  | 1271 | 1271 | 1271 | H | 1,362 | 1,362 | 1,362
Vloerput | Mini Canal | Nee | standaard | MICL.01131034/RON | 11 | 310 | 14 | 34 | 1233 | 106.0189 | [9 empty] | A04 | 1337.9 | MICL0.01131034/RON |  | 1337.9 |  | 1233 | 1233 | 1233 | H | 1,362 | 1,362 | 1,362
Vloerput | Mini Canal | Nee | standaard | MICL.01131034/ROV | 11 | 310 | 14 | 34 | 1233 | 106.0189 | [9 empty] | A04 | 1569.1 | MICL0.01131034/ROV |  | 1569.1 |  | 1233 | 1233 | 1233 | H | 1,362 | 1,362 | 1,362
Vloerput | Mini Canal | Nee | standaard | MICL.01131034/RSS | 11 | 310 | 14 | 34 | 1220 | 104.9011 | [9 empty] | A04 | 3440.3 | MICL0.01131034/RSS |  | 3440.3 |  | 1220 | 1220 | 1220 | H | 1,362 | 1,362 | 1,362
Vloerput | Mini Canal | Nee | standaard | MICL.01131034/SBL | 11 | 310 | 14 | 34 | 1271 | 109.2863 | [9 empty] | A04 | 1518.1 | MICL0.01131034/SBL |  | 1518.1 |  | 1271 | 1271 | 1271 | H | 1,362 | 1,362 | 1,362
Vloerput | Mini Canal | Nee | standaard | MICL.01131034/SBR | 11 | 310 | 14 | 34 | 1271 | 109.2863 | [9 empty] | A04 | 1518.1 | MICL0.01131034/SBR |  | 1518.1 |  | 1271 | 1271 | 1271 | H | 1,362 | 1,362 | 1,362
Vloerput | Mini Canal | Nee | standaard | MICL.01131034/SDB | 11 | 310 | 14 | 34 | 1271 | 109.2863 | [9 empty] | A04 | 1518.1 | MICL0.01131034/SDB |  | 1518.1 |  | 1271 | 1271 | 1271 | H | 1,362 | 1,362 | 1,362
Vloerput | Mini Canal | Nee | standaard | MICL.01131034/SNA | 11 | 310 | 14 | 34 | 1271 | 109.2863 | [9 empty] | A04 | 1400 | MICL0.01131034/SNA |  | 1400 |  | 1271 | 1271 | 1271 | H | 1,362 | 1,362 | 1,362
Vloerput | Mini Canal | Nee | Jaga kleur | MICL.01131034/SNCklr | 11 | 310 | 14 | 34 | 1271 | 109.2863 | [9 empty] | A04 | 1518.1 | MICL0.01131034/SNC |  | 1518.1 |  | 1271 | 1271 | 1271 | H | 1,362 | 1,362 | 1,362
Vloerput | Mini Canal | Nee | standaard | MICL.01131042/DBL | 11 | 310 | 19 | 42 | 1732 | 148.9252 | [9 empty] | A04 | 1863.7 | MICL0.01131042/DBL |  | 1863.7 |  | 1732 | 1732 | 1732 | H | 1,362 | 1,362 | 1,362
Vloerput | Mini Canal | Nee | standaard | MICL.01131042/DBN | 11 | 310 | 19 | 42 | 1661 | 142.8203 | [9 empty] | A04 | 1845.3 | MICL0.01131042/DBN |  | 1845.3 |  | 1661 | 1661 | 1661 | H | 1,362 | 1,362 | 1,362
Vloerput | Mini Canal | Nee | standaard | MICL.01131042/DBR | 11 | 310 | 19 | 42 | 1732 | 148.9252 | [9 empty] | A04 | 1863.7 | MICL0.01131042/DBR |  | 1863.7 |  | 1732 | 1732 | 1732 | H | 1,362 | 1,362 | 1,362
Vloerput | Mini Canal | Nee | standaard | MICL.01131042/DBV | 11 | 310 | 19 | 42 | 1661 | 142.8203 | [9 empty] | A04 | 2167.6 | MICL0.01131042/DBV |  | 2167.6 |  | 1661 | 1661 | 1661 | H | 1,362 | 1,362 | 1,362
Vloerput | Mini Canal | Nee | standaard | MICL.01131042/DDB | 11 | 310 | 19 | 42 | 1732 | 148.9252 | [9 empty] | A04 | 1863.7 | MICL0.01131042/DDB |  | 1863.7 |  | 1732 | 1732 | 1732 | H | 1,362 | 1,362 | 1,362
Vloerput | Mini Canal | Nee | standaard | MICL.01131042/DMN | 11 | 310 | 19 | 42 | 1661 | 142.8203 | [9 empty] | A04 | 1845.3 | MICL0.01131042/DMN |  | 1845.3 |  | 1661 | 1661 | 1661 | H | 1,362 | 1,362 | 1,362
Vloerput | Mini Canal | Nee | standaard | MICL.01131042/DMV | 11 | 310 | 19 | 42 | 1661 | 142.8203 | [9 empty] | A04 | 2167.6 | MICL0.01131042/DMV |  | 2167.6 |  | 1661 | 1661 | 1661 | H | 1,362 | 1,362 | 1,362
Vloerput | Mini Canal | Nee | standaard | MICL.01131042/DNA | 11 | 310 | 19 | 42 | 1732 | 148.9252 | [9 empty] | A04 | 1775.1 | MICL0.01131042/DNA |  | 1775.1 |  | 1732 | 1732 | 1732 | H | 1,362 | 1,362 | 1,362
Vloerput | Mini Canal | Nee | Jaga kleur | MICL.01131042/DNCklr | 11 | 310 | 19 | 42 | 1732 | 148.9252 | [9 empty] | A04 | 1965 | MICL0.01131042/DNC |  | 1965 |  | 1732 | 1732 | 1732 | H | 1,362 | 1,362 | 1,362
Vloerput | Mini Canal | Nee | standaard | MICL.01131042/DON | 11 | 310 | 19 | 42 | 1661 | 142.8203 | [9 empty] | A04 | 1845.3 | MICL0.01131042/DON |  | 1845.3 |  | 1661 | 1661 | 1661 | H | 1,362 | 1,362 | 1,362
Vloerput | Mini Canal | Nee | standaard | MICL.01131042/DOV | 11 | 310 | 19 | 42 | 1661 | 142.8203 | [9 empty] | A04 | 2167.6 | MICL0.01131042/DOV |  | 2167.6 |  | 1661 | 1661 | 1661 | H | 1,362 | 1,362 | 1,362
Vloerput | Mini Canal | Nee | standaard | MICL.01131042/RBL | 11 | 310 | 19 | 42 | 1786 | 153.5684 | [9 empty] | A04 | 1863.7 | MICL0.01131042/RBL |  | 1863.7 |  | 1786 | 1786 | 1786 | H | 1,362 | 1,362 | 1,362
Vloerput | Mini Canal | Nee | standaard | MICL.01131042/RBN | 11 | 310 | 19 | 42 | 1732 | 148.9252 | [9 empty] | A04 | 1524.1 | MICL0.01131042/RBN |  | 1524.1 |  | 1732 | 1732 | 1732 | H | 1,362 | 1,362 | 1,362
Vloerput | Mini Canal | Nee | standaard | MICL.01131042/RBR | 11 | 310 | 19 | 42 | 1786 | 153.5684 | [9 empty] | A04 | 1863.7 | MICL0.01131042/RBR |  | 1863.7 |  | 1786 | 1786 | 1786 | H | 1,362 | 1,362 | 1,362
Vloerput | Mini Canal | Nee | standaard | MICL.01131042/RBV | 11 | 310 | 19 | 42 | 1732 | 148.9252 | [9 empty] | A04 | 1810.3 | MICL0.01131042/RBV |  | 1810.3 |  | 1732 | 1732 | 1732 | H | 1,362 | 1,362 | 1,362
Vloerput | Mini Canal | Nee | standaard | MICL.01131042/RDB | 11 | 310 | 19 | 42 | 1786 | 153.5684 | [9 empty] | A04 | 1863.7 | MICL0.01131042/RDB |  | 1863.7 |  | 1786 | 1786 | 1786 | H | 1,362 | 1,362 | 1,362
Vloerput | Mini Canal | Nee | standaard | MICL.01131042/RMN | 11 | 310 | 19 | 42 | 1732 | 148.9252 | [9 empty] | A04 | 1424.8 | MICL0.01131042/RMN |  | 1424.8 |  | 1732 | 1732 | 1732 | H | 1,362 | 1,362 | 1,362
Vloerput | Mini Canal | Nee | standaard | MICL.01131042/RMV | 11 | 310 | 19 | 42 | 1732 | 148.9252 | [9 empty] | A04 | 1654.2 | MICL0.01131042/RMV |  | 1654.2 |  | 1732 | 1732 | 1732 | H | 1,362 | 1,362 | 1,362
Vloerput | Mini Canal | Nee | standaard | MICL.01131042/RNA | 11 | 310 | 19 | 42 | 1786 | 153.5684 | [9 empty] | A04 | 1775.1 | MICL0.01131042/RNA |  | 1775.1 |  | 1786 | 1786 | 1786 | H | 1,362 | 1,362 | 1,362
Vloerput | Mini Canal | Nee | standaard | MICL.01131042/RON | 11 | 310 | 19 | 42 | 1732 | 148.9252 | [9 empty] | A04 | 1524.1 | MICL0.01131042/RON |  | 1524.1 |  | 1732 | 1732 | 1732 | H | 1,362 | 1,362 | 1,362
Vloerput | Mini Canal | Nee | standaard | MICL.01131042/ROV | 11 | 310 | 19 | 42 | 1732 | 148.9252 | [9 empty] | A04 | 1810.3 | MICL0.01131042/ROV |  | 1810.3 |  | 1732 | 1732 | 1732 | H | 1,362 | 1,362 | 1,362
Vloerput | Mini Canal | Nee | standaard | MICL.01131042/RSS | 11 | 310 | 19 | 42 | 1715 | 147.4635 | [9 empty] | A04 | 4353.2 | MICL0.01131042/RSS |  | 4353.2 |  | 1715 | 1715 | 1715 | H | 1,362 | 1,362 | 1,362
Vloerput | Mini Canal | Nee | standaard | MICL.01131042/SBL | 11 | 310 | 19 | 42 | 1786 | 153.5684 | [9 empty] | A04 | 1769 | MICL0.01131042/SBL |  | 1769 |  | 1786 | 1786 | 1786 | H | 1,362 | 1,362 | 1,362
Vloerput | Mini Canal | Nee | standaard | MICL.01131042/SBR | 11 | 310 | 19 | 42 | 1786 | 153.5684 | [9 empty] | A04 | 1769 | MICL0.01131042/SBR |  | 1769 |  | 1786 | 1786 | 1786 | H | 1,362 | 1,362 | 1,362
Vloerput | Mini Canal | Nee | standaard | MICL.01131042/SDB | 11 | 310 | 19 | 42 | 1786 | 153.5684 | [9 empty] | A04 | 1769 | MICL0.01131042/SDB |  | 1769 |  | 1786 | 1786 | 1786 | H | 1,362 | 1,362 | 1,362
Vloerput | Mini Canal | Nee | standaard | MICL.01131042/SNA | 11 | 310 | 19 | 42 | 1786 | 153.5684 | [9 empty] | A04 | 1631.9 | MICL0.01131042/SNA |  | 1631.9 |  | 1786 | 1786 | 1786 | H | 1,362 | 1,362 | 1,362
Vloerput | Mini Canal | Nee | Jaga kleur | MICL.01131042/SNCklr | 11 | 310 | 19 | 42 | 1786 | 153.5684 | [9 empty] | A04 | 1779.2 | MICL0.01131042/SNC |  | 1779.2 |  | 1786 | 1786 | 1786 | H | 1,362 | 1,362 | 1,362
Vloerput | Mini Canal | Nee | standaard | MICL.01133014/DBL | 11 | 330 | 04 | 14 | 635 | 54.6002 | [9 empty] | A04 | 1185.2 | MICL0.01133014/DBL |  | 1185.2 |  | 635 | 635 | 635 | H | 1,362 | 1,362 | 1,362
Vloerput | Mini Canal | Nee | standaard | MICL.01133014/DBN | 11 | 330 | 04 | 14 | 609 | 52.3646 | [9 empty] | A04 | 1251.3 | MICL0.01133014/DBN |  | 1251.3 |  | 609 | 609 | 609 | H | 1,362 | 1,362 | 1,362
Vloerput | Mini Canal | Nee | standaard | MICL.01133014/DBR | 11 | 330 | 04 | 14 | 635 | 54.6002 | [9 empty] | A04 | 1185.2 | MICL0.01133014/DBR |  | 1185.2 |  | 635 | 635 | 635 | H | 1,362 | 1,362 | 1,362
Vloerput | Mini Canal | Nee | standaard | MICL.01133014/DBV | 11 | 330 | 04 | 14 | 609 | 52.3646 | [9 empty] | A04 | 1377.2 | MICL0.01133014/DBV |  | 1377.2 |  | 609 | 609 | 609 | H | 1,362 | 1,362 | 1,362
Vloerput | Mini Canal | Nee | standaard | MICL.01133014/DDB | 11 | 330 | 04 | 14 | 635 | 54.6002 | [9 empty] | A04 | 1185.2 | MICL0.01133014/DDB |  | 1185.2 |  | 635 | 635 | 635 | H | 1,362 | 1,362 | 1,362
Vloerput | Mini Canal | Nee | standaard | MICL.01133014/DMN | 11 | 330 | 04 | 14 | 609 | 52.3646 | [9 empty] | A04 | 1251.3 | MICL0.01133014/DMN |  | 1251.3 |  | 609 | 609 | 609 | H | 1,362 | 1,362 | 1,362
Vloerput | Mini Canal | Nee | standaard | MICL.01133014/DMV | 11 | 330 | 04 | 14 | 609 | 52.3646 | [9 empty] | A04 | 1377.2 | MICL0.01133014/DMV |  | 1377.2 |  | 609 | 609 | 609 | H | 1,362 | 1,362 | 1,362
Vloerput | Mini Canal | Nee | standaard | MICL.01133014/DNA | 11 | 330 | 04 | 14 | 635 | 54.6002 | [9 empty] | A04 | 1164.5 | MICL0.01133014/DNA |  | 1164.5 |  | 635 | 635 | 635 | H | 1,362 | 1,362 | 1,362
Vloerput | Mini Canal | Nee | Jaga kleur | MICL.01133014/DNCklr | 11 | 330 | 04 | 14 | 635 | 54.6002 | [9 empty] | A04 | 1280.5 | MICL0.01133014/DNC |  | 1280.5 |  | 635 | 635 | 635 | H | 1,362 | 1,362 | 1,362
Vloerput | Mini Canal | Nee | standaard | MICL.01133014/DON | 11 | 330 | 04 | 14 | 609 | 52.3646 | [9 empty] | A04 | 1251.3 | MICL0.01133014/DON |  | 1251.3 |  | 609 | 609 | 609 | H | 1,362 | 1,362 | 1,362
Vloerput | Mini Canal | Nee | standaard | MICL.01133014/DOV | 11 | 330 | 04 | 14 | 609 | 52.3646 | [9 empty] | A04 | 1377.2 | MICL0.01133014/DOV |  | 1377.2 |  | 609 | 609 | 609 | H | 1,362 | 1,362 | 1,362
Vloerput | Mini Canal | Nee | standaard | MICL.01133014/RBL | 11 | 330 | 04 | 14 | 655 | 56.3199 | [9 empty] | A04 | 1185.2 | MICL0.01133014/RBL |  | 1185.2 |  | 655 | 655 | 655 | H | 1,362 | 1,362 | 1,362
Vloerput | Mini Canal | Nee | standaard | MICL.01133014/RBN | 11 | 330 | 04 | 14 | 635 | 54.6002 | [9 empty] | A04 | 1036.3 | MICL0.01133014/RBN |  | 1036.3 |  | 635 | 635 | 635 | H | 1,362 | 1,362 | 1,362
Vloerput | Mini Canal | Nee | standaard | MICL.01133014/RBR | 11 | 330 | 04 | 14 | 655 | 56.3199 | [9 empty] | A04 | 1185.2 | MICL0.01133014/RBR |  | 1185.2 |  | 655 | 655 | 655 | H | 1,362 | 1,362 | 1,362
Vloerput | Mini Canal | Nee | standaard | MICL.01133014/RBV | 11 | 330 | 04 | 14 | 635 | 54.6002 | [9 empty] | A04 | 1168.1 | MICL0.01133014/RBV |  | 1168.1 |  | 635 | 635 | 635 | H | 1,362 | 1,362 | 1,362
Vloerput | Mini Canal | Nee | standaard | MICL.01133014/RDB | 11 | 330 | 04 | 14 | 655 | 56.3199 | [9 empty] | A04 | 1185.2 | MICL0.01133014/RDB |  | 1185.2 |  | 655 | 655 | 655 | H | 1,362 | 1,362 | 1,362
Vloerput | Mini Canal | Nee | standaard | MICL.01133014/RMN | 11 | 330 | 04 | 14 | 635 | 54.6002 | [9 empty] | A04 | 1000.8 | MICL0.01133014/RMN |  | 1000.8 |  | 635 | 635 | 635 | H | 1,362 | 1,362 | 1,362
Vloerput | Mini Canal | Nee | standaard | MICL.01133014/RMV | 11 | 330 | 04 | 14 | 635 | 54.6002 | [9 empty] | A04 | 1106.4 | MICL0.01133014/RMV |  | 1106.4 |  | 635 | 635 | 635 | H | 1,362 | 1,362 | 1,362
Vloerput | Mini Canal | Nee | standaard | MICL.01133014/RNA | 11 | 330 | 04 | 14 | 655 | 56.3199 | [9 empty] | A04 | 1164.5 | MICL0.01133014/RNA |  | 1164.5 |  | 655 | 655 | 655 | H | 1,362 | 1,362 | 1,362
Vloerput | Mini Canal | Nee | standaard | MICL.01133014/RON | 11 | 330 | 04 | 14 | 635 | 54.6002 | [9 empty] | A04 | 1036.3 | MICL0.01133014/RON |  | 1036.3 |  | 635 | 635 | 635 | H | 1,362 | 1,362 | 1,362
Vloerput | Mini Canal | Nee | standaard | MICL.01133014/ROV | 11 | 330 | 04 | 14 | 635 | 54.6002 | [9 empty] | A04 | 1168.1 | MICL0.01133014/ROV |  | 1168.1 |  | 635 | 635 | 635 | H | 1,362 | 1,362 | 1,362
Vloerput | Mini Canal | Nee | standaard | MICL.01133014/RSS | 11 | 330 | 04 | 14 | 629 | 54.0843 | [9 empty] | A04 | 2431 | MICL0.01133014/RSS |  | 2431 |  | 629 | 629 | 629 | H | 1,362 | 1,362 | 1,362
Vloerput | Mini Canal | Nee | standaard | MICL.01133014/SBL | 11 | 330 | 04 | 14 | 655 | 56.3199 | [9 empty] | A04 | 1020.4 | MICL0.01133014/SBL |  | 1020.4 |  | 655 | 655 | 655 | H | 1,362 | 1,362 | 1,362
Vloerput | Mini Canal | Nee | standaard | MICL.01133014/SBR | 11 | 330 | 04 | 14 | 655 | 56.3199 | [9 empty] | A04 | 1020.4 | MICL0.01133014/SBR |  | 1020.4 |  | 655 | 655 | 655 | H | 1,362 | 1,362 | 1,362
Vloerput | Mini Canal | Nee | standaard | MICL.01133014/SDB | 11 | 330 | 04 | 14 | 655 | 56.3199 | [9 empty] | A04 | 1020.4 | MICL0.01133014/SDB |  | 1020.4 |  | 655 | 655 | 655 | H | 1,362 | 1,362 | 1,362
Vloerput | Mini Canal | Nee | standaard | MICL.01133014/SNA | 11 | 330 | 04 | 14 | 655 | 56.3199 | [9 empty] | A04 | 980.7 | MICL0.01133014/SNA |  | 980.7 |  | 655 | 655 | 655 | H | 1,362 | 1,362 | 1,362
Vloerput | Mini Canal | Nee | Jaga kleur | MICL.01133014/SNCklr | 11 | 330 | 04 | 14 | 655 | 56.3199 | [9 empty] | A04 | 1033.8 | MICL0.01133014/SNC |  | 1033.8 |  | 655 | 655 | 655 | H | 1,362 | 1,362 | 1,362
Vloerput | Mini Canal | Nee | standaard | MICL.01133018/DBL | 11 | 330 | 09 | 18 | 754 | 64.8323 | [9 empty] | A04 | 1210.1 | MICL0.01133018/DBL |  | 1210.1 |  | 754 | 754 | 754 | H | 1,362 | 1,362 | 1,362
Vloerput | Mini Canal | Nee | standaard | MICL.01133018/DBN | 11 | 330 | 09 | 18 | 723 | 62.1668 | [9 empty] | A04 | 1279.7 | MICL0.01133018/DBN |  | 1279.7 |  | 723 | 723 | 723 | H | 1,362 | 1,362 | 1,362
Vloerput | Mini Canal | Nee | standaard | MICL.01133018/DBR | 11 | 330 | 09 | 18 | 754 | 64.8323 | [9 empty] | A04 | 1210.1 | MICL0.01133018/DBR |  | 1210.1 |  | 754 | 754 | 754 | H | 1,362 | 1,362 | 1,362
Vloerput | Mini Canal | Nee | standaard | MICL.01133018/DBV | 11 | 330 | 09 | 18 | 723 | 62.1668 | [9 empty] | A04 | 1435.4 | MICL0.01133018/DBV |  | 1435.4 |  | 723 | 723 | 723 | H | 1,362 | 1,362 | 1,362
Vloerput | Mini Canal | Nee | standaard | MICL.01133018/DDB | 11 | 330 | 09 | 18 | 754 | 64.8323 | [9 empty] | A04 | 1210.1 | MICL0.01133018/DDB |  | 1210.1 |  | 754 | 754 | 754 | H | 1,362 | 1,362 | 1,362
Vloerput | Mini Canal | Nee | standaard | MICL.01133018/DMN | 11 | 330 | 09 | 18 | 723 | 62.1668 | [9 empty] | A04 | 1279.7 | MICL0.01133018/DMN |  | 1279.7 |  | 723 | 723 | 723 | H | 1,362 | 1,362 | 1,362
Vloerput | Mini Canal | Nee | standaard | MICL.01133018/DMV | 11 | 330 | 09 | 18 | 723 | 62.1668 | [9 empty] | A04 | 1435.4 | MICL0.01133018/DMV |  | 1435.4 |  | 723 | 723 | 723 | H | 1,362 | 1,362 | 1,362
Vloerput | Mini Canal | Nee | standaard | MICL.01133018/DNA | 11 | 330 | 09 | 18 | 754 | 64.8323 | [9 empty] | A04 | 1182.6 | MICL0.01133018/DNA |  | 1182.6 |  | 754 | 754 | 754 | H | 1,362 | 1,362 | 1,362
Vloerput | Mini Canal | Nee | Jaga kleur | MICL.01133018/DNCklr | 11 | 330 | 09 | 18 | 754 | 64.8323 | [9 empty] | A04 | 1306 | MICL0.01133018/DNC |  | 1306 |  | 754 | 754 | 754 | H | 1,362 | 1,362 | 1,362
Vloerput | Mini Canal | Nee | standaard | MICL.01133018/DON | 11 | 330 | 09 | 18 | 723 | 62.1668 | [9 empty] | A04 | 1279.7 | MICL0.01133018/DON |  | 1279.7 |  | 723 | 723 | 723 | H | 1,362 | 1,362 | 1,362
Vloerput | Mini Canal | Nee | standaard | MICL.01133018/DOV | 11 | 330 | 09 | 18 | 723 | 62.1668 | [9 empty] | A04 | 1435.4 | MICL0.01133018/DOV |  | 1435.4 |  | 723 | 723 | 723 | H | 1,362 | 1,362 | 1,362
Vloerput | Mini Canal | Nee | standaard | MICL.01133018/RBL | 11 | 330 | 09 | 18 | 777 | 66.81 | [9 empty] | A04 | 1210.1 | MICL0.01133018/RBL |  | 1210.1 |  | 777 | 777 | 777 | H | 1,362 | 1,362 | 1,362
Vloerput | Mini Canal | Nee | standaard | MICL.01133018/RBN | 11 | 330 | 09 | 18 | 754 | 64.8323 | [9 empty] | A04 | 1049.6 | MICL0.01133018/RBN |  | 1049.6 |  | 754 | 754 | 754 | H | 1,362 | 1,362 | 1,362
Vloerput | Mini Canal | Nee | standaard | MICL.01133018/RBR | 11 | 330 | 09 | 18 | 777 | 66.81 | [9 empty] | A04 | 1210.1 | MICL0.01133018/RBR |  | 1210.1 |  | 777 | 777 | 777 | H | 1,362 | 1,362 | 1,362
Vloerput | Mini Canal | Nee | standaard | MICL.01133018/RBV | 11 | 330 | 09 | 18 | 754 | 64.8323 | [9 empty] | A04 | 1204.8 | MICL0.01133018/RBV |  | 1204.8 |  | 754 | 754 | 754 | H | 1,362 | 1,362 | 1,362
Vloerput | Mini Canal | Nee | standaard | MICL.01133018/RDB | 11 | 330 | 09 | 18 | 777 | 66.81 | [9 empty] | A04 | 1210.1 | MICL0.01133018/RDB |  | 1210.1 |  | 777 | 777 | 777 | H | 1,362 | 1,362 | 1,362
Vloerput | Mini Canal | Nee | standaard | MICL.01133018/RMN | 11 | 330 | 09 | 18 | 754 | 64.8323 | [9 empty] | A04 | 1006.9 | MICL0.01133018/RMN |  | 1006.9 |  | 754 | 754 | 754 | H | 1,362 | 1,362 | 1,362
Vloerput | Mini Canal | Nee | standaard | MICL.01133018/RMV | 11 | 330 | 09 | 18 | 754 | 64.8323 | [9 empty] | A04 | 1130.8 | MICL0.01133018/RMV |  | 1130.8 |  | 754 | 754 | 754 | H | 1,362 | 1,362 | 1,362
Vloerput | Mini Canal | Nee | standaard | MICL.01133018/RNA | 11 | 330 | 09 | 18 | 777 | 66.81 | [9 empty] | A04 | 1182.6 | MICL0.01133018/RNA |  | 1182.6 |  | 777 | 777 | 777 | H | 1,362 | 1,362 | 1,362
Vloerput | Mini Canal | Nee | standaard | MICL.01133018/RON | 11 | 330 | 09 | 18 | 754 | 64.8323 | [9 empty] | A04 | 1049.6 | MICL0.01133018/RON |  | 1049.6 |  | 754 | 754 | 754 | H | 1,362 | 1,362 | 1,362
Vloerput | Mini Canal | Nee | standaard | MICL.01133018/ROV | 11 | 330 | 09 | 18 | 754 | 64.8323 | [9 empty] | A04 | 1204.8 | MICL0.01133018/ROV |  | 1204.8 |  | 754 | 754 | 754 | H | 1,362 | 1,362 | 1,362
Vloerput | Mini Canal | Nee | standaard | MICL.01133018/RSS | 11 | 330 | 09 | 18 | 746 | 64.1445 | [9 empty] | A04 | 2612.8 | MICL0.01133018/RSS |  | 2612.8 |  | 746 | 746 | 746 | H | 1,362 | 1,362 | 1,362
Vloerput | Mini Canal | Nee | standaard | MICL.01133018/SBL | 11 | 330 | 09 | 18 | 777 | 66.81 | [9 empty] | A04 | 1075.7 | MICL0.01133018/SBL |  | 1075.7 |  | 777 | 777 | 777 | H | 1,362 | 1,362 | 1,362
Vloerput | Mini Canal | Nee | standaard | MICL.01133018/SBR | 11 | 330 | 09 | 18 | 777 | 66.81 | [9 empty] | A04 | 1075.7 | MICL0.01133018/SBR |  | 1075.7 |  | 777 | 777 | 777 | H | 1,362 | 1,362 | 1,362
Vloerput | Mini Canal | Nee | standaard | MICL.01133018/SDB | 11 | 330 | 09 | 18 | 777 | 66.81 | [9 empty] | A04 | 1075.7 | MICL0.01133018/SDB |  | 1075.7 |  | 777 | 777 | 777 | H | 1,362 | 1,362 | 1,362
Vloerput | Mini Canal | Nee | standaard | MICL.01133018/SNA | 11 | 330 | 09 | 18 | 777 | 66.81 | [9 empty] | A04 | 1023.9 | MICL0.01133018/SNA |  | 1023.9 |  | 777 | 777 | 777 | H | 1,362 | 1,362 | 1,362
Vloerput | Mini Canal | Nee | Jaga kleur | MICL.01133018/SNCklr | 11 | 330 | 09 | 18 | 777 | 66.81 | [9 empty] | A04 | 1089.9 | MICL0.01133018/SNC |  | 1089.9 |  | 777 | 777 | 777 | H | 1,362 | 1,362 | 1,362
Vloerput | Mini Canal | Nee | standaard | MICL.01133026/DBL | 11 | 330 | 09 | 26 | 1017 | 87.4463 | [9 empty] | A04 | 1349.6 | MICL0.01133026/DBL |  | 1349.6 |  | 1017 | 1017 | 1017 | H | 1,362 | 1,362 | 1,362
Vloerput | Mini Canal | Nee | standaard | MICL.01133026/DBN | 11 | 330 | 09 | 26 | 975 | 83.8349 | [9 empty] | A04 | 1428.9 | MICL0.01133026/DBN |  | 1428.9 |  | 975 | 975 | 975 | H | 1,362 | 1,362 | 1,362
Vloerput | Mini Canal | Nee | standaard | MICL.01133026/DBR | 11 | 330 | 09 | 26 | 1017 | 87.4463 | [9 empty] | A04 | 1349.6 | MICL0.01133026/DBR |  | 1349.6 |  | 1017 | 1017 | 1017 | H | 1,362 | 1,362 | 1,362
Vloerput | Mini Canal | Nee | standaard | MICL.01133026/DBV | 11 | 330 | 09 | 26 | 975 | 83.8349 | [9 empty] | A04 | 1619.5 | MICL0.01133026/DBV |  | 1619.5 |  | 975 | 975 | 975 | H | 1,362 | 1,362 | 1,362
Vloerput | Mini Canal | Nee | standaard | MICL.01133026/DDB | 11 | 330 | 09 | 26 | 1017 | 87.4463 | [9 empty] | A04 | 1349.6 | MICL0.01133026/DDB |  | 1349.6 |  | 1017 | 1017 | 1017 | H | 1,362 | 1,362 | 1,362
Vloerput | Mini Canal | Nee | standaard | MICL.01133026/DMN | 11 | 330 | 09 | 26 | 975 | 83.8349 | [9 empty] | A04 | 1428.9 | MICL0.01133026/DMN |  | 1428.9 |  | 975 | 975 | 975 | H | 1,362 | 1,362 | 1,362
Vloerput | Mini Canal | Nee | standaard | MICL.01133026/DMV | 11 | 330 | 09 | 26 | 975 | 83.8349 | [9 empty] | A04 | 1619.5 | MICL0.01133026/DMV |  | 1619.5 |  | 975 | 975 | 975 | H | 1,362 | 1,362 | 1,362
Vloerput | Mini Canal | Nee | standaard | MICL.01133026/DNA | 11 | 330 | 09 | 26 | 1017 | 87.4463 | [9 empty] | A04 | 1309.8 | MICL0.01133026/DNA |  | 1309.8 |  | 1017 | 1017 | 1017 | H | 1,362 | 1,362 | 1,362
Vloerput | Mini Canal | Nee | Jaga kleur | MICL.01133026/DNCklr | 11 | 330 | 09 | 26 | 1017 | 87.4463 | [9 empty] | A04 | 1448 | MICL0.01133026/DNC |  | 1448 |  | 1017 | 1017 | 1017 | H | 1,362 | 1,362 | 1,362
Vloerput | Mini Canal | Nee | standaard | MICL.01133026/DON | 11 | 330 | 09 | 26 | 975 | 83.8349 | [9 empty] | A04 | 1428.9 | MICL0.01133026/DON |  | 1428.9 |  | 975 | 975 | 975 | H | 1,362 | 1,362 | 1,362
Vloerput | Mini Canal | Nee | standaard | MICL.01133026/DOV | 11 | 330 | 09 | 26 | 975 | 83.8349 | [9 empty] | A04 | 1619.5 | MICL0.01133026/DOV |  | 1619.5 |  | 975 | 975 | 975 | H | 1,362 | 1,362 | 1,362
Vloerput | Mini Canal | Nee | standaard | MICL.01133026/RBL | 11 | 330 | 09 | 26 | 1048 | 90.1118 | [9 empty] | A04 | 1349.6 | MICL0.01133026/RBL |  | 1349.6 |  | 1048 | 1048 | 1048 | H | 1,362 | 1,362 | 1,362
Vloerput | Mini Canal | Nee | standaard | MICL.01133026/RBN | 11 | 330 | 09 | 26 | 1017 | 87.4463 | [9 empty] | A04 | 1166.4 | MICL0.01133026/RBN |  | 1166.4 |  | 1017 | 1017 | 1017 | H | 1,362 | 1,362 | 1,362
Vloerput | Mini Canal | Nee | standaard | MICL.01133026/RBR | 11 | 330 | 09 | 26 | 1048 | 90.1118 | [9 empty] | A04 | 1349.6 | MICL0.01133026/RBR |  | 1349.6 |  | 1048 | 1048 | 1048 | H | 1,362 | 1,362 | 1,362
Vloerput | Mini Canal | Nee | standaard | MICL.01133026/RBV | 11 | 330 | 09 | 26 | 1017 | 87.4463 | [9 empty] | A04 | 1352.1 | MICL0.01133026/RBV |  | 1352.1 |  | 1017 | 1017 | 1017 | H | 1,362 | 1,362 | 1,362
Vloerput | Mini Canal | Nee | standaard | MICL.01133026/RDB | 11 | 330 | 09 | 26 | 1048 | 90.1118 | [9 empty] | A04 | 1349.6 | MICL0.01133026/RDB |  | 1349.6 |  | 1048 | 1048 | 1048 | H | 1,362 | 1,362 | 1,362
Vloerput | Mini Canal | Nee | standaard | MICL.01133026/RMN | 11 | 330 | 09 | 26 | 1017 | 87.4463 | [9 empty] | A04 | 1100.6 | MICL0.01133026/RMN |  | 1100.6 |  | 1017 | 1017 | 1017 | H | 1,362 | 1,362 | 1,362
Vloerput | Mini Canal | Nee | standaard | MICL.01133026/RMV | 11 | 330 | 09 | 26 | 1017 | 87.4463 | [9 empty] | A04 | 1286.1 | MICL0.01133026/RMV |  | 1286.1 |  | 1017 | 1017 | 1017 | H | 1,362 | 1,362 | 1,362
Vloerput | Mini Canal | Nee | standaard | MICL.01133026/RNA | 11 | 330 | 09 | 26 | 1048 | 90.1118 | [9 empty] | A04 | 1309.8 | MICL0.01133026/RNA |  | 1309.8 |  | 1048 | 1048 | 1048 | H | 1,362 | 1,362 | 1,362
Vloerput | Mini Canal | Nee | standaard | MICL.01133026/RON | 11 | 330 | 09 | 26 | 1017 | 87.4463 | [9 empty] | A04 | 1166.4 | MICL0.01133026/RON |  | 1166.4 |  | 1017 | 1017 | 1017 | H | 1,362 | 1,362 | 1,362
Vloerput | Mini Canal | Nee | standaard | MICL.01133026/ROV | 11 | 330 | 09 | 26 | 1017 | 87.4463 | [9 empty] | A04 | 1352.1 | MICL0.01133026/ROV |  | 1352.1 |  | 1017 | 1017 | 1017 | H | 1,362 | 1,362 | 1,362
Vloerput | Mini Canal | Nee | standaard | MICL.01133026/RSS | 11 | 330 | 09 | 26 | 1006 | 86.5004 | [9 empty] | A04 | 2945.2 | MICL0.01133026/RSS |  | 2945.2 |  | 1006 | 1006 | 1006 | H | 1,362 | 1,362 | 1,362
Vloerput | Mini Canal | Nee | standaard | MICL.01133026/SBL | 11 | 330 | 09 | 26 | 1048 | 90.1118 | [9 empty] | A04 | 1273.3 | MICL0.01133026/SBL |  | 1273.3 |  | 1048 | 1048 | 1048 | H | 1,362 | 1,362 | 1,362
Vloerput | Mini Canal | Nee | standaard | MICL.01133026/SBR | 11 | 330 | 09 | 26 | 1048 | 90.1118 | [9 empty] | A04 | 1273.3 | MICL0.01133026/SBR |  | 1273.3 |  | 1048 | 1048 | 1048 | H | 1,362 | 1,362 | 1,362
Vloerput | Mini Canal | Nee | standaard | MICL.01133026/SDB | 11 | 330 | 09 | 26 | 1048 | 90.1118 | [9 empty] | A04 | 1273.3 | MICL0.01133026/SDB |  | 1273.3 |  | 1048 | 1048 | 1048 | H | 1,362 | 1,362 | 1,362
Vloerput | Mini Canal | Nee | standaard | MICL.01133026/SNA | 11 | 330 | 09 | 26 | 1048 | 90.1118 | [9 empty] | A04 | 1193.9 | MICL0.01133026/SNA |  | 1193.9 |  | 1048 | 1048 | 1048 | H | 1,362 | 1,362 | 1,362
Vloerput | Mini Canal | Nee | Jaga kleur | MICL.01133026/SNCklr | 11 | 330 | 09 | 26 | 1048 | 90.1118 | [9 empty] | A04 | 1289.3 | MICL0.01133026/SNC |  | 1289.3 |  | 1048 | 1048 | 1048 | H | 1,362 | 1,362 | 1,362
Vloerput | Mini Canal | Nee | standaard | MICL.01133034/DBL | 11 | 330 | 14 | 34 | 1321 | 113.5856 | [9 empty] | A04 | 1732.2 | MICL0.01133034/DBL |  | 1732.2 |  | 1321 | 1321 | 1321 | H | 1,362 | 1,362 | 1,362
Vloerput | Mini Canal | Nee | standaard | MICL.01133034/DBN | 11 | 330 | 14 | 34 | 1267 | 108.9424 | [9 empty] | A04 | 1726.1 | MICL0.01133034/DBN |  | 1726.1 |  | 1267 | 1267 | 1267 | H | 1,362 | 1,362 | 1,362
Vloerput | Mini Canal | Nee | standaard | MICL.01133034/DBR | 11 | 330 | 14 | 34 | 1321 | 113.5856 | [9 empty] | A04 | 1732.2 | MICL0.01133034/DBR |  | 1732.2 |  | 1321 | 1321 | 1321 | H | 1,362 | 1,362 | 1,362
Vloerput | Mini Canal | Nee | standaard | MICL.01133034/DBV | 11 | 330 | 14 | 34 | 1267 | 108.9424 | [9 empty] | A04 | 1994.2 | MICL0.01133034/DBV |  | 1994.2 |  | 1267 | 1267 | 1267 | H | 1,362 | 1,362 | 1,362
Vloerput | Mini Canal | Nee | standaard | MICL.01133034/DDB | 11 | 330 | 14 | 34 | 1321 | 113.5856 | [9 empty] | A04 | 1732.2 | MICL0.01133034/DDB |  | 1732.2 |  | 1321 | 1321 | 1321 | H | 1,362 | 1,362 | 1,362
Vloerput | Mini Canal | Nee | standaard | MICL.01133034/DMN | 11 | 330 | 14 | 34 | 1267 | 108.9424 | [9 empty] | A04 | 1726.1 | MICL0.01133034/DMN |  | 1726.1 |  | 1267 | 1267 | 1267 | H | 1,362 | 1,362 | 1,362
Vloerput | Mini Canal | Nee | standaard | MICL.01133034/DMV | 11 | 330 | 14 | 34 | 1267 | 108.9424 | [9 empty] | A04 | 1994.2 | MICL0.01133034/DMV |  | 1994.2 |  | 1267 | 1267 | 1267 | H | 1,362 | 1,362 | 1,362
Vloerput | Mini Canal | Nee | standaard | MICL.01133034/DNA | 11 | 330 | 14 | 34 | 1321 | 113.5856 | [9 empty] | A04 | 1681 | MICL0.01133034/DNA |  | 1681 |  | 1321 | 1321 | 1321 | H | 1,362 | 1,362 | 1,362
Vloerput | Mini Canal | Nee | Jaga kleur | MICL.01133034/DNCklr | 11 | 330 | 14 | 34 | 1321 | 113.5856 | [9 empty] | A04 | 1868.7 | MICL0.01133034/DNC |  | 1868.7 |  | 1321 | 1321 | 1321 | H | 1,362 | 1,362 | 1,362
Vloerput | Mini Canal | Nee | standaard | MICL.01133034/DON | 11 | 330 | 14 | 34 | 1267 | 108.9424 | [9 empty] | A04 | 1726.1 | MICL0.01133034/DON |  | 1726.1 |  | 1267 | 1267 | 1267 | H | 1,362 | 1,362 | 1,362
Vloerput | Mini Canal | Nee | standaard | MICL.01133034/DOV | 11 | 330 | 14 | 34 | 1267 | 108.9424 | [9 empty] | A04 | 1994.2 | MICL0.01133034/DOV |  | 1994.2 |  | 1267 | 1267 | 1267 | H | 1,362 | 1,362 | 1,362
Vloerput | Mini Canal | Nee | standaard | MICL.01133034/RBL | 11 | 330 | 14 | 34 | 1362 | 117.1109 | [9 empty] | A04 | 1732.2 | MICL0.01133034/RBL |  | 1732.2 |  | 1362 | 1362 | 1362 | H | 1,362 | 1,362 | 1,362
Vloerput | Mini Canal | Nee | standaard | MICL.01133034/RBN | 11 | 330 | 14 | 34 | 1321 | 113.5856 | [9 empty] | A04 | 1420.2 | MICL0.01133034/RBN |  | 1420.2 |  | 1321 | 1321 | 1321 | H | 1,362 | 1,362 | 1,362
Vloerput | Mini Canal | Nee | standaard | MICL.01133034/RBR | 11 | 330 | 14 | 34 | 1362 | 117.1109 | [9 empty] | A04 | 1732.2 | MICL0.01133034/RBR |  | 1732.2 |  | 1362 | 1362 | 1362 | H | 1,362 | 1,362 | 1,362
Vloerput | Mini Canal | Nee | standaard | MICL.01133034/RBV | 11 | 330 | 14 | 34 | 1321 | 113.5856 | [9 empty] | A04 | 1666.3 | MICL0.01133034/RBV |  | 1666.3 |  | 1321 | 1321 | 1321 | H | 1,362 | 1,362 | 1,362
Vloerput | Mini Canal | Nee | standaard | MICL.01133034/RDB | 11 | 330 | 14 | 34 | 1362 | 117.1109 | [9 empty] | A04 | 1732.2 | MICL0.01133034/RDB |  | 1732.2 |  | 1362 | 1362 | 1362 | H | 1,362 | 1,362 | 1,362
Vloerput | Mini Canal | Nee | standaard | MICL.01133034/RMN | 11 | 330 | 14 | 34 | 1321 | 113.5856 | [9 empty] | A04 | 1335.5 | MICL0.01133034/RMN |  | 1335.5 |  | 1321 | 1321 | 1321 | H | 1,362 | 1,362 | 1,362
Vloerput | Mini Canal | Nee | standaard | MICL.01133034/RMV | 11 | 330 | 14 | 34 | 1321 | 113.5856 | [9 empty] | A04 | 1532.1 | MICL0.01133034/RMV |  | 1532.1 |  | 1321 | 1321 | 1321 | H | 1,362 | 1,362 | 1,362
Vloerput | Mini Canal | Nee | standaard | MICL.01133034/RNA | 11 | 330 | 14 | 34 | 1362 | 117.1109 | [9 empty] | A04 | 1681 | MICL0.01133034/RNA |  | 1681 |  | 1362 | 1362 | 1362 | H | 1,362 | 1,362 | 1,362
Vloerput | Mini Canal | Nee | standaard | MICL.01133034/RON | 11 | 330 | 14 | 34 | 1321 | 113.5856 | [9 empty] | A04 | 1420.2 | MICL0.01133034/RON |  | 1420.2 |  | 1321 | 1321 | 1321 | H | 1,362 | 1,362 | 1,362
Vloerput | Mini Canal | Nee | standaard | MICL.01133034/ROV | 11 | 330 | 14 | 34 | 1321 | 113.5856 | [9 empty] | A04 | 1666.3 | MICL0.01133034/ROV |  | 1666.3 |  | 1321 | 1321 | 1321 | H | 1,362 | 1,362 | 1,362
Vloerput | Mini Canal | Nee | standaard | MICL.01133034/RSS | 11 | 330 | 14 | 34 | 1308 | 112.4678 | [9 empty] | A04 | 3658.9 | MICL0.01133034/RSS |  | 3658.9 |  | 1308 | 1308 | 1308 | H | 1,362 | 1,362 | 1,362
Vloerput | Mini Canal | Nee | standaard | MICL.01133034/SBL | 11 | 330 | 14 | 34 | 1362 | 117.1109 | [9 empty] | A04 | 1612 | MICL0.01133034/SBL |  | 1612 |  | 1362 | 1362 | 1362 | H | 1,362 | 1,362 | 1,362
Vloerput | Mini Canal | Nee | standaard | MICL.01133034/SBR | 11 | 330 | 14 | 34 | 1362 | 117.1109 | [9 empty] | A04 | 1612 | MICL0.01133034/SBR |  | 1612 |  | 1362 | 1362 | 1362 | H | 1,362 | 1,362 | 1,362
Vloerput | Mini Canal | Nee | standaard | MICL.01133034/SDB | 11 | 330 | 14 | 34 | 1362 | 117.1109 | [9 empty] | A04 | 1612 | MICL0.01133034/SDB |  | 1612 |  | 1362 | 1362 | 1362 | H | 1,362 | 1,362 | 1,362
Vloerput | Mini Canal | Nee | standaard | MICL.01133034/SNA | 11 | 330 | 14 | 34 | 1362 | 117.1109 | [9 empty] | A04 | 1486.2 | MICL0.01133034/SNA |  | 1486.2 |  | 1362 | 1362 | 1362 | H | 1,362 | 1,362 | 1,362
Vloerput | Mini Canal | Nee | Jaga kleur | MICL.01133034/SNCklr | 11 | 330 | 14 | 34 | 1362 | 117.1109 | [9 empty] | A04 | 1612 | MICL0.01133034/SNC |  | 1612 |  | 1362 | 1362 | 1362 | H | 1,362 | 1,362 | 1,362
Vloerput | Mini Canal | Nee | standaard | MICL.01133042/DBL | 11 | 330 | 19 | 42 | 1857 | 159.6733 | [9 empty] | A04 | 1978.5 | MICL0.01133042/DBL |  | 1978.5 |  | 1857 | 1857 | 1857 | H | 1,362 | 1,362 | 1,362
Vloerput | Mini Canal | Nee | standaard | MICL.01133042/DBN | 11 | 330 | 19 | 42 | 1780 | 153.0525 | [9 empty] | A04 | 1958.9 | MICL0.01133042/DBN |  | 1958.9 |  | 1780 | 1780 | 1780 | H | 1,362 | 1,362 | 1,362
Vloerput | Mini Canal | Nee | standaard | MICL.01133042/DBR | 11 | 330 | 19 | 42 | 1857 | 159.6733 | [9 empty] | A04 | 1978.5 | MICL0.01133042/DBR |  | 1978.5 |  | 1857 | 1857 | 1857 | H | 1,362 | 1,362 | 1,362
Vloerput | Mini Canal | Nee | standaard | MICL.01133042/DBV | 11 | 330 | 19 | 42 | 1780 | 153.0525 | [9 empty] | A04 | 2301.9 | MICL0.01133042/DBV |  | 2301.9 |  | 1780 | 1780 | 1780 | H | 1,362 | 1,362 | 1,362
Vloerput | Mini Canal | Nee | standaard | MICL.01133042/DDB | 11 | 330 | 19 | 42 | 1857 | 159.6733 | [9 empty] | A04 | 1978.5 | MICL0.01133042/DDB |  | 1978.5 |  | 1857 | 1857 | 1857 | H | 1,362 | 1,362 | 1,362
Vloerput | Mini Canal | Nee | standaard | MICL.01133042/DMN | 11 | 330 | 19 | 42 | 1780 | 153.0525 | [9 empty] | A04 | 1958.9 | MICL0.01133042/DMN |  | 1958.9 |  | 1780 | 1780 | 1780 | H | 1,362 | 1,362 | 1,362
Vloerput | Mini Canal | Nee | standaard | MICL.01133042/DMV | 11 | 330 | 19 | 42 | 1780 | 153.0525 | [9 empty] | A04 | 2301.9 | MICL0.01133042/DMV |  | 2301.9 |  | 1780 | 1780 | 1780 | H | 1,362 | 1,362 | 1,362
Vloerput | Mini Canal | Nee | standaard | MICL.01133042/DNA | 11 | 330 | 19 | 42 | 1857 | 159.6733 | [9 empty] | A04 | 1884.3 | MICL0.01133042/DNA |  | 1884.3 |  | 1857 | 1857 | 1857 | H | 1,362 | 1,362 | 1,362
Vloerput | Mini Canal | Nee | Jaga kleur | MICL.01133042/DNCklr | 11 | 330 | 19 | 42 | 1857 | 159.6733 | [9 empty] | A04 | 2086.3 | MICL0.01133042/DNC |  | 2086.3 |  | 1857 | 1857 | 1857 | H | 1,362 | 1,362 | 1,362
Vloerput | Mini Canal | Nee | standaard | MICL.01133042/DON | 11 | 330 | 19 | 42 | 1780 | 153.0525 | [9 empty] | A04 | 1958.9 | MICL0.01133042/DON |  | 1958.9 |  | 1780 | 1780 | 1780 | H | 1,362 | 1,362 | 1,362
Vloerput | Mini Canal | Nee | standaard | MICL.01133042/DOV | 11 | 330 | 19 | 42 | 1780 | 153.0525 | [9 empty] | A04 | 2301.9 | MICL0.01133042/DOV |  | 2301.9 |  | 1780 | 1780 | 1780 | H | 1,362 | 1,362 | 1,362
Vloerput | Mini Canal | Nee | standaard | MICL.01133042/RBL | 11 | 330 | 19 | 42 | 1914 | 164.5744 | [9 empty] | A04 | 1978.5 | MICL0.01133042/RBL |  | 1978.5 |  | 1914 | 1914 | 1914 | H | 1,362 | 1,362 | 1,362
Vloerput | Mini Canal | Nee | standaard | MICL.01133042/RBN | 11 | 330 | 19 | 42 | 1857 | 159.6733 | [9 empty] | A04 | 1616.9 | MICL0.01133042/RBN |  | 1616.9 |  | 1857 | 1857 | 1857 | H | 1,362 | 1,362 | 1,362
Vloerput | Mini Canal | Nee | standaard | MICL.01133042/RBR | 11 | 330 | 19 | 42 | 1914 | 164.5744 | [9 empty] | A04 | 1978.5 | MICL0.01133042/RBR |  | 1978.5 |  | 1914 | 1914 | 1914 | H | 1,362 | 1,362 | 1,362
Vloerput | Mini Canal | Nee | standaard | MICL.01133042/RBV | 11 | 330 | 19 | 42 | 1857 | 159.6733 | [9 empty] | A04 | 1921.7 | MICL0.01133042/RBV |  | 1921.7 |  | 1857 | 1857 | 1857 | H | 1,362 | 1,362 | 1,362
Vloerput | Mini Canal | Nee | standaard | MICL.01133042/RDB | 11 | 330 | 19 | 42 | 1914 | 164.5744 | [9 empty] | A04 | 1978.5 | MICL0.01133042/RDB |  | 1978.5 |  | 1914 | 1914 | 1914 | H | 1,362 | 1,362 | 1,362
Vloerput | Mini Canal | Nee | standaard | MICL.01133042/RMN | 11 | 330 | 19 | 42 | 1857 | 159.6733 | [9 empty] | A04 | 1511.2 | MICL0.01133042/RMN |  | 1511.2 |  | 1857 | 1857 | 1857 | H | 1,362 | 1,362 | 1,362
Vloerput | Mini Canal | Nee | standaard | MICL.01133042/RMV | 11 | 330 | 19 | 42 | 1857 | 159.6733 | [9 empty] | A04 | 1755.5 | MICL0.01133042/RMV |  | 1755.5 |  | 1857 | 1857 | 1857 | H | 1,362 | 1,362 | 1,362
Vloerput | Mini Canal | Nee | standaard | MICL.01133042/RNA | 11 | 330 | 19 | 42 | 1914 | 164.5744 | [9 empty] | A04 | 1884.3 | MICL0.01133042/RNA |  | 1884.3 |  | 1914 | 1914 | 1914 | H | 1,362 | 1,362 | 1,362
Vloerput | Mini Canal | Nee | standaard | MICL.01133042/RON | 11 | 330 | 19 | 42 | 1857 | 159.6733 | [9 empty] | A04 | 1616.9 | MICL0.01133042/RON |  | 1616.9 |  | 1857 | 1857 | 1857 | H | 1,362 | 1,362 | 1,362
Vloerput | Mini Canal | Nee | standaard | MICL.01133042/ROV | 11 | 330 | 19 | 42 | 1857 | 159.6733 | [9 empty] | A04 | 1921.7 | MICL0.01133042/ROV |  | 1921.7 |  | 1857 | 1857 | 1857 | H | 1,362 | 1,362 | 1,362
Vloerput | Mini Canal | Nee | standaard | MICL.01133042/RSS | 11 | 330 | 19 | 42 | 1837 | 157.9536 | [9 empty] | A04 | 4629.1 | MICL0.01133042/RSS |  | 4629.1 |  | 1837 | 1837 | 1837 | H | 1,362 | 1,362 | 1,362
Vloerput | Mini Canal | Nee | standaard | MICL.01133042/SBL | 11 | 330 | 19 | 42 | 1914 | 164.5744 | [9 empty] | A04 | 1877.7 | MICL0.01133042/SBL |  | 1877.7 |  | 1914 | 1914 | 1914 | H | 1,362 | 1,362 | 1,362
Vloerput | Mini Canal | Nee | standaard | MICL.01133042/SBR | 11 | 330 | 19 | 42 | 1914 | 164.5744 | [9 empty] | A04 | 1877.7 | MICL0.01133042/SBR |  | 1877.7 |  | 1914 | 1914 | 1914 | H | 1,362 | 1,362 | 1,362
Vloerput | Mini Canal | Nee | standaard | MICL.01133042/SDB | 11 | 330 | 19 | 42 | 1914 | 164.5744 | [9 empty] | A04 | 1877.7 | MICL0.01133042/SDB |  | 1877.7 |  | 1914 | 1914 | 1914 | H | 1,362 | 1,362 | 1,362
Vloerput | Mini Canal | Nee | standaard | MICL.01133042/SNA | 11 | 330 | 19 | 42 | 1914 | 164.5744 | [9 empty] | A04 | 1731.8 | MICL0.01133042/SNA |  | 1731.8 |  | 1914 | 1914 | 1914 | H | 1,362 | 1,362 | 1,362
Vloerput | Mini Canal | Nee | Jaga kleur | MICL.01133042/SNCklr | 11 | 330 | 19 | 42 | 1914 | 164.5744 | [9 empty] | A04 | 1888.7 | MICL0.01133042/SNC |  | 1888.7 |  | 1914 | 1914 | 1914 | H | 1,362 | 1,362 | 1,362
Vloerput | Mini Canal | Nee | standaard | MICL.01135014/DBL | 11 | 350 | 04 | 14 | 678 | 58.2975 | [9 empty] | A04 | 1243.2 | MICL0.01135014/DBL |  | 1243.2 |  | 678 | 678 | 678 | H | 1,362 | 1,362 | 1,362
Vloerput | Mini Canal | Nee | standaard | MICL.01135014/DBN | 11 | 350 | 04 | 14 | 650 | 55.8899 | [9 empty] | A04 | 1313 | MICL0.01135014/DBN |  | 1313 |  | 650 | 650 | 650 | H | 1,362 | 1,362 | 1,362
Vloerput | Mini Canal | Nee | standaard | MICL.01135014/DBR | 11 | 350 | 04 | 14 | 678 | 58.2975 | [9 empty] | A04 | 1243.2 | MICL0.01135014/DBR |  | 1243.2 |  | 678 | 678 | 678 | H | 1,362 | 1,362 | 1,362
Vloerput | Mini Canal | Nee | standaard | MICL.01135014/DBV | 11 | 350 | 04 | 14 | 650 | 55.8899 | [9 empty] | A04 | 1446.5 | MICL0.01135014/DBV |  | 1446.5 |  | 650 | 650 | 650 | H | 1,362 | 1,362 | 1,362
Vloerput | Mini Canal | Nee | standaard | MICL.01135014/DDB | 11 | 350 | 04 | 14 | 678 | 58.2975 | [9 empty] | A04 | 1243.2 | MICL0.01135014/DDB |  | 1243.2 |  | 678 | 678 | 678 | H | 1,362 | 1,362 | 1,362
Vloerput | Mini Canal | Nee | standaard | MICL.01135014/DMN | 11 | 350 | 04 | 14 | 650 | 55.8899 | [9 empty] | A04 | 1313 | MICL0.01135014/DMN |  | 1313 |  | 650 | 650 | 650 | H | 1,362 | 1,362 | 1,362
Vloerput | Mini Canal | Nee | standaard | MICL.01135014/DMV | 11 | 350 | 04 | 14 | 650 | 55.8899 | [9 empty] | A04 | 1446.5 | MICL0.01135014/DMV |  | 1446.5 |  | 650 | 650 | 650 | H | 1,362 | 1,362 | 1,362
Vloerput | Mini Canal | Nee | standaard | MICL.01135014/DNA | 11 | 350 | 04 | 14 | 678 | 58.2975 | [9 empty] | A04 | 1221 | MICL0.01135014/DNA |  | 1221 |  | 678 | 678 | 678 | H | 1,362 | 1,362 | 1,362
Vloerput | Mini Canal | Nee | Jaga kleur | MICL.01135014/DNCklr | 11 | 350 | 04 | 14 | 678 | 58.2975 | [9 empty] | A04 | 1344 | MICL0.01135014/DNC |  | 1344 |  | 678 | 678 | 678 | H | 1,362 | 1,362 | 1,362
Vloerput | Mini Canal | Nee | standaard | MICL.01135014/DON | 11 | 350 | 04 | 14 | 650 | 55.8899 | [9 empty] | A04 | 1313 | MICL0.01135014/DON |  | 1313 |  | 650 | 650 | 650 | H | 1,362 | 1,362 | 1,362
Vloerput | Mini Canal | Nee | standaard | MICL.01135014/DOV | 11 | 350 | 04 | 14 | 650 | 55.8899 | [9 empty] | A04 | 1446.5 | MICL0.01135014/DOV |  | 1446.5 |  | 650 | 650 | 650 | H | 1,362 | 1,362 | 1,362
Vloerput | Mini Canal | Nee | standaard | MICL.01135014/RBL | 11 | 350 | 04 | 14 | 699 | 60.1032 | [9 empty] | A04 | 1243.2 | MICL0.01135014/RBL |  | 1243.2 |  | 699 | 699 | 699 | H | 1,362 | 1,362 | 1,362
Vloerput | Mini Canal | Nee | standaard | MICL.01135014/RBN | 11 | 350 | 04 | 14 | 678 | 58.2975 | [9 empty] | A04 | 1084.9 | MICL0.01135014/RBN |  | 1084.9 |  | 678 | 678 | 678 | H | 1,362 | 1,362 | 1,362
Vloerput | Mini Canal | Nee | standaard | MICL.01135014/RBR | 11 | 350 | 04 | 14 | 699 | 60.1032 | [9 empty] | A04 | 1243.2 | MICL0.01135014/RBR |  | 1243.2 |  | 699 | 699 | 699 | H | 1,362 | 1,362 | 1,362
Vloerput | Mini Canal | Nee | standaard | MICL.01135014/RBV | 11 | 350 | 04 | 14 | 678 | 58.2975 | [9 empty] | A04 | 1224.9 | MICL0.01135014/RBV |  | 1224.9 |  | 678 | 678 | 678 | H | 1,362 | 1,362 | 1,362
Vloerput | Mini Canal | Nee | standaard | MICL.01135014/RDB | 11 | 350 | 04 | 14 | 699 | 60.1032 | [9 empty] | A04 | 1243.2 | MICL0.01135014/RDB |  | 1243.2 |  | 699 | 699 | 699 | H | 1,362 | 1,362 | 1,362
Vloerput | Mini Canal | Nee | standaard | MICL.01135014/RMN | 11 | 350 | 04 | 14 | 678 | 58.2975 | [9 empty] | A04 | 1047.4 | MICL0.01135014/RMN |  | 1047.4 |  | 678 | 678 | 678 | H | 1,362 | 1,362 | 1,362
Vloerput | Mini Canal | Nee | standaard | MICL.01135014/RMV | 11 | 350 | 04 | 14 | 678 | 58.2975 | [9 empty] | A04 | 1159.4 | MICL0.01135014/RMV |  | 1159.4 |  | 678 | 678 | 678 | H | 1,362 | 1,362 | 1,362
Vloerput | Mini Canal | Nee | standaard | MICL.01135014/RNA | 11 | 350 | 04 | 14 | 699 | 60.1032 | [9 empty] | A04 | 1221 | MICL0.01135014/RNA |  | 1221 |  | 699 | 699 | 699 | H | 1,362 | 1,362 | 1,362
Vloerput | Mini Canal | Nee | standaard | MICL.01135014/RON | 11 | 350 | 04 | 14 | 678 | 58.2975 | [9 empty] | A04 | 1084.9 | MICL0.01135014/RON |  | 1084.9 |  | 678 | 678 | 678 | H | 1,362 | 1,362 | 1,362
Vloerput | Mini Canal | Nee | standaard | MICL.01135014/ROV | 11 | 350 | 04 | 14 | 678 | 58.2975 | [9 empty] | A04 | 1224.9 | MICL0.01135014/ROV |  | 1224.9 |  | 678 | 678 | 678 | H | 1,362 | 1,362 | 1,362
Vloerput | Mini Canal | Nee | standaard | MICL.01135014/RSS | 11 | 350 | 04 | 14 | 671 | 57.6956 | [9 empty] | A04 | 2564.6 | MICL0.01135014/RSS |  | 2564.6 |  | 671 | 671 | 671 | H | 1,362 | 1,362 | 1,362
Vloerput | Mini Canal | Nee | standaard | MICL.01135014/SBL | 11 | 350 | 04 | 14 | 699 | 60.1032 | [9 empty] | A04 | 1068.2 | MICL0.01135014/SBL |  | 1068.2 |  | 699 | 699 | 699 | H | 1,362 | 1,362 | 1,362
Vloerput | Mini Canal | Nee | standaard | MICL.01135014/SBR | 11 | 350 | 04 | 14 | 699 | 60.1032 | [9 empty] | A04 | 1068.2 | MICL0.01135014/SBR |  | 1068.2 |  | 699 | 699 | 699 | H | 1,362 | 1,362 | 1,362
Vloerput | Mini Canal | Nee | standaard | MICL.01135014/SDB | 11 | 350 | 04 | 14 | 699 | 60.1032 | [9 empty] | A04 | 1068.2 | MICL0.01135014/SDB |  | 1068.2 |  | 699 | 699 | 699 | H | 1,362 | 1,362 | 1,362
Vloerput | Mini Canal | Nee | standaard | MICL.01135014/SNA | 11 | 350 | 04 | 14 | 699 | 60.1032 | [9 empty] | A04 | 1026.1 | MICL0.01135014/SNA |  | 1026.1 |  | 699 | 699 | 699 | H | 1,362 | 1,362 | 1,362
Vloerput | Mini Canal | Nee | Jaga kleur | MICL.01135014/SNCklr | 11 | 350 | 04 | 14 | 699 | 60.1032 | [9 empty] | A04 | 1082.3 | MICL0.01135014/SNC |  | 1082.3 |  | 699 | 699 | 699 | H | 1,362 | 1,362 | 1,362
Vloerput | Mini Canal | Nee | standaard | MICL.01135018/DBL | 11 | 350 | 09 | 18 | 803 | 69.0456 | [9 empty] | A04 | 1271.2 | MICL0.01135018/DBL |  | 1271.2 |  | 803 | 803 | 803 | H | 1,362 | 1,362 | 1,362
Vloerput | Mini Canal | Nee | standaard | MICL.01135018/DBN | 11 | 350 | 09 | 18 | 770 | 66.2081 | [9 empty] | A04 | 1345.1 | MICL0.01135018/DBN |  | 1345.1 |  | 770 | 770 | 770 | H | 1,362 | 1,362 | 1,362
Vloerput | Mini Canal | Nee | standaard | MICL.01135018/DBR | 11 | 350 | 09 | 18 | 803 | 69.0456 | [9 empty] | A04 | 1271.2 | MICL0.01135018/DBR |  | 1271.2 |  | 803 | 803 | 803 | H | 1,362 | 1,362 | 1,362
Vloerput | Mini Canal | Nee | standaard | MICL.01135018/DBV | 11 | 350 | 09 | 18 | 770 | 66.2081 | [9 empty] | A04 | 1510.2 | MICL0.01135018/DBV |  | 1510.2 |  | 770 | 770 | 770 | H | 1,362 | 1,362 | 1,362
Vloerput | Mini Canal | Nee | standaard | MICL.01135018/DDB | 11 | 350 | 09 | 18 | 803 | 69.0456 | [9 empty] | A04 | 1271.2 | MICL0.01135018/DDB |  | 1271.2 |  | 803 | 803 | 803 | H | 1,362 | 1,362 | 1,362
Vloerput | Mini Canal | Nee | standaard | MICL.01135018/DMN | 11 | 350 | 09 | 18 | 770 | 66.2081 | [9 empty] | A04 | 1345.1 | MICL0.01135018/DMN |  | 1345.1 |  | 770 | 770 | 770 | H | 1,362 | 1,362 | 1,362
Vloerput | Mini Canal | Nee | standaard | MICL.01135018/DMV | 11 | 350 | 09 | 18 | 770 | 66.2081 | [9 empty] | A04 | 1510.2 | MICL0.01135018/DMV |  | 1510.2 |  | 770 | 770 | 770 | H | 1,362 | 1,362 | 1,362
Vloerput | Mini Canal | Nee | standaard | MICL.01135018/DNA | 11 | 350 | 09 | 18 | 803 | 69.0456 | [9 empty] | A04 | 1242.1 | MICL0.01135018/DNA |  | 1242.1 |  | 803 | 803 | 803 | H | 1,362 | 1,362 | 1,362
Vloerput | Mini Canal | Nee | Jaga kleur | MICL.01135018/DNCklr | 11 | 350 | 09 | 18 | 803 | 69.0456 | [9 empty] | A04 | 1372.9 | MICL0.01135018/DNC |  | 1372.9 |  | 803 | 803 | 803 | H | 1,362 | 1,362 | 1,362
Vloerput | Mini Canal | Nee | standaard | MICL.01135018/DON | 11 | 350 | 09 | 18 | 770 | 66.2081 | [9 empty] | A04 | 1345.1 | MICL0.01135018/DON |  | 1345.1 |  | 770 | 770 | 770 | H | 1,362 | 1,362 | 1,362
Vloerput | Mini Canal | Nee | standaard | MICL.01135018/DOV | 11 | 350 | 09 | 18 | 770 | 66.2081 | [9 empty] | A04 | 1510.2 | MICL0.01135018/DOV |  | 1510.2 |  | 770 | 770 | 770 | H | 1,362 | 1,362 | 1,362
Vloerput | Mini Canal | Nee | standaard | MICL.01135018/RBL | 11 | 350 | 09 | 18 | 828 | 71.1952 | [9 empty] | A04 | 1271.2 | MICL0.01135018/RBL |  | 1271.2 |  | 828 | 828 | 828 | H | 1,362 | 1,362 | 1,362
Vloerput | Mini Canal | Nee | standaard | MICL.01135018/RBN | 11 | 350 | 09 | 18 | 803 | 69.0456 | [9 empty] | A04 | 1101 | MICL0.01135018/RBN |  | 1101 |  | 803 | 803 | 803 | H | 1,362 | 1,362 | 1,362
Vloerput | Mini Canal | Nee | standaard | MICL.01135018/RBR | 11 | 350 | 09 | 18 | 828 | 71.1952 | [9 empty] | A04 | 1271.2 | MICL0.01135018/RBR |  | 1271.2 |  | 828 | 828 | 828 | H | 1,362 | 1,362 | 1,362
Vloerput | Mini Canal | Nee | standaard | MICL.01135018/RBV | 11 | 350 | 09 | 18 | 803 | 69.0456 | [9 empty] | A04 | 1265.4 | MICL0.01135018/RBV |  | 1265.4 |  | 803 | 803 | 803 | H | 1,362 | 1,362 | 1,362
Vloerput | Mini Canal | Nee | standaard | MICL.01135018/RDB | 11 | 350 | 09 | 18 | 828 | 71.1952 | [9 empty] | A04 | 1271.2 | MICL0.01135018/RDB |  | 1271.2 |  | 828 | 828 | 828 | H | 1,362 | 1,362 | 1,362
Vloerput | Mini Canal | Nee | standaard | MICL.01135018/RMN | 11 | 350 | 09 | 18 | 803 | 69.0456 | [9 empty] | A04 | 1055.5 | MICL0.01135018/RMN |  | 1055.5 |  | 803 | 803 | 803 | H | 1,362 | 1,362 | 1,362
Vloerput | Mini Canal | Nee | standaard | MICL.01135018/RMV | 11 | 350 | 09 | 18 | 803 | 69.0456 | [9 empty] | A04 | 1187 | MICL0.01135018/RMV |  | 1187 |  | 803 | 803 | 803 | H | 1,362 | 1,362 | 1,362
Vloerput | Mini Canal | Nee | standaard | MICL.01135018/RNA | 11 | 350 | 09 | 18 | 828 | 71.1952 | [9 empty] | A04 | 1242.1 | MICL0.01135018/RNA |  | 1242.1 |  | 828 | 828 | 828 | H | 1,362 | 1,362 | 1,362
Vloerput | Mini Canal | Nee | standaard | MICL.01135018/RON | 11 | 350 | 09 | 18 | 803 | 69.0456 | [9 empty] | A04 | 1101 | MICL0.01135018/RON |  | 1101 |  | 803 | 803 | 803 | H | 1,362 | 1,362 | 1,362
Vloerput | Mini Canal | Nee | standaard | MICL.01135018/ROV | 11 | 350 | 09 | 18 | 803 | 69.0456 | [9 empty] | A04 | 1265.4 | MICL0.01135018/ROV |  | 1265.4 |  | 803 | 803 | 803 | H | 1,362 | 1,362 | 1,362
Vloerput | Mini Canal | Nee | standaard | MICL.01135018/RSS | 11 | 350 | 09 | 18 | 795 | 68.3577 | [9 empty] | A04 | 2759.1 | MICL0.01135018/RSS |  | 2759.1 |  | 795 | 795 | 795 | H | 1,362 | 1,362 | 1,362
Vloerput | Mini Canal | Nee | standaard | MICL.01135018/SBL | 11 | 350 | 09 | 18 | 828 | 71.1952 | [9 empty] | A04 | 1128.6 | MICL0.01135018/SBL |  | 1128.6 |  | 828 | 828 | 828 | H | 1,362 | 1,362 | 1,362
Vloerput | Mini Canal | Nee | standaard | MICL.01135018/SBR | 11 | 350 | 09 | 18 | 828 | 71.1952 | [9 empty] | A04 | 1128.6 | MICL0.01135018/SBR |  | 1128.6 |  | 828 | 828 | 828 | H | 1,362 | 1,362 | 1,362
Vloerput | Mini Canal | Nee | standaard | MICL.01135018/SDB | 11 | 350 | 09 | 18 | 828 | 71.1952 | [9 empty] | A04 | 1128.6 | MICL0.01135018/SDB |  | 1128.6 |  | 828 | 828 | 828 | H | 1,362 | 1,362 | 1,362
Vloerput | Mini Canal | Nee | standaard | MICL.01135018/SNA | 11 | 350 | 09 | 18 | 828 | 71.1952 | [9 empty] | A04 | 1073.5 | MICL0.01135018/SNA |  | 1073.5 |  | 828 | 828 | 828 | H | 1,362 | 1,362 | 1,362
Vloerput | Mini Canal | Nee | Jaga kleur | MICL.01135018/SNCklr | 11 | 350 | 09 | 18 | 828 | 71.1952 | [9 empty] | A04 | 1143.6 | MICL0.01135018/SNC |  | 1143.6 |  | 828 | 828 | 828 | H | 1,362 | 1,362 | 1,362
Vloerput | Mini Canal | Nee | standaard | MICL.01135026/DBL | 11 | 350 | 09 | 26 | 1085 | 93.2932 | [9 empty] | A04 | 1417.3 | MICL0.01135026/DBL |  | 1417.3 |  | 1085 | 1085 | 1085 | H | 1,362 | 1,362 | 1,362
Vloerput | Mini Canal | Nee | standaard | MICL.01135026/DBN | 11 | 350 | 09 | 26 | 1041 | 89.5099 | [9 empty] | A04 | 1501.6 | MICL0.01135026/DBN |  | 1501.6 |  | 1041 | 1041 | 1041 | H | 1,362 | 1,362 | 1,362
Vloerput | Mini Canal | Nee | standaard | MICL.01135026/DBR | 11 | 350 | 09 | 26 | 1085 | 93.2932 | [9 empty] | A04 | 1417.3 | MICL0.01135026/DBR |  | 1417.3 |  | 1085 | 1085 | 1085 | H | 1,362 | 1,362 | 1,362
Vloerput | Mini Canal | Nee | standaard | MICL.01135026/DBV | 11 | 350 | 09 | 26 | 1041 | 89.5099 | [9 empty] | A04 | 1703.7 | MICL0.01135026/DBV |  | 1703.7 |  | 1041 | 1041 | 1041 | H | 1,362 | 1,362 | 1,362
Vloerput | Mini Canal | Nee | standaard | MICL.01135026/DDB | 11 | 350 | 09 | 26 | 1085 | 93.2932 | [9 empty] | A04 | 1417.3 | MICL0.01135026/DDB |  | 1417.3 |  | 1085 | 1085 | 1085 | H | 1,362 | 1,362 | 1,362
Vloerput | Mini Canal | Nee | standaard | MICL.01135026/DMN | 11 | 350 | 09 | 26 | 1041 | 89.5099 | [9 empty] | A04 | 1501.6 | MICL0.01135026/DMN |  | 1501.6 |  | 1041 | 1041 | 1041 | H | 1,362 | 1,362 | 1,362
Vloerput | Mini Canal | Nee | standaard | MICL.01135026/DMV | 11 | 350 | 09 | 26 | 1041 | 89.5099 | [9 empty] | A04 | 1703.7 | MICL0.01135026/DMV |  | 1703.7 |  | 1041 | 1041 | 1041 | H | 1,362 | 1,362 | 1,362
Vloerput | Mini Canal | Nee | standaard | MICL.01135026/DNA | 11 | 350 | 09 | 26 | 1085 | 93.2932 | [9 empty] | A04 | 1375.3 | MICL0.01135026/DNA |  | 1375.3 |  | 1085 | 1085 | 1085 | H | 1,362 | 1,362 | 1,362
Vloerput | Mini Canal | Nee | Jaga kleur | MICL.01135026/DNCklr | 11 | 350 | 09 | 26 | 1085 | 93.2932 | [9 empty] | A04 | 1521.5 | MICL0.01135026/DNC |  | 1521.5 |  | 1085 | 1085 | 1085 | H | 1,362 | 1,362 | 1,362
Vloerput | Mini Canal | Nee | standaard | MICL.01135026/DON | 11 | 350 | 09 | 26 | 1041 | 89.5099 | [9 empty] | A04 | 1501.6 | MICL0.01135026/DON |  | 1501.6 |  | 1041 | 1041 | 1041 | H | 1,362 | 1,362 | 1,362
Vloerput | Mini Canal | Nee | standaard | MICL.01135026/DOV | 11 | 350 | 09 | 26 | 1041 | 89.5099 | [9 empty] | A04 | 1703.7 | MICL0.01135026/DOV |  | 1703.7 |  | 1041 | 1041 | 1041 | H | 1,362 | 1,362 | 1,362
Vloerput | Mini Canal | Nee | standaard | MICL.01135026/RBL | 11 | 350 | 09 | 26 | 1119 | 96.2167 | [9 empty] | A04 | 1417.3 | MICL0.01135026/RBL |  | 1417.3 |  | 1119 | 1119 | 1119 | H | 1,362 | 1,362 | 1,362
Vloerput | Mini Canal | Nee | standaard | MICL.01135026/RBN | 11 | 350 | 09 | 26 | 1085 | 93.2932 | [9 empty] | A04 | 1223.1 | MICL0.01135026/RBN |  | 1223.1 |  | 1085 | 1085 | 1085 | H | 1,362 | 1,362 | 1,362
Vloerput | Mini Canal | Nee | standaard | MICL.01135026/RBR | 11 | 350 | 09 | 26 | 1119 | 96.2167 | [9 empty] | A04 | 1417.3 | MICL0.01135026/RBR |  | 1417.3 |  | 1119 | 1119 | 1119 | H | 1,362 | 1,362 | 1,362
Vloerput | Mini Canal | Nee | standaard | MICL.01135026/RBV | 11 | 350 | 09 | 26 | 1085 | 93.2932 | [9 empty] | A04 | 1419.9 | MICL0.01135026/RBV |  | 1419.9 |  | 1085 | 1085 | 1085 | H | 1,362 | 1,362 | 1,362
Vloerput | Mini Canal | Nee | standaard | MICL.01135026/RDB | 11 | 350 | 09 | 26 | 1119 | 96.2167 | [9 empty] | A04 | 1417.3 | MICL0.01135026/RDB |  | 1417.3 |  | 1119 | 1119 | 1119 | H | 1,362 | 1,362 | 1,362
Vloerput | Mini Canal | Nee | standaard | MICL.01135026/RMN | 11 | 350 | 09 | 26 | 1085 | 93.2932 | [9 empty] | A04 | 1152.9 | MICL0.01135026/RMN |  | 1152.9 |  | 1085 | 1085 | 1085 | H | 1,362 | 1,362 | 1,362
Vloerput | Mini Canal | Nee | standaard | MICL.01135026/RMV | 11 | 350 | 09 | 26 | 1085 | 93.2932 | [9 empty] | A04 | 1350 | MICL0.01135026/RMV |  | 1350 |  | 1085 | 1085 | 1085 | H | 1,362 | 1,362 | 1,362
Vloerput | Mini Canal | Nee | standaard | MICL.01135026/RNA | 11 | 350 | 09 | 26 | 1119 | 96.2167 | [9 empty] | A04 | 1375.3 | MICL0.01135026/RNA |  | 1375.3 |  | 1119 | 1119 | 1119 | H | 1,362 | 1,362 | 1,362
Vloerput | Mini Canal | Nee | standaard | MICL.01135026/RON | 11 | 350 | 09 | 26 | 1085 | 93.2932 | [9 empty] | A04 | 1223.1 | MICL0.01135026/RON |  | 1223.1 |  | 1085 | 1085 | 1085 | H | 1,362 | 1,362 | 1,362
Vloerput | Mini Canal | Nee | standaard | MICL.01135026/ROV | 11 | 350 | 09 | 26 | 1085 | 93.2932 | [9 empty] | A04 | 1419.9 | MICL0.01135026/ROV |  | 1419.9 |  | 1085 | 1085 | 1085 | H | 1,362 | 1,362 | 1,362
Vloerput | Mini Canal | Nee | standaard | MICL.01135026/RSS | 11 | 350 | 09 | 26 | 1074 | 92.3474 | [9 empty] | A04 | 3110 | MICL0.01135026/RSS |  | 3110 |  | 1074 | 1074 | 1074 | H | 1,362 | 1,362 | 1,362
Vloerput | Mini Canal | Nee | standaard | MICL.01135026/SBL | 11 | 350 | 09 | 26 | 1119 | 96.2167 | [9 empty] | A04 | 1336.5 | MICL0.01135026/SBL |  | 1336.5 |  | 1119 | 1119 | 1119 | H | 1,362 | 1,362 | 1,362
Vloerput | Mini Canal | Nee | standaard | MICL.01135026/SBR | 11 | 350 | 09 | 26 | 1119 | 96.2167 | [9 empty] | A04 | 1336.5 | MICL0.01135026/SBR |  | 1336.5 |  | 1119 | 1119 | 1119 | H | 1,362 | 1,362 | 1,362
Vloerput | Mini Canal | Nee | standaard | MICL.01135026/SDB | 11 | 350 | 09 | 26 | 1119 | 96.2167 | [9 empty] | A04 | 1336.5 | MICL0.01135026/SDB |  | 1336.5 |  | 1119 | 1119 | 1119 | H | 1,362 | 1,362 | 1,362
Vloerput | Mini Canal | Nee | standaard | MICL.01135026/SNA | 11 | 350 | 09 | 26 | 1119 | 96.2167 | [9 empty] | A04 | 1252.1 | MICL0.01135026/SNA |  | 1252.1 |  | 1119 | 1119 | 1119 | H | 1,362 | 1,362 | 1,362
Vloerput | Mini Canal | Nee | Jaga kleur | MICL.01135026/SNCklr | 11 | 350 | 09 | 26 | 1119 | 96.2167 | [9 empty] | A04 | 1353.4 | MICL0.01135026/SNC |  | 1353.4 |  | 1119 | 1119 | 1119 | H | 1,362 | 1,362 | 1,362
Vloerput | Mini Canal | Nee | standaard | MICL.01135034/DBL | 11 | 350 | 14 | 34 | 1408 | 121.0662 | [9 empty] | A04 | 1823.3 | MICL0.01135034/DBL |  | 1823.3 |  | 1408 | 1408 | 1408 | H | 1,362 | 1,362 | 1,362
Vloerput | Mini Canal | Nee | standaard | MICL.01135034/DBN | 11 | 350 | 14 | 34 | 1350 | 116.0791 | [9 empty] | A04 | 1816.9 | MICL0.01135034/DBN |  | 1816.9 |  | 1350 | 1350 | 1350 | H | 1,362 | 1,362 | 1,362
Vloerput | Mini Canal | Nee | standaard | MICL.01135034/DBR | 11 | 350 | 14 | 34 | 1408 | 121.0662 | [9 empty] | A04 | 1823.3 | MICL0.01135034/DBR |  | 1823.3 |  | 1408 | 1408 | 1408 | H | 1,362 | 1,362 | 1,362
Vloerput | Mini Canal | Nee | standaard | MICL.01135034/DBV | 11 | 350 | 14 | 34 | 1350 | 116.0791 | [9 empty] | A04 | 2101.3 | MICL0.01135034/DBV |  | 2101.3 |  | 1350 | 1350 | 1350 | H | 1,362 | 1,362 | 1,362
Vloerput | Mini Canal | Nee | standaard | MICL.01135034/DDB | 11 | 350 | 14 | 34 | 1408 | 121.0662 | [9 empty] | A04 | 1823.3 | MICL0.01135034/DDB |  | 1823.3 |  | 1408 | 1408 | 1408 | H | 1,362 | 1,362 | 1,362
Vloerput | Mini Canal | Nee | standaard | MICL.01135034/DMN | 11 | 350 | 14 | 34 | 1350 | 116.0791 | [9 empty] | A04 | 1816.9 | MICL0.01135034/DMN |  | 1816.9 |  | 1350 | 1350 | 1350 | H | 1,362 | 1,362 | 1,362
Vloerput | Mini Canal | Nee | standaard | MICL.01135034/DMV | 11 | 350 | 14 | 34 | 1350 | 116.0791 | [9 empty] | A04 | 2101.3 | MICL0.01135034/DMV |  | 2101.3 |  | 1350 | 1350 | 1350 | H | 1,362 | 1,362 | 1,362
Vloerput | Mini Canal | Nee | standaard | MICL.01135034/DNA | 11 | 350 | 14 | 34 | 1408 | 121.0662 | [9 empty] | A04 | 1769 | MICL0.01135034/DNA |  | 1769 |  | 1408 | 1408 | 1408 | H | 1,362 | 1,362 | 1,362
Vloerput | Mini Canal | Nee | Jaga kleur | MICL.01135034/DNCklr | 11 | 350 | 14 | 34 | 1408 | 121.0662 | [9 empty] | A04 | 1967.8 | MICL0.01135034/DNC |  | 1967.8 |  | 1408 | 1408 | 1408 | H | 1,362 | 1,362 | 1,362
Vloerput | Mini Canal | Nee | standaard | MICL.01135034/DON | 11 | 350 | 14 | 34 | 1350 | 116.0791 | [9 empty] | A04 | 1816.9 | MICL0.01135034/DON |  | 1816.9 |  | 1350 | 1350 | 1350 | H | 1,362 | 1,362 | 1,362
Vloerput | Mini Canal | Nee | standaard | MICL.01135034/DOV | 11 | 350 | 14 | 34 | 1350 | 116.0791 | [9 empty] | A04 | 2101.3 | MICL0.01135034/DOV |  | 2101.3 |  | 1350 | 1350 | 1350 | H | 1,362 | 1,362 | 1,362
Vloerput | Mini Canal | Nee | standaard | MICL.01135034/RBL | 11 | 350 | 14 | 34 | 1452 | 124.8495 | [9 empty] | A04 | 1823.3 | MICL0.01135034/RBL |  | 1823.3 |  | 1452 | 1452 | 1452 | H | 1,362 | 1,362 | 1,362
Vloerput | Mini Canal | Nee | standaard | MICL.01135034/RBN | 11 | 350 | 14 | 34 | 1408 | 121.0662 | [9 empty] | A04 | 1492.4 | MICL0.01135034/RBN |  | 1492.4 |  | 1408 | 1408 | 1408 | H | 1,362 | 1,362 | 1,362
Vloerput | Mini Canal | Nee | standaard | MICL.01135034/RBR | 11 | 350 | 14 | 34 | 1452 | 124.8495 | [9 empty] | A04 | 1823.3 | MICL0.01135034/RBR |  | 1823.3 |  | 1452 | 1452 | 1452 | H | 1,362 | 1,362 | 1,362
Vloerput | Mini Canal | Nee | standaard | MICL.01135034/RBV | 11 | 350 | 14 | 34 | 1408 | 121.0662 | [9 empty] | A04 | 1753.4 | MICL0.01135034/RBV |  | 1753.4 |  | 1408 | 1408 | 1408 | H | 1,362 | 1,362 | 1,362
Vloerput | Mini Canal | Nee | standaard | MICL.01135034/RDB | 11 | 350 | 14 | 34 | 1452 | 124.8495 | [9 empty] | A04 | 1823.3 | MICL0.01135034/RDB |  | 1823.3 |  | 1452 | 1452 | 1452 | H | 1,362 | 1,362 | 1,362
Vloerput | Mini Canal | Nee | standaard | MICL.01135034/RMN | 11 | 350 | 14 | 34 | 1408 | 121.0662 | [9 empty] | A04 | 1402.4 | MICL0.01135034/RMN |  | 1402.4 |  | 1408 | 1408 | 1408 | H | 1,362 | 1,362 | 1,362
Vloerput | Mini Canal | Nee | standaard | MICL.01135034/RMV | 11 | 350 | 14 | 34 | 1408 | 121.0662 | [9 empty] | A04 | 1610.8 | MICL0.01135034/RMV |  | 1610.8 |  | 1408 | 1408 | 1408 | H | 1,362 | 1,362 | 1,362
Vloerput | Mini Canal | Nee | standaard | MICL.01135034/RNA | 11 | 350 | 14 | 34 | 1452 | 124.8495 | [9 empty] | A04 | 1769 | MICL0.01135034/RNA |  | 1769 |  | 1452 | 1452 | 1452 | H | 1,362 | 1,362 | 1,362
Vloerput | Mini Canal | Nee | standaard | MICL.01135034/RON | 11 | 350 | 14 | 34 | 1408 | 121.0662 | [9 empty] | A04 | 1492.4 | MICL0.01135034/RON |  | 1492.4 |  | 1408 | 1408 | 1408 | H | 1,362 | 1,362 | 1,362
Vloerput | Mini Canal | Nee | standaard | MICL.01135034/ROV | 11 | 350 | 14 | 34 | 1408 | 121.0662 | [9 empty] | A04 | 1753.4 | MICL0.01135034/ROV |  | 1753.4 |  | 1408 | 1408 | 1408 | H | 1,362 | 1,362 | 1,362
Vloerput | Mini Canal | Nee | standaard | MICL.01135034/RSS | 11 | 350 | 14 | 34 | 1394 | 119.8624 | [9 empty] | A04 | 3867.1 | MICL0.01135034/RSS |  | 3867.1 |  | 1394 | 1394 | 1394 | H | 1,362 | 1,362 | 1,362
Vloerput | Mini Canal | Nee | standaard | MICL.01135034/SBL | 11 | 350 | 14 | 34 | 1452 | 124.8495 | [9 empty] | A04 | 1695.8 | MICL0.01135034/SBL |  | 1695.8 |  | 1452 | 1452 | 1452 | H | 1,362 | 1,362 | 1,362
Vloerput | Mini Canal | Nee | standaard | MICL.01135034/SBR | 11 | 350 | 14 | 34 | 1452 | 124.8495 | [9 empty] | A04 | 1695.8 | MICL0.01135034/SBR |  | 1695.8 |  | 1452 | 1452 | 1452 | H | 1,362 | 1,362 | 1,362
Vloerput | Mini Canal | Nee | standaard | MICL.01135034/SDB | 11 | 350 | 14 | 34 | 1452 | 124.8495 | [9 empty] | A04 | 1695.8 | MICL0.01135034/SDB |  | 1695.8 |  | 1452 | 1452 | 1452 | H | 1,362 | 1,362 | 1,362
Vloerput | Mini Canal | Nee | standaard | MICL.01135034/SNA | 11 | 350 | 14 | 34 | 1452 | 124.8495 | [9 empty] | A04 | 1562.3 | MICL0.01135034/SNA |  | 1562.3 |  | 1452 | 1452 | 1452 | H | 1,362 | 1,362 | 1,362
Vloerput | Mini Canal | Nee | Jaga kleur | MICL.01135034/SNCklr | 11 | 350 | 14 | 34 | 1452 | 124.8495 | [9 empty] | A04 | 1695.8 | MICL0.01135034/SNC |  | 1695.8 |  | 1452 | 1452 | 1452 | H | 1,362 | 1,362 | 1,362
Vloerput | Mini Canal | Nee | standaard | MICL.01135042/DBL | 11 | 350 | 19 | 42 | 1981 | 170.3353 | [9 empty] | A04 | 2084.3 | MICL0.01135042/DBL |  | 2084.3 |  | 1981 | 1981 | 1981 | H | 1,362 | 1,362 | 1,362
Vloerput | Mini Canal | Nee | standaard | MICL.01135042/DBN | 11 | 350 | 19 | 42 | 1899 | 163.2846 | [9 empty] | A04 | 2063.5 | MICL0.01135042/DBN |  | 2063.5 |  | 1899 | 1899 | 1899 | H | 1,362 | 1,362 | 1,362
Vloerput | Mini Canal | Nee | standaard | MICL.01135042/DBR | 11 | 350 | 19 | 42 | 1981 | 170.3353 | [9 empty] | A04 | 2084.3 | MICL0.01135042/DBR |  | 2084.3 |  | 1981 | 1981 | 1981 | H | 1,362 | 1,362 | 1,362
Vloerput | Mini Canal | Nee | standaard | MICL.01135042/DBV | 11 | 350 | 19 | 42 | 1899 | 163.2846 | [9 empty] | A04 | 2427.5 | MICL0.01135042/DBV |  | 2427.5 |  | 1899 | 1899 | 1899 | H | 1,362 | 1,362 | 1,362
Vloerput | Mini Canal | Nee | standaard | MICL.01135042/DDB | 11 | 350 | 19 | 42 | 1981 | 170.3353 | [9 empty] | A04 | 2084.3 | MICL0.01135042/DDB |  | 2084.3 |  | 1981 | 1981 | 1981 | H | 1,362 | 1,362 | 1,362
Vloerput | Mini Canal | Nee | standaard | MICL.01135042/DMN | 11 | 350 | 19 | 42 | 1899 | 163.2846 | [9 empty] | A04 | 2063.5 | MICL0.01135042/DMN |  | 2063.5 |  | 1899 | 1899 | 1899 | H | 1,362 | 1,362 | 1,362
Vloerput | Mini Canal | Nee | standaard | MICL.01135042/DMV | 11 | 350 | 19 | 42 | 1899 | 163.2846 | [9 empty] | A04 | 2427.5 | MICL0.01135042/DMV |  | 2427.5 |  | 1899 | 1899 | 1899 | H | 1,362 | 1,362 | 1,362
Vloerput | Mini Canal | Nee | standaard | MICL.01135042/DNA | 11 | 350 | 19 | 42 | 1981 | 170.3353 | [9 empty] | A04 | 1984.4 | MICL0.01135042/DNA |  | 1984.4 |  | 1981 | 1981 | 1981 | H | 1,362 | 1,362 | 1,362
Vloerput | Mini Canal | Nee | Jaga kleur | MICL.01135042/DNCklr | 11 | 350 | 19 | 42 | 1981 | 170.3353 | [9 empty] | A04 | 2198.9 | MICL0.01135042/DNC |  | 2198.9 |  | 1981 | 1981 | 1981 | H | 1,362 | 1,362 | 1,362
Vloerput | Mini Canal | Nee | standaard | MICL.01135042/DON | 11 | 350 | 19 | 42 | 1899 | 163.2846 | [9 empty] | A04 | 2063.5 | MICL0.01135042/DON |  | 2063.5 |  | 1899 | 1899 | 1899 | H | 1,362 | 1,362 | 1,362
Vloerput | Mini Canal | Nee | standaard | MICL.01135042/DOV | 11 | 350 | 19 | 42 | 1899 | 163.2846 | [9 empty] | A04 | 2427.5 | MICL0.01135042/DOV |  | 2427.5 |  | 1899 | 1899 | 1899 | H | 1,362 | 1,362 | 1,362
Vloerput | Mini Canal | Nee | standaard | MICL.01135042/RBL | 11 | 350 | 19 | 42 | 2042 | 175.5804 | [9 empty] | A04 | 2084.3 | MICL0.01135042/RBL |  | 2084.3 |  | 2042 | 2042 | 2042 | H | 1,362 | 1,362 | 1,362
Vloerput | Mini Canal | Nee | standaard | MICL.01135042/RBN | 11 | 350 | 19 | 42 | 1981 | 170.3353 | [9 empty] | A04 | 1700.6 | MICL0.01135042/RBN |  | 1700.6 |  | 1981 | 1981 | 1981 | H | 1,362 | 1,362 | 1,362
Vloerput | Mini Canal | Nee | standaard | MICL.01135042/RBR | 11 | 350 | 19 | 42 | 2042 | 175.5804 | [9 empty] | A04 | 2084.3 | MICL0.01135042/RBR |  | 2084.3 |  | 2042 | 2042 | 2042 | H | 1,362 | 1,362 | 1,362
Vloerput | Mini Canal | Nee | standaard | MICL.01135042/RBV | 11 | 350 | 19 | 42 | 1981 | 170.3353 | [9 empty] | A04 | 2023.9 | MICL0.01135042/RBV |  | 2023.9 |  | 1981 | 1981 | 1981 | H | 1,362 | 1,362 | 1,362
Vloerput | Mini Canal | Nee | standaard | MICL.01135042/RDB | 11 | 350 | 19 | 42 | 2042 | 175.5804 | [9 empty] | A04 | 2084.3 | MICL0.01135042/RDB |  | 2084.3 |  | 2042 | 2042 | 2042 | H | 1,362 | 1,362 | 1,362
Vloerput | Mini Canal | Nee | standaard | MICL.01135042/RMN | 11 | 350 | 19 | 42 | 1981 | 170.3353 | [9 empty] | A04 | 1588.5 | MICL0.01135042/RMN |  | 1588.5 |  | 1981 | 1981 | 1981 | H | 1,362 | 1,362 | 1,362
Vloerput | Mini Canal | Nee | standaard | MICL.01135042/RMV | 11 | 350 | 19 | 42 | 1981 | 170.3353 | [9 empty] | A04 | 1847.7 | MICL0.01135042/RMV |  | 1847.7 |  | 1981 | 1981 | 1981 | H | 1,362 | 1,362 | 1,362
Vloerput | Mini Canal | Nee | standaard | MICL.01135042/RNA | 11 | 350 | 19 | 42 | 2042 | 175.5804 | [9 empty] | A04 | 1984.4 | MICL0.01135042/RNA |  | 1984.4 |  | 2042 | 2042 | 2042 | H | 1,362 | 1,362 | 1,362
Vloerput | Mini Canal | Nee | standaard | MICL.01135042/RON | 11 | 350 | 19 | 42 | 1981 | 170.3353 | [9 empty] | A04 | 1700.6 | MICL0.01135042/RON |  | 1700.6 |  | 1981 | 1981 | 1981 | H | 1,362 | 1,362 | 1,362
Vloerput | Mini Canal | Nee | standaard | MICL.01135042/ROV | 11 | 350 | 19 | 42 | 1981 | 170.3353 | [9 empty] | A04 | 2023.9 | MICL0.01135042/ROV |  | 2023.9 |  | 1981 | 1981 | 1981 | H | 1,362 | 1,362 | 1,362
Vloerput | Mini Canal | Nee | standaard | MICL.01135042/RSS | 11 | 350 | 19 | 42 | 1960 | 168.5297 | [9 empty] | A04 | 4896.1 | MICL0.01135042/RSS |  | 4896.1 |  | 1960 | 1960 | 1960 | H | 1,362 | 1,362 | 1,362
Vloerput | Mini Canal | Nee | standaard | MICL.01135042/SBL | 11 | 350 | 19 | 42 | 2042 | 175.5804 | [9 empty] | A04 | 1977.1 | MICL0.01135042/SBL |  | 1977.1 |  | 2042 | 2042 | 2042 | H | 1,362 | 1,362 | 1,362
Vloerput | Mini Canal | Nee | standaard | MICL.01135042/SBR | 11 | 350 | 19 | 42 | 2042 | 175.5804 | [9 empty] | A04 | 1977.1 | MICL0.01135042/SBR |  | 1977.1 |  | 2042 | 2042 | 2042 | H | 1,362 | 1,362 | 1,362
Vloerput | Mini Canal | Nee | standaard | MICL.01135042/SDB | 11 | 350 | 19 | 42 | 2042 | 175.5804 | [9 empty] | A04 | 1977.1 | MICL0.01135042/SDB |  | 1977.1 |  | 2042 | 2042 | 2042 | H | 1,362 | 1,362 | 1,362
Vloerput | Mini Canal | Nee | standaard | MICL.01135042/SNA | 11 | 350 | 19 | 42 | 2042 | 175.5804 | [9 empty] | A04 | 1822.6 | MICL0.01135042/SNA |  | 1822.6 |  | 2042 | 2042 | 2042 | H | 1,362 | 1,362 | 1,362
Vloerput | Mini Canal | Nee | Jaga kleur | MICL.01135042/SNCklr | 11 | 350 | 19 | 42 | 2042 | 175.5804 | [9 empty] | A04 | 1988.8 | MICL0.01135042/SNC |  | 1988.8 |  | 2042 | 2042 | 2042 | H | 1,362 | 1,362 | 1,362
Vloerput | Mini Canal | Nee | standaard | MICL.01137014/DBL | 11 | 370 | 04 | 14 | 721 | 61.9948 | [9 empty] | A04 | 1318.3 | MICL0.01137014/DBL |  | 1318.3 |  | 721 | 721 | 721 | H | 1,362 | 1,362 | 1,362
Vloerput | Mini Canal | Nee | standaard | MICL.01137014/DBN | 11 | 370 | 04 | 14 | 691 | 59.4153 | [9 empty] | A04 | 1392.3 | MICL0.01137014/DBN |  | 1392.3 |  | 691 | 691 | 691 | H | 1,362 | 1,362 | 1,362
Vloerput | Mini Canal | Nee | standaard | MICL.01137014/DBR | 11 | 370 | 04 | 14 | 721 | 61.9948 | [9 empty] | A04 | 1318.3 | MICL0.01137014/DBR |  | 1318.3 |  | 721 | 721 | 721 | H | 1,362 | 1,362 | 1,362
Vloerput | Mini Canal | Nee | standaard | MICL.01137014/DBV | 11 | 370 | 04 | 14 | 691 | 59.4153 | [9 empty] | A04 | 1533.5 | MICL0.01137014/DBV |  | 1533.5 |  | 691 | 691 | 691 | H | 1,362 | 1,362 | 1,362
Vloerput | Mini Canal | Nee | standaard | MICL.01137014/DDB | 11 | 370 | 04 | 14 | 721 | 61.9948 | [9 empty] | A04 | 1318.3 | MICL0.01137014/DDB |  | 1318.3 |  | 721 | 721 | 721 | H | 1,362 | 1,362 | 1,362
Vloerput | Mini Canal | Nee | standaard | MICL.01137014/DMN | 11 | 370 | 04 | 14 | 691 | 59.4153 | [9 empty] | A04 | 1392.3 | MICL0.01137014/DMN |  | 1392.3 |  | 691 | 691 | 691 | H | 1,362 | 1,362 | 1,362
Vloerput | Mini Canal | Nee | standaard | MICL.01137014/DMV | 11 | 370 | 04 | 14 | 691 | 59.4153 | [9 empty] | A04 | 1533.5 | MICL0.01137014/DMV |  | 1533.5 |  | 691 | 691 | 691 | H | 1,362 | 1,362 | 1,362
Vloerput | Mini Canal | Nee | standaard | MICL.01137014/DNA | 11 | 370 | 04 | 14 | 721 | 61.9948 | [9 empty] | A04 | 1295 | MICL0.01137014/DNA |  | 1295 |  | 721 | 721 | 721 | H | 1,362 | 1,362 | 1,362
Vloerput | Mini Canal | Nee | Jaga kleur | MICL.01137014/DNCklr | 11 | 370 | 04 | 14 | 721 | 61.9948 | [9 empty] | A04 | 1425.4 | MICL0.01137014/DNC |  | 1425.4 |  | 721 | 721 | 721 | H | 1,362 | 1,362 | 1,362
Vloerput | Mini Canal | Nee | standaard | MICL.01137014/DON | 11 | 370 | 04 | 14 | 691 | 59.4153 | [9 empty] | A04 | 1392.3 | MICL0.01137014/DON |  | 1392.3 |  | 691 | 691 | 691 | H | 1,362 | 1,362 | 1,362
Vloerput | Mini Canal | Nee | standaard | MICL.01137014/DOV | 11 | 370 | 04 | 14 | 691 | 59.4153 | [9 empty] | A04 | 1533.5 | MICL0.01137014/DOV |  | 1533.5 |  | 691 | 691 | 691 | H | 1,362 | 1,362 | 1,362
Vloerput | Mini Canal | Nee | standaard | MICL.01137014/RBL | 11 | 370 | 04 | 14 | 743 | 63.8865 | [9 empty] | A04 | 1318.3 | MICL0.01137014/RBL |  | 1318.3 |  | 743 | 743 | 743 | H | 1,362 | 1,362 | 1,362
Vloerput | Mini Canal | Nee | standaard | MICL.01137014/RBN | 11 | 370 | 04 | 14 | 721 | 61.9948 | [9 empty] | A04 | 1151.3 | MICL0.01137014/RBN |  | 1151.3 |  | 721 | 721 | 721 | H | 1,362 | 1,362 | 1,362
Vloerput | Mini Canal | Nee | standaard | MICL.01137014/RBR | 11 | 370 | 04 | 14 | 743 | 63.8865 | [9 empty] | A04 | 1318.3 | MICL0.01137014/RBR |  | 1318.3 |  | 743 | 743 | 743 | H | 1,362 | 1,362 | 1,362
Vloerput | Mini Canal | Nee | standaard | MICL.01137014/RBV | 11 | 370 | 04 | 14 | 721 | 61.9948 | [9 empty] | A04 | 1299.2 | MICL0.01137014/RBV |  | 1299.2 |  | 721 | 721 | 721 | H | 1,362 | 1,362 | 1,362
Vloerput | Mini Canal | Nee | standaard | MICL.01137014/RDB | 11 | 370 | 04 | 14 | 743 | 63.8865 | [9 empty] | A04 | 1318.3 | MICL0.01137014/RDB |  | 1318.3 |  | 743 | 743 | 743 | H | 1,362 | 1,362 | 1,362
Vloerput | Mini Canal | Nee | standaard | MICL.01137014/RMN | 11 | 370 | 04 | 14 | 721 | 61.9948 | [9 empty] | A04 | 1111.4 | MICL0.01137014/RMN |  | 1111.4 |  | 721 | 721 | 721 | H | 1,362 | 1,362 | 1,362
Vloerput | Mini Canal | Nee | standaard | MICL.01137014/RMV | 11 | 370 | 04 | 14 | 721 | 61.9948 | [9 empty] | A04 | 1230.2 | MICL0.01137014/RMV |  | 1230.2 |  | 721 | 721 | 721 | H | 1,362 | 1,362 | 1,362
Vloerput | Mini Canal | Nee | standaard | MICL.01137014/RNA | 11 | 370 | 04 | 14 | 743 | 63.8865 | [9 empty] | A04 | 1295 | MICL0.01137014/RNA |  | 1295 |  | 743 | 743 | 743 | H | 1,362 | 1,362 | 1,362
Vloerput | Mini Canal | Nee | standaard | MICL.01137014/RON | 11 | 370 | 04 | 14 | 721 | 61.9948 | [9 empty] | A04 | 1151.3 | MICL0.01137014/RON |  | 1151.3 |  | 721 | 721 | 721 | H | 1,362 | 1,362 | 1,362
Vloerput | Mini Canal | Nee | standaard | MICL.01137014/ROV | 11 | 370 | 04 | 14 | 721 | 61.9948 | [9 empty] | A04 | 1299.2 | MICL0.01137014/ROV |  | 1299.2 |  | 721 | 721 | 721 | H | 1,362 | 1,362 | 1,362
Vloerput | Mini Canal | Nee | standaard | MICL.01137014/RSS | 11 | 370 | 04 | 14 | 713 | 61.307 | [9 empty] | A04 | 2715.5 | MICL0.01137014/RSS |  | 2715.5 |  | 713 | 713 | 713 | H | 1,362 | 1,362 | 1,362
Vloerput | Mini Canal | Nee | standaard | MICL.01137014/SBL | 11 | 370 | 04 | 14 | 743 | 63.8865 | [9 empty] | A04 | 1133.3 | MICL0.01137014/SBL |  | 1133.3 |  | 743 | 743 | 743 | H | 1,362 | 1,362 | 1,362
Vloerput | Mini Canal | Nee | standaard | MICL.01137014/SBR | 11 | 370 | 04 | 14 | 743 | 63.8865 | [9 empty] | A04 | 1133.3 | MICL0.01137014/SBR |  | 1133.3 |  | 743 | 743 | 743 | H | 1,362 | 1,362 | 1,362
Vloerput | Mini Canal | Nee | standaard | MICL.01137014/SDB | 11 | 370 | 04 | 14 | 743 | 63.8865 | [9 empty] | A04 | 1133.3 | MICL0.01137014/SDB |  | 1133.3 |  | 743 | 743 | 743 | H | 1,362 | 1,362 | 1,362
Vloerput | Mini Canal | Nee | standaard | MICL.01137014/SNA | 11 | 370 | 04 | 14 | 743 | 63.8865 | [9 empty] | A04 | 1088.9 | MICL0.01137014/SNA |  | 1088.9 |  | 743 | 743 | 743 | H | 1,362 | 1,362 | 1,362
Vloerput | Mini Canal | Nee | Jaga kleur | MICL.01137014/SNCklr | 11 | 370 | 04 | 14 | 743 | 63.8865 | [9 empty] | A04 | 1148.4 | MICL0.01137014/SNC |  | 1148.4 |  | 743 | 743 | 743 | H | 1,362 | 1,362 | 1,362
Vloerput | Mini Canal | Nee | standaard | MICL.01137018/DBL | 11 | 370 | 09 | 18 | 855 | 73.5168 | [9 empty] | A04 | 1347.8 | MICL0.01137018/DBL |  | 1347.8 |  | 855 | 855 | 855 | H | 1,362 | 1,362 | 1,362
Vloerput | Mini Canal | Nee | standaard | MICL.01137018/DBN | 11 | 370 | 09 | 18 | 819 | 70.4213 | [9 empty] | A04 | 1426.1 | MICL0.01137018/DBN |  | 1426.1 |  | 819 | 819 | 819 | H | 1,362 | 1,362 | 1,362
Vloerput | Mini Canal | Nee | standaard | MICL.01137018/DBR | 11 | 370 | 09 | 18 | 855 | 73.5168 | [9 empty] | A04 | 1347.8 | MICL0.01137018/DBR |  | 1347.8 |  | 855 | 855 | 855 | H | 1,362 | 1,362 | 1,362
Vloerput | Mini Canal | Nee | standaard | MICL.01137018/DBV | 11 | 370 | 09 | 18 | 819 | 70.4213 | [9 empty] | A04 | 1600.6 | MICL0.01137018/DBV |  | 1600.6 |  | 819 | 819 | 819 | H | 1,362 | 1,362 | 1,362
Vloerput | Mini Canal | Nee | standaard | MICL.01137018/DDB | 11 | 370 | 09 | 18 | 855 | 73.5168 | [9 empty] | A04 | 1347.8 | MICL0.01137018/DDB |  | 1347.8 |  | 855 | 855 | 855 | H | 1,362 | 1,362 | 1,362
Vloerput | Mini Canal | Nee | standaard | MICL.01137018/DMN | 11 | 370 | 09 | 18 | 819 | 70.4213 | [9 empty] | A04 | 1426.1 | MICL0.01137018/DMN |  | 1426.1 |  | 819 | 819 | 819 | H | 1,362 | 1,362 | 1,362
Vloerput | Mini Canal | Nee | standaard | MICL.01137018/DMV | 11 | 370 | 09 | 18 | 819 | 70.4213 | [9 empty] | A04 | 1600.6 | MICL0.01137018/DMV |  | 1600.6 |  | 819 | 819 | 819 | H | 1,362 | 1,362 | 1,362
Vloerput | Mini Canal | Nee | standaard | MICL.01137018/DNA | 11 | 370 | 09 | 18 | 855 | 73.5168 | [9 empty] | A04 | 1317.1 | MICL0.01137018/DNA |  | 1317.1 |  | 855 | 855 | 855 | H | 1,362 | 1,362 | 1,362
Vloerput | Mini Canal | Nee | Jaga kleur | MICL.01137018/DNCklr | 11 | 370 | 09 | 18 | 855 | 73.5168 | [9 empty] | A04 | 1455.4 | MICL0.01137018/DNC |  | 1455.4 |  | 855 | 855 | 855 | H | 1,362 | 1,362 | 1,362
Vloerput | Mini Canal | Nee | standaard | MICL.01137018/DON | 11 | 370 | 09 | 18 | 819 | 70.4213 | [9 empty] | A04 | 1426.1 | MICL0.01137018/DON |  | 1426.1 |  | 819 | 819 | 819 | H | 1,362 | 1,362 | 1,362
Vloerput | Mini Canal | Nee | standaard | MICL.01137018/DOV | 11 | 370 | 09 | 18 | 819 | 70.4213 | [9 empty] | A04 | 1600.6 | MICL0.01137018/DOV |  | 1600.6 |  | 819 | 819 | 819 | H | 1,362 | 1,362 | 1,362
Vloerput | Mini Canal | Nee | standaard | MICL.01137018/RBL | 11 | 370 | 09 | 18 | 881 | 75.7524 | [9 empty] | A04 | 1347.8 | MICL0.01137018/RBL |  | 1347.8 |  | 881 | 881 | 881 | H | 1,362 | 1,362 | 1,362
Vloerput | Mini Canal | Nee | standaard | MICL.01137018/RBN | 11 | 370 | 09 | 18 | 855 | 73.5168 | [9 empty] | A04 | 1167.8 | MICL0.01137018/RBN |  | 1167.8 |  | 855 | 855 | 855 | H | 1,362 | 1,362 | 1,362
Vloerput | Mini Canal | Nee | standaard | MICL.01137018/RBR | 11 | 370 | 09 | 18 | 881 | 75.7524 | [9 empty] | A04 | 1347.8 | MICL0.01137018/RBR |  | 1347.8 |  | 881 | 881 | 881 | H | 1,362 | 1,362 | 1,362
Vloerput | Mini Canal | Nee | standaard | MICL.01137018/RBV | 11 | 370 | 09 | 18 | 855 | 73.5168 | [9 empty] | A04 | 1341.8 | MICL0.01137018/RBV |  | 1341.8 |  | 855 | 855 | 855 | H | 1,362 | 1,362 | 1,362
Vloerput | Mini Canal | Nee | standaard | MICL.01137018/RDB | 11 | 370 | 09 | 18 | 881 | 75.7524 | [9 empty] | A04 | 1347.8 | MICL0.01137018/RDB |  | 1347.8 |  | 881 | 881 | 881 | H | 1,362 | 1,362 | 1,362
Vloerput | Mini Canal | Nee | standaard | MICL.01137018/RMN | 11 | 370 | 09 | 18 | 855 | 73.5168 | [9 empty] | A04 | 1119.7 | MICL0.01137018/RMN |  | 1119.7 |  | 855 | 855 | 855 | H | 1,362 | 1,362 | 1,362
Vloerput | Mini Canal | Nee | standaard | MICL.01137018/RMV | 11 | 370 | 09 | 18 | 855 | 73.5168 | [9 empty] | A04 | 1258.8 | MICL0.01137018/RMV |  | 1258.8 |  | 855 | 855 | 855 | H | 1,362 | 1,362 | 1,362
Vloerput | Mini Canal | Nee | standaard | MICL.01137018/RNA | 11 | 370 | 09 | 18 | 881 | 75.7524 | [9 empty] | A04 | 1317.1 | MICL0.01137018/RNA |  | 1317.1 |  | 881 | 881 | 881 | H | 1,362 | 1,362 | 1,362
Vloerput | Mini Canal | Nee | standaard | MICL.01137018/RON | 11 | 370 | 09 | 18 | 855 | 73.5168 | [9 empty] | A04 | 1167.8 | MICL0.01137018/RON |  | 1167.8 |  | 855 | 855 | 855 | H | 1,362 | 1,362 | 1,362
Vloerput | Mini Canal | Nee | standaard | MICL.01137018/ROV | 11 | 370 | 09 | 18 | 855 | 73.5168 | [9 empty] | A04 | 1341.8 | MICL0.01137018/ROV |  | 1341.8 |  | 855 | 855 | 855 | H | 1,362 | 1,362 | 1,362
Vloerput | Mini Canal | Nee | standaard | MICL.01137018/RSS | 11 | 370 | 09 | 18 | 846 | 72.7429 | [9 empty] | A04 | 2921.2 | MICL0.01137018/RSS |  | 2921.2 |  | 846 | 846 | 846 | H | 1,362 | 1,362 | 1,362
Vloerput | Mini Canal | Nee | standaard | MICL.01137018/SBL | 11 | 370 | 09 | 18 | 881 | 75.7524 | [9 empty] | A04 | 1197.3 | MICL0.01137018/SBL |  | 1197.3 |  | 881 | 881 | 881 | H | 1,362 | 1,362 | 1,362
Vloerput | Mini Canal | Nee | standaard | MICL.01137018/SBR | 11 | 370 | 09 | 18 | 881 | 75.7524 | [9 empty] | A04 | 1197.3 | MICL0.01137018/SBR |  | 1197.3 |  | 881 | 881 | 881 | H | 1,362 | 1,362 | 1,362
Vloerput | Mini Canal | Nee | standaard | MICL.01137018/SDB | 11 | 370 | 09 | 18 | 881 | 75.7524 | [9 empty] | A04 | 1197.3 | MICL0.01137018/SDB |  | 1197.3 |  | 881 | 881 | 881 | H | 1,362 | 1,362 | 1,362
Vloerput | Mini Canal | Nee | standaard | MICL.01137018/SNA | 11 | 370 | 09 | 18 | 881 | 75.7524 | [9 empty] | A04 | 1138.9 | MICL0.01137018/SNA |  | 1138.9 |  | 881 | 881 | 881 | H | 1,362 | 1,362 | 1,362
Vloerput | Mini Canal | Nee | Jaga kleur | MICL.01137018/SNCklr | 11 | 370 | 09 | 18 | 881 | 75.7524 | [9 empty] | A04 | 1213 | MICL0.01137018/SNC |  | 1213 |  | 881 | 881 | 881 | H | 1,362 | 1,362 | 1,362
Vloerput | Mini Canal | Nee | standaard | MICL.01137026/DBL | 11 | 370 | 09 | 26 | 1152 | 99.0542 | [9 empty] | A04 | 1502.2 | MICL0.01137026/DBL |  | 1502.2 |  | 1152 | 1152 | 1152 | H | 1,362 | 1,362 | 1,362
Vloerput | Mini Canal | Nee | standaard | MICL.01137026/DBN | 11 | 370 | 09 | 26 | 1105 | 95.0129 | [9 empty] | A04 | 1591.2 | MICL0.01137026/DBN |  | 1591.2 |  | 1105 | 1105 | 1105 | H | 1,362 | 1,362 | 1,362
Vloerput | Mini Canal | Nee | standaard | MICL.01137026/DBR | 11 | 370 | 09 | 26 | 1152 | 99.0542 | [9 empty] | A04 | 1502.2 | MICL0.01137026/DBR |  | 1502.2 |  | 1152 | 1152 | 1152 | H | 1,362 | 1,362 | 1,362
Vloerput | Mini Canal | Nee | standaard | MICL.01137026/DBV | 11 | 370 | 09 | 26 | 1105 | 95.0129 | [9 empty] | A04 | 1804.8 | MICL0.01137026/DBV |  | 1804.8 |  | 1105 | 1105 | 1105 | H | 1,362 | 1,362 | 1,362
Vloerput | Mini Canal | Nee | standaard | MICL.01137026/DDB | 11 | 370 | 09 | 26 | 1152 | 99.0542 | [9 empty] | A04 | 1502.2 | MICL0.01137026/DDB |  | 1502.2 |  | 1152 | 1152 | 1152 | H | 1,362 | 1,362 | 1,362
Vloerput | Mini Canal | Nee | standaard | MICL.01137026/DMN | 11 | 370 | 09 | 26 | 1105 | 95.0129 | [9 empty] | A04 | 1591.2 | MICL0.01137026/DMN |  | 1591.2 |  | 1105 | 1105 | 1105 | H | 1,362 | 1,362 | 1,362
Vloerput | Mini Canal | Nee | standaard | MICL.01137026/DMV | 11 | 370 | 09 | 26 | 1105 | 95.0129 | [9 empty] | A04 | 1804.8 | MICL0.01137026/DMV |  | 1804.8 |  | 1105 | 1105 | 1105 | H | 1,362 | 1,362 | 1,362
Vloerput | Mini Canal | Nee | standaard | MICL.01137026/DNA | 11 | 370 | 09 | 26 | 1152 | 99.0542 | [9 empty] | A04 | 1457.7 | MICL0.01137026/DNA |  | 1457.7 |  | 1152 | 1152 | 1152 | H | 1,362 | 1,362 | 1,362
Vloerput | Mini Canal | Nee | Jaga kleur | MICL.01137026/DNCklr | 11 | 370 | 09 | 26 | 1152 | 99.0542 | [9 empty] | A04 | 1612.4 | MICL0.01137026/DNC |  | 1612.4 |  | 1152 | 1152 | 1152 | H | 1,362 | 1,362 | 1,362
Vloerput | Mini Canal | Nee | standaard | MICL.01137026/DON | 11 | 370 | 09 | 26 | 1105 | 95.0129 | [9 empty] | A04 | 1591.2 | MICL0.01137026/DON |  | 1591.2 |  | 1105 | 1105 | 1105 | H | 1,362 | 1,362 | 1,362
Vloerput | Mini Canal | Nee | standaard | MICL.01137026/DOV | 11 | 370 | 09 | 26 | 1105 | 95.0129 | [9 empty] | A04 | 1804.8 | MICL0.01137026/DOV |  | 1804.8 |  | 1105 | 1105 | 1105 | H | 1,362 | 1,362 | 1,362
Vloerput | Mini Canal | Nee | standaard | MICL.01137026/RBL | 11 | 370 | 09 | 26 | 1188 | 102.1496 | [9 empty] | A04 | 1502.2 | MICL0.01137026/RBL |  | 1502.2 |  | 1188 | 1188 | 1188 | H | 1,362 | 1,362 | 1,362
Vloerput | Mini Canal | Nee | standaard | MICL.01137026/RBN | 11 | 370 | 09 | 26 | 1152 | 99.0542 | [9 empty] | A04 | 1296.6 | MICL0.01137026/RBN |  | 1296.6 |  | 1152 | 1152 | 1152 | H | 1,362 | 1,362 | 1,362
Vloerput | Mini Canal | Nee | standaard | MICL.01137026/RBR | 11 | 370 | 09 | 26 | 1188 | 102.1496 | [9 empty] | A04 | 1502.2 | MICL0.01137026/RBR |  | 1502.2 |  | 1188 | 1188 | 1188 | H | 1,362 | 1,362 | 1,362
Vloerput | Mini Canal | Nee | standaard | MICL.01137026/RBV | 11 | 370 | 09 | 26 | 1152 | 99.0542 | [9 empty] | A04 | 1504.8 | MICL0.01137026/RBV |  | 1504.8 |  | 1152 | 1152 | 1152 | H | 1,362 | 1,362 | 1,362
Vloerput | Mini Canal | Nee | standaard | MICL.01137026/RDB | 11 | 370 | 09 | 26 | 1188 | 102.1496 | [9 empty] | A04 | 1502.2 | MICL0.01137026/RDB |  | 1502.2 |  | 1188 | 1188 | 1188 | H | 1,362 | 1,362 | 1,362
Vloerput | Mini Canal | Nee | standaard | MICL.01137026/RMN | 11 | 370 | 09 | 26 | 1152 | 99.0542 | [9 empty] | A04 | 1222.7 | MICL0.01137026/RMN |  | 1222.7 |  | 1152 | 1152 | 1152 | H | 1,362 | 1,362 | 1,362
Vloerput | Mini Canal | Nee | standaard | MICL.01137026/RMV | 11 | 370 | 09 | 26 | 1152 | 99.0542 | [9 empty] | A04 | 1431 | MICL0.01137026/RMV |  | 1431 |  | 1152 | 1152 | 1152 | H | 1,362 | 1,362 | 1,362
Vloerput | Mini Canal | Nee | standaard | MICL.01137026/RNA | 11 | 370 | 09 | 26 | 1188 | 102.1496 | [9 empty] | A04 | 1457.7 | MICL0.01137026/RNA |  | 1457.7 |  | 1188 | 1188 | 1188 | H | 1,362 | 1,362 | 1,362
Vloerput | Mini Canal | Nee | standaard | MICL.01137026/RON | 11 | 370 | 09 | 26 | 1152 | 99.0542 | [9 empty] | A04 | 1296.6 | MICL0.01137026/RON |  | 1296.6 |  | 1152 | 1152 | 1152 | H | 1,362 | 1,362 | 1,362
Vloerput | Mini Canal | Nee | standaard | MICL.01137026/ROV | 11 | 370 | 09 | 26 | 1152 | 99.0542 | [9 empty] | A04 | 1504.8 | MICL0.01137026/ROV |  | 1504.8 |  | 1152 | 1152 | 1152 | H | 1,362 | 1,362 | 1,362
Vloerput | Mini Canal | Nee | standaard | MICL.01137026/RSS | 11 | 370 | 09 | 26 | 1140 | 98.0224 | [9 empty] | A04 | 3291.9 | MICL0.01137026/RSS |  | 3291.9 |  | 1140 | 1140 | 1140 | H | 1,362 | 1,362 | 1,362
Vloerput | Mini Canal | Nee | standaard | MICL.01137026/SBL | 11 | 370 | 09 | 26 | 1188 | 102.1496 | [9 empty] | A04 | 1416.4 | MICL0.01137026/SBL |  | 1416.4 |  | 1188 | 1188 | 1188 | H | 1,362 | 1,362 | 1,362
Vloerput | Mini Canal | Nee | standaard | MICL.01137026/SBR | 11 | 370 | 09 | 26 | 1188 | 102.1496 | [9 empty] | A04 | 1416.4 | MICL0.01137026/SBR |  | 1416.4 |  | 1188 | 1188 | 1188 | H | 1,362 | 1,362 | 1,362
Vloerput | Mini Canal | Nee | standaard | MICL.01137026/SDB | 11 | 370 | 09 | 26 | 1188 | 102.1496 | [9 empty] | A04 | 1416.4 | MICL0.01137026/SDB |  | 1416.4 |  | 1188 | 1188 | 1188 | H | 1,362 | 1,362 | 1,362
Vloerput | Mini Canal | Nee | standaard | MICL.01137026/SNA | 11 | 370 | 09 | 26 | 1188 | 102.1496 | [9 empty] | A04 | 1327.6 | MICL0.01137026/SNA |  | 1327.6 |  | 1188 | 1188 | 1188 | H | 1,362 | 1,362 | 1,362
Vloerput | Mini Canal | Nee | Jaga kleur | MICL.01137026/SNCklr | 11 | 370 | 09 | 26 | 1188 | 102.1496 | [9 empty] | A04 | 1434.5 | MICL0.01137026/SNC |  | 1434.5 |  | 1188 | 1188 | 1188 | H | 1,362 | 1,362 | 1,362
Vloerput | Mini Canal | Nee | standaard | MICL.01137034/DBL | 11 | 370 | 14 | 34 | 1498 | 128.8048 | [9 empty] | A04 | 1932.8 | MICL0.01137034/DBL |  | 1932.8 |  | 1498 | 1498 | 1498 | H | 1,362 | 1,362 | 1,362
Vloerput | Mini Canal | Nee | standaard | MICL.01137034/DBN | 11 | 370 | 14 | 34 | 1436 | 123.4738 | [9 empty] | A04 | 1926 | MICL0.01137034/DBN |  | 1926 |  | 1436 | 1436 | 1436 | H | 1,362 | 1,362 | 1,362
Vloerput | Mini Canal | Nee | standaard | MICL.01137034/DBR | 11 | 370 | 14 | 34 | 1498 | 128.8048 | [9 empty] | A04 | 1932.8 | MICL0.01137034/DBR |  | 1932.8 |  | 1498 | 1498 | 1498 | H | 1,362 | 1,362 | 1,362
Vloerput | Mini Canal | Nee | standaard | MICL.01137034/DBV | 11 | 370 | 14 | 34 | 1436 | 123.4738 | [9 empty] | A04 | 2226.6 | MICL0.01137034/DBV |  | 2226.6 |  | 1436 | 1436 | 1436 | H | 1,362 | 1,362 | 1,362
Vloerput | Mini Canal | Nee | standaard | MICL.01137034/DDB | 11 | 370 | 14 | 34 | 1498 | 128.8048 | [9 empty] | A04 | 1932.8 | MICL0.01137034/DDB |  | 1932.8 |  | 1498 | 1498 | 1498 | H | 1,362 | 1,362 | 1,362
Vloerput | Mini Canal | Nee | standaard | MICL.01137034/DMN | 11 | 370 | 14 | 34 | 1436 | 123.4738 | [9 empty] | A04 | 1926 | MICL0.01137034/DMN |  | 1926 |  | 1436 | 1436 | 1436 | H | 1,362 | 1,362 | 1,362
Vloerput | Mini Canal | Nee | standaard | MICL.01137034/DMV | 11 | 370 | 14 | 34 | 1436 | 123.4738 | [9 empty] | A04 | 2226.6 | MICL0.01137034/DMV |  | 2226.6 |  | 1436 | 1436 | 1436 | H | 1,362 | 1,362 | 1,362
Vloerput | Mini Canal | Nee | standaard | MICL.01137034/DNA | 11 | 370 | 14 | 34 | 1498 | 128.8048 | [9 empty] | A04 | 1875.4 | MICL0.01137034/DNA |  | 1875.4 |  | 1498 | 1498 | 1498 | H | 1,362 | 1,362 | 1,362
Vloerput | Mini Canal | Nee | Jaga kleur | MICL.01137034/DNCklr | 11 | 370 | 14 | 34 | 1498 | 128.8048 | [9 empty] | A04 | 2085.5 | MICL0.01137034/DNC |  | 2085.5 |  | 1498 | 1498 | 1498 | H | 1,362 | 1,362 | 1,362
Vloerput | Mini Canal | Nee | standaard | MICL.01137034/DON | 11 | 370 | 14 | 34 | 1436 | 123.4738 | [9 empty] | A04 | 1926 | MICL0.01137034/DON |  | 1926 |  | 1436 | 1436 | 1436 | H | 1,362 | 1,362 | 1,362
Vloerput | Mini Canal | Nee | standaard | MICL.01137034/DOV | 11 | 370 | 14 | 34 | 1436 | 123.4738 | [9 empty] | A04 | 2226.6 | MICL0.01137034/DOV |  | 2226.6 |  | 1436 | 1436 | 1436 | H | 1,362 | 1,362 | 1,362
Vloerput | Mini Canal | Nee | standaard | MICL.01137034/RBL | 11 | 370 | 14 | 34 | 1544 | 132.7601 | [9 empty] | A04 | 1932.8 | MICL0.01137034/RBL |  | 1932.8 |  | 1544 | 1544 | 1544 | H | 1,362 | 1,362 | 1,362
Vloerput | Mini Canal | Nee | standaard | MICL.01137034/RBN | 11 | 370 | 14 | 34 | 1498 | 128.8048 | [9 empty] | A04 | 1582.7 | MICL0.01137034/RBN |  | 1582.7 |  | 1498 | 1498 | 1498 | H | 1,362 | 1,362 | 1,362
Vloerput | Mini Canal | Nee | standaard | MICL.01137034/RBR | 11 | 370 | 14 | 34 | 1544 | 132.7601 | [9 empty] | A04 | 1932.8 | MICL0.01137034/RBR |  | 1932.8 |  | 1544 | 1544 | 1544 | H | 1,362 | 1,362 | 1,362
Vloerput | Mini Canal | Nee | standaard | MICL.01137034/RBV | 11 | 370 | 14 | 34 | 1498 | 128.8048 | [9 empty] | A04 | 1858.8 | MICL0.01137034/RBV |  | 1858.8 |  | 1498 | 1498 | 1498 | H | 1,362 | 1,362 | 1,362
Vloerput | Mini Canal | Nee | standaard | MICL.01137034/RDB | 11 | 370 | 14 | 34 | 1544 | 132.7601 | [9 empty] | A04 | 1932.8 | MICL0.01137034/RDB |  | 1932.8 |  | 1544 | 1544 | 1544 | H | 1,362 | 1,362 | 1,362
Vloerput | Mini Canal | Nee | standaard | MICL.01137034/RMN | 11 | 370 | 14 | 34 | 1498 | 128.8048 | [9 empty] | A04 | 1487.7 | MICL0.01137034/RMN |  | 1487.7 |  | 1498 | 1498 | 1498 | H | 1,362 | 1,362 | 1,362
Vloerput | Mini Canal | Nee | standaard | MICL.01137034/RMV | 11 | 370 | 14 | 34 | 1498 | 128.8048 | [9 empty] | A04 | 1708.1 | MICL0.01137034/RMV |  | 1708.1 |  | 1498 | 1498 | 1498 | H | 1,362 | 1,362 | 1,362
Vloerput | Mini Canal | Nee | standaard | MICL.01137034/RNA | 11 | 370 | 14 | 34 | 1544 | 132.7601 | [9 empty] | A04 | 1875.4 | MICL0.01137034/RNA |  | 1875.4 |  | 1544 | 1544 | 1544 | H | 1,362 | 1,362 | 1,362
Vloerput | Mini Canal | Nee | standaard | MICL.01137034/RON | 11 | 370 | 14 | 34 | 1498 | 128.8048 | [9 empty] | A04 | 1582.7 | MICL0.01137034/RON |  | 1582.7 |  | 1498 | 1498 | 1498 | H | 1,362 | 1,362 | 1,362
Vloerput | Mini Canal | Nee | standaard | MICL.01137034/ROV | 11 | 370 | 14 | 34 | 1498 | 128.8048 | [9 empty] | A04 | 1858.8 | MICL0.01137034/ROV |  | 1858.8 |  | 1498 | 1498 | 1498 | H | 1,362 | 1,362 | 1,362
Vloerput | Mini Canal | Nee | standaard | MICL.01137034/RSS | 11 | 370 | 14 | 34 | 1482 | 127.4291 | [9 empty] | A04 | 4093.7 | MICL0.01137034/RSS |  | 4093.7 |  | 1482 | 1482 | 1482 | H | 1,362 | 1,362 | 1,362
Vloerput | Mini Canal | Nee | standaard | MICL.01137034/SBL | 11 | 370 | 14 | 34 | 1544 | 132.7601 | [9 empty] | A04 | 1797.8 | MICL0.01137034/SBL |  | 1797.8 |  | 1544 | 1544 | 1544 | H | 1,362 | 1,362 | 1,362
Vloerput | Mini Canal | Nee | standaard | MICL.01137034/SBR | 11 | 370 | 14 | 34 | 1544 | 132.7601 | [9 empty] | A04 | 1797.8 | MICL0.01137034/SBR |  | 1797.8 |  | 1544 | 1544 | 1544 | H | 1,362 | 1,362 | 1,362
Vloerput | Mini Canal | Nee | standaard | MICL.01137034/SDB | 11 | 370 | 14 | 34 | 1544 | 132.7601 | [9 empty] | A04 | 1797.8 | MICL0.01137034/SDB |  | 1797.8 |  | 1544 | 1544 | 1544 | H | 1,362 | 1,362 | 1,362
Vloerput | Mini Canal | Nee | standaard | MICL.01137034/SNA | 11 | 370 | 14 | 34 | 1544 | 132.7601 | [9 empty] | A04 | 1656.7 | MICL0.01137034/SNA |  | 1656.7 |  | 1544 | 1544 | 1544 | H | 1,362 | 1,362 | 1,362
Vloerput | Mini Canal | Nee | Jaga kleur | MICL.01137034/SNCklr | 11 | 370 | 14 | 34 | 1544 | 132.7601 | [9 empty] | A04 | 1797.8 | MICL0.01137034/SNC |  | 1797.8 |  | 1544 | 1544 | 1544 | H | 1,362 | 1,362 | 1,362
Vloerput | Mini Canal | Nee | standaard | MICL.01137042/DBL | 11 | 370 | 19 | 42 | 2104 | 180.9114 | [9 empty] | A04 | 2208.3 | MICL0.01137042/DBL |  | 2208.3 |  | 2104 | 2104 | 2104 | H | 1,362 | 1,362 | 1,362
Vloerput | Mini Canal | Nee | standaard | MICL.01137042/DBN | 11 | 370 | 19 | 42 | 2017 | 173.4308 | [9 empty] | A04 | 2186.3 | MICL0.01137042/DBN |  | 2186.3 |  | 2017 | 2017 | 2017 | H | 1,362 | 1,362 | 1,362
Vloerput | Mini Canal | Nee | standaard | MICL.01137042/DBR | 11 | 370 | 19 | 42 | 2104 | 180.9114 | [9 empty] | A04 | 2208.3 | MICL0.01137042/DBR |  | 2208.3 |  | 2104 | 2104 | 2104 | H | 1,362 | 1,362 | 1,362
Vloerput | Mini Canal | Nee | standaard | MICL.01137042/DBV | 11 | 370 | 19 | 42 | 2017 | 173.4308 | [9 empty] | A04 | 2571.4 | MICL0.01137042/DBV |  | 2571.4 |  | 2017 | 2017 | 2017 | H | 1,362 | 1,362 | 1,362
Vloerput | Mini Canal | Nee | standaard | MICL.01137042/DDB | 11 | 370 | 19 | 42 | 2104 | 180.9114 | [9 empty] | A04 | 2208.3 | MICL0.01137042/DDB |  | 2208.3 |  | 2104 | 2104 | 2104 | H | 1,362 | 1,362 | 1,362
Vloerput | Mini Canal | Nee | standaard | MICL.01137042/DMN | 11 | 370 | 19 | 42 | 2017 | 173.4308 | [9 empty] | A04 | 2186.3 | MICL0.01137042/DMN |  | 2186.3 |  | 2017 | 2017 | 2017 | H | 1,362 | 1,362 | 1,362
Vloerput | Mini Canal | Nee | standaard | MICL.01137042/DMV | 11 | 370 | 19 | 42 | 2017 | 173.4308 | [9 empty] | A04 | 2571.4 | MICL0.01137042/DMV |  | 2571.4 |  | 2017 | 2017 | 2017 | H | 1,362 | 1,362 | 1,362
Vloerput | Mini Canal | Nee | standaard | MICL.01137042/DNA | 11 | 370 | 19 | 42 | 2104 | 180.9114 | [9 empty] | A04 | 2102.9 | MICL0.01137042/DNA |  | 2102.9 |  | 2104 | 2104 | 2104 | H | 1,362 | 1,362 | 1,362
Vloerput | Mini Canal | Nee | Jaga kleur | MICL.01137042/DNCklr | 11 | 370 | 19 | 42 | 2104 | 180.9114 | [9 empty] | A04 | 2329.7 | MICL0.01137042/DNC |  | 2329.7 |  | 2104 | 2104 | 2104 | H | 1,362 | 1,362 | 1,362
Vloerput | Mini Canal | Nee | standaard | MICL.01137042/DON | 11 | 370 | 19 | 42 | 2017 | 173.4308 | [9 empty] | A04 | 2186.3 | MICL0.01137042/DON |  | 2186.3 |  | 2017 | 2017 | 2017 | H | 1,362 | 1,362 | 1,362
Vloerput | Mini Canal | Nee | standaard | MICL.01137042/DOV | 11 | 370 | 19 | 42 | 2017 | 173.4308 | [9 empty] | A04 | 2571.4 | MICL0.01137042/DOV |  | 2571.4 |  | 2017 | 2017 | 2017 | H | 1,362 | 1,362 | 1,362
Vloerput | Mini Canal | Nee | standaard | MICL.01137042/RBL | 11 | 370 | 19 | 42 | 2169 | 186.5004 | [9 empty] | A04 | 2208.3 | MICL0.01137042/RBL |  | 2208.3 |  | 2169 | 2169 | 2169 | H | 1,362 | 1,362 | 1,362
Vloerput | Mini Canal | Nee | standaard | MICL.01137042/RBN | 11 | 370 | 19 | 42 | 2104 | 180.9114 | [9 empty] | A04 | 1802.9 | MICL0.01137042/RBN |  | 1802.9 |  | 2104 | 2104 | 2104 | H | 1,362 | 1,362 | 1,362
Vloerput | Mini Canal | Nee | standaard | MICL.01137042/RBR | 11 | 370 | 19 | 42 | 2169 | 186.5004 | [9 empty] | A04 | 2208.3 | MICL0.01137042/RBR |  | 2208.3 |  | 2169 | 2169 | 2169 | H | 1,362 | 1,362 | 1,362
Vloerput | Mini Canal | Nee | standaard | MICL.01137042/RBV | 11 | 370 | 19 | 42 | 2104 | 180.9114 | [9 empty] | A04 | 2144.8 | MICL0.01137042/RBV |  | 2144.8 |  | 2104 | 2104 | 2104 | H | 1,362 | 1,362 | 1,362
Vloerput | Mini Canal | Nee | standaard | MICL.01137042/RDB | 11 | 370 | 19 | 42 | 2169 | 186.5004 | [9 empty] | A04 | 2208.3 | MICL0.01137042/RDB |  | 2208.3 |  | 2169 | 2169 | 2169 | H | 1,362 | 1,362 | 1,362
Vloerput | Mini Canal | Nee | standaard | MICL.01137042/RMN | 11 | 370 | 19 | 42 | 2104 | 180.9114 | [9 empty] | A04 | 1684.4 | MICL0.01137042/RMN |  | 1684.4 |  | 2104 | 2104 | 2104 | H | 1,362 | 1,362 | 1,362
Vloerput | Mini Canal | Nee | standaard | MICL.01137042/RMV | 11 | 370 | 19 | 42 | 2104 | 180.9114 | [9 empty] | A04 | 1958.3 | MICL0.01137042/RMV |  | 1958.3 |  | 2104 | 2104 | 2104 | H | 1,362 | 1,362 | 1,362
Vloerput | Mini Canal | Nee | standaard | MICL.01137042/RNA | 11 | 370 | 19 | 42 | 2169 | 186.5004 | [9 empty] | A04 | 2102.9 | MICL0.01137042/RNA |  | 2102.9 |  | 2169 | 2169 | 2169 | H | 1,362 | 1,362 | 1,362
Vloerput | Mini Canal | Nee | standaard | MICL.01137042/RON | 11 | 370 | 19 | 42 | 2104 | 180.9114 | [9 empty] | A04 | 1802.9 | MICL0.01137042/RON |  | 1802.9 |  | 2104 | 2104 | 2104 | H | 1,362 | 1,362 | 1,362
Vloerput | Mini Canal | Nee | standaard | MICL.01137042/ROV | 11 | 370 | 19 | 42 | 2104 | 180.9114 | [9 empty] | A04 | 2144.8 | MICL0.01137042/ROV |  | 2144.8 |  | 2104 | 2104 | 2104 | H | 1,362 | 1,362 | 1,362
Vloerput | Mini Canal | Nee | standaard | MICL.01137042/RSS | 11 | 370 | 19 | 42 | 2082 | 179.0198 | [9 empty] | A04 | 5181.7 | MICL0.01137042/RSS |  | 5181.7 |  | 2082 | 2082 | 2082 | H | 1,362 | 1,362 | 1,362
Vloerput | Mini Canal | Nee | standaard | MICL.01137042/SBL | 11 | 370 | 19 | 42 | 2169 | 186.5004 | [9 empty] | A04 | 2095.4 | MICL0.01137042/SBL |  | 2095.4 |  | 2169 | 2169 | 2169 | H | 1,362 | 1,362 | 1,362
Vloerput | Mini Canal | Nee | standaard | MICL.01137042/SBR | 11 | 370 | 19 | 42 | 2169 | 186.5004 | [9 empty] | A04 | 2095.4 | MICL0.01137042/SBR |  | 2095.4 |  | 2169 | 2169 | 2169 | H | 1,362 | 1,362 | 1,362
Vloerput | Mini Canal | Nee | standaard | MICL.01137042/SDB | 11 | 370 | 19 | 42 | 2169 | 186.5004 | [9 empty] | A04 | 2095.4 | MICL0.01137042/SDB |  | 2095.4 |  | 2169 | 2169 | 2169 | H | 1,362 | 1,362 | 1,362
Vloerput | Mini Canal | Nee | standaard | MICL.01137042/SNA | 11 | 370 | 19 | 42 | 2169 | 186.5004 | [9 empty] | A04 | 1931.7 | MICL0.01137042/SNA |  | 1931.7 |  | 2169 | 2169 | 2169 | H | 1,362 | 1,362 | 1,362
Vloerput | Mini Canal | Nee | Jaga kleur | MICL.01137042/SNCklr | 11 | 370 | 19 | 42 | 2169 | 186.5004 | [9 empty] | A04 | 2107.7 | MICL0.01137042/SNC |  | 2107.7 |  | 2169 | 2169 | 2169 | H | 1,362 | 1,362 | 1,362
Vloerput | Mini Canal | Nee | standaard | MICL.01139014/DBL | 11 | 390 | 04 | 14 | 762 | 65.5202 | [9 empty] | A04 | 1377.4 | MICL0.01139014/DBL |  | 1377.4 |  | 762 | 762 | 762 | H | 1,362 | 1,362 | 1,362
Vloerput | Mini Canal | Nee | standaard | MICL.01139014/DBN | 11 | 390 | 04 | 14 | 731 | 62.8547 | [9 empty] | A04 | 1455.3 | MICL0.01139014/DBN |  | 1455.3 |  | 731 | 731 | 731 | H | 1,362 | 1,362 | 1,362
Vloerput | Mini Canal | Nee | standaard | MICL.01139014/DBR | 11 | 390 | 04 | 14 | 762 | 65.5202 | [9 empty] | A04 | 1377.4 | MICL0.01139014/DBR |  | 1377.4 |  | 762 | 762 | 762 | H | 1,362 | 1,362 | 1,362
Vloerput | Mini Canal | Nee | standaard | MICL.01139014/DBV | 11 | 390 | 04 | 14 | 731 | 62.8547 | [9 empty] | A04 | 1604.1 | MICL0.01139014/DBV |  | 1604.1 |  | 731 | 731 | 731 | H | 1,362 | 1,362 | 1,362
Vloerput | Mini Canal | Nee | standaard | MICL.01139014/DDB | 11 | 390 | 04 | 14 | 762 | 65.5202 | [9 empty] | A04 | 1377.4 | MICL0.01139014/DDB |  | 1377.4 |  | 762 | 762 | 762 | H | 1,362 | 1,362 | 1,362
Vloerput | Mini Canal | Nee | standaard | MICL.01139014/DMN | 11 | 390 | 04 | 14 | 731 | 62.8547 | [9 empty] | A04 | 1455.3 | MICL0.01139014/DMN |  | 1455.3 |  | 731 | 731 | 731 | H | 1,362 | 1,362 | 1,362
Vloerput | Mini Canal | Nee | standaard | MICL.01139014/DMV | 11 | 390 | 04 | 14 | 731 | 62.8547 | [9 empty] | A04 | 1604.1 | MICL0.01139014/DMV |  | 1604.1 |  | 731 | 731 | 731 | H | 1,362 | 1,362 | 1,362
Vloerput | Mini Canal | Nee | standaard | MICL.01139014/DNA | 11 | 390 | 04 | 14 | 762 | 65.5202 | [9 empty] | A04 | 1352.6 | MICL0.01139014/DNA |  | 1352.6 |  | 762 | 762 | 762 | H | 1,362 | 1,362 | 1,362
Vloerput | Mini Canal | Nee | Jaga kleur | MICL.01139014/DNCklr | 11 | 390 | 04 | 14 | 762 | 65.5202 | [9 empty] | A04 | 1490 | MICL0.01139014/DNC |  | 1490 |  | 762 | 762 | 762 | H | 1,362 | 1,362 | 1,362
Vloerput | Mini Canal | Nee | standaard | MICL.01139014/DON | 11 | 390 | 04 | 14 | 731 | 62.8547 | [9 empty] | A04 | 1455.3 | MICL0.01139014/DON |  | 1455.3 |  | 731 | 731 | 731 | H | 1,362 | 1,362 | 1,362
Vloerput | Mini Canal | Nee | standaard | MICL.01139014/DOV | 11 | 390 | 04 | 14 | 731 | 62.8547 | [9 empty] | A04 | 1604.1 | MICL0.01139014/DOV |  | 1604.1 |  | 731 | 731 | 731 | H | 1,362 | 1,362 | 1,362
Vloerput | Mini Canal | Nee | standaard | MICL.01139014/RBL | 11 | 390 | 04 | 14 | 786 | 67.5838 | [9 empty] | A04 | 1377.4 | MICL0.01139014/RBL |  | 1377.4 |  | 786 | 786 | 786 | H | 1,362 | 1,362 | 1,362
Vloerput | Mini Canal | Nee | standaard | MICL.01139014/RBN | 11 | 390 | 04 | 14 | 762 | 65.5202 | [9 empty] | A04 | 1201.1 | MICL0.01139014/RBN |  | 1201.1 |  | 762 | 762 | 762 | H | 1,362 | 1,362 | 1,362
Vloerput | Mini Canal | Nee | standaard | MICL.01139014/RBR | 11 | 390 | 04 | 14 | 786 | 67.5838 | [9 empty] | A04 | 1377.4 | MICL0.01139014/RBR |  | 1377.4 |  | 786 | 786 | 786 | H | 1,362 | 1,362 | 1,362
Vloerput | Mini Canal | Nee | standaard | MICL.01139014/RBV | 11 | 390 | 04 | 14 | 762 | 65.5202 | [9 empty] | A04 | 1357.1 | MICL0.01139014/RBV |  | 1357.1 |  | 762 | 762 | 762 | H | 1,362 | 1,362 | 1,362
Vloerput | Mini Canal | Nee | standaard | MICL.01139014/RDB | 11 | 390 | 04 | 14 | 786 | 67.5838 | [9 empty] | A04 | 1377.4 | MICL0.01139014/RDB |  | 1377.4 |  | 786 | 786 | 786 | H | 1,362 | 1,362 | 1,362
Vloerput | Mini Canal | Nee | standaard | MICL.01139014/RMN | 11 | 390 | 04 | 14 | 762 | 65.5202 | [9 empty] | A04 | 1159.2 | MICL0.01139014/RMN |  | 1159.2 |  | 762 | 762 | 762 | H | 1,362 | 1,362 | 1,362
Vloerput | Mini Canal | Nee | standaard | MICL.01139014/RMV | 11 | 390 | 04 | 14 | 762 | 65.5202 | [9 empty] | A04 | 1284.1 | MICL0.01139014/RMV |  | 1284.1 |  | 762 | 762 | 762 | H | 1,362 | 1,362 | 1,362
Vloerput | Mini Canal | Nee | standaard | MICL.01139014/RNA | 11 | 390 | 04 | 14 | 786 | 67.5838 | [9 empty] | A04 | 1352.6 | MICL0.01139014/RNA |  | 1352.6 |  | 786 | 786 | 786 | H | 1,362 | 1,362 | 1,362
Vloerput | Mini Canal | Nee | standaard | MICL.01139014/RON | 11 | 390 | 04 | 14 | 762 | 65.5202 | [9 empty] | A04 | 1201.1 | MICL0.01139014/RON |  | 1201.1 |  | 762 | 762 | 762 | H | 1,362 | 1,362 | 1,362
Vloerput | Mini Canal | Nee | standaard | MICL.01139014/ROV | 11 | 390 | 04 | 14 | 762 | 65.5202 | [9 empty] | A04 | 1357.1 | MICL0.01139014/ROV |  | 1357.1 |  | 762 | 762 | 762 | H | 1,362 | 1,362 | 1,362
Vloerput | Mini Canal | Nee | standaard | MICL.01139014/RSS | 11 | 390 | 04 | 14 | 755 | 64.9183 | [9 empty] | A04 | 2850.3 | MICL0.01139014/RSS |  | 2850.3 |  | 755 | 755 | 755 | H | 1,362 | 1,362 | 1,362
Vloerput | Mini Canal | Nee | standaard | MICL.01139014/SBL | 11 | 390 | 04 | 14 | 786 | 67.5838 | [9 empty] | A04 | 1182.4 | MICL0.01139014/SBL |  | 1182.4 |  | 786 | 786 | 786 | H | 1,362 | 1,362 | 1,362
Vloerput | Mini Canal | Nee | standaard | MICL.01139014/SBR | 11 | 390 | 04 | 14 | 786 | 67.5838 | [9 empty] | A04 | 1182.4 | MICL0.01139014/SBR |  | 1182.4 |  | 786 | 786 | 786 | H | 1,362 | 1,362 | 1,362
Vloerput | Mini Canal | Nee | standaard | MICL.01139014/SDB | 11 | 390 | 04 | 14 | 786 | 67.5838 | [9 empty] | A04 | 1182.4 | MICL0.01139014/SDB |  | 1182.4 |  | 786 | 786 | 786 | H | 1,362 | 1,362 | 1,362
Vloerput | Mini Canal | Nee | standaard | MICL.01139014/SNA | 11 | 390 | 04 | 14 | 786 | 67.5838 | [9 empty] | A04 | 1135.5 | MICL0.01139014/SNA |  | 1135.5 |  | 786 | 786 | 786 | H | 1,362 | 1,362 | 1,362
Vloerput | Mini Canal | Nee | Jaga kleur | MICL.01139014/SNCklr | 11 | 390 | 04 | 14 | 786 | 67.5838 | [9 empty] | A04 | 1198.3 | MICL0.01139014/SNC |  | 1198.3 |  | 786 | 786 | 786 | H | 1,362 | 1,362 | 1,362
Vloerput | Mini Canal | Nee | standaard | MICL.01139018/DBL | 11 | 390 | 09 | 18 | 904 | 77.73 | [9 empty] | A04 | 1408.7 | MICL0.01139018/DBL |  | 1408.7 |  | 904 | 904 | 904 | H | 1,362 | 1,362 | 1,362
Vloerput | Mini Canal | Nee | standaard | MICL.01139018/DBN | 11 | 390 | 09 | 18 | 867 | 74.5486 | [9 empty] | A04 | 1490.9 | MICL0.01139018/DBN |  | 1490.9 |  | 867 | 867 | 867 | H | 1,362 | 1,362 | 1,362
Vloerput | Mini Canal | Nee | standaard | MICL.01139018/DBR | 11 | 390 | 09 | 18 | 904 | 77.73 | [9 empty] | A04 | 1408.7 | MICL0.01139018/DBR |  | 1408.7 |  | 904 | 904 | 904 | H | 1,362 | 1,362 | 1,362
Vloerput | Mini Canal | Nee | standaard | MICL.01139018/DBV | 11 | 390 | 09 | 18 | 867 | 74.5486 | [9 empty] | A04 | 1675 | MICL0.01139018/DBV |  | 1675 |  | 867 | 867 | 867 | H | 1,362 | 1,362 | 1,362
Vloerput | Mini Canal | Nee | standaard | MICL.01139018/DDB | 11 | 390 | 09 | 18 | 904 | 77.73 | [9 empty] | A04 | 1408.7 | MICL0.01139018/DDB |  | 1408.7 |  | 904 | 904 | 904 | H | 1,362 | 1,362 | 1,362
Vloerput | Mini Canal | Nee | standaard | MICL.01139018/DMN | 11 | 390 | 09 | 18 | 867 | 74.5486 | [9 empty] | A04 | 1490.9 | MICL0.01139018/DMN |  | 1490.9 |  | 867 | 867 | 867 | H | 1,362 | 1,362 | 1,362
Vloerput | Mini Canal | Nee | standaard | MICL.01139018/DMV | 11 | 390 | 09 | 18 | 867 | 74.5486 | [9 empty] | A04 | 1675 | MICL0.01139018/DMV |  | 1675 |  | 867 | 867 | 867 | H | 1,362 | 1,362 | 1,362
Vloerput | Mini Canal | Nee | standaard | MICL.01139018/DNA | 11 | 390 | 09 | 18 | 904 | 77.73 | [9 empty] | A04 | 1376.1 | MICL0.01139018/DNA |  | 1376.1 |  | 904 | 904 | 904 | H | 1,362 | 1,362 | 1,362
Vloerput | Mini Canal | Nee | Jaga kleur | MICL.01139018/DNCklr | 11 | 390 | 09 | 18 | 904 | 77.73 | [9 empty] | A04 | 1522.1 | MICL0.01139018/DNC |  | 1522.1 |  | 904 | 904 | 904 | H | 1,362 | 1,362 | 1,362
Vloerput | Mini Canal | Nee | standaard | MICL.01139018/DON | 11 | 390 | 09 | 18 | 867 | 74.5486 | [9 empty] | A04 | 1490.9 | MICL0.01139018/DON |  | 1490.9 |  | 867 | 867 | 867 | H | 1,362 | 1,362 | 1,362
Vloerput | Mini Canal | Nee | standaard | MICL.01139018/DOV | 11 | 390 | 09 | 18 | 867 | 74.5486 | [9 empty] | A04 | 1675 | MICL0.01139018/DOV |  | 1675 |  | 867 | 867 | 867 | H | 1,362 | 1,362 | 1,362
Vloerput | Mini Canal | Nee | standaard | MICL.01139018/RBL | 11 | 390 | 09 | 18 | 932 | 80.1376 | [9 empty] | A04 | 1408.7 | MICL0.01139018/RBL |  | 1408.7 |  | 932 | 932 | 932 | H | 1,362 | 1,362 | 1,362
Vloerput | Mini Canal | Nee | standaard | MICL.01139018/RBN | 11 | 390 | 09 | 18 | 904 | 77.73 | [9 empty] | A04 | 1218.8 | MICL0.01139018/RBN |  | 1218.8 |  | 904 | 904 | 904 | H | 1,362 | 1,362 | 1,362
Vloerput | Mini Canal | Nee | standaard | MICL.01139018/RBR | 11 | 390 | 09 | 18 | 932 | 80.1376 | [9 empty] | A04 | 1408.7 | MICL0.01139018/RBR |  | 1408.7 |  | 932 | 932 | 932 | H | 1,362 | 1,362 | 1,362
Vloerput | Mini Canal | Nee | standaard | MICL.01139018/RBV | 11 | 390 | 09 | 18 | 904 | 77.73 | [9 empty] | A04 | 1402.3 | MICL0.01139018/RBV |  | 1402.3 |  | 904 | 904 | 904 | H | 1,362 | 1,362 | 1,362
Vloerput | Mini Canal | Nee | standaard | MICL.01139018/RDB | 11 | 390 | 09 | 18 | 932 | 80.1376 | [9 empty] | A04 | 1408.7 | MICL0.01139018/RDB |  | 1408.7 |  | 932 | 932 | 932 | H | 1,362 | 1,362 | 1,362
Vloerput | Mini Canal | Nee | standaard | MICL.01139018/RMN | 11 | 390 | 09 | 18 | 904 | 77.73 | [9 empty] | A04 | 1168.1 | MICL0.01139018/RMN |  | 1168.1 |  | 904 | 904 | 904 | H | 1,362 | 1,362 | 1,362
Vloerput | Mini Canal | Nee | standaard | MICL.01139018/RMV | 11 | 390 | 09 | 18 | 904 | 77.73 | [9 empty] | A04 | 1314.8 | MICL0.01139018/RMV |  | 1314.8 |  | 904 | 904 | 904 | H | 1,362 | 1,362 | 1,362
Vloerput | Mini Canal | Nee | standaard | MICL.01139018/RNA | 11 | 390 | 09 | 18 | 932 | 80.1376 | [9 empty] | A04 | 1376.1 | MICL0.01139018/RNA |  | 1376.1 |  | 932 | 932 | 932 | H | 1,362 | 1,362 | 1,362
Vloerput | Mini Canal | Nee | standaard | MICL.01139018/RON | 11 | 390 | 09 | 18 | 904 | 77.73 | [9 empty] | A04 | 1218.8 | MICL0.01139018/RON |  | 1218.8 |  | 904 | 904 | 904 | H | 1,362 | 1,362 | 1,362
Vloerput | Mini Canal | Nee | standaard | MICL.01139018/ROV | 11 | 390 | 09 | 18 | 904 | 77.73 | [9 empty] | A04 | 1402.3 | MICL0.01139018/ROV |  | 1402.3 |  | 904 | 904 | 904 | H | 1,362 | 1,362 | 1,362
Vloerput | Mini Canal | Nee | standaard | MICL.01139018/RSS | 11 | 390 | 09 | 18 | 895 | 76.9561 | [9 empty] | A04 | 3067.2 | MICL0.01139018/RSS |  | 3067.2 |  | 895 | 895 | 895 | H | 1,362 | 1,362 | 1,362
Vloerput | Mini Canal | Nee | standaard | MICL.01139018/SBL | 11 | 390 | 09 | 18 | 932 | 80.1376 | [9 empty] | A04 | 1249.9 | MICL0.01139018/SBL |  | 1249.9 |  | 932 | 932 | 932 | H | 1,362 | 1,362 | 1,362
Vloerput | Mini Canal | Nee | standaard | MICL.01139018/SBR | 11 | 390 | 09 | 18 | 932 | 80.1376 | [9 empty] | A04 | 1249.9 | MICL0.01139018/SBR |  | 1249.9 |  | 932 | 932 | 932 | H | 1,362 | 1,362 | 1,362
Vloerput | Mini Canal | Nee | standaard | MICL.01139018/SDB | 11 | 390 | 09 | 18 | 932 | 80.1376 | [9 empty] | A04 | 1249.9 | MICL0.01139018/SDB |  | 1249.9 |  | 932 | 932 | 932 | H | 1,362 | 1,362 | 1,362
Vloerput | Mini Canal | Nee | standaard | MICL.01139018/SNA | 11 | 390 | 09 | 18 | 932 | 80.1376 | [9 empty] | A04 | 1188.5 | MICL0.01139018/SNA |  | 1188.5 |  | 932 | 932 | 932 | H | 1,362 | 1,362 | 1,362
Vloerput | Mini Canal | Nee | Jaga kleur | MICL.01139018/SNCklr | 11 | 390 | 09 | 18 | 932 | 80.1376 | [9 empty] | A04 | 1266.4 | MICL0.01139018/SNC |  | 1266.4 |  | 932 | 932 | 932 | H | 1,362 | 1,362 | 1,362
Vloerput | Mini Canal | Nee | standaard | MICL.01139026/DBL | 11 | 390 | 09 | 26 | 1220 | 104.9011 | [9 empty] | A04 | 1569.7 | MICL0.01139026/DBL |  | 1569.7 |  | 1220 | 1220 | 1220 | H | 1,362 | 1,362 | 1,362
Vloerput | Mini Canal | Nee | standaard | MICL.01139026/DBN | 11 | 390 | 09 | 26 | 1170 | 100.6019 | [9 empty] | A04 | 1663.4 | MICL0.01139026/DBN |  | 1663.4 |  | 1170 | 1170 | 1170 | H | 1,362 | 1,362 | 1,362
Vloerput | Mini Canal | Nee | standaard | MICL.01139026/DBR | 11 | 390 | 09 | 26 | 1220 | 104.9011 | [9 empty] | A04 | 1569.7 | MICL0.01139026/DBR |  | 1569.7 |  | 1220 | 1220 | 1220 | H | 1,362 | 1,362 | 1,362
Vloerput | Mini Canal | Nee | standaard | MICL.01139026/DBV | 11 | 390 | 09 | 26 | 1170 | 100.6019 | [9 empty] | A04 | 1888.8 | MICL0.01139026/DBV |  | 1888.8 |  | 1170 | 1170 | 1170 | H | 1,362 | 1,362 | 1,362
Vloerput | Mini Canal | Nee | standaard | MICL.01139026/DDB | 11 | 390 | 09 | 26 | 1220 | 104.9011 | [9 empty] | A04 | 1569.7 | MICL0.01139026/DDB |  | 1569.7 |  | 1220 | 1220 | 1220 | H | 1,362 | 1,362 | 1,362
Vloerput | Mini Canal | Nee | standaard | MICL.01139026/DMN | 11 | 390 | 09 | 26 | 1170 | 100.6019 | [9 empty] | A04 | 1663.4 | MICL0.01139026/DMN |  | 1663.4 |  | 1170 | 1170 | 1170 | H | 1,362 | 1,362 | 1,362
Vloerput | Mini Canal | Nee | standaard | MICL.01139026/DMV | 11 | 390 | 09 | 26 | 1170 | 100.6019 | [9 empty] | A04 | 1888.8 | MICL0.01139026/DMV |  | 1888.8 |  | 1170 | 1170 | 1170 | H | 1,362 | 1,362 | 1,362
Vloerput | Mini Canal | Nee | standaard | MICL.01139026/DNA | 11 | 390 | 09 | 26 | 1220 | 104.9011 | [9 empty] | A04 | 1522.7 | MICL0.01139026/DNA |  | 1522.7 |  | 1220 | 1220 | 1220 | H | 1,362 | 1,362 | 1,362
Vloerput | Mini Canal | Nee | Jaga kleur | MICL.01139026/DNCklr | 11 | 390 | 09 | 26 | 1220 | 104.9011 | [9 empty] | A04 | 1685.9 | MICL0.01139026/DNC |  | 1685.9 |  | 1220 | 1220 | 1220 | H | 1,362 | 1,362 | 1,362
Vloerput | Mini Canal | Nee | standaard | MICL.01139026/DON | 11 | 390 | 09 | 26 | 1170 | 100.6019 | [9 empty] | A04 | 1663.4 | MICL0.01139026/DON |  | 1663.4 |  | 1170 | 1170 | 1170 | H | 1,362 | 1,362 | 1,362
Vloerput | Mini Canal | Nee | standaard | MICL.01139026/DOV | 11 | 390 | 09 | 26 | 1170 | 100.6019 | [9 empty] | A04 | 1888.8 | MICL0.01139026/DOV |  | 1888.8 |  | 1170 | 1170 | 1170 | H | 1,362 | 1,362 | 1,362
Vloerput | Mini Canal | Nee | standaard | MICL.01139026/RBL | 11 | 390 | 09 | 26 | 1258 | 108.1685 | [9 empty] | A04 | 1569.7 | MICL0.01139026/RBL |  | 1569.7 |  | 1258 | 1258 | 1258 | H | 1,362 | 1,362 | 1,362
Vloerput | Mini Canal | Nee | standaard | MICL.01139026/RBN | 11 | 390 | 09 | 26 | 1220 | 104.9011 | [9 empty] | A04 | 1353 | MICL0.01139026/RBN |  | 1353 |  | 1220 | 1220 | 1220 | H | 1,362 | 1,362 | 1,362
Vloerput | Mini Canal | Nee | standaard | MICL.01139026/RBR | 11 | 390 | 09 | 26 | 1258 | 108.1685 | [9 empty] | A04 | 1569.7 | MICL0.01139026/RBR |  | 1569.7 |  | 1258 | 1258 | 1258 | H | 1,362 | 1,362 | 1,362
Vloerput | Mini Canal | Nee | standaard | MICL.01139026/RBV | 11 | 390 | 09 | 26 | 1220 | 104.9011 | [9 empty] | A04 | 1572.5 | MICL0.01139026/RBV |  | 1572.5 |  | 1220 | 1220 | 1220 | H | 1,362 | 1,362 | 1,362
Vloerput | Mini Canal | Nee | standaard | MICL.01139026/RDB | 11 | 390 | 09 | 26 | 1258 | 108.1685 | [9 empty] | A04 | 1569.7 | MICL0.01139026/RDB |  | 1569.7 |  | 1258 | 1258 | 1258 | H | 1,362 | 1,362 | 1,362
Vloerput | Mini Canal | Nee | standaard | MICL.01139026/RMN | 11 | 390 | 09 | 26 | 1220 | 104.9011 | [9 empty] | A04 | 1274.9 | MICL0.01139026/RMN |  | 1274.9 |  | 1220 | 1220 | 1220 | H | 1,362 | 1,362 | 1,362
Vloerput | Mini Canal | Nee | standaard | MICL.01139026/RMV | 11 | 390 | 09 | 26 | 1220 | 104.9011 | [9 empty] | A04 | 1494.6 | MICL0.01139026/RMV |  | 1494.6 |  | 1220 | 1220 | 1220 | H | 1,362 | 1,362 | 1,362
Vloerput | Mini Canal | Nee | standaard | MICL.01139026/RNA | 11 | 390 | 09 | 26 | 1258 | 108.1685 | [9 empty] | A04 | 1522.7 | MICL0.01139026/RNA |  | 1522.7 |  | 1258 | 1258 | 1258 | H | 1,362 | 1,362 | 1,362
Vloerput | Mini Canal | Nee | standaard | MICL.01139026/RON | 11 | 390 | 09 | 26 | 1220 | 104.9011 | [9 empty] | A04 | 1353 | MICL0.01139026/RON |  | 1353 |  | 1220 | 1220 | 1220 | H | 1,362 | 1,362 | 1,362
Vloerput | Mini Canal | Nee | standaard | MICL.01139026/ROV | 11 | 390 | 09 | 26 | 1220 | 104.9011 | [9 empty] | A04 | 1572.5 | MICL0.01139026/ROV |  | 1572.5 |  | 1220 | 1220 | 1220 | H | 1,362 | 1,362 | 1,362
Vloerput | Mini Canal | Nee | standaard | MICL.01139026/RSS | 11 | 390 | 09 | 26 | 1208 | 103.8693 | [9 empty] | A04 | 3456.4 | MICL0.01139026/RSS |  | 3456.4 |  | 1208 | 1208 | 1208 | H | 1,362 | 1,362 | 1,362
Vloerput | Mini Canal | Nee | standaard | MICL.01139026/SBL | 11 | 390 | 09 | 26 | 1258 | 108.1685 | [9 empty] | A04 | 1479.3 | MICL0.01139026/SBL |  | 1479.3 |  | 1258 | 1258 | 1258 | H | 1,362 | 1,362 | 1,362
Vloerput | Mini Canal | Nee | standaard | MICL.01139026/SBR | 11 | 390 | 09 | 26 | 1258 | 108.1685 | [9 empty] | A04 | 1479.3 | MICL0.01139026/SBR |  | 1479.3 |  | 1258 | 1258 | 1258 | H | 1,362 | 1,362 | 1,362
Vloerput | Mini Canal | Nee | standaard | MICL.01139026/SDB | 11 | 390 | 09 | 26 | 1258 | 108.1685 | [9 empty] | A04 | 1479.3 | MICL0.01139026/SDB |  | 1479.3 |  | 1258 | 1258 | 1258 | H | 1,362 | 1,362 | 1,362
Vloerput | Mini Canal | Nee | standaard | MICL.01139026/SNA | 11 | 390 | 09 | 26 | 1258 | 108.1685 | [9 empty] | A04 | 1385.5 | MICL0.01139026/SNA |  | 1385.5 |  | 1258 | 1258 | 1258 | H | 1,362 | 1,362 | 1,362
Vloerput | Mini Canal | Nee | Jaga kleur | MICL.01139026/SNCklr | 11 | 390 | 09 | 26 | 1258 | 108.1685 | [9 empty] | A04 | 1498.1 | MICL0.01139026/SNC |  | 1498.1 |  | 1258 | 1258 | 1258 | H | 1,362 | 1,362 | 1,362
Vloerput | Mini Canal | Nee | standaard | MICL.01139034/DBL | 11 | 390 | 14 | 34 | 1585 | 136.2855 | [9 empty] | A04 | 2023.5 | MICL0.01139034/DBL |  | 2023.5 |  | 1585 | 1585 | 1585 | H | 1,362 | 1,362 | 1,362
Vloerput | Mini Canal | Nee | standaard | MICL.01139034/DBN | 11 | 390 | 14 | 34 | 1520 | 130.6965 | [9 empty] | A04 | 2016.4 | MICL0.01139034/DBN |  | 2016.4 |  | 1520 | 1520 | 1520 | H | 1,362 | 1,362 | 1,362
Vloerput | Mini Canal | Nee | standaard | MICL.01139034/DBR | 11 | 390 | 14 | 34 | 1585 | 136.2855 | [9 empty] | A04 | 2023.5 | MICL0.01139034/DBR |  | 2023.5 |  | 1585 | 1585 | 1585 | H | 1,362 | 1,362 | 1,362
Vloerput | Mini Canal | Nee | standaard | MICL.01139034/DBV | 11 | 390 | 14 | 34 | 1520 | 130.6965 | [9 empty] | A04 | 2333.4 | MICL0.01139034/DBV |  | 2333.4 |  | 1520 | 1520 | 1520 | H | 1,362 | 1,362 | 1,362
Vloerput | Mini Canal | Nee | standaard | MICL.01139034/DDB | 11 | 390 | 14 | 34 | 1585 | 136.2855 | [9 empty] | A04 | 2023.5 | MICL0.01139034/DDB |  | 2023.5 |  | 1585 | 1585 | 1585 | H | 1,362 | 1,362 | 1,362
Vloerput | Mini Canal | Nee | standaard | MICL.01139034/DMN | 11 | 390 | 14 | 34 | 1520 | 130.6965 | [9 empty] | A04 | 2016.4 | MICL0.01139034/DMN |  | 2016.4 |  | 1520 | 1520 | 1520 | H | 1,362 | 1,362 | 1,362
Vloerput | Mini Canal | Nee | standaard | MICL.01139034/DMV | 11 | 390 | 14 | 34 | 1520 | 130.6965 | [9 empty] | A04 | 2333.4 | MICL0.01139034/DMV |  | 2333.4 |  | 1520 | 1520 | 1520 | H | 1,362 | 1,362 | 1,362
Vloerput | Mini Canal | Nee | standaard | MICL.01139034/DNA | 11 | 390 | 14 | 34 | 1585 | 136.2855 | [9 empty] | A04 | 1963.1 | MICL0.01139034/DNA |  | 1963.1 |  | 1585 | 1585 | 1585 | H | 1,362 | 1,362 | 1,362
Vloerput | Mini Canal | Nee | Jaga kleur | MICL.01139034/DNCklr | 11 | 390 | 14 | 34 | 1585 | 136.2855 | [9 empty] | A04 | 2184.7 | MICL0.01139034/DNC |  | 2184.7 |  | 1585 | 1585 | 1585 | H | 1,362 | 1,362 | 1,362
Vloerput | Mini Canal | Nee | standaard | MICL.01139034/DON | 11 | 390 | 14 | 34 | 1520 | 130.6965 | [9 empty] | A04 | 2016.4 | MICL0.01139034/DON |  | 2016.4 |  | 1520 | 1520 | 1520 | H | 1,362 | 1,362 | 1,362
Vloerput | Mini Canal | Nee | standaard | MICL.01139034/DOV | 11 | 390 | 14 | 34 | 1520 | 130.6965 | [9 empty] | A04 | 2333.4 | MICL0.01139034/DOV |  | 2333.4 |  | 1520 | 1520 | 1520 | H | 1,362 | 1,362 | 1,362
Vloerput | Mini Canal | Nee | standaard | MICL.01139034/RBL | 11 | 390 | 14 | 34 | 1634 | 140.4987 | [9 empty] | A04 | 2023.5 | MICL0.01139034/RBL |  | 2023.5 |  | 1634 | 1634 | 1634 | H | 1,362 | 1,362 | 1,362
Vloerput | Mini Canal | Nee | standaard | MICL.01139034/RBN | 11 | 390 | 14 | 34 | 1585 | 136.2855 | [9 empty] | A04 | 1654.5 | MICL0.01139034/RBN |  | 1654.5 |  | 1585 | 1585 | 1585 | H | 1,362 | 1,362 | 1,362
Vloerput | Mini Canal | Nee | standaard | MICL.01139034/RBR | 11 | 390 | 14 | 34 | 1634 | 140.4987 | [9 empty] | A04 | 2023.5 | MICL0.01139034/RBR |  | 2023.5 |  | 1634 | 1634 | 1634 | H | 1,362 | 1,362 | 1,362
Vloerput | Mini Canal | Nee | standaard | MICL.01139034/RBV | 11 | 390 | 14 | 34 | 1585 | 136.2855 | [9 empty] | A04 | 1945.6 | MICL0.01139034/RBV |  | 1945.6 |  | 1585 | 1585 | 1585 | H | 1,362 | 1,362 | 1,362
Vloerput | Mini Canal | Nee | standaard | MICL.01139034/RDB | 11 | 390 | 14 | 34 | 1634 | 140.4987 | [9 empty] | A04 | 2023.5 | MICL0.01139034/RDB |  | 2023.5 |  | 1634 | 1634 | 1634 | H | 1,362 | 1,362 | 1,362
Vloerput | Mini Canal | Nee | standaard | MICL.01139034/RMN | 11 | 390 | 14 | 34 | 1585 | 136.2855 | [9 empty] | A04 | 1554.2 | MICL0.01139034/RMN |  | 1554.2 |  | 1585 | 1585 | 1585 | H | 1,362 | 1,362 | 1,362
Vloerput | Mini Canal | Nee | standaard | MICL.01139034/RMV | 11 | 390 | 14 | 34 | 1585 | 136.2855 | [9 empty] | A04 | 1786.6 | MICL0.01139034/RMV |  | 1786.6 |  | 1585 | 1585 | 1585 | H | 1,362 | 1,362 | 1,362
Vloerput | Mini Canal | Nee | standaard | MICL.01139034/RNA | 11 | 390 | 14 | 34 | 1634 | 140.4987 | [9 empty] | A04 | 1963.1 | MICL0.01139034/RNA |  | 1963.1 |  | 1634 | 1634 | 1634 | H | 1,362 | 1,362 | 1,362
Vloerput | Mini Canal | Nee | standaard | MICL.01139034/RON | 11 | 390 | 14 | 34 | 1585 | 136.2855 | [9 empty] | A04 | 1654.5 | MICL0.01139034/RON |  | 1654.5 |  | 1585 | 1585 | 1585 | H | 1,362 | 1,362 | 1,362
Vloerput | Mini Canal | Nee | standaard | MICL.01139034/ROV | 11 | 390 | 14 | 34 | 1585 | 136.2855 | [9 empty] | A04 | 1945.6 | MICL0.01139034/ROV |  | 1945.6 |  | 1585 | 1585 | 1585 | H | 1,362 | 1,362 | 1,362
Vloerput | Mini Canal | Nee | standaard | MICL.01139034/RSS | 11 | 390 | 14 | 34 | 1569 | 134.9097 | [9 empty] | A04 | 4301.7 | MICL0.01139034/RSS |  | 4301.7 |  | 1569 | 1569 | 1569 | H | 1,362 | 1,362 | 1,362
Vloerput | Mini Canal | Nee | standaard | MICL.01139034/SBL | 11 | 390 | 14 | 34 | 1634 | 140.4987 | [9 empty] | A04 | 1881.2 | MICL0.01139034/SBL |  | 1881.2 |  | 1634 | 1634 | 1634 | H | 1,362 | 1,362 | 1,362
Vloerput | Mini Canal | Nee | standaard | MICL.01139034/SBR | 11 | 390 | 14 | 34 | 1634 | 140.4987 | [9 empty] | A04 | 1881.2 | MICL0.01139034/SBR |  | 1881.2 |  | 1634 | 1634 | 1634 | H | 1,362 | 1,362 | 1,362
Vloerput | Mini Canal | Nee | standaard | MICL.01139034/SDB | 11 | 390 | 14 | 34 | 1634 | 140.4987 | [9 empty] | A04 | 1881.2 | MICL0.01139034/SDB |  | 1881.2 |  | 1634 | 1634 | 1634 | H | 1,362 | 1,362 | 1,362
Vloerput | Mini Canal | Nee | standaard | MICL.01139034/SNA | 11 | 390 | 14 | 34 | 1634 | 140.4987 | [9 empty] | A04 | 1732.6 | MICL0.01139034/SNA |  | 1732.6 |  | 1634 | 1634 | 1634 | H | 1,362 | 1,362 | 1,362
Vloerput | Mini Canal | Nee | Jaga kleur | MICL.01139034/SNCklr | 11 | 390 | 14 | 34 | 1634 | 140.4987 | [9 empty] | A04 | 1881.2 | MICL0.01139034/SNC |  | 1881.2 |  | 1634 | 1634 | 1634 | H | 1,362 | 1,362 | 1,362
Vloerput | Mini Canal | Nee | standaard | MICL.01139042/DBL | 11 | 390 | 19 | 42 | 2228 | 191.5735 | [9 empty] | A04 | 2315.2 | MICL0.01139042/DBL |  | 2315.2 |  | 2228 | 2228 | 2228 | H | 1,362 | 1,362 | 1,362
Vloerput | Mini Canal | Nee | standaard | MICL.01139042/DBN | 11 | 390 | 19 | 42 | 2136 | 183.6629 | [9 empty] | A04 | 2292 | MICL0.01139042/DBN |  | 2292 |  | 2136 | 2136 | 2136 | H | 1,362 | 1,362 | 1,362
Vloerput | Mini Canal | Nee | standaard | MICL.01139042/DBR | 11 | 390 | 19 | 42 | 2228 | 191.5735 | [9 empty] | A04 | 2315.2 | MICL0.01139042/DBR |  | 2315.2 |  | 2228 | 2228 | 2228 | H | 1,362 | 1,362 | 1,362
Vloerput | Mini Canal | Nee | standaard | MICL.01139042/DBV | 11 | 390 | 19 | 42 | 2136 | 183.6629 | [9 empty] | A04 | 2697.9 | MICL0.01139042/DBV |  | 2697.9 |  | 2136 | 2136 | 2136 | H | 1,362 | 1,362 | 1,362
Vloerput | Mini Canal | Nee | standaard | MICL.01139042/DDB | 11 | 390 | 19 | 42 | 2228 | 191.5735 | [9 empty] | A04 | 2315.2 | MICL0.01139042/DDB |  | 2315.2 |  | 2228 | 2228 | 2228 | H | 1,362 | 1,362 | 1,362
Vloerput | Mini Canal | Nee | standaard | MICL.01139042/DMN | 11 | 390 | 19 | 42 | 2136 | 183.6629 | [9 empty] | A04 | 2292 | MICL0.01139042/DMN |  | 2292 |  | 2136 | 2136 | 2136 | H | 1,362 | 1,362 | 1,362
Vloerput | Mini Canal | Nee | standaard | MICL.01139042/DMV | 11 | 390 | 19 | 42 | 2136 | 183.6629 | [9 empty] | A04 | 2697.9 | MICL0.01139042/DMV |  | 2697.9 |  | 2136 | 2136 | 2136 | H | 1,362 | 1,362 | 1,362
Vloerput | Mini Canal | Nee | standaard | MICL.01139042/DNA | 11 | 390 | 19 | 42 | 2228 | 191.5735 | [9 empty] | A04 | 2204 | MICL0.01139042/DNA |  | 2204 |  | 2228 | 2228 | 2228 | H | 1,362 | 1,362 | 1,362
Vloerput | Mini Canal | Nee | Jaga kleur | MICL.01139042/DNCklr | 11 | 390 | 19 | 42 | 2228 | 191.5735 | [9 empty] | A04 | 2442.8 | MICL0.01139042/DNC |  | 2442.8 |  | 2228 | 2228 | 2228 | H | 1,362 | 1,362 | 1,362
Vloerput | Mini Canal | Nee | standaard | MICL.01139042/DON | 11 | 390 | 19 | 42 | 2136 | 183.6629 | [9 empty] | A04 | 2292 | MICL0.01139042/DON |  | 2292 |  | 2136 | 2136 | 2136 | H | 1,362 | 1,362 | 1,362
Vloerput | Mini Canal | Nee | standaard | MICL.01139042/DOV | 11 | 390 | 19 | 42 | 2136 | 183.6629 | [9 empty] | A04 | 2697.9 | MICL0.01139042/DOV |  | 2697.9 |  | 2136 | 2136 | 2136 | H | 1,362 | 1,362 | 1,362
Vloerput | Mini Canal | Nee | standaard | MICL.01139042/RBL | 11 | 390 | 19 | 42 | 2297 | 197.5064 | [9 empty] | A04 | 2315.2 | MICL0.01139042/RBL |  | 2315.2 |  | 2297 | 2297 | 2297 | H | 1,362 | 1,362 | 1,362
Vloerput | Mini Canal | Nee | standaard | MICL.01139042/RBN | 11 | 390 | 19 | 42 | 2228 | 191.5735 | [9 empty] | A04 | 1887.6 | MICL0.01139042/RBN |  | 1887.6 |  | 2228 | 2228 | 2228 | H | 1,362 | 1,362 | 1,362
Vloerput | Mini Canal | Nee | standaard | MICL.01139042/RBR | 11 | 390 | 19 | 42 | 2297 | 197.5064 | [9 empty] | A04 | 2315.2 | MICL0.01139042/RBR |  | 2315.2 |  | 2297 | 2297 | 2297 | H | 1,362 | 1,362 | 1,362
Vloerput | Mini Canal | Nee | standaard | MICL.01139042/RBV | 11 | 390 | 19 | 42 | 2228 | 191.5735 | [9 empty] | A04 | 2248 | MICL0.01139042/RBV |  | 2248 |  | 2228 | 2228 | 2228 | H | 1,362 | 1,362 | 1,362
Vloerput | Mini Canal | Nee | standaard | MICL.01139042/RDB | 11 | 390 | 19 | 42 | 2297 | 197.5064 | [9 empty] | A04 | 2315.2 | MICL0.01139042/RDB |  | 2315.2 |  | 2297 | 2297 | 2297 | H | 1,362 | 1,362 | 1,362
Vloerput | Mini Canal | Nee | standaard | MICL.01139042/RMN | 11 | 390 | 19 | 42 | 2228 | 191.5735 | [9 empty] | A04 | 1762.7 | MICL0.01139042/RMN |  | 1762.7 |  | 2228 | 2228 | 2228 | H | 1,362 | 1,362 | 1,362
Vloerput | Mini Canal | Nee | standaard | MICL.01139042/RMV | 11 | 390 | 19 | 42 | 2228 | 191.5735 | [9 empty] | A04 | 2051.4 | MICL0.01139042/RMV |  | 2051.4 |  | 2228 | 2228 | 2228 | H | 1,362 | 1,362 | 1,362
Vloerput | Mini Canal | Nee | standaard | MICL.01139042/RNA | 11 | 390 | 19 | 42 | 2297 | 197.5064 | [9 empty] | A04 | 2204 | MICL0.01139042/RNA |  | 2204 |  | 2297 | 2297 | 2297 | H | 1,362 | 1,362 | 1,362
Vloerput | Mini Canal | Nee | standaard | MICL.01139042/RON | 11 | 390 | 19 | 42 | 2228 | 191.5735 | [9 empty] | A04 | 1887.6 | MICL0.01139042/RON |  | 1887.6 |  | 2228 | 2228 | 2228 | H | 1,362 | 1,362 | 1,362
Vloerput | Mini Canal | Nee | standaard | MICL.01139042/ROV | 11 | 390 | 19 | 42 | 2228 | 191.5735 | [9 empty] | A04 | 2248 | MICL0.01139042/ROV |  | 2248 |  | 2228 | 2228 | 2228 | H | 1,362 | 1,362 | 1,362
Vloerput | Mini Canal | Nee | standaard | MICL.01139042/RSS | 11 | 390 | 19 | 42 | 2205 | 189.5959 | [9 empty] | A04 | 5449.7 | MICL0.01139042/RSS |  | 5449.7 |  | 2205 | 2205 | 2205 | H | 1,362 | 1,362 | 1,362
Vloerput | Mini Canal | Nee | standaard | MICL.01139042/SBL | 11 | 390 | 19 | 42 | 2297 | 197.5064 | [9 empty] | A04 | 2196.1 | MICL0.01139042/SBL |  | 2196.1 |  | 2297 | 2297 | 2297 | H | 1,362 | 1,362 | 1,362
Vloerput | Mini Canal | Nee | standaard | MICL.01139042/SBR | 11 | 390 | 19 | 42 | 2297 | 197.5064 | [9 empty] | A04 | 2196.1 | MICL0.01139042/SBR |  | 2196.1 |  | 2297 | 2297 | 2297 | H | 1,362 | 1,362 | 1,362
Vloerput | Mini Canal | Nee | standaard | MICL.01139042/SDB | 11 | 390 | 19 | 42 | 2297 | 197.5064 | [9 empty] | A04 | 2196.1 | MICL0.01139042/SDB |  | 2196.1 |  | 2297 | 2297 | 2297 | H | 1,362 | 1,362 | 1,362
Vloerput | Mini Canal | Nee | standaard | MICL.01139042/SNA | 11 | 390 | 19 | 42 | 2297 | 197.5064 | [9 empty] | A04 | 2023.4 | MICL0.01139042/SNA |  | 2023.4 |  | 2297 | 2297 | 2297 | H | 1,362 | 1,362 | 1,362
Vloerput | Mini Canal | Nee | Jaga kleur | MICL.01139042/SNCklr | 11 | 390 | 19 | 42 | 2297 | 197.5064 | [9 empty] | A04 | 2209.1 | MICL0.01139042/SNC |  | 2209.1 |  | 2297 | 2297 | 2297 | H | 1,362 | 1,362 | 1,362
Vloerput | Mini Canal | Nee | standaard | MICL.01141014/DBL | 11 | 410 | 04 | 14 | 805 | 69.2175 | [9 empty] | A04 | 1488.8 | MICL0.01141014/DBL |  | 1488.8 |  | 805 | 805 | 805 | H | 1,362 | 1,362 | 1,362
Vloerput | Mini Canal | Nee | standaard | MICL.01141014/DBN | 11 | 410 | 04 | 14 | 772 | 66.3801 | [9 empty] | A04 | 1570.7 | MICL0.01141014/DBN |  | 1570.7 |  | 772 | 772 | 772 | H | 1,362 | 1,362 | 1,362
Vloerput | Mini Canal | Nee | standaard | MICL.01141014/DBR | 11 | 410 | 04 | 14 | 805 | 69.2175 | [9 empty] | A04 | 1488.8 | MICL0.01141014/DBR |  | 1488.8 |  | 805 | 805 | 805 | H | 1,362 | 1,362 | 1,362
Vloerput | Mini Canal | Nee | standaard | MICL.01141014/DBV | 11 | 410 | 04 | 14 | 772 | 66.3801 | [9 empty] | A04 | 1727.1 | MICL0.01141014/DBV |  | 1727.1 |  | 772 | 772 | 772 | H | 1,362 | 1,362 | 1,362
Vloerput | Mini Canal | Nee | standaard | MICL.01141014/DDB | 11 | 410 | 04 | 14 | 805 | 69.2175 | [9 empty] | A04 | 1488.8 | MICL0.01141014/DDB |  | 1488.8 |  | 805 | 805 | 805 | H | 1,362 | 1,362 | 1,362
Vloerput | Mini Canal | Nee | standaard | MICL.01141014/DMN | 11 | 410 | 04 | 14 | 772 | 66.3801 | [9 empty] | A04 | 1570.7 | MICL0.01141014/DMN |  | 1570.7 |  | 772 | 772 | 772 | H | 1,362 | 1,362 | 1,362
Vloerput | Mini Canal | Nee | standaard | MICL.01141014/DMV | 11 | 410 | 04 | 14 | 772 | 66.3801 | [9 empty] | A04 | 1727.1 | MICL0.01141014/DMV |  | 1727.1 |  | 772 | 772 | 772 | H | 1,362 | 1,362 | 1,362
Vloerput | Mini Canal | Nee | standaard | MICL.01141014/DNA | 11 | 410 | 04 | 14 | 805 | 69.2175 | [9 empty] | A04 | 1463 | MICL0.01141014/DNA |  | 1463 |  | 805 | 805 | 805 | H | 1,362 | 1,362 | 1,362
Vloerput | Mini Canal | Nee | Jaga kleur | MICL.01141014/DNCklr | 11 | 410 | 04 | 14 | 805 | 69.2175 | [9 empty] | A04 | 1607.2 | MICL0.01141014/DNC |  | 1607.2 |  | 805 | 805 | 805 | H | 1,362 | 1,362 | 1,362
Vloerput | Mini Canal | Nee | standaard | MICL.01141014/DON | 11 | 410 | 04 | 14 | 772 | 66.3801 | [9 empty] | A04 | 1570.7 | MICL0.01141014/DON |  | 1570.7 |  | 772 | 772 | 772 | H | 1,362 | 1,362 | 1,362
Vloerput | Mini Canal | Nee | standaard | MICL.01141014/DOV | 11 | 410 | 04 | 14 | 772 | 66.3801 | [9 empty] | A04 | 1727.1 | MICL0.01141014/DOV |  | 1727.1 |  | 772 | 772 | 772 | H | 1,362 | 1,362 | 1,362
Vloerput | Mini Canal | Nee | standaard | MICL.01141014/RBL | 11 | 410 | 04 | 14 | 830 | 71.3672 | [9 empty] | A04 | 1488.8 | MICL0.01141014/RBL |  | 1488.8 |  | 830 | 830 | 830 | H | 1,362 | 1,362 | 1,362
Vloerput | Mini Canal | Nee | standaard | MICL.01141014/RBN | 11 | 410 | 04 | 14 | 805 | 69.2175 | [9 empty] | A04 | 1303.4 | MICL0.01141014/RBN |  | 1303.4 |  | 805 | 805 | 805 | H | 1,362 | 1,362 | 1,362
Vloerput | Mini Canal | Nee | standaard | MICL.01141014/RBR | 11 | 410 | 04 | 14 | 830 | 71.3672 | [9 empty] | A04 | 1488.8 | MICL0.01141014/RBR |  | 1488.8 |  | 830 | 830 | 830 | H | 1,362 | 1,362 | 1,362
Vloerput | Mini Canal | Nee | standaard | MICL.01141014/RBV | 11 | 410 | 04 | 14 | 805 | 69.2175 | [9 empty] | A04 | 1467.5 | MICL0.01141014/RBV |  | 1467.5 |  | 805 | 805 | 805 | H | 1,362 | 1,362 | 1,362
Vloerput | Mini Canal | Nee | standaard | MICL.01141014/RDB | 11 | 410 | 04 | 14 | 830 | 71.3672 | [9 empty] | A04 | 1488.8 | MICL0.01141014/RDB |  | 1488.8 |  | 830 | 830 | 830 | H | 1,362 | 1,362 | 1,362
Vloerput | Mini Canal | Nee | standaard | MICL.01141014/RMN | 11 | 410 | 04 | 14 | 805 | 69.2175 | [9 empty] | A04 | 1259.5 | MICL0.01141014/RMN |  | 1259.5 |  | 805 | 805 | 805 | H | 1,362 | 1,362 | 1,362
Vloerput | Mini Canal | Nee | standaard | MICL.01141014/RMV | 11 | 410 | 04 | 14 | 805 | 69.2175 | [9 empty] | A04 | 1390.9 | MICL0.01141014/RMV |  | 1390.9 |  | 805 | 805 | 805 | H | 1,362 | 1,362 | 1,362
Vloerput | Mini Canal | Nee | standaard | MICL.01141014/RNA | 11 | 410 | 04 | 14 | 830 | 71.3672 | [9 empty] | A04 | 1463 | MICL0.01141014/RNA |  | 1463 |  | 830 | 830 | 830 | H | 1,362 | 1,362 | 1,362
Vloerput | Mini Canal | Nee | standaard | MICL.01141014/RON | 11 | 410 | 04 | 14 | 805 | 69.2175 | [9 empty] | A04 | 1303.4 | MICL0.01141014/RON |  | 1303.4 |  | 805 | 805 | 805 | H | 1,362 | 1,362 | 1,362
Vloerput | Mini Canal | Nee | standaard | MICL.01141014/ROV | 11 | 410 | 04 | 14 | 805 | 69.2175 | [9 empty] | A04 | 1467.5 | MICL0.01141014/ROV |  | 1467.5 |  | 805 | 805 | 805 | H | 1,362 | 1,362 | 1,362
Vloerput | Mini Canal | Nee | standaard | MICL.01141014/RSS | 11 | 410 | 04 | 14 | 797 | 68.5297 | [9 empty] | A04 | 3037.4 | MICL0.01141014/RSS |  | 3037.4 |  | 797 | 797 | 797 | H | 1,362 | 1,362 | 1,362
Vloerput | Mini Canal | Nee | standaard | MICL.01141014/SBL | 11 | 410 | 04 | 14 | 830 | 71.3672 | [9 empty] | A04 | 1283.7 | MICL0.01141014/SBL |  | 1283.7 |  | 830 | 830 | 830 | H | 1,362 | 1,362 | 1,362
Vloerput | Mini Canal | Nee | standaard | MICL.01141014/SBR | 11 | 410 | 04 | 14 | 830 | 71.3672 | [9 empty] | A04 | 1283.7 | MICL0.01141014/SBR |  | 1283.7 |  | 830 | 830 | 830 | H | 1,362 | 1,362 | 1,362
Vloerput | Mini Canal | Nee | standaard | MICL.01141014/SDB | 11 | 410 | 04 | 14 | 830 | 71.3672 | [9 empty] | A04 | 1283.7 | MICL0.01141014/SDB |  | 1283.7 |  | 830 | 830 | 830 | H | 1,362 | 1,362 | 1,362
Vloerput | Mini Canal | Nee | standaard | MICL.01141014/SNA | 11 | 410 | 04 | 14 | 830 | 71.3672 | [9 empty] | A04 | 1234.2 | MICL0.01141014/SNA |  | 1234.2 |  | 830 | 830 | 830 | H | 1,362 | 1,362 | 1,362
Vloerput | Mini Canal | Nee | Jaga kleur | MICL.01141014/SNCklr | 11 | 410 | 04 | 14 | 830 | 71.3672 | [9 empty] | A04 | 1300.5 | MICL0.01141014/SNC |  | 1300.5 |  | 830 | 830 | 830 | H | 1,362 | 1,362 | 1,362
Vloerput | Mini Canal | Nee | standaard | MICL.01141018/DBL | 11 | 410 | 09 | 18 | 954 | 82.0292 | [9 empty] | A04 | 1523.1 | MICL0.01141018/DBL |  | 1523.1 |  | 954 | 954 | 954 | H | 1,362 | 1,362 | 1,362
Vloerput | Mini Canal | Nee | standaard | MICL.01141018/DBN | 11 | 410 | 09 | 18 | 915 | 78.6758 | [9 empty] | A04 | 1609.7 | MICL0.01141018/DBN |  | 1609.7 |  | 915 | 915 | 915 | H | 1,362 | 1,362 | 1,362
Vloerput | Mini Canal | Nee | standaard | MICL.01141018/DBR | 11 | 410 | 09 | 18 | 954 | 82.0292 | [9 empty] | A04 | 1523.1 | MICL0.01141018/DBR |  | 1523.1 |  | 954 | 954 | 954 | H | 1,362 | 1,362 | 1,362
Vloerput | Mini Canal | Nee | standaard | MICL.01141018/DBV | 11 | 410 | 09 | 18 | 915 | 78.6758 | [9 empty] | A04 | 1803.3 | MICL0.01141018/DBV |  | 1803.3 |  | 915 | 915 | 915 | H | 1,362 | 1,362 | 1,362
Vloerput | Mini Canal | Nee | standaard | MICL.01141018/DDB | 11 | 410 | 09 | 18 | 954 | 82.0292 | [9 empty] | A04 | 1523.1 | MICL0.01141018/DDB |  | 1523.1 |  | 954 | 954 | 954 | H | 1,362 | 1,362 | 1,362
Vloerput | Mini Canal | Nee | standaard | MICL.01141018/DMN | 11 | 410 | 09 | 18 | 915 | 78.6758 | [9 empty] | A04 | 1609.7 | MICL0.01141018/DMN |  | 1609.7 |  | 915 | 915 | 915 | H | 1,362 | 1,362 | 1,362
Vloerput | Mini Canal | Nee | standaard | MICL.01141018/DMV | 11 | 410 | 09 | 18 | 915 | 78.6758 | [9 empty] | A04 | 1803.3 | MICL0.01141018/DMV |  | 1803.3 |  | 915 | 915 | 915 | H | 1,362 | 1,362 | 1,362
Vloerput | Mini Canal | Nee | standaard | MICL.01141018/DNA | 11 | 410 | 09 | 18 | 954 | 82.0292 | [9 empty] | A04 | 1489 | MICL0.01141018/DNA |  | 1489 |  | 954 | 954 | 954 | H | 1,362 | 1,362 | 1,362
Vloerput | Mini Canal | Nee | Jaga kleur | MICL.01141018/DNCklr | 11 | 410 | 09 | 18 | 954 | 82.0292 | [9 empty] | A04 | 1642.3 | MICL0.01141018/DNC |  | 1642.3 |  | 954 | 954 | 954 | H | 1,362 | 1,362 | 1,362
Vloerput | Mini Canal | Nee | standaard | MICL.01141018/DON | 11 | 410 | 09 | 18 | 915 | 78.6758 | [9 empty] | A04 | 1609.7 | MICL0.01141018/DON |  | 1609.7 |  | 915 | 915 | 915 | H | 1,362 | 1,362 | 1,362
Vloerput | Mini Canal | Nee | standaard | MICL.01141018/DOV | 11 | 410 | 09 | 18 | 915 | 78.6758 | [9 empty] | A04 | 1803.3 | MICL0.01141018/DOV |  | 1803.3 |  | 915 | 915 | 915 | H | 1,362 | 1,362 | 1,362
Vloerput | Mini Canal | Nee | standaard | MICL.01141018/RBL | 11 | 410 | 09 | 18 | 984 | 84.6088 | [9 empty] | A04 | 1523.1 | MICL0.01141018/RBL |  | 1523.1 |  | 984 | 984 | 984 | H | 1,362 | 1,362 | 1,362
Vloerput | Mini Canal | Nee | standaard | MICL.01141018/RBN | 11 | 410 | 09 | 18 | 954 | 82.0292 | [9 empty] | A04 | 1323.3 | MICL0.01141018/RBN |  | 1323.3 |  | 954 | 954 | 954 | H | 1,362 | 1,362 | 1,362
Vloerput | Mini Canal | Nee | standaard | MICL.01141018/RBR | 11 | 410 | 09 | 18 | 984 | 84.6088 | [9 empty] | A04 | 1523.1 | MICL0.01141018/RBR |  | 1523.1 |  | 984 | 984 | 984 | H | 1,362 | 1,362 | 1,362
Vloerput | Mini Canal | Nee | standaard | MICL.01141018/RBV | 11 | 410 | 09 | 18 | 954 | 82.0292 | [9 empty] | A04 | 1516.2 | MICL0.01141018/RBV |  | 1516.2 |  | 954 | 954 | 954 | H | 1,362 | 1,362 | 1,362
Vloerput | Mini Canal | Nee | standaard | MICL.01141018/RDB | 11 | 410 | 09 | 18 | 984 | 84.6088 | [9 empty] | A04 | 1523.1 | MICL0.01141018/RDB |  | 1523.1 |  | 984 | 984 | 984 | H | 1,362 | 1,362 | 1,362
Vloerput | Mini Canal | Nee | standaard | MICL.01141018/RMN | 11 | 410 | 09 | 18 | 954 | 82.0292 | [9 empty] | A04 | 1270.2 | MICL0.01141018/RMN |  | 1270.2 |  | 954 | 954 | 954 | H | 1,362 | 1,362 | 1,362
Vloerput | Mini Canal | Nee | standaard | MICL.01141018/RMV | 11 | 410 | 09 | 18 | 954 | 82.0292 | [9 empty] | A04 | 1424.3 | MICL0.01141018/RMV |  | 1424.3 |  | 954 | 954 | 954 | H | 1,362 | 1,362 | 1,362
Vloerput | Mini Canal | Nee | standaard | MICL.01141018/RNA | 11 | 410 | 09 | 18 | 984 | 84.6088 | [9 empty] | A04 | 1489 | MICL0.01141018/RNA |  | 1489 |  | 984 | 984 | 984 | H | 1,362 | 1,362 | 1,362
Vloerput | Mini Canal | Nee | standaard | MICL.01141018/RON | 11 | 410 | 09 | 18 | 954 | 82.0292 | [9 empty] | A04 | 1323.3 | MICL0.01141018/RON |  | 1323.3 |  | 954 | 954 | 954 | H | 1,362 | 1,362 | 1,362
Vloerput | Mini Canal | Nee | standaard | MICL.01141018/ROV | 11 | 410 | 09 | 18 | 954 | 82.0292 | [9 empty] | A04 | 1516.2 | MICL0.01141018/ROV |  | 1516.2 |  | 954 | 954 | 954 | H | 1,362 | 1,362 | 1,362
Vloerput | Mini Canal | Nee | standaard | MICL.01141018/RSS | 11 | 410 | 09 | 18 | 945 | 81.2554 | [9 empty] | A04 | 3267 | MICL0.01141018/RSS |  | 3267 |  | 945 | 945 | 945 | H | 1,362 | 1,362 | 1,362
Vloerput | Mini Canal | Nee | standaard | MICL.01141018/SBL | 11 | 410 | 09 | 18 | 984 | 84.6088 | [9 empty] | A04 | 1355.9 | MICL0.01141018/SBL |  | 1355.9 |  | 984 | 984 | 984 | H | 1,362 | 1,362 | 1,362
Vloerput | Mini Canal | Nee | standaard | MICL.01141018/SBR | 11 | 410 | 09 | 18 | 984 | 84.6088 | [9 empty] | A04 | 1355.9 | MICL0.01141018/SBR |  | 1355.9 |  | 984 | 984 | 984 | H | 1,362 | 1,362 | 1,362
Vloerput | Mini Canal | Nee | standaard | MICL.01141018/SDB | 11 | 410 | 09 | 18 | 984 | 84.6088 | [9 empty] | A04 | 1355.9 | MICL0.01141018/SDB |  | 1355.9 |  | 984 | 984 | 984 | H | 1,362 | 1,362 | 1,362
Vloerput | Mini Canal | Nee | standaard | MICL.01141018/SNA | 11 | 410 | 09 | 18 | 984 | 84.6088 | [9 empty] | A04 | 1291.3 | MICL0.01141018/SNA |  | 1291.3 |  | 984 | 984 | 984 | H | 1,362 | 1,362 | 1,362
Vloerput | Mini Canal | Nee | Jaga kleur | MICL.01141018/SNCklr | 11 | 410 | 09 | 18 | 984 | 84.6088 | [9 empty] | A04 | 1373.5 | MICL0.01141018/SNC |  | 1373.5 |  | 984 | 984 | 984 | H | 1,362 | 1,362 | 1,362
Vloerput | Mini Canal | Nee | standaard | MICL.01141026/DBL | 11 | 410 | 09 | 26 | 1288 | 110.7481 | [9 empty] | A04 | 1692.7 | MICL0.01141026/DBL |  | 1692.7 |  | 1288 | 1288 | 1288 | H | 1,362 | 1,362 | 1,362
Vloerput | Mini Canal | Nee | standaard | MICL.01141026/DBN | 11 | 410 | 09 | 26 | 1235 | 106.1909 | [9 empty] | A04 | 1791.3 | MICL0.01141026/DBN |  | 1791.3 |  | 1235 | 1235 | 1235 | H | 1,362 | 1,362 | 1,362
Vloerput | Mini Canal | Nee | standaard | MICL.01141026/DBR | 11 | 410 | 09 | 26 | 1288 | 110.7481 | [9 empty] | A04 | 1692.7 | MICL0.01141026/DBR |  | 1692.7 |  | 1288 | 1288 | 1288 | H | 1,362 | 1,362 | 1,362
Vloerput | Mini Canal | Nee | standaard | MICL.01141026/DBV | 11 | 410 | 09 | 26 | 1235 | 106.1909 | [9 empty] | A04 | 2028.1 | MICL0.01141026/DBV |  | 2028.1 |  | 1235 | 1235 | 1235 | H | 1,362 | 1,362 | 1,362
Vloerput | Mini Canal | Nee | standaard | MICL.01141026/DDB | 11 | 410 | 09 | 26 | 1288 | 110.7481 | [9 empty] | A04 | 1692.7 | MICL0.01141026/DDB |  | 1692.7 |  | 1288 | 1288 | 1288 | H | 1,362 | 1,362 | 1,362
Vloerput | Mini Canal | Nee | standaard | MICL.01141026/DMN | 11 | 410 | 09 | 26 | 1235 | 106.1909 | [9 empty] | A04 | 1791.3 | MICL0.01141026/DMN |  | 1791.3 |  | 1235 | 1235 | 1235 | H | 1,362 | 1,362 | 1,362
Vloerput | Mini Canal | Nee | standaard | MICL.01141026/DMV | 11 | 410 | 09 | 26 | 1235 | 106.1909 | [9 empty] | A04 | 2028.1 | MICL0.01141026/DMV |  | 2028.1 |  | 1235 | 1235 | 1235 | H | 1,362 | 1,362 | 1,362
Vloerput | Mini Canal | Nee | standaard | MICL.01141026/DNA | 11 | 410 | 09 | 26 | 1288 | 110.7481 | [9 empty] | A04 | 1643.3 | MICL0.01141026/DNA |  | 1643.3 |  | 1288 | 1288 | 1288 | H | 1,362 | 1,362 | 1,362
Vloerput | Mini Canal | Nee | Jaga kleur | MICL.01141026/DNCklr | 11 | 410 | 09 | 26 | 1288 | 110.7481 | [9 empty] | A04 | 1815 | MICL0.01141026/DNC |  | 1815 |  | 1288 | 1288 | 1288 | H | 1,362 | 1,362 | 1,362
Vloerput | Mini Canal | Nee | standaard | MICL.01141026/DON | 11 | 410 | 09 | 26 | 1235 | 106.1909 | [9 empty] | A04 | 1791.3 | MICL0.01141026/DON |  | 1791.3 |  | 1235 | 1235 | 1235 | H | 1,362 | 1,362 | 1,362
Vloerput | Mini Canal | Nee | standaard | MICL.01141026/DOV | 11 | 410 | 09 | 26 | 1235 | 106.1909 | [9 empty] | A04 | 2028.1 | MICL0.01141026/DOV |  | 2028.1 |  | 1235 | 1235 | 1235 | H | 1,362 | 1,362 | 1,362
Vloerput | Mini Canal | Nee | standaard | MICL.01141026/RBL | 11 | 410 | 09 | 26 | 1328 | 114.1874 | [9 empty] | A04 | 1692.7 | MICL0.01141026/RBL |  | 1692.7 |  | 1328 | 1328 | 1328 | H | 1,362 | 1,362 | 1,362
Vloerput | Mini Canal | Nee | standaard | MICL.01141026/RBN | 11 | 410 | 09 | 26 | 1288 | 110.7481 | [9 empty] | A04 | 1464.9 | MICL0.01141026/RBN |  | 1464.9 |  | 1288 | 1288 | 1288 | H | 1,362 | 1,362 | 1,362
Vloerput | Mini Canal | Nee | standaard | MICL.01141026/RBR | 11 | 410 | 09 | 26 | 1328 | 114.1874 | [9 empty] | A04 | 1692.7 | MICL0.01141026/RBR |  | 1692.7 |  | 1328 | 1328 | 1328 | H | 1,362 | 1,362 | 1,362
Vloerput | Mini Canal | Nee | standaard | MICL.01141026/RBV | 11 | 410 | 09 | 26 | 1288 | 110.7481 | [9 empty] | A04 | 1695.8 | MICL0.01141026/RBV |  | 1695.8 |  | 1288 | 1288 | 1288 | H | 1,362 | 1,362 | 1,362
Vloerput | Mini Canal | Nee | standaard | MICL.01141026/RDB | 11 | 410 | 09 | 26 | 1328 | 114.1874 | [9 empty] | A04 | 1692.7 | MICL0.01141026/RDB |  | 1692.7 |  | 1328 | 1328 | 1328 | H | 1,362 | 1,362 | 1,362
Vloerput | Mini Canal | Nee | standaard | MICL.01141026/RMN | 11 | 410 | 09 | 26 | 1288 | 110.7481 | [9 empty] | A04 | 1382.8 | MICL0.01141026/RMN |  | 1382.8 |  | 1288 | 1288 | 1288 | H | 1,362 | 1,362 | 1,362
Vloerput | Mini Canal | Nee | standaard | MICL.01141026/RMV | 11 | 410 | 09 | 26 | 1288 | 110.7481 | [9 empty] | A04 | 1613.6 | MICL0.01141026/RMV |  | 1613.6 |  | 1288 | 1288 | 1288 | H | 1,362 | 1,362 | 1,362
Vloerput | Mini Canal | Nee | standaard | MICL.01141026/RNA | 11 | 410 | 09 | 26 | 1328 | 114.1874 | [9 empty] | A04 | 1643.3 | MICL0.01141026/RNA |  | 1643.3 |  | 1328 | 1328 | 1328 | H | 1,362 | 1,362 | 1,362
Vloerput | Mini Canal | Nee | standaard | MICL.01141026/RON | 11 | 410 | 09 | 26 | 1288 | 110.7481 | [9 empty] | A04 | 1464.9 | MICL0.01141026/RON |  | 1464.9 |  | 1288 | 1288 | 1288 | H | 1,362 | 1,362 | 1,362
Vloerput | Mini Canal | Nee | standaard | MICL.01141026/ROV | 11 | 410 | 09 | 26 | 1288 | 110.7481 | [9 empty] | A04 | 1695.8 | MICL0.01141026/ROV |  | 1695.8 |  | 1288 | 1288 | 1288 | H | 1,362 | 1,362 | 1,362
Vloerput | Mini Canal | Nee | standaard | MICL.01141026/RSS | 11 | 410 | 09 | 26 | 1275 | 109.6303 | [9 empty] | A04 | 3676.4 | MICL0.01141026/RSS |  | 3676.4 |  | 1275 | 1275 | 1275 | H | 1,362 | 1,362 | 1,362
Vloerput | Mini Canal | Nee | standaard | MICL.01141026/SBL | 11 | 410 | 09 | 26 | 1328 | 114.1874 | [9 empty] | A04 | 1597.8 | MICL0.01141026/SBL |  | 1597.8 |  | 1328 | 1328 | 1328 | H | 1,362 | 1,362 | 1,362
Vloerput | Mini Canal | Nee | standaard | MICL.01141026/SBR | 11 | 410 | 09 | 26 | 1328 | 114.1874 | [9 empty] | A04 | 1597.8 | MICL0.01141026/SBR |  | 1597.8 |  | 1328 | 1328 | 1328 | H | 1,362 | 1,362 | 1,362
Vloerput | Mini Canal | Nee | standaard | MICL.01141026/SDB | 11 | 410 | 09 | 26 | 1328 | 114.1874 | [9 empty] | A04 | 1597.8 | MICL0.01141026/SDB |  | 1597.8 |  | 1328 | 1328 | 1328 | H | 1,362 | 1,362 | 1,362
Vloerput | Mini Canal | Nee | standaard | MICL.01141026/SNA | 11 | 410 | 09 | 26 | 1328 | 114.1874 | [9 empty] | A04 | 1499.1 | MICL0.01141026/SNA |  | 1499.1 |  | 1328 | 1328 | 1328 | H | 1,362 | 1,362 | 1,362
Vloerput | Mini Canal | Nee | Jaga kleur | MICL.01141026/SNCklr | 11 | 410 | 09 | 26 | 1328 | 114.1874 | [9 empty] | A04 | 1617.3 | MICL0.01141026/SNC |  | 1617.3 |  | 1328 | 1328 | 1328 | H | 1,362 | 1,362 | 1,362
Vloerput | Mini Canal | Nee | standaard | MICL.01141034/DBL | 11 | 410 | 14 | 34 | 1673 | 143.8521 | [9 empty] | A04 | 2170.5 | MICL0.01141034/DBL |  | 2170.5 |  | 1673 | 1673 | 1673 | H | 1,362 | 1,362 | 1,362
Vloerput | Mini Canal | Nee | standaard | MICL.01141034/DBN | 11 | 410 | 14 | 34 | 1604 | 137.9192 | [9 empty] | A04 | 2162.9 | MICL0.01141034/DBN |  | 2162.9 |  | 1604 | 1604 | 1604 | H | 1,362 | 1,362 | 1,362
Vloerput | Mini Canal | Nee | standaard | MICL.01141034/DBR | 11 | 410 | 14 | 34 | 1673 | 143.8521 | [9 empty] | A04 | 2170.5 | MICL0.01141034/DBR |  | 2170.5 |  | 1673 | 1673 | 1673 | H | 1,362 | 1,362 | 1,362
Vloerput | Mini Canal | Nee | standaard | MICL.01141034/DBV | 11 | 410 | 14 | 34 | 1604 | 137.9192 | [9 empty] | A04 | 2496.3 | MICL0.01141034/DBV |  | 2496.3 |  | 1604 | 1604 | 1604 | H | 1,362 | 1,362 | 1,362
Vloerput | Mini Canal | Nee | standaard | MICL.01141034/DDB | 11 | 410 | 14 | 34 | 1673 | 143.8521 | [9 empty] | A04 | 2170.5 | MICL0.01141034/DDB |  | 2170.5 |  | 1673 | 1673 | 1673 | H | 1,362 | 1,362 | 1,362
Vloerput | Mini Canal | Nee | standaard | MICL.01141034/DMN | 11 | 410 | 14 | 34 | 1604 | 137.9192 | [9 empty] | A04 | 2162.9 | MICL0.01141034/DMN |  | 2162.9 |  | 1604 | 1604 | 1604 | H | 1,362 | 1,362 | 1,362
Vloerput | Mini Canal | Nee | standaard | MICL.01141034/DMV | 11 | 410 | 14 | 34 | 1604 | 137.9192 | [9 empty] | A04 | 2496.3 | MICL0.01141034/DMV |  | 2496.3 |  | 1604 | 1604 | 1604 | H | 1,362 | 1,362 | 1,362
Vloerput | Mini Canal | Nee | standaard | MICL.01141034/DNA | 11 | 410 | 14 | 34 | 1673 | 143.8521 | [9 empty] | A04 | 2106.6 | MICL0.01141034/DNA |  | 2106.6 |  | 1673 | 1673 | 1673 | H | 1,362 | 1,362 | 1,362
Vloerput | Mini Canal | Nee | Jaga kleur | MICL.01141034/DNCklr | 11 | 410 | 14 | 34 | 1673 | 143.8521 | [9 empty] | A04 | 2339.8 | MICL0.01141034/DNC |  | 2339.8 |  | 1673 | 1673 | 1673 | H | 1,362 | 1,362 | 1,362
Vloerput | Mini Canal | Nee | standaard | MICL.01141034/DON | 11 | 410 | 14 | 34 | 1604 | 137.9192 | [9 empty] | A04 | 2162.9 | MICL0.01141034/DON |  | 2162.9 |  | 1604 | 1604 | 1604 | H | 1,362 | 1,362 | 1,362
Vloerput | Mini Canal | Nee | standaard | MICL.01141034/DOV | 11 | 410 | 14 | 34 | 1604 | 137.9192 | [9 empty] | A04 | 2496.3 | MICL0.01141034/DOV |  | 2496.3 |  | 1604 | 1604 | 1604 | H | 1,362 | 1,362 | 1,362
Vloerput | Mini Canal | Nee | standaard | MICL.01141034/RBL | 11 | 410 | 14 | 34 | 1725 | 148.3233 | [9 empty] | A04 | 2170.5 | MICL0.01141034/RBL |  | 2170.5 |  | 1725 | 1725 | 1725 | H | 1,362 | 1,362 | 1,362
Vloerput | Mini Canal | Nee | standaard | MICL.01141034/RBN | 11 | 410 | 14 | 34 | 1673 | 143.8521 | [9 empty] | A04 | 1782.5 | MICL0.01141034/RBN |  | 1782.5 |  | 1673 | 1673 | 1673 | H | 1,362 | 1,362 | 1,362
Vloerput | Mini Canal | Nee | standaard | MICL.01141034/RBR | 11 | 410 | 14 | 34 | 1725 | 148.3233 | [9 empty] | A04 | 2170.5 | MICL0.01141034/RBR |  | 2170.5 |  | 1725 | 1725 | 1725 | H | 1,362 | 1,362 | 1,362
Vloerput | Mini Canal | Nee | standaard | MICL.01141034/RBV | 11 | 410 | 14 | 34 | 1673 | 143.8521 | [9 empty] | A04 | 2088.4 | MICL0.01141034/RBV |  | 2088.4 |  | 1673 | 1673 | 1673 | H | 1,362 | 1,362 | 1,362
Vloerput | Mini Canal | Nee | standaard | MICL.01141034/RDB | 11 | 410 | 14 | 34 | 1725 | 148.3233 | [9 empty] | A04 | 2170.5 | MICL0.01141034/RDB |  | 2170.5 |  | 1725 | 1725 | 1725 | H | 1,362 | 1,362 | 1,362
Vloerput | Mini Canal | Nee | standaard | MICL.01141034/RMN | 11 | 410 | 14 | 34 | 1673 | 143.8521 | [9 empty] | A04 | 1677 | MICL0.01141034/RMN |  | 1677 |  | 1673 | 1673 | 1673 | H | 1,362 | 1,362 | 1,362
Vloerput | Mini Canal | Nee | standaard | MICL.01141034/RMV | 11 | 410 | 14 | 34 | 1673 | 143.8521 | [9 empty] | A04 | 1921.5 | MICL0.01141034/RMV |  | 1921.5 |  | 1673 | 1673 | 1673 | H | 1,362 | 1,362 | 1,362
Vloerput | Mini Canal | Nee | standaard | MICL.01141034/RNA | 11 | 410 | 14 | 34 | 1725 | 148.3233 | [9 empty] | A04 | 2106.6 | MICL0.01141034/RNA |  | 2106.6 |  | 1725 | 1725 | 1725 | H | 1,362 | 1,362 | 1,362
Vloerput | Mini Canal | Nee | standaard | MICL.01141034/RON | 11 | 410 | 14 | 34 | 1673 | 143.8521 | [9 empty] | A04 | 1782.5 | MICL0.01141034/RON |  | 1782.5 |  | 1673 | 1673 | 1673 | H | 1,362 | 1,362 | 1,362
Vloerput | Mini Canal | Nee | standaard | MICL.01141034/ROV | 11 | 410 | 14 | 34 | 1673 | 143.8521 | [9 empty] | A04 | 2088.4 | MICL0.01141034/ROV |  | 2088.4 |  | 1673 | 1673 | 1673 | H | 1,362 | 1,362 | 1,362
Vloerput | Mini Canal | Nee | standaard | MICL.01141034/RSS | 11 | 410 | 14 | 34 | 1656 | 142.3904 | [9 empty] | A04 | 4565.7 | MICL0.01141034/RSS |  | 4565.7 |  | 1656 | 1656 | 1656 | H | 1,362 | 1,362 | 1,362
Vloerput | Mini Canal | Nee | standaard | MICL.01141034/SBL | 11 | 410 | 14 | 34 | 1725 | 148.3233 | [9 empty] | A04 | 2020.9 | MICL0.01141034/SBL |  | 2020.9 |  | 1725 | 1725 | 1725 | H | 1,362 | 1,362 | 1,362
Vloerput | Mini Canal | Nee | standaard | MICL.01141034/SBR | 11 | 410 | 14 | 34 | 1725 | 148.3233 | [9 empty] | A04 | 2020.9 | MICL0.01141034/SBR |  | 2020.9 |  | 1725 | 1725 | 1725 | H | 1,362 | 1,362 | 1,362
Vloerput | Mini Canal | Nee | standaard | MICL.01141034/SDB | 11 | 410 | 14 | 34 | 1725 | 148.3233 | [9 empty] | A04 | 2020.9 | MICL0.01141034/SDB |  | 2020.9 |  | 1725 | 1725 | 1725 | H | 1,362 | 1,362 | 1,362
Vloerput | Mini Canal | Nee | standaard | MICL.01141034/SNA | 11 | 410 | 14 | 34 | 1725 | 148.3233 | [9 empty] | A04 | 1864.5 | MICL0.01141034/SNA |  | 1864.5 |  | 1725 | 1725 | 1725 | H | 1,362 | 1,362 | 1,362
Vloerput | Mini Canal | Nee | Jaga kleur | MICL.01141034/SNCklr | 11 | 410 | 14 | 34 | 1725 | 148.3233 | [9 empty] | A04 | 2020.9 | MICL0.01141034/SNC |  | 2020.9 |  | 1725 | 1725 | 1725 | H | 1,362 | 1,362 | 1,362
Vloerput | Mini Canal | Nee | standaard | MICL.01141042/DBL | 11 | 410 | 19 | 42 | 2351 | 202.1496 | [9 empty] | A04 | 2478.5 | MICL0.01141042/DBL |  | 2478.5 |  | 2351 | 2351 | 2351 | H | 1,362 | 1,362 | 1,362
Vloerput | Mini Canal | Nee | standaard | MICL.01141042/DBN | 11 | 410 | 19 | 42 | 2254 | 193.8091 | [9 empty] | A04 | 2454.1 | MICL0.01141042/DBN |  | 2454.1 |  | 2254 | 2254 | 2254 | H | 1,362 | 1,362 | 1,362
Vloerput | Mini Canal | Nee | standaard | MICL.01141042/DBR | 11 | 410 | 19 | 42 | 2351 | 202.1496 | [9 empty] | A04 | 2478.5 | MICL0.01141042/DBR |  | 2478.5 |  | 2351 | 2351 | 2351 | H | 1,362 | 1,362 | 1,362
Vloerput | Mini Canal | Nee | standaard | MICL.01141042/DBV | 11 | 410 | 19 | 42 | 2254 | 193.8091 | [9 empty] | A04 | 2881 | MICL0.01141042/DBV |  | 2881 |  | 2254 | 2254 | 2254 | H | 1,362 | 1,362 | 1,362
Vloerput | Mini Canal | Nee | standaard | MICL.01141042/DDB | 11 | 410 | 19 | 42 | 2351 | 202.1496 | [9 empty] | A04 | 2478.5 | MICL0.01141042/DDB |  | 2478.5 |  | 2351 | 2351 | 2351 | H | 1,362 | 1,362 | 1,362
Vloerput | Mini Canal | Nee | standaard | MICL.01141042/DMN | 11 | 410 | 19 | 42 | 2254 | 193.8091 | [9 empty] | A04 | 2454.1 | MICL0.01141042/DMN |  | 2454.1 |  | 2254 | 2254 | 2254 | H | 1,362 | 1,362 | 1,362
Vloerput | Mini Canal | Nee | standaard | MICL.01141042/DMV | 11 | 410 | 19 | 42 | 2254 | 193.8091 | [9 empty] | A04 | 2881 | MICL0.01141042/DMV |  | 2881 |  | 2254 | 2254 | 2254 | H | 1,362 | 1,362 | 1,362
Vloerput | Mini Canal | Nee | standaard | MICL.01141042/DNA | 11 | 410 | 19 | 42 | 2351 | 202.1496 | [9 empty] | A04 | 2361.5 | MICL0.01141042/DNA |  | 2361.5 |  | 2351 | 2351 | 2351 | H | 1,362 | 1,362 | 1,362
Vloerput | Mini Canal | Nee | Jaga kleur | MICL.01141042/DNCklr | 11 | 410 | 19 | 42 | 2351 | 202.1496 | [9 empty] | A04 | 2612.8 | MICL0.01141042/DNC |  | 2612.8 |  | 2351 | 2351 | 2351 | H | 1,362 | 1,362 | 1,362
Vloerput | Mini Canal | Nee | standaard | MICL.01141042/DON | 11 | 410 | 19 | 42 | 2254 | 193.8091 | [9 empty] | A04 | 2454.1 | MICL0.01141042/DON |  | 2454.1 |  | 2254 | 2254 | 2254 | H | 1,362 | 1,362 | 1,362
Vloerput | Mini Canal | Nee | standaard | MICL.01141042/DOV | 11 | 410 | 19 | 42 | 2254 | 193.8091 | [9 empty] | A04 | 2881 | MICL0.01141042/DOV |  | 2881 |  | 2254 | 2254 | 2254 | H | 1,362 | 1,362 | 1,362
Vloerput | Mini Canal | Nee | standaard | MICL.01141042/RBL | 11 | 410 | 19 | 42 | 2424 | 208.4265 | [9 empty] | A04 | 2478.5 | MICL0.01141042/RBL |  | 2478.5 |  | 2424 | 2424 | 2424 | H | 1,362 | 1,362 | 1,362
Vloerput | Mini Canal | Nee | standaard | MICL.01141042/RBN | 11 | 410 | 19 | 42 | 2351 | 202.1496 | [9 empty] | A04 | 2029.1 | MICL0.01141042/RBN |  | 2029.1 |  | 2351 | 2351 | 2351 | H | 1,362 | 1,362 | 1,362
Vloerput | Mini Canal | Nee | standaard | MICL.01141042/RBR | 11 | 410 | 19 | 42 | 2424 | 208.4265 | [9 empty] | A04 | 2478.5 | MICL0.01141042/RBR |  | 2478.5 |  | 2424 | 2424 | 2424 | H | 1,362 | 1,362 | 1,362
Vloerput | Mini Canal | Nee | standaard | MICL.01141042/RBV | 11 | 410 | 19 | 42 | 2351 | 202.1496 | [9 empty] | A04 | 2407.8 | MICL0.01141042/RBV |  | 2407.8 |  | 2351 | 2351 | 2351 | H | 1,362 | 1,362 | 1,362
Vloerput | Mini Canal | Nee | standaard | MICL.01141042/RDB | 11 | 410 | 19 | 42 | 2424 | 208.4265 | [9 empty] | A04 | 2478.5 | MICL0.01141042/RDB |  | 2478.5 |  | 2424 | 2424 | 2424 | H | 1,362 | 1,362 | 1,362
Vloerput | Mini Canal | Nee | standaard | MICL.01141042/RMN | 11 | 410 | 19 | 42 | 2351 | 202.1496 | [9 empty] | A04 | 1897.7 | MICL0.01141042/RMN |  | 1897.7 |  | 2351 | 2351 | 2351 | H | 1,362 | 1,362 | 1,362
Vloerput | Mini Canal | Nee | standaard | MICL.01141042/RMV | 11 | 410 | 19 | 42 | 2351 | 202.1496 | [9 empty] | A04 | 2201.3 | MICL0.01141042/RMV |  | 2201.3 |  | 2351 | 2351 | 2351 | H | 1,362 | 1,362 | 1,362
Vloerput | Mini Canal | Nee | standaard | MICL.01141042/RNA | 11 | 410 | 19 | 42 | 2424 | 208.4265 | [9 empty] | A04 | 2361.5 | MICL0.01141042/RNA |  | 2361.5 |  | 2424 | 2424 | 2424 | H | 1,362 | 1,362 | 1,362
Vloerput | Mini Canal | Nee | standaard | MICL.01141042/RON | 11 | 410 | 19 | 42 | 2351 | 202.1496 | [9 empty] | A04 | 2029.1 | MICL0.01141042/RON |  | 2029.1 |  | 2351 | 2351 | 2351 | H | 1,362 | 1,362 | 1,362
Vloerput | Mini Canal | Nee | standaard | MICL.01141042/ROV | 11 | 410 | 19 | 42 | 2351 | 202.1496 | [9 empty] | A04 | 2407.8 | MICL0.01141042/ROV |  | 2407.8 |  | 2351 | 2351 | 2351 | H | 1,362 | 1,362 | 1,362
Vloerput | Mini Canal | Nee | standaard | MICL.01141042/RSS | 11 | 410 | 19 | 42 | 2327 | 200.086 | [9 empty] | A04 | 5774.3 | MICL0.01141042/RSS |  | 5774.3 |  | 2327 | 2327 | 2327 | H | 1,362 | 1,362 | 1,362
Vloerput | Mini Canal | Nee | standaard | MICL.01141042/SBL | 11 | 410 | 19 | 42 | 2424 | 208.4265 | [9 empty] | A04 | 2353.1 | MICL0.01141042/SBL |  | 2353.1 |  | 2424 | 2424 | 2424 | H | 1,362 | 1,362 | 1,362
Vloerput | Mini Canal | Nee | standaard | MICL.01141042/SBR | 11 | 410 | 19 | 42 | 2424 | 208.4265 | [9 empty] | A04 | 2353.1 | MICL0.01141042/SBR |  | 2353.1 |  | 2424 | 2424 | 2424 | H | 1,362 | 1,362 | 1,362
Vloerput | Mini Canal | Nee | standaard | MICL.01141042/SDB | 11 | 410 | 19 | 42 | 2424 | 208.4265 | [9 empty] | A04 | 2353.1 | MICL0.01141042/SDB |  | 2353.1 |  | 2424 | 2424 | 2424 | H | 1,362 | 1,362 | 1,362
Vloerput | Mini Canal | Nee | standaard | MICL.01141042/SNA | 11 | 410 | 19 | 42 | 2424 | 208.4265 | [9 empty] | A04 | 2171.8 | MICL0.01141042/SNA |  | 2171.8 |  | 2424 | 2424 | 2424 | H | 1,362 | 1,362 | 1,362
Vloerput | Mini Canal | Nee | Jaga kleur | MICL.01141042/SNCklr | 11 | 410 | 19 | 42 | 2424 | 208.4265 | [9 empty] | A04 | 2366.8 | MICL0.01141042/SNC |  | 2366.8 |  | 2424 | 2424 | 2424 | H | 1,362 | 1,362 | 1,362
Vloerput | Mini Canal | Nee | standaard | MICL.01143014/DBL | 11 | 430 | 04 | 14 | 848 | 72.9149 | [9 empty] | A04 | 1547.3 | MICL0.01143014/DBL |  | 1547.3 |  | 848 | 848 | 848 | H | 1,362 | 1,362 | 1,362
Vloerput | Mini Canal | Nee | standaard | MICL.01143014/DBN | 11 | 430 | 04 | 14 | 813 | 69.9054 | [9 empty] | A04 | 1633.3 | MICL0.01143014/DBN |  | 1633.3 |  | 813 | 813 | 813 | H | 1,362 | 1,362 | 1,362
Vloerput | Mini Canal | Nee | standaard | MICL.01143014/DBR | 11 | 430 | 04 | 14 | 848 | 72.9149 | [9 empty] | A04 | 1547.3 | MICL0.01143014/DBR |  | 1547.3 |  | 848 | 848 | 848 | H | 1,362 | 1,362 | 1,362
Vloerput | Mini Canal | Nee | standaard | MICL.01143014/DBV | 11 | 430 | 04 | 14 | 813 | 69.9054 | [9 empty] | A04 | 1797.3 | MICL0.01143014/DBV |  | 1797.3 |  | 813 | 813 | 813 | H | 1,362 | 1,362 | 1,362
Vloerput | Mini Canal | Nee | standaard | MICL.01143014/DDB | 11 | 430 | 04 | 14 | 848 | 72.9149 | [9 empty] | A04 | 1547.3 | MICL0.01143014/DDB |  | 1547.3 |  | 848 | 848 | 848 | H | 1,362 | 1,362 | 1,362
Vloerput | Mini Canal | Nee | standaard | MICL.01143014/DMN | 11 | 430 | 04 | 14 | 813 | 69.9054 | [9 empty] | A04 | 1633.3 | MICL0.01143014/DMN |  | 1633.3 |  | 813 | 813 | 813 | H | 1,362 | 1,362 | 1,362
Vloerput | Mini Canal | Nee | standaard | MICL.01143014/DMV | 11 | 430 | 04 | 14 | 813 | 69.9054 | [9 empty] | A04 | 1797.3 | MICL0.01143014/DMV |  | 1797.3 |  | 813 | 813 | 813 | H | 1,362 | 1,362 | 1,362
Vloerput | Mini Canal | Nee | standaard | MICL.01143014/DNA | 11 | 430 | 04 | 14 | 848 | 72.9149 | [9 empty] | A04 | 1520.4 | MICL0.01143014/DNA |  | 1520.4 |  | 848 | 848 | 848 | H | 1,362 | 1,362 | 1,362
Vloerput | Mini Canal | Nee | Jaga kleur | MICL.01143014/DNCklr | 11 | 430 | 04 | 14 | 848 | 72.9149 | [9 empty] | A04 | 1671.5 | MICL0.01143014/DNC |  | 1671.5 |  | 848 | 848 | 848 | H | 1,362 | 1,362 | 1,362
Vloerput | Mini Canal | Nee | standaard | MICL.01143014/DON | 11 | 430 | 04 | 14 | 813 | 69.9054 | [9 empty] | A04 | 1633.3 | MICL0.01143014/DON |  | 1633.3 |  | 813 | 813 | 813 | H | 1,362 | 1,362 | 1,362
Vloerput | Mini Canal | Nee | standaard | MICL.01143014/DOV | 11 | 430 | 04 | 14 | 813 | 69.9054 | [9 empty] | A04 | 1797.3 | MICL0.01143014/DOV |  | 1797.3 |  | 813 | 813 | 813 | H | 1,362 | 1,362 | 1,362
Vloerput | Mini Canal | Nee | standaard | MICL.01143014/RBL | 11 | 430 | 04 | 14 | 874 | 75.1505 | [9 empty] | A04 | 1547.3 | MICL0.01143014/RBL |  | 1547.3 |  | 874 | 874 | 874 | H | 1,362 | 1,362 | 1,362
Vloerput | Mini Canal | Nee | standaard | MICL.01143014/RBN | 11 | 430 | 04 | 14 | 848 | 72.9149 | [9 empty] | A04 | 1353 | MICL0.01143014/RBN |  | 1353 |  | 848 | 848 | 848 | H | 1,362 | 1,362 | 1,362
Vloerput | Mini Canal | Nee | standaard | MICL.01143014/RBR | 11 | 430 | 04 | 14 | 874 | 75.1505 | [9 empty] | A04 | 1547.3 | MICL0.01143014/RBR |  | 1547.3 |  | 874 | 874 | 874 | H | 1,362 | 1,362 | 1,362
Vloerput | Mini Canal | Nee | standaard | MICL.01143014/RBV | 11 | 430 | 04 | 14 | 848 | 72.9149 | [9 empty] | A04 | 1525 | MICL0.01143014/RBV |  | 1525 |  | 848 | 848 | 848 | H | 1,362 | 1,362 | 1,362
Vloerput | Mini Canal | Nee | standaard | MICL.01143014/RDB | 11 | 430 | 04 | 14 | 874 | 75.1505 | [9 empty] | A04 | 1547.3 | MICL0.01143014/RDB |  | 1547.3 |  | 874 | 874 | 874 | H | 1,362 | 1,362 | 1,362
Vloerput | Mini Canal | Nee | standaard | MICL.01143014/RMN | 11 | 430 | 04 | 14 | 848 | 72.9149 | [9 empty] | A04 | 1306.7 | MICL0.01143014/RMN |  | 1306.7 |  | 848 | 848 | 848 | H | 1,362 | 1,362 | 1,362
Vloerput | Mini Canal | Nee | standaard | MICL.01143014/RMV | 11 | 430 | 04 | 14 | 848 | 72.9149 | [9 empty] | A04 | 1444.5 | MICL0.01143014/RMV |  | 1444.5 |  | 848 | 848 | 848 | H | 1,362 | 1,362 | 1,362
Vloerput | Mini Canal | Nee | standaard | MICL.01143014/RNA | 11 | 430 | 04 | 14 | 874 | 75.1505 | [9 empty] | A04 | 1520.4 | MICL0.01143014/RNA |  | 1520.4 |  | 874 | 874 | 874 | H | 1,362 | 1,362 | 1,362
Vloerput | Mini Canal | Nee | standaard | MICL.01143014/RON | 11 | 430 | 04 | 14 | 848 | 72.9149 | [9 empty] | A04 | 1353 | MICL0.01143014/RON |  | 1353 |  | 848 | 848 | 848 | H | 1,362 | 1,362 | 1,362
Vloerput | Mini Canal | Nee | standaard | MICL.01143014/ROV | 11 | 430 | 04 | 14 | 848 | 72.9149 | [9 empty] | A04 | 1525 | MICL0.01143014/ROV |  | 1525 |  | 848 | 848 | 848 | H | 1,362 | 1,362 | 1,362
Vloerput | Mini Canal | Nee | standaard | MICL.01143014/RSS | 11 | 430 | 04 | 14 | 839 | 72.141 | [9 empty] | A04 | 3171.9 | MICL0.01143014/RSS |  | 3171.9 |  | 839 | 839 | 839 | H | 1,362 | 1,362 | 1,362
Vloerput | Mini Canal | Nee | standaard | MICL.01143014/SBL | 11 | 430 | 04 | 14 | 874 | 75.1505 | [9 empty] | A04 | 1332.3 | MICL0.01143014/SBL |  | 1332.3 |  | 874 | 874 | 874 | H | 1,362 | 1,362 | 1,362
Vloerput | Mini Canal | Nee | standaard | MICL.01143014/SBR | 11 | 430 | 04 | 14 | 874 | 75.1505 | [9 empty] | A04 | 1332.3 | MICL0.01143014/SBR |  | 1332.3 |  | 874 | 874 | 874 | H | 1,362 | 1,362 | 1,362
Vloerput | Mini Canal | Nee | standaard | MICL.01143014/SDB | 11 | 430 | 04 | 14 | 874 | 75.1505 | [9 empty] | A04 | 1332.3 | MICL0.01143014/SDB |  | 1332.3 |  | 874 | 874 | 874 | H | 1,362 | 1,362 | 1,362
Vloerput | Mini Canal | Nee | standaard | MICL.01143014/SNA | 11 | 430 | 04 | 14 | 874 | 75.1505 | [9 empty] | A04 | 1280.5 | MICL0.01143014/SNA |  | 1280.5 |  | 874 | 874 | 874 | H | 1,362 | 1,362 | 1,362
Vloerput | Mini Canal | Nee | Jaga kleur | MICL.01143014/SNCklr | 11 | 430 | 04 | 14 | 874 | 75.1505 | [9 empty] | A04 | 1349.7 | MICL0.01143014/SNC |  | 1349.7 |  | 874 | 874 | 874 | H | 1,362 | 1,362 | 1,362
Vloerput | Mini Canal | Nee | standaard | MICL.01143018/DBL | 11 | 430 | 09 | 18 | 1005 | 86.4144 | [9 empty] | A04 | 1583 | MICL0.01143018/DBL |  | 1583 |  | 1005 | 1005 | 1005 | H | 1,362 | 1,362 | 1,362
Vloerput | Mini Canal | Nee | standaard | MICL.01143018/DBN | 11 | 430 | 09 | 18 | 963 | 82.8031 | [9 empty] | A04 | 1673.9 | MICL0.01143018/DBN |  | 1673.9 |  | 963 | 963 | 963 | H | 1,362 | 1,362 | 1,362
Vloerput | Mini Canal | Nee | standaard | MICL.01143018/DBR | 11 | 430 | 09 | 18 | 1005 | 86.4144 | [9 empty] | A04 | 1583 | MICL0.01143018/DBR |  | 1583 |  | 1005 | 1005 | 1005 | H | 1,362 | 1,362 | 1,362
Vloerput | Mini Canal | Nee | standaard | MICL.01143018/DBV | 11 | 430 | 09 | 18 | 963 | 82.8031 | [9 empty] | A04 | 1877 | MICL0.01143018/DBV |  | 1877 |  | 963 | 963 | 963 | H | 1,362 | 1,362 | 1,362
Vloerput | Mini Canal | Nee | standaard | MICL.01143018/DDB | 11 | 430 | 09 | 18 | 1005 | 86.4144 | [9 empty] | A04 | 1583 | MICL0.01143018/DDB |  | 1583 |  | 1005 | 1005 | 1005 | H | 1,362 | 1,362 | 1,362
Vloerput | Mini Canal | Nee | standaard | MICL.01143018/DMN | 11 | 430 | 09 | 18 | 963 | 82.8031 | [9 empty] | A04 | 1673.9 | MICL0.01143018/DMN |  | 1673.9 |  | 963 | 963 | 963 | H | 1,362 | 1,362 | 1,362
Vloerput | Mini Canal | Nee | standaard | MICL.01143018/DMV | 11 | 430 | 09 | 18 | 963 | 82.8031 | [9 empty] | A04 | 1877 | MICL0.01143018/DMV |  | 1877 |  | 963 | 963 | 963 | H | 1,362 | 1,362 | 1,362
Vloerput | Mini Canal | Nee | standaard | MICL.01143018/DNA | 11 | 430 | 09 | 18 | 1005 | 86.4144 | [9 empty] | A04 | 1547.1 | MICL0.01143018/DNA |  | 1547.1 |  | 1005 | 1005 | 1005 | H | 1,362 | 1,362 | 1,362
Vloerput | Mini Canal | Nee | Jaga kleur | MICL.01143018/DNCklr | 11 | 430 | 09 | 18 | 1005 | 86.4144 | [9 empty] | A04 | 1707.9 | MICL0.01143018/DNC |  | 1707.9 |  | 1005 | 1005 | 1005 | H | 1,362 | 1,362 | 1,362
Vloerput | Mini Canal | Nee | standaard | MICL.01143018/DON | 11 | 430 | 09 | 18 | 963 | 82.8031 | [9 empty] | A04 | 1673.9 | MICL0.01143018/DON |  | 1673.9 |  | 963 | 963 | 963 | H | 1,362 | 1,362 | 1,362
Vloerput | Mini Canal | Nee | standaard | MICL.01143018/DOV | 11 | 430 | 09 | 18 | 963 | 82.8031 | [9 empty] | A04 | 1877 | MICL0.01143018/DOV |  | 1877 |  | 963 | 963 | 963 | H | 1,362 | 1,362 | 1,362
Vloerput | Mini Canal | Nee | standaard | MICL.01143018/RBL | 11 | 430 | 09 | 18 | 1036 | 89.08 | [9 empty] | A04 | 1583 | MICL0.01143018/RBL |  | 1583 |  | 1036 | 1036 | 1036 | H | 1,362 | 1,362 | 1,362
Vloerput | Mini Canal | Nee | standaard | MICL.01143018/RBN | 11 | 430 | 09 | 18 | 1005 | 86.4144 | [9 empty] | A04 | 1373.7 | MICL0.01143018/RBN |  | 1373.7 |  | 1005 | 1005 | 1005 | H | 1,362 | 1,362 | 1,362
Vloerput | Mini Canal | Nee | standaard | MICL.01143018/RBR | 11 | 430 | 09 | 18 | 1036 | 89.08 | [9 empty] | A04 | 1583 | MICL0.01143018/RBR |  | 1583 |  | 1036 | 1036 | 1036 | H | 1,362 | 1,362 | 1,362
Vloerput | Mini Canal | Nee | standaard | MICL.01143018/RBV | 11 | 430 | 09 | 18 | 1005 | 86.4144 | [9 empty] | A04 | 1575.9 | MICL0.01143018/RBV |  | 1575.9 |  | 1005 | 1005 | 1005 | H | 1,362 | 1,362 | 1,362
Vloerput | Mini Canal | Nee | standaard | MICL.01143018/RDB | 11 | 430 | 09 | 18 | 1036 | 89.08 | [9 empty] | A04 | 1583 | MICL0.01143018/RDB |  | 1583 |  | 1036 | 1036 | 1036 | H | 1,362 | 1,362 | 1,362
Vloerput | Mini Canal | Nee | standaard | MICL.01143018/RMN | 11 | 430 | 09 | 18 | 1005 | 86.4144 | [9 empty] | A04 | 1317.8 | MICL0.01143018/RMN |  | 1317.8 |  | 1005 | 1005 | 1005 | H | 1,362 | 1,362 | 1,362
Vloerput | Mini Canal | Nee | standaard | MICL.01143018/RMV | 11 | 430 | 09 | 18 | 1005 | 86.4144 | [9 empty] | A04 | 1479.4 | MICL0.01143018/RMV |  | 1479.4 |  | 1005 | 1005 | 1005 | H | 1,362 | 1,362 | 1,362
Vloerput | Mini Canal | Nee | standaard | MICL.01143018/RNA | 11 | 430 | 09 | 18 | 1036 | 89.08 | [9 empty] | A04 | 1547.1 | MICL0.01143018/RNA |  | 1547.1 |  | 1036 | 1036 | 1036 | H | 1,362 | 1,362 | 1,362
Vloerput | Mini Canal | Nee | standaard | MICL.01143018/RON | 11 | 430 | 09 | 18 | 1005 | 86.4144 | [9 empty] | A04 | 1373.7 | MICL0.01143018/RON |  | 1373.7 |  | 1005 | 1005 | 1005 | H | 1,362 | 1,362 | 1,362
Vloerput | Mini Canal | Nee | standaard | MICL.01143018/ROV | 11 | 430 | 09 | 18 | 1005 | 86.4144 | [9 empty] | A04 | 1575.9 | MICL0.01143018/ROV |  | 1575.9 |  | 1005 | 1005 | 1005 | H | 1,362 | 1,362 | 1,362
Vloerput | Mini Canal | Nee | standaard | MICL.01143018/RSS | 11 | 430 | 09 | 18 | 995 | 85.5546 | [9 empty] | A04 | 3412.2 | MICL0.01143018/RSS |  | 3412.2 |  | 995 | 995 | 995 | H | 1,362 | 1,362 | 1,362
Vloerput | Mini Canal | Nee | standaard | MICL.01143018/SBL | 11 | 430 | 09 | 18 | 1036 | 89.08 | [9 empty] | A04 | 1407.6 | MICL0.01143018/SBL |  | 1407.6 |  | 1036 | 1036 | 1036 | H | 1,362 | 1,362 | 1,362
Vloerput | Mini Canal | Nee | standaard | MICL.01143018/SBR | 11 | 430 | 09 | 18 | 1036 | 89.08 | [9 empty] | A04 | 1407.6 | MICL0.01143018/SBR |  | 1407.6 |  | 1036 | 1036 | 1036 | H | 1,362 | 1,362 | 1,362
Vloerput | Mini Canal | Nee | standaard | MICL.01143018/SDB | 11 | 430 | 09 | 18 | 1036 | 89.08 | [9 empty] | A04 | 1407.6 | MICL0.01143018/SDB |  | 1407.6 |  | 1036 | 1036 | 1036 | H | 1,362 | 1,362 | 1,362
Vloerput | Mini Canal | Nee | standaard | MICL.01143018/SNA | 11 | 430 | 09 | 18 | 1036 | 89.08 | [9 empty] | A04 | 1340.2 | MICL0.01143018/SNA |  | 1340.2 |  | 1036 | 1036 | 1036 | H | 1,362 | 1,362 | 1,362
Vloerput | Mini Canal | Nee | Jaga kleur | MICL.01143018/SNCklr | 11 | 430 | 09 | 18 | 1036 | 89.08 | [9 empty] | A04 | 1426.2 | MICL0.01143018/SNC |  | 1426.2 |  | 1036 | 1036 | 1036 | H | 1,362 | 1,362 | 1,362
Vloerput | Mini Canal | Nee | standaard | MICL.01143026/DBL | 11 | 430 | 09 | 26 | 1356 | 116.595 | [9 empty] | A04 | 1759.8 | MICL0.01143026/DBL |  | 1759.8 |  | 1356 | 1356 | 1356 | H | 1,362 | 1,362 | 1,362
Vloerput | Mini Canal | Nee | standaard | MICL.01143026/DBN | 11 | 430 | 09 | 26 | 1300 | 111.7799 | [9 empty] | A04 | 1863.2 | MICL0.01143026/DBN |  | 1863.2 |  | 1300 | 1300 | 1300 | H | 1,362 | 1,362 | 1,362
Vloerput | Mini Canal | Nee | standaard | MICL.01143026/DBR | 11 | 430 | 09 | 26 | 1356 | 116.595 | [9 empty] | A04 | 1759.8 | MICL0.01143026/DBR |  | 1759.8 |  | 1356 | 1356 | 1356 | H | 1,362 | 1,362 | 1,362
Vloerput | Mini Canal | Nee | standaard | MICL.01143026/DBV | 11 | 430 | 09 | 26 | 1300 | 111.7799 | [9 empty] | A04 | 2111.5 | MICL0.01143026/DBV |  | 2111.5 |  | 1300 | 1300 | 1300 | H | 1,362 | 1,362 | 1,362
Vloerput | Mini Canal | Nee | standaard | MICL.01143026/DDB | 11 | 430 | 09 | 26 | 1356 | 116.595 | [9 empty] | A04 | 1759.8 | MICL0.01143026/DDB |  | 1759.8 |  | 1356 | 1356 | 1356 | H | 1,362 | 1,362 | 1,362
Vloerput | Mini Canal | Nee | standaard | MICL.01143026/DMN | 11 | 430 | 09 | 26 | 1300 | 111.7799 | [9 empty] | A04 | 1863.2 | MICL0.01143026/DMN |  | 1863.2 |  | 1300 | 1300 | 1300 | H | 1,362 | 1,362 | 1,362
Vloerput | Mini Canal | Nee | standaard | MICL.01143026/DMV | 11 | 430 | 09 | 26 | 1300 | 111.7799 | [9 empty] | A04 | 2111.5 | MICL0.01143026/DMV |  | 2111.5 |  | 1300 | 1300 | 1300 | H | 1,362 | 1,362 | 1,362
Vloerput | Mini Canal | Nee | standaard | MICL.01143026/DNA | 11 | 430 | 09 | 26 | 1356 | 116.595 | [9 empty] | A04 | 1707.8 | MICL0.01143026/DNA |  | 1707.8 |  | 1356 | 1356 | 1356 | H | 1,362 | 1,362 | 1,362
Vloerput | Mini Canal | Nee | Jaga kleur | MICL.01143026/DNCklr | 11 | 430 | 09 | 26 | 1356 | 116.595 | [9 empty] | A04 | 1887.7 | MICL0.01143026/DNC |  | 1887.7 |  | 1356 | 1356 | 1356 | H | 1,362 | 1,362 | 1,362
Vloerput | Mini Canal | Nee | standaard | MICL.01143026/DON | 11 | 430 | 09 | 26 | 1300 | 111.7799 | [9 empty] | A04 | 1863.2 | MICL0.01143026/DON |  | 1863.2 |  | 1300 | 1300 | 1300 | H | 1,362 | 1,362 | 1,362
Vloerput | Mini Canal | Nee | standaard | MICL.01143026/DOV | 11 | 430 | 09 | 26 | 1300 | 111.7799 | [9 empty] | A04 | 2111.5 | MICL0.01143026/DOV |  | 2111.5 |  | 1300 | 1300 | 1300 | H | 1,362 | 1,362 | 1,362
Vloerput | Mini Canal | Nee | standaard | MICL.01143026/RBL | 11 | 430 | 09 | 26 | 1398 | 120.2064 | [9 empty] | A04 | 1759.8 | MICL0.01143026/RBL |  | 1759.8 |  | 1398 | 1398 | 1398 | H | 1,362 | 1,362 | 1,362
Vloerput | Mini Canal | Nee | standaard | MICL.01143026/RBN | 11 | 430 | 09 | 26 | 1356 | 116.595 | [9 empty] | A04 | 1520.8 | MICL0.01143026/RBN |  | 1520.8 |  | 1356 | 1356 | 1356 | H | 1,362 | 1,362 | 1,362
Vloerput | Mini Canal | Nee | standaard | MICL.01143026/RBR | 11 | 430 | 09 | 26 | 1398 | 120.2064 | [9 empty] | A04 | 1759.8 | MICL0.01143026/RBR |  | 1759.8 |  | 1398 | 1398 | 1398 | H | 1,362 | 1,362 | 1,362
Vloerput | Mini Canal | Nee | standaard | MICL.01143026/RBV | 11 | 430 | 09 | 26 | 1356 | 116.595 | [9 empty] | A04 | 1762.7 | MICL0.01143026/RBV |  | 1762.7 |  | 1356 | 1356 | 1356 | H | 1,362 | 1,362 | 1,362
Vloerput | Mini Canal | Nee | standaard | MICL.01143026/RDB | 11 | 430 | 09 | 26 | 1398 | 120.2064 | [9 empty] | A04 | 1759.8 | MICL0.01143026/RDB |  | 1759.8 |  | 1398 | 1398 | 1398 | H | 1,362 | 1,362 | 1,362
Vloerput | Mini Canal | Nee | standaard | MICL.01143026/RMN | 11 | 430 | 09 | 26 | 1356 | 116.595 | [9 empty] | A04 | 1434.8 | MICL0.01143026/RMN |  | 1434.8 |  | 1356 | 1356 | 1356 | H | 1,362 | 1,362 | 1,362
Vloerput | Mini Canal | Nee | standaard | MICL.01143026/RMV | 11 | 430 | 09 | 26 | 1356 | 116.595 | [9 empty] | A04 | 1676.8 | MICL0.01143026/RMV |  | 1676.8 |  | 1356 | 1356 | 1356 | H | 1,362 | 1,362 | 1,362
Vloerput | Mini Canal | Nee | standaard | MICL.01143026/RNA | 11 | 430 | 09 | 26 | 1398 | 120.2064 | [9 empty] | A04 | 1707.8 | MICL0.01143026/RNA |  | 1707.8 |  | 1398 | 1398 | 1398 | H | 1,362 | 1,362 | 1,362
Vloerput | Mini Canal | Nee | standaard | MICL.01143026/RON | 11 | 430 | 09 | 26 | 1356 | 116.595 | [9 empty] | A04 | 1520.8 | MICL0.01143026/RON |  | 1520.8 |  | 1356 | 1356 | 1356 | H | 1,362 | 1,362 | 1,362
Vloerput | Mini Canal | Nee | standaard | MICL.01143026/ROV | 11 | 430 | 09 | 26 | 1356 | 116.595 | [9 empty] | A04 | 1762.7 | MICL0.01143026/ROV |  | 1762.7 |  | 1356 | 1356 | 1356 | H | 1,362 | 1,362 | 1,362
Vloerput | Mini Canal | Nee | standaard | MICL.01143026/RSS | 11 | 430 | 09 | 26 | 1342 | 115.3912 | [9 empty] | A04 | 3840.6 | MICL0.01143026/RSS |  | 3840.6 |  | 1342 | 1342 | 1342 | H | 1,362 | 1,362 | 1,362
Vloerput | Mini Canal | Nee | standaard | MICL.01143026/SBL | 11 | 430 | 09 | 26 | 1398 | 120.2064 | [9 empty] | A04 | 1659.9 | MICL0.01143026/SBL |  | 1659.9 |  | 1398 | 1398 | 1398 | H | 1,362 | 1,362 | 1,362
Vloerput | Mini Canal | Nee | standaard | MICL.01143026/SBR | 11 | 430 | 09 | 26 | 1398 | 120.2064 | [9 empty] | A04 | 1659.9 | MICL0.01143026/SBR |  | 1659.9 |  | 1398 | 1398 | 1398 | H | 1,362 | 1,362 | 1,362
Vloerput | Mini Canal | Nee | standaard | MICL.01143026/SDB | 11 | 430 | 09 | 26 | 1398 | 120.2064 | [9 empty] | A04 | 1659.9 | MICL0.01143026/SDB |  | 1659.9 |  | 1398 | 1398 | 1398 | H | 1,362 | 1,362 | 1,362
Vloerput | Mini Canal | Nee | standaard | MICL.01143026/SNA | 11 | 430 | 09 | 26 | 1398 | 120.2064 | [9 empty] | A04 | 1556.6 | MICL0.01143026/SNA |  | 1556.6 |  | 1398 | 1398 | 1398 | H | 1,362 | 1,362 | 1,362
Vloerput | Mini Canal | Nee | Jaga kleur | MICL.01143026/SNCklr | 11 | 430 | 09 | 26 | 1398 | 120.2064 | [9 empty] | A04 | 1680.7 | MICL0.01143026/SNC |  | 1680.7 |  | 1398 | 1398 | 1398 | H | 1,362 | 1,362 | 1,362
Vloerput | Mini Canal | Nee | standaard | MICL.01143034/DBL | 11 | 430 | 14 | 34 | 1762 | 151.5047 | [9 empty] | A04 | 2261.7 | MICL0.01143034/DBL |  | 2261.7 |  | 1762 | 1762 | 1762 | H | 1,362 | 1,362 | 1,362
Vloerput | Mini Canal | Nee | standaard | MICL.01143034/DBN | 11 | 430 | 14 | 34 | 1689 | 145.2279 | [9 empty] | A04 | 2253.6 | MICL0.01143034/DBN |  | 2253.6 |  | 1689 | 1689 | 1689 | H | 1,362 | 1,362 | 1,362
Vloerput | Mini Canal | Nee | standaard | MICL.01143034/DBR | 11 | 430 | 14 | 34 | 1762 | 151.5047 | [9 empty] | A04 | 2261.7 | MICL0.01143034/DBR |  | 2261.7 |  | 1762 | 1762 | 1762 | H | 1,362 | 1,362 | 1,362
Vloerput | Mini Canal | Nee | standaard | MICL.01143034/DBV | 11 | 430 | 14 | 34 | 1689 | 145.2279 | [9 empty] | A04 | 2603.1 | MICL0.01143034/DBV |  | 2603.1 |  | 1689 | 1689 | 1689 | H | 1,362 | 1,362 | 1,362
Vloerput | Mini Canal | Nee | standaard | MICL.01143034/DDB | 11 | 430 | 14 | 34 | 1762 | 151.5047 | [9 empty] | A04 | 2261.7 | MICL0.01143034/DDB |  | 2261.7 |  | 1762 | 1762 | 1762 | H | 1,362 | 1,362 | 1,362
Vloerput | Mini Canal | Nee | standaard | MICL.01143034/DMN | 11 | 430 | 14 | 34 | 1689 | 145.2279 | [9 empty] | A04 | 2253.6 | MICL0.01143034/DMN |  | 2253.6 |  | 1689 | 1689 | 1689 | H | 1,362 | 1,362 | 1,362
Vloerput | Mini Canal | Nee | standaard | MICL.01143034/DMV | 11 | 430 | 14 | 34 | 1689 | 145.2279 | [9 empty] | A04 | 2603.1 | MICL0.01143034/DMV |  | 2603.1 |  | 1689 | 1689 | 1689 | H | 1,362 | 1,362 | 1,362
Vloerput | Mini Canal | Nee | standaard | MICL.01143034/DNA | 11 | 430 | 14 | 34 | 1762 | 151.5047 | [9 empty] | A04 | 2194.6 | MICL0.01143034/DNA |  | 2194.6 |  | 1762 | 1762 | 1762 | H | 1,362 | 1,362 | 1,362
Vloerput | Mini Canal | Nee | Jaga kleur | MICL.01143034/DNCklr | 11 | 430 | 14 | 34 | 1762 | 151.5047 | [9 empty] | A04 | 2439.2 | MICL0.01143034/DNC |  | 2439.2 |  | 1762 | 1762 | 1762 | H | 1,362 | 1,362 | 1,362
Vloerput | Mini Canal | Nee | standaard | MICL.01143034/DON | 11 | 430 | 14 | 34 | 1689 | 145.2279 | [9 empty] | A04 | 2253.6 | MICL0.01143034/DON |  | 2253.6 |  | 1689 | 1689 | 1689 | H | 1,362 | 1,362 | 1,362
Vloerput | Mini Canal | Nee | standaard | MICL.01143034/DOV | 11 | 430 | 14 | 34 | 1689 | 145.2279 | [9 empty] | A04 | 2603.1 | MICL0.01143034/DOV |  | 2603.1 |  | 1689 | 1689 | 1689 | H | 1,362 | 1,362 | 1,362
Vloerput | Mini Canal | Nee | standaard | MICL.01143034/RBL | 11 | 430 | 14 | 34 | 1816 | 156.1479 | [9 empty] | A04 | 2261.7 | MICL0.01143034/RBL |  | 2261.7 |  | 1816 | 1816 | 1816 | H | 1,362 | 1,362 | 1,362
Vloerput | Mini Canal | Nee | standaard | MICL.01143034/RBN | 11 | 430 | 14 | 34 | 1762 | 151.5047 | [9 empty] | A04 | 1854.6 | MICL0.01143034/RBN |  | 1854.6 |  | 1762 | 1762 | 1762 | H | 1,362 | 1,362 | 1,362
Vloerput | Mini Canal | Nee | standaard | MICL.01143034/RBR | 11 | 430 | 14 | 34 | 1816 | 156.1479 | [9 empty] | A04 | 2261.7 | MICL0.01143034/RBR |  | 2261.7 |  | 1816 | 1816 | 1816 | H | 1,362 | 1,362 | 1,362
Vloerput | Mini Canal | Nee | standaard | MICL.01143034/RBV | 11 | 430 | 14 | 34 | 1762 | 151.5047 | [9 empty] | A04 | 2175.4 | MICL0.01143034/RBV |  | 2175.4 |  | 1762 | 1762 | 1762 | H | 1,362 | 1,362 | 1,362
Vloerput | Mini Canal | Nee | standaard | MICL.01143034/RDB | 11 | 430 | 14 | 34 | 1816 | 156.1479 | [9 empty] | A04 | 2261.7 | MICL0.01143034/RDB |  | 2261.7 |  | 1816 | 1816 | 1816 | H | 1,362 | 1,362 | 1,362
Vloerput | Mini Canal | Nee | standaard | MICL.01143034/RMN | 11 | 430 | 14 | 34 | 1762 | 151.5047 | [9 empty] | A04 | 1743.9 | MICL0.01143034/RMN |  | 1743.9 |  | 1762 | 1762 | 1762 | H | 1,362 | 1,362 | 1,362
Vloerput | Mini Canal | Nee | standaard | MICL.01143034/RMV | 11 | 430 | 14 | 34 | 1762 | 151.5047 | [9 empty] | A04 | 2000.1 | MICL0.01143034/RMV |  | 2000.1 |  | 1762 | 1762 | 1762 | H | 1,362 | 1,362 | 1,362
Vloerput | Mini Canal | Nee | standaard | MICL.01143034/RNA | 11 | 430 | 14 | 34 | 1816 | 156.1479 | [9 empty] | A04 | 2194.6 | MICL0.01143034/RNA |  | 2194.6 |  | 1816 | 1816 | 1816 | H | 1,362 | 1,362 | 1,362
Vloerput | Mini Canal | Nee | standaard | MICL.01143034/RON | 11 | 430 | 14 | 34 | 1762 | 151.5047 | [9 empty] | A04 | 1854.6 | MICL0.01143034/RON |  | 1854.6 |  | 1762 | 1762 | 1762 | H | 1,362 | 1,362 | 1,362
Vloerput | Mini Canal | Nee | standaard | MICL.01143034/ROV | 11 | 430 | 14 | 34 | 1762 | 151.5047 | [9 empty] | A04 | 2175.4 | MICL0.01143034/ROV |  | 2175.4 |  | 1762 | 1762 | 1762 | H | 1,362 | 1,362 | 1,362
Vloerput | Mini Canal | Nee | standaard | MICL.01143034/RSS | 11 | 430 | 14 | 34 | 1743 | 149.871 | [9 empty] | A04 | 4774.2 | MICL0.01143034/RSS |  | 4774.2 |  | 1743 | 1743 | 1743 | H | 1,362 | 1,362 | 1,362
Vloerput | Mini Canal | Nee | standaard | MICL.01143034/SBL | 11 | 430 | 14 | 34 | 1816 | 156.1479 | [9 empty] | A04 | 2104.5 | MICL0.01143034/SBL |  | 2104.5 |  | 1816 | 1816 | 1816 | H | 1,362 | 1,362 | 1,362
Vloerput | Mini Canal | Nee | standaard | MICL.01143034/SBR | 11 | 430 | 14 | 34 | 1816 | 156.1479 | [9 empty] | A04 | 2104.5 | MICL0.01143034/SBR |  | 2104.5 |  | 1816 | 1816 | 1816 | H | 1,362 | 1,362 | 1,362
Vloerput | Mini Canal | Nee | standaard | MICL.01143034/SDB | 11 | 430 | 14 | 34 | 1816 | 156.1479 | [9 empty] | A04 | 2104.5 | MICL0.01143034/SDB |  | 2104.5 |  | 1816 | 1816 | 1816 | H | 1,362 | 1,362 | 1,362
Vloerput | Mini Canal | Nee | standaard | MICL.01143034/SNA | 11 | 430 | 14 | 34 | 1816 | 156.1479 | [9 empty] | A04 | 1940.6 | MICL0.01143034/SNA |  | 1940.6 |  | 1816 | 1816 | 1816 | H | 1,362 | 1,362 | 1,362
Vloerput | Mini Canal | Nee | Jaga kleur | MICL.01143034/SNCklr | 11 | 430 | 14 | 34 | 1816 | 156.1479 | [9 empty] | A04 | 2104.5 | MICL0.01143034/SNC |  | 2104.5 |  | 1816 | 1816 | 1816 | H | 1,362 | 1,362 | 1,362
Vloerput | Mini Canal | Nee | standaard | MICL.01143042/DBL | 11 | 430 | 19 | 42 | 2475 | 212.8117 | [9 empty] | A04 | 2585 | MICL0.01143042/DBL |  | 2585 |  | 2475 | 2475 | 2475 | H | 1,362 | 1,362 | 1,362
Vloerput | Mini Canal | Nee | standaard | MICL.01143042/DBN | 11 | 430 | 19 | 42 | 2373 | 204.0413 | [9 empty] | A04 | 2559.5 | MICL0.01143042/DBN |  | 2559.5 |  | 2373 | 2373 | 2373 | H | 1,362 | 1,362 | 1,362
Vloerput | Mini Canal | Nee | standaard | MICL.01143042/DBR | 11 | 430 | 19 | 42 | 2475 | 212.8117 | [9 empty] | A04 | 2585 | MICL0.01143042/DBR |  | 2585 |  | 2475 | 2475 | 2475 | H | 1,362 | 1,362 | 1,362
Vloerput | Mini Canal | Nee | standaard | MICL.01143042/DBV | 11 | 430 | 19 | 42 | 2373 | 204.0413 | [9 empty] | A04 | 3007.1 | MICL0.01143042/DBV |  | 3007.1 |  | 2373 | 2373 | 2373 | H | 1,362 | 1,362 | 1,362
Vloerput | Mini Canal | Nee | standaard | MICL.01143042/DDB | 11 | 430 | 19 | 42 | 2475 | 212.8117 | [9 empty] | A04 | 2585 | MICL0.01143042/DDB |  | 2585 |  | 2475 | 2475 | 2475 | H | 1,362 | 1,362 | 1,362
Vloerput | Mini Canal | Nee | standaard | MICL.01143042/DMN | 11 | 430 | 19 | 42 | 2373 | 204.0413 | [9 empty] | A04 | 2559.5 | MICL0.01143042/DMN |  | 2559.5 |  | 2373 | 2373 | 2373 | H | 1,362 | 1,362 | 1,362
Vloerput | Mini Canal | Nee | standaard | MICL.01143042/DMV | 11 | 430 | 19 | 42 | 2373 | 204.0413 | [9 empty] | A04 | 3007.1 | MICL0.01143042/DMV |  | 3007.1 |  | 2373 | 2373 | 2373 | H | 1,362 | 1,362 | 1,362
Vloerput | Mini Canal | Nee | standaard | MICL.01143042/DNA | 11 | 430 | 19 | 42 | 2475 | 212.8117 | [9 empty] | A04 | 2462.3 | MICL0.01143042/DNA |  | 2462.3 |  | 2475 | 2475 | 2475 | H | 1,362 | 1,362 | 1,362
Vloerput | Mini Canal | Nee | Jaga kleur | MICL.01143042/DNCklr | 11 | 430 | 19 | 42 | 2475 | 212.8117 | [9 empty] | A04 | 2726 | MICL0.01143042/DNC |  | 2726 |  | 2475 | 2475 | 2475 | H | 1,362 | 1,362 | 1,362
Vloerput | Mini Canal | Nee | standaard | MICL.01143042/DON | 11 | 430 | 19 | 42 | 2373 | 204.0413 | [9 empty] | A04 | 2559.5 | MICL0.01143042/DON |  | 2559.5 |  | 2373 | 2373 | 2373 | H | 1,362 | 1,362 | 1,362
Vloerput | Mini Canal | Nee | standaard | MICL.01143042/DOV | 11 | 430 | 19 | 42 | 2373 | 204.0413 | [9 empty] | A04 | 3007.1 | MICL0.01143042/DOV |  | 3007.1 |  | 2373 | 2373 | 2373 | H | 1,362 | 1,362 | 1,362
Vloerput | Mini Canal | Nee | standaard | MICL.01143042/RBL | 11 | 430 | 19 | 42 | 2552 | 219.4325 | [9 empty] | A04 | 2585 | MICL0.01143042/RBL |  | 2585 |  | 2552 | 2552 | 2552 | H | 1,362 | 1,362 | 1,362
Vloerput | Mini Canal | Nee | standaard | MICL.01143042/RBN | 11 | 430 | 19 | 42 | 2475 | 212.8117 | [9 empty] | A04 | 2113.5 | MICL0.01143042/RBN |  | 2113.5 |  | 2475 | 2475 | 2475 | H | 1,362 | 1,362 | 1,362
Vloerput | Mini Canal | Nee | standaard | MICL.01143042/RBR | 11 | 430 | 19 | 42 | 2552 | 219.4325 | [9 empty] | A04 | 2585 | MICL0.01143042/RBR |  | 2585 |  | 2552 | 2552 | 2552 | H | 1,362 | 1,362 | 1,362
Vloerput | Mini Canal | Nee | standaard | MICL.01143042/RBV | 11 | 430 | 19 | 42 | 2475 | 212.8117 | [9 empty] | A04 | 2511 | MICL0.01143042/RBV |  | 2511 |  | 2475 | 2475 | 2475 | H | 1,362 | 1,362 | 1,362
Vloerput | Mini Canal | Nee | standaard | MICL.01143042/RDB | 11 | 430 | 19 | 42 | 2552 | 219.4325 | [9 empty] | A04 | 2585 | MICL0.01143042/RDB |  | 2585 |  | 2552 | 2552 | 2552 | H | 1,362 | 1,362 | 1,362
Vloerput | Mini Canal | Nee | standaard | MICL.01143042/RMN | 11 | 430 | 19 | 42 | 2475 | 212.8117 | [9 empty] | A04 | 1975.7 | MICL0.01143042/RMN |  | 1975.7 |  | 2475 | 2475 | 2475 | H | 1,362 | 1,362 | 1,362
Vloerput | Mini Canal | Nee | standaard | MICL.01143042/RMV | 11 | 430 | 19 | 42 | 2475 | 212.8117 | [9 empty] | A04 | 2294.4 | MICL0.01143042/RMV |  | 2294.4 |  | 2475 | 2475 | 2475 | H | 1,362 | 1,362 | 1,362
Vloerput | Mini Canal | Nee | standaard | MICL.01143042/RNA | 11 | 430 | 19 | 42 | 2552 | 219.4325 | [9 empty] | A04 | 2462.3 | MICL0.01143042/RNA |  | 2462.3 |  | 2552 | 2552 | 2552 | H | 1,362 | 1,362 | 1,362
Vloerput | Mini Canal | Nee | standaard | MICL.01143042/RON | 11 | 430 | 19 | 42 | 2475 | 212.8117 | [9 empty] | A04 | 2113.5 | MICL0.01143042/RON |  | 2113.5 |  | 2475 | 2475 | 2475 | H | 1,362 | 1,362 | 1,362
Vloerput | Mini Canal | Nee | standaard | MICL.01143042/ROV | 11 | 430 | 19 | 42 | 2475 | 212.8117 | [9 empty] | A04 | 2511 | MICL0.01143042/ROV |  | 2511 |  | 2475 | 2475 | 2475 | H | 1,362 | 1,362 | 1,362
Vloerput | Mini Canal | Nee | standaard | MICL.01143042/RSS | 11 | 430 | 19 | 42 | 2450 | 210.6621 | [9 empty] | A04 | 6042 | MICL0.01143042/RSS |  | 6042 |  | 2450 | 2450 | 2450 | H | 1,362 | 1,362 | 1,362
Vloerput | Mini Canal | Nee | standaard | MICL.01143042/SBL | 11 | 430 | 19 | 42 | 2552 | 219.4325 | [9 empty] | A04 | 2453.7 | MICL0.01143042/SBL |  | 2453.7 |  | 2552 | 2552 | 2552 | H | 1,362 | 1,362 | 1,362
Vloerput | Mini Canal | Nee | standaard | MICL.01143042/SBR | 11 | 430 | 19 | 42 | 2552 | 219.4325 | [9 empty] | A04 | 2453.7 | MICL0.01143042/SBR |  | 2453.7 |  | 2552 | 2552 | 2552 | H | 1,362 | 1,362 | 1,362
Vloerput | Mini Canal | Nee | standaard | MICL.01143042/SDB | 11 | 430 | 19 | 42 | 2552 | 219.4325 | [9 empty] | A04 | 2453.7 | MICL0.01143042/SDB |  | 2453.7 |  | 2552 | 2552 | 2552 | H | 1,362 | 1,362 | 1,362
Vloerput | Mini Canal | Nee | standaard | MICL.01143042/SNA | 11 | 430 | 19 | 42 | 2552 | 219.4325 | [9 empty] | A04 | 2263.3 | MICL0.01143042/SNA |  | 2263.3 |  | 2552 | 2552 | 2552 | H | 1,362 | 1,362 | 1,362
Vloerput | Mini Canal | Nee | Jaga kleur | MICL.01143042/SNCklr | 11 | 430 | 19 | 42 | 2552 | 219.4325 | [9 empty] | A04 | 2467.9 | MICL0.01143042/SNC |  | 2467.9 |  | 2552 | 2552 | 2552 | H | 1,362 | 1,362 | 1,362
Vloerput | Mini Canal | Nee | standaard | MICL.01145014/DBL | 11 | 450 | 04 | 14 | 889 | 76.4402 | [9 empty] | A04 | 1619.1 | MICL0.01145014/DBL |  | 1619.1 |  | 889 | 889 | 889 | H | 1,362 | 1,362 | 1,362
Vloerput | Mini Canal | Nee | standaard | MICL.01145014/DBN | 11 | 450 | 04 | 14 | 853 | 73.3448 | [9 empty] | A04 | 1709.1 | MICL0.01145014/DBN |  | 1709.1 |  | 853 | 853 | 853 | H | 1,362 | 1,362 | 1,362
Vloerput | Mini Canal | Nee | standaard | MICL.01145014/DBR | 11 | 450 | 04 | 14 | 889 | 76.4402 | [9 empty] | A04 | 1619.1 | MICL0.01145014/DBR |  | 1619.1 |  | 889 | 889 | 889 | H | 1,362 | 1,362 | 1,362
Vloerput | Mini Canal | Nee | standaard | MICL.01145014/DBV | 11 | 450 | 04 | 14 | 853 | 73.3448 | [9 empty] | A04 | 1880.8 | MICL0.01145014/DBV |  | 1880.8 |  | 853 | 853 | 853 | H | 1,362 | 1,362 | 1,362
Vloerput | Mini Canal | Nee | standaard | MICL.01145014/DDB | 11 | 450 | 04 | 14 | 889 | 76.4402 | [9 empty] | A04 | 1619.1 | MICL0.01145014/DDB |  | 1619.1 |  | 889 | 889 | 889 | H | 1,362 | 1,362 | 1,362
Vloerput | Mini Canal | Nee | standaard | MICL.01145014/DMN | 11 | 450 | 04 | 14 | 853 | 73.3448 | [9 empty] | A04 | 1709.1 | MICL0.01145014/DMN |  | 1709.1 |  | 853 | 853 | 853 | H | 1,362 | 1,362 | 1,362
Vloerput | Mini Canal | Nee | standaard | MICL.01145014/DMV | 11 | 450 | 04 | 14 | 853 | 73.3448 | [9 empty] | A04 | 1880.8 | MICL0.01145014/DMV |  | 1880.8 |  | 853 | 853 | 853 | H | 1,362 | 1,362 | 1,362
Vloerput | Mini Canal | Nee | standaard | MICL.01145014/DNA | 11 | 450 | 04 | 14 | 889 | 76.4402 | [9 empty] | A04 | 1590.7 | MICL0.01145014/DNA |  | 1590.7 |  | 889 | 889 | 889 | H | 1,362 | 1,362 | 1,362
Vloerput | Mini Canal | Nee | Jaga kleur | MICL.01145014/DNCklr | 11 | 450 | 04 | 14 | 889 | 76.4402 | [9 empty] | A04 | 1749 | MICL0.01145014/DNC |  | 1749 |  | 889 | 889 | 889 | H | 1,362 | 1,362 | 1,362
Vloerput | Mini Canal | Nee | standaard | MICL.01145014/DON | 11 | 450 | 04 | 14 | 853 | 73.3448 | [9 empty] | A04 | 1709.1 | MICL0.01145014/DON |  | 1709.1 |  | 853 | 853 | 853 | H | 1,362 | 1,362 | 1,362
Vloerput | Mini Canal | Nee | standaard | MICL.01145014/DOV | 11 | 450 | 04 | 14 | 853 | 73.3448 | [9 empty] | A04 | 1880.8 | MICL0.01145014/DOV |  | 1880.8 |  | 853 | 853 | 853 | H | 1,362 | 1,362 | 1,362
Vloerput | Mini Canal | Nee | standaard | MICL.01145014/RBL | 11 | 450 | 04 | 14 | 917 | 78.8478 | [9 empty] | A04 | 1619.1 | MICL0.01145014/RBL |  | 1619.1 |  | 917 | 917 | 917 | H | 1,362 | 1,362 | 1,362
Vloerput | Mini Canal | Nee | standaard | MICL.01145014/RBN | 11 | 450 | 04 | 14 | 889 | 76.4402 | [9 empty] | A04 | 1415.6 | MICL0.01145014/RBN |  | 1415.6 |  | 889 | 889 | 889 | H | 1,362 | 1,362 | 1,362
Vloerput | Mini Canal | Nee | standaard | MICL.01145014/RBR | 11 | 450 | 04 | 14 | 917 | 78.8478 | [9 empty] | A04 | 1619.1 | MICL0.01145014/RBR |  | 1619.1 |  | 917 | 917 | 917 | H | 1,362 | 1,362 | 1,362
Vloerput | Mini Canal | Nee | standaard | MICL.01145014/RBV | 11 | 450 | 04 | 14 | 889 | 76.4402 | [9 empty] | A04 | 1595.7 | MICL0.01145014/RBV |  | 1595.7 |  | 889 | 889 | 889 | H | 1,362 | 1,362 | 1,362
Vloerput | Mini Canal | Nee | standaard | MICL.01145014/RDB | 11 | 450 | 04 | 14 | 917 | 78.8478 | [9 empty] | A04 | 1619.1 | MICL0.01145014/RDB |  | 1619.1 |  | 917 | 917 | 917 | H | 1,362 | 1,362 | 1,362
Vloerput | Mini Canal | Nee | standaard | MICL.01145014/RMN | 11 | 450 | 04 | 14 | 889 | 76.4402 | [9 empty] | A04 | 1367.3 | MICL0.01145014/RMN |  | 1367.3 |  | 889 | 889 | 889 | H | 1,362 | 1,362 | 1,362
Vloerput | Mini Canal | Nee | standaard | MICL.01145014/RMV | 11 | 450 | 04 | 14 | 889 | 76.4402 | [9 empty] | A04 | 1511.6 | MICL0.01145014/RMV |  | 1511.6 |  | 889 | 889 | 889 | H | 1,362 | 1,362 | 1,362
Vloerput | Mini Canal | Nee | standaard | MICL.01145014/RNA | 11 | 450 | 04 | 14 | 917 | 78.8478 | [9 empty] | A04 | 1590.7 | MICL0.01145014/RNA |  | 1590.7 |  | 917 | 917 | 917 | H | 1,362 | 1,362 | 1,362
Vloerput | Mini Canal | Nee | standaard | MICL.01145014/RON | 11 | 450 | 04 | 14 | 889 | 76.4402 | [9 empty] | A04 | 1415.6 | MICL0.01145014/RON |  | 1415.6 |  | 889 | 889 | 889 | H | 1,362 | 1,362 | 1,362
Vloerput | Mini Canal | Nee | standaard | MICL.01145014/ROV | 11 | 450 | 04 | 14 | 889 | 76.4402 | [9 empty] | A04 | 1595.7 | MICL0.01145014/ROV |  | 1595.7 |  | 889 | 889 | 889 | H | 1,362 | 1,362 | 1,362
Vloerput | Mini Canal | Nee | standaard | MICL.01145014/RSS | 11 | 450 | 04 | 14 | 880 | 75.6664 | [9 empty] | A04 | 3319.4 | MICL0.01145014/RSS |  | 3319.4 |  | 880 | 880 | 880 | H | 1,362 | 1,362 | 1,362
Vloerput | Mini Canal | Nee | standaard | MICL.01145014/SBL | 11 | 450 | 04 | 14 | 917 | 78.8478 | [9 empty] | A04 | 1394 | MICL0.01145014/SBL |  | 1394 |  | 917 | 917 | 917 | H | 1,362 | 1,362 | 1,362
Vloerput | Mini Canal | Nee | standaard | MICL.01145014/SBR | 11 | 450 | 04 | 14 | 917 | 78.8478 | [9 empty] | A04 | 1394 | MICL0.01145014/SBR |  | 1394 |  | 917 | 917 | 917 | H | 1,362 | 1,362 | 1,362
Vloerput | Mini Canal | Nee | standaard | MICL.01145014/SDB | 11 | 450 | 04 | 14 | 917 | 78.8478 | [9 empty] | A04 | 1394 | MICL0.01145014/SDB |  | 1394 |  | 917 | 917 | 917 | H | 1,362 | 1,362 | 1,362
Vloerput | Mini Canal | Nee | standaard | MICL.01145014/SNA | 11 | 450 | 04 | 14 | 917 | 78.8478 | [9 empty] | A04 | 1339.8 | MICL0.01145014/SNA |  | 1339.8 |  | 917 | 917 | 917 | H | 1,362 | 1,362 | 1,362
Vloerput | Mini Canal | Nee | Jaga kleur | MICL.01145014/SNCklr | 11 | 450 | 04 | 14 | 917 | 78.8478 | [9 empty] | A04 | 1412.4 | MICL0.01145014/SNC |  | 1412.4 |  | 917 | 917 | 917 | H | 1,362 | 1,362 | 1,362
Vloerput | Mini Canal | Nee | standaard | MICL.01145018/DBL | 11 | 450 | 09 | 18 | 1054 | 90.6277 | [9 empty] | A04 | 1659 | MICL0.01145018/DBL |  | 1659 |  | 1054 | 1054 | 1054 | H | 1,362 | 1,362 | 1,362
Vloerput | Mini Canal | Nee | standaard | MICL.01145018/DBN | 11 | 450 | 09 | 18 | 1011 | 86.9304 | [9 empty] | A04 | 1753.9 | MICL0.01145018/DBN |  | 1753.9 |  | 1011 | 1011 | 1011 | H | 1,362 | 1,362 | 1,362
Vloerput | Mini Canal | Nee | standaard | MICL.01145018/DBR | 11 | 450 | 09 | 18 | 1054 | 90.6277 | [9 empty] | A04 | 1659 | MICL0.01145018/DBR |  | 1659 |  | 1054 | 1054 | 1054 | H | 1,362 | 1,362 | 1,362
Vloerput | Mini Canal | Nee | standaard | MICL.01145018/DBV | 11 | 450 | 09 | 18 | 1011 | 86.9304 | [9 empty] | A04 | 1966.5 | MICL0.01145018/DBV |  | 1966.5 |  | 1011 | 1011 | 1011 | H | 1,362 | 1,362 | 1,362
Vloerput | Mini Canal | Nee | standaard | MICL.01145018/DDB | 11 | 450 | 09 | 18 | 1054 | 90.6277 | [9 empty] | A04 | 1659 | MICL0.01145018/DDB |  | 1659 |  | 1054 | 1054 | 1054 | H | 1,362 | 1,362 | 1,362
Vloerput | Mini Canal | Nee | standaard | MICL.01145018/DMN | 11 | 450 | 09 | 18 | 1011 | 86.9304 | [9 empty] | A04 | 1753.9 | MICL0.01145018/DMN |  | 1753.9 |  | 1011 | 1011 | 1011 | H | 1,362 | 1,362 | 1,362
Vloerput | Mini Canal | Nee | standaard | MICL.01145018/DMV | 11 | 450 | 09 | 18 | 1011 | 86.9304 | [9 empty] | A04 | 1966.5 | MICL0.01145018/DMV |  | 1966.5 |  | 1011 | 1011 | 1011 | H | 1,362 | 1,362 | 1,362
Vloerput | Mini Canal | Nee | standaard | MICL.01145018/DNA | 11 | 450 | 09 | 18 | 1054 | 90.6277 | [9 empty] | A04 | 1621.5 | MICL0.01145018/DNA |  | 1621.5 |  | 1054 | 1054 | 1054 | H | 1,362 | 1,362 | 1,362
Vloerput | Mini Canal | Nee | Jaga kleur | MICL.01145018/DNCklr | 11 | 450 | 09 | 18 | 1054 | 90.6277 | [9 empty] | A04 | 1789.9 | MICL0.01145018/DNC |  | 1789.9 |  | 1054 | 1054 | 1054 | H | 1,362 | 1,362 | 1,362
Vloerput | Mini Canal | Nee | standaard | MICL.01145018/DON | 11 | 450 | 09 | 18 | 1011 | 86.9304 | [9 empty] | A04 | 1753.9 | MICL0.01145018/DON |  | 1753.9 |  | 1011 | 1011 | 1011 | H | 1,362 | 1,362 | 1,362
Vloerput | Mini Canal | Nee | standaard | MICL.01145018/DOV | 11 | 450 | 09 | 18 | 1011 | 86.9304 | [9 empty] | A04 | 1966.5 | MICL0.01145018/DOV |  | 1966.5 |  | 1011 | 1011 | 1011 | H | 1,362 | 1,362 | 1,362
Vloerput | Mini Canal | Nee | standaard | MICL.01145018/RBL | 11 | 450 | 09 | 18 | 1087 | 93.4652 | [9 empty] | A04 | 1659 | MICL0.01145018/RBL |  | 1659 |  | 1087 | 1087 | 1087 | H | 1,362 | 1,362 | 1,362
Vloerput | Mini Canal | Nee | standaard | MICL.01145018/RBN | 11 | 450 | 09 | 18 | 1054 | 90.6277 | [9 empty] | A04 | 1439.8 | MICL0.01145018/RBN |  | 1439.8 |  | 1054 | 1054 | 1054 | H | 1,362 | 1,362 | 1,362
Vloerput | Mini Canal | Nee | standaard | MICL.01145018/RBR | 11 | 450 | 09 | 18 | 1087 | 93.4652 | [9 empty] | A04 | 1659 | MICL0.01145018/RBR |  | 1659 |  | 1087 | 1087 | 1087 | H | 1,362 | 1,362 | 1,362
Vloerput | Mini Canal | Nee | standaard | MICL.01145018/RBV | 11 | 450 | 09 | 18 | 1054 | 90.6277 | [9 empty] | A04 | 1651.5 | MICL0.01145018/RBV |  | 1651.5 |  | 1054 | 1054 | 1054 | H | 1,362 | 1,362 | 1,362
Vloerput | Mini Canal | Nee | standaard | MICL.01145018/RDB | 11 | 450 | 09 | 18 | 1087 | 93.4652 | [9 empty] | A04 | 1659 | MICL0.01145018/RDB |  | 1659 |  | 1087 | 1087 | 1087 | H | 1,362 | 1,362 | 1,362
Vloerput | Mini Canal | Nee | standaard | MICL.01145018/RMN | 11 | 450 | 09 | 18 | 1054 | 90.6277 | [9 empty] | A04 | 1381.2 | MICL0.01145018/RMN |  | 1381.2 |  | 1054 | 1054 | 1054 | H | 1,362 | 1,362 | 1,362
Vloerput | Mini Canal | Nee | standaard | MICL.01145018/RMV | 11 | 450 | 09 | 18 | 1054 | 90.6277 | [9 empty] | A04 | 1550.6 | MICL0.01145018/RMV |  | 1550.6 |  | 1054 | 1054 | 1054 | H | 1,362 | 1,362 | 1,362
Vloerput | Mini Canal | Nee | standaard | MICL.01145018/RNA | 11 | 450 | 09 | 18 | 1087 | 93.4652 | [9 empty] | A04 | 1621.5 | MICL0.01145018/RNA |  | 1621.5 |  | 1087 | 1087 | 1087 | H | 1,362 | 1,362 | 1,362
Vloerput | Mini Canal | Nee | standaard | MICL.01145018/RON | 11 | 450 | 09 | 18 | 1054 | 90.6277 | [9 empty] | A04 | 1439.8 | MICL0.01145018/RON |  | 1439.8 |  | 1054 | 1054 | 1054 | H | 1,362 | 1,362 | 1,362
Vloerput | Mini Canal | Nee | standaard | MICL.01145018/ROV | 11 | 450 | 09 | 18 | 1054 | 90.6277 | [9 empty] | A04 | 1651.5 | MICL0.01145018/ROV |  | 1651.5 |  | 1054 | 1054 | 1054 | H | 1,362 | 1,362 | 1,362
Vloerput | Mini Canal | Nee | standaard | MICL.01145018/RSS | 11 | 450 | 09 | 18 | 1044 | 89.7678 | [9 empty] | A04 | 3573.4 | MICL0.01145018/RSS |  | 3573.4 |  | 1044 | 1044 | 1044 | H | 1,362 | 1,362 | 1,362
Vloerput | Mini Canal | Nee | standaard | MICL.01145018/SBL | 11 | 450 | 09 | 18 | 1087 | 93.4652 | [9 empty] | A04 | 1475.5 | MICL0.01145018/SBL |  | 1475.5 |  | 1087 | 1087 | 1087 | H | 1,362 | 1,362 | 1,362
Vloerput | Mini Canal | Nee | standaard | MICL.01145018/SBR | 11 | 450 | 09 | 18 | 1087 | 93.4652 | [9 empty] | A04 | 1475.5 | MICL0.01145018/SBR |  | 1475.5 |  | 1087 | 1087 | 1087 | H | 1,362 | 1,362 | 1,362
Vloerput | Mini Canal | Nee | standaard | MICL.01145018/SDB | 11 | 450 | 09 | 18 | 1087 | 93.4652 | [9 empty] | A04 | 1475.5 | MICL0.01145018/SDB |  | 1475.5 |  | 1087 | 1087 | 1087 | H | 1,362 | 1,362 | 1,362
Vloerput | Mini Canal | Nee | standaard | MICL.01145018/SNA | 11 | 450 | 09 | 18 | 1087 | 93.4652 | [9 empty] | A04 | 1404.7 | MICL0.01145018/SNA |  | 1404.7 |  | 1087 | 1087 | 1087 | H | 1,362 | 1,362 | 1,362
Vloerput | Mini Canal | Nee | Jaga kleur | MICL.01145018/SNCklr | 11 | 450 | 09 | 18 | 1087 | 93.4652 | [9 empty] | A04 | 1494.8 | MICL0.01145018/SNC |  | 1494.8 |  | 1087 | 1087 | 1087 | H | 1,362 | 1,362 | 1,362
Vloerput | Mini Canal | Nee | standaard | MICL.01145026/DBL | 11 | 450 | 09 | 26 | 1424 | 122.442 | [9 empty] | A04 | 1841.9 | MICL0.01145026/DBL |  | 1841.9 |  | 1424 | 1424 | 1424 | H | 1,362 | 1,362 | 1,362
Vloerput | Mini Canal | Nee | standaard | MICL.01145026/DBN | 11 | 450 | 09 | 26 | 1365 | 117.3689 | [9 empty] | A04 | 1950.4 | MICL0.01145026/DBN |  | 1950.4 |  | 1365 | 1365 | 1365 | H | 1,362 | 1,362 | 1,362
Vloerput | Mini Canal | Nee | standaard | MICL.01145026/DBR | 11 | 450 | 09 | 26 | 1424 | 122.442 | [9 empty] | A04 | 1841.9 | MICL0.01145026/DBR |  | 1841.9 |  | 1424 | 1424 | 1424 | H | 1,362 | 1,362 | 1,362
Vloerput | Mini Canal | Nee | standaard | MICL.01145026/DBV | 11 | 450 | 09 | 26 | 1365 | 117.3689 | [9 empty] | A04 | 2210.6 | MICL0.01145026/DBV |  | 2210.6 |  | 1365 | 1365 | 1365 | H | 1,362 | 1,362 | 1,362
Vloerput | Mini Canal | Nee | standaard | MICL.01145026/DDB | 11 | 450 | 09 | 26 | 1424 | 122.442 | [9 empty] | A04 | 1841.9 | MICL0.01145026/DDB |  | 1841.9 |  | 1424 | 1424 | 1424 | H | 1,362 | 1,362 | 1,362
Vloerput | Mini Canal | Nee | standaard | MICL.01145026/DMN | 11 | 450 | 09 | 26 | 1365 | 117.3689 | [9 empty] | A04 | 1950.4 | MICL0.01145026/DMN |  | 1950.4 |  | 1365 | 1365 | 1365 | H | 1,362 | 1,362 | 1,362
Vloerput | Mini Canal | Nee | standaard | MICL.01145026/DMV | 11 | 450 | 09 | 26 | 1365 | 117.3689 | [9 empty] | A04 | 2210.6 | MICL0.01145026/DMV |  | 2210.6 |  | 1365 | 1365 | 1365 | H | 1,362 | 1,362 | 1,362
Vloerput | Mini Canal | Nee | standaard | MICL.01145026/DNA | 11 | 450 | 09 | 26 | 1424 | 122.442 | [9 empty] | A04 | 1788.1 | MICL0.01145026/DNA |  | 1788.1 |  | 1424 | 1424 | 1424 | H | 1,362 | 1,362 | 1,362
Vloerput | Mini Canal | Nee | Jaga kleur | MICL.01145026/DNCklr | 11 | 450 | 09 | 26 | 1424 | 122.442 | [9 empty] | A04 | 1976.4 | MICL0.01145026/DNC |  | 1976.4 |  | 1424 | 1424 | 1424 | H | 1,362 | 1,362 | 1,362
Vloerput | Mini Canal | Nee | standaard | MICL.01145026/DON | 11 | 450 | 09 | 26 | 1365 | 117.3689 | [9 empty] | A04 | 1950.4 | MICL0.01145026/DON |  | 1950.4 |  | 1365 | 1365 | 1365 | H | 1,362 | 1,362 | 1,362
Vloerput | Mini Canal | Nee | standaard | MICL.01145026/DOV | 11 | 450 | 09 | 26 | 1365 | 117.3689 | [9 empty] | A04 | 2210.6 | MICL0.01145026/DOV |  | 2210.6 |  | 1365 | 1365 | 1365 | H | 1,362 | 1,362 | 1,362
Vloerput | Mini Canal | Nee | standaard | MICL.01145026/RBL | 11 | 450 | 09 | 26 | 1468 | 126.2253 | [9 empty] | A04 | 1841.9 | MICL0.01145026/RBL |  | 1841.9 |  | 1468 | 1468 | 1468 | H | 1,362 | 1,362 | 1,362
Vloerput | Mini Canal | Nee | standaard | MICL.01145026/RBN | 11 | 450 | 09 | 26 | 1424 | 122.442 | [9 empty] | A04 | 1592.2 | MICL0.01145026/RBN |  | 1592.2 |  | 1424 | 1424 | 1424 | H | 1,362 | 1,362 | 1,362
Vloerput | Mini Canal | Nee | standaard | MICL.01145026/RBR | 11 | 450 | 09 | 26 | 1468 | 126.2253 | [9 empty] | A04 | 1841.9 | MICL0.01145026/RBR |  | 1841.9 |  | 1468 | 1468 | 1468 | H | 1,362 | 1,362 | 1,362
Vloerput | Mini Canal | Nee | standaard | MICL.01145026/RBV | 11 | 450 | 09 | 26 | 1424 | 122.442 | [9 empty] | A04 | 1845.6 | MICL0.01145026/RBV |  | 1845.6 |  | 1424 | 1424 | 1424 | H | 1,362 | 1,362 | 1,362
Vloerput | Mini Canal | Nee | standaard | MICL.01145026/RDB | 11 | 450 | 09 | 26 | 1468 | 126.2253 | [9 empty] | A04 | 1841.9 | MICL0.01145026/RDB |  | 1841.9 |  | 1468 | 1468 | 1468 | H | 1,362 | 1,362 | 1,362
Vloerput | Mini Canal | Nee | standaard | MICL.01145026/RMN | 11 | 450 | 09 | 26 | 1424 | 122.442 | [9 empty] | A04 | 1502.2 | MICL0.01145026/RMN |  | 1502.2 |  | 1424 | 1424 | 1424 | H | 1,362 | 1,362 | 1,362
Vloerput | Mini Canal | Nee | standaard | MICL.01145026/RMV | 11 | 450 | 09 | 26 | 1424 | 122.442 | [9 empty] | A04 | 1755.4 | MICL0.01145026/RMV |  | 1755.4 |  | 1424 | 1424 | 1424 | H | 1,362 | 1,362 | 1,362
Vloerput | Mini Canal | Nee | standaard | MICL.01145026/RNA | 11 | 450 | 09 | 26 | 1468 | 126.2253 | [9 empty] | A04 | 1788.1 | MICL0.01145026/RNA |  | 1788.1 |  | 1468 | 1468 | 1468 | H | 1,362 | 1,362 | 1,362
Vloerput | Mini Canal | Nee | standaard | MICL.01145026/RON | 11 | 450 | 09 | 26 | 1424 | 122.442 | [9 empty] | A04 | 1592.2 | MICL0.01145026/RON |  | 1592.2 |  | 1424 | 1424 | 1424 | H | 1,362 | 1,362 | 1,362
Vloerput | Mini Canal | Nee | standaard | MICL.01145026/ROV | 11 | 450 | 09 | 26 | 1424 | 122.442 | [9 empty] | A04 | 1845.6 | MICL0.01145026/ROV |  | 1845.6 |  | 1424 | 1424 | 1424 | H | 1,362 | 1,362 | 1,362
Vloerput | Mini Canal | Nee | standaard | MICL.01145026/RSS | 11 | 450 | 09 | 26 | 1409 | 121.1522 | [9 empty] | A04 | 4020.1 | MICL0.01145026/RSS |  | 4020.1 |  | 1409 | 1409 | 1409 | H | 1,362 | 1,362 | 1,362
Vloerput | Mini Canal | Nee | standaard | MICL.01145026/SBL | 11 | 450 | 09 | 26 | 1468 | 126.2253 | [9 empty] | A04 | 1737.8 | MICL0.01145026/SBL |  | 1737.8 |  | 1468 | 1468 | 1468 | H | 1,362 | 1,362 | 1,362
Vloerput | Mini Canal | Nee | standaard | MICL.01145026/SBR | 11 | 450 | 09 | 26 | 1468 | 126.2253 | [9 empty] | A04 | 1737.8 | MICL0.01145026/SBR |  | 1737.8 |  | 1468 | 1468 | 1468 | H | 1,362 | 1,362 | 1,362
Vloerput | Mini Canal | Nee | standaard | MICL.01145026/SDB | 11 | 450 | 09 | 26 | 1468 | 126.2253 | [9 empty] | A04 | 1737.8 | MICL0.01145026/SDB |  | 1737.8 |  | 1468 | 1468 | 1468 | H | 1,362 | 1,362 | 1,362
Vloerput | Mini Canal | Nee | standaard | MICL.01145026/SNA | 11 | 450 | 09 | 26 | 1468 | 126.2253 | [9 empty] | A04 | 1629.7 | MICL0.01145026/SNA |  | 1629.7 |  | 1468 | 1468 | 1468 | H | 1,362 | 1,362 | 1,362
Vloerput | Mini Canal | Nee | Jaga kleur | MICL.01145026/SNCklr | 11 | 450 | 09 | 26 | 1468 | 126.2253 | [9 empty] | A04 | 1759.8 | MICL0.01145026/SNC |  | 1759.8 |  | 1468 | 1468 | 1468 | H | 1,362 | 1,362 | 1,362
Vloerput | Mini Canal | Nee | standaard | MICL.01145034/DBL | 11 | 450 | 14 | 34 | 1849 | 158.9854 | [9 empty] | A04 | 2369.1 | MICL0.01145034/DBL |  | 2369.1 |  | 1849 | 1849 | 1849 | H | 1,362 | 1,362 | 1,362
Vloerput | Mini Canal | Nee | standaard | MICL.01145034/DBN | 11 | 450 | 14 | 34 | 1773 | 152.4506 | [9 empty] | A04 | 2360.9 | MICL0.01145034/DBN |  | 2360.9 |  | 1773 | 1773 | 1773 | H | 1,362 | 1,362 | 1,362
Vloerput | Mini Canal | Nee | standaard | MICL.01145034/DBR | 11 | 450 | 14 | 34 | 1849 | 158.9854 | [9 empty] | A04 | 2369.1 | MICL0.01145034/DBR |  | 2369.1 |  | 1849 | 1849 | 1849 | H | 1,362 | 1,362 | 1,362
Vloerput | Mini Canal | Nee | standaard | MICL.01145034/DBV | 11 | 450 | 14 | 34 | 1773 | 152.4506 | [9 empty] | A04 | 2726.5 | MICL0.01145034/DBV |  | 2726.5 |  | 1773 | 1773 | 1773 | H | 1,362 | 1,362 | 1,362
Vloerput | Mini Canal | Nee | standaard | MICL.01145034/DDB | 11 | 450 | 14 | 34 | 1849 | 158.9854 | [9 empty] | A04 | 2369.1 | MICL0.01145034/DDB |  | 2369.1 |  | 1849 | 1849 | 1849 | H | 1,362 | 1,362 | 1,362
Vloerput | Mini Canal | Nee | standaard | MICL.01145034/DMN | 11 | 450 | 14 | 34 | 1773 | 152.4506 | [9 empty] | A04 | 2360.9 | MICL0.01145034/DMN |  | 2360.9 |  | 1773 | 1773 | 1773 | H | 1,362 | 1,362 | 1,362
Vloerput | Mini Canal | Nee | standaard | MICL.01145034/DMV | 11 | 450 | 14 | 34 | 1773 | 152.4506 | [9 empty] | A04 | 2726.5 | MICL0.01145034/DMV |  | 2726.5 |  | 1773 | 1773 | 1773 | H | 1,362 | 1,362 | 1,362
Vloerput | Mini Canal | Nee | standaard | MICL.01145034/DNA | 11 | 450 | 14 | 34 | 1849 | 158.9854 | [9 empty] | A04 | 2299 | MICL0.01145034/DNA |  | 2299 |  | 1849 | 1849 | 1849 | H | 1,362 | 1,362 | 1,362
Vloerput | Mini Canal | Nee | Jaga kleur | MICL.01145034/DNCklr | 11 | 450 | 14 | 34 | 1849 | 158.9854 | [9 empty] | A04 | 2554.8 | MICL0.01145034/DNC |  | 2554.8 |  | 1849 | 1849 | 1849 | H | 1,362 | 1,362 | 1,362
Vloerput | Mini Canal | Nee | standaard | MICL.01145034/DON | 11 | 450 | 14 | 34 | 1773 | 152.4506 | [9 empty] | A04 | 2360.9 | MICL0.01145034/DON |  | 2360.9 |  | 1773 | 1773 | 1773 | H | 1,362 | 1,362 | 1,362
Vloerput | Mini Canal | Nee | standaard | MICL.01145034/DOV | 11 | 450 | 14 | 34 | 1773 | 152.4506 | [9 empty] | A04 | 2726.5 | MICL0.01145034/DOV |  | 2726.5 |  | 1773 | 1773 | 1773 | H | 1,362 | 1,362 | 1,362
Vloerput | Mini Canal | Nee | standaard | MICL.01145034/RBL | 11 | 450 | 14 | 34 | 1906 | 163.8865 | [9 empty] | A04 | 2369.1 | MICL0.01145034/RBL |  | 2369.1 |  | 1906 | 1906 | 1906 | H | 1,362 | 1,362 | 1,362
Vloerput | Mini Canal | Nee | standaard | MICL.01145034/RBN | 11 | 450 | 14 | 34 | 1849 | 158.9854 | [9 empty] | A04 | 1943.1 | MICL0.01145034/RBN |  | 1943.1 |  | 1849 | 1849 | 1849 | H | 1,362 | 1,362 | 1,362
Vloerput | Mini Canal | Nee | standaard | MICL.01145034/RBR | 11 | 450 | 14 | 34 | 1906 | 163.8865 | [9 empty] | A04 | 2369.1 | MICL0.01145034/RBR |  | 2369.1 |  | 1906 | 1906 | 1906 | H | 1,362 | 1,362 | 1,362
Vloerput | Mini Canal | Nee | standaard | MICL.01145034/RBV | 11 | 450 | 14 | 34 | 1849 | 158.9854 | [9 empty] | A04 | 2279 | MICL0.01145034/RBV |  | 2279 |  | 1849 | 1849 | 1849 | H | 1,362 | 1,362 | 1,362
Vloerput | Mini Canal | Nee | standaard | MICL.01145034/RDB | 11 | 450 | 14 | 34 | 1906 | 163.8865 | [9 empty] | A04 | 2369.1 | MICL0.01145034/RDB |  | 2369.1 |  | 1906 | 1906 | 1906 | H | 1,362 | 1,362 | 1,362
Vloerput | Mini Canal | Nee | standaard | MICL.01145034/RMN | 11 | 450 | 14 | 34 | 1849 | 158.9854 | [9 empty] | A04 | 1827.2 | MICL0.01145034/RMN |  | 1827.2 |  | 1849 | 1849 | 1849 | H | 1,362 | 1,362 | 1,362
Vloerput | Mini Canal | Nee | standaard | MICL.01145034/RMV | 11 | 450 | 14 | 34 | 1849 | 158.9854 | [9 empty] | A04 | 2095.7 | MICL0.01145034/RMV |  | 2095.7 |  | 1849 | 1849 | 1849 | H | 1,362 | 1,362 | 1,362
Vloerput | Mini Canal | Nee | standaard | MICL.01145034/RNA | 11 | 450 | 14 | 34 | 1906 | 163.8865 | [9 empty] | A04 | 2299 | MICL0.01145034/RNA |  | 2299 |  | 1906 | 1906 | 1906 | H | 1,362 | 1,362 | 1,362
Vloerput | Mini Canal | Nee | standaard | MICL.01145034/RON | 11 | 450 | 14 | 34 | 1849 | 158.9854 | [9 empty] | A04 | 1943.1 | MICL0.01145034/RON |  | 1943.1 |  | 1849 | 1849 | 1849 | H | 1,362 | 1,362 | 1,362
Vloerput | Mini Canal | Nee | standaard | MICL.01145034/ROV | 11 | 450 | 14 | 34 | 1849 | 158.9854 | [9 empty] | A04 | 2279 | MICL0.01145034/ROV |  | 2279 |  | 1849 | 1849 | 1849 | H | 1,362 | 1,362 | 1,362
Vloerput | Mini Canal | Nee | standaard | MICL.01145034/RSS | 11 | 450 | 14 | 34 | 1830 | 157.3517 | [9 empty] | A04 | 4998.8 | MICL0.01145034/RSS |  | 4998.8 |  | 1830 | 1830 | 1830 | H | 1,362 | 1,362 | 1,362
Vloerput | Mini Canal | Nee | standaard | MICL.01145034/SBL | 11 | 450 | 14 | 34 | 1906 | 163.8865 | [9 empty] | A04 | 2205 | MICL0.01145034/SBL |  | 2205 |  | 1906 | 1906 | 1906 | H | 1,362 | 1,362 | 1,362
Vloerput | Mini Canal | Nee | standaard | MICL.01145034/SBR | 11 | 450 | 14 | 34 | 1906 | 163.8865 | [9 empty] | A04 | 2205 | MICL0.01145034/SBR |  | 2205 |  | 1906 | 1906 | 1906 | H | 1,362 | 1,362 | 1,362
Vloerput | Mini Canal | Nee | standaard | MICL.01145034/SDB | 11 | 450 | 14 | 34 | 1906 | 163.8865 | [9 empty] | A04 | 2205 | MICL0.01145034/SDB |  | 2205 |  | 1906 | 1906 | 1906 | H | 1,362 | 1,362 | 1,362
Vloerput | Mini Canal | Nee | standaard | MICL.01145034/SNA | 11 | 450 | 14 | 34 | 1906 | 163.8865 | [9 empty] | A04 | 2033 | MICL0.01145034/SNA |  | 2033 |  | 1906 | 1906 | 1906 | H | 1,362 | 1,362 | 1,362
Vloerput | Mini Canal | Nee | Jaga kleur | MICL.01145034/SNCklr | 11 | 450 | 14 | 34 | 1906 | 163.8865 | [9 empty] | A04 | 2205 | MICL0.01145034/SNC |  | 2205 |  | 1906 | 1906 | 1906 | H | 1,362 | 1,362 | 1,362
Vloerput | Mini Canal | Nee | standaard | MICL.01145042/DBL | 11 | 450 | 19 | 42 | 2600 | 223.5598 | [9 empty] | A04 | 2706.3 | MICL0.01145042/DBL |  | 2706.3 |  | 2600 | 2600 | 2600 | H | 1,362 | 1,362 | 1,362
Vloerput | Mini Canal | Nee | standaard | MICL.01145042/DBN | 11 | 450 | 19 | 42 | 2492 | 214.2734 | [9 empty] | A04 | 2679.7 | MICL0.01145042/DBN |  | 2679.7 |  | 2492 | 2492 | 2492 | H | 1,362 | 1,362 | 1,362
Vloerput | Mini Canal | Nee | standaard | MICL.01145042/DBR | 11 | 450 | 19 | 42 | 2600 | 223.5598 | [9 empty] | A04 | 2706.3 | MICL0.01145042/DBR |  | 2706.3 |  | 2600 | 2600 | 2600 | H | 1,362 | 1,362 | 1,362
Vloerput | Mini Canal | Nee | standaard | MICL.01145042/DBV | 11 | 450 | 19 | 42 | 2492 | 214.2734 | [9 empty] | A04 | 3148.1 | MICL0.01145042/DBV |  | 3148.1 |  | 2492 | 2492 | 2492 | H | 1,362 | 1,362 | 1,362
Vloerput | Mini Canal | Nee | standaard | MICL.01145042/DDB | 11 | 450 | 19 | 42 | 2600 | 223.5598 | [9 empty] | A04 | 2706.3 | MICL0.01145042/DDB |  | 2706.3 |  | 2600 | 2600 | 2600 | H | 1,362 | 1,362 | 1,362
Vloerput | Mini Canal | Nee | standaard | MICL.01145042/DMN | 11 | 450 | 19 | 42 | 2492 | 214.2734 | [9 empty] | A04 | 2679.7 | MICL0.01145042/DMN |  | 2679.7 |  | 2492 | 2492 | 2492 | H | 1,362 | 1,362 | 1,362
Vloerput | Mini Canal | Nee | standaard | MICL.01145042/DMV | 11 | 450 | 19 | 42 | 2492 | 214.2734 | [9 empty] | A04 | 3148.1 | MICL0.01145042/DMV |  | 3148.1 |  | 2492 | 2492 | 2492 | H | 1,362 | 1,362 | 1,362
Vloerput | Mini Canal | Nee | standaard | MICL.01145042/DNA | 11 | 450 | 19 | 42 | 2600 | 223.5598 | [9 empty] | A04 | 2577.9 | MICL0.01145042/DNA |  | 2577.9 |  | 2600 | 2600 | 2600 | H | 1,362 | 1,362 | 1,362
Vloerput | Mini Canal | Nee | Jaga kleur | MICL.01145042/DNCklr | 11 | 450 | 19 | 42 | 2600 | 223.5598 | [9 empty] | A04 | 2853.8 | MICL0.01145042/DNC |  | 2853.8 |  | 2600 | 2600 | 2600 | H | 1,362 | 1,362 | 1,362
Vloerput | Mini Canal | Nee | standaard | MICL.01145042/DON | 11 | 450 | 19 | 42 | 2492 | 214.2734 | [9 empty] | A04 | 2679.7 | MICL0.01145042/DON |  | 2679.7 |  | 2492 | 2492 | 2492 | H | 1,362 | 1,362 | 1,362
Vloerput | Mini Canal | Nee | standaard | MICL.01145042/DOV | 11 | 450 | 19 | 42 | 2492 | 214.2734 | [9 empty] | A04 | 3148.1 | MICL0.01145042/DOV |  | 3148.1 |  | 2492 | 2492 | 2492 | H | 1,362 | 1,362 | 1,362
Vloerput | Mini Canal | Nee | standaard | MICL.01145042/RBL | 11 | 450 | 19 | 42 | 2680 | 230.4385 | [9 empty] | A04 | 2706.3 | MICL0.01145042/RBL |  | 2706.3 |  | 2680 | 2680 | 2680 | H | 1,362 | 1,362 | 1,362
Vloerput | Mini Canal | Nee | standaard | MICL.01145042/RBN | 11 | 450 | 19 | 42 | 2600 | 223.5598 | [9 empty] | A04 | 2212.7 | MICL0.01145042/RBN |  | 2212.7 |  | 2600 | 2600 | 2600 | H | 1,362 | 1,362 | 1,362
Vloerput | Mini Canal | Nee | standaard | MICL.01145042/RBR | 11 | 450 | 19 | 42 | 2680 | 230.4385 | [9 empty] | A04 | 2706.3 | MICL0.01145042/RBR |  | 2706.3 |  | 2680 | 2680 | 2680 | H | 1,362 | 1,362 | 1,362
Vloerput | Mini Canal | Nee | standaard | MICL.01145042/RBV | 11 | 450 | 19 | 42 | 2600 | 223.5598 | [9 empty] | A04 | 2628.8 | MICL0.01145042/RBV |  | 2628.8 |  | 2600 | 2600 | 2600 | H | 1,362 | 1,362 | 1,362
Vloerput | Mini Canal | Nee | standaard | MICL.01145042/RDB | 11 | 450 | 19 | 42 | 2680 | 230.4385 | [9 empty] | A04 | 2706.3 | MICL0.01145042/RDB |  | 2706.3 |  | 2680 | 2680 | 2680 | H | 1,362 | 1,362 | 1,362
Vloerput | Mini Canal | Nee | standaard | MICL.01145042/RMN | 11 | 450 | 19 | 42 | 2600 | 223.5598 | [9 empty] | A04 | 2068.7 | MICL0.01145042/RMN |  | 2068.7 |  | 2600 | 2600 | 2600 | H | 1,362 | 1,362 | 1,362
Vloerput | Mini Canal | Nee | standaard | MICL.01145042/RMV | 11 | 450 | 19 | 42 | 2600 | 223.5598 | [9 empty] | A04 | 2402 | MICL0.01145042/RMV |  | 2402 |  | 2600 | 2600 | 2600 | H | 1,362 | 1,362 | 1,362
Vloerput | Mini Canal | Nee | standaard | MICL.01145042/RNA | 11 | 450 | 19 | 42 | 2680 | 230.4385 | [9 empty] | A04 | 2577.9 | MICL0.01145042/RNA |  | 2577.9 |  | 2680 | 2680 | 2680 | H | 1,362 | 1,362 | 1,362
Vloerput | Mini Canal | Nee | standaard | MICL.01145042/RON | 11 | 450 | 19 | 42 | 2600 | 223.5598 | [9 empty] | A04 | 2212.7 | MICL0.01145042/RON |  | 2212.7 |  | 2600 | 2600 | 2600 | H | 1,362 | 1,362 | 1,362
Vloerput | Mini Canal | Nee | standaard | MICL.01145042/ROV | 11 | 450 | 19 | 42 | 2600 | 223.5598 | [9 empty] | A04 | 2628.8 | MICL0.01145042/ROV |  | 2628.8 |  | 2600 | 2600 | 2600 | H | 1,362 | 1,362 | 1,362
Vloerput | Mini Canal | Nee | standaard | MICL.01145042/RSS | 11 | 450 | 19 | 42 | 2573 | 221.2382 | [9 empty] | A04 | 6324.5 | MICL0.01145042/RSS |  | 6324.5 |  | 2573 | 2573 | 2573 | H | 1,362 | 1,362 | 1,362
Vloerput | Mini Canal | Nee | standaard | MICL.01145042/SBL | 11 | 450 | 19 | 42 | 2680 | 230.4385 | [9 empty] | A04 | 2568.8 | MICL0.01145042/SBL |  | 2568.8 |  | 2680 | 2680 | 2680 | H | 1,362 | 1,362 | 1,362
Vloerput | Mini Canal | Nee | standaard | MICL.01145042/SBR | 11 | 450 | 19 | 42 | 2680 | 230.4385 | [9 empty] | A04 | 2568.8 | MICL0.01145042/SBR |  | 2568.8 |  | 2680 | 2680 | 2680 | H | 1,362 | 1,362 | 1,362
Vloerput | Mini Canal | Nee | standaard | MICL.01145042/SDB | 11 | 450 | 19 | 42 | 2680 | 230.4385 | [9 empty] | A04 | 2568.8 | MICL0.01145042/SDB |  | 2568.8 |  | 2680 | 2680 | 2680 | H | 1,362 | 1,362 | 1,362
Vloerput | Mini Canal | Nee | standaard | MICL.01145042/SNA | 11 | 450 | 19 | 42 | 2680 | 230.4385 | [9 empty] | A04 | 2369.5 | MICL0.01145042/SNA |  | 2369.5 |  | 2680 | 2680 | 2680 | H | 1,362 | 1,362 | 1,362
Vloerput | Mini Canal | Nee | Jaga kleur | MICL.01145042/SNCklr | 11 | 450 | 19 | 42 | 2680 | 230.4385 | [9 empty] | A04 | 2583.7 | MICL0.01145042/SNC |  | 2583.7 |  | 2680 | 2680 | 2680 | H | 1,362 | 1,362 | 1,362
Vloerput | Mini Canal | Nee | standaard | MICL.01147014/DBL | 11 | 470 | 04 | 14 | 932 | 80.1376 | [9 empty] | A04 | 1678 | MICL0.01147014/DBL |  | 1678 |  | 932 | 932 | 932 | H | 1,362 | 1,362 | 1,362
Vloerput | Mini Canal | Nee | standaard | MICL.01147014/DBN | 11 | 470 | 04 | 14 | 894 | 76.8702 | [9 empty] | A04 | 1772.1 | MICL0.01147014/DBN |  | 1772.1 |  | 894 | 894 | 894 | H | 1,362 | 1,362 | 1,362
Vloerput | Mini Canal | Nee | standaard | MICL.01147014/DBR | 11 | 470 | 04 | 14 | 932 | 80.1376 | [9 empty] | A04 | 1678 | MICL0.01147014/DBR |  | 1678 |  | 932 | 932 | 932 | H | 1,362 | 1,362 | 1,362
Vloerput | Mini Canal | Nee | standaard | MICL.01147014/DBV | 11 | 470 | 04 | 14 | 894 | 76.8702 | [9 empty] | A04 | 1951.5 | MICL0.01147014/DBV |  | 1951.5 |  | 894 | 894 | 894 | H | 1,362 | 1,362 | 1,362
Vloerput | Mini Canal | Nee | standaard | MICL.01147014/DDB | 11 | 470 | 04 | 14 | 932 | 80.1376 | [9 empty] | A04 | 1678 | MICL0.01147014/DDB |  | 1678 |  | 932 | 932 | 932 | H | 1,362 | 1,362 | 1,362
Vloerput | Mini Canal | Nee | standaard | MICL.01147014/DMN | 11 | 470 | 04 | 14 | 894 | 76.8702 | [9 empty] | A04 | 1772.1 | MICL0.01147014/DMN |  | 1772.1 |  | 894 | 894 | 894 | H | 1,362 | 1,362 | 1,362
Vloerput | Mini Canal | Nee | standaard | MICL.01147014/DMV | 11 | 470 | 04 | 14 | 894 | 76.8702 | [9 empty] | A04 | 1951.5 | MICL0.01147014/DMV |  | 1951.5 |  | 894 | 894 | 894 | H | 1,362 | 1,362 | 1,362
Vloerput | Mini Canal | Nee | standaard | MICL.01147014/DNA | 11 | 470 | 04 | 14 | 932 | 80.1376 | [9 empty] | A04 | 1648.4 | MICL0.01147014/DNA |  | 1648.4 |  | 932 | 932 | 932 | H | 1,362 | 1,362 | 1,362
Vloerput | Mini Canal | Nee | Jaga kleur | MICL.01147014/DNCklr | 11 | 470 | 04 | 14 | 932 | 80.1376 | [9 empty] | A04 | 1813.9 | MICL0.01147014/DNC |  | 1813.9 |  | 932 | 932 | 932 | H | 1,362 | 1,362 | 1,362
Vloerput | Mini Canal | Nee | standaard | MICL.01147014/DON | 11 | 470 | 04 | 14 | 894 | 76.8702 | [9 empty] | A04 | 1772.1 | MICL0.01147014/DON |  | 1772.1 |  | 894 | 894 | 894 | H | 1,362 | 1,362 | 1,362
Vloerput | Mini Canal | Nee | standaard | MICL.01147014/DOV | 11 | 470 | 04 | 14 | 894 | 76.8702 | [9 empty] | A04 | 1951.5 | MICL0.01147014/DOV |  | 1951.5 |  | 894 | 894 | 894 | H | 1,362 | 1,362 | 1,362
Vloerput | Mini Canal | Nee | standaard | MICL.01147014/RBL | 11 | 470 | 04 | 14 | 961 | 82.6311 | [9 empty] | A04 | 1678 | MICL0.01147014/RBL |  | 1678 |  | 961 | 961 | 961 | H | 1,362 | 1,362 | 1,362
Vloerput | Mini Canal | Nee | standaard | MICL.01147014/RBN | 11 | 470 | 04 | 14 | 932 | 80.1376 | [9 empty] | A04 | 1465.7 | MICL0.01147014/RBN |  | 1465.7 |  | 932 | 932 | 932 | H | 1,362 | 1,362 | 1,362
Vloerput | Mini Canal | Nee | standaard | MICL.01147014/RBR | 11 | 470 | 04 | 14 | 961 | 82.6311 | [9 empty] | A04 | 1678 | MICL0.01147014/RBR |  | 1678 |  | 961 | 961 | 961 | H | 1,362 | 1,362 | 1,362
Vloerput | Mini Canal | Nee | standaard | MICL.01147014/RBV | 11 | 470 | 04 | 14 | 932 | 80.1376 | [9 empty] | A04 | 1653.7 | MICL0.01147014/RBV |  | 1653.7 |  | 932 | 932 | 932 | H | 1,362 | 1,362 | 1,362
Vloerput | Mini Canal | Nee | standaard | MICL.01147014/RDB | 11 | 470 | 04 | 14 | 961 | 82.6311 | [9 empty] | A04 | 1678 | MICL0.01147014/RDB |  | 1678 |  | 961 | 961 | 961 | H | 1,362 | 1,362 | 1,362
Vloerput | Mini Canal | Nee | standaard | MICL.01147014/RMN | 11 | 470 | 04 | 14 | 932 | 80.1376 | [9 empty] | A04 | 1415.1 | MICL0.01147014/RMN |  | 1415.1 |  | 932 | 932 | 932 | H | 1,362 | 1,362 | 1,362
Vloerput | Mini Canal | Nee | standaard | MICL.01147014/RMV | 11 | 470 | 04 | 14 | 932 | 80.1376 | [9 empty] | A04 | 1565.8 | MICL0.01147014/RMV |  | 1565.8 |  | 932 | 932 | 932 | H | 1,362 | 1,362 | 1,362
Vloerput | Mini Canal | Nee | standaard | MICL.01147014/RNA | 11 | 470 | 04 | 14 | 961 | 82.6311 | [9 empty] | A04 | 1648.4 | MICL0.01147014/RNA |  | 1648.4 |  | 961 | 961 | 961 | H | 1,362 | 1,362 | 1,362
Vloerput | Mini Canal | Nee | standaard | MICL.01147014/RON | 11 | 470 | 04 | 14 | 932 | 80.1376 | [9 empty] | A04 | 1465.7 | MICL0.01147014/RON |  | 1465.7 |  | 932 | 932 | 932 | H | 1,362 | 1,362 | 1,362
Vloerput | Mini Canal | Nee | standaard | MICL.01147014/ROV | 11 | 470 | 04 | 14 | 932 | 80.1376 | [9 empty] | A04 | 1653.7 | MICL0.01147014/ROV |  | 1653.7 |  | 932 | 932 | 932 | H | 1,362 | 1,362 | 1,362
Vloerput | Mini Canal | Nee | standaard | MICL.01147014/RSS | 11 | 470 | 04 | 14 | 923 | 79.3637 | [9 empty] | A04 | 3454.2 | MICL0.01147014/RSS |  | 3454.2 |  | 923 | 923 | 923 | H | 1,362 | 1,362 | 1,362
Vloerput | Mini Canal | Nee | standaard | MICL.01147014/SBL | 11 | 470 | 04 | 14 | 961 | 82.6311 | [9 empty] | A04 | 1443 | MICL0.01147014/SBL |  | 1443 |  | 961 | 961 | 961 | H | 1,362 | 1,362 | 1,362
Vloerput | Mini Canal | Nee | standaard | MICL.01147014/SBR | 11 | 470 | 04 | 14 | 961 | 82.6311 | [9 empty] | A04 | 1443 | MICL0.01147014/SBR |  | 1443 |  | 961 | 961 | 961 | H | 1,362 | 1,362 | 1,362
Vloerput | Mini Canal | Nee | standaard | MICL.01147014/SDB | 11 | 470 | 04 | 14 | 961 | 82.6311 | [9 empty] | A04 | 1443 | MICL0.01147014/SDB |  | 1443 |  | 961 | 961 | 961 | H | 1,362 | 1,362 | 1,362
Vloerput | Mini Canal | Nee | standaard | MICL.01147014/SNA | 11 | 470 | 04 | 14 | 961 | 82.6311 | [9 empty] | A04 | 1386.5 | MICL0.01147014/SNA |  | 1386.5 |  | 961 | 961 | 961 | H | 1,362 | 1,362 | 1,362
Vloerput | Mini Canal | Nee | Jaga kleur | MICL.01147014/SNCklr | 11 | 470 | 04 | 14 | 961 | 82.6311 | [9 empty] | A04 | 1462.1 | MICL0.01147014/SNC |  | 1462.1 |  | 961 | 961 | 961 | H | 1,362 | 1,362 | 1,362
Vloerput | Mini Canal | Nee | standaard | MICL.01147018/DBL | 11 | 470 | 09 | 18 | 1106 | 95.0989 | [9 empty] | A04 | 1718.7 | MICL0.01147018/DBL |  | 1718.7 |  | 1106 | 1106 | 1106 | H | 1,362 | 1,362 | 1,362
Vloerput | Mini Canal | Nee | standaard | MICL.01147018/DBN | 11 | 470 | 09 | 18 | 1060 | 91.1436 | [9 empty] | A04 | 1817.9 | MICL0.01147018/DBN |  | 1817.9 |  | 1060 | 1060 | 1060 | H | 1,362 | 1,362 | 1,362
Vloerput | Mini Canal | Nee | standaard | MICL.01147018/DBR | 11 | 470 | 09 | 18 | 1106 | 95.0989 | [9 empty] | A04 | 1718.7 | MICL0.01147018/DBR |  | 1718.7 |  | 1106 | 1106 | 1106 | H | 1,362 | 1,362 | 1,362
Vloerput | Mini Canal | Nee | standaard | MICL.01147018/DBV | 11 | 470 | 09 | 18 | 1060 | 91.1436 | [9 empty] | A04 | 2039.8 | MICL0.01147018/DBV |  | 2039.8 |  | 1060 | 1060 | 1060 | H | 1,362 | 1,362 | 1,362
Vloerput | Mini Canal | Nee | standaard | MICL.01147018/DDB | 11 | 470 | 09 | 18 | 1106 | 95.0989 | [9 empty] | A04 | 1718.7 | MICL0.01147018/DDB |  | 1718.7 |  | 1106 | 1106 | 1106 | H | 1,362 | 1,362 | 1,362
Vloerput | Mini Canal | Nee | standaard | MICL.01147018/DMN | 11 | 470 | 09 | 18 | 1060 | 91.1436 | [9 empty] | A04 | 1817.9 | MICL0.01147018/DMN |  | 1817.9 |  | 1060 | 1060 | 1060 | H | 1,362 | 1,362 | 1,362
Vloerput | Mini Canal | Nee | standaard | MICL.01147018/DMV | 11 | 470 | 09 | 18 | 1060 | 91.1436 | [9 empty] | A04 | 2039.8 | MICL0.01147018/DMV |  | 2039.8 |  | 1060 | 1060 | 1060 | H | 1,362 | 1,362 | 1,362
Vloerput | Mini Canal | Nee | standaard | MICL.01147018/DNA | 11 | 470 | 09 | 18 | 1106 | 95.0989 | [9 empty] | A04 | 1679.4 | MICL0.01147018/DNA |  | 1679.4 |  | 1106 | 1106 | 1106 | H | 1,362 | 1,362 | 1,362
Vloerput | Mini Canal | Nee | Jaga kleur | MICL.01147018/DNCklr | 11 | 470 | 09 | 18 | 1106 | 95.0989 | [9 empty] | A04 | 1855.3 | MICL0.01147018/DNC |  | 1855.3 |  | 1106 | 1106 | 1106 | H | 1,362 | 1,362 | 1,362
Vloerput | Mini Canal | Nee | standaard | MICL.01147018/DON | 11 | 470 | 09 | 18 | 1060 | 91.1436 | [9 empty] | A04 | 1817.9 | MICL0.01147018/DON |  | 1817.9 |  | 1060 | 1060 | 1060 | H | 1,362 | 1,362 | 1,362
Vloerput | Mini Canal | Nee | standaard | MICL.01147018/DOV | 11 | 470 | 09 | 18 | 1060 | 91.1436 | [9 empty] | A04 | 2039.8 | MICL0.01147018/DOV |  | 2039.8 |  | 1060 | 1060 | 1060 | H | 1,362 | 1,362 | 1,362
Vloerput | Mini Canal | Nee | standaard | MICL.01147018/RBL | 11 | 470 | 09 | 18 | 1140 | 98.0224 | [9 empty] | A04 | 1718.7 | MICL0.01147018/RBL |  | 1718.7 |  | 1140 | 1140 | 1140 | H | 1,362 | 1,362 | 1,362
Vloerput | Mini Canal | Nee | standaard | MICL.01147018/RBN | 11 | 470 | 09 | 18 | 1106 | 95.0989 | [9 empty] | A04 | 1489.8 | MICL0.01147018/RBN |  | 1489.8 |  | 1106 | 1106 | 1106 | H | 1,362 | 1,362 | 1,362
Vloerput | Mini Canal | Nee | standaard | MICL.01147018/RBR | 11 | 470 | 09 | 18 | 1140 | 98.0224 | [9 empty] | A04 | 1718.7 | MICL0.01147018/RBR |  | 1718.7 |  | 1140 | 1140 | 1140 | H | 1,362 | 1,362 | 1,362
Vloerput | Mini Canal | Nee | standaard | MICL.01147018/RBV | 11 | 470 | 09 | 18 | 1106 | 95.0989 | [9 empty] | A04 | 1711 | MICL0.01147018/RBV |  | 1711 |  | 1106 | 1106 | 1106 | H | 1,362 | 1,362 | 1,362
Vloerput | Mini Canal | Nee | standaard | MICL.01147018/RDB | 11 | 470 | 09 | 18 | 1140 | 98.0224 | [9 empty] | A04 | 1718.7 | MICL0.01147018/RDB |  | 1718.7 |  | 1140 | 1140 | 1140 | H | 1,362 | 1,362 | 1,362
Vloerput | Mini Canal | Nee | standaard | MICL.01147018/RMN | 11 | 470 | 09 | 18 | 1106 | 95.0989 | [9 empty] | A04 | 1428.7 | MICL0.01147018/RMN |  | 1428.7 |  | 1106 | 1106 | 1106 | H | 1,362 | 1,362 | 1,362
Vloerput | Mini Canal | Nee | standaard | MICL.01147018/RMV | 11 | 470 | 09 | 18 | 1106 | 95.0989 | [9 empty] | A04 | 1605.5 | MICL0.01147018/RMV |  | 1605.5 |  | 1106 | 1106 | 1106 | H | 1,362 | 1,362 | 1,362
Vloerput | Mini Canal | Nee | standaard | MICL.01147018/RNA | 11 | 470 | 09 | 18 | 1140 | 98.0224 | [9 empty] | A04 | 1679.4 | MICL0.01147018/RNA |  | 1679.4 |  | 1140 | 1140 | 1140 | H | 1,362 | 1,362 | 1,362
Vloerput | Mini Canal | Nee | standaard | MICL.01147018/RON | 11 | 470 | 09 | 18 | 1106 | 95.0989 | [9 empty] | A04 | 1489.8 | MICL0.01147018/RON |  | 1489.8 |  | 1106 | 1106 | 1106 | H | 1,362 | 1,362 | 1,362
Vloerput | Mini Canal | Nee | standaard | MICL.01147018/ROV | 11 | 470 | 09 | 18 | 1106 | 95.0989 | [9 empty] | A04 | 1711 | MICL0.01147018/ROV |  | 1711 |  | 1106 | 1106 | 1106 | H | 1,362 | 1,362 | 1,362
Vloerput | Mini Canal | Nee | standaard | MICL.01147018/RSS | 11 | 470 | 09 | 18 | 1094 | 94.0671 | [9 empty] | A04 | 3718.6 | MICL0.01147018/RSS |  | 3718.6 |  | 1094 | 1094 | 1094 | H | 1,362 | 1,362 | 1,362
Vloerput | Mini Canal | Nee | standaard | MICL.01147018/SBL | 11 | 470 | 09 | 18 | 1140 | 98.0224 | [9 empty] | A04 | 1527.2 | MICL0.01147018/SBL |  | 1527.2 |  | 1140 | 1140 | 1140 | H | 1,362 | 1,362 | 1,362
Vloerput | Mini Canal | Nee | standaard | MICL.01147018/SBR | 11 | 470 | 09 | 18 | 1140 | 98.0224 | [9 empty] | A04 | 1527.2 | MICL0.01147018/SBR |  | 1527.2 |  | 1140 | 1140 | 1140 | H | 1,362 | 1,362 | 1,362
Vloerput | Mini Canal | Nee | standaard | MICL.01147018/SDB | 11 | 470 | 09 | 18 | 1140 | 98.0224 | [9 empty] | A04 | 1527.2 | MICL0.01147018/SDB |  | 1527.2 |  | 1140 | 1140 | 1140 | H | 1,362 | 1,362 | 1,362
Vloerput | Mini Canal | Nee | standaard | MICL.01147018/SNA | 11 | 470 | 09 | 18 | 1140 | 98.0224 | [9 empty] | A04 | 1453.1 | MICL0.01147018/SNA |  | 1453.1 |  | 1140 | 1140 | 1140 | H | 1,362 | 1,362 | 1,362
Vloerput | Mini Canal | Nee | Jaga kleur | MICL.01147018/SNCklr | 11 | 470 | 09 | 18 | 1140 | 98.0224 | [9 empty] | A04 | 1547.1 | MICL0.01147018/SNC |  | 1547.1 |  | 1140 | 1140 | 1140 | H | 1,362 | 1,362 | 1,362
Vloerput | Mini Canal | Nee | standaard | MICL.01147026/DBL | 11 | 470 | 09 | 26 | 1491 | 128.2029 | [9 empty] | A04 | 1909.3 | MICL0.01147026/DBL |  | 1909.3 |  | 1491 | 1491 | 1491 | H | 1,362 | 1,362 | 1,362
Vloerput | Mini Canal | Nee | standaard | MICL.01147026/DBN | 11 | 470 | 09 | 26 | 1429 | 122.8719 | [9 empty] | A04 | 2022.5 | MICL0.01147026/DBN |  | 2022.5 |  | 1429 | 1429 | 1429 | H | 1,362 | 1,362 | 1,362
Vloerput | Mini Canal | Nee | standaard | MICL.01147026/DBR | 11 | 470 | 09 | 26 | 1491 | 128.2029 | [9 empty] | A04 | 1909.3 | MICL0.01147026/DBR |  | 1909.3 |  | 1491 | 1491 | 1491 | H | 1,362 | 1,362 | 1,362
Vloerput | Mini Canal | Nee | standaard | MICL.01147026/DBV | 11 | 470 | 09 | 26 | 1429 | 122.8719 | [9 empty] | A04 | 2294.1 | MICL0.01147026/DBV |  | 2294.1 |  | 1429 | 1429 | 1429 | H | 1,362 | 1,362 | 1,362
Vloerput | Mini Canal | Nee | standaard | MICL.01147026/DDB | 11 | 470 | 09 | 26 | 1491 | 128.2029 | [9 empty] | A04 | 1909.3 | MICL0.01147026/DDB |  | 1909.3 |  | 1491 | 1491 | 1491 | H | 1,362 | 1,362 | 1,362
Vloerput | Mini Canal | Nee | standaard | MICL.01147026/DMN | 11 | 470 | 09 | 26 | 1429 | 122.8719 | [9 empty] | A04 | 2022.5 | MICL0.01147026/DMN |  | 2022.5 |  | 1429 | 1429 | 1429 | H | 1,362 | 1,362 | 1,362
Vloerput | Mini Canal | Nee | standaard | MICL.01147026/DMV | 11 | 470 | 09 | 26 | 1429 | 122.8719 | [9 empty] | A04 | 2294.1 | MICL0.01147026/DMV |  | 2294.1 |  | 1429 | 1429 | 1429 | H | 1,362 | 1,362 | 1,362
Vloerput | Mini Canal | Nee | standaard | MICL.01147026/DNA | 11 | 470 | 09 | 26 | 1491 | 128.2029 | [9 empty] | A04 | 1852.6 | MICL0.01147026/DNA |  | 1852.6 |  | 1491 | 1491 | 1491 | H | 1,362 | 1,362 | 1,362
Vloerput | Mini Canal | Nee | Jaga kleur | MICL.01147026/DNCklr | 11 | 470 | 09 | 26 | 1491 | 128.2029 | [9 empty] | A04 | 2049.5 | MICL0.01147026/DNC |  | 2049.5 |  | 1491 | 1491 | 1491 | H | 1,362 | 1,362 | 1,362
Vloerput | Mini Canal | Nee | standaard | MICL.01147026/DON | 11 | 470 | 09 | 26 | 1429 | 122.8719 | [9 empty] | A04 | 2022.5 | MICL0.01147026/DON |  | 2022.5 |  | 1429 | 1429 | 1429 | H | 1,362 | 1,362 | 1,362
Vloerput | Mini Canal | Nee | standaard | MICL.01147026/DOV | 11 | 470 | 09 | 26 | 1429 | 122.8719 | [9 empty] | A04 | 2294.1 | MICL0.01147026/DOV |  | 2294.1 |  | 1429 | 1429 | 1429 | H | 1,362 | 1,362 | 1,362
Vloerput | Mini Canal | Nee | standaard | MICL.01147026/RBL | 11 | 470 | 09 | 26 | 1537 | 132.1582 | [9 empty] | A04 | 1909.3 | MICL0.01147026/RBL |  | 1909.3 |  | 1537 | 1537 | 1537 | H | 1,362 | 1,362 | 1,362
Vloerput | Mini Canal | Nee | standaard | MICL.01147026/RBN | 11 | 470 | 09 | 26 | 1491 | 128.2029 | [9 empty] | A04 | 1648.1 | MICL0.01147026/RBN |  | 1648.1 |  | 1491 | 1491 | 1491 | H | 1,362 | 1,362 | 1,362
Vloerput | Mini Canal | Nee | standaard | MICL.01147026/RBR | 11 | 470 | 09 | 26 | 1537 | 132.1582 | [9 empty] | A04 | 1909.3 | MICL0.01147026/RBR |  | 1909.3 |  | 1537 | 1537 | 1537 | H | 1,362 | 1,362 | 1,362
Vloerput | Mini Canal | Nee | standaard | MICL.01147026/RBV | 11 | 470 | 09 | 26 | 1491 | 128.2029 | [9 empty] | A04 | 1912.8 | MICL0.01147026/RBV |  | 1912.8 |  | 1491 | 1491 | 1491 | H | 1,362 | 1,362 | 1,362
Vloerput | Mini Canal | Nee | standaard | MICL.01147026/RDB | 11 | 470 | 09 | 26 | 1537 | 132.1582 | [9 empty] | A04 | 1909.3 | MICL0.01147026/RDB |  | 1909.3 |  | 1537 | 1537 | 1537 | H | 1,362 | 1,362 | 1,362
Vloerput | Mini Canal | Nee | standaard | MICL.01147026/RMN | 11 | 470 | 09 | 26 | 1491 | 128.2029 | [9 empty] | A04 | 1553.9 | MICL0.01147026/RMN |  | 1553.9 |  | 1491 | 1491 | 1491 | H | 1,362 | 1,362 | 1,362
Vloerput | Mini Canal | Nee | standaard | MICL.01147026/RMV | 11 | 470 | 09 | 26 | 1491 | 128.2029 | [9 empty] | A04 | 1818.6 | MICL0.01147026/RMV |  | 1818.6 |  | 1491 | 1491 | 1491 | H | 1,362 | 1,362 | 1,362
Vloerput | Mini Canal | Nee | standaard | MICL.01147026/RNA | 11 | 470 | 09 | 26 | 1537 | 132.1582 | [9 empty] | A04 | 1852.6 | MICL0.01147026/RNA |  | 1852.6 |  | 1537 | 1537 | 1537 | H | 1,362 | 1,362 | 1,362
Vloerput | Mini Canal | Nee | standaard | MICL.01147026/RON | 11 | 470 | 09 | 26 | 1491 | 128.2029 | [9 empty] | A04 | 1648.1 | MICL0.01147026/RON |  | 1648.1 |  | 1491 | 1491 | 1491 | H | 1,362 | 1,362 | 1,362
Vloerput | Mini Canal | Nee | standaard | MICL.01147026/ROV | 11 | 470 | 09 | 26 | 1491 | 128.2029 | [9 empty] | A04 | 1912.8 | MICL0.01147026/ROV |  | 1912.8 |  | 1491 | 1491 | 1491 | H | 1,362 | 1,362 | 1,362
Vloerput | Mini Canal | Nee | standaard | MICL.01147026/RSS | 11 | 470 | 09 | 26 | 1476 | 126.9132 | [9 empty] | A04 | 4184.3 | MICL0.01147026/RSS |  | 4184.3 |  | 1476 | 1476 | 1476 | H | 1,362 | 1,362 | 1,362
Vloerput | Mini Canal | Nee | standaard | MICL.01147026/SBL | 11 | 470 | 09 | 26 | 1537 | 132.1582 | [9 empty] | A04 | 1800.3 | MICL0.01147026/SBL |  | 1800.3 |  | 1537 | 1537 | 1537 | H | 1,362 | 1,362 | 1,362
Vloerput | Mini Canal | Nee | standaard | MICL.01147026/SBR | 11 | 470 | 09 | 26 | 1537 | 132.1582 | [9 empty] | A04 | 1800.3 | MICL0.01147026/SBR |  | 1800.3 |  | 1537 | 1537 | 1537 | H | 1,362 | 1,362 | 1,362
Vloerput | Mini Canal | Nee | standaard | MICL.01147026/SDB | 11 | 470 | 09 | 26 | 1537 | 132.1582 | [9 empty] | A04 | 1800.3 | MICL0.01147026/SDB |  | 1800.3 |  | 1537 | 1537 | 1537 | H | 1,362 | 1,362 | 1,362
Vloerput | Mini Canal | Nee | standaard | MICL.01147026/SNA | 11 | 470 | 09 | 26 | 1537 | 132.1582 | [9 empty] | A04 | 1687.3 | MICL0.01147026/SNA |  | 1687.3 |  | 1537 | 1537 | 1537 | H | 1,362 | 1,362 | 1,362
Vloerput | Mini Canal | Nee | Jaga kleur | MICL.01147026/SNCklr | 11 | 470 | 09 | 26 | 1537 | 132.1582 | [9 empty] | A04 | 1823.1 | MICL0.01147026/SNC |  | 1823.1 |  | 1537 | 1537 | 1537 | H | 1,362 | 1,362 | 1,362
Vloerput | Mini Canal | Nee | standaard | MICL.01147034/DBL | 11 | 470 | 14 | 34 | 1938 | 166.638 | [9 empty] | A04 | 2459.9 | MICL0.01147034/DBL |  | 2459.9 |  | 1938 | 1938 | 1938 | H | 1,362 | 1,362 | 1,362
Vloerput | Mini Canal | Nee | standaard | MICL.01147034/DBN | 11 | 470 | 14 | 34 | 1858 | 159.7592 | [9 empty] | A04 | 2451.2 | MICL0.01147034/DBN |  | 2451.2 |  | 1858 | 1858 | 1858 | H | 1,362 | 1,362 | 1,362
Vloerput | Mini Canal | Nee | standaard | MICL.01147034/DBR | 11 | 470 | 14 | 34 | 1938 | 166.638 | [9 empty] | A04 | 2459.9 | MICL0.01147034/DBR |  | 2459.9 |  | 1938 | 1938 | 1938 | H | 1,362 | 1,362 | 1,362
Vloerput | Mini Canal | Nee | standaard | MICL.01147034/DBV | 11 | 470 | 14 | 34 | 1858 | 159.7592 | [9 empty] | A04 | 2833.4 | MICL0.01147034/DBV |  | 2833.4 |  | 1858 | 1858 | 1858 | H | 1,362 | 1,362 | 1,362
Vloerput | Mini Canal | Nee | standaard | MICL.01147034/DDB | 11 | 470 | 14 | 34 | 1938 | 166.638 | [9 empty] | A04 | 2459.9 | MICL0.01147034/DDB |  | 2459.9 |  | 1938 | 1938 | 1938 | H | 1,362 | 1,362 | 1,362
Vloerput | Mini Canal | Nee | standaard | MICL.01147034/DMN | 11 | 470 | 14 | 34 | 1858 | 159.7592 | [9 empty] | A04 | 2451.2 | MICL0.01147034/DMN |  | 2451.2 |  | 1858 | 1858 | 1858 | H | 1,362 | 1,362 | 1,362
Vloerput | Mini Canal | Nee | standaard | MICL.01147034/DMV | 11 | 470 | 14 | 34 | 1858 | 159.7592 | [9 empty] | A04 | 2833.4 | MICL0.01147034/DMV |  | 2833.4 |  | 1858 | 1858 | 1858 | H | 1,362 | 1,362 | 1,362
Vloerput | Mini Canal | Nee | standaard | MICL.01147034/DNA | 11 | 470 | 14 | 34 | 1938 | 166.638 | [9 empty] | A04 | 2386.8 | MICL0.01147034/DNA |  | 2386.8 |  | 1938 | 1938 | 1938 | H | 1,362 | 1,362 | 1,362
Vloerput | Mini Canal | Nee | Jaga kleur | MICL.01147034/DNCklr | 11 | 470 | 14 | 34 | 1938 | 166.638 | [9 empty] | A04 | 2654 | MICL0.01147034/DNC |  | 2654 |  | 1938 | 1938 | 1938 | H | 1,362 | 1,362 | 1,362
Vloerput | Mini Canal | Nee | standaard | MICL.01147034/DON | 11 | 470 | 14 | 34 | 1858 | 159.7592 | [9 empty] | A04 | 2451.2 | MICL0.01147034/DON |  | 2451.2 |  | 1858 | 1858 | 1858 | H | 1,362 | 1,362 | 1,362
Vloerput | Mini Canal | Nee | standaard | MICL.01147034/DOV | 11 | 470 | 14 | 34 | 1858 | 159.7592 | [9 empty] | A04 | 2833.4 | MICL0.01147034/DOV |  | 2833.4 |  | 1858 | 1858 | 1858 | H | 1,362 | 1,362 | 1,362
Vloerput | Mini Canal | Nee | standaard | MICL.01147034/RBL | 11 | 470 | 14 | 34 | 1998 | 171.7971 | [9 empty] | A04 | 2459.9 | MICL0.01147034/RBL |  | 2459.9 |  | 1998 | 1998 | 1998 | H | 1,362 | 1,362 | 1,362
Vloerput | Mini Canal | Nee | standaard | MICL.01147034/RBN | 11 | 470 | 14 | 34 | 1938 | 166.638 | [9 empty] | A04 | 2014.9 | MICL0.01147034/RBN |  | 2014.9 |  | 1938 | 1938 | 1938 | H | 1,362 | 1,362 | 1,362
Vloerput | Mini Canal | Nee | standaard | MICL.01147034/RBR | 11 | 470 | 14 | 34 | 1998 | 171.7971 | [9 empty] | A04 | 2459.9 | MICL0.01147034/RBR |  | 2459.9 |  | 1998 | 1998 | 1998 | H | 1,362 | 1,362 | 1,362
Vloerput | Mini Canal | Nee | standaard | MICL.01147034/RBV | 11 | 470 | 14 | 34 | 1938 | 166.638 | [9 empty] | A04 | 2365.9 | MICL0.01147034/RBV |  | 2365.9 |  | 1938 | 1938 | 1938 | H | 1,362 | 1,362 | 1,362
Vloerput | Mini Canal | Nee | standaard | MICL.01147034/RDB | 11 | 470 | 14 | 34 | 1998 | 171.7971 | [9 empty] | A04 | 2459.9 | MICL0.01147034/RDB |  | 2459.9 |  | 1998 | 1998 | 1998 | H | 1,362 | 1,362 | 1,362
Vloerput | Mini Canal | Nee | standaard | MICL.01147034/RMN | 11 | 470 | 14 | 34 | 1938 | 166.638 | [9 empty] | A04 | 1893.9 | MICL0.01147034/RMN |  | 1893.9 |  | 1938 | 1938 | 1938 | H | 1,362 | 1,362 | 1,362
Vloerput | Mini Canal | Nee | standaard | MICL.01147034/RMV | 11 | 470 | 14 | 34 | 1938 | 166.638 | [9 empty] | A04 | 2174.3 | MICL0.01147034/RMV |  | 2174.3 |  | 1938 | 1938 | 1938 | H | 1,362 | 1,362 | 1,362
Vloerput | Mini Canal | Nee | standaard | MICL.01147034/RNA | 11 | 470 | 14 | 34 | 1998 | 171.7971 | [9 empty] | A04 | 2386.8 | MICL0.01147034/RNA |  | 2386.8 |  | 1998 | 1998 | 1998 | H | 1,362 | 1,362 | 1,362
Vloerput | Mini Canal | Nee | standaard | MICL.01147034/RON | 11 | 470 | 14 | 34 | 1938 | 166.638 | [9 empty] | A04 | 2014.9 | MICL0.01147034/RON |  | 2014.9 |  | 1938 | 1938 | 1938 | H | 1,362 | 1,362 | 1,362
Vloerput | Mini Canal | Nee | standaard | MICL.01147034/ROV | 11 | 470 | 14 | 34 | 1938 | 166.638 | [9 empty] | A04 | 2365.9 | MICL0.01147034/ROV |  | 2365.9 |  | 1938 | 1938 | 1938 | H | 1,362 | 1,362 | 1,362
Vloerput | Mini Canal | Nee | standaard | MICL.01147034/RSS | 11 | 470 | 14 | 34 | 1918 | 164.9183 | [9 empty] | A04 | 5206.8 | MICL0.01147034/RSS |  | 5206.8 |  | 1918 | 1918 | 1918 | H | 1,362 | 1,362 | 1,362
Vloerput | Mini Canal | Nee | standaard | MICL.01147034/SBL | 11 | 470 | 14 | 34 | 1998 | 171.7971 | [9 empty] | A04 | 2288.4 | MICL0.01147034/SBL |  | 2288.4 |  | 1998 | 1998 | 1998 | H | 1,362 | 1,362 | 1,362
Vloerput | Mini Canal | Nee | standaard | MICL.01147034/SBR | 11 | 470 | 14 | 34 | 1998 | 171.7971 | [9 empty] | A04 | 2288.4 | MICL0.01147034/SBR |  | 2288.4 |  | 1998 | 1998 | 1998 | H | 1,362 | 1,362 | 1,362
Vloerput | Mini Canal | Nee | standaard | MICL.01147034/SDB | 11 | 470 | 14 | 34 | 1998 | 171.7971 | [9 empty] | A04 | 2288.4 | MICL0.01147034/SDB |  | 2288.4 |  | 1998 | 1998 | 1998 | H | 1,362 | 1,362 | 1,362
Vloerput | Mini Canal | Nee | standaard | MICL.01147034/SNA | 11 | 470 | 14 | 34 | 1998 | 171.7971 | [9 empty] | A04 | 2108.9 | MICL0.01147034/SNA |  | 2108.9 |  | 1998 | 1998 | 1998 | H | 1,362 | 1,362 | 1,362
Vloerput | Mini Canal | Nee | Jaga kleur | MICL.01147034/SNCklr | 11 | 470 | 14 | 34 | 1998 | 171.7971 | [9 empty] | A04 | 2288.4 | MICL0.01147034/SNC |  | 2288.4 |  | 1998 | 1998 | 1998 | H | 1,362 | 1,362 | 1,362
Vloerput | Mini Canal | Nee | standaard | MICL.01147042/DBL | 11 | 470 | 19 | 42 | 2723 | 234.1359 | [9 empty] | A04 | 2812.5 | MICL0.01147042/DBL |  | 2812.5 |  | 2723 | 2723 | 2723 | H | 1,362 | 1,362 | 1,362
Vloerput | Mini Canal | Nee | standaard | MICL.01147042/DBN | 11 | 470 | 19 | 42 | 2611 | 224.5056 | [9 empty] | A04 | 2784.5 | MICL0.01147042/DBN |  | 2784.5 |  | 2611 | 2611 | 2611 | H | 1,362 | 1,362 | 1,362
Vloerput | Mini Canal | Nee | standaard | MICL.01147042/DBR | 11 | 470 | 19 | 42 | 2723 | 234.1359 | [9 empty] | A04 | 2812.5 | MICL0.01147042/DBR |  | 2812.5 |  | 2723 | 2723 | 2723 | H | 1,362 | 1,362 | 1,362
Vloerput | Mini Canal | Nee | standaard | MICL.01147042/DBV | 11 | 470 | 19 | 42 | 2611 | 224.5056 | [9 empty] | A04 | 3273.8 | MICL0.01147042/DBV |  | 3273.8 |  | 2611 | 2611 | 2611 | H | 1,362 | 1,362 | 1,362
Vloerput | Mini Canal | Nee | standaard | MICL.01147042/DDB | 11 | 470 | 19 | 42 | 2723 | 234.1359 | [9 empty] | A04 | 2812.5 | MICL0.01147042/DDB |  | 2812.5 |  | 2723 | 2723 | 2723 | H | 1,362 | 1,362 | 1,362
Vloerput | Mini Canal | Nee | standaard | MICL.01147042/DMN | 11 | 470 | 19 | 42 | 2611 | 224.5056 | [9 empty] | A04 | 2784.5 | MICL0.01147042/DMN |  | 2784.5 |  | 2611 | 2611 | 2611 | H | 1,362 | 1,362 | 1,362
Vloerput | Mini Canal | Nee | standaard | MICL.01147042/DMV | 11 | 470 | 19 | 42 | 2611 | 224.5056 | [9 empty] | A04 | 3273.8 | MICL0.01147042/DMV |  | 3273.8 |  | 2611 | 2611 | 2611 | H | 1,362 | 1,362 | 1,362
Vloerput | Mini Canal | Nee | standaard | MICL.01147042/DNA | 11 | 470 | 19 | 42 | 2723 | 234.1359 | [9 empty] | A04 | 2678.2 | MICL0.01147042/DNA |  | 2678.2 |  | 2723 | 2723 | 2723 | H | 1,362 | 1,362 | 1,362
Vloerput | Mini Canal | Nee | Jaga kleur | MICL.01147042/DNCklr | 11 | 470 | 19 | 42 | 2723 | 234.1359 | [9 empty] | A04 | 2966.3 | MICL0.01147042/DNC |  | 2966.3 |  | 2723 | 2723 | 2723 | H | 1,362 | 1,362 | 1,362
Vloerput | Mini Canal | Nee | standaard | MICL.01147042/DON | 11 | 470 | 19 | 42 | 2611 | 224.5056 | [9 empty] | A04 | 2784.5 | MICL0.01147042/DON |  | 2784.5 |  | 2611 | 2611 | 2611 | H | 1,362 | 1,362 | 1,362
Vloerput | Mini Canal | Nee | standaard | MICL.01147042/DOV | 11 | 470 | 19 | 42 | 2611 | 224.5056 | [9 empty] | A04 | 3273.8 | MICL0.01147042/DOV |  | 3273.8 |  | 2611 | 2611 | 2611 | H | 1,362 | 1,362 | 1,362
Vloerput | Mini Canal | Nee | standaard | MICL.01147042/RBL | 11 | 470 | 19 | 42 | 2807 | 241.3586 | [9 empty] | A04 | 2812.5 | MICL0.01147042/RBL |  | 2812.5 |  | 2807 | 2807 | 2807 | H | 1,362 | 1,362 | 1,362
Vloerput | Mini Canal | Nee | standaard | MICL.01147042/RBN | 11 | 470 | 19 | 42 | 2723 | 234.1359 | [9 empty] | A04 | 2297 | MICL0.01147042/RBN |  | 2297 |  | 2723 | 2723 | 2723 | H | 1,362 | 1,362 | 1,362
Vloerput | Mini Canal | Nee | standaard | MICL.01147042/RBR | 11 | 470 | 19 | 42 | 2807 | 241.3586 | [9 empty] | A04 | 2812.5 | MICL0.01147042/RBR |  | 2812.5 |  | 2807 | 2807 | 2807 | H | 1,362 | 1,362 | 1,362
Vloerput | Mini Canal | Nee | standaard | MICL.01147042/RBV | 11 | 470 | 19 | 42 | 2723 | 234.1359 | [9 empty] | A04 | 2731.4 | MICL0.01147042/RBV |  | 2731.4 |  | 2723 | 2723 | 2723 | H | 1,362 | 1,362 | 1,362
Vloerput | Mini Canal | Nee | standaard | MICL.01147042/RDB | 11 | 470 | 19 | 42 | 2807 | 241.3586 | [9 empty] | A04 | 2812.5 | MICL0.01147042/RDB |  | 2812.5 |  | 2807 | 2807 | 2807 | H | 1,362 | 1,362 | 1,362
Vloerput | Mini Canal | Nee | standaard | MICL.01147042/RMN | 11 | 470 | 19 | 42 | 2723 | 234.1359 | [9 empty] | A04 | 2146.4 | MICL0.01147042/RMN |  | 2146.4 |  | 2723 | 2723 | 2723 | H | 1,362 | 1,362 | 1,362
Vloerput | Mini Canal | Nee | standaard | MICL.01147042/RMV | 11 | 470 | 19 | 42 | 2723 | 234.1359 | [9 empty] | A04 | 2494.6 | MICL0.01147042/RMV |  | 2494.6 |  | 2723 | 2723 | 2723 | H | 1,362 | 1,362 | 1,362
Vloerput | Mini Canal | Nee | standaard | MICL.01147042/RNA | 11 | 470 | 19 | 42 | 2807 | 241.3586 | [9 empty] | A04 | 2678.2 | MICL0.01147042/RNA |  | 2678.2 |  | 2807 | 2807 | 2807 | H | 1,362 | 1,362 | 1,362
Vloerput | Mini Canal | Nee | standaard | MICL.01147042/RON | 11 | 470 | 19 | 42 | 2723 | 234.1359 | [9 empty] | A04 | 2297 | MICL0.01147042/RON |  | 2297 |  | 2723 | 2723 | 2723 | H | 1,362 | 1,362 | 1,362
Vloerput | Mini Canal | Nee | standaard | MICL.01147042/ROV | 11 | 470 | 19 | 42 | 2723 | 234.1359 | [9 empty] | A04 | 2731.4 | MICL0.01147042/ROV |  | 2731.4 |  | 2723 | 2723 | 2723 | H | 1,362 | 1,362 | 1,362
Vloerput | Mini Canal | Nee | standaard | MICL.01147042/RSS | 11 | 470 | 19 | 42 | 2695 | 231.7283 | [9 empty] | A04 | 6592 | MICL0.01147042/RSS |  | 6592 |  | 2695 | 2695 | 2695 | H | 1,362 | 1,362 | 1,362
Vloerput | Mini Canal | Nee | standaard | MICL.01147042/SBL | 11 | 470 | 19 | 42 | 2807 | 241.3586 | [9 empty] | A04 | 2668.7 | MICL0.01147042/SBL |  | 2668.7 |  | 2807 | 2807 | 2807 | H | 1,362 | 1,362 | 1,362
Vloerput | Mini Canal | Nee | standaard | MICL.01147042/SBR | 11 | 470 | 19 | 42 | 2807 | 241.3586 | [9 empty] | A04 | 2668.7 | MICL0.01147042/SBR |  | 2668.7 |  | 2807 | 2807 | 2807 | H | 1,362 | 1,362 | 1,362
Vloerput | Mini Canal | Nee | standaard | MICL.01147042/SDB | 11 | 470 | 19 | 42 | 2807 | 241.3586 | [9 empty] | A04 | 2668.7 | MICL0.01147042/SDB |  | 2668.7 |  | 2807 | 2807 | 2807 | H | 1,362 | 1,362 | 1,362
Vloerput | Mini Canal | Nee | standaard | MICL.01147042/SNA | 11 | 470 | 19 | 42 | 2807 | 241.3586 | [9 empty] | A04 | 2460.7 | MICL0.01147042/SNA |  | 2460.7 |  | 2807 | 2807 | 2807 | H | 1,362 | 1,362 | 1,362
Vloerput | Mini Canal | Nee | Jaga kleur | MICL.01147042/SNCklr | 11 | 470 | 19 | 42 | 2807 | 241.3586 | [9 empty] | A04 | 2684.4 | MICL0.01147042/SNC |  | 2684.4 |  | 2807 | 2807 | 2807 | H | 1,362 | 1,362 | 1,362
Vloerput | Mini Canal | Nee | standaard | MICL.01149014/DBL | 11 | 490 | 04 | 14 | 975 | 83.8349 | [9 empty] | A04 | 1737.3 | MICL0.01149014/DBL |  | 1737.3 |  | 975 | 975 | 975 | H | 1,362 | 1,362 | 1,362
Vloerput | Mini Canal | Nee | standaard | MICL.01149014/DBN | 11 | 490 | 04 | 14 | 935 | 80.3955 | [9 empty] | A04 | 1835.3 | MICL0.01149014/DBN |  | 1835.3 |  | 935 | 935 | 935 | H | 1,362 | 1,362 | 1,362
Vloerput | Mini Canal | Nee | standaard | MICL.01149014/DBR | 11 | 490 | 04 | 14 | 975 | 83.8349 | [9 empty] | A04 | 1737.3 | MICL0.01149014/DBR |  | 1737.3 |  | 975 | 975 | 975 | H | 1,362 | 1,362 | 1,362
Vloerput | Mini Canal | Nee | standaard | MICL.01149014/DBV | 11 | 490 | 04 | 14 | 935 | 80.3955 | [9 empty] | A04 | 2022.4 | MICL0.01149014/DBV |  | 2022.4 |  | 935 | 935 | 935 | H | 1,362 | 1,362 | 1,362
Vloerput | Mini Canal | Nee | standaard | MICL.01149014/DDB | 11 | 490 | 04 | 14 | 975 | 83.8349 | [9 empty] | A04 | 1737.3 | MICL0.01149014/DDB |  | 1737.3 |  | 975 | 975 | 975 | H | 1,362 | 1,362 | 1,362
Vloerput | Mini Canal | Nee | standaard | MICL.01149014/DMN | 11 | 490 | 04 | 14 | 935 | 80.3955 | [9 empty] | A04 | 1835.3 | MICL0.01149014/DMN |  | 1835.3 |  | 935 | 935 | 935 | H | 1,362 | 1,362 | 1,362
Vloerput | Mini Canal | Nee | standaard | MICL.01149014/DMV | 11 | 490 | 04 | 14 | 935 | 80.3955 | [9 empty] | A04 | 2022.4 | MICL0.01149014/DMV |  | 2022.4 |  | 935 | 935 | 935 | H | 1,362 | 1,362 | 1,362
Vloerput | Mini Canal | Nee | standaard | MICL.01149014/DNA | 11 | 490 | 04 | 14 | 975 | 83.8349 | [9 empty] | A04 | 1706.5 | MICL0.01149014/DNA |  | 1706.5 |  | 975 | 975 | 975 | H | 1,362 | 1,362 | 1,362
Vloerput | Mini Canal | Nee | Jaga kleur | MICL.01149014/DNCklr | 11 | 490 | 04 | 14 | 975 | 83.8349 | [9 empty] | A04 | 1878.8 | MICL0.01149014/DNC |  | 1878.8 |  | 975 | 975 | 975 | H | 1,362 | 1,362 | 1,362
Vloerput | Mini Canal | Nee | standaard | MICL.01149014/DON | 11 | 490 | 04 | 14 | 935 | 80.3955 | [9 empty] | A04 | 1835.3 | MICL0.01149014/DON |  | 1835.3 |  | 935 | 935 | 935 | H | 1,362 | 1,362 | 1,362
Vloerput | Mini Canal | Nee | standaard | MICL.01149014/DOV | 11 | 490 | 04 | 14 | 935 | 80.3955 | [9 empty] | A04 | 2022.4 | MICL0.01149014/DOV |  | 2022.4 |  | 935 | 935 | 935 | H | 1,362 | 1,362 | 1,362
Vloerput | Mini Canal | Nee | standaard | MICL.01149014/RBL | 11 | 490 | 04 | 14 | 1005 | 86.4144 | [9 empty] | A04 | 1737.3 | MICL0.01149014/RBL |  | 1737.3 |  | 1005 | 1005 | 1005 | H | 1,362 | 1,362 | 1,362
Vloerput | Mini Canal | Nee | standaard | MICL.01149014/RBN | 11 | 490 | 04 | 14 | 975 | 83.8349 | [9 empty] | A04 | 1515.9 | MICL0.01149014/RBN |  | 1515.9 |  | 975 | 975 | 975 | H | 1,362 | 1,362 | 1,362
Vloerput | Mini Canal | Nee | standaard | MICL.01149014/RBR | 11 | 490 | 04 | 14 | 1005 | 86.4144 | [9 empty] | A04 | 1737.3 | MICL0.01149014/RBR |  | 1737.3 |  | 1005 | 1005 | 1005 | H | 1,362 | 1,362 | 1,362
Vloerput | Mini Canal | Nee | standaard | MICL.01149014/RBV | 11 | 490 | 04 | 14 | 975 | 83.8349 | [9 empty] | A04 | 1711.9 | MICL0.01149014/RBV |  | 1711.9 |  | 975 | 975 | 975 | H | 1,362 | 1,362 | 1,362
Vloerput | Mini Canal | Nee | standaard | MICL.01149014/RDB | 11 | 490 | 04 | 14 | 1005 | 86.4144 | [9 empty] | A04 | 1737.3 | MICL0.01149014/RDB |  | 1737.3 |  | 1005 | 1005 | 1005 | H | 1,362 | 1,362 | 1,362
Vloerput | Mini Canal | Nee | standaard | MICL.01149014/RMN | 11 | 490 | 04 | 14 | 975 | 83.8349 | [9 empty] | A04 | 1463.2 | MICL0.01149014/RMN |  | 1463.2 |  | 975 | 975 | 975 | H | 1,362 | 1,362 | 1,362
Vloerput | Mini Canal | Nee | standaard | MICL.01149014/RMV | 11 | 490 | 04 | 14 | 975 | 83.8349 | [9 empty] | A04 | 1620.1 | MICL0.01149014/RMV |  | 1620.1 |  | 975 | 975 | 975 | H | 1,362 | 1,362 | 1,362
Vloerput | Mini Canal | Nee | standaard | MICL.01149014/RNA | 11 | 490 | 04 | 14 | 1005 | 86.4144 | [9 empty] | A04 | 1706.5 | MICL0.01149014/RNA |  | 1706.5 |  | 1005 | 1005 | 1005 | H | 1,362 | 1,362 | 1,362
Vloerput | Mini Canal | Nee | standaard | MICL.01149014/RON | 11 | 490 | 04 | 14 | 975 | 83.8349 | [9 empty] | A04 | 1515.9 | MICL0.01149014/RON |  | 1515.9 |  | 975 | 975 | 975 | H | 1,362 | 1,362 | 1,362
Vloerput | Mini Canal | Nee | standaard | MICL.01149014/ROV | 11 | 490 | 04 | 14 | 975 | 83.8349 | [9 empty] | A04 | 1711.9 | MICL0.01149014/ROV |  | 1711.9 |  | 975 | 975 | 975 | H | 1,362 | 1,362 | 1,362
Vloerput | Mini Canal | Nee | standaard | MICL.01149014/RSS | 11 | 490 | 04 | 14 | 965 | 82.9751 | [9 empty] | A04 | 3589.4 | MICL0.01149014/RSS |  | 3589.4 |  | 965 | 965 | 965 | H | 1,362 | 1,362 | 1,362
Vloerput | Mini Canal | Nee | standaard | MICL.01149014/SBL | 11 | 490 | 04 | 14 | 1005 | 86.4144 | [9 empty] | A04 | 1492.3 | MICL0.01149014/SBL |  | 1492.3 |  | 1005 | 1005 | 1005 | H | 1,362 | 1,362 | 1,362
Vloerput | Mini Canal | Nee | standaard | MICL.01149014/SBR | 11 | 490 | 04 | 14 | 1005 | 86.4144 | [9 empty] | A04 | 1492.3 | MICL0.01149014/SBR |  | 1492.3 |  | 1005 | 1005 | 1005 | H | 1,362 | 1,362 | 1,362
Vloerput | Mini Canal | Nee | standaard | MICL.01149014/SDB | 11 | 490 | 04 | 14 | 1005 | 86.4144 | [9 empty] | A04 | 1492.3 | MICL0.01149014/SDB |  | 1492.3 |  | 1005 | 1005 | 1005 | H | 1,362 | 1,362 | 1,362
Vloerput | Mini Canal | Nee | standaard | MICL.01149014/SNA | 11 | 490 | 04 | 14 | 1005 | 86.4144 | [9 empty] | A04 | 1433.1 | MICL0.01149014/SNA |  | 1433.1 |  | 1005 | 1005 | 1005 | H | 1,362 | 1,362 | 1,362
Vloerput | Mini Canal | Nee | Jaga kleur | MICL.01149014/SNCklr | 11 | 490 | 04 | 14 | 1005 | 86.4144 | [9 empty] | A04 | 1512.2 | MICL0.01149014/SNC |  | 1512.2 |  | 1005 | 1005 | 1005 | H | 1,362 | 1,362 | 1,362
Vloerput | Mini Canal | Nee | standaard | MICL.01149018/DBL | 11 | 490 | 09 | 18 | 1155 | 99.3121 | [9 empty] | A04 | 1778.3 | MICL0.01149018/DBL |  | 1778.3 |  | 1155 | 1155 | 1155 | H | 1,362 | 1,362 | 1,362
Vloerput | Mini Canal | Nee | standaard | MICL.01149018/DBN | 11 | 490 | 09 | 18 | 1108 | 95.2709 | [9 empty] | A04 | 1881.6 | MICL0.01149018/DBN |  | 1881.6 |  | 1108 | 1108 | 1108 | H | 1,362 | 1,362 | 1,362
Vloerput | Mini Canal | Nee | standaard | MICL.01149018/DBR | 11 | 490 | 09 | 18 | 1155 | 99.3121 | [9 empty] | A04 | 1778.3 | MICL0.01149018/DBR |  | 1778.3 |  | 1155 | 1155 | 1155 | H | 1,362 | 1,362 | 1,362
Vloerput | Mini Canal | Nee | standaard | MICL.01149018/DBV | 11 | 490 | 09 | 18 | 1108 | 95.2709 | [9 empty] | A04 | 2113.3 | MICL0.01149018/DBV |  | 2113.3 |  | 1108 | 1108 | 1108 | H | 1,362 | 1,362 | 1,362
Vloerput | Mini Canal | Nee | standaard | MICL.01149018/DDB | 11 | 490 | 09 | 18 | 1155 | 99.3121 | [9 empty] | A04 | 1778.3 | MICL0.01149018/DDB |  | 1778.3 |  | 1155 | 1155 | 1155 | H | 1,362 | 1,362 | 1,362
Vloerput | Mini Canal | Nee | standaard | MICL.01149018/DMN | 11 | 490 | 09 | 18 | 1108 | 95.2709 | [9 empty] | A04 | 1881.6 | MICL0.01149018/DMN |  | 1881.6 |  | 1108 | 1108 | 1108 | H | 1,362 | 1,362 | 1,362
Vloerput | Mini Canal | Nee | standaard | MICL.01149018/DMV | 11 | 490 | 09 | 18 | 1108 | 95.2709 | [9 empty] | A04 | 2113.3 | MICL0.01149018/DMV |  | 2113.3 |  | 1108 | 1108 | 1108 | H | 1,362 | 1,362 | 1,362
Vloerput | Mini Canal | Nee | standaard | MICL.01149018/DNA | 11 | 490 | 09 | 18 | 1155 | 99.3121 | [9 empty] | A04 | 1737.4 | MICL0.01149018/DNA |  | 1737.4 |  | 1155 | 1155 | 1155 | H | 1,362 | 1,362 | 1,362
Vloerput | Mini Canal | Nee | Jaga kleur | MICL.01149018/DNCklr | 11 | 490 | 09 | 18 | 1155 | 99.3121 | [9 empty] | A04 | 1920.8 | MICL0.01149018/DNC |  | 1920.8 |  | 1155 | 1155 | 1155 | H | 1,362 | 1,362 | 1,362
Vloerput | Mini Canal | Nee | standaard | MICL.01149018/DON | 11 | 490 | 09 | 18 | 1108 | 95.2709 | [9 empty] | A04 | 1881.6 | MICL0.01149018/DON |  | 1881.6 |  | 1108 | 1108 | 1108 | H | 1,362 | 1,362 | 1,362
Vloerput | Mini Canal | Nee | standaard | MICL.01149018/DOV | 11 | 490 | 09 | 18 | 1108 | 95.2709 | [9 empty] | A04 | 2113.3 | MICL0.01149018/DOV |  | 2113.3 |  | 1108 | 1108 | 1108 | H | 1,362 | 1,362 | 1,362
Vloerput | Mini Canal | Nee | standaard | MICL.01149018/RBL | 11 | 490 | 09 | 18 | 1191 | 102.4076 | [9 empty] | A04 | 1778.3 | MICL0.01149018/RBL |  | 1778.3 |  | 1191 | 1191 | 1191 | H | 1,362 | 1,362 | 1,362
Vloerput | Mini Canal | Nee | standaard | MICL.01149018/RBN | 11 | 490 | 09 | 18 | 1155 | 99.3121 | [9 empty] | A04 | 1539.5 | MICL0.01149018/RBN |  | 1539.5 |  | 1155 | 1155 | 1155 | H | 1,362 | 1,362 | 1,362
Vloerput | Mini Canal | Nee | standaard | MICL.01149018/RBR | 11 | 490 | 09 | 18 | 1191 | 102.4076 | [9 empty] | A04 | 1778.3 | MICL0.01149018/RBR |  | 1778.3 |  | 1191 | 1191 | 1191 | H | 1,362 | 1,362 | 1,362
Vloerput | Mini Canal | Nee | standaard | MICL.01149018/RBV | 11 | 490 | 09 | 18 | 1155 | 99.3121 | [9 empty] | A04 | 1770.1 | MICL0.01149018/RBV |  | 1770.1 |  | 1155 | 1155 | 1155 | H | 1,362 | 1,362 | 1,362
Vloerput | Mini Canal | Nee | standaard | MICL.01149018/RDB | 11 | 490 | 09 | 18 | 1191 | 102.4076 | [9 empty] | A04 | 1778.3 | MICL0.01149018/RDB |  | 1778.3 |  | 1191 | 1191 | 1191 | H | 1,362 | 1,362 | 1,362
Vloerput | Mini Canal | Nee | standaard | MICL.01149018/RMN | 11 | 490 | 09 | 18 | 1155 | 99.3121 | [9 empty] | A04 | 1476.1 | MICL0.01149018/RMN |  | 1476.1 |  | 1155 | 1155 | 1155 | H | 1,362 | 1,362 | 1,362
Vloerput | Mini Canal | Nee | standaard | MICL.01149018/RMV | 11 | 490 | 09 | 18 | 1155 | 99.3121 | [9 empty] | A04 | 1660.3 | MICL0.01149018/RMV |  | 1660.3 |  | 1155 | 1155 | 1155 | H | 1,362 | 1,362 | 1,362
Vloerput | Mini Canal | Nee | standaard | MICL.01149018/RNA | 11 | 490 | 09 | 18 | 1191 | 102.4076 | [9 empty] | A04 | 1737.4 | MICL0.01149018/RNA |  | 1737.4 |  | 1191 | 1191 | 1191 | H | 1,362 | 1,362 | 1,362
Vloerput | Mini Canal | Nee | standaard | MICL.01149018/RON | 11 | 490 | 09 | 18 | 1155 | 99.3121 | [9 empty] | A04 | 1539.5 | MICL0.01149018/RON |  | 1539.5 |  | 1155 | 1155 | 1155 | H | 1,362 | 1,362 | 1,362
Vloerput | Mini Canal | Nee | standaard | MICL.01149018/ROV | 11 | 490 | 09 | 18 | 1155 | 99.3121 | [9 empty] | A04 | 1770.1 | MICL0.01149018/ROV |  | 1770.1 |  | 1155 | 1155 | 1155 | H | 1,362 | 1,362 | 1,362
Vloerput | Mini Canal | Nee | standaard | MICL.01149018/RSS | 11 | 490 | 09 | 18 | 1143 | 98.2803 | [9 empty] | A04 | 3863.6 | MICL0.01149018/RSS |  | 3863.6 |  | 1143 | 1143 | 1143 | H | 1,362 | 1,362 | 1,362
Vloerput | Mini Canal | Nee | standaard | MICL.01149018/SBL | 11 | 490 | 09 | 18 | 1191 | 102.4076 | [9 empty] | A04 | 1578.6 | MICL0.01149018/SBL |  | 1578.6 |  | 1191 | 1191 | 1191 | H | 1,362 | 1,362 | 1,362
Vloerput | Mini Canal | Nee | standaard | MICL.01149018/SBR | 11 | 490 | 09 | 18 | 1191 | 102.4076 | [9 empty] | A04 | 1578.6 | MICL0.01149018/SBR |  | 1578.6 |  | 1191 | 1191 | 1191 | H | 1,362 | 1,362 | 1,362
Vloerput | Mini Canal | Nee | standaard | MICL.01149018/SDB | 11 | 490 | 09 | 18 | 1191 | 102.4076 | [9 empty] | A04 | 1578.6 | MICL0.01149018/SDB |  | 1578.6 |  | 1191 | 1191 | 1191 | H | 1,362 | 1,362 | 1,362
Vloerput | Mini Canal | Nee | standaard | MICL.01149018/SNA | 11 | 490 | 09 | 18 | 1191 | 102.4076 | [9 empty] | A04 | 1501.4 | MICL0.01149018/SNA |  | 1501.4 |  | 1191 | 1191 | 1191 | H | 1,362 | 1,362 | 1,362
Vloerput | Mini Canal | Nee | Jaga kleur | MICL.01149018/SNCklr | 11 | 490 | 09 | 18 | 1191 | 102.4076 | [9 empty] | A04 | 1599.5 | MICL0.01149018/SNC |  | 1599.5 |  | 1191 | 1191 | 1191 | H | 1,362 | 1,362 | 1,362
Vloerput | Mini Canal | Nee | standaard | MICL.01149026/DBL | 11 | 490 | 09 | 26 | 1560 | 134.1359 | [9 empty] | A04 | 1976.5 | MICL0.01149026/DBL |  | 1976.5 |  | 1560 | 1560 | 1560 | H | 1,362 | 1,362 | 1,362
Vloerput | Mini Canal | Nee | standaard | MICL.01149026/DBN | 11 | 490 | 09 | 26 | 1495 | 128.5469 | [9 empty] | A04 | 2094.4 | MICL0.01149026/DBN |  | 2094.4 |  | 1495 | 1495 | 1495 | H | 1,362 | 1,362 | 1,362
Vloerput | Mini Canal | Nee | standaard | MICL.01149026/DBR | 11 | 490 | 09 | 26 | 1560 | 134.1359 | [9 empty] | A04 | 1976.5 | MICL0.01149026/DBR |  | 1976.5 |  | 1560 | 1560 | 1560 | H | 1,362 | 1,362 | 1,362
Vloerput | Mini Canal | Nee | standaard | MICL.01149026/DBV | 11 | 490 | 09 | 26 | 1495 | 128.5469 | [9 empty] | A04 | 2377.8 | MICL0.01149026/DBV |  | 2377.8 |  | 1495 | 1495 | 1495 | H | 1,362 | 1,362 | 1,362
Vloerput | Mini Canal | Nee | standaard | MICL.01149026/DDB | 11 | 490 | 09 | 26 | 1560 | 134.1359 | [9 empty] | A04 | 1976.5 | MICL0.01149026/DDB |  | 1976.5 |  | 1560 | 1560 | 1560 | H | 1,362 | 1,362 | 1,362
Vloerput | Mini Canal | Nee | standaard | MICL.01149026/DMN | 11 | 490 | 09 | 26 | 1495 | 128.5469 | [9 empty] | A04 | 2094.4 | MICL0.01149026/DMN |  | 2094.4 |  | 1495 | 1495 | 1495 | H | 1,362 | 1,362 | 1,362
Vloerput | Mini Canal | Nee | standaard | MICL.01149026/DMV | 11 | 490 | 09 | 26 | 1495 | 128.5469 | [9 empty] | A04 | 2377.8 | MICL0.01149026/DMV |  | 2377.8 |  | 1495 | 1495 | 1495 | H | 1,362 | 1,362 | 1,362
Vloerput | Mini Canal | Nee | standaard | MICL.01149026/DNA | 11 | 490 | 09 | 26 | 1560 | 134.1359 | [9 empty] | A04 | 1917.5 | MICL0.01149026/DNA |  | 1917.5 |  | 1560 | 1560 | 1560 | H | 1,362 | 1,362 | 1,362
Vloerput | Mini Canal | Nee | Jaga kleur | MICL.01149026/DNCklr | 11 | 490 | 09 | 26 | 1560 | 134.1359 | [9 empty] | A04 | 2122.6 | MICL0.01149026/DNC |  | 2122.6 |  | 1560 | 1560 | 1560 | H | 1,362 | 1,362 | 1,362
Vloerput | Mini Canal | Nee | standaard | MICL.01149026/DON | 11 | 490 | 09 | 26 | 1495 | 128.5469 | [9 empty] | A04 | 2094.4 | MICL0.01149026/DON |  | 2094.4 |  | 1495 | 1495 | 1495 | H | 1,362 | 1,362 | 1,362
Vloerput | Mini Canal | Nee | standaard | MICL.01149026/DOV | 11 | 490 | 09 | 26 | 1495 | 128.5469 | [9 empty] | A04 | 2377.8 | MICL0.01149026/DOV |  | 2377.8 |  | 1495 | 1495 | 1495 | H | 1,362 | 1,362 | 1,362
Vloerput | Mini Canal | Nee | standaard | MICL.01149026/RBL | 11 | 490 | 09 | 26 | 1608 | 138.2631 | [9 empty] | A04 | 1976.5 | MICL0.01149026/RBL |  | 1976.5 |  | 1608 | 1608 | 1608 | H | 1,362 | 1,362 | 1,362
Vloerput | Mini Canal | Nee | standaard | MICL.01149026/RBN | 11 | 490 | 09 | 26 | 1560 | 134.1359 | [9 empty] | A04 | 1704.3 | MICL0.01149026/RBN |  | 1704.3 |  | 1560 | 1560 | 1560 | H | 1,362 | 1,362 | 1,362
Vloerput | Mini Canal | Nee | standaard | MICL.01149026/RBR | 11 | 490 | 09 | 26 | 1608 | 138.2631 | [9 empty] | A04 | 1976.5 | MICL0.01149026/RBR |  | 1976.5 |  | 1608 | 1608 | 1608 | H | 1,362 | 1,362 | 1,362
Vloerput | Mini Canal | Nee | standaard | MICL.01149026/RBV | 11 | 490 | 09 | 26 | 1560 | 134.1359 | [9 empty] | A04 | 1980 | MICL0.01149026/RBV |  | 1980 |  | 1560 | 1560 | 1560 | H | 1,362 | 1,362 | 1,362
Vloerput | Mini Canal | Nee | standaard | MICL.01149026/RDB | 11 | 490 | 09 | 26 | 1608 | 138.2631 | [9 empty] | A04 | 1976.5 | MICL0.01149026/RDB |  | 1976.5 |  | 1608 | 1608 | 1608 | H | 1,362 | 1,362 | 1,362
Vloerput | Mini Canal | Nee | standaard | MICL.01149026/RMN | 11 | 490 | 09 | 26 | 1560 | 134.1359 | [9 empty] | A04 | 1606.2 | MICL0.01149026/RMN |  | 1606.2 |  | 1560 | 1560 | 1560 | H | 1,362 | 1,362 | 1,362
Vloerput | Mini Canal | Nee | standaard | MICL.01149026/RMV | 11 | 490 | 09 | 26 | 1560 | 134.1359 | [9 empty] | A04 | 1882.1 | MICL0.01149026/RMV |  | 1882.1 |  | 1560 | 1560 | 1560 | H | 1,362 | 1,362 | 1,362
Vloerput | Mini Canal | Nee | standaard | MICL.01149026/RNA | 11 | 490 | 09 | 26 | 1608 | 138.2631 | [9 empty] | A04 | 1917.5 | MICL0.01149026/RNA |  | 1917.5 |  | 1608 | 1608 | 1608 | H | 1,362 | 1,362 | 1,362
Vloerput | Mini Canal | Nee | standaard | MICL.01149026/RON | 11 | 490 | 09 | 26 | 1560 | 134.1359 | [9 empty] | A04 | 1704.3 | MICL0.01149026/RON |  | 1704.3 |  | 1560 | 1560 | 1560 | H | 1,362 | 1,362 | 1,362
Vloerput | Mini Canal | Nee | standaard | MICL.01149026/ROV | 11 | 490 | 09 | 26 | 1560 | 134.1359 | [9 empty] | A04 | 1980 | MICL0.01149026/ROV |  | 1980 |  | 1560 | 1560 | 1560 | H | 1,362 | 1,362 | 1,362
Vloerput | Mini Canal | Nee | standaard | MICL.01149026/RSS | 11 | 490 | 09 | 26 | 1544 | 132.7601 | [9 empty] | A04 | 4348.6 | MICL0.01149026/RSS |  | 4348.6 |  | 1544 | 1544 | 1544 | H | 1,362 | 1,362 | 1,362
Vloerput | Mini Canal | Nee | standaard | MICL.01149026/SBL | 11 | 490 | 09 | 26 | 1608 | 138.2631 | [9 empty] | A04 | 1863 | MICL0.01149026/SBL |  | 1863 |  | 1608 | 1608 | 1608 | H | 1,362 | 1,362 | 1,362
Vloerput | Mini Canal | Nee | standaard | MICL.01149026/SBR | 11 | 490 | 09 | 26 | 1608 | 138.2631 | [9 empty] | A04 | 1863 | MICL0.01149026/SBR |  | 1863 |  | 1608 | 1608 | 1608 | H | 1,362 | 1,362 | 1,362
Vloerput | Mini Canal | Nee | standaard | MICL.01149026/SDB | 11 | 490 | 09 | 26 | 1608 | 138.2631 | [9 empty] | A04 | 1863 | MICL0.01149026/SDB |  | 1863 |  | 1608 | 1608 | 1608 | H | 1,362 | 1,362 | 1,362
Vloerput | Mini Canal | Nee | standaard | MICL.01149026/SNA | 11 | 490 | 09 | 26 | 1608 | 138.2631 | [9 empty] | A04 | 1745 | MICL0.01149026/SNA |  | 1745 |  | 1608 | 1608 | 1608 | H | 1,362 | 1,362 | 1,362
Vloerput | Mini Canal | Nee | Jaga kleur | MICL.01149026/SNCklr | 11 | 490 | 09 | 26 | 1608 | 138.2631 | [9 empty] | A04 | 1886.6 | MICL0.01149026/SNC |  | 1886.6 |  | 1608 | 1608 | 1608 | H | 1,362 | 1,362 | 1,362
Vloerput | Mini Canal | Nee | standaard | MICL.01149034/DBL | 11 | 490 | 14 | 34 | 2025 | 174.1187 | [9 empty] | A04 | 2550.9 | MICL0.01149034/DBL |  | 2550.9 |  | 2025 | 2025 | 2025 | H | 1,362 | 1,362 | 1,362
Vloerput | Mini Canal | Nee | standaard | MICL.01149034/DBN | 11 | 490 | 14 | 34 | 1942 | 166.9819 | [9 empty] | A04 | 2541.8 | MICL0.01149034/DBN |  | 2541.8 |  | 1942 | 1942 | 1942 | H | 1,362 | 1,362 | 1,362
Vloerput | Mini Canal | Nee | standaard | MICL.01149034/DBR | 11 | 490 | 14 | 34 | 2025 | 174.1187 | [9 empty] | A04 | 2550.9 | MICL0.01149034/DBR |  | 2550.9 |  | 2025 | 2025 | 2025 | H | 1,362 | 1,362 | 1,362
Vloerput | Mini Canal | Nee | standaard | MICL.01149034/DBV | 11 | 490 | 14 | 34 | 1942 | 166.9819 | [9 empty] | A04 | 2940.4 | MICL0.01149034/DBV |  | 2940.4 |  | 1942 | 1942 | 1942 | H | 1,362 | 1,362 | 1,362
Vloerput | Mini Canal | Nee | standaard | MICL.01149034/DDB | 11 | 490 | 14 | 34 | 2025 | 174.1187 | [9 empty] | A04 | 2550.9 | MICL0.01149034/DDB |  | 2550.9 |  | 2025 | 2025 | 2025 | H | 1,362 | 1,362 | 1,362
Vloerput | Mini Canal | Nee | standaard | MICL.01149034/DMN | 11 | 490 | 14 | 34 | 1942 | 166.9819 | [9 empty] | A04 | 2541.8 | MICL0.01149034/DMN |  | 2541.8 |  | 1942 | 1942 | 1942 | H | 1,362 | 1,362 | 1,362
Vloerput | Mini Canal | Nee | standaard | MICL.01149034/DMV | 11 | 490 | 14 | 34 | 1942 | 166.9819 | [9 empty] | A04 | 2940.4 | MICL0.01149034/DMV |  | 2940.4 |  | 1942 | 1942 | 1942 | H | 1,362 | 1,362 | 1,362
Vloerput | Mini Canal | Nee | standaard | MICL.01149034/DNA | 11 | 490 | 14 | 34 | 2025 | 174.1187 | [9 empty] | A04 | 2474.7 | MICL0.01149034/DNA |  | 2474.7 |  | 2025 | 2025 | 2025 | H | 1,362 | 1,362 | 1,362
Vloerput | Mini Canal | Nee | Jaga kleur | MICL.01149034/DNCklr | 11 | 490 | 14 | 34 | 2025 | 174.1187 | [9 empty] | A04 | 2753.4 | MICL0.01149034/DNC |  | 2753.4 |  | 2025 | 2025 | 2025 | H | 1,362 | 1,362 | 1,362
Vloerput | Mini Canal | Nee | standaard | MICL.01149034/DON | 11 | 490 | 14 | 34 | 1942 | 166.9819 | [9 empty] | A04 | 2541.8 | MICL0.01149034/DON |  | 2541.8 |  | 1942 | 1942 | 1942 | H | 1,362 | 1,362 | 1,362
Vloerput | Mini Canal | Nee | standaard | MICL.01149034/DOV | 11 | 490 | 14 | 34 | 1942 | 166.9819 | [9 empty] | A04 | 2940.4 | MICL0.01149034/DOV |  | 2940.4 |  | 1942 | 1942 | 1942 | H | 1,362 | 1,362 | 1,362
Vloerput | Mini Canal | Nee | standaard | MICL.01149034/RBL | 11 | 490 | 14 | 34 | 2088 | 179.5357 | [9 empty] | A04 | 2550.9 | MICL0.01149034/RBL |  | 2550.9 |  | 2088 | 2088 | 2088 | H | 1,362 | 1,362 | 1,362
Vloerput | Mini Canal | Nee | standaard | MICL.01149034/RBN | 11 | 490 | 14 | 34 | 2025 | 174.1187 | [9 empty] | A04 | 2087.1 | MICL0.01149034/RBN |  | 2087.1 |  | 2025 | 2025 | 2025 | H | 1,362 | 1,362 | 1,362
Vloerput | Mini Canal | Nee | standaard | MICL.01149034/RBR | 11 | 490 | 14 | 34 | 2088 | 179.5357 | [9 empty] | A04 | 2550.9 | MICL0.01149034/RBR |  | 2550.9 |  | 2088 | 2088 | 2088 | H | 1,362 | 1,362 | 1,362
Vloerput | Mini Canal | Nee | standaard | MICL.01149034/RBV | 11 | 490 | 14 | 34 | 2025 | 174.1187 | [9 empty] | A04 | 2452.9 | MICL0.01149034/RBV |  | 2452.9 |  | 2025 | 2025 | 2025 | H | 1,362 | 1,362 | 1,362
Vloerput | Mini Canal | Nee | standaard | MICL.01149034/RDB | 11 | 490 | 14 | 34 | 2088 | 179.5357 | [9 empty] | A04 | 2550.9 | MICL0.01149034/RDB |  | 2550.9 |  | 2088 | 2088 | 2088 | H | 1,362 | 1,362 | 1,362
Vloerput | Mini Canal | Nee | standaard | MICL.01149034/RMN | 11 | 490 | 14 | 34 | 2025 | 174.1187 | [9 empty] | A04 | 1960.8 | MICL0.01149034/RMN |  | 1960.8 |  | 2025 | 2025 | 2025 | H | 1,362 | 1,362 | 1,362
Vloerput | Mini Canal | Nee | standaard | MICL.01149034/RMV | 11 | 490 | 14 | 34 | 2025 | 174.1187 | [9 empty] | A04 | 2253.1 | MICL0.01149034/RMV |  | 2253.1 |  | 2025 | 2025 | 2025 | H | 1,362 | 1,362 | 1,362
Vloerput | Mini Canal | Nee | standaard | MICL.01149034/RNA | 11 | 490 | 14 | 34 | 2088 | 179.5357 | [9 empty] | A04 | 2474.7 | MICL0.01149034/RNA |  | 2474.7 |  | 2088 | 2088 | 2088 | H | 1,362 | 1,362 | 1,362
Vloerput | Mini Canal | Nee | standaard | MICL.01149034/RON | 11 | 490 | 14 | 34 | 2025 | 174.1187 | [9 empty] | A04 | 2087.1 | MICL0.01149034/RON |  | 2087.1 |  | 2025 | 2025 | 2025 | H | 1,362 | 1,362 | 1,362
Vloerput | Mini Canal | Nee | standaard | MICL.01149034/ROV | 11 | 490 | 14 | 34 | 2025 | 174.1187 | [9 empty] | A04 | 2452.9 | MICL0.01149034/ROV |  | 2452.9 |  | 2025 | 2025 | 2025 | H | 1,362 | 1,362 | 1,362
Vloerput | Mini Canal | Nee | standaard | MICL.01149034/RSS | 11 | 490 | 14 | 34 | 2004 | 172.313 | [9 empty] | A04 | 5415.1 | MICL0.01149034/RSS |  | 5415.1 |  | 2004 | 2004 | 2004 | H | 1,362 | 1,362 | 1,362
Vloerput | Mini Canal | Nee | standaard | MICL.01149034/SBL | 11 | 490 | 14 | 34 | 2088 | 179.5357 | [9 empty] | A04 | 2372 | MICL0.01149034/SBL |  | 2372 |  | 2088 | 2088 | 2088 | H | 1,362 | 1,362 | 1,362
Vloerput | Mini Canal | Nee | standaard | MICL.01149034/SBR | 11 | 490 | 14 | 34 | 2088 | 179.5357 | [9 empty] | A04 | 2372 | MICL0.01149034/SBR |  | 2372 |  | 2088 | 2088 | 2088 | H | 1,362 | 1,362 | 1,362
Vloerput | Mini Canal | Nee | standaard | MICL.01149034/SDB | 11 | 490 | 14 | 34 | 2088 | 179.5357 | [9 empty] | A04 | 2372 | MICL0.01149034/SDB |  | 2372 |  | 2088 | 2088 | 2088 | H | 1,362 | 1,362 | 1,362
Vloerput | Mini Canal | Nee | standaard | MICL.01149034/SNA | 11 | 490 | 14 | 34 | 2088 | 179.5357 | [9 empty] | A04 | 2185.1 | MICL0.01149034/SNA |  | 2185.1 |  | 2088 | 2088 | 2088 | H | 1,362 | 1,362 | 1,362
Vloerput | Mini Canal | Nee | Jaga kleur | MICL.01149034/SNCklr | 11 | 490 | 14 | 34 | 2088 | 179.5357 | [9 empty] | A04 | 2372 | MICL0.01149034/SNC |  | 2372 |  | 2088 | 2088 | 2088 | H | 1,362 | 1,362 | 1,362
Vloerput | Mini Canal | Nee | standaard | MICL.01149042/DBL | 11 | 490 | 19 | 42 | 2847 | 244.7979 | [9 empty] | A04 | 2919 | MICL0.01149042/DBL |  | 2919 |  | 2847 | 2847 | 2847 | H | 1,362 | 1,362 | 1,362
Vloerput | Mini Canal | Nee | standaard | MICL.01149042/DBN | 11 | 490 | 19 | 42 | 2730 | 234.7377 | [9 empty] | A04 | 2889.8 | MICL0.01149042/DBN |  | 2889.8 |  | 2730 | 2730 | 2730 | H | 1,362 | 1,362 | 1,362
Vloerput | Mini Canal | Nee | standaard | MICL.01149042/DBR | 11 | 490 | 19 | 42 | 2847 | 244.7979 | [9 empty] | A04 | 2919 | MICL0.01149042/DBR |  | 2919 |  | 2847 | 2847 | 2847 | H | 1,362 | 1,362 | 1,362
Vloerput | Mini Canal | Nee | standaard | MICL.01149042/DBV | 11 | 490 | 19 | 42 | 2730 | 234.7377 | [9 empty] | A04 | 3400 | MICL0.01149042/DBV |  | 3400 |  | 2730 | 2730 | 2730 | H | 1,362 | 1,362 | 1,362
Vloerput | Mini Canal | Nee | standaard | MICL.01149042/DDB | 11 | 490 | 19 | 42 | 2847 | 244.7979 | [9 empty] | A04 | 2919 | MICL0.01149042/DDB |  | 2919 |  | 2847 | 2847 | 2847 | H | 1,362 | 1,362 | 1,362
Vloerput | Mini Canal | Nee | standaard | MICL.01149042/DMN | 11 | 490 | 19 | 42 | 2730 | 234.7377 | [9 empty] | A04 | 2889.8 | MICL0.01149042/DMN |  | 2889.8 |  | 2730 | 2730 | 2730 | H | 1,362 | 1,362 | 1,362
Vloerput | Mini Canal | Nee | standaard | MICL.01149042/DMV | 11 | 490 | 19 | 42 | 2730 | 234.7377 | [9 empty] | A04 | 3400 | MICL0.01149042/DMV |  | 3400 |  | 2730 | 2730 | 2730 | H | 1,362 | 1,362 | 1,362
Vloerput | Mini Canal | Nee | standaard | MICL.01149042/DNA | 11 | 490 | 19 | 42 | 2847 | 244.7979 | [9 empty] | A04 | 2779.1 | MICL0.01149042/DNA |  | 2779.1 |  | 2847 | 2847 | 2847 | H | 1,362 | 1,362 | 1,362
Vloerput | Mini Canal | Nee | Jaga kleur | MICL.01149042/DNCklr | 11 | 490 | 19 | 42 | 2847 | 244.7979 | [9 empty] | A04 | 3079.6 | MICL0.01149042/DNC |  | 3079.6 |  | 2847 | 2847 | 2847 | H | 1,362 | 1,362 | 1,362
Vloerput | Mini Canal | Nee | standaard | MICL.01149042/DON | 11 | 490 | 19 | 42 | 2730 | 234.7377 | [9 empty] | A04 | 2889.8 | MICL0.01149042/DON |  | 2889.8 |  | 2730 | 2730 | 2730 | H | 1,362 | 1,362 | 1,362
Vloerput | Mini Canal | Nee | standaard | MICL.01149042/DOV | 11 | 490 | 19 | 42 | 2730 | 234.7377 | [9 empty] | A04 | 3400 | MICL0.01149042/DOV |  | 3400 |  | 2730 | 2730 | 2730 | H | 1,362 | 1,362 | 1,362
Vloerput | Mini Canal | Nee | standaard | MICL.01149042/RBL | 11 | 490 | 19 | 42 | 2935 | 252.3646 | [9 empty] | A04 | 2919 | MICL0.01149042/RBL |  | 2919 |  | 2935 | 2935 | 2935 | H | 1,362 | 1,362 | 1,362
Vloerput | Mini Canal | Nee | standaard | MICL.01149042/RBN | 11 | 490 | 19 | 42 | 2847 | 244.7979 | [9 empty] | A04 | 2381.5 | MICL0.01149042/RBN |  | 2381.5 |  | 2847 | 2847 | 2847 | H | 1,362 | 1,362 | 1,362
Vloerput | Mini Canal | Nee | standaard | MICL.01149042/RBR | 11 | 490 | 19 | 42 | 2935 | 252.3646 | [9 empty] | A04 | 2919 | MICL0.01149042/RBR |  | 2919 |  | 2935 | 2935 | 2935 | H | 1,362 | 1,362 | 1,362
Vloerput | Mini Canal | Nee | standaard | MICL.01149042/RBV | 11 | 490 | 19 | 42 | 2847 | 244.7979 | [9 empty] | A04 | 2834.5 | MICL0.01149042/RBV |  | 2834.5 |  | 2847 | 2847 | 2847 | H | 1,362 | 1,362 | 1,362
Vloerput | Mini Canal | Nee | standaard | MICL.01149042/RDB | 11 | 490 | 19 | 42 | 2935 | 252.3646 | [9 empty] | A04 | 2919 | MICL0.01149042/RDB |  | 2919 |  | 2935 | 2935 | 2935 | H | 1,362 | 1,362 | 1,362
Vloerput | Mini Canal | Nee | standaard | MICL.01149042/RMN | 11 | 490 | 19 | 42 | 2847 | 244.7979 | [9 empty] | A04 | 2224.4 | MICL0.01149042/RMN |  | 2224.4 |  | 2847 | 2847 | 2847 | H | 1,362 | 1,362 | 1,362
Vloerput | Mini Canal | Nee | standaard | MICL.01149042/RMV | 11 | 490 | 19 | 42 | 2847 | 244.7979 | [9 empty] | A04 | 2587.6 | MICL0.01149042/RMV |  | 2587.6 |  | 2847 | 2847 | 2847 | H | 1,362 | 1,362 | 1,362
Vloerput | Mini Canal | Nee | standaard | MICL.01149042/RNA | 11 | 490 | 19 | 42 | 2935 | 252.3646 | [9 empty] | A04 | 2779.1 | MICL0.01149042/RNA |  | 2779.1 |  | 2935 | 2935 | 2935 | H | 1,362 | 1,362 | 1,362
Vloerput | Mini Canal | Nee | standaard | MICL.01149042/RON | 11 | 490 | 19 | 42 | 2847 | 244.7979 | [9 empty] | A04 | 2381.5 | MICL0.01149042/RON |  | 2381.5 |  | 2847 | 2847 | 2847 | H | 1,362 | 1,362 | 1,362
Vloerput | Mini Canal | Nee | standaard | MICL.01149042/ROV | 11 | 490 | 19 | 42 | 2847 | 244.7979 | [9 empty] | A04 | 2834.5 | MICL0.01149042/ROV |  | 2834.5 |  | 2847 | 2847 | 2847 | H | 1,362 | 1,362 | 1,362
Vloerput | Mini Canal | Nee | standaard | MICL.01149042/RSS | 11 | 490 | 19 | 42 | 2818 | 242.3044 | [9 empty] | A04 | 6859.7 | MICL0.01149042/RSS |  | 6859.7 |  | 2818 | 2818 | 2818 | H | 1,362 | 1,362 | 1,362
Vloerput | Mini Canal | Nee | standaard | MICL.01149042/SBL | 11 | 490 | 19 | 42 | 2935 | 252.3646 | [9 empty] | A04 | 2769.1 | MICL0.01149042/SBL |  | 2769.1 |  | 2935 | 2935 | 2935 | H | 1,362 | 1,362 | 1,362
Vloerput | Mini Canal | Nee | standaard | MICL.01149042/SBR | 11 | 490 | 19 | 42 | 2935 | 252.3646 | [9 empty] | A04 | 2769.1 | MICL0.01149042/SBR |  | 2769.1 |  | 2935 | 2935 | 2935 | H | 1,362 | 1,362 | 1,362
Vloerput | Mini Canal | Nee | standaard | MICL.01149042/SDB | 11 | 490 | 19 | 42 | 2935 | 252.3646 | [9 empty] | A04 | 2769.1 | MICL0.01149042/SDB |  | 2769.1 |  | 2935 | 2935 | 2935 | H | 1,362 | 1,362 | 1,362
Vloerput | Mini Canal | Nee | standaard | MICL.01149042/SNA | 11 | 490 | 19 | 42 | 2935 | 252.3646 | [9 empty] | A04 | 2552.1 | MICL0.01149042/SNA |  | 2552.1 |  | 2935 | 2935 | 2935 | H | 1,362 | 1,362 | 1,362
Vloerput | Mini Canal | Nee | Jaga kleur | MICL.01149042/SNCklr | 11 | 490 | 19 | 42 | 2935 | 252.3646 | [9 empty] | A04 | 2785.4 | MICL0.01149042/SNC |  | 2785.4 |  | 2935 | 2935 | 2935 | H | 1,362 | 1,362 | 1,362
Vloerput | Mini Canal | Nee | standaard | MICL.01407014/DBL | 14 | 70 | 05 | 14 | 96 | 8.2545 | 0.00066361 | [8 empty] | A04 | 361.7 | MICL0.01407014/DBL |  | 361.7 |  | 96 | 96 | 96 | H | 1,362 | 1,362 | 1,362 |  | 0.0009367 | 1.7898 | 2 | 0.0004456
Vloerput | Mini Canal | Nee | standaard | MICL.01407014/DBN | 14 | 70 | 05 | 14 | 92 | 7.9106 | 0.00061248 | [8 empty] | A04 | 375.5 | MICL0.01407014/DBN |  | 375.5 |  | 92 | 92 | 92 | H | 1,362 | 1,362 | 1,362 |  | 0.0009367 | 1.7898 | 2 | 0.0004456
Vloerput | Mini Canal | Nee | standaard | MICL.01407014/DBR | 14 | 70 | 05 | 14 | 96 | 8.2545 | 0.00066361 | [8 empty] | A04 | 361.7 | MICL0.01407014/DBR |  | 361.7 |  | 96 | 96 | 96 | H | 1,362 | 1,362 | 1,362 |  | 0.0009367 | 1.7898 | 2 | 0.0004456
Vloerput | Mini Canal | Nee | standaard | MICL.01407014/DBV | 14 | 70 | 05 | 14 | 92 | 7.9106 | 0.00061248 | [8 empty] | A04 | 401.7 | MICL0.01407014/DBV |  | 401.7 |  | 92 | 92 | 92 | H | 1,362 | 1,362 | 1,362 |  | 0.0009367 | 1.7898 | 2 | 0.0004456
Vloerput | Mini Canal | Nee | standaard | MICL.01407014/DDB | 14 | 70 | 05 | 14 | 96 | 8.2545 | 0.00066361 | [8 empty] | A04 | 361.7 | MICL0.01407014/DDB |  | 361.7 |  | 96 | 96 | 96 | H | 1,362 | 1,362 | 1,362 |  | 0.0009367 | 1.7898 | 2 | 0.0004456
Vloerput | Mini Canal | Nee | standaard | MICL.01407014/DMN | 14 | 70 | 05 | 14 | 92 | 7.9106 | 0.00061248 | [8 empty] | A04 | 375.5 | MICL0.01407014/DMN |  | 375.5 |  | 92 | 92 | 92 | H | 1,362 | 1,362 | 1,362 |  | 0.0009367 | 1.7898 | 2 | 0.0004456
Vloerput | Mini Canal | Nee | standaard | MICL.01407014/DMV | 14 | 70 | 05 | 14 | 92 | 7.9106 | 0.00061248 | [8 empty] | A04 | 401.7 | MICL0.01407014/DMV |  | 401.7 |  | 92 | 92 | 92 | H | 1,362 | 1,362 | 1,362 |  | 0.0009367 | 1.7898 | 2 | 0.0004456
Vloerput | Mini Canal | Nee | standaard | MICL.01407014/DNA | 14 | 70 | 05 | 14 | 96 | 8.2545 | 0.00066361 | [8 empty] | A04 | 357.2 | MICL0.01407014/DNA |  | 357.2 |  | 96 | 96 | 96 | H | 1,362 | 1,362 | 1,362 |  | 0.0009367 | 1.7898 | 2 | 0.0004456
Vloerput | Mini Canal | Nee | Jaga kleur | MICL.01407014/DNCklr | 14 | 70 | 05 | 14 | 96 | 8.2545 | 0.00066361 | [8 empty] | A04 | 381.6 | MICL0.01407014/DNC |  | 381.6 |  | 96 | 96 | 96 | H | 1,362 | 1,362 | 1,362 |  | 0.0009367 | 1.7898 | 2 | 0.0004456
Vloerput | Mini Canal | Nee | standaard | MICL.01407014/DON | 14 | 70 | 05 | 14 | 92 | 7.9106 | 0.00061248 | [8 empty] | A04 | 375.5 | MICL0.01407014/DON |  | 375.5 |  | 92 | 92 | 92 | H | 1,362 | 1,362 | 1,362 |  | 0.0009367 | 1.7898 | 2 | 0.0004456
Vloerput | Mini Canal | Nee | standaard | MICL.01407014/DOV | 14 | 70 | 05 | 14 | 92 | 7.9106 | 0.00061248 | [8 empty] | A04 | 401.7 | MICL0.01407014/DOV |  | 401.7 |  | 92 | 92 | 92 | H | 1,362 | 1,362 | 1,362 |  | 0.0009367 | 1.7898 | 2 | 0.0004456
Vloerput | Mini Canal | Nee | standaard | MICL.01407014/RBL | 14 | 70 | 05 | 14 | 99 | 8.5125 | 0.00070322 | [8 empty] | A04 | 361.7 | MICL0.01407014/RBL |  | 361.7 |  | 99 | 99 | 99 | H | 1,362 | 1,362 | 1,362 |  | 0.0009367 | 1.7898 | 2 | 0.0004456
Vloerput | Mini Canal | Nee | standaard | MICL.01407014/RBN | 14 | 70 | 05 | 14 | 96 | 8.2545 | 0.00066361 | [8 empty] | A04 | 330.4 | MICL0.01407014/RBN |  | 330.4 |  | 96 | 96 | 96 | H | 1,362 | 1,362 | 1,362 |  | 0.0009367 | 1.7898 | 2 | 0.0004456
Vloerput | Mini Canal | Nee | standaard | MICL.01407014/RBR | 14 | 70 | 05 | 14 | 99 | 8.5125 | 0.00070322 | [8 empty] | A04 | 361.7 | MICL0.01407014/RBR |  | 361.7 |  | 99 | 99 | 99 | H | 1,362 | 1,362 | 1,362 |  | 0.0009367 | 1.7898 | 2 | 0.0004456
Vloerput | Mini Canal | Nee | standaard | MICL.01407014/RBV | 14 | 70 | 05 | 14 | 96 | 8.2545 | 0.00066361 | [8 empty] | A04 | 357.9 | MICL0.01407014/RBV |  | 357.9 |  | 96 | 96 | 96 | H | 1,362 | 1,362 | 1,362 |  | 0.0009367 | 1.7898 | 2 | 0.0004456
Vloerput | Mini Canal | Nee | standaard | MICL.01407014/RDB | 14 | 70 | 05 | 14 | 99 | 8.5125 | 0.00070322 | [8 empty] | A04 | 361.7 | MICL0.01407014/RDB |  | 361.7 |  | 99 | 99 | 99 | H | 1,362 | 1,362 | 1,362 |  | 0.0009367 | 1.7898 | 2 | 0.0004456
Vloerput | Mini Canal | Nee | standaard | MICL.01407014/RMN | 14 | 70 | 05 | 14 | 96 | 8.2545 | 0.00066361 | [8 empty] | A04 | 323 | MICL0.01407014/RMN |  | 323 |  | 96 | 96 | 96 | H | 1,362 | 1,362 | 1,362 |  | 0.0009367 | 1.7898 | 2 | 0.0004456
Vloerput | Mini Canal | Nee | standaard | MICL.01407014/RMV | 14 | 70 | 05 | 14 | 96 | 8.2545 | 0.00066361 | [8 empty] | A04 | 345.2 | MICL0.01407014/RMV |  | 345.2 |  | 96 | 96 | 96 | H | 1,362 | 1,362 | 1,362 |  | 0.0009367 | 1.7898 | 2 | 0.0004456
Vloerput | Mini Canal | Nee | standaard | MICL.01407014/RNA | 14 | 70 | 05 | 14 | 99 | 8.5125 | 0.00070322 | [8 empty] | A04 | 357.2 | MICL0.01407014/RNA |  | 357.2 |  | 99 | 99 | 99 | H | 1,362 | 1,362 | 1,362 |  | 0.0009367 | 1.7898 | 2 | 0.0004456
Vloerput | Mini Canal | Nee | standaard | MICL.01407014/RON | 14 | 70 | 05 | 14 | 96 | 8.2545 | 0.00066361 | [8 empty] | A04 | 330.4 | MICL0.01407014/RON |  | 330.4 |  | 96 | 96 | 96 | H | 1,362 | 1,362 | 1,362 |  | 0.0009367 | 1.7898 | 2 | 0.0004456
Vloerput | Mini Canal | Nee | standaard | MICL.01407014/ROV | 14 | 70 | 05 | 14 | 96 | 8.2545 | 0.00066361 | [8 empty] | A04 | 357.9 | MICL0.01407014/ROV |  | 357.9 |  | 96 | 96 | 96 | H | 1,362 | 1,362 | 1,362 |  | 0.0009367 | 1.7898 | 2 | 0.0004456
Vloerput | Mini Canal | Nee | standaard | MICL.01407014/RSS | 14 | 70 | 05 | 14 | 95 | 8.1685 | 0.00065064 | [8 empty] | A04 | 622.3 | MICL0.01407014/RSS |  | 622.3 |  | 95 | 95 | 95 | H | 1,362 | 1,362 | 1,362 |  | 0.0009367 | 1.7898 | 2 | 0.0004456
Vloerput | Mini Canal | Nee | standaard | MICL.01407014/SBL | 14 | 70 | 05 | 14 | 99 | 8.5125 | 0.00070322 | [8 empty] | A04 | 327.1 | MICL0.01407014/SBL |  | 327.1 |  | 99 | 99 | 99 | H | 1,362 | 1,362 | 1,362 |  | 0.0009367 | 1.7898 | 2 | 0.0004456
Vloerput | Mini Canal | Nee | standaard | MICL.01407014/SBR | 14 | 70 | 05 | 14 | 99 | 8.5125 | 0.00070322 | [8 empty] | A04 | 327.1 | MICL0.01407014/SBR |  | 327.1 |  | 99 | 99 | 99 | H | 1,362 | 1,362 | 1,362 |  | 0.0009367 | 1.7898 | 2 | 0.0004456
Vloerput | Mini Canal | Nee | standaard | MICL.01407014/SDB | 14 | 70 | 05 | 14 | 99 | 8.5125 | 0.00070322 | [8 empty] | A04 | 327.1 | MICL0.01407014/SDB |  | 327.1 |  | 99 | 99 | 99 | H | 1,362 | 1,362 | 1,362 |  | 0.0009367 | 1.7898 | 2 | 0.0004456
Vloerput | Mini Canal | Nee | standaard | MICL.01407014/SNA | 14 | 70 | 05 | 14 | 99 | 8.5125 | 0.00070322 | [8 empty] | A04 | 318.7 | MICL0.01407014/SNA |  | 318.7 |  | 99 | 99 | 99 | H | 1,362 | 1,362 | 1,362 |  | 0.0009367 | 1.7898 | 2 | 0.0004456
Vloerput | Mini Canal | Nee | Jaga kleur | MICL.01407014/SNCklr | 14 | 70 | 05 | 14 | 99 | 8.5125 | 0.00070322 | [8 empty] | A04 | 329.9 | MICL0.01407014/SNC |  | 329.9 |  | 99 | 99 | 99 | H | 1,362 | 1,362 | 1,362 |  | 0.0009367 | 1.7898 | 2 | 0.0004456
Vloerput | Mini Canal | Nee | standaard | MICL.01407026/DBL | 14 | 70 | 10 | 26 | 167 | 14.3594 | 0.0011029 | [8 empty] | A04 | 409.7 | MICL0.01407026/DBL |  | 409.7 |  | 167 | 167 | 167 | H | 1,362 | 1,362 | 1,362 |  | 0.0003969 | 1.7346 | 2 | 0.00036735
Vloerput | Mini Canal | Nee | standaard | MICL.01407026/DBN | 14 | 70 | 10 | 26 | 160 | 13.7575 | 0.0010162 | [8 empty] | A04 | 426.3 | MICL0.01407026/DBN |  | 426.3 |  | 160 | 160 | 160 | H | 1,362 | 1,362 | 1,362 |  | 0.0003969 | 1.7346 | 2 | 0.00036735
Vloerput | Mini Canal | Nee | standaard | MICL.01407026/DBR | 14 | 70 | 10 | 26 | 167 | 14.3594 | 0.0011029 | [8 empty] | A04 | 409.7 | MICL0.01407026/DBR |  | 409.7 |  | 167 | 167 | 167 | H | 1,362 | 1,362 | 1,362 |  | 0.0003969 | 1.7346 | 2 | 0.00036735
Vloerput | Mini Canal | Nee | standaard | MICL.01407026/DBV | 14 | 70 | 10 | 26 | 160 | 13.7575 | 0.0010162 | [8 empty] | A04 | 466.1 | MICL0.01407026/DBV |  | 466.1 |  | 160 | 160 | 160 | H | 1,362 | 1,362 | 1,362 |  | 0.0003969 | 1.7346 | 2 | 0.00036735
Vloerput | Mini Canal | Nee | standaard | MICL.01407026/DDB | 14 | 70 | 10 | 26 | 167 | 14.3594 | 0.0011029 | [8 empty] | A04 | 409.7 | MICL0.01407026/DDB |  | 409.7 |  | 167 | 167 | 167 | H | 1,362 | 1,362 | 1,362 |  | 0.0003969 | 1.7346 | 2 | 0.00036735
Vloerput | Mini Canal | Nee | standaard | MICL.01407026/DMN | 14 | 70 | 10 | 26 | 160 | 13.7575 | 0.0010162 | [8 empty] | A04 | 426.3 | MICL0.01407026/DMN |  | 426.3 |  | 160 | 160 | 160 | H | 1,362 | 1,362 | 1,362 |  | 0.0003969 | 1.7346 | 2 | 0.00036735
Vloerput | Mini Canal | Nee | standaard | MICL.01407026/DMV | 14 | 70 | 10 | 26 | 160 | 13.7575 | 0.0010162 | [8 empty] | A04 | 466.1 | MICL0.01407026/DMV |  | 466.1 |  | 160 | 160 | 160 | H | 1,362 | 1,362 | 1,362 |  | 0.0003969 | 1.7346 | 2 | 0.00036735
Vloerput | Mini Canal | Nee | standaard | MICL.01407026/DNA | 14 | 70 | 10 | 26 | 167 | 14.3594 | 0.0011029 | [8 empty] | A04 | 401.5 | MICL0.01407026/DNA |  | 401.5 |  | 167 | 167 | 167 | H | 1,362 | 1,362 | 1,362 |  | 0.0003969 | 1.7346 | 2 | 0.00036735
Vloerput | Mini Canal | Nee | Jaga kleur | MICL.01407026/DNCklr | 14 | 70 | 10 | 26 | 167 | 14.3594 | 0.0011029 | [8 empty] | A04 | 430.4 | MICL0.01407026/DNC |  | 430.4 |  | 167 | 167 | 167 | H | 1,362 | 1,362 | 1,362 |  | 0.0003969 | 1.7346 | 2 | 0.00036735
Vloerput | Mini Canal | Nee | standaard | MICL.01407026/DON | 14 | 70 | 10 | 26 | 160 | 13.7575 | 0.0010162 | [8 empty] | A04 | 426.3 | MICL0.01407026/DON |  | 426.3 |  | 160 | 160 | 160 | H | 1,362 | 1,362 | 1,362 |  | 0.0003969 | 1.7346 | 2 | 0.00036735
Vloerput | Mini Canal | Nee | standaard | MICL.01407026/DOV | 14 | 70 | 10 | 26 | 160 | 13.7575 | 0.0010162 | [8 empty] | A04 | 466.1 | MICL0.01407026/DOV |  | 466.1 |  | 160 | 160 | 160 | H | 1,362 | 1,362 | 1,362 |  | 0.0003969 | 1.7346 | 2 | 0.00036735
Vloerput | Mini Canal | Nee | standaard | MICL.01407026/RBL | 14 | 70 | 10 | 26 | 172 | 14.7893 | 0.001167 | [8 empty] | A04 | 409.7 | MICL0.01407026/RBL |  | 409.7 |  | 172 | 172 | 172 | H | 1,362 | 1,362 | 1,362 |  | 0.0003969 | 1.7346 | 2 | 0.00036735
Vloerput | Mini Canal | Nee | standaard | MICL.01407026/RBN | 14 | 70 | 10 | 26 | 167 | 14.3594 | 0.0011029 | [8 empty] | A04 | 371.4 | MICL0.01407026/RBN |  | 371.4 |  | 167 | 167 | 167 | H | 1,362 | 1,362 | 1,362 |  | 0.0003969 | 1.7346 | 2 | 0.00036735
Vloerput | Mini Canal | Nee | standaard | MICL.01407026/RBR | 14 | 70 | 10 | 26 | 172 | 14.7893 | 0.001167 | [8 empty] | A04 | 409.7 | MICL0.01407026/RBR |  | 409.7 |  | 172 | 172 | 172 | H | 1,362 | 1,362 | 1,362 |  | 0.0003969 | 1.7346 | 2 | 0.00036735
Vloerput | Mini Canal | Nee | standaard | MICL.01407026/RBV | 14 | 70 | 10 | 26 | 167 | 14.3594 | 0.0011029 | [8 empty] | A04 | 410.3 | MICL0.01407026/RBV |  | 410.3 |  | 167 | 167 | 167 | H | 1,362 | 1,362 | 1,362 |  | 0.0003969 | 1.7346 | 2 | 0.00036735
Vloerput | Mini Canal | Nee | standaard | MICL.01407026/RDB | 14 | 70 | 10 | 26 | 172 | 14.7893 | 0.001167 | [8 empty] | A04 | 409.7 | MICL0.01407026/RDB |  | 409.7 |  | 172 | 172 | 172 | H | 1,362 | 1,362 | 1,362 |  | 0.0003969 | 1.7346 | 2 | 0.00036735
Vloerput | Mini Canal | Nee | standaard | MICL.01407026/RMN | 14 | 70 | 10 | 26 | 167 | 14.3594 | 0.0011029 | [8 empty] | A04 | 357.6 | MICL0.01407026/RMN |  | 357.6 |  | 167 | 167 | 167 | H | 1,362 | 1,362 | 1,362 |  | 0.0003969 | 1.7346 | 2 | 0.00036735
Vloerput | Mini Canal | Nee | standaard | MICL.01407026/RMV | 14 | 70 | 10 | 26 | 167 | 14.3594 | 0.0011029 | [8 empty] | A04 | 396.5 | MICL0.01407026/RMV |  | 396.5 |  | 167 | 167 | 167 | H | 1,362 | 1,362 | 1,362 |  | 0.0003969 | 1.7346 | 2 | 0.00036735
Vloerput | Mini Canal | Nee | standaard | MICL.01407026/RNA | 14 | 70 | 10 | 26 | 172 | 14.7893 | 0.001167 | [8 empty] | A04 | 401.5 | MICL0.01407026/RNA |  | 401.5 |  | 172 | 172 | 172 | H | 1,362 | 1,362 | 1,362 |  | 0.0003969 | 1.7346 | 2 | 0.00036735
Vloerput | Mini Canal | Nee | standaard | MICL.01407026/RON | 14 | 70 | 10 | 26 | 167 | 14.3594 | 0.0011029 | [8 empty] | A04 | 371.4 | MICL0.01407026/RON |  | 371.4 |  | 167 | 167 | 167 | H | 1,362 | 1,362 | 1,362 |  | 0.0003969 | 1.7346 | 2 | 0.00036735
Vloerput | Mini Canal | Nee | standaard | MICL.01407026/ROV | 14 | 70 | 10 | 26 | 167 | 14.3594 | 0.0011029 | [8 empty] | A04 | 410.3 | MICL0.01407026/ROV |  | 410.3 |  | 167 | 167 | 167 | H | 1,362 | 1,362 | 1,362 |  | 0.0003969 | 1.7346 | 2 | 0.00036735
Vloerput | Mini Canal | Nee | standaard | MICL.01407026/RSS | 14 | 70 | 10 | 26 | 165 | 14.1874 | 0.0010778 | [8 empty] | A04 | 743.7 | MICL0.01407026/RSS |  | 743.7 |  | 165 | 165 | 165 | H | 1,362 | 1,362 | 1,362 |  | 0.0003969 | 1.7346 | 2 | 0.00036735
Vloerput | Mini Canal | Nee | standaard | MICL.01407026/SBL | 14 | 70 | 10 | 26 | 172 | 14.7893 | 0.001167 | [8 empty] | A04 | 393.7 | MICL0.01407026/SBL |  | 393.7 |  | 172 | 172 | 172 | H | 1,362 | 1,362 | 1,362 |  | 0.0003969 | 1.7346 | 2 | 0.00036735
Vloerput | Mini Canal | Nee | standaard | MICL.01407026/SBR | 14 | 70 | 10 | 26 | 172 | 14.7893 | 0.001167 | [8 empty] | A04 | 393.7 | MICL0.01407026/SBR |  | 393.7 |  | 172 | 172 | 172 | H | 1,362 | 1,362 | 1,362 |  | 0.0003969 | 1.7346 | 2 | 0.00036735
Vloerput | Mini Canal | Nee | standaard | MICL.01407026/SDB | 14 | 70 | 10 | 26 | 172 | 14.7893 | 0.001167 | [8 empty] | A04 | 393.7 | MICL0.01407026/SDB |  | 393.7 |  | 172 | 172 | 172 | H | 1,362 | 1,362 | 1,362 |  | 0.0003969 | 1.7346 | 2 | 0.00036735
Vloerput | Mini Canal | Nee | standaard | MICL.01407026/SNA | 14 | 70 | 10 | 26 | 172 | 14.7893 | 0.001167 | [8 empty] | A04 | 377.1 | MICL0.01407026/SNA |  | 377.1 |  | 172 | 172 | 172 | H | 1,362 | 1,362 | 1,362 |  | 0.0003969 | 1.7346 | 2 | 0.00036735
Vloerput | Mini Canal | Nee | Jaga kleur | MICL.01407026/SNCklr | 14 | 70 | 10 | 26 | 172 | 14.7893 | 0.001167 | [8 empty] | A04 | 397 | MICL0.01407026/SNC |  | 397 |  | 172 | 172 | 172 | H | 1,362 | 1,362 | 1,362 |  | 0.0003969 | 1.7346 | 2 | 0.00036735
Vloerput | Mini Canal | Nee | standaard | MICL.01407034/DBL | 14 | 70 | 15 | 34 | 228 | 19.6045 | 0.0020542 | [8 empty] | A04 | 487.6 | MICL0.01407034/DBL |  | 487.6 |  | 228 | 228 | 228 | H | 1,362 | 1,362 | 1,362 |  | 0.0002083 | 1.724 | 2 | 0.00046183
Vloerput | Mini Canal | Nee | standaard | MICL.01407034/DBN | 14 | 70 | 15 | 34 | 219 | 18.8306 | 0.0018985 | [8 empty] | A04 | 486.2 | MICL0.01407034/DBN |  | 486.2 |  | 219 | 219 | 219 | H | 1,362 | 1,362 | 1,362 |  | 0.0002083 | 1.724 | 2 | 0.00046183
Vloerput | Mini Canal | Nee | standaard | MICL.01407034/DBR | 14 | 70 | 15 | 34 | 228 | 19.6045 | 0.0020542 | [8 empty] | A04 | 487.6 | MICL0.01407034/DBR |  | 487.6 |  | 228 | 228 | 228 | H | 1,362 | 1,362 | 1,362 |  | 0.0002083 | 1.724 | 2 | 0.00046183
Vloerput | Mini Canal | Nee | standaard | MICL.01407034/DBV | 14 | 70 | 15 | 34 | 219 | 18.8306 | 0.0018985 | [8 empty] | A04 | 542.3 | MICL0.01407034/DBV |  | 542.3 |  | 219 | 219 | 219 | H | 1,362 | 1,362 | 1,362 |  | 0.0002083 | 1.724 | 2 | 0.00046183
Vloerput | Mini Canal | Nee | standaard | MICL.01407034/DDB | 14 | 70 | 15 | 34 | 228 | 19.6045 | 0.0020542 | [8 empty] | A04 | 487.6 | MICL0.01407034/DDB |  | 487.6 |  | 228 | 228 | 228 | H | 1,362 | 1,362 | 1,362 |  | 0.0002083 | 1.724 | 2 | 0.00046183
Vloerput | Mini Canal | Nee | standaard | MICL.01407034/DMN | 14 | 70 | 15 | 34 | 219 | 18.8306 | 0.0018985 | [8 empty] | A04 | 486.2 | MICL0.01407034/DMN |  | 486.2 |  | 219 | 219 | 219 | H | 1,362 | 1,362 | 1,362 |  | 0.0002083 | 1.724 | 2 | 0.00046183
Vloerput | Mini Canal | Nee | standaard | MICL.01407034/DMV | 14 | 70 | 15 | 34 | 219 | 18.8306 | 0.0018985 | [8 empty] | A04 | 542.3 | MICL0.01407034/DMV |  | 542.3 |  | 219 | 219 | 219 | H | 1,362 | 1,362 | 1,362 |  | 0.0002083 | 1.724 | 2 | 0.00046183
Vloerput | Mini Canal | Nee | standaard | MICL.01407034/DNA | 14 | 70 | 15 | 34 | 228 | 19.6045 | 0.0020542 | [8 empty] | A04 | 476.8 | MICL0.01407034/DNA |  | 476.8 |  | 228 | 228 | 228 | H | 1,362 | 1,362 | 1,362 |  | 0.0002083 | 1.724 | 2 | 0.00046183
Vloerput | Mini Canal | Nee | Jaga kleur | MICL.01407034/DNCklr | 14 | 70 | 15 | 34 | 228 | 19.6045 | 0.0020542 | [8 empty] | A04 | 515.9 | MICL0.01407034/DNC |  | 515.9 |  | 228 | 228 | 228 | H | 1,362 | 1,362 | 1,362 |  | 0.0002083 | 1.724 | 2 | 0.00046183
Vloerput | Mini Canal | Nee | standaard | MICL.01407034/DON | 14 | 70 | 15 | 34 | 219 | 18.8306 | 0.0018985 | [8 empty] | A04 | 486.2 | MICL0.01407034/DON |  | 486.2 |  | 219 | 219 | 219 | H | 1,362 | 1,362 | 1,362 |  | 0.0002083 | 1.724 | 2 | 0.00046183
Vloerput | Mini Canal | Nee | standaard | MICL.01407034/DOV | 14 | 70 | 15 | 34 | 219 | 18.8306 | 0.0018985 | [8 empty] | A04 | 542.3 | MICL0.01407034/DOV |  | 542.3 |  | 219 | 219 | 219 | H | 1,362 | 1,362 | 1,362 |  | 0.0002083 | 1.724 | 2 | 0.00046183
Vloerput | Mini Canal | Nee | standaard | MICL.01407034/RBL | 14 | 70 | 15 | 34 | 235 | 20.2064 | 0.0021795 | [8 empty] | A04 | 487.6 | MICL0.01407034/RBL |  | 487.6 |  | 235 | 235 | 235 | H | 1,362 | 1,362 | 1,362 |  | 0.0002083 | 1.724 | 2 | 0.00046183
Vloerput | Mini Canal | Nee | standaard | MICL.01407034/RBN | 14 | 70 | 15 | 34 | 228 | 19.6045 | 0.0020542 | [8 empty] | A04 | 422.2 | MICL0.01407034/RBN |  | 422.2 |  | 228 | 228 | 228 | H | 1,362 | 1,362 | 1,362 |  | 0.0002083 | 1.724 | 2 | 0.00046183
Vloerput | Mini Canal | Nee | standaard | MICL.01407034/RBR | 14 | 70 | 15 | 34 | 235 | 20.2064 | 0.0021795 | [8 empty] | A04 | 487.6 | MICL0.01407034/RBR |  | 487.6 |  | 235 | 235 | 235 | H | 1,362 | 1,362 | 1,362 |  | 0.0002083 | 1.724 | 2 | 0.00046183
Vloerput | Mini Canal | Nee | standaard | MICL.01407034/RBV | 14 | 70 | 15 | 34 | 228 | 19.6045 | 0.0020542 | [8 empty] | A04 | 473.8 | MICL0.01407034/RBV |  | 473.8 |  | 228 | 228 | 228 | H | 1,362 | 1,362 | 1,362 |  | 0.0002083 | 1.724 | 2 | 0.00046183
Vloerput | Mini Canal | Nee | standaard | MICL.01407034/RDB | 14 | 70 | 15 | 34 | 235 | 20.2064 | 0.0021795 | [8 empty] | A04 | 487.6 | MICL0.01407034/RDB |  | 487.6 |  | 235 | 235 | 235 | H | 1,362 | 1,362 | 1,362 |  | 0.0002083 | 1.724 | 2 | 0.00046183
Vloerput | Mini Canal | Nee | standaard | MICL.01407034/RMN | 14 | 70 | 15 | 34 | 228 | 19.6045 | 0.0020542 | [8 empty] | A04 | 404.5 | MICL0.01407034/RMN |  | 404.5 |  | 228 | 228 | 228 | H | 1,362 | 1,362 | 1,362 |  | 0.0002083 | 1.724 | 2 | 0.00046183
Vloerput | Mini Canal | Nee | standaard | MICL.01407034/RMV | 14 | 70 | 15 | 34 | 228 | 19.6045 | 0.0020542 | [8 empty] | A04 | 445.6 | MICL0.01407034/RMV |  | 445.6 |  | 228 | 228 | 228 | H | 1,362 | 1,362 | 1,362 |  | 0.0002083 | 1.724 | 2 | 0.00046183
Vloerput | Mini Canal | Nee | standaard | MICL.01407034/RNA | 14 | 70 | 15 | 34 | 235 | 20.2064 | 0.0021795 | [8 empty] | A04 | 476.8 | MICL0.01407034/RNA |  | 476.8 |  | 235 | 235 | 235 | H | 1,362 | 1,362 | 1,362 |  | 0.0002083 | 1.724 | 2 | 0.00046183
Vloerput | Mini Canal | Nee | standaard | MICL.01407034/RON | 14 | 70 | 15 | 34 | 228 | 19.6045 | 0.0020542 | [8 empty] | A04 | 422.2 | MICL0.01407034/RON |  | 422.2 |  | 228 | 228 | 228 | H | 1,362 | 1,362 | 1,362 |  | 0.0002083 | 1.724 | 2 | 0.00046183
Vloerput | Mini Canal | Nee | standaard | MICL.01407034/ROV | 14 | 70 | 15 | 34 | 228 | 19.6045 | 0.0020542 | [8 empty] | A04 | 473.8 | MICL0.01407034/ROV |  | 473.8 |  | 228 | 228 | 228 | H | 1,362 | 1,362 | 1,362 |  | 0.0002083 | 1.724 | 2 | 0.00046183
Vloerput | Mini Canal | Nee | standaard | MICL.01407034/RSS | 14 | 70 | 15 | 34 | 226 | 19.4325 | 0.0020191 | [8 empty] | A04 | 890.8 | MICL0.01407034/RSS |  | 890.8 |  | 226 | 226 | 226 | H | 1,362 | 1,362 | 1,362 |  | 0.0002083 | 1.724 | 2 | 0.00046183
Vloerput | Mini Canal | Nee | standaard | MICL.01407034/SBL | 14 | 70 | 15 | 34 | 235 | 20.2064 | 0.0021795 | [8 empty] | A04 | 462.4 | MICL0.01407034/SBL |  | 462.4 |  | 235 | 235 | 235 | H | 1,362 | 1,362 | 1,362 |  | 0.0002083 | 1.724 | 2 | 0.00046183
Vloerput | Mini Canal | Nee | standaard | MICL.01407034/SBR | 14 | 70 | 15 | 34 | 235 | 20.2064 | 0.0021795 | [8 empty] | A04 | 462.4 | MICL0.01407034/SBR |  | 462.4 |  | 235 | 235 | 235 | H | 1,362 | 1,362 | 1,362 |  | 0.0002083 | 1.724 | 2 | 0.00046183
Vloerput | Mini Canal | Nee | standaard | MICL.01407034/SDB | 14 | 70 | 15 | 34 | 235 | 20.2064 | 0.0021795 | [8 empty] | A04 | 462.4 | MICL0.01407034/SDB |  | 462.4 |  | 235 | 235 | 235 | H | 1,362 | 1,362 | 1,362 |  | 0.0002083 | 1.724 | 2 | 0.00046183
Vloerput | Mini Canal | Nee | standaard | MICL.01407034/SNA | 14 | 70 | 15 | 34 | 235 | 20.2064 | 0.0021795 | [8 empty] | A04 | 436.1 | MICL0.01407034/SNA |  | 436.1 |  | 235 | 235 | 235 | H | 1,362 | 1,362 | 1,362 |  | 0.0002083 | 1.724 | 2 | 0.00046183
Vloerput | Mini Canal | Nee | Jaga kleur | MICL.01407034/SNCklr | 14 | 70 | 15 | 34 | 235 | 20.2064 | 0.0021795 | [8 empty] | A04 | 462.4 | MICL0.01407034/SNC |  | 462.4 |  | 235 | 235 | 235 | H | 1,362 | 1,362 | 1,362 |  | 0.0002083 | 1.724 | 2 | 0.00046183
Vloerput | Mini Canal | Nee | standaard | MICL.01407042/DBL | 14 | 70 | 20 | 42 | 307 | 26.3972 | 0.0028916 | [8 empty] | A04 | 539.7 | MICL0.01407042/DBL |  | 539.7 |  | 307 | 307 | 307 | H | 1,362 | 1,362 | 1,362 |  | 0.0001276 | 1.7219 | 2 | 0.00037661
Vloerput | Mini Canal | Nee | standaard | MICL.01407042/DBN | 14 | 70 | 20 | 42 | 295 | 25.3654 | 0.0026732 | [8 empty] | A04 | 535.5 | MICL0.01407042/DBN |  | 535.5 |  | 295 | 295 | 295 | H | 1,362 | 1,362 | 1,362 |  | 0.0001276 | 1.7219 | 2 | 0.00037661
Vloerput | Mini Canal | Nee | standaard | MICL.01407042/DBR | 14 | 70 | 20 | 42 | 307 | 26.3972 | 0.0028916 | [8 empty] | A04 | 539.7 | MICL0.01407042/DBR |  | 539.7 |  | 307 | 307 | 307 | H | 1,362 | 1,362 | 1,362 |  | 0.0001276 | 1.7219 | 2 | 0.00037661
Vloerput | Mini Canal | Nee | standaard | MICL.01407042/DBV | 14 | 70 | 20 | 42 | 295 | 25.3654 | 0.0026732 | [8 empty] | A04 | 607.5 | MICL0.01407042/DBV |  | 607.5 |  | 295 | 295 | 295 | H | 1,362 | 1,362 | 1,362 |  | 0.0001276 | 1.7219 | 2 | 0.00037661
Vloerput | Mini Canal | Nee | standaard | MICL.01407042/DDB | 14 | 70 | 20 | 42 | 307 | 26.3972 | 0.0028916 | [8 empty] | A04 | 539.7 | MICL0.01407042/DDB |  | 539.7 |  | 307 | 307 | 307 | H | 1,362 | 1,362 | 1,362 |  | 0.0001276 | 1.7219 | 2 | 0.00037661
Vloerput | Mini Canal | Nee | standaard | MICL.01407042/DMN | 14 | 70 | 20 | 42 | 295 | 25.3654 | 0.0026732 | [8 empty] | A04 | 535.5 | MICL0.01407042/DMN |  | 535.5 |  | 295 | 295 | 295 | H | 1,362 | 1,362 | 1,362 |  | 0.0001276 | 1.7219 | 2 | 0.00037661
Vloerput | Mini Canal | Nee | standaard | MICL.01407042/DMV | 14 | 70 | 20 | 42 | 295 | 25.3654 | 0.0026732 | [8 empty] | A04 | 607.5 | MICL0.01407042/DMV |  | 607.5 |  | 295 | 295 | 295 | H | 1,362 | 1,362 | 1,362 |  | 0.0001276 | 1.7219 | 2 | 0.00037661
Vloerput | Mini Canal | Nee | standaard | MICL.01407042/DNA | 14 | 70 | 20 | 42 | 307 | 26.3972 | 0.0028916 | [8 empty] | A04 | 520.1 | MICL0.01407042/DNA |  | 520.1 |  | 307 | 307 | 307 | H | 1,362 | 1,362 | 1,362 |  | 0.0001276 | 1.7219 | 2 | 0.00037661
Vloerput | Mini Canal | Nee | Jaga kleur | MICL.01407042/DNCklr | 14 | 70 | 20 | 42 | 307 | 26.3972 | 0.0028916 | [8 empty] | A04 | 562.4 | MICL0.01407042/DNC |  | 562.4 |  | 307 | 307 | 307 | H | 1,362 | 1,362 | 1,362 |  | 0.0001276 | 1.7219 | 2 | 0.00037661
Vloerput | Mini Canal | Nee | standaard | MICL.01407042/DON | 14 | 70 | 20 | 42 | 295 | 25.3654 | 0.0026732 | [8 empty] | A04 | 535.5 | MICL0.01407042/DON |  | 535.5 |  | 295 | 295 | 295 | H | 1,362 | 1,362 | 1,362 |  | 0.0001276 | 1.7219 | 2 | 0.00037661
Vloerput | Mini Canal | Nee | standaard | MICL.01407042/DOV | 14 | 70 | 20 | 42 | 295 | 25.3654 | 0.0026732 | [8 empty] | A04 | 607.5 | MICL0.01407042/DOV |  | 607.5 |  | 295 | 295 | 295 | H | 1,362 | 1,362 | 1,362 |  | 0.0001276 | 1.7219 | 2 | 0.00037661
Vloerput | Mini Canal | Nee | standaard | MICL.01407042/RBL | 14 | 70 | 20 | 42 | 317 | 27.2571 | 0.00308 | [8 empty] | A04 | 539.7 | MICL0.01407042/RBL |  | 539.7 |  | 317 | 317 | 317 | H | 1,362 | 1,362 | 1,362 |  | 0.0001276 | 1.7219 | 2 | 0.00037661
Vloerput | Mini Canal | Nee | standaard | MICL.01407042/RBN | 14 | 70 | 20 | 42 | 307 | 26.3972 | 0.0028916 | [8 empty] | A04 | 463.9 | MICL0.01407042/RBN |  | 463.9 |  | 307 | 307 | 307 | H | 1,362 | 1,362 | 1,362 |  | 0.0001276 | 1.7219 | 2 | 0.00037661
Vloerput | Mini Canal | Nee | standaard | MICL.01407042/RBR | 14 | 70 | 20 | 42 | 317 | 27.2571 | 0.00308 | [8 empty] | A04 | 539.7 | MICL0.01407042/RBR |  | 539.7 |  | 317 | 317 | 317 | H | 1,362 | 1,362 | 1,362 |  | 0.0001276 | 1.7219 | 2 | 0.00037661
Vloerput | Mini Canal | Nee | standaard | MICL.01407042/RBV | 14 | 70 | 20 | 42 | 307 | 26.3972 | 0.0028916 | [8 empty] | A04 | 527.9 | MICL0.01407042/RBV |  | 527.9 |  | 307 | 307 | 307 | H | 1,362 | 1,362 | 1,362 |  | 0.0001276 | 1.7219 | 2 | 0.00037661
Vloerput | Mini Canal | Nee | standaard | MICL.01407042/RDB | 14 | 70 | 20 | 42 | 317 | 27.2571 | 0.00308 | [8 empty] | A04 | 539.7 | MICL0.01407042/RDB |  | 539.7 |  | 317 | 317 | 317 | H | 1,362 | 1,362 | 1,362 |  | 0.0001276 | 1.7219 | 2 | 0.00037661
Vloerput | Mini Canal | Nee | standaard | MICL.01407042/RMN | 14 | 70 | 20 | 42 | 307 | 26.3972 | 0.0028916 | [8 empty] | A04 | 442 | MICL0.01407042/RMN |  | 442 |  | 307 | 307 | 307 | H | 1,362 | 1,362 | 1,362 |  | 0.0001276 | 1.7219 | 2 | 0.00037661
Vloerput | Mini Canal | Nee | standaard | MICL.01407042/RMV | 14 | 70 | 20 | 42 | 307 | 26.3972 | 0.0028916 | [8 empty] | A04 | 493.1 | MICL0.01407042/RMV |  | 493.1 |  | 307 | 307 | 307 | H | 1,362 | 1,362 | 1,362 |  | 0.0001276 | 1.7219 | 2 | 0.00037661
Vloerput | Mini Canal | Nee | standaard | MICL.01407042/RNA | 14 | 70 | 20 | 42 | 317 | 27.2571 | 0.00308 | [8 empty] | A04 | 520.1 | MICL0.01407042/RNA |  | 520.1 |  | 317 | 317 | 317 | H | 1,362 | 1,362 | 1,362 |  | 0.0001276 | 1.7219 | 2 | 0.00037661
Vloerput | Mini Canal | Nee | standaard | MICL.01407042/RON | 14 | 70 | 20 | 42 | 307 | 26.3972 | 0.0028916 | [8 empty] | A04 | 463.9 | MICL0.01407042/RON |  | 463.9 |  | 307 | 307 | 307 | H | 1,362 | 1,362 | 1,362 |  | 0.0001276 | 1.7219 | 2 | 0.00037661
Vloerput | Mini Canal | Nee | standaard | MICL.01407042/ROV | 14 | 70 | 20 | 42 | 307 | 26.3972 | 0.0028916 | [8 empty] | A04 | 527.9 | MICL0.01407042/ROV |  | 527.9 |  | 307 | 307 | 307 | H | 1,362 | 1,362 | 1,362 |  | 0.0001276 | 1.7219 | 2 | 0.00037661
Vloerput | Mini Canal | Nee | standaard | MICL.01407042/RSS | 14 | 70 | 20 | 42 | 304 | 26.1393 | 0.0028362 | [8 empty] | A04 | 1094.5 | MICL0.01407042/RSS |  | 1094.5 |  | 304 | 304 | 304 | H | 1,362 | 1,362 | 1,362 |  | 0.0001276 | 1.7219 | 2 | 0.00037661
Vloerput | Mini Canal | Nee | standaard | MICL.01407042/SBL | 14 | 70 | 20 | 42 | 317 | 27.2571 | 0.00308 | [8 empty] | A04 | 518.5 | MICL0.01407042/SBL |  | 518.5 |  | 317 | 317 | 317 | H | 1,362 | 1,362 | 1,362 |  | 0.0001276 | 1.7219 | 2 | 0.00037661
Vloerput | Mini Canal | Nee | standaard | MICL.01407042/SBR | 14 | 70 | 20 | 42 | 317 | 27.2571 | 0.00308 | [8 empty] | A04 | 518.5 | MICL0.01407042/SBR |  | 518.5 |  | 317 | 317 | 317 | H | 1,362 | 1,362 | 1,362 |  | 0.0001276 | 1.7219 | 2 | 0.00037661
Vloerput | Mini Canal | Nee | standaard | MICL.01407042/SDB | 14 | 70 | 20 | 42 | 317 | 27.2571 | 0.00308 | [8 empty] | A04 | 518.5 | MICL0.01407042/SDB |  | 518.5 |  | 317 | 317 | 317 | H | 1,362 | 1,362 | 1,362 |  | 0.0001276 | 1.7219 | 2 | 0.00037661
Vloerput | Mini Canal | Nee | standaard | MICL.01407042/SNA | 14 | 70 | 20 | 42 | 317 | 27.2571 | 0.00308 | [8 empty] | A04 | 488.1 | MICL0.01407042/SNA |  | 488.1 |  | 317 | 317 | 317 | H | 1,362 | 1,362 | 1,362 |  | 0.0001276 | 1.7219 | 2 | 0.00037661
Vloerput | Mini Canal | Nee | Jaga kleur | MICL.01407042/SNCklr | 14 | 70 | 20 | 42 | 317 | 27.2571 | 0.00308 | [8 empty] | A04 | 520.8 | MICL0.01407042/SNC |  | 520.8 |  | 317 | 317 | 317 | H | 1,362 | 1,362 | 1,362 |  | 0.0001276 | 1.7219 | 2 | 0.00037661
Vloerput | Mini Canal | Nee | standaard | MICL.01408014/DBL | 14 | 80 | 05 | 14 | 120 | 10.3181 | 0.0011304 | [8 empty] | A04 | 395.3 | MICL0.01408014/DBL |  | 395.3 |  | 120 | 120 | 120 | H | 1,362 | 1,362 | 1,362 |  | 0.0009367 | 1.7898 | 2 | 0.0004456
Vloerput | Mini Canal | Nee | standaard | MICL.01408014/DBN | 14 | 80 | 05 | 14 | 115 | 9.8882 | 0.0010436 | [8 empty] | A04 | 411.1 | MICL0.01408014/DBN |  | 411.1 |  | 115 | 115 | 115 | H | 1,362 | 1,362 | 1,362 |  | 0.0009367 | 1.7898 | 2 | 0.0004456
Vloerput | Mini Canal | Nee | standaard | MICL.01408014/DBR | 14 | 80 | 05 | 14 | 120 | 10.3181 | 0.0011304 | [8 empty] | A04 | 395.3 | MICL0.01408014/DBR |  | 395.3 |  | 120 | 120 | 120 | H | 1,362 | 1,362 | 1,362 |  | 0.0009367 | 1.7898 | 2 | 0.0004456
Vloerput | Mini Canal | Nee | standaard | MICL.01408014/DBV | 14 | 80 | 05 | 14 | 115 | 9.8882 | 0.0010436 | [8 empty] | A04 | 441.3 | MICL0.01408014/DBV |  | 441.3 |  | 115 | 115 | 115 | H | 1,362 | 1,362 | 1,362 |  | 0.0009367 | 1.7898 | 2 | 0.0004456
Vloerput | Mini Canal | Nee | standaard | MICL.01408014/DDB | 14 | 80 | 05 | 14 | 120 | 10.3181 | 0.0011304 | [8 empty] | A04 | 395.3 | MICL0.01408014/DDB |  | 395.3 |  | 120 | 120 | 120 | H | 1,362 | 1,362 | 1,362 |  | 0.0009367 | 1.7898 | 2 | 0.0004456
Vloerput | Mini Canal | Nee | standaard | MICL.01408014/DMN | 14 | 80 | 05 | 14 | 115 | 9.8882 | 0.0010436 | [8 empty] | A04 | 411.1 | MICL0.01408014/DMN |  | 411.1 |  | 115 | 115 | 115 | H | 1,362 | 1,362 | 1,362 |  | 0.0009367 | 1.7898 | 2 | 0.0004456
Vloerput | Mini Canal | Nee | standaard | MICL.01408014/DMV | 14 | 80 | 05 | 14 | 115 | 9.8882 | 0.0010436 | [8 empty] | A04 | 441.3 | MICL0.01408014/DMV |  | 441.3 |  | 115 | 115 | 115 | H | 1,362 | 1,362 | 1,362 |  | 0.0009367 | 1.7898 | 2 | 0.0004456
Vloerput | Mini Canal | Nee | standaard | MICL.01408014/DNA | 14 | 80 | 05 | 14 | 120 | 10.3181 | 0.0011304 | [8 empty] | A04 | 390.4 | MICL0.01408014/DNA |  | 390.4 |  | 120 | 120 | 120 | H | 1,362 | 1,362 | 1,362 |  | 0.0009367 | 1.7898 | 2 | 0.0004456
Vloerput | Mini Canal | Nee | Jaga kleur | MICL.01408014/DNCklr | 14 | 80 | 05 | 14 | 120 | 10.3181 | 0.0011304 | [8 empty] | A04 | 418.3 | MICL0.01408014/DNC |  | 418.3 |  | 120 | 120 | 120 | H | 1,362 | 1,362 | 1,362 |  | 0.0009367 | 1.7898 | 2 | 0.0004456
Vloerput | Mini Canal | Nee | standaard | MICL.01408014/DON | 14 | 80 | 05 | 14 | 115 | 9.8882 | 0.0010436 | [8 empty] | A04 | 411.1 | MICL0.01408014/DON |  | 411.1 |  | 115 | 115 | 115 | H | 1,362 | 1,362 | 1,362 |  | 0.0009367 | 1.7898 | 2 | 0.0004456
Vloerput | Mini Canal | Nee | standaard | MICL.01408014/DOV | 14 | 80 | 05 | 14 | 115 | 9.8882 | 0.0010436 | [8 empty] | A04 | 441.3 | MICL0.01408014/DOV |  | 441.3 |  | 115 | 115 | 115 | H | 1,362 | 1,362 | 1,362 |  | 0.0009367 | 1.7898 | 2 | 0.0004456
Vloerput | Mini Canal | Nee | standaard | MICL.01408014/RBL | 14 | 80 | 05 | 14 | 124 | 10.6621 | 0.0012021 | [8 empty] | A04 | 395.3 | MICL0.01408014/RBL |  | 395.3 |  | 124 | 124 | 124 | H | 1,362 | 1,362 | 1,362 |  | 0.0009367 | 1.7898 | 2 | 0.0004456
Vloerput | Mini Canal | Nee | standaard | MICL.01408014/RBN | 14 | 80 | 05 | 14 | 120 | 10.3181 | 0.0011304 | [8 empty] | A04 | 359.7 | MICL0.01408014/RBN |  | 359.7 |  | 120 | 120 | 120 | H | 1,362 | 1,362 | 1,362 |  | 0.0009367 | 1.7898 | 2 | 0.0004456
Vloerput | Mini Canal | Nee | standaard | MICL.01408014/RBR | 14 | 80 | 05 | 14 | 124 | 10.6621 | 0.0012021 | [8 empty] | A04 | 395.3 | MICL0.01408014/RBR |  | 395.3 |  | 124 | 124 | 124 | H | 1,362 | 1,362 | 1,362 |  | 0.0009367 | 1.7898 | 2 | 0.0004456
Vloerput | Mini Canal | Nee | standaard | MICL.01408014/RBV | 14 | 80 | 05 | 14 | 120 | 10.3181 | 0.0011304 | [8 empty] | A04 | 391.4 | MICL0.01408014/RBV |  | 391.4 |  | 120 | 120 | 120 | H | 1,362 | 1,362 | 1,362 |  | 0.0009367 | 1.7898 | 2 | 0.0004456
Vloerput | Mini Canal | Nee | standaard | MICL.01408014/RDB | 14 | 80 | 05 | 14 | 124 | 10.6621 | 0.0012021 | [8 empty] | A04 | 395.3 | MICL0.01408014/RDB |  | 395.3 |  | 124 | 124 | 124 | H | 1,362 | 1,362 | 1,362 |  | 0.0009367 | 1.7898 | 2 | 0.0004456
Vloerput | Mini Canal | Nee | standaard | MICL.01408014/RMN | 14 | 80 | 05 | 14 | 120 | 10.3181 | 0.0011304 | [8 empty] | A04 | 351.2 | MICL0.01408014/RMN |  | 351.2 |  | 120 | 120 | 120 | H | 1,362 | 1,362 | 1,362 |  | 0.0009367 | 1.7898 | 2 | 0.0004456
Vloerput | Mini Canal | Nee | standaard | MICL.01408014/RMV | 14 | 80 | 05 | 14 | 120 | 10.3181 | 0.0011304 | [8 empty] | A04 | 376.5 | MICL0.01408014/RMV |  | 376.5 |  | 120 | 120 | 120 | H | 1,362 | 1,362 | 1,362 |  | 0.0009367 | 1.7898 | 2 | 0.0004456
Vloerput | Mini Canal | Nee | standaard | MICL.01408014/RNA | 14 | 80 | 05 | 14 | 124 | 10.6621 | 0.0012021 | [8 empty] | A04 | 390.4 | MICL0.01408014/RNA |  | 390.4 |  | 124 | 124 | 124 | H | 1,362 | 1,362 | 1,362 |  | 0.0009367 | 1.7898 | 2 | 0.0004456
Vloerput | Mini Canal | Nee | standaard | MICL.01408014/RON | 14 | 80 | 05 | 14 | 120 | 10.3181 | 0.0011304 | [8 empty] | A04 | 359.7 | MICL0.01408014/RON |  | 359.7 |  | 120 | 120 | 120 | H | 1,362 | 1,362 | 1,362 |  | 0.0009367 | 1.7898 | 2 | 0.0004456
Vloerput | Mini Canal | Nee | standaard | MICL.01408014/ROV | 14 | 80 | 05 | 14 | 120 | 10.3181 | 0.0011304 | [8 empty] | A04 | 391.4 | MICL0.01408014/ROV |  | 391.4 |  | 120 | 120 | 120 | H | 1,362 | 1,362 | 1,362 |  | 0.0009367 | 1.7898 | 2 | 0.0004456
Vloerput | Mini Canal | Nee | standaard | MICL.01408014/RSS | 14 | 80 | 05 | 14 | 119 | 10.2322 | 0.0011128 | [8 empty] | A04 | 693.9 | MICL0.01408014/RSS |  | 693.9 |  | 119 | 119 | 119 | H | 1,362 | 1,362 | 1,362 |  | 0.0009367 | 1.7898 | 2 | 0.0004456
Vloerput | Mini Canal | Nee | standaard | MICL.01408014/SBL | 14 | 80 | 05 | 14 | 124 | 10.6621 | 0.0012021 | [8 empty] | A04 | 356 | MICL0.01408014/SBL |  | 356 |  | 124 | 124 | 124 | H | 1,362 | 1,362 | 1,362 |  | 0.0009367 | 1.7898 | 2 | 0.0004456
Vloerput | Mini Canal | Nee | standaard | MICL.01408014/SBR | 14 | 80 | 05 | 14 | 124 | 10.6621 | 0.0012021 | [8 empty] | A04 | 356 | MICL0.01408014/SBR |  | 356 |  | 124 | 124 | 124 | H | 1,362 | 1,362 | 1,362 |  | 0.0009367 | 1.7898 | 2 | 0.0004456
Vloerput | Mini Canal | Nee | standaard | MICL.01408014/SDB | 14 | 80 | 05 | 14 | 124 | 10.6621 | 0.0012021 | [8 empty] | A04 | 356 | MICL0.01408014/SDB |  | 356 |  | 124 | 124 | 124 | H | 1,362 | 1,362 | 1,362 |  | 0.0009367 | 1.7898 | 2 | 0.0004456
Vloerput | Mini Canal | Nee | standaard | MICL.01408014/SNA | 14 | 80 | 05 | 14 | 124 | 10.6621 | 0.0012021 | [8 empty] | A04 | 346.3 | MICL0.01408014/SNA |  | 346.3 |  | 124 | 124 | 124 | H | 1,362 | 1,362 | 1,362 |  | 0.0009367 | 1.7898 | 2 | 0.0004456
Vloerput | Mini Canal | Nee | Jaga kleur | MICL.01408014/SNCklr | 14 | 80 | 05 | 14 | 124 | 10.6621 | 0.0012021 | [8 empty] | A04 | 359.3 | MICL0.01408014/SNC |  | 359.3 |  | 124 | 124 | 124 | H | 1,362 | 1,362 | 1,362 |  | 0.0009367 | 1.7898 | 2 | 0.0004456
Vloerput | Mini Canal | Nee | standaard | MICL.01408026/DBL | 14 | 80 | 10 | 26 | 209 | 17.9708 | 0.0018115 | [8 empty] | A04 | 451.4 | MICL0.01408026/DBL |  | 451.4 |  | 209 | 209 | 209 | H | 1,362 | 1,362 | 1,362 |  | 0.0003969 | 1.7346 | 2 | 0.00036735
Vloerput | Mini Canal | Nee | standaard | MICL.01408026/DBN | 14 | 80 | 10 | 26 | 200 | 17.1969 | 0.0016658 | [8 empty] | A04 | 470.5 | MICL0.01408026/DBN |  | 470.5 |  | 200 | 200 | 200 | H | 1,362 | 1,362 | 1,362 |  | 0.0003969 | 1.7346 | 2 | 0.00036735
Vloerput | Mini Canal | Nee | standaard | MICL.01408026/DBR | 14 | 80 | 10 | 26 | 209 | 17.9708 | 0.0018115 | [8 empty] | A04 | 451.4 | MICL0.01408026/DBR |  | 451.4 |  | 209 | 209 | 209 | H | 1,362 | 1,362 | 1,362 |  | 0.0003969 | 1.7346 | 2 | 0.00036735
Vloerput | Mini Canal | Nee | standaard | MICL.01408026/DBV | 14 | 80 | 10 | 26 | 200 | 17.1969 | 0.0016658 | [8 empty] | A04 | 516.1 | MICL0.01408026/DBV |  | 516.1 |  | 200 | 200 | 200 | H | 1,362 | 1,362 | 1,362 |  | 0.0003969 | 1.7346 | 2 | 0.00036735
Vloerput | Mini Canal | Nee | standaard | MICL.01408026/DDB | 14 | 80 | 10 | 26 | 209 | 17.9708 | 0.0018115 | [8 empty] | A04 | 451.4 | MICL0.01408026/DDB |  | 451.4 |  | 209 | 209 | 209 | H | 1,362 | 1,362 | 1,362 |  | 0.0003969 | 1.7346 | 2 | 0.00036735
Vloerput | Mini Canal | Nee | standaard | MICL.01408026/DMN | 14 | 80 | 10 | 26 | 200 | 17.1969 | 0.0016658 | [8 empty] | A04 | 470.5 | MICL0.01408026/DMN |  | 470.5 |  | 200 | 200 | 200 | H | 1,362 | 1,362 | 1,362 |  | 0.0003969 | 1.7346 | 2 | 0.00036735
Vloerput | Mini Canal | Nee | standaard | MICL.01408026/DMV | 14 | 80 | 10 | 26 | 200 | 17.1969 | 0.0016658 | [8 empty] | A04 | 516.1 | MICL0.01408026/DMV |  | 516.1 |  | 200 | 200 | 200 | H | 1,362 | 1,362 | 1,362 |  | 0.0003969 | 1.7346 | 2 | 0.00036735
Vloerput | Mini Canal | Nee | standaard | MICL.01408026/DNA | 14 | 80 | 10 | 26 | 209 | 17.9708 | 0.0018115 | [8 empty] | A04 | 442 | MICL0.01408026/DNA |  | 442 |  | 209 | 209 | 209 | H | 1,362 | 1,362 | 1,362 |  | 0.0003969 | 1.7346 | 2 | 0.00036735
Vloerput | Mini Canal | Nee | Jaga kleur | MICL.01408026/DNCklr | 14 | 80 | 10 | 26 | 209 | 17.9708 | 0.0018115 | [8 empty] | A04 | 475 | MICL0.01408026/DNC |  | 475 |  | 209 | 209 | 209 | H | 1,362 | 1,362 | 1,362 |  | 0.0003969 | 1.7346 | 2 | 0.00036735
Vloerput | Mini Canal | Nee | standaard | MICL.01408026/DON | 14 | 80 | 10 | 26 | 200 | 17.1969 | 0.0016658 | [8 empty] | A04 | 470.5 | MICL0.01408026/DON |  | 470.5 |  | 200 | 200 | 200 | H | 1,362 | 1,362 | 1,362 |  | 0.0003969 | 1.7346 | 2 | 0.00036735
Vloerput | Mini Canal | Nee | standaard | MICL.01408026/DOV | 14 | 80 | 10 | 26 | 200 | 17.1969 | 0.0016658 | [8 empty] | A04 | 516.1 | MICL0.01408026/DOV |  | 516.1 |  | 200 | 200 | 200 | H | 1,362 | 1,362 | 1,362 |  | 0.0003969 | 1.7346 | 2 | 0.00036735
Vloerput | Mini Canal | Nee | standaard | MICL.01408026/RBL | 14 | 80 | 10 | 26 | 215 | 18.4867 | 0.0019119 | [8 empty] | A04 | 451.4 | MICL0.01408026/RBL |  | 451.4 |  | 215 | 215 | 215 | H | 1,362 | 1,362 | 1,362 |  | 0.0003969 | 1.7346 | 2 | 0.00036735
Vloerput | Mini Canal | Nee | standaard | MICL.01408026/RBN | 14 | 80 | 10 | 26 | 209 | 17.9708 | 0.0018115 | [8 empty] | A04 | 407.7 | MICL0.01408026/RBN |  | 407.7 |  | 209 | 209 | 209 | H | 1,362 | 1,362 | 1,362 |  | 0.0003969 | 1.7346 | 2 | 0.00036735
Vloerput | Mini Canal | Nee | standaard | MICL.01408026/RBR | 14 | 80 | 10 | 26 | 215 | 18.4867 | 0.0019119 | [8 empty] | A04 | 451.4 | MICL0.01408026/RBR |  | 451.4 |  | 215 | 215 | 215 | H | 1,362 | 1,362 | 1,362 |  | 0.0003969 | 1.7346 | 2 | 0.00036735
Vloerput | Mini Canal | Nee | standaard | MICL.01408026/RBV | 14 | 80 | 10 | 26 | 209 | 17.9708 | 0.0018115 | [8 empty] | A04 | 452.1 | MICL0.01408026/RBV |  | 452.1 |  | 209 | 209 | 209 | H | 1,362 | 1,362 | 1,362 |  | 0.0003969 | 1.7346 | 2 | 0.00036735
Vloerput | Mini Canal | Nee | standaard | MICL.01408026/RDB | 14 | 80 | 10 | 26 | 215 | 18.4867 | 0.0019119 | [8 empty] | A04 | 451.4 | MICL0.01408026/RDB |  | 451.4 |  | 215 | 215 | 215 | H | 1,362 | 1,362 | 1,362 |  | 0.0003969 | 1.7346 | 2 | 0.00036735
Vloerput | Mini Canal | Nee | standaard | MICL.01408026/RMN | 14 | 80 | 10 | 26 | 209 | 17.9708 | 0.0018115 | [8 empty] | A04 | 391.8 | MICL0.01408026/RMN |  | 391.8 |  | 209 | 209 | 209 | H | 1,362 | 1,362 | 1,362 |  | 0.0003969 | 1.7346 | 2 | 0.00036735
Vloerput | Mini Canal | Nee | standaard | MICL.01408026/RMV | 14 | 80 | 10 | 26 | 209 | 17.9708 | 0.0018115 | [8 empty] | A04 | 436.3 | MICL0.01408026/RMV |  | 436.3 |  | 209 | 209 | 209 | H | 1,362 | 1,362 | 1,362 |  | 0.0003969 | 1.7346 | 2 | 0.00036735
Vloerput | Mini Canal | Nee | standaard | MICL.01408026/RNA | 14 | 80 | 10 | 26 | 215 | 18.4867 | 0.0019119 | [8 empty] | A04 | 442 | MICL0.01408026/RNA |  | 442 |  | 215 | 215 | 215 | H | 1,362 | 1,362 | 1,362 |  | 0.0003969 | 1.7346 | 2 | 0.00036735
Vloerput | Mini Canal | Nee | standaard | MICL.01408026/RON | 14 | 80 | 10 | 26 | 209 | 17.9708 | 0.0018115 | [8 empty] | A04 | 407.7 | MICL0.01408026/RON |  | 407.7 |  | 209 | 209 | 209 | H | 1,362 | 1,362 | 1,362 |  | 0.0003969 | 1.7346 | 2 | 0.00036735
Vloerput | Mini Canal | Nee | standaard | MICL.01408026/ROV | 14 | 80 | 10 | 26 | 209 | 17.9708 | 0.0018115 | [8 empty] | A04 | 452.1 | MICL0.01408026/ROV |  | 452.1 |  | 209 | 209 | 209 | H | 1,362 | 1,362 | 1,362 |  | 0.0003969 | 1.7346 | 2 | 0.00036735
Vloerput | Mini Canal | Nee | standaard | MICL.01408026/RSS | 14 | 80 | 10 | 26 | 206 | 17.7128 | 0.0017623 | [8 empty] | A04 | 833.9 | MICL0.01408026/RSS |  | 833.9 |  | 206 | 206 | 206 | H | 1,362 | 1,362 | 1,362 |  | 0.0003969 | 1.7346 | 2 | 0.00036735
Vloerput | Mini Canal | Nee | standaard | MICL.01408026/SBL | 14 | 80 | 10 | 26 | 215 | 18.4867 | 0.0019119 | [8 empty] | A04 | 433.2 | MICL0.01408026/SBL |  | 433.2 |  | 215 | 215 | 215 | H | 1,362 | 1,362 | 1,362 |  | 0.0003969 | 1.7346 | 2 | 0.00036735
Vloerput | Mini Canal | Nee | standaard | MICL.01408026/SBR | 14 | 80 | 10 | 26 | 215 | 18.4867 | 0.0019119 | [8 empty] | A04 | 433.2 | MICL0.01408026/SBR |  | 433.2 |  | 215 | 215 | 215 | H | 1,362 | 1,362 | 1,362 |  | 0.0003969 | 1.7346 | 2 | 0.00036735
Vloerput | Mini Canal | Nee | standaard | MICL.01408026/SDB | 14 | 80 | 10 | 26 | 215 | 18.4867 | 0.0019119 | [8 empty] | A04 | 433.2 | MICL0.01408026/SDB |  | 433.2 |  | 215 | 215 | 215 | H | 1,362 | 1,362 | 1,362 |  | 0.0003969 | 1.7346 | 2 | 0.00036735
Vloerput | Mini Canal | Nee | standaard | MICL.01408026/SNA | 14 | 80 | 10 | 26 | 215 | 18.4867 | 0.0019119 | [8 empty] | A04 | 414.2 | MICL0.01408026/SNA |  | 414.2 |  | 215 | 215 | 215 | H | 1,362 | 1,362 | 1,362 |  | 0.0003969 | 1.7346 | 2 | 0.00036735
Vloerput | Mini Canal | Nee | Jaga kleur | MICL.01408026/SNCklr | 14 | 80 | 10 | 26 | 215 | 18.4867 | 0.0019119 | [8 empty] | A04 | 437 | MICL0.01408026/SNC |  | 437 |  | 215 | 215 | 215 | H | 1,362 | 1,362 | 1,362 |  | 0.0003969 | 1.7346 | 2 | 0.00036735
Vloerput | Mini Canal | Nee | standaard | MICL.01408034/DBL | 14 | 80 | 15 | 34 | 285 | 24.5056 | 0.0032817 | [8 empty] | A04 | 543.7 | MICL0.01408034/DBL |  | 543.7 |  | 285 | 285 | 285 | H | 1,362 | 1,362 | 1,362 |  | 0.0002083 | 1.724 | 2 | 0.00046183
Vloerput | Mini Canal | Nee | standaard | MICL.01408034/DBN | 14 | 80 | 15 | 34 | 273 | 23.4738 | 0.0030174 | [8 empty] | A04 | 542.3 | MICL0.01408034/DBN |  | 542.3 |  | 273 | 273 | 273 | H | 1,362 | 1,362 | 1,362 |  | 0.0002083 | 1.724 | 2 | 0.00046183
Vloerput | Mini Canal | Nee | standaard | MICL.01408034/DBR | 14 | 80 | 15 | 34 | 285 | 24.5056 | 0.0032817 | [8 empty] | A04 | 543.7 | MICL0.01408034/DBR |  | 543.7 |  | 285 | 285 | 285 | H | 1,362 | 1,362 | 1,362 |  | 0.0002083 | 1.724 | 2 | 0.00046183
Vloerput | Mini Canal | Nee | standaard | MICL.01408034/DBV | 14 | 80 | 15 | 34 | 273 | 23.4738 | 0.0030174 | [8 empty] | A04 | 606.4 | MICL0.01408034/DBV |  | 606.4 |  | 273 | 273 | 273 | H | 1,362 | 1,362 | 1,362 |  | 0.0002083 | 1.724 | 2 | 0.00046183
Vloerput | Mini Canal | Nee | standaard | MICL.01408034/DDB | 14 | 80 | 15 | 34 | 285 | 24.5056 | 0.0032817 | [8 empty] | A04 | 543.7 | MICL0.01408034/DDB |  | 543.7 |  | 285 | 285 | 285 | H | 1,362 | 1,362 | 1,362 |  | 0.0002083 | 1.724 | 2 | 0.00046183
Vloerput | Mini Canal | Nee | standaard | MICL.01408034/DMN | 14 | 80 | 15 | 34 | 273 | 23.4738 | 0.0030174 | [8 empty] | A04 | 542.3 | MICL0.01408034/DMN |  | 542.3 |  | 273 | 273 | 273 | H | 1,362 | 1,362 | 1,362 |  | 0.0002083 | 1.724 | 2 | 0.00046183
Vloerput | Mini Canal | Nee | standaard | MICL.01408034/DMV | 14 | 80 | 15 | 34 | 273 | 23.4738 | 0.0030174 | [8 empty] | A04 | 606.4 | MICL0.01408034/DMV |  | 606.4 |  | 273 | 273 | 273 | H | 1,362 | 1,362 | 1,362 |  | 0.0002083 | 1.724 | 2 | 0.00046183
Vloerput | Mini Canal | Nee | standaard | MICL.01408034/DNA | 14 | 80 | 15 | 34 | 285 | 24.5056 | 0.0032817 | [8 empty] | A04 | 531.5 | MICL0.01408034/DNA |  | 531.5 |  | 285 | 285 | 285 | H | 1,362 | 1,362 | 1,362 |  | 0.0002083 | 1.724 | 2 | 0.00046183
Vloerput | Mini Canal | Nee | Jaga kleur | MICL.01408034/DNCklr | 14 | 80 | 15 | 34 | 285 | 24.5056 | 0.0032817 | [8 empty] | A04 | 576.3 | MICL0.01408034/DNC |  | 576.3 |  | 285 | 285 | 285 | H | 1,362 | 1,362 | 1,362 |  | 0.0002083 | 1.724 | 2 | 0.00046183
Vloerput | Mini Canal | Nee | standaard | MICL.01408034/DON | 14 | 80 | 15 | 34 | 273 | 23.4738 | 0.0030174 | [8 empty] | A04 | 542.3 | MICL0.01408034/DON |  | 542.3 |  | 273 | 273 | 273 | H | 1,362 | 1,362 | 1,362 |  | 0.0002083 | 1.724 | 2 | 0.00046183
Vloerput | Mini Canal | Nee | standaard | MICL.01408034/DOV | 14 | 80 | 15 | 34 | 273 | 23.4738 | 0.0030174 | [8 empty] | A04 | 606.4 | MICL0.01408034/DOV |  | 606.4 |  | 273 | 273 | 273 | H | 1,362 | 1,362 | 1,362 |  | 0.0002083 | 1.724 | 2 | 0.00046183
Vloerput | Mini Canal | Nee | standaard | MICL.01408034/RBL | 14 | 80 | 15 | 34 | 294 | 25.2794 | 0.0034871 | [8 empty] | A04 | 543.7 | MICL0.01408034/RBL |  | 543.7 |  | 294 | 294 | 294 | H | 1,362 | 1,362 | 1,362 |  | 0.0002083 | 1.724 | 2 | 0.00046183
Vloerput | Mini Canal | Nee | standaard | MICL.01408034/RBN | 14 | 80 | 15 | 34 | 285 | 24.5056 | 0.0032817 | [8 empty] | A04 | 469 | MICL0.01408034/RBN |  | 469 |  | 285 | 285 | 285 | H | 1,362 | 1,362 | 1,362 |  | 0.0002083 | 1.724 | 2 | 0.00046183
Vloerput | Mini Canal | Nee | standaard | MICL.01408034/RBR | 14 | 80 | 15 | 34 | 294 | 25.2794 | 0.0034871 | [8 empty] | A04 | 543.7 | MICL0.01408034/RBR |  | 543.7 |  | 294 | 294 | 294 | H | 1,362 | 1,362 | 1,362 |  | 0.0002083 | 1.724 | 2 | 0.00046183
Vloerput | Mini Canal | Nee | standaard | MICL.01408034/RBV | 14 | 80 | 15 | 34 | 285 | 24.5056 | 0.0032817 | [8 empty] | A04 | 528 | MICL0.01408034/RBV |  | 528 |  | 285 | 285 | 285 | H | 1,362 | 1,362 | 1,362 |  | 0.0002083 | 1.724 | 2 | 0.00046183
Vloerput | Mini Canal | Nee | standaard | MICL.01408034/RDB | 14 | 80 | 15 | 34 | 294 | 25.2794 | 0.0034871 | [8 empty] | A04 | 543.7 | MICL0.01408034/RDB |  | 543.7 |  | 294 | 294 | 294 | H | 1,362 | 1,362 | 1,362 |  | 0.0002083 | 1.724 | 2 | 0.00046183
Vloerput | Mini Canal | Nee | standaard | MICL.01408034/RMN | 14 | 80 | 15 | 34 | 285 | 24.5056 | 0.0032817 | [8 empty] | A04 | 448.6 | MICL0.01408034/RMN |  | 448.6 |  | 285 | 285 | 285 | H | 1,362 | 1,362 | 1,362 |  | 0.0002083 | 1.724 | 2 | 0.00046183
Vloerput | Mini Canal | Nee | standaard | MICL.01408034/RMV | 14 | 80 | 15 | 34 | 285 | 24.5056 | 0.0032817 | [8 empty] | A04 | 495.6 | MICL0.01408034/RMV |  | 495.6 |  | 285 | 285 | 285 | H | 1,362 | 1,362 | 1,362 |  | 0.0002083 | 1.724 | 2 | 0.00046183
Vloerput | Mini Canal | Nee | standaard | MICL.01408034/RNA | 14 | 80 | 15 | 34 | 294 | 25.2794 | 0.0034871 | [8 empty] | A04 | 531.5 | MICL0.01408034/RNA |  | 531.5 |  | 294 | 294 | 294 | H | 1,362 | 1,362 | 1,362 |  | 0.0002083 | 1.724 | 2 | 0.00046183
Vloerput | Mini Canal | Nee | standaard | MICL.01408034/RON | 14 | 80 | 15 | 34 | 285 | 24.5056 | 0.0032817 | [8 empty] | A04 | 469 | MICL0.01408034/RON |  | 469 |  | 285 | 285 | 285 | H | 1,362 | 1,362 | 1,362 |  | 0.0002083 | 1.724 | 2 | 0.00046183
Vloerput | Mini Canal | Nee | standaard | MICL.01408034/ROV | 14 | 80 | 15 | 34 | 285 | 24.5056 | 0.0032817 | [8 empty] | A04 | 528 | MICL0.01408034/ROV |  | 528 |  | 285 | 285 | 285 | H | 1,362 | 1,362 | 1,362 |  | 0.0002083 | 1.724 | 2 | 0.00046183
Vloerput | Mini Canal | Nee | standaard | MICL.01408034/RSS | 14 | 80 | 15 | 34 | 282 | 24.2476 | 0.0032146 | [8 empty] | A04 | 1005.5 | MICL0.01408034/RSS |  | 1005.5 |  | 282 | 282 | 282 | H | 1,362 | 1,362 | 1,362 |  | 0.0002083 | 1.724 | 2 | 0.00046183
Vloerput | Mini Canal | Nee | standaard | MICL.01408034/SBL | 14 | 80 | 15 | 34 | 294 | 25.2794 | 0.0034871 | [8 empty] | A04 | 515.1 | MICL0.01408034/SBL |  | 515.1 |  | 294 | 294 | 294 | H | 1,362 | 1,362 | 1,362 |  | 0.0002083 | 1.724 | 2 | 0.00046183
Vloerput | Mini Canal | Nee | standaard | MICL.01408034/SBR | 14 | 80 | 15 | 34 | 294 | 25.2794 | 0.0034871 | [8 empty] | A04 | 515.1 | MICL0.01408034/SBR |  | 515.1 |  | 294 | 294 | 294 | H | 1,362 | 1,362 | 1,362 |  | 0.0002083 | 1.724 | 2 | 0.00046183
Vloerput | Mini Canal | Nee | standaard | MICL.01408034/SDB | 14 | 80 | 15 | 34 | 294 | 25.2794 | 0.0034871 | [8 empty] | A04 | 515.1 | MICL0.01408034/SDB |  | 515.1 |  | 294 | 294 | 294 | H | 1,362 | 1,362 | 1,362 |  | 0.0002083 | 1.724 | 2 | 0.00046183
Vloerput | Mini Canal | Nee | standaard | MICL.01408034/SNA | 14 | 80 | 15 | 34 | 294 | 25.2794 | 0.0034871 | [8 empty] | A04 | 484.9 | MICL0.01408034/SNA |  | 484.9 |  | 294 | 294 | 294 | H | 1,362 | 1,362 | 1,362 |  | 0.0002083 | 1.724 | 2 | 0.00046183
Vloerput | Mini Canal | Nee | Jaga kleur | MICL.01408034/SNCklr | 14 | 80 | 15 | 34 | 294 | 25.2794 | 0.0034871 | [8 empty] | A04 | 515.1 | MICL0.01408034/SNC |  | 515.1 |  | 294 | 294 | 294 | H | 1,362 | 1,362 | 1,362 |  | 0.0002083 | 1.724 | 2 | 0.00046183
Vloerput | Mini Canal | Nee | standaard | MICL.01408042/DBL | 14 | 80 | 20 | 42 | 384 | 33.0181 | 0.0045969 | [8 empty] | A04 | 605.6 | MICL0.01408042/DBL |  | 605.6 |  | 384 | 384 | 384 | H | 1,362 | 1,362 | 1,362 |  | 0.0001276 | 1.7219 | 2 | 0.00037661
Vloerput | Mini Canal | Nee | standaard | MICL.01408042/DBN | 14 | 80 | 20 | 42 | 368 | 31.6423 | 0.0042281 | [8 empty] | A04 | 600.9 | MICL0.01408042/DBN |  | 600.9 |  | 368 | 368 | 368 | H | 1,362 | 1,362 | 1,362 |  | 0.0001276 | 1.7219 | 2 | 0.00037661
Vloerput | Mini Canal | Nee | standaard | MICL.01408042/DBR | 14 | 80 | 20 | 42 | 384 | 33.0181 | 0.0045969 | [8 empty] | A04 | 605.6 | MICL0.01408042/DBR |  | 605.6 |  | 384 | 384 | 384 | H | 1,362 | 1,362 | 1,362 |  | 0.0001276 | 1.7219 | 2 | 0.00037661
Vloerput | Mini Canal | Nee | standaard | MICL.01408042/DBV | 14 | 80 | 20 | 42 | 368 | 31.6423 | 0.0042281 | [8 empty] | A04 | 682.9 | MICL0.01408042/DBV |  | 682.9 |  | 368 | 368 | 368 | H | 1,362 | 1,362 | 1,362 |  | 0.0001276 | 1.7219 | 2 | 0.00037661
Vloerput | Mini Canal | Nee | standaard | MICL.01408042/DDB | 14 | 80 | 20 | 42 | 384 | 33.0181 | 0.0045969 | [8 empty] | A04 | 605.6 | MICL0.01408042/DDB |  | 605.6 |  | 384 | 384 | 384 | H | 1,362 | 1,362 | 1,362 |  | 0.0001276 | 1.7219 | 2 | 0.00037661
Vloerput | Mini Canal | Nee | standaard | MICL.01408042/DMN | 14 | 80 | 20 | 42 | 368 | 31.6423 | 0.0042281 | [8 empty] | A04 | 600.9 | MICL0.01408042/DMN |  | 600.9 |  | 368 | 368 | 368 | H | 1,362 | 1,362 | 1,362 |  | 0.0001276 | 1.7219 | 2 | 0.00037661
Vloerput | Mini Canal | Nee | standaard | MICL.01408042/DMV | 14 | 80 | 20 | 42 | 368 | 31.6423 | 0.0042281 | [8 empty] | A04 | 682.9 | MICL0.01408042/DMV |  | 682.9 |  | 368 | 368 | 368 | H | 1,362 | 1,362 | 1,362 |  | 0.0001276 | 1.7219 | 2 | 0.00037661
Vloerput | Mini Canal | Nee | standaard | MICL.01408042/DNA | 14 | 80 | 20 | 42 | 384 | 33.0181 | 0.0045969 | [8 empty] | A04 | 583 | MICL0.01408042/DNA |  | 583 |  | 384 | 384 | 384 | H | 1,362 | 1,362 | 1,362 |  | 0.0001276 | 1.7219 | 2 | 0.00037661
Vloerput | Mini Canal | Nee | Jaga kleur | MICL.01408042/DNCklr | 14 | 80 | 20 | 42 | 384 | 33.0181 | 0.0045969 | [8 empty] | A04 | 631.4 | MICL0.01408042/DNC |  | 631.4 |  | 384 | 384 | 384 | H | 1,362 | 1,362 | 1,362 |  | 0.0001276 | 1.7219 | 2 | 0.00037661
Vloerput | Mini Canal | Nee | standaard | MICL.01408042/DON | 14 | 80 | 20 | 42 | 368 | 31.6423 | 0.0042281 | [8 empty] | A04 | 600.9 | MICL0.01408042/DON |  | 600.9 |  | 368 | 368 | 368 | H | 1,362 | 1,362 | 1,362 |  | 0.0001276 | 1.7219 | 2 | 0.00037661
Vloerput | Mini Canal | Nee | standaard | MICL.01408042/DOV | 14 | 80 | 20 | 42 | 368 | 31.6423 | 0.0042281 | [8 empty] | A04 | 682.9 | MICL0.01408042/DOV |  | 682.9 |  | 368 | 368 | 368 | H | 1,362 | 1,362 | 1,362 |  | 0.0001276 | 1.7219 | 2 | 0.00037661
Vloerput | Mini Canal | Nee | standaard | MICL.01408042/RBL | 14 | 80 | 20 | 42 | 396 | 34.0499 | 0.0048835 | [8 empty] | A04 | 605.6 | MICL0.01408042/RBL |  | 605.6 |  | 396 | 396 | 396 | H | 1,362 | 1,362 | 1,362 |  | 0.0001276 | 1.7219 | 2 | 0.00037661
Vloerput | Mini Canal | Nee | standaard | MICL.01408042/RBN | 14 | 80 | 20 | 42 | 384 | 33.0181 | 0.0045969 | [8 empty] | A04 | 518.7 | MICL0.01408042/RBN |  | 518.7 |  | 384 | 384 | 384 | H | 1,362 | 1,362 | 1,362 |  | 0.0001276 | 1.7219 | 2 | 0.00037661
Vloerput | Mini Canal | Nee | standaard | MICL.01408042/RBR | 14 | 80 | 20 | 42 | 396 | 34.0499 | 0.0048835 | [8 empty] | A04 | 605.6 | MICL0.01408042/RBR |  | 605.6 |  | 396 | 396 | 396 | H | 1,362 | 1,362 | 1,362 |  | 0.0001276 | 1.7219 | 2 | 0.00037661
Vloerput | Mini Canal | Nee | standaard | MICL.01408042/RBV | 14 | 80 | 20 | 42 | 384 | 33.0181 | 0.0045969 | [8 empty] | A04 | 591.9 | MICL0.01408042/RBV |  | 591.9 |  | 384 | 384 | 384 | H | 1,362 | 1,362 | 1,362 |  | 0.0001276 | 1.7219 | 2 | 0.00037661
Vloerput | Mini Canal | Nee | standaard | MICL.01408042/RDB | 14 | 80 | 20 | 42 | 396 | 34.0499 | 0.0048835 | [8 empty] | A04 | 605.6 | MICL0.01408042/RDB |  | 605.6 |  | 396 | 396 | 396 | H | 1,362 | 1,362 | 1,362 |  | 0.0001276 | 1.7219 | 2 | 0.00037661
Vloerput | Mini Canal | Nee | standaard | MICL.01408042/RMN | 14 | 80 | 20 | 42 | 384 | 33.0181 | 0.0045969 | [8 empty] | A04 | 493.6 | MICL0.01408042/RMN |  | 493.6 |  | 384 | 384 | 384 | H | 1,362 | 1,362 | 1,362 |  | 0.0001276 | 1.7219 | 2 | 0.00037661
Vloerput | Mini Canal | Nee | standaard | MICL.01408042/RMV | 14 | 80 | 20 | 42 | 384 | 33.0181 | 0.0045969 | [8 empty] | A04 | 552.1 | MICL0.01408042/RMV |  | 552.1 |  | 384 | 384 | 384 | H | 1,362 | 1,362 | 1,362 |  | 0.0001276 | 1.7219 | 2 | 0.00037661
Vloerput | Mini Canal | Nee | standaard | MICL.01408042/RNA | 14 | 80 | 20 | 42 | 396 | 34.0499 | 0.0048835 | [8 empty] | A04 | 583 | MICL0.01408042/RNA |  | 583 |  | 396 | 396 | 396 | H | 1,362 | 1,362 | 1,362 |  | 0.0001276 | 1.7219 | 2 | 0.00037661
Vloerput | Mini Canal | Nee | standaard | MICL.01408042/RON | 14 | 80 | 20 | 42 | 384 | 33.0181 | 0.0045969 | [8 empty] | A04 | 518.7 | MICL0.01408042/RON |  | 518.7 |  | 384 | 384 | 384 | H | 1,362 | 1,362 | 1,362 |  | 0.0001276 | 1.7219 | 2 | 0.00037661
Vloerput | Mini Canal | Nee | standaard | MICL.01408042/ROV | 14 | 80 | 20 | 42 | 384 | 33.0181 | 0.0045969 | [8 empty] | A04 | 591.9 | MICL0.01408042/ROV |  | 591.9 |  | 384 | 384 | 384 | H | 1,362 | 1,362 | 1,362 |  | 0.0001276 | 1.7219 | 2 | 0.00037661
Vloerput | Mini Canal | Nee | standaard | MICL.01408042/RSS | 14 | 80 | 20 | 42 | 380 | 32.6741 | 0.0045033 | [8 empty] | A04 | 1240.5 | MICL0.01408042/RSS |  | 1240.5 |  | 380 | 380 | 380 | H | 1,362 | 1,362 | 1,362 |  | 0.0001276 | 1.7219 | 2 | 0.00037661
Vloerput | Mini Canal | Nee | standaard | MICL.01408042/SBL | 14 | 80 | 20 | 42 | 396 | 34.0499 | 0.0048835 | [8 empty] | A04 | 581.2 | MICL0.01408042/SBL |  | 581.2 |  | 396 | 396 | 396 | H | 1,362 | 1,362 | 1,362 |  | 0.0001276 | 1.7219 | 2 | 0.00037661
Vloerput | Mini Canal | Nee | standaard | MICL.01408042/SBR | 14 | 80 | 20 | 42 | 396 | 34.0499 | 0.0048835 | [8 empty] | A04 | 581.2 | MICL0.01408042/SBR |  | 581.2 |  | 396 | 396 | 396 | H | 1,362 | 1,362 | 1,362 |  | 0.0001276 | 1.7219 | 2 | 0.00037661
Vloerput | Mini Canal | Nee | standaard | MICL.01408042/SDB | 14 | 80 | 20 | 42 | 396 | 34.0499 | 0.0048835 | [8 empty] | A04 | 581.2 | MICL0.01408042/SDB |  | 581.2 |  | 396 | 396 | 396 | H | 1,362 | 1,362 | 1,362 |  | 0.0001276 | 1.7219 | 2 | 0.00037661
Vloerput | Mini Canal | Nee | standaard | MICL.01408042/SNA | 14 | 80 | 20 | 42 | 396 | 34.0499 | 0.0048835 | [8 empty] | A04 | 546.3 | MICL0.01408042/SNA |  | 546.3 |  | 396 | 396 | 396 | H | 1,362 | 1,362 | 1,362 |  | 0.0001276 | 1.7219 | 2 | 0.00037661
Vloerput | Mini Canal | Nee | Jaga kleur | MICL.01408042/SNCklr | 14 | 80 | 20 | 42 | 396 | 34.0499 | 0.0048835 | [8 empty] | A04 | 583.9 | MICL0.01408042/SNC |  | 583.9 |  | 396 | 396 | 396 | H | 1,362 | 1,362 | 1,362 |  | 0.0001276 | 1.7219 | 2 | 0.00037661
Vloerput | Mini Canal | Nee | standaard | MICL.01409014/DBL | 14 | 90 | 05 | 14 | 145 | 12.4678 | 0.0017805 | [8 empty] | A04 | 424.8 | MICL0.01409014/DBL |  | 424.8 |  | 145 | 145 | 145 | H | 1,362 | 1,362 | 1,362 |  | 0.0009367 | 1.7898 | 2 | 0.0004456
Vloerput | Mini Canal | Nee | standaard | MICL.01409014/DBN | 14 | 90 | 05 | 14 | 139 | 11.9518 | 0.0016452 | [8 empty] | A04 | 442.6 | MICL0.01409014/DBN |  | 442.6 |  | 139 | 139 | 139 | H | 1,362 | 1,362 | 1,362 |  | 0.0009367 | 1.7898 | 2 | 0.0004456
Vloerput | Mini Canal | Nee | standaard | MICL.01409014/DBR | 14 | 90 | 05 | 14 | 145 | 12.4678 | 0.0017805 | [8 empty] | A04 | 424.8 | MICL0.01409014/DBR |  | 424.8 |  | 145 | 145 | 145 | H | 1,362 | 1,362 | 1,362 |  | 0.0009367 | 1.7898 | 2 | 0.0004456
Vloerput | Mini Canal | Nee | standaard | MICL.01409014/DBV | 14 | 90 | 05 | 14 | 139 | 11.9518 | 0.0016452 | [8 empty] | A04 | 476.6 | MICL0.01409014/DBV |  | 476.6 |  | 139 | 139 | 139 | H | 1,362 | 1,362 | 1,362 |  | 0.0009367 | 1.7898 | 2 | 0.0004456
Vloerput | Mini Canal | Nee | standaard | MICL.01409014/DDB | 14 | 90 | 05 | 14 | 145 | 12.4678 | 0.0017805 | [8 empty] | A04 | 424.8 | MICL0.01409014/DDB |  | 424.8 |  | 145 | 145 | 145 | H | 1,362 | 1,362 | 1,362 |  | 0.0009367 | 1.7898 | 2 | 0.0004456
Vloerput | Mini Canal | Nee | standaard | MICL.01409014/DMN | 14 | 90 | 05 | 14 | 139 | 11.9518 | 0.0016452 | [8 empty] | A04 | 442.6 | MICL0.01409014/DMN |  | 442.6 |  | 139 | 139 | 139 | H | 1,362 | 1,362 | 1,362 |  | 0.0009367 | 1.7898 | 2 | 0.0004456
Vloerput | Mini Canal | Nee | standaard | MICL.01409014/DMV | 14 | 90 | 05 | 14 | 139 | 11.9518 | 0.0016452 | [8 empty] | A04 | 476.6 | MICL0.01409014/DMV |  | 476.6 |  | 139 | 139 | 139 | H | 1,362 | 1,362 | 1,362 |  | 0.0009367 | 1.7898 | 2 | 0.0004456
Vloerput | Mini Canal | Nee | standaard | MICL.01409014/DNA | 14 | 90 | 05 | 14 | 145 | 12.4678 | 0.0017805 | [8 empty] | A04 | 419.1 | MICL0.01409014/DNA |  | 419.1 |  | 145 | 145 | 145 | H | 1,362 | 1,362 | 1,362 |  | 0.0009367 | 1.7898 | 2 | 0.0004456
Vloerput | Mini Canal | Nee | Jaga kleur | MICL.01409014/DNCklr | 14 | 90 | 05 | 14 | 145 | 12.4678 | 0.0017805 | [8 empty] | A04 | 450.5 | MICL0.01409014/DNC |  | 450.5 |  | 145 | 145 | 145 | H | 1,362 | 1,362 | 1,362 |  | 0.0009367 | 1.7898 | 2 | 0.0004456
Vloerput | Mini Canal | Nee | standaard | MICL.01409014/DON | 14 | 90 | 05 | 14 | 139 | 11.9518 | 0.0016452 | [8 empty] | A04 | 442.6 | MICL0.01409014/DON |  | 442.6 |  | 139 | 139 | 139 | H | 1,362 | 1,362 | 1,362 |  | 0.0009367 | 1.7898 | 2 | 0.0004456
Vloerput | Mini Canal | Nee | standaard | MICL.01409014/DOV | 14 | 90 | 05 | 14 | 139 | 11.9518 | 0.0016452 | [8 empty] | A04 | 476.6 | MICL0.01409014/DOV |  | 476.6 |  | 139 | 139 | 139 | H | 1,362 | 1,362 | 1,362 |  | 0.0009367 | 1.7898 | 2 | 0.0004456
Vloerput | Mini Canal | Nee | standaard | MICL.01409014/RBL | 14 | 90 | 05 | 14 | 149 | 12.8117 | 0.0018734 | [8 empty] | A04 | 424.8 | MICL0.01409014/RBL |  | 424.8 |  | 149 | 149 | 149 | H | 1,362 | 1,362 | 1,362 |  | 0.0009367 | 1.7898 | 2 | 0.0004456
Vloerput | Mini Canal | Nee | standaard | MICL.01409014/RBN | 14 | 90 | 05 | 14 | 145 | 12.4678 | 0.0017805 | [8 empty] | A04 | 384.6 | MICL0.01409014/RBN |  | 384.6 |  | 145 | 145 | 145 | H | 1,362 | 1,362 | 1,362 |  | 0.0009367 | 1.7898 | 2 | 0.0004456
Vloerput | Mini Canal | Nee | standaard | MICL.01409014/RBR | 14 | 90 | 05 | 14 | 149 | 12.8117 | 0.0018734 | [8 empty] | A04 | 424.8 | MICL0.01409014/RBR |  | 424.8 |  | 149 | 149 | 149 | H | 1,362 | 1,362 | 1,362 |  | 0.0009367 | 1.7898 | 2 | 0.0004456
Vloerput | Mini Canal | Nee | standaard | MICL.01409014/RBV | 14 | 90 | 05 | 14 | 145 | 12.4678 | 0.0017805 | [8 empty] | A04 | 420 | MICL0.01409014/RBV |  | 420 |  | 145 | 145 | 145 | H | 1,362 | 1,362 | 1,362 |  | 0.0009367 | 1.7898 | 2 | 0.0004456
Vloerput | Mini Canal | Nee | standaard | MICL.01409014/RDB | 14 | 90 | 05 | 14 | 149 | 12.8117 | 0.0018734 | [8 empty] | A04 | 424.8 | MICL0.01409014/RDB |  | 424.8 |  | 149 | 149 | 149 | H | 1,362 | 1,362 | 1,362 |  | 0.0009367 | 1.7898 | 2 | 0.0004456
Vloerput | Mini Canal | Nee | standaard | MICL.01409014/RMN | 14 | 90 | 05 | 14 | 145 | 12.4678 | 0.0017805 | [8 empty] | A04 | 374.9 | MICL0.01409014/RMN |  | 374.9 |  | 145 | 145 | 145 | H | 1,362 | 1,362 | 1,362 |  | 0.0009367 | 1.7898 | 2 | 0.0004456
Vloerput | Mini Canal | Nee | standaard | MICL.01409014/RMV | 14 | 90 | 05 | 14 | 145 | 12.4678 | 0.0017805 | [8 empty] | A04 | 403.4 | MICL0.01409014/RMV |  | 403.4 |  | 145 | 145 | 145 | H | 1,362 | 1,362 | 1,362 |  | 0.0009367 | 1.7898 | 2 | 0.0004456
Vloerput | Mini Canal | Nee | standaard | MICL.01409014/RNA | 14 | 90 | 05 | 14 | 149 | 12.8117 | 0.0018734 | [8 empty] | A04 | 419.1 | MICL0.01409014/RNA |  | 419.1 |  | 149 | 149 | 149 | H | 1,362 | 1,362 | 1,362 |  | 0.0009367 | 1.7898 | 2 | 0.0004456
Vloerput | Mini Canal | Nee | standaard | MICL.01409014/RON | 14 | 90 | 05 | 14 | 145 | 12.4678 | 0.0017805 | [8 empty] | A04 | 384.6 | MICL0.01409014/RON |  | 384.6 |  | 145 | 145 | 145 | H | 1,362 | 1,362 | 1,362 |  | 0.0009367 | 1.7898 | 2 | 0.0004456
Vloerput | Mini Canal | Nee | standaard | MICL.01409014/ROV | 14 | 90 | 05 | 14 | 145 | 12.4678 | 0.0017805 | [8 empty] | A04 | 420 | MICL0.01409014/ROV |  | 420 |  | 145 | 145 | 145 | H | 1,362 | 1,362 | 1,362 |  | 0.0009367 | 1.7898 | 2 | 0.0004456
Vloerput | Mini Canal | Nee | standaard | MICL.01409014/RSS | 14 | 90 | 05 | 14 | 143 | 12.2958 | 0.0017348 | [8 empty] | A04 | 761.2 | MICL0.01409014/RSS |  | 761.2 |  | 143 | 143 | 143 | H | 1,362 | 1,362 | 1,362 |  | 0.0009367 | 1.7898 | 2 | 0.0004456
Vloerput | Mini Canal | Nee | standaard | MICL.01409014/SBL | 14 | 90 | 05 | 14 | 149 | 12.8117 | 0.0018734 | [8 empty] | A04 | 380.1 | MICL0.01409014/SBL |  | 380.1 |  | 149 | 149 | 149 | H | 1,362 | 1,362 | 1,362 |  | 0.0009367 | 1.7898 | 2 | 0.0004456
Vloerput | Mini Canal | Nee | standaard | MICL.01409014/SBR | 14 | 90 | 05 | 14 | 149 | 12.8117 | 0.0018734 | [8 empty] | A04 | 380.1 | MICL0.01409014/SBR |  | 380.1 |  | 149 | 149 | 149 | H | 1,362 | 1,362 | 1,362 |  | 0.0009367 | 1.7898 | 2 | 0.0004456
Vloerput | Mini Canal | Nee | standaard | MICL.01409014/SDB | 14 | 90 | 05 | 14 | 149 | 12.8117 | 0.0018734 | [8 empty] | A04 | 380.1 | MICL0.01409014/SDB |  | 380.1 |  | 149 | 149 | 149 | H | 1,362 | 1,362 | 1,362 |  | 0.0009367 | 1.7898 | 2 | 0.0004456
Vloerput | Mini Canal | Nee | standaard | MICL.01409014/SNA | 14 | 90 | 05 | 14 | 149 | 12.8117 | 0.0018734 | [8 empty] | A04 | 369.4 | MICL0.01409014/SNA |  | 369.4 |  | 149 | 149 | 149 | H | 1,362 | 1,362 | 1,362 |  | 0.0009367 | 1.7898 | 2 | 0.0004456
Vloerput | Mini Canal | Nee | Jaga kleur | MICL.01409014/SNCklr | 14 | 90 | 05 | 14 | 149 | 12.8117 | 0.0018734 | [8 empty] | A04 | 383.8 | MICL0.01409014/SNC |  | 383.8 |  | 149 | 149 | 149 | H | 1,362 | 1,362 | 1,362 |  | 0.0009367 | 1.7898 | 2 | 0.0004456
Vloerput | Mini Canal | Nee | standaard | MICL.01409026/DBL | 14 | 90 | 10 | 26 | 250 | 21.4961 | 0.0027081 | [8 empty] | A04 | 486.4 | MICL0.01409026/DBL |  | 486.4 |  | 250 | 250 | 250 | H | 1,362 | 1,362 | 1,362 |  | 0.0003969 | 1.7346 | 2 | 0.00036735
Vloerput | Mini Canal | Nee | standaard | MICL.01409026/DBN | 14 | 90 | 10 | 26 | 240 | 20.6363 | 0.0025063 | [8 empty] | A04 | 507.9 | MICL0.01409026/DBN |  | 507.9 |  | 240 | 240 | 240 | H | 1,362 | 1,362 | 1,362 |  | 0.0003969 | 1.7346 | 2 | 0.00036735
Vloerput | Mini Canal | Nee | standaard | MICL.01409026/DBR | 14 | 90 | 10 | 26 | 250 | 21.4961 | 0.0027081 | [8 empty] | A04 | 486.4 | MICL0.01409026/DBR |  | 486.4 |  | 250 | 250 | 250 | H | 1,362 | 1,362 | 1,362 |  | 0.0003969 | 1.7346 | 2 | 0.00036735
Vloerput | Mini Canal | Nee | standaard | MICL.01409026/DBV | 14 | 90 | 10 | 26 | 240 | 20.6363 | 0.0025063 | [8 empty] | A04 | 559.4 | MICL0.01409026/DBV |  | 559.4 |  | 240 | 240 | 240 | H | 1,362 | 1,362 | 1,362 |  | 0.0003969 | 1.7346 | 2 | 0.00036735
Vloerput | Mini Canal | Nee | standaard | MICL.01409026/DDB | 14 | 90 | 10 | 26 | 250 | 21.4961 | 0.0027081 | [8 empty] | A04 | 486.4 | MICL0.01409026/DDB |  | 486.4 |  | 250 | 250 | 250 | H | 1,362 | 1,362 | 1,362 |  | 0.0003969 | 1.7346 | 2 | 0.00036735
Vloerput | Mini Canal | Nee | standaard | MICL.01409026/DMN | 14 | 90 | 10 | 26 | 240 | 20.6363 | 0.0025063 | [8 empty] | A04 | 507.9 | MICL0.01409026/DMN |  | 507.9 |  | 240 | 240 | 240 | H | 1,362 | 1,362 | 1,362 |  | 0.0003969 | 1.7346 | 2 | 0.00036735
Vloerput | Mini Canal | Nee | standaard | MICL.01409026/DMV | 14 | 90 | 10 | 26 | 240 | 20.6363 | 0.0025063 | [8 empty] | A04 | 559.4 | MICL0.01409026/DMV |  | 559.4 |  | 240 | 240 | 240 | H | 1,362 | 1,362 | 1,362 |  | 0.0003969 | 1.7346 | 2 | 0.00036735
Vloerput | Mini Canal | Nee | standaard | MICL.01409026/DNA | 14 | 90 | 10 | 26 | 250 | 21.4961 | 0.0027081 | [8 empty] | A04 | 475.7 | MICL0.01409026/DNA |  | 475.7 |  | 250 | 250 | 250 | H | 1,362 | 1,362 | 1,362 |  | 0.0003969 | 1.7346 | 2 | 0.00036735
Vloerput | Mini Canal | Nee | Jaga kleur | MICL.01409026/DNCklr | 14 | 90 | 10 | 26 | 250 | 21.4961 | 0.0027081 | [8 empty] | A04 | 513.1 | MICL0.01409026/DNC |  | 513.1 |  | 250 | 250 | 250 | H | 1,362 | 1,362 | 1,362 |  | 0.0003969 | 1.7346 | 2 | 0.00036735
Vloerput | Mini Canal | Nee | standaard | MICL.01409026/DON | 14 | 90 | 10 | 26 | 240 | 20.6363 | 0.0025063 | [8 empty] | A04 | 507.9 | MICL0.01409026/DON |  | 507.9 |  | 240 | 240 | 240 | H | 1,362 | 1,362 | 1,362 |  | 0.0003969 | 1.7346 | 2 | 0.00036735
Vloerput | Mini Canal | Nee | standaard | MICL.01409026/DOV | 14 | 90 | 10 | 26 | 240 | 20.6363 | 0.0025063 | [8 empty] | A04 | 559.4 | MICL0.01409026/DOV |  | 559.4 |  | 240 | 240 | 240 | H | 1,362 | 1,362 | 1,362 |  | 0.0003969 | 1.7346 | 2 | 0.00036735
Vloerput | Mini Canal | Nee | standaard | MICL.01409026/RBL | 14 | 90 | 10 | 26 | 258 | 22.184 | 0.0028749 | [8 empty] | A04 | 486.4 | MICL0.01409026/RBL |  | 486.4 |  | 258 | 258 | 258 | H | 1,362 | 1,362 | 1,362 |  | 0.0003969 | 1.7346 | 2 | 0.00036735
Vloerput | Mini Canal | Nee | standaard | MICL.01409026/RBN | 14 | 90 | 10 | 26 | 250 | 21.4961 | 0.0027081 | [8 empty] | A04 | 437 | MICL0.01409026/RBN |  | 437 |  | 250 | 250 | 250 | H | 1,362 | 1,362 | 1,362 |  | 0.0003969 | 1.7346 | 2 | 0.00036735
Vloerput | Mini Canal | Nee | standaard | MICL.01409026/RBR | 14 | 90 | 10 | 26 | 258 | 22.184 | 0.0028749 | [8 empty] | A04 | 486.4 | MICL0.01409026/RBR |  | 486.4 |  | 258 | 258 | 258 | H | 1,362 | 1,362 | 1,362 |  | 0.0003969 | 1.7346 | 2 | 0.00036735
Vloerput | Mini Canal | Nee | standaard | MICL.01409026/RBV | 14 | 90 | 10 | 26 | 250 | 21.4961 | 0.0027081 | [8 empty] | A04 | 487.1 | MICL0.01409026/RBV |  | 487.1 |  | 250 | 250 | 250 | H | 1,362 | 1,362 | 1,362 |  | 0.0003969 | 1.7346 | 2 | 0.00036735
Vloerput | Mini Canal | Nee | standaard | MICL.01409026/RDB | 14 | 90 | 10 | 26 | 258 | 22.184 | 0.0028749 | [8 empty] | A04 | 486.4 | MICL0.01409026/RDB |  | 486.4 |  | 258 | 258 | 258 | H | 1,362 | 1,362 | 1,362 |  | 0.0003969 | 1.7346 | 2 | 0.00036735
Vloerput | Mini Canal | Nee | standaard | MICL.01409026/RMN | 14 | 90 | 10 | 26 | 250 | 21.4961 | 0.0027081 | [8 empty] | A04 | 419.3 | MICL0.01409026/RMN |  | 419.3 |  | 250 | 250 | 250 | H | 1,362 | 1,362 | 1,362 |  | 0.0003969 | 1.7346 | 2 | 0.00036735
Vloerput | Mini Canal | Nee | standaard | MICL.01409026/RMV | 14 | 90 | 10 | 26 | 250 | 21.4961 | 0.0027081 | [8 empty] | A04 | 469.3 | MICL0.01409026/RMV |  | 469.3 |  | 250 | 250 | 250 | H | 1,362 | 1,362 | 1,362 |  | 0.0003969 | 1.7346 | 2 | 0.00036735
Vloerput | Mini Canal | Nee | standaard | MICL.01409026/RNA | 14 | 90 | 10 | 26 | 258 | 22.184 | 0.0028749 | [8 empty] | A04 | 475.7 | MICL0.01409026/RNA |  | 475.7 |  | 258 | 258 | 258 | H | 1,362 | 1,362 | 1,362 |  | 0.0003969 | 1.7346 | 2 | 0.00036735
Vloerput | Mini Canal | Nee | standaard | MICL.01409026/RON | 14 | 90 | 10 | 26 | 250 | 21.4961 | 0.0027081 | [8 empty] | A04 | 437 | MICL0.01409026/RON |  | 437 |  | 250 | 250 | 250 | H | 1,362 | 1,362 | 1,362 |  | 0.0003969 | 1.7346 | 2 | 0.00036735
Vloerput | Mini Canal | Nee | standaard | MICL.01409026/ROV | 14 | 90 | 10 | 26 | 250 | 21.4961 | 0.0027081 | [8 empty] | A04 | 487.1 | MICL0.01409026/ROV |  | 487.1 |  | 250 | 250 | 250 | H | 1,362 | 1,362 | 1,362 |  | 0.0003969 | 1.7346 | 2 | 0.00036735
Vloerput | Mini Canal | Nee | standaard | MICL.01409026/RSS | 14 | 90 | 10 | 26 | 248 | 21.3242 | 0.0026671 | [8 empty] | A04 | 917.4 | MICL0.01409026/RSS |  | 917.4 |  | 248 | 248 | 248 | H | 1,362 | 1,362 | 1,362 |  | 0.0003969 | 1.7346 | 2 | 0.00036735
Vloerput | Mini Canal | Nee | standaard | MICL.01409026/SBL | 14 | 90 | 10 | 26 | 258 | 22.184 | 0.0028749 | [8 empty] | A04 | 465.8 | MICL0.01409026/SBL |  | 465.8 |  | 258 | 258 | 258 | H | 1,362 | 1,362 | 1,362 |  | 0.0003969 | 1.7346 | 2 | 0.00036735
Vloerput | Mini Canal | Nee | standaard | MICL.01409026/SBR | 14 | 90 | 10 | 26 | 258 | 22.184 | 0.0028749 | [8 empty] | A04 | 465.8 | MICL0.01409026/SBR |  | 465.8 |  | 258 | 258 | 258 | H | 1,362 | 1,362 | 1,362 |  | 0.0003969 | 1.7346 | 2 | 0.00036735
Vloerput | Mini Canal | Nee | standaard | MICL.01409026/SDB | 14 | 90 | 10 | 26 | 258 | 22.184 | 0.0028749 | [8 empty] | A04 | 465.8 | MICL0.01409026/SDB |  | 465.8 |  | 258 | 258 | 258 | H | 1,362 | 1,362 | 1,362 |  | 0.0003969 | 1.7346 | 2 | 0.00036735
Vloerput | Mini Canal | Nee | standaard | MICL.01409026/SNA | 14 | 90 | 10 | 26 | 258 | 22.184 | 0.0028749 | [8 empty] | A04 | 444.2 | MICL0.01409026/SNA |  | 444.2 |  | 258 | 258 | 258 | H | 1,362 | 1,362 | 1,362 |  | 0.0003969 | 1.7346 | 2 | 0.00036735
Vloerput | Mini Canal | Nee | Jaga kleur | MICL.01409026/SNCklr | 14 | 90 | 10 | 26 | 258 | 22.184 | 0.0028749 | [8 empty] | A04 | 470 | MICL0.01409026/SNC |  | 470 |  | 258 | 258 | 258 | H | 1,362 | 1,362 | 1,362 |  | 0.0003969 | 1.7346 | 2 | 0.00036735
Vloerput | Mini Canal | Nee | standaard | MICL.01409034/DBL | 14 | 90 | 15 | 34 | 342 | 29.4067 | 0.0048247 | [8 empty] | A04 | 589.5 | MICL0.01409034/DBL |  | 589.5 |  | 342 | 342 | 342 | H | 1,362 | 1,362 | 1,362 |  | 0.0002083 | 1.724 | 2 | 0.00046183
Vloerput | Mini Canal | Nee | standaard | MICL.01409034/DBN | 14 | 90 | 15 | 34 | 328 | 28.2029 | 0.0044475 | [8 empty] | A04 | 587.7 | MICL0.01409034/DBN |  | 587.7 |  | 328 | 328 | 328 | H | 1,362 | 1,362 | 1,362 |  | 0.0002083 | 1.724 | 2 | 0.00046183
Vloerput | Mini Canal | Nee | standaard | MICL.01409034/DBR | 14 | 90 | 15 | 34 | 342 | 29.4067 | 0.0048247 | [8 empty] | A04 | 589.5 | MICL0.01409034/DBR |  | 589.5 |  | 342 | 342 | 342 | H | 1,362 | 1,362 | 1,362 |  | 0.0002083 | 1.724 | 2 | 0.00046183
Vloerput | Mini Canal | Nee | standaard | MICL.01409034/DBV | 14 | 90 | 15 | 34 | 328 | 28.2029 | 0.0044475 | [8 empty] | A04 | 660.2 | MICL0.01409034/DBV |  | 660.2 |  | 328 | 328 | 328 | H | 1,362 | 1,362 | 1,362 |  | 0.0002083 | 1.724 | 2 | 0.00046183
Vloerput | Mini Canal | Nee | standaard | MICL.01409034/DDB | 14 | 90 | 15 | 34 | 342 | 29.4067 | 0.0048247 | [8 empty] | A04 | 589.5 | MICL0.01409034/DDB |  | 589.5 |  | 342 | 342 | 342 | H | 1,362 | 1,362 | 1,362 |  | 0.0002083 | 1.724 | 2 | 0.00046183
Vloerput | Mini Canal | Nee | standaard | MICL.01409034/DMN | 14 | 90 | 15 | 34 | 328 | 28.2029 | 0.0044475 | [8 empty] | A04 | 587.7 | MICL0.01409034/DMN |  | 587.7 |  | 328 | 328 | 328 | H | 1,362 | 1,362 | 1,362 |  | 0.0002083 | 1.724 | 2 | 0.00046183
Vloerput | Mini Canal | Nee | standaard | MICL.01409034/DMV | 14 | 90 | 15 | 34 | 328 | 28.2029 | 0.0044475 | [8 empty] | A04 | 660.2 | MICL0.01409034/DMV |  | 660.2 |  | 328 | 328 | 328 | H | 1,362 | 1,362 | 1,362 |  | 0.0002083 | 1.724 | 2 | 0.00046183
Vloerput | Mini Canal | Nee | standaard | MICL.01409034/DNA | 14 | 90 | 15 | 34 | 342 | 29.4067 | 0.0048247 | [8 empty] | A04 | 575.6 | MICL0.01409034/DNA |  | 575.6 |  | 342 | 342 | 342 | H | 1,362 | 1,362 | 1,362 |  | 0.0002083 | 1.724 | 2 | 0.00046183
Vloerput | Mini Canal | Nee | Jaga kleur | MICL.01409034/DNCklr | 14 | 90 | 15 | 34 | 342 | 29.4067 | 0.0048247 | [8 empty] | A04 | 626.2 | MICL0.01409034/DNC |  | 626.2 |  | 342 | 342 | 342 | H | 1,362 | 1,362 | 1,362 |  | 0.0002083 | 1.724 | 2 | 0.00046183
Vloerput | Mini Canal | Nee | standaard | MICL.01409034/DON | 14 | 90 | 15 | 34 | 328 | 28.2029 | 0.0044475 | [8 empty] | A04 | 587.7 | MICL0.01409034/DON |  | 587.7 |  | 328 | 328 | 328 | H | 1,362 | 1,362 | 1,362 |  | 0.0002083 | 1.724 | 2 | 0.00046183
Vloerput | Mini Canal | Nee | standaard | MICL.01409034/DOV | 14 | 90 | 15 | 34 | 328 | 28.2029 | 0.0044475 | [8 empty] | A04 | 660.2 | MICL0.01409034/DOV |  | 660.2 |  | 328 | 328 | 328 | H | 1,362 | 1,362 | 1,362 |  | 0.0002083 | 1.724 | 2 | 0.00046183
Vloerput | Mini Canal | Nee | standaard | MICL.01409034/RBL | 14 | 90 | 15 | 34 | 353 | 30.3525 | 0.0051316 | [8 empty] | A04 | 589.5 | MICL0.01409034/RBL |  | 589.5 |  | 353 | 353 | 353 | H | 1,362 | 1,362 | 1,362 |  | 0.0002083 | 1.724 | 2 | 0.00046183
Vloerput | Mini Canal | Nee | standaard | MICL.01409034/RBN | 14 | 90 | 15 | 34 | 342 | 29.4067 | 0.0048247 | [8 empty] | A04 | 505 | MICL0.01409034/RBN |  | 505 |  | 342 | 342 | 342 | H | 1,362 | 1,362 | 1,362 |  | 0.0002083 | 1.724 | 2 | 0.00046183
Vloerput | Mini Canal | Nee | standaard | MICL.01409034/RBR | 14 | 90 | 15 | 34 | 353 | 30.3525 | 0.0051316 | [8 empty] | A04 | 589.5 | MICL0.01409034/RBR |  | 589.5 |  | 353 | 353 | 353 | H | 1,362 | 1,362 | 1,362 |  | 0.0002083 | 1.724 | 2 | 0.00046183
Vloerput | Mini Canal | Nee | standaard | MICL.01409034/RBV | 14 | 90 | 15 | 34 | 342 | 29.4067 | 0.0048247 | [8 empty] | A04 | 571.5 | MICL0.01409034/RBV |  | 571.5 |  | 342 | 342 | 342 | H | 1,362 | 1,362 | 1,362 |  | 0.0002083 | 1.724 | 2 | 0.00046183
Vloerput | Mini Canal | Nee | standaard | MICL.01409034/RDB | 14 | 90 | 15 | 34 | 353 | 30.3525 | 0.0051316 | [8 empty] | A04 | 589.5 | MICL0.01409034/RDB |  | 589.5 |  | 353 | 353 | 353 | H | 1,362 | 1,362 | 1,362 |  | 0.0002083 | 1.724 | 2 | 0.00046183
Vloerput | Mini Canal | Nee | standaard | MICL.01409034/RMN | 14 | 90 | 15 | 34 | 342 | 29.4067 | 0.0048247 | [8 empty] | A04 | 482.2 | MICL0.01409034/RMN |  | 482.2 |  | 342 | 342 | 342 | H | 1,362 | 1,362 | 1,362 |  | 0.0002083 | 1.724 | 2 | 0.00046183
Vloerput | Mini Canal | Nee | standaard | MICL.01409034/RMV | 14 | 90 | 15 | 34 | 342 | 29.4067 | 0.0048247 | [8 empty] | A04 | 535.2 | MICL0.01409034/RMV |  | 535.2 |  | 342 | 342 | 342 | H | 1,362 | 1,362 | 1,362 |  | 0.0002083 | 1.724 | 2 | 0.00046183
Vloerput | Mini Canal | Nee | standaard | MICL.01409034/RNA | 14 | 90 | 15 | 34 | 353 | 30.3525 | 0.0051316 | [8 empty] | A04 | 575.6 | MICL0.01409034/RNA |  | 575.6 |  | 353 | 353 | 353 | H | 1,362 | 1,362 | 1,362 |  | 0.0002083 | 1.724 | 2 | 0.00046183
Vloerput | Mini Canal | Nee | standaard | MICL.01409034/RON | 14 | 90 | 15 | 34 | 342 | 29.4067 | 0.0048247 | [8 empty] | A04 | 505 | MICL0.01409034/RON |  | 505 |  | 342 | 342 | 342 | H | 1,362 | 1,362 | 1,362 |  | 0.0002083 | 1.724 | 2 | 0.00046183
Vloerput | Mini Canal | Nee | standaard | MICL.01409034/ROV | 14 | 90 | 15 | 34 | 342 | 29.4067 | 0.0048247 | [8 empty] | A04 | 571.5 | MICL0.01409034/ROV |  | 571.5 |  | 342 | 342 | 342 | H | 1,362 | 1,362 | 1,362 |  | 0.0002083 | 1.724 | 2 | 0.00046183
Vloerput | Mini Canal | Nee | standaard | MICL.01409034/RSS | 14 | 90 | 15 | 34 | 339 | 29.1488 | 0.0047426 | [8 empty] | A04 | 1109.8 | MICL0.01409034/RSS |  | 1109.8 |  | 339 | 339 | 339 | H | 1,362 | 1,362 | 1,362 |  | 0.0002083 | 1.724 | 2 | 0.00046183
Vloerput | Mini Canal | Nee | standaard | MICL.01409034/SBL | 14 | 90 | 15 | 34 | 353 | 30.3525 | 0.0051316 | [8 empty] | A04 | 557 | MICL0.01409034/SBL |  | 557 |  | 353 | 353 | 353 | H | 1,362 | 1,362 | 1,362 |  | 0.0002083 | 1.724 | 2 | 0.00046183
Vloerput | Mini Canal | Nee | standaard | MICL.01409034/SBR | 14 | 90 | 15 | 34 | 353 | 30.3525 | 0.0051316 | [8 empty] | A04 | 557 | MICL0.01409034/SBR |  | 557 |  | 353 | 353 | 353 | H | 1,362 | 1,362 | 1,362 |  | 0.0002083 | 1.724 | 2 | 0.00046183
Vloerput | Mini Canal | Nee | standaard | MICL.01409034/SDB | 14 | 90 | 15 | 34 | 353 | 30.3525 | 0.0051316 | [8 empty] | A04 | 557 | MICL0.01409034/SDB |  | 557 |  | 353 | 353 | 353 | H | 1,362 | 1,362 | 1,362 |  | 0.0002083 | 1.724 | 2 | 0.00046183
Vloerput | Mini Canal | Nee | standaard | MICL.01409034/SNA | 14 | 90 | 15 | 34 | 353 | 30.3525 | 0.0051316 | [8 empty] | A04 | 522.9 | MICL0.01409034/SNA |  | 522.9 |  | 353 | 353 | 353 | H | 1,362 | 1,362 | 1,362 |  | 0.0002083 | 1.724 | 2 | 0.00046183
Vloerput | Mini Canal | Nee | Jaga kleur | MICL.01409034/SNCklr | 14 | 90 | 15 | 34 | 353 | 30.3525 | 0.0051316 | [8 empty] | A04 | 557 | MICL0.01409034/SNC |  | 557 |  | 353 | 353 | 353 | H | 1,362 | 1,362 | 1,362 |  | 0.0002083 | 1.724 | 2 | 0.00046183
Vloerput | Mini Canal | Nee | standaard | MICL.01409042/DBL | 14 | 90 | 20 | 42 | 461 | 39.6389 | 0.0067255 | [8 empty] | A04 | 659.1 | MICL0.01409042/DBL |  | 659.1 |  | 461 | 461 | 461 | H | 1,362 | 1,362 | 1,362 |  | 0.0001276 | 1.7219 | 2 | 0.00037661
Vloerput | Mini Canal | Nee | standaard | MICL.01409042/DBN | 14 | 90 | 20 | 42 | 442 | 38.0052 | 0.0061926 | [8 empty] | A04 | 653.9 | MICL0.01409042/DBN |  | 653.9 |  | 442 | 442 | 442 | H | 1,362 | 1,362 | 1,362 |  | 0.0001276 | 1.7219 | 2 | 0.00037661
Vloerput | Mini Canal | Nee | standaard | MICL.01409042/DBR | 14 | 90 | 20 | 42 | 461 | 39.6389 | 0.0067255 | [8 empty] | A04 | 659.1 | MICL0.01409042/DBR |  | 659.1 |  | 461 | 461 | 461 | H | 1,362 | 1,362 | 1,362 |  | 0.0001276 | 1.7219 | 2 | 0.00037661
Vloerput | Mini Canal | Nee | standaard | MICL.01409042/DBV | 14 | 90 | 20 | 42 | 442 | 38.0052 | 0.0061926 | [8 empty] | A04 | 746.5 | MICL0.01409042/DBV |  | 746.5 |  | 442 | 442 | 442 | H | 1,362 | 1,362 | 1,362 |  | 0.0001276 | 1.7219 | 2 | 0.00037661
Vloerput | Mini Canal | Nee | standaard | MICL.01409042/DDB | 14 | 90 | 20 | 42 | 461 | 39.6389 | 0.0067255 | [8 empty] | A04 | 659.1 | MICL0.01409042/DDB |  | 659.1 |  | 461 | 461 | 461 | H | 1,362 | 1,362 | 1,362 |  | 0.0001276 | 1.7219 | 2 | 0.00037661
Vloerput | Mini Canal | Nee | standaard | MICL.01409042/DMN | 14 | 90 | 20 | 42 | 442 | 38.0052 | 0.0061926 | [8 empty] | A04 | 653.9 | MICL0.01409042/DMN |  | 653.9 |  | 442 | 442 | 442 | H | 1,362 | 1,362 | 1,362 |  | 0.0001276 | 1.7219 | 2 | 0.00037661
Vloerput | Mini Canal | Nee | standaard | MICL.01409042/DMV | 14 | 90 | 20 | 42 | 442 | 38.0052 | 0.0061926 | [8 empty] | A04 | 746.5 | MICL0.01409042/DMV |  | 746.5 |  | 442 | 442 | 442 | H | 1,362 | 1,362 | 1,362 |  | 0.0001276 | 1.7219 | 2 | 0.00037661
Vloerput | Mini Canal | Nee | standaard | MICL.01409042/DNA | 14 | 90 | 20 | 42 | 461 | 39.6389 | 0.0067255 | [8 empty] | A04 | 633.8 | MICL0.01409042/DNA |  | 633.8 |  | 461 | 461 | 461 | H | 1,362 | 1,362 | 1,362 |  | 0.0001276 | 1.7219 | 2 | 0.00037661
Vloerput | Mini Canal | Nee | Jaga kleur | MICL.01409042/DNCklr | 14 | 90 | 20 | 42 | 461 | 39.6389 | 0.0067255 | [8 empty] | A04 | 688.3 | MICL0.01409042/DNC |  | 688.3 |  | 461 | 461 | 461 | H | 1,362 | 1,362 | 1,362 |  | 0.0001276 | 1.7219 | 2 | 0.00037661
Vloerput | Mini Canal | Nee | standaard | MICL.01409042/DON | 14 | 90 | 20 | 42 | 442 | 38.0052 | 0.0061926 | [8 empty] | A04 | 653.9 | MICL0.01409042/DON |  | 653.9 |  | 442 | 442 | 442 | H | 1,362 | 1,362 | 1,362 |  | 0.0001276 | 1.7219 | 2 | 0.00037661
Vloerput | Mini Canal | Nee | standaard | MICL.01409042/DOV | 14 | 90 | 20 | 42 | 442 | 38.0052 | 0.0061926 | [8 empty] | A04 | 746.5 | MICL0.01409042/DOV |  | 746.5 |  | 442 | 442 | 442 | H | 1,362 | 1,362 | 1,362 |  | 0.0001276 | 1.7219 | 2 | 0.00037661
Vloerput | Mini Canal | Nee | standaard | MICL.01409042/RBL | 14 | 90 | 20 | 42 | 475 | 40.8426 | 0.0071321 | [8 empty] | A04 | 659.1 | MICL0.01409042/RBL |  | 659.1 |  | 475 | 475 | 475 | H | 1,362 | 1,362 | 1,362 |  | 0.0001276 | 1.7219 | 2 | 0.00037661
Vloerput | Mini Canal | Nee | standaard | MICL.01409042/RBN | 14 | 90 | 20 | 42 | 461 | 39.6389 | 0.0067255 | [8 empty] | A04 | 561.6 | MICL0.01409042/RBN |  | 561.6 |  | 461 | 461 | 461 | H | 1,362 | 1,362 | 1,362 |  | 0.0001276 | 1.7219 | 2 | 0.00037661
Vloerput | Mini Canal | Nee | standaard | MICL.01409042/RBR | 14 | 90 | 20 | 42 | 475 | 40.8426 | 0.0071321 | [8 empty] | A04 | 659.1 | MICL0.01409042/RBR |  | 659.1 |  | 475 | 475 | 475 | H | 1,362 | 1,362 | 1,362 |  | 0.0001276 | 1.7219 | 2 | 0.00037661
Vloerput | Mini Canal | Nee | standaard | MICL.01409042/RBV | 14 | 90 | 20 | 42 | 461 | 39.6389 | 0.0067255 | [8 empty] | A04 | 643.7 | MICL0.01409042/RBV |  | 643.7 |  | 461 | 461 | 461 | H | 1,362 | 1,362 | 1,362 |  | 0.0001276 | 1.7219 | 2 | 0.00037661
Vloerput | Mini Canal | Nee | standaard | MICL.01409042/RDB | 14 | 90 | 20 | 42 | 475 | 40.8426 | 0.0071321 | [8 empty] | A04 | 659.1 | MICL0.01409042/RDB |  | 659.1 |  | 475 | 475 | 475 | H | 1,362 | 1,362 | 1,362 |  | 0.0001276 | 1.7219 | 2 | 0.00037661
Vloerput | Mini Canal | Nee | standaard | MICL.01409042/RMN | 14 | 90 | 20 | 42 | 461 | 39.6389 | 0.0067255 | [8 empty] | A04 | 533 | MICL0.01409042/RMN |  | 533 |  | 461 | 461 | 461 | H | 1,362 | 1,362 | 1,362 |  | 0.0001276 | 1.7219 | 2 | 0.00037661
Vloerput | Mini Canal | Nee | standaard | MICL.01409042/RMV | 14 | 90 | 20 | 42 | 461 | 39.6389 | 0.0067255 | [8 empty] | A04 | 599 | MICL0.01409042/RMV |  | 599 |  | 461 | 461 | 461 | H | 1,362 | 1,362 | 1,362 |  | 0.0001276 | 1.7219 | 2 | 0.00037661
Vloerput | Mini Canal | Nee | standaard | MICL.01409042/RNA | 14 | 90 | 20 | 42 | 475 | 40.8426 | 0.0071321 | [8 empty] | A04 | 633.8 | MICL0.01409042/RNA |  | 633.8 |  | 475 | 475 | 475 | H | 1,362 | 1,362 | 1,362 |  | 0.0001276 | 1.7219 | 2 | 0.00037661
Vloerput | Mini Canal | Nee | standaard | MICL.01409042/RON | 14 | 90 | 20 | 42 | 461 | 39.6389 | 0.0067255 | [8 empty] | A04 | 561.6 | MICL0.01409042/RON |  | 561.6 |  | 461 | 461 | 461 | H | 1,362 | 1,362 | 1,362 |  | 0.0001276 | 1.7219 | 2 | 0.00037661
Vloerput | Mini Canal | Nee | standaard | MICL.01409042/ROV | 14 | 90 | 20 | 42 | 461 | 39.6389 | 0.0067255 | [8 empty] | A04 | 643.7 | MICL0.01409042/ROV |  | 643.7 |  | 461 | 461 | 461 | H | 1,362 | 1,362 | 1,362 |  | 0.0001276 | 1.7219 | 2 | 0.00037661
Vloerput | Mini Canal | Nee | standaard | MICL.01409042/RSS | 14 | 90 | 20 | 42 | 456 | 39.2089 | 0.0065832 | [8 empty] | A04 | 1375.1 | MICL0.01409042/RSS |  | 1375.1 |  | 456 | 456 | 456 | H | 1,362 | 1,362 | 1,362 |  | 0.0001276 | 1.7219 | 2 | 0.00037661
Vloerput | Mini Canal | Nee | standaard | MICL.01409042/SBL | 14 | 90 | 20 | 42 | 475 | 40.8426 | 0.0071321 | [8 empty] | A04 | 632 | MICL0.01409042/SBL |  | 632 |  | 475 | 475 | 475 | H | 1,362 | 1,362 | 1,362 |  | 0.0001276 | 1.7219 | 2 | 0.00037661
Vloerput | Mini Canal | Nee | standaard | MICL.01409042/SBR | 14 | 90 | 20 | 42 | 475 | 40.8426 | 0.0071321 | [8 empty] | A04 | 632 | MICL0.01409042/SBR |  | 632 |  | 475 | 475 | 475 | H | 1,362 | 1,362 | 1,362 |  | 0.0001276 | 1.7219 | 2 | 0.00037661
Vloerput | Mini Canal | Nee | standaard | MICL.01409042/SDB | 14 | 90 | 20 | 42 | 475 | 40.8426 | 0.0071321 | [8 empty] | A04 | 632 | MICL0.01409042/SDB |  | 632 |  | 475 | 475 | 475 | H | 1,362 | 1,362 | 1,362 |  | 0.0001276 | 1.7219 | 2 | 0.00037661
Vloerput | Mini Canal | Nee | standaard | MICL.01409042/SNA | 14 | 90 | 20 | 42 | 475 | 40.8426 | 0.0071321 | [8 empty] | A04 | 592.5 | MICL0.01409042/SNA |  | 592.5 |  | 475 | 475 | 475 | H | 1,362 | 1,362 | 1,362 |  | 0.0001276 | 1.7219 | 2 | 0.00037661
Vloerput | Mini Canal | Nee | Jaga kleur | MICL.01409042/SNCklr | 14 | 90 | 20 | 42 | 475 | 40.8426 | 0.0071321 | [8 empty] | A04 | 635 | MICL0.01409042/SNC |  | 635 |  | 475 | 475 | 475 | H | 1,362 | 1,362 | 1,362 |  | 0.0001276 | 1.7219 | 2 | 0.00037661
Vloerput | Mini Canal | Nee | standaard | MICL.01410014/DBL | 14 | 100 | 05 | 14 | 169 | 14.5314 | 0.0025921 | [8 empty] | A04 | 453.4 | MICL0.01410014/DBL |  | 453.4 |  | 169 | 169 | 169 | H | 1,362 | 1,362 | 1,362 |  | 0.0009367 | 1.7898 | 2 | 0.0004456
Vloerput | Mini Canal | Nee | standaard | MICL.01410014/DBN | 14 | 100 | 05 | 14 | 162 | 13.9295 | 0.0023956 | [8 empty] | A04 | 473 | MICL0.01410014/DBN |  | 473 |  | 162 | 162 | 162 | H | 1,362 | 1,362 | 1,362 |  | 0.0009367 | 1.7898 | 2 | 0.0004456
Vloerput | Mini Canal | Nee | standaard | MICL.01410014/DBR | 14 | 100 | 05 | 14 | 169 | 14.5314 | 0.0025921 | [8 empty] | A04 | 453.4 | MICL0.01410014/DBR |  | 453.4 |  | 169 | 169 | 169 | H | 1,362 | 1,362 | 1,362 |  | 0.0009367 | 1.7898 | 2 | 0.0004456
Vloerput | Mini Canal | Nee | standaard | MICL.01410014/DBV | 14 | 100 | 05 | 14 | 162 | 13.9295 | 0.0023956 | [8 empty] | A04 | 510.9 | MICL0.01410014/DBV |  | 510.9 |  | 162 | 162 | 162 | H | 1,362 | 1,362 | 1,362 |  | 0.0009367 | 1.7898 | 2 | 0.0004456
Vloerput | Mini Canal | Nee | standaard | MICL.01410014/DDB | 14 | 100 | 05 | 14 | 169 | 14.5314 | 0.0025921 | [8 empty] | A04 | 453.4 | MICL0.01410014/DDB |  | 453.4 |  | 169 | 169 | 169 | H | 1,362 | 1,362 | 1,362 |  | 0.0009367 | 1.7898 | 2 | 0.0004456
Vloerput | Mini Canal | Nee | standaard | MICL.01410014/DMN | 14 | 100 | 05 | 14 | 162 | 13.9295 | 0.0023956 | [8 empty] | A04 | 473 | MICL0.01410014/DMN |  | 473 |  | 162 | 162 | 162 | H | 1,362 | 1,362 | 1,362 |  | 0.0009367 | 1.7898 | 2 | 0.0004456
Vloerput | Mini Canal | Nee | standaard | MICL.01410014/DMV | 14 | 100 | 05 | 14 | 162 | 13.9295 | 0.0023956 | [8 empty] | A04 | 510.9 | MICL0.01410014/DMV |  | 510.9 |  | 162 | 162 | 162 | H | 1,362 | 1,362 | 1,362 |  | 0.0009367 | 1.7898 | 2 | 0.0004456
Vloerput | Mini Canal | Nee | standaard | MICL.01410014/DNA | 14 | 100 | 05 | 14 | 169 | 14.5314 | 0.0025921 | [8 empty] | A04 | 447.1 | MICL0.01410014/DNA |  | 447.1 |  | 169 | 169 | 169 | H | 1,362 | 1,362 | 1,362 |  | 0.0009367 | 1.7898 | 2 | 0.0004456
Vloerput | Mini Canal | Nee | Jaga kleur | MICL.01410014/DNCklr | 14 | 100 | 05 | 14 | 169 | 14.5314 | 0.0025921 | [8 empty] | A04 | 482 | MICL0.01410014/DNC |  | 482 |  | 169 | 169 | 169 | H | 1,362 | 1,362 | 1,362 |  | 0.0009367 | 1.7898 | 2 | 0.0004456
Vloerput | Mini Canal | Nee | standaard | MICL.01410014/DON | 14 | 100 | 05 | 14 | 162 | 13.9295 | 0.0023956 | [8 empty] | A04 | 473 | MICL0.01410014/DON |  | 473 |  | 162 | 162 | 162 | H | 1,362 | 1,362 | 1,362 |  | 0.0009367 | 1.7898 | 2 | 0.0004456
Vloerput | Mini Canal | Nee | standaard | MICL.01410014/DOV | 14 | 100 | 05 | 14 | 162 | 13.9295 | 0.0023956 | [8 empty] | A04 | 510.9 | MICL0.01410014/DOV |  | 510.9 |  | 162 | 162 | 162 | H | 1,362 | 1,362 | 1,362 |  | 0.0009367 | 1.7898 | 2 | 0.0004456
Vloerput | Mini Canal | Nee | standaard | MICL.01410014/RBL | 14 | 100 | 05 | 14 | 174 | 14.9613 | 0.002737 | [8 empty] | A04 | 453.4 | MICL0.01410014/RBL |  | 453.4 |  | 174 | 174 | 174 | H | 1,362 | 1,362 | 1,362 |  | 0.0009367 | 1.7898 | 2 | 0.0004456
Vloerput | Mini Canal | Nee | standaard | MICL.01410014/RBN | 14 | 100 | 05 | 14 | 169 | 14.5314 | 0.0025921 | [8 empty] | A04 | 408.4 | MICL0.01410014/RBN |  | 408.4 |  | 169 | 169 | 169 | H | 1,362 | 1,362 | 1,362 |  | 0.0009367 | 1.7898 | 2 | 0.0004456
Vloerput | Mini Canal | Nee | standaard | MICL.01410014/RBR | 14 | 100 | 05 | 14 | 174 | 14.9613 | 0.002737 | [8 empty] | A04 | 453.4 | MICL0.01410014/RBR |  | 453.4 |  | 174 | 174 | 174 | H | 1,362 | 1,362 | 1,362 |  | 0.0009367 | 1.7898 | 2 | 0.0004456
Vloerput | Mini Canal | Nee | standaard | MICL.01410014/RBV | 14 | 100 | 05 | 14 | 169 | 14.5314 | 0.0025921 | [8 empty] | A04 | 448 | MICL0.01410014/RBV |  | 448 |  | 169 | 169 | 169 | H | 1,362 | 1,362 | 1,362 |  | 0.0009367 | 1.7898 | 2 | 0.0004456
Vloerput | Mini Canal | Nee | standaard | MICL.01410014/RDB | 14 | 100 | 05 | 14 | 174 | 14.9613 | 0.002737 | [8 empty] | A04 | 453.4 | MICL0.01410014/RDB |  | 453.4 |  | 174 | 174 | 174 | H | 1,362 | 1,362 | 1,362 |  | 0.0009367 | 1.7898 | 2 | 0.0004456
Vloerput | Mini Canal | Nee | standaard | MICL.01410014/RMN | 14 | 100 | 05 | 14 | 169 | 14.5314 | 0.0025921 | [8 empty] | A04 | 397.8 | MICL0.01410014/RMN |  | 397.8 |  | 169 | 169 | 169 | H | 1,362 | 1,362 | 1,362 |  | 0.0009367 | 1.7898 | 2 | 0.0004456
Vloerput | Mini Canal | Nee | standaard | MICL.01410014/RMV | 14 | 100 | 05 | 14 | 169 | 14.5314 | 0.0025921 | [8 empty] | A04 | 429.5 | MICL0.01410014/RMV |  | 429.5 |  | 169 | 169 | 169 | H | 1,362 | 1,362 | 1,362 |  | 0.0009367 | 1.7898 | 2 | 0.0004456
Vloerput | Mini Canal | Nee | standaard | MICL.01410014/RNA | 14 | 100 | 05 | 14 | 174 | 14.9613 | 0.002737 | [8 empty] | A04 | 447.1 | MICL0.01410014/RNA |  | 447.1 |  | 174 | 174 | 174 | H | 1,362 | 1,362 | 1,362 |  | 0.0009367 | 1.7898 | 2 | 0.0004456
Vloerput | Mini Canal | Nee | standaard | MICL.01410014/RON | 14 | 100 | 05 | 14 | 169 | 14.5314 | 0.0025921 | [8 empty] | A04 | 408.4 | MICL0.01410014/RON |  | 408.4 |  | 169 | 169 | 169 | H | 1,362 | 1,362 | 1,362 |  | 0.0009367 | 1.7898 | 2 | 0.0004456
Vloerput | Mini Canal | Nee | standaard | MICL.01410014/ROV | 14 | 100 | 05 | 14 | 169 | 14.5314 | 0.0025921 | [8 empty] | A04 | 448 | MICL0.01410014/ROV |  | 448 |  | 169 | 169 | 169 | H | 1,362 | 1,362 | 1,362 |  | 0.0009367 | 1.7898 | 2 | 0.0004456
Vloerput | Mini Canal | Nee | standaard | MICL.01410014/RSS | 14 | 100 | 05 | 14 | 167 | 14.3594 | 0.0025352 | [8 empty] | A04 | 827.5 | MICL0.01410014/RSS |  | 827.5 |  | 167 | 167 | 167 | H | 1,362 | 1,362 | 1,362 |  | 0.0009367 | 1.7898 | 2 | 0.0004456
Vloerput | Mini Canal | Nee | standaard | MICL.01410014/SBL | 14 | 100 | 05 | 14 | 174 | 14.9613 | 0.002737 | [8 empty] | A04 | 403.6 | MICL0.01410014/SBL |  | 403.6 |  | 174 | 174 | 174 | H | 1,362 | 1,362 | 1,362 |  | 0.0009367 | 1.7898 | 2 | 0.0004456
Vloerput | Mini Canal | Nee | standaard | MICL.01410014/SBR | 14 | 100 | 05 | 14 | 174 | 14.9613 | 0.002737 | [8 empty] | A04 | 403.6 | MICL0.01410014/SBR |  | 403.6 |  | 174 | 174 | 174 | H | 1,362 | 1,362 | 1,362 |  | 0.0009367 | 1.7898 | 2 | 0.0004456
Vloerput | Mini Canal | Nee | standaard | MICL.01410014/SDB | 14 | 100 | 05 | 14 | 174 | 14.9613 | 0.002737 | [8 empty] | A04 | 403.6 | MICL0.01410014/SDB |  | 403.6 |  | 174 | 174 | 174 | H | 1,362 | 1,362 | 1,362 |  | 0.0009367 | 1.7898 | 2 | 0.0004456
Vloerput | Mini Canal | Nee | standaard | MICL.01410014/SNA | 14 | 100 | 05 | 14 | 174 | 14.9613 | 0.002737 | [8 empty] | A04 | 391.8 | MICL0.01410014/SNA |  | 391.8 |  | 174 | 174 | 174 | H | 1,362 | 1,362 | 1,362 |  | 0.0009367 | 1.7898 | 2 | 0.0004456
Vloerput | Mini Canal | Nee | Jaga kleur | MICL.01410014/SNCklr | 14 | 100 | 05 | 14 | 174 | 14.9613 | 0.002737 | [8 empty] | A04 | 407.8 | MICL0.01410014/SNC |  | 407.8 |  | 174 | 174 | 174 | H | 1,362 | 1,362 | 1,362 |  | 0.0009367 | 1.7898 | 2 | 0.0004456
Vloerput | Mini Canal | Nee | standaard | MICL.01410026/DBL | 14 | 100 | 10 | 26 | 292 | 25.1075 | 0.0038454 | [8 empty] | A04 | 520.3 | MICL0.01410026/DBL |  | 520.3 |  | 292 | 292 | 292 | H | 1,362 | 1,362 | 1,362 |  | 0.0003969 | 1.7346 | 2 | 0.00036735
Vloerput | Mini Canal | Nee | standaard | MICL.01410026/DBN | 14 | 100 | 10 | 26 | 280 | 24.0757 | 0.0035521 | [8 empty] | A04 | 544 | MICL0.01410026/DBN |  | 544 |  | 280 | 280 | 280 | H | 1,362 | 1,362 | 1,362 |  | 0.0003969 | 1.7346 | 2 | 0.00036735
Vloerput | Mini Canal | Nee | standaard | MICL.01410026/DBR | 14 | 100 | 10 | 26 | 292 | 25.1075 | 0.0038454 | [8 empty] | A04 | 520.3 | MICL0.01410026/DBR |  | 520.3 |  | 292 | 292 | 292 | H | 1,362 | 1,362 | 1,362 |  | 0.0003969 | 1.7346 | 2 | 0.00036735
Vloerput | Mini Canal | Nee | standaard | MICL.01410026/DBV | 14 | 100 | 10 | 26 | 280 | 24.0757 | 0.0035521 | [8 empty] | A04 | 601.3 | MICL0.01410026/DBV |  | 601.3 |  | 280 | 280 | 280 | H | 1,362 | 1,362 | 1,362 |  | 0.0003969 | 1.7346 | 2 | 0.00036735
Vloerput | Mini Canal | Nee | standaard | MICL.01410026/DDB | 14 | 100 | 10 | 26 | 292 | 25.1075 | 0.0038454 | [8 empty] | A04 | 520.3 | MICL0.01410026/DDB |  | 520.3 |  | 292 | 292 | 292 | H | 1,362 | 1,362 | 1,362 |  | 0.0003969 | 1.7346 | 2 | 0.00036735
Vloerput | Mini Canal | Nee | standaard | MICL.01410026/DMN | 14 | 100 | 10 | 26 | 280 | 24.0757 | 0.0035521 | [8 empty] | A04 | 544 | MICL0.01410026/DMN |  | 544 |  | 280 | 280 | 280 | H | 1,362 | 1,362 | 1,362 |  | 0.0003969 | 1.7346 | 2 | 0.00036735
Vloerput | Mini Canal | Nee | standaard | MICL.01410026/DMV | 14 | 100 | 10 | 26 | 280 | 24.0757 | 0.0035521 | [8 empty] | A04 | 601.3 | MICL0.01410026/DMV |  | 601.3 |  | 280 | 280 | 280 | H | 1,362 | 1,362 | 1,362 |  | 0.0003969 | 1.7346 | 2 | 0.00036735
Vloerput | Mini Canal | Nee | standaard | MICL.01410026/DNA | 14 | 100 | 10 | 26 | 292 | 25.1075 | 0.0038454 | [8 empty] | A04 | 508.5 | MICL0.01410026/DNA |  | 508.5 |  | 292 | 292 | 292 | H | 1,362 | 1,362 | 1,362 |  | 0.0003969 | 1.7346 | 2 | 0.00036735
Vloerput | Mini Canal | Nee | Jaga kleur | MICL.01410026/DNCklr | 14 | 100 | 10 | 26 | 292 | 25.1075 | 0.0038454 | [8 empty] | A04 | 549.9 | MICL0.01410026/DNC |  | 549.9 |  | 292 | 292 | 292 | H | 1,362 | 1,362 | 1,362 |  | 0.0003969 | 1.7346 | 2 | 0.00036735
Vloerput | Mini Canal | Nee | standaard | MICL.01410026/DON | 14 | 100 | 10 | 26 | 280 | 24.0757 | 0.0035521 | [8 empty] | A04 | 544 | MICL0.01410026/DON |  | 544 |  | 280 | 280 | 280 | H | 1,362 | 1,362 | 1,362 |  | 0.0003969 | 1.7346 | 2 | 0.00036735
Vloerput | Mini Canal | Nee | standaard | MICL.01410026/DOV | 14 | 100 | 10 | 26 | 280 | 24.0757 | 0.0035521 | [8 empty] | A04 | 601.3 | MICL0.01410026/DOV |  | 601.3 |  | 280 | 280 | 280 | H | 1,362 | 1,362 | 1,362 |  | 0.0003969 | 1.7346 | 2 | 0.00036735
Vloerput | Mini Canal | Nee | standaard | MICL.01410026/RBL | 14 | 100 | 10 | 26 | 301 | 25.8813 | 0.0040727 | [8 empty] | A04 | 520.3 | MICL0.01410026/RBL |  | 520.3 |  | 301 | 301 | 301 | H | 1,362 | 1,362 | 1,362 |  | 0.0003969 | 1.7346 | 2 | 0.00036735
Vloerput | Mini Canal | Nee | standaard | MICL.01410026/RBN | 14 | 100 | 10 | 26 | 292 | 25.1075 | 0.0038454 | [8 empty] | A04 | 465.2 | MICL0.01410026/RBN |  | 465.2 |  | 292 | 292 | 292 | H | 1,362 | 1,362 | 1,362 |  | 0.0003969 | 1.7346 | 2 | 0.00036735
Vloerput | Mini Canal | Nee | standaard | MICL.01410026/RBR | 14 | 100 | 10 | 26 | 301 | 25.8813 | 0.0040727 | [8 empty] | A04 | 520.3 | MICL0.01410026/RBR |  | 520.3 |  | 301 | 301 | 301 | H | 1,362 | 1,362 | 1,362 |  | 0.0003969 | 1.7346 | 2 | 0.00036735
Vloerput | Mini Canal | Nee | standaard | MICL.01410026/RBV | 14 | 100 | 10 | 26 | 292 | 25.1075 | 0.0038454 | [8 empty] | A04 | 520.8 | MICL0.01410026/RBV |  | 520.8 |  | 292 | 292 | 292 | H | 1,362 | 1,362 | 1,362 |  | 0.0003969 | 1.7346 | 2 | 0.00036735
Vloerput | Mini Canal | Nee | standaard | MICL.01410026/RDB | 14 | 100 | 10 | 26 | 301 | 25.8813 | 0.0040727 | [8 empty] | A04 | 520.3 | MICL0.01410026/RDB |  | 520.3 |  | 301 | 301 | 301 | H | 1,362 | 1,362 | 1,362 |  | 0.0003969 | 1.7346 | 2 | 0.00036735
Vloerput | Mini Canal | Nee | standaard | MICL.01410026/RMN | 14 | 100 | 10 | 26 | 292 | 25.1075 | 0.0038454 | [8 empty] | A04 | 445.4 | MICL0.01410026/RMN |  | 445.4 |  | 292 | 292 | 292 | H | 1,362 | 1,362 | 1,362 |  | 0.0003969 | 1.7346 | 2 | 0.00036735
Vloerput | Mini Canal | Nee | standaard | MICL.01410026/RMV | 14 | 100 | 10 | 26 | 292 | 25.1075 | 0.0038454 | [8 empty] | A04 | 501 | MICL0.01410026/RMV |  | 501 |  | 292 | 292 | 292 | H | 1,362 | 1,362 | 1,362 |  | 0.0003969 | 1.7346 | 2 | 0.00036735
Vloerput | Mini Canal | Nee | standaard | MICL.01410026/RNA | 14 | 100 | 10 | 26 | 301 | 25.8813 | 0.0040727 | [8 empty] | A04 | 508.5 | MICL0.01410026/RNA |  | 508.5 |  | 301 | 301 | 301 | H | 1,362 | 1,362 | 1,362 |  | 0.0003969 | 1.7346 | 2 | 0.00036735
Vloerput | Mini Canal | Nee | standaard | MICL.01410026/RON | 14 | 100 | 10 | 26 | 292 | 25.1075 | 0.0038454 | [8 empty] | A04 | 465.2 | MICL0.01410026/RON |  | 465.2 |  | 292 | 292 | 292 | H | 1,362 | 1,362 | 1,362 |  | 0.0003969 | 1.7346 | 2 | 0.00036735
Vloerput | Mini Canal | Nee | standaard | MICL.01410026/ROV | 14 | 100 | 10 | 26 | 292 | 25.1075 | 0.0038454 | [8 empty] | A04 | 520.8 | MICL0.01410026/ROV |  | 520.8 |  | 292 | 292 | 292 | H | 1,362 | 1,362 | 1,362 |  | 0.0003969 | 1.7346 | 2 | 0.00036735
Vloerput | Mini Canal | Nee | standaard | MICL.01410026/RSS | 14 | 100 | 10 | 26 | 289 | 24.8495 | 0.003771 | [8 empty] | A04 | 999.8 | MICL0.01410026/RSS |  | 999.8 |  | 289 | 289 | 289 | H | 1,362 | 1,362 | 1,362 |  | 0.0003969 | 1.7346 | 2 | 0.00036735
Vloerput | Mini Canal | Nee | standaard | MICL.01410026/SBL | 14 | 100 | 10 | 26 | 301 | 25.8813 | 0.0040727 | [8 empty] | A04 | 497.3 | MICL0.01410026/SBL |  | 497.3 |  | 301 | 301 | 301 | H | 1,362 | 1,362 | 1,362 |  | 0.0003969 | 1.7346 | 2 | 0.00036735
Vloerput | Mini Canal | Nee | standaard | MICL.01410026/SBR | 14 | 100 | 10 | 26 | 301 | 25.8813 | 0.0040727 | [8 empty] | A04 | 497.3 | MICL0.01410026/SBR |  | 497.3 |  | 301 | 301 | 301 | H | 1,362 | 1,362 | 1,362 |  | 0.0003969 | 1.7346 | 2 | 0.00036735
Vloerput | Mini Canal | Nee | standaard | MICL.01410026/SDB | 14 | 100 | 10 | 26 | 301 | 25.8813 | 0.0040727 | [8 empty] | A04 | 497.3 | MICL0.01410026/SDB |  | 497.3 |  | 301 | 301 | 301 | H | 1,362 | 1,362 | 1,362 |  | 0.0003969 | 1.7346 | 2 | 0.00036735
Vloerput | Mini Canal | Nee | standaard | MICL.01410026/SNA | 14 | 100 | 10 | 26 | 301 | 25.8813 | 0.0040727 | [8 empty] | A04 | 473.6 | MICL0.01410026/SNA |  | 473.6 |  | 301 | 301 | 301 | H | 1,362 | 1,362 | 1,362 |  | 0.0003969 | 1.7346 | 2 | 0.00036735
Vloerput | Mini Canal | Nee | Jaga kleur | MICL.01410026/SNCklr | 14 | 100 | 10 | 26 | 301 | 25.8813 | 0.0040727 | [8 empty] | A04 | 502.1 | MICL0.01410026/SNC |  | 502.1 |  | 301 | 301 | 301 | H | 1,362 | 1,362 | 1,362 |  | 0.0003969 | 1.7346 | 2 | 0.00036735
Vloerput | Mini Canal | Nee | standaard | MICL.01410034/DBL | 14 | 100 | 15 | 34 | 399 | 34.3078 | 0.0066964 | [8 empty] | A04 | 634 | MICL0.01410034/DBL |  | 634 |  | 399 | 399 | 399 | H | 1,362 | 1,362 | 1,362 |  | 0.0002083 | 1.724 | 2 | 0.00046183
Vloerput | Mini Canal | Nee | standaard | MICL.01410034/DBN | 14 | 100 | 15 | 34 | 382 | 32.8461 | 0.0061531 | [8 empty] | A04 | 632.2 | MICL0.01410034/DBN |  | 632.2 |  | 382 | 382 | 382 | H | 1,362 | 1,362 | 1,362 |  | 0.0002083 | 1.724 | 2 | 0.00046183
Vloerput | Mini Canal | Nee | standaard | MICL.01410034/DBR | 14 | 100 | 15 | 34 | 399 | 34.3078 | 0.0066964 | [8 empty] | A04 | 634 | MICL0.01410034/DBR |  | 634 |  | 399 | 399 | 399 | H | 1,362 | 1,362 | 1,362 |  | 0.0002083 | 1.724 | 2 | 0.00046183
Vloerput | Mini Canal | Nee | standaard | MICL.01410034/DBV | 14 | 100 | 15 | 34 | 382 | 32.8461 | 0.0061531 | [8 empty] | A04 | 712.8 | MICL0.01410034/DBV |  | 712.8 |  | 382 | 382 | 382 | H | 1,362 | 1,362 | 1,362 |  | 0.0002083 | 1.724 | 2 | 0.00046183
Vloerput | Mini Canal | Nee | standaard | MICL.01410034/DDB | 14 | 100 | 15 | 34 | 399 | 34.3078 | 0.0066964 | [8 empty] | A04 | 634 | MICL0.01410034/DDB |  | 634 |  | 399 | 399 | 399 | H | 1,362 | 1,362 | 1,362 |  | 0.0002083 | 1.724 | 2 | 0.00046183
Vloerput | Mini Canal | Nee | standaard | MICL.01410034/DMN | 14 | 100 | 15 | 34 | 382 | 32.8461 | 0.0061531 | [8 empty] | A04 | 632.2 | MICL0.01410034/DMN |  | 632.2 |  | 382 | 382 | 382 | H | 1,362 | 1,362 | 1,362 |  | 0.0002083 | 1.724 | 2 | 0.00046183
Vloerput | Mini Canal | Nee | standaard | MICL.01410034/DMV | 14 | 100 | 15 | 34 | 382 | 32.8461 | 0.0061531 | [8 empty] | A04 | 712.8 | MICL0.01410034/DMV |  | 712.8 |  | 382 | 382 | 382 | H | 1,362 | 1,362 | 1,362 |  | 0.0002083 | 1.724 | 2 | 0.00046183
Vloerput | Mini Canal | Nee | standaard | MICL.01410034/DNA | 14 | 100 | 15 | 34 | 399 | 34.3078 | 0.0066964 | [8 empty] | A04 | 618.7 | MICL0.01410034/DNA |  | 618.7 |  | 399 | 399 | 399 | H | 1,362 | 1,362 | 1,362 |  | 0.0002083 | 1.724 | 2 | 0.00046183
Vloerput | Mini Canal | Nee | Jaga kleur | MICL.01410034/DNCklr | 14 | 100 | 15 | 34 | 399 | 34.3078 | 0.0066964 | [8 empty] | A04 | 675.1 | MICL0.01410034/DNC |  | 675.1 |  | 399 | 399 | 399 | H | 1,362 | 1,362 | 1,362 |  | 0.0002083 | 1.724 | 2 | 0.00046183
Vloerput | Mini Canal | Nee | standaard | MICL.01410034/DON | 14 | 100 | 15 | 34 | 382 | 32.8461 | 0.0061531 | [8 empty] | A04 | 632.2 | MICL0.01410034/DON |  | 632.2 |  | 382 | 382 | 382 | H | 1,362 | 1,362 | 1,362 |  | 0.0002083 | 1.724 | 2 | 0.00046183
Vloerput | Mini Canal | Nee | standaard | MICL.01410034/DOV | 14 | 100 | 15 | 34 | 382 | 32.8461 | 0.0061531 | [8 empty] | A04 | 712.8 | MICL0.01410034/DOV |  | 712.8 |  | 382 | 382 | 382 | H | 1,362 | 1,362 | 1,362 |  | 0.0002083 | 1.724 | 2 | 0.00046183
Vloerput | Mini Canal | Nee | standaard | MICL.01410034/RBL | 14 | 100 | 15 | 34 | 411 | 35.3396 | 0.0070934 | [8 empty] | A04 | 634 | MICL0.01410034/RBL |  | 634 |  | 411 | 411 | 411 | H | 1,362 | 1,362 | 1,362 |  | 0.0002083 | 1.724 | 2 | 0.00046183
Vloerput | Mini Canal | Nee | standaard | MICL.01410034/RBN | 14 | 100 | 15 | 34 | 399 | 34.3078 | 0.0066964 | [8 empty] | A04 | 540.2 | MICL0.01410034/RBN |  | 540.2 |  | 399 | 399 | 399 | H | 1,362 | 1,362 | 1,362 |  | 0.0002083 | 1.724 | 2 | 0.00046183
Vloerput | Mini Canal | Nee | standaard | MICL.01410034/RBR | 14 | 100 | 15 | 34 | 411 | 35.3396 | 0.0070934 | [8 empty] | A04 | 634 | MICL0.01410034/RBR |  | 634 |  | 411 | 411 | 411 | H | 1,362 | 1,362 | 1,362 |  | 0.0002083 | 1.724 | 2 | 0.00046183
Vloerput | Mini Canal | Nee | standaard | MICL.01410034/RBV | 14 | 100 | 15 | 34 | 399 | 34.3078 | 0.0066964 | [8 empty] | A04 | 614.4 | MICL0.01410034/RBV |  | 614.4 |  | 399 | 399 | 399 | H | 1,362 | 1,362 | 1,362 |  | 0.0002083 | 1.724 | 2 | 0.00046183
Vloerput | Mini Canal | Nee | standaard | MICL.01410034/RDB | 14 | 100 | 15 | 34 | 411 | 35.3396 | 0.0070934 | [8 empty] | A04 | 634 | MICL0.01410034/RDB |  | 634 |  | 411 | 411 | 411 | H | 1,362 | 1,362 | 1,362 |  | 0.0002083 | 1.724 | 2 | 0.00046183
Vloerput | Mini Canal | Nee | standaard | MICL.01410034/RMN | 14 | 100 | 15 | 34 | 399 | 34.3078 | 0.0066964 | [8 empty] | A04 | 514.8 | MICL0.01410034/RMN |  | 514.8 |  | 399 | 399 | 399 | H | 1,362 | 1,362 | 1,362 |  | 0.0002083 | 1.724 | 2 | 0.00046183
Vloerput | Mini Canal | Nee | standaard | MICL.01410034/RMV | 14 | 100 | 15 | 34 | 399 | 34.3078 | 0.0066964 | [8 empty] | A04 | 574 | MICL0.01410034/RMV |  | 574 |  | 399 | 399 | 399 | H | 1,362 | 1,362 | 1,362 |  | 0.0002083 | 1.724 | 2 | 0.00046183
Vloerput | Mini Canal | Nee | standaard | MICL.01410034/RNA | 14 | 100 | 15 | 34 | 411 | 35.3396 | 0.0070934 | [8 empty] | A04 | 618.7 | MICL0.01410034/RNA |  | 618.7 |  | 411 | 411 | 411 | H | 1,362 | 1,362 | 1,362 |  | 0.0002083 | 1.724 | 2 | 0.00046183
Vloerput | Mini Canal | Nee | standaard | MICL.01410034/RON | 14 | 100 | 15 | 34 | 399 | 34.3078 | 0.0066964 | [8 empty] | A04 | 540.2 | MICL0.01410034/RON |  | 540.2 |  | 399 | 399 | 399 | H | 1,362 | 1,362 | 1,362 |  | 0.0002083 | 1.724 | 2 | 0.00046183
Vloerput | Mini Canal | Nee | standaard | MICL.01410034/ROV | 14 | 100 | 15 | 34 | 399 | 34.3078 | 0.0066964 | [8 empty] | A04 | 614.4 | MICL0.01410034/ROV |  | 614.4 |  | 399 | 399 | 399 | H | 1,362 | 1,362 | 1,362 |  | 0.0002083 | 1.724 | 2 | 0.00046183
Vloerput | Mini Canal | Nee | standaard | MICL.01410034/RSS | 14 | 100 | 15 | 34 | 395 | 33.9639 | 0.0065665 | [8 empty] | A04 | 1213 | MICL0.01410034/RSS |  | 1213 |  | 395 | 395 | 395 | H | 1,362 | 1,362 | 1,362 |  | 0.0002083 | 1.724 | 2 | 0.00046183
Vloerput | Mini Canal | Nee | standaard | MICL.01410034/SBL | 14 | 100 | 15 | 34 | 411 | 35.3396 | 0.0070934 | [8 empty] | A04 | 598.1 | MICL0.01410034/SBL |  | 598.1 |  | 411 | 411 | 411 | H | 1,362 | 1,362 | 1,362 |  | 0.0002083 | 1.724 | 2 | 0.00046183
Vloerput | Mini Canal | Nee | standaard | MICL.01410034/SBR | 14 | 100 | 15 | 34 | 411 | 35.3396 | 0.0070934 | [8 empty] | A04 | 598.1 | MICL0.01410034/SBR |  | 598.1 |  | 411 | 411 | 411 | H | 1,362 | 1,362 | 1,362 |  | 0.0002083 | 1.724 | 2 | 0.00046183
Vloerput | Mini Canal | Nee | standaard | MICL.01410034/SDB | 14 | 100 | 15 | 34 | 411 | 35.3396 | 0.0070934 | [8 empty] | A04 | 598.1 | MICL0.01410034/SDB |  | 598.1 |  | 411 | 411 | 411 | H | 1,362 | 1,362 | 1,362 |  | 0.0002083 | 1.724 | 2 | 0.00046183
Vloerput | Mini Canal | Nee | standaard | MICL.01410034/SNA | 14 | 100 | 15 | 34 | 411 | 35.3396 | 0.0070934 | [8 empty] | A04 | 560.1 | MICL0.01410034/SNA |  | 560.1 |  | 411 | 411 | 411 | H | 1,362 | 1,362 | 1,362 |  | 0.0002083 | 1.724 | 2 | 0.00046183
Vloerput | Mini Canal | Nee | Jaga kleur | MICL.01410034/SNCklr | 14 | 100 | 15 | 34 | 411 | 35.3396 | 0.0070934 | [8 empty] | A04 | 598.1 | MICL0.01410034/SNC |  | 598.1 |  | 411 | 411 | 411 | H | 1,362 | 1,362 | 1,362 |  | 0.0002083 | 1.724 | 2 | 0.00046183
Vloerput | Mini Canal | Nee | standaard | MICL.01410042/DBL | 14 | 100 | 20 | 42 | 538 | 46.2597 | 0.0092911 | [8 empty] | A04 | 710.2 | MICL0.01410042/DBL |  | 710.2 |  | 538 | 538 | 538 | H | 1,362 | 1,362 | 1,362 |  | 0.0001276 | 1.7219 | 2 | 0.00037661
Vloerput | Mini Canal | Nee | standaard | MICL.01410042/DBN | 14 | 100 | 20 | 42 | 516 | 44.368 | 0.0085617 | [8 empty] | A04 | 704.4 | MICL0.01410042/DBN |  | 704.4 |  | 516 | 516 | 516 | H | 1,362 | 1,362 | 1,362 |  | 0.0001276 | 1.7219 | 2 | 0.00037661
Vloerput | Mini Canal | Nee | standaard | MICL.01410042/DBR | 14 | 100 | 20 | 42 | 538 | 46.2597 | 0.0092911 | [8 empty] | A04 | 710.2 | MICL0.01410042/DBR |  | 710.2 |  | 538 | 538 | 538 | H | 1,362 | 1,362 | 1,362 |  | 0.0001276 | 1.7219 | 2 | 0.00037661
Vloerput | Mini Canal | Nee | standaard | MICL.01410042/DBV | 14 | 100 | 20 | 42 | 516 | 44.368 | 0.0085617 | [8 empty] | A04 | 807.4 | MICL0.01410042/DBV |  | 807.4 |  | 516 | 516 | 516 | H | 1,362 | 1,362 | 1,362 |  | 0.0001276 | 1.7219 | 2 | 0.00037661
Vloerput | Mini Canal | Nee | standaard | MICL.01410042/DDB | 14 | 100 | 20 | 42 | 538 | 46.2597 | 0.0092911 | [8 empty] | A04 | 710.2 | MICL0.01410042/DDB |  | 710.2 |  | 538 | 538 | 538 | H | 1,362 | 1,362 | 1,362 |  | 0.0001276 | 1.7219 | 2 | 0.00037661
Vloerput | Mini Canal | Nee | standaard | MICL.01410042/DMN | 14 | 100 | 20 | 42 | 516 | 44.368 | 0.0085617 | [8 empty] | A04 | 704.4 | MICL0.01410042/DMN |  | 704.4 |  | 516 | 516 | 516 | H | 1,362 | 1,362 | 1,362 |  | 0.0001276 | 1.7219 | 2 | 0.00037661
Vloerput | Mini Canal | Nee | standaard | MICL.01410042/DMV | 14 | 100 | 20 | 42 | 516 | 44.368 | 0.0085617 | [8 empty] | A04 | 807.4 | MICL0.01410042/DMV |  | 807.4 |  | 516 | 516 | 516 | H | 1,362 | 1,362 | 1,362 |  | 0.0001276 | 1.7219 | 2 | 0.00037661
Vloerput | Mini Canal | Nee | standaard | MICL.01410042/DNA | 14 | 100 | 20 | 42 | 538 | 46.2597 | 0.0092911 | [8 empty] | A04 | 682 | MICL0.01410042/DNA |  | 682 |  | 538 | 538 | 538 | H | 1,362 | 1,362 | 1,362 |  | 0.0001276 | 1.7219 | 2 | 0.00037661
Vloerput | Mini Canal | Nee | Jaga kleur | MICL.01410042/DNCklr | 14 | 100 | 20 | 42 | 538 | 46.2597 | 0.0092911 | [8 empty] | A04 | 742.6 | MICL0.01410042/DNC |  | 742.6 |  | 538 | 538 | 538 | H | 1,362 | 1,362 | 1,362 |  | 0.0001276 | 1.7219 | 2 | 0.00037661
Vloerput | Mini Canal | Nee | standaard | MICL.01410042/DON | 14 | 100 | 20 | 42 | 516 | 44.368 | 0.0085617 | [8 empty] | A04 | 704.4 | MICL0.01410042/DON |  | 704.4 |  | 516 | 516 | 516 | H | 1,362 | 1,362 | 1,362 |  | 0.0001276 | 1.7219 | 2 | 0.00037661
Vloerput | Mini Canal | Nee | standaard | MICL.01410042/DOV | 14 | 100 | 20 | 42 | 516 | 44.368 | 0.0085617 | [8 empty] | A04 | 807.4 | MICL0.01410042/DOV |  | 807.4 |  | 516 | 516 | 516 | H | 1,362 | 1,362 | 1,362 |  | 0.0001276 | 1.7219 | 2 | 0.00037661
Vloerput | Mini Canal | Nee | standaard | MICL.01410042/RBL | 14 | 100 | 20 | 42 | 555 | 47.7214 | 0.0098748 | [8 empty] | A04 | 710.2 | MICL0.01410042/RBL |  | 710.2 |  | 555 | 555 | 555 | H | 1,362 | 1,362 | 1,362 |  | 0.0001276 | 1.7219 | 2 | 0.00037661
Vloerput | Mini Canal | Nee | standaard | MICL.01410042/RBN | 14 | 100 | 20 | 42 | 538 | 46.2597 | 0.0092911 | [8 empty] | A04 | 601.5 | MICL0.01410042/RBN |  | 601.5 |  | 538 | 538 | 538 | H | 1,362 | 1,362 | 1,362 |  | 0.0001276 | 1.7219 | 2 | 0.00037661
Vloerput | Mini Canal | Nee | standaard | MICL.01410042/RBR | 14 | 100 | 20 | 42 | 555 | 47.7214 | 0.0098748 | [8 empty] | A04 | 710.2 | MICL0.01410042/RBR |  | 710.2 |  | 555 | 555 | 555 | H | 1,362 | 1,362 | 1,362 |  | 0.0001276 | 1.7219 | 2 | 0.00037661
Vloerput | Mini Canal | Nee | standaard | MICL.01410042/RBV | 14 | 100 | 20 | 42 | 538 | 46.2597 | 0.0092911 | [8 empty] | A04 | 693.1 | MICL0.01410042/RBV |  | 693.1 |  | 538 | 538 | 538 | H | 1,362 | 1,362 | 1,362 |  | 0.0001276 | 1.7219 | 2 | 0.00037661
Vloerput | Mini Canal | Nee | standaard | MICL.01410042/RDB | 14 | 100 | 20 | 42 | 555 | 47.7214 | 0.0098748 | [8 empty] | A04 | 710.2 | MICL0.01410042/RDB |  | 710.2 |  | 555 | 555 | 555 | H | 1,362 | 1,362 | 1,362 |  | 0.0001276 | 1.7219 | 2 | 0.00037661
Vloerput | Mini Canal | Nee | standaard | MICL.01410042/RMN | 14 | 100 | 20 | 42 | 538 | 46.2597 | 0.0092911 | [8 empty] | A04 | 569.7 | MICL0.01410042/RMN |  | 569.7 |  | 538 | 538 | 538 | H | 1,362 | 1,362 | 1,362 |  | 0.0001276 | 1.7219 | 2 | 0.00037661
Vloerput | Mini Canal | Nee | standaard | MICL.01410042/RMV | 14 | 100 | 20 | 42 | 538 | 46.2597 | 0.0092911 | [8 empty] | A04 | 643.1 | MICL0.01410042/RMV |  | 643.1 |  | 538 | 538 | 538 | H | 1,362 | 1,362 | 1,362 |  | 0.0001276 | 1.7219 | 2 | 0.00037661
Vloerput | Mini Canal | Nee | standaard | MICL.01410042/RNA | 14 | 100 | 20 | 42 | 555 | 47.7214 | 0.0098748 | [8 empty] | A04 | 682 | MICL0.01410042/RNA |  | 682 |  | 555 | 555 | 555 | H | 1,362 | 1,362 | 1,362 |  | 0.0001276 | 1.7219 | 2 | 0.00037661
Vloerput | Mini Canal | Nee | standaard | MICL.01410042/RON | 14 | 100 | 20 | 42 | 538 | 46.2597 | 0.0092911 | [8 empty] | A04 | 601.5 | MICL0.01410042/RON |  | 601.5 |  | 538 | 538 | 538 | H | 1,362 | 1,362 | 1,362 |  | 0.0001276 | 1.7219 | 2 | 0.00037661
Vloerput | Mini Canal | Nee | standaard | MICL.01410042/ROV | 14 | 100 | 20 | 42 | 538 | 46.2597 | 0.0092911 | [8 empty] | A04 | 693.1 | MICL0.01410042/ROV |  | 693.1 |  | 538 | 538 | 538 | H | 1,362 | 1,362 | 1,362 |  | 0.0001276 | 1.7219 | 2 | 0.00037661
Vloerput | Mini Canal | Nee | standaard | MICL.01410042/RSS | 14 | 100 | 20 | 42 | 533 | 45.8298 | 0.0091228 | [8 empty] | A04 | 1506.7 | MICL0.01410042/RSS |  | 1506.7 |  | 533 | 533 | 533 | H | 1,362 | 1,362 | 1,362 |  | 0.0001276 | 1.7219 | 2 | 0.00037661
Vloerput | Mini Canal | Nee | standaard | MICL.01410042/SBL | 14 | 100 | 20 | 42 | 555 | 47.7214 | 0.0098748 | [8 empty] | A04 | 679.9 | MICL0.01410042/SBL |  | 679.9 |  | 555 | 555 | 555 | H | 1,362 | 1,362 | 1,362 |  | 0.0001276 | 1.7219 | 2 | 0.00037661
Vloerput | Mini Canal | Nee | standaard | MICL.01410042/SBR | 14 | 100 | 20 | 42 | 555 | 47.7214 | 0.0098748 | [8 empty] | A04 | 679.9 | MICL0.01410042/SBR |  | 679.9 |  | 555 | 555 | 555 | H | 1,362 | 1,362 | 1,362 |  | 0.0001276 | 1.7219 | 2 | 0.00037661
Vloerput | Mini Canal | Nee | standaard | MICL.01410042/SDB | 14 | 100 | 20 | 42 | 555 | 47.7214 | 0.0098748 | [8 empty] | A04 | 679.9 | MICL0.01410042/SDB |  | 679.9 |  | 555 | 555 | 555 | H | 1,362 | 1,362 | 1,362 |  | 0.0001276 | 1.7219 | 2 | 0.00037661
Vloerput | Mini Canal | Nee | standaard | MICL.01410042/SNA | 14 | 100 | 20 | 42 | 555 | 47.7214 | 0.0098748 | [8 empty] | A04 | 636 | MICL0.01410042/SNA |  | 636 |  | 555 | 555 | 555 | H | 1,362 | 1,362 | 1,362 |  | 0.0001276 | 1.7219 | 2 | 0.00037661
Vloerput | Mini Canal | Nee | Jaga kleur | MICL.01410042/SNCklr | 14 | 100 | 20 | 42 | 555 | 47.7214 | 0.0098748 | [8 empty] | A04 | 683.3 | MICL0.01410042/SNC |  | 683.3 |  | 555 | 555 | 555 | H | 1,362 | 1,362 | 1,362 |  | 0.0001276 | 1.7219 | 2 | 0.00037661
Vloerput | Mini Canal | Nee | standaard | MICL.01411014/DBL | 14 | 110 | 05 | 14 | 192 | 16.509 | 0.0035662 | [8 empty] | A04 | 488.7 | MICL0.01411014/DBL |  | 488.7 |  | 192 | 192 | 192 | H | 1,362 | 1,362 | 1,362 |  | 0.0009367 | 1.7898 | 2 | 0.0004456
Vloerput | Mini Canal | Nee | standaard | MICL.01411014/DBN | 14 | 110 | 05 | 14 | 184 | 15.8212 | 0.0032949 | [8 empty] | A04 | 510.7 | MICL0.01411014/DBN |  | 510.7 |  | 184 | 184 | 184 | H | 1,362 | 1,362 | 1,362 |  | 0.0009367 | 1.7898 | 2 | 0.0004456
Vloerput | Mini Canal | Nee | standaard | MICL.01411014/DBR | 14 | 110 | 05 | 14 | 192 | 16.509 | 0.0035662 | [8 empty] | A04 | 488.7 | MICL0.01411014/DBR |  | 488.7 |  | 192 | 192 | 192 | H | 1,362 | 1,362 | 1,362 |  | 0.0009367 | 1.7898 | 2 | 0.0004456
Vloerput | Mini Canal | Nee | standaard | MICL.01411014/DBV | 14 | 110 | 05 | 14 | 184 | 15.8212 | 0.0032949 | [8 empty] | A04 | 552.2 | MICL0.01411014/DBV |  | 552.2 |  | 184 | 184 | 184 | H | 1,362 | 1,362 | 1,362 |  | 0.0009367 | 1.7898 | 2 | 0.0004456
Vloerput | Mini Canal | Nee | standaard | MICL.01411014/DDB | 14 | 110 | 05 | 14 | 192 | 16.509 | 0.0035662 | [8 empty] | A04 | 488.7 | MICL0.01411014/DDB |  | 488.7 |  | 192 | 192 | 192 | H | 1,362 | 1,362 | 1,362 |  | 0.0009367 | 1.7898 | 2 | 0.0004456
Vloerput | Mini Canal | Nee | standaard | MICL.01411014/DMN | 14 | 110 | 05 | 14 | 184 | 15.8212 | 0.0032949 | [8 empty] | A04 | 510.7 | MICL0.01411014/DMN |  | 510.7 |  | 184 | 184 | 184 | H | 1,362 | 1,362 | 1,362 |  | 0.0009367 | 1.7898 | 2 | 0.0004456
Vloerput | Mini Canal | Nee | standaard | MICL.01411014/DMV | 14 | 110 | 05 | 14 | 184 | 15.8212 | 0.0032949 | [8 empty] | A04 | 552.2 | MICL0.01411014/DMV |  | 552.2 |  | 184 | 184 | 184 | H | 1,362 | 1,362 | 1,362 |  | 0.0009367 | 1.7898 | 2 | 0.0004456
Vloerput | Mini Canal | Nee | standaard | MICL.01411014/DNA | 14 | 110 | 05 | 14 | 192 | 16.509 | 0.0035662 | [8 empty] | A04 | 482 | MICL0.01411014/DNA |  | 482 |  | 192 | 192 | 192 | H | 1,362 | 1,362 | 1,362 |  | 0.0009367 | 1.7898 | 2 | 0.0004456
Vloerput | Mini Canal | Nee | Jaga kleur | MICL.01411014/DNCklr | 14 | 110 | 05 | 14 | 192 | 16.509 | 0.0035662 | [8 empty] | A04 | 520.3 | MICL0.01411014/DNC |  | 520.3 |  | 192 | 192 | 192 | H | 1,362 | 1,362 | 1,362 |  | 0.0009367 | 1.7898 | 2 | 0.0004456
Vloerput | Mini Canal | Nee | standaard | MICL.01411014/DON | 14 | 110 | 05 | 14 | 184 | 15.8212 | 0.0032949 | [8 empty] | A04 | 510.7 | MICL0.01411014/DON |  | 510.7 |  | 184 | 184 | 184 | H | 1,362 | 1,362 | 1,362 |  | 0.0009367 | 1.7898 | 2 | 0.0004456
Vloerput | Mini Canal | Nee | standaard | MICL.01411014/DOV | 14 | 110 | 05 | 14 | 184 | 15.8212 | 0.0032949 | [8 empty] | A04 | 552.2 | MICL0.01411014/DOV |  | 552.2 |  | 184 | 184 | 184 | H | 1,362 | 1,362 | 1,362 |  | 0.0009367 | 1.7898 | 2 | 0.0004456
Vloerput | Mini Canal | Nee | standaard | MICL.01411014/RBL | 14 | 110 | 05 | 14 | 198 | 17.0249 | 0.0037763 | [8 empty] | A04 | 488.7 | MICL0.01411014/RBL |  | 488.7 |  | 198 | 198 | 198 | H | 1,362 | 1,362 | 1,362 |  | 0.0009367 | 1.7898 | 2 | 0.0004456
Vloerput | Mini Canal | Nee | standaard | MICL.01411014/RBN | 14 | 110 | 05 | 14 | 192 | 16.509 | 0.0035662 | [8 empty] | A04 | 439.4 | MICL0.01411014/RBN |  | 439.4 |  | 192 | 192 | 192 | H | 1,362 | 1,362 | 1,362 |  | 0.0009367 | 1.7898 | 2 | 0.0004456
Vloerput | Mini Canal | Nee | standaard | MICL.01411014/RBR | 14 | 110 | 05 | 14 | 198 | 17.0249 | 0.0037763 | [8 empty] | A04 | 488.7 | MICL0.01411014/RBR |  | 488.7 |  | 198 | 198 | 198 | H | 1,362 | 1,362 | 1,362 |  | 0.0009367 | 1.7898 | 2 | 0.0004456
Vloerput | Mini Canal | Nee | standaard | MICL.01411014/RBV | 14 | 110 | 05 | 14 | 192 | 16.509 | 0.0035662 | [8 empty] | A04 | 483.1 | MICL0.01411014/RBV |  | 483.1 |  | 192 | 192 | 192 | H | 1,362 | 1,362 | 1,362 |  | 0.0009367 | 1.7898 | 2 | 0.0004456
Vloerput | Mini Canal | Nee | standaard | MICL.01411014/RDB | 14 | 110 | 05 | 14 | 198 | 17.0249 | 0.0037763 | [8 empty] | A04 | 488.7 | MICL0.01411014/RDB |  | 488.7 |  | 198 | 198 | 198 | H | 1,362 | 1,362 | 1,362 |  | 0.0009367 | 1.7898 | 2 | 0.0004456
Vloerput | Mini Canal | Nee | standaard | MICL.01411014/RMN | 14 | 110 | 05 | 14 | 192 | 16.509 | 0.0035662 | [8 empty] | A04 | 427.8 | MICL0.01411014/RMN |  | 427.8 |  | 192 | 192 | 192 | H | 1,362 | 1,362 | 1,362 |  | 0.0009367 | 1.7898 | 2 | 0.0004456
Vloerput | Mini Canal | Nee | standaard | MICL.01411014/RMV | 14 | 110 | 05 | 14 | 192 | 16.509 | 0.0035662 | [8 empty] | A04 | 462.7 | MICL0.01411014/RMV |  | 462.7 |  | 192 | 192 | 192 | H | 1,362 | 1,362 | 1,362 |  | 0.0009367 | 1.7898 | 2 | 0.0004456
Vloerput | Mini Canal | Nee | standaard | MICL.01411014/RNA | 14 | 110 | 05 | 14 | 198 | 17.0249 | 0.0037763 | [8 empty] | A04 | 482 | MICL0.01411014/RNA |  | 482 |  | 198 | 198 | 198 | H | 1,362 | 1,362 | 1,362 |  | 0.0009367 | 1.7898 | 2 | 0.0004456
Vloerput | Mini Canal | Nee | standaard | MICL.01411014/RON | 14 | 110 | 05 | 14 | 192 | 16.509 | 0.0035662 | [8 empty] | A04 | 439.4 | MICL0.01411014/RON |  | 439.4 |  | 192 | 192 | 192 | H | 1,362 | 1,362 | 1,362 |  | 0.0009367 | 1.7898 | 2 | 0.0004456
Vloerput | Mini Canal | Nee | standaard | MICL.01411014/ROV | 14 | 110 | 05 | 14 | 192 | 16.509 | 0.0035662 | [8 empty] | A04 | 483.1 | MICL0.01411014/ROV |  | 483.1 |  | 192 | 192 | 192 | H | 1,362 | 1,362 | 1,362 |  | 0.0009367 | 1.7898 | 2 | 0.0004456
Vloerput | Mini Canal | Nee | standaard | MICL.01411014/RSS | 14 | 110 | 05 | 14 | 190 | 16.3371 | 0.0034975 | [8 empty] | A04 | 901 | MICL0.01411014/RSS |  | 901 |  | 190 | 190 | 190 | H | 1,362 | 1,362 | 1,362 |  | 0.0009367 | 1.7898 | 2 | 0.0004456
Vloerput | Mini Canal | Nee | standaard | MICL.01411014/SBL | 14 | 110 | 05 | 14 | 198 | 17.0249 | 0.0037763 | [8 empty] | A04 | 434.2 | MICL0.01411014/SBL |  | 434.2 |  | 198 | 198 | 198 | H | 1,362 | 1,362 | 1,362 |  | 0.0009367 | 1.7898 | 2 | 0.0004456
Vloerput | Mini Canal | Nee | standaard | MICL.01411014/SBR | 14 | 110 | 05 | 14 | 198 | 17.0249 | 0.0037763 | [8 empty] | A04 | 434.2 | MICL0.01411014/SBR |  | 434.2 |  | 198 | 198 | 198 | H | 1,362 | 1,362 | 1,362 |  | 0.0009367 | 1.7898 | 2 | 0.0004456
Vloerput | Mini Canal | Nee | standaard | MICL.01411014/SDB | 14 | 110 | 05 | 14 | 198 | 17.0249 | 0.0037763 | [8 empty] | A04 | 434.2 | MICL0.01411014/SDB |  | 434.2 |  | 198 | 198 | 198 | H | 1,362 | 1,362 | 1,362 |  | 0.0009367 | 1.7898 | 2 | 0.0004456
Vloerput | Mini Canal | Nee | standaard | MICL.01411014/SNA | 14 | 110 | 05 | 14 | 198 | 17.0249 | 0.0037763 | [8 empty] | A04 | 421 | MICL0.01411014/SNA |  | 421 |  | 198 | 198 | 198 | H | 1,362 | 1,362 | 1,362 |  | 0.0009367 | 1.7898 | 2 | 0.0004456
Vloerput | Mini Canal | Nee | Jaga kleur | MICL.01411014/SNCklr | 14 | 110 | 05 | 14 | 198 | 17.0249 | 0.0037763 | [8 empty] | A04 | 438.7 | MICL0.01411014/SNC |  | 438.7 |  | 198 | 198 | 198 | H | 1,362 | 1,362 | 1,362 |  | 0.0009367 | 1.7898 | 2 | 0.0004456
Vloerput | Mini Canal | Nee | standaard | MICL.01411026/DBL | 14 | 110 | 10 | 26 | 335 | 28.8048 | 0.0052516 | [8 empty] | A04 | 563 | MICL0.01411026/DBL |  | 563 |  | 335 | 335 | 335 | H | 1,362 | 1,362 | 1,362 |  | 0.0003969 | 1.7346 | 2 | 0.00036735
Vloerput | Mini Canal | Nee | standaard | MICL.01411026/DBN | 14 | 110 | 10 | 26 | 321 | 27.601 | 0.0048455 | [8 empty] | A04 | 589.4 | MICL0.01411026/DBN |  | 589.4 |  | 321 | 321 | 321 | H | 1,362 | 1,362 | 1,362 |  | 0.0003969 | 1.7346 | 2 | 0.00036735
Vloerput | Mini Canal | Nee | standaard | MICL.01411026/DBR | 14 | 110 | 10 | 26 | 335 | 28.8048 | 0.0052516 | [8 empty] | A04 | 563 | MICL0.01411026/DBR |  | 563 |  | 335 | 335 | 335 | H | 1,362 | 1,362 | 1,362 |  | 0.0003969 | 1.7346 | 2 | 0.00036735
Vloerput | Mini Canal | Nee | standaard | MICL.01411026/DBV | 14 | 110 | 10 | 26 | 321 | 27.601 | 0.0048455 | [8 empty] | A04 | 652.3 | MICL0.01411026/DBV |  | 652.3 |  | 321 | 321 | 321 | H | 1,362 | 1,362 | 1,362 |  | 0.0003969 | 1.7346 | 2 | 0.00036735
Vloerput | Mini Canal | Nee | standaard | MICL.01411026/DDB | 14 | 110 | 10 | 26 | 335 | 28.8048 | 0.0052516 | [8 empty] | A04 | 563 | MICL0.01411026/DDB |  | 563 |  | 335 | 335 | 335 | H | 1,362 | 1,362 | 1,362 |  | 0.0003969 | 1.7346 | 2 | 0.00036735
Vloerput | Mini Canal | Nee | standaard | MICL.01411026/DMN | 14 | 110 | 10 | 26 | 321 | 27.601 | 0.0048455 | [8 empty] | A04 | 589.4 | MICL0.01411026/DMN |  | 589.4 |  | 321 | 321 | 321 | H | 1,362 | 1,362 | 1,362 |  | 0.0003969 | 1.7346 | 2 | 0.00036735
Vloerput | Mini Canal | Nee | standaard | MICL.01411026/DMV | 14 | 110 | 10 | 26 | 321 | 27.601 | 0.0048455 | [8 empty] | A04 | 652.3 | MICL0.01411026/DMV |  | 652.3 |  | 321 | 321 | 321 | H | 1,362 | 1,362 | 1,362 |  | 0.0003969 | 1.7346 | 2 | 0.00036735
Vloerput | Mini Canal | Nee | standaard | MICL.01411026/DNA | 14 | 110 | 10 | 26 | 335 | 28.8048 | 0.0052516 | [8 empty] | A04 | 549.9 | MICL0.01411026/DNA |  | 549.9 |  | 335 | 335 | 335 | H | 1,362 | 1,362 | 1,362 |  | 0.0003969 | 1.7346 | 2 | 0.00036735
Vloerput | Mini Canal | Nee | Jaga kleur | MICL.01411026/DNCklr | 14 | 110 | 10 | 26 | 335 | 28.8048 | 0.0052516 | [8 empty] | A04 | 595.4 | MICL0.01411026/DNC |  | 595.4 |  | 335 | 335 | 335 | H | 1,362 | 1,362 | 1,362 |  | 0.0003969 | 1.7346 | 2 | 0.00036735
Vloerput | Mini Canal | Nee | standaard | MICL.01411026/DON | 14 | 110 | 10 | 26 | 321 | 27.601 | 0.0048455 | [8 empty] | A04 | 589.4 | MICL0.01411026/DON |  | 589.4 |  | 321 | 321 | 321 | H | 1,362 | 1,362 | 1,362 |  | 0.0003969 | 1.7346 | 2 | 0.00036735
Vloerput | Mini Canal | Nee | standaard | MICL.01411026/DOV | 14 | 110 | 10 | 26 | 321 | 27.601 | 0.0048455 | [8 empty] | A04 | 652.3 | MICL0.01411026/DOV |  | 652.3 |  | 321 | 321 | 321 | H | 1,362 | 1,362 | 1,362 |  | 0.0003969 | 1.7346 | 2 | 0.00036735
Vloerput | Mini Canal | Nee | standaard | MICL.01411026/RBL | 14 | 110 | 10 | 26 | 345 | 29.6647 | 0.0055512 | [8 empty] | A04 | 563 | MICL0.01411026/RBL |  | 563 |  | 345 | 345 | 345 | H | 1,362 | 1,362 | 1,362 |  | 0.0003969 | 1.7346 | 2 | 0.00036735
Vloerput | Mini Canal | Nee | standaard | MICL.01411026/RBN | 14 | 110 | 10 | 26 | 335 | 28.8048 | 0.0052516 | [8 empty] | A04 | 502.4 | MICL0.01411026/RBN |  | 502.4 |  | 335 | 335 | 335 | H | 1,362 | 1,362 | 1,362 |  | 0.0003969 | 1.7346 | 2 | 0.00036735
Vloerput | Mini Canal | Nee | standaard | MICL.01411026/RBR | 14 | 110 | 10 | 26 | 345 | 29.6647 | 0.0055512 | [8 empty] | A04 | 563 | MICL0.01411026/RBR |  | 563 |  | 345 | 345 | 345 | H | 1,362 | 1,362 | 1,362 |  | 0.0003969 | 1.7346 | 2 | 0.00036735
Vloerput | Mini Canal | Nee | standaard | MICL.01411026/RBV | 14 | 110 | 10 | 26 | 335 | 28.8048 | 0.0052516 | [8 empty] | A04 | 563.8 | MICL0.01411026/RBV |  | 563.8 |  | 335 | 335 | 335 | H | 1,362 | 1,362 | 1,362 |  | 0.0003969 | 1.7346 | 2 | 0.00036735
Vloerput | Mini Canal | Nee | standaard | MICL.01411026/RDB | 14 | 110 | 10 | 26 | 345 | 29.6647 | 0.0055512 | [8 empty] | A04 | 563 | MICL0.01411026/RDB |  | 563 |  | 345 | 345 | 345 | H | 1,362 | 1,362 | 1,362 |  | 0.0003969 | 1.7346 | 2 | 0.00036735
Vloerput | Mini Canal | Nee | standaard | MICL.01411026/RMN | 14 | 110 | 10 | 26 | 335 | 28.8048 | 0.0052516 | [8 empty] | A04 | 480.6 | MICL0.01411026/RMN |  | 480.6 |  | 335 | 335 | 335 | H | 1,362 | 1,362 | 1,362 |  | 0.0003969 | 1.7346 | 2 | 0.00036735
Vloerput | Mini Canal | Nee | standaard | MICL.01411026/RMV | 14 | 110 | 10 | 26 | 335 | 28.8048 | 0.0052516 | [8 empty] | A04 | 541.9 | MICL0.01411026/RMV |  | 541.9 |  | 335 | 335 | 335 | H | 1,362 | 1,362 | 1,362 |  | 0.0003969 | 1.7346 | 2 | 0.00036735
Vloerput | Mini Canal | Nee | standaard | MICL.01411026/RNA | 14 | 110 | 10 | 26 | 345 | 29.6647 | 0.0055512 | [8 empty] | A04 | 549.9 | MICL0.01411026/RNA |  | 549.9 |  | 345 | 345 | 345 | H | 1,362 | 1,362 | 1,362 |  | 0.0003969 | 1.7346 | 2 | 0.00036735
Vloerput | Mini Canal | Nee | standaard | MICL.01411026/RON | 14 | 110 | 10 | 26 | 335 | 28.8048 | 0.0052516 | [8 empty] | A04 | 502.4 | MICL0.01411026/RON |  | 502.4 |  | 335 | 335 | 335 | H | 1,362 | 1,362 | 1,362 |  | 0.0003969 | 1.7346 | 2 | 0.00036735
Vloerput | Mini Canal | Nee | standaard | MICL.01411026/ROV | 14 | 110 | 10 | 26 | 335 | 28.8048 | 0.0052516 | [8 empty] | A04 | 563.8 | MICL0.01411026/ROV |  | 563.8 |  | 335 | 335 | 335 | H | 1,362 | 1,362 | 1,362 |  | 0.0003969 | 1.7346 | 2 | 0.00036735
Vloerput | Mini Canal | Nee | standaard | MICL.01411026/RSS | 14 | 110 | 10 | 26 | 331 | 28.4609 | 0.005134 | [8 empty] | A04 | 1090.9 | MICL0.01411026/RSS |  | 1090.9 |  | 331 | 331 | 331 | H | 1,362 | 1,362 | 1,362 |  | 0.0003969 | 1.7346 | 2 | 0.00036735
Vloerput | Mini Canal | Nee | standaard | MICL.01411026/SBL | 14 | 110 | 10 | 26 | 345 | 29.6647 | 0.0055512 | [8 empty] | A04 | 537.8 | MICL0.01411026/SBL |  | 537.8 |  | 345 | 345 | 345 | H | 1,362 | 1,362 | 1,362 |  | 0.0003969 | 1.7346 | 2 | 0.00036735
Vloerput | Mini Canal | Nee | standaard | MICL.01411026/SBR | 14 | 110 | 10 | 26 | 345 | 29.6647 | 0.0055512 | [8 empty] | A04 | 537.8 | MICL0.01411026/SBR |  | 537.8 |  | 345 | 345 | 345 | H | 1,362 | 1,362 | 1,362 |  | 0.0003969 | 1.7346 | 2 | 0.00036735
Vloerput | Mini Canal | Nee | standaard | MICL.01411026/SDB | 14 | 110 | 10 | 26 | 345 | 29.6647 | 0.0055512 | [8 empty] | A04 | 537.8 | MICL0.01411026/SDB |  | 537.8 |  | 345 | 345 | 345 | H | 1,362 | 1,362 | 1,362 |  | 0.0003969 | 1.7346 | 2 | 0.00036735
Vloerput | Mini Canal | Nee | standaard | MICL.01411026/SNA | 14 | 110 | 10 | 26 | 345 | 29.6647 | 0.0055512 | [8 empty] | A04 | 511.5 | MICL0.01411026/SNA |  | 511.5 |  | 345 | 345 | 345 | H | 1,362 | 1,362 | 1,362 |  | 0.0003969 | 1.7346 | 2 | 0.00036735
Vloerput | Mini Canal | Nee | Jaga kleur | MICL.01411026/SNCklr | 14 | 110 | 10 | 26 | 345 | 29.6647 | 0.0055512 | [8 empty] | A04 | 543 | MICL0.01411026/SNC |  | 543 |  | 345 | 345 | 345 | H | 1,362 | 1,362 | 1,362 |  | 0.0003969 | 1.7346 | 2 | 0.00036735
Vloerput | Mini Canal | Nee | standaard | MICL.01411034/DBL | 14 | 110 | 15 | 34 | 456 | 39.2089 | 0.0089096 | [8 empty] | A04 | 689.5 | MICL0.01411034/DBL |  | 689.5 |  | 456 | 456 | 456 | H | 1,362 | 1,362 | 1,362 |  | 0.0002083 | 1.724 | 2 | 0.00046183
Vloerput | Mini Canal | Nee | standaard | MICL.01411034/DBN | 14 | 110 | 15 | 34 | 437 | 37.5752 | 0.0082038 | [8 empty] | A04 | 687.4 | MICL0.01411034/DBN |  | 687.4 |  | 437 | 437 | 437 | H | 1,362 | 1,362 | 1,362 |  | 0.0002083 | 1.724 | 2 | 0.00046183
Vloerput | Mini Canal | Nee | standaard | MICL.01411034/DBR | 14 | 110 | 15 | 34 | 456 | 39.2089 | 0.0089096 | [8 empty] | A04 | 689.5 | MICL0.01411034/DBR |  | 689.5 |  | 456 | 456 | 456 | H | 1,362 | 1,362 | 1,362 |  | 0.0002083 | 1.724 | 2 | 0.00046183
Vloerput | Mini Canal | Nee | standaard | MICL.01411034/DBV | 14 | 110 | 15 | 34 | 437 | 37.5752 | 0.0082038 | [8 empty] | A04 | 776.2 | MICL0.01411034/DBV |  | 776.2 |  | 437 | 437 | 437 | H | 1,362 | 1,362 | 1,362 |  | 0.0002083 | 1.724 | 2 | 0.00046183
Vloerput | Mini Canal | Nee | standaard | MICL.01411034/DDB | 14 | 110 | 15 | 34 | 456 | 39.2089 | 0.0089096 | [8 empty] | A04 | 689.5 | MICL0.01411034/DDB |  | 689.5 |  | 456 | 456 | 456 | H | 1,362 | 1,362 | 1,362 |  | 0.0002083 | 1.724 | 2 | 0.00046183
Vloerput | Mini Canal | Nee | standaard | MICL.01411034/DMN | 14 | 110 | 15 | 34 | 437 | 37.5752 | 0.0082038 | [8 empty] | A04 | 687.4 | MICL0.01411034/DMN |  | 687.4 |  | 437 | 437 | 437 | H | 1,362 | 1,362 | 1,362 |  | 0.0002083 | 1.724 | 2 | 0.00046183
Vloerput | Mini Canal | Nee | standaard | MICL.01411034/DMV | 14 | 110 | 15 | 34 | 437 | 37.5752 | 0.0082038 | [8 empty] | A04 | 776.2 | MICL0.01411034/DMV |  | 776.2 |  | 437 | 437 | 437 | H | 1,362 | 1,362 | 1,362 |  | 0.0002083 | 1.724 | 2 | 0.00046183
Vloerput | Mini Canal | Nee | standaard | MICL.01411034/DNA | 14 | 110 | 15 | 34 | 456 | 39.2089 | 0.0089096 | [8 empty] | A04 | 672.5 | MICL0.01411034/DNA |  | 672.5 |  | 456 | 456 | 456 | H | 1,362 | 1,362 | 1,362 |  | 0.0002083 | 1.724 | 2 | 0.00046183
Vloerput | Mini Canal | Nee | Jaga kleur | MICL.01411034/DNCklr | 14 | 110 | 15 | 34 | 456 | 39.2089 | 0.0089096 | [8 empty] | A04 | 734.5 | MICL0.01411034/DNC |  | 734.5 |  | 456 | 456 | 456 | H | 1,362 | 1,362 | 1,362 |  | 0.0002083 | 1.724 | 2 | 0.00046183
Vloerput | Mini Canal | Nee | standaard | MICL.01411034/DON | 14 | 110 | 15 | 34 | 437 | 37.5752 | 0.0082038 | [8 empty] | A04 | 687.4 | MICL0.01411034/DON |  | 687.4 |  | 437 | 437 | 437 | H | 1,362 | 1,362 | 1,362 |  | 0.0002083 | 1.724 | 2 | 0.00046183
Vloerput | Mini Canal | Nee | standaard | MICL.01411034/DOV | 14 | 110 | 15 | 34 | 437 | 37.5752 | 0.0082038 | [8 empty] | A04 | 776.2 | MICL0.01411034/DOV |  | 776.2 |  | 437 | 437 | 437 | H | 1,362 | 1,362 | 1,362 |  | 0.0002083 | 1.724 | 2 | 0.00046183
Vloerput | Mini Canal | Nee | standaard | MICL.01411034/RBL | 14 | 110 | 15 | 34 | 470 | 40.4127 | 0.0094478 | [8 empty] | A04 | 689.5 | MICL0.01411034/RBL |  | 689.5 |  | 470 | 470 | 470 | H | 1,362 | 1,362 | 1,362 |  | 0.0002083 | 1.724 | 2 | 0.00046183
Vloerput | Mini Canal | Nee | standaard | MICL.01411034/RBN | 14 | 110 | 15 | 34 | 456 | 39.2089 | 0.0089096 | [8 empty] | A04 | 586.1 | MICL0.01411034/RBN |  | 586.1 |  | 456 | 456 | 456 | H | 1,362 | 1,362 | 1,362 |  | 0.0002083 | 1.724 | 2 | 0.00046183
Vloerput | Mini Canal | Nee | standaard | MICL.01411034/RBR | 14 | 110 | 15 | 34 | 470 | 40.4127 | 0.0094478 | [8 empty] | A04 | 689.5 | MICL0.01411034/RBR |  | 689.5 |  | 470 | 470 | 470 | H | 1,362 | 1,362 | 1,362 |  | 0.0002083 | 1.724 | 2 | 0.00046183
Vloerput | Mini Canal | Nee | standaard | MICL.01411034/RBV | 14 | 110 | 15 | 34 | 456 | 39.2089 | 0.0089096 | [8 empty] | A04 | 667.7 | MICL0.01411034/RBV |  | 667.7 |  | 456 | 456 | 456 | H | 1,362 | 1,362 | 1,362 |  | 0.0002083 | 1.724 | 2 | 0.00046183
Vloerput | Mini Canal | Nee | standaard | MICL.01411034/RDB | 14 | 110 | 15 | 34 | 470 | 40.4127 | 0.0094478 | [8 empty] | A04 | 689.5 | MICL0.01411034/RDB |  | 689.5 |  | 470 | 470 | 470 | H | 1,362 | 1,362 | 1,362 |  | 0.0002083 | 1.724 | 2 | 0.00046183
Vloerput | Mini Canal | Nee | standaard | MICL.01411034/RMN | 14 | 110 | 15 | 34 | 456 | 39.2089 | 0.0089096 | [8 empty] | A04 | 558 | MICL0.01411034/RMN |  | 558 |  | 456 | 456 | 456 | H | 1,362 | 1,362 | 1,362 |  | 0.0002083 | 1.724 | 2 | 0.00046183
Vloerput | Mini Canal | Nee | standaard | MICL.01411034/RMV | 14 | 110 | 15 | 34 | 456 | 39.2089 | 0.0089096 | [8 empty] | A04 | 623.1 | MICL0.01411034/RMV |  | 623.1 |  | 456 | 456 | 456 | H | 1,362 | 1,362 | 1,362 |  | 0.0002083 | 1.724 | 2 | 0.00046183
Vloerput | Mini Canal | Nee | standaard | MICL.01411034/RNA | 14 | 110 | 15 | 34 | 470 | 40.4127 | 0.0094478 | [8 empty] | A04 | 672.5 | MICL0.01411034/RNA |  | 672.5 |  | 470 | 470 | 470 | H | 1,362 | 1,362 | 1,362 |  | 0.0002083 | 1.724 | 2 | 0.00046183
Vloerput | Mini Canal | Nee | standaard | MICL.01411034/RON | 14 | 110 | 15 | 34 | 456 | 39.2089 | 0.0089096 | [8 empty] | A04 | 586.1 | MICL0.01411034/RON |  | 586.1 |  | 456 | 456 | 456 | H | 1,362 | 1,362 | 1,362 |  | 0.0002083 | 1.724 | 2 | 0.00046183
Vloerput | Mini Canal | Nee | standaard | MICL.01411034/ROV | 14 | 110 | 15 | 34 | 456 | 39.2089 | 0.0089096 | [8 empty] | A04 | 667.7 | MICL0.01411034/ROV |  | 667.7 |  | 456 | 456 | 456 | H | 1,362 | 1,362 | 1,362 |  | 0.0002083 | 1.724 | 2 | 0.00046183
Vloerput | Mini Canal | Nee | standaard | MICL.01411034/RSS | 14 | 110 | 15 | 34 | 451 | 38.779 | 0.0087211 | [8 empty] | A04 | 1327 | MICL0.01411034/RSS |  | 1327 |  | 451 | 451 | 451 | H | 1,362 | 1,362 | 1,362 |  | 0.0002083 | 1.724 | 2 | 0.00046183
Vloerput | Mini Canal | Nee | standaard | MICL.01411034/SBL | 14 | 110 | 15 | 34 | 470 | 40.4127 | 0.0094478 | [8 empty] | A04 | 649.7 | MICL0.01411034/SBL |  | 649.7 |  | 470 | 470 | 470 | H | 1,362 | 1,362 | 1,362 |  | 0.0002083 | 1.724 | 2 | 0.00046183
Vloerput | Mini Canal | Nee | standaard | MICL.01411034/SBR | 14 | 110 | 15 | 34 | 470 | 40.4127 | 0.0094478 | [8 empty] | A04 | 649.7 | MICL0.01411034/SBR |  | 649.7 |  | 470 | 470 | 470 | H | 1,362 | 1,362 | 1,362 |  | 0.0002083 | 1.724 | 2 | 0.00046183
Vloerput | Mini Canal | Nee | standaard | MICL.01411034/SDB | 14 | 110 | 15 | 34 | 470 | 40.4127 | 0.0094478 | [8 empty] | A04 | 649.7 | MICL0.01411034/SDB |  | 649.7 |  | 470 | 470 | 470 | H | 1,362 | 1,362 | 1,362 |  | 0.0002083 | 1.724 | 2 | 0.00046183
Vloerput | Mini Canal | Nee | standaard | MICL.01411034/SNA | 14 | 110 | 15 | 34 | 470 | 40.4127 | 0.0094478 | [8 empty] | A04 | 608 | MICL0.01411034/SNA |  | 608 |  | 470 | 470 | 470 | H | 1,362 | 1,362 | 1,362 |  | 0.0002083 | 1.724 | 2 | 0.00046183
Vloerput | Mini Canal | Nee | Jaga kleur | MICL.01411034/SNCklr | 14 | 110 | 15 | 34 | 470 | 40.4127 | 0.0094478 | [8 empty] | A04 | 649.7 | MICL0.01411034/SNC |  | 649.7 |  | 470 | 470 | 470 | H | 1,362 | 1,362 | 1,362 |  | 0.0002083 | 1.724 | 2 | 0.00046183
Vloerput | Mini Canal | Nee | standaard | MICL.01411042/DBL | 14 | 110 | 20 | 42 | 614 | 52.7945 | 0.012267 | [8 empty] | A04 | 775.1 | MICL0.01411042/DBL |  | 775.1 |  | 614 | 614 | 614 | H | 1,362 | 1,362 | 1,362 |  | 0.0001276 | 1.7219 | 2 | 0.00037661
Vloerput | Mini Canal | Nee | standaard | MICL.01411042/DBN | 14 | 110 | 20 | 42 | 589 | 50.6449 | 0.01131 | [8 empty] | A04 | 768.6 | MICL0.01411042/DBN |  | 768.6 |  | 589 | 589 | 589 | H | 1,362 | 1,362 | 1,362 |  | 0.0001276 | 1.7219 | 2 | 0.00037661
Vloerput | Mini Canal | Nee | standaard | MICL.01411042/DBR | 14 | 110 | 20 | 42 | 614 | 52.7945 | 0.012267 | [8 empty] | A04 | 775.1 | MICL0.01411042/DBR |  | 775.1 |  | 614 | 614 | 614 | H | 1,362 | 1,362 | 1,362 |  | 0.0001276 | 1.7219 | 2 | 0.00037661
Vloerput | Mini Canal | Nee | standaard | MICL.01411042/DBV | 14 | 110 | 20 | 42 | 589 | 50.6449 | 0.01131 | [8 empty] | A04 | 882.2 | MICL0.01411042/DBV |  | 882.2 |  | 589 | 589 | 589 | H | 1,362 | 1,362 | 1,362 |  | 0.0001276 | 1.7219 | 2 | 0.00037661
Vloerput | Mini Canal | Nee | standaard | MICL.01411042/DDB | 14 | 110 | 20 | 42 | 614 | 52.7945 | 0.012267 | [8 empty] | A04 | 775.1 | MICL0.01411042/DDB |  | 775.1 |  | 614 | 614 | 614 | H | 1,362 | 1,362 | 1,362 |  | 0.0001276 | 1.7219 | 2 | 0.00037661
Vloerput | Mini Canal | Nee | standaard | MICL.01411042/DMN | 14 | 110 | 20 | 42 | 589 | 50.6449 | 0.01131 | [8 empty] | A04 | 768.6 | MICL0.01411042/DMN |  | 768.6 |  | 589 | 589 | 589 | H | 1,362 | 1,362 | 1,362 |  | 0.0001276 | 1.7219 | 2 | 0.00037661
Vloerput | Mini Canal | Nee | standaard | MICL.01411042/DMV | 14 | 110 | 20 | 42 | 589 | 50.6449 | 0.01131 | [8 empty] | A04 | 882.2 | MICL0.01411042/DMV |  | 882.2 |  | 589 | 589 | 589 | H | 1,362 | 1,362 | 1,362 |  | 0.0001276 | 1.7219 | 2 | 0.00037661
Vloerput | Mini Canal | Nee | standaard | MICL.01411042/DNA | 14 | 110 | 20 | 42 | 614 | 52.7945 | 0.012267 | [8 empty] | A04 | 744 | MICL0.01411042/DNA |  | 744 |  | 614 | 614 | 614 | H | 1,362 | 1,362 | 1,362 |  | 0.0001276 | 1.7219 | 2 | 0.00037661
Vloerput | Mini Canal | Nee | Jaga kleur | MICL.01411042/DNCklr | 14 | 110 | 20 | 42 | 614 | 52.7945 | 0.012267 | [8 empty] | A04 | 810.9 | MICL0.01411042/DNC |  | 810.9 |  | 614 | 614 | 614 | H | 1,362 | 1,362 | 1,362 |  | 0.0001276 | 1.7219 | 2 | 0.00037661
Vloerput | Mini Canal | Nee | standaard | MICL.01411042/DON | 14 | 110 | 20 | 42 | 589 | 50.6449 | 0.01131 | [8 empty] | A04 | 768.6 | MICL0.01411042/DON |  | 768.6 |  | 589 | 589 | 589 | H | 1,362 | 1,362 | 1,362 |  | 0.0001276 | 1.7219 | 2 | 0.00037661
Vloerput | Mini Canal | Nee | standaard | MICL.01411042/DOV | 14 | 110 | 20 | 42 | 589 | 50.6449 | 0.01131 | [8 empty] | A04 | 882.2 | MICL0.01411042/DOV |  | 882.2 |  | 589 | 589 | 589 | H | 1,362 | 1,362 | 1,362 |  | 0.0001276 | 1.7219 | 2 | 0.00037661
Vloerput | Mini Canal | Nee | standaard | MICL.01411042/RBL | 14 | 110 | 20 | 42 | 633 | 54.4282 | 0.013021 | [8 empty] | A04 | 775.1 | MICL0.01411042/RBL |  | 775.1 |  | 633 | 633 | 633 | H | 1,362 | 1,362 | 1,362 |  | 0.0001276 | 1.7219 | 2 | 0.00037661
Vloerput | Mini Canal | Nee | standaard | MICL.01411042/RBN | 14 | 110 | 20 | 42 | 614 | 52.7945 | 0.012267 | [8 empty] | A04 | 655.6 | MICL0.01411042/RBN |  | 655.6 |  | 614 | 614 | 614 | H | 1,362 | 1,362 | 1,362 |  | 0.0001276 | 1.7219 | 2 | 0.00037661
Vloerput | Mini Canal | Nee | standaard | MICL.01411042/RBR | 14 | 110 | 20 | 42 | 633 | 54.4282 | 0.013021 | [8 empty] | A04 | 775.1 | MICL0.01411042/RBR |  | 775.1 |  | 633 | 633 | 633 | H | 1,362 | 1,362 | 1,362 |  | 0.0001276 | 1.7219 | 2 | 0.00037661
Vloerput | Mini Canal | Nee | standaard | MICL.01411042/RBV | 14 | 110 | 20 | 42 | 614 | 52.7945 | 0.012267 | [8 empty] | A04 | 756.4 | MICL0.01411042/RBV |  | 756.4 |  | 614 | 614 | 614 | H | 1,362 | 1,362 | 1,362 |  | 0.0001276 | 1.7219 | 2 | 0.00037661
Vloerput | Mini Canal | Nee | standaard | MICL.01411042/RDB | 14 | 110 | 20 | 42 | 633 | 54.4282 | 0.013021 | [8 empty] | A04 | 775.1 | MICL0.01411042/RDB |  | 775.1 |  | 633 | 633 | 633 | H | 1,362 | 1,362 | 1,362 |  | 0.0001276 | 1.7219 | 2 | 0.00037661
Vloerput | Mini Canal | Nee | standaard | MICL.01411042/RMN | 14 | 110 | 20 | 42 | 614 | 52.7945 | 0.012267 | [8 empty] | A04 | 620.6 | MICL0.01411042/RMN |  | 620.6 |  | 614 | 614 | 614 | H | 1,362 | 1,362 | 1,362 |  | 0.0001276 | 1.7219 | 2 | 0.00037661
Vloerput | Mini Canal | Nee | standaard | MICL.01411042/RMV | 14 | 110 | 20 | 42 | 614 | 52.7945 | 0.012267 | [8 empty] | A04 | 701.4 | MICL0.01411042/RMV |  | 701.4 |  | 614 | 614 | 614 | H | 1,362 | 1,362 | 1,362 |  | 0.0001276 | 1.7219 | 2 | 0.00037661
Vloerput | Mini Canal | Nee | standaard | MICL.01411042/RNA | 14 | 110 | 20 | 42 | 633 | 54.4282 | 0.013021 | [8 empty] | A04 | 744 | MICL0.01411042/RNA |  | 744 |  | 633 | 633 | 633 | H | 1,362 | 1,362 | 1,362 |  | 0.0001276 | 1.7219 | 2 | 0.00037661
Vloerput | Mini Canal | Nee | standaard | MICL.01411042/RON | 14 | 110 | 20 | 42 | 614 | 52.7945 | 0.012267 | [8 empty] | A04 | 655.6 | MICL0.01411042/RON |  | 655.6 |  | 614 | 614 | 614 | H | 1,362 | 1,362 | 1,362 |  | 0.0001276 | 1.7219 | 2 | 0.00037661
Vloerput | Mini Canal | Nee | standaard | MICL.01411042/ROV | 14 | 110 | 20 | 42 | 614 | 52.7945 | 0.012267 | [8 empty] | A04 | 756.4 | MICL0.01411042/ROV |  | 756.4 |  | 614 | 614 | 614 | H | 1,362 | 1,362 | 1,362 |  | 0.0001276 | 1.7219 | 2 | 0.00037661
Vloerput | Mini Canal | Nee | standaard | MICL.01411042/RSS | 14 | 110 | 20 | 42 | 608 | 52.2786 | 0.012034 | [8 empty] | A04 | 1652.2 | MICL0.01411042/RSS |  | 1652.2 |  | 608 | 608 | 608 | H | 1,362 | 1,362 | 1,362 |  | 0.0001276 | 1.7219 | 2 | 0.00037661
Vloerput | Mini Canal | Nee | standaard | MICL.01411042/SBL | 14 | 110 | 20 | 42 | 633 | 54.4282 | 0.013021 | [8 empty] | A04 | 741.7 | MICL0.01411042/SBL |  | 741.7 |  | 633 | 633 | 633 | H | 1,362 | 1,362 | 1,362 |  | 0.0001276 | 1.7219 | 2 | 0.00037661
Vloerput | Mini Canal | Nee | standaard | MICL.01411042/SBR | 14 | 110 | 20 | 42 | 633 | 54.4282 | 0.013021 | [8 empty] | A04 | 741.7 | MICL0.01411042/SBR |  | 741.7 |  | 633 | 633 | 633 | H | 1,362 | 1,362 | 1,362 |  | 0.0001276 | 1.7219 | 2 | 0.00037661
Vloerput | Mini Canal | Nee | standaard | MICL.01411042/SDB | 14 | 110 | 20 | 42 | 633 | 54.4282 | 0.013021 | [8 empty] | A04 | 741.7 | MICL0.01411042/SDB |  | 741.7 |  | 633 | 633 | 633 | H | 1,362 | 1,362 | 1,362 |  | 0.0001276 | 1.7219 | 2 | 0.00037661
Vloerput | Mini Canal | Nee | standaard | MICL.01411042/SNA | 14 | 110 | 20 | 42 | 633 | 54.4282 | 0.013021 | [8 empty] | A04 | 693.5 | MICL0.01411042/SNA |  | 693.5 |  | 633 | 633 | 633 | H | 1,362 | 1,362 | 1,362 |  | 0.0001276 | 1.7219 | 2 | 0.00037661
Vloerput | Mini Canal | Nee | Jaga kleur | MICL.01411042/SNCklr | 14 | 110 | 20 | 42 | 633 | 54.4282 | 0.013021 | [8 empty] | A04 | 745.3 | MICL0.01411042/SNC |  | 745.3 |  | 633 | 633 | 633 | H | 1,362 | 1,362 | 1,362 |  | 0.0001276 | 1.7219 | 2 | 0.00037661
Vloerput | Mini Canal | Nee | standaard | MICL.01412014/DBL | 14 | 120 | 05 | 14 | 216 | 18.5727 | 0.0047827 | [8 empty] | A04 | 516.6 | MICL0.01412014/DBL |  | 516.6 |  | 216 | 216 | 216 | H | 1,362 | 1,362 | 1,362 |  | 0.0009367 | 1.7898 | 2 | 0.0004456
Vloerput | Mini Canal | Nee | standaard | MICL.01412014/DBN | 14 | 120 | 05 | 14 | 207 | 17.7988 | 0.0044195 | [8 empty] | A04 | 540.6 | MICL0.01412014/DBN |  | 540.6 |  | 207 | 207 | 207 | H | 1,362 | 1,362 | 1,362 |  | 0.0009367 | 1.7898 | 2 | 0.0004456
Vloerput | Mini Canal | Nee | standaard | MICL.01412014/DBR | 14 | 120 | 05 | 14 | 216 | 18.5727 | 0.0047827 | [8 empty] | A04 | 516.6 | MICL0.01412014/DBR |  | 516.6 |  | 216 | 216 | 216 | H | 1,362 | 1,362 | 1,362 |  | 0.0009367 | 1.7898 | 2 | 0.0004456
Vloerput | Mini Canal | Nee | standaard | MICL.01412014/DBV | 14 | 120 | 05 | 14 | 207 | 17.7988 | 0.0044195 | [8 empty] | A04 | 586 | MICL0.01412014/DBV |  | 586 |  | 207 | 207 | 207 | H | 1,362 | 1,362 | 1,362 |  | 0.0009367 | 1.7898 | 2 | 0.0004456
Vloerput | Mini Canal | Nee | standaard | MICL.01412014/DDB | 14 | 120 | 05 | 14 | 216 | 18.5727 | 0.0047827 | [8 empty] | A04 | 516.6 | MICL0.01412014/DDB |  | 516.6 |  | 216 | 216 | 216 | H | 1,362 | 1,362 | 1,362 |  | 0.0009367 | 1.7898 | 2 | 0.0004456
Vloerput | Mini Canal | Nee | standaard | MICL.01412014/DMN | 14 | 120 | 05 | 14 | 207 | 17.7988 | 0.0044195 | [8 empty] | A04 | 540.6 | MICL0.01412014/DMN |  | 540.6 |  | 207 | 207 | 207 | H | 1,362 | 1,362 | 1,362 |  | 0.0009367 | 1.7898 | 2 | 0.0004456
Vloerput | Mini Canal | Nee | standaard | MICL.01412014/DMV | 14 | 120 | 05 | 14 | 207 | 17.7988 | 0.0044195 | [8 empty] | A04 | 586 | MICL0.01412014/DMV |  | 586 |  | 207 | 207 | 207 | H | 1,362 | 1,362 | 1,362 |  | 0.0009367 | 1.7898 | 2 | 0.0004456
Vloerput | Mini Canal | Nee | standaard | MICL.01412014/DNA | 14 | 120 | 05 | 14 | 216 | 18.5727 | 0.0047827 | [8 empty] | A04 | 509.2 | MICL0.01412014/DNA |  | 509.2 |  | 216 | 216 | 216 | H | 1,362 | 1,362 | 1,362 |  | 0.0009367 | 1.7898 | 2 | 0.0004456
Vloerput | Mini Canal | Nee | Jaga kleur | MICL.01412014/DNCklr | 14 | 120 | 05 | 14 | 216 | 18.5727 | 0.0047827 | [8 empty] | A04 | 551.1 | MICL0.01412014/DNC |  | 551.1 |  | 216 | 216 | 216 | H | 1,362 | 1,362 | 1,362 |  | 0.0009367 | 1.7898 | 2 | 0.0004456
Vloerput | Mini Canal | Nee | standaard | MICL.01412014/DON | 14 | 120 | 05 | 14 | 207 | 17.7988 | 0.0044195 | [8 empty] | A04 | 540.6 | MICL0.01412014/DON |  | 540.6 |  | 207 | 207 | 207 | H | 1,362 | 1,362 | 1,362 |  | 0.0009367 | 1.7898 | 2 | 0.0004456
Vloerput | Mini Canal | Nee | standaard | MICL.01412014/DOV | 14 | 120 | 05 | 14 | 207 | 17.7988 | 0.0044195 | [8 empty] | A04 | 586 | MICL0.01412014/DOV |  | 586 |  | 207 | 207 | 207 | H | 1,362 | 1,362 | 1,362 |  | 0.0009367 | 1.7898 | 2 | 0.0004456
Vloerput | Mini Canal | Nee | standaard | MICL.01412014/RBL | 14 | 120 | 05 | 14 | 223 | 19.1745 | 0.0050744 | [8 empty] | A04 | 516.6 | MICL0.01412014/RBL |  | 516.6 |  | 223 | 223 | 223 | H | 1,362 | 1,362 | 1,362 |  | 0.0009367 | 1.7898 | 2 | 0.0004456
Vloerput | Mini Canal | Nee | standaard | MICL.01412014/RBN | 14 | 120 | 05 | 14 | 216 | 18.5727 | 0.0047827 | [8 empty] | A04 | 462.9 | MICL0.01412014/RBN |  | 462.9 |  | 216 | 216 | 216 | H | 1,362 | 1,362 | 1,362 |  | 0.0009367 | 1.7898 | 2 | 0.0004456
Vloerput | Mini Canal | Nee | standaard | MICL.01412014/RBR | 14 | 120 | 05 | 14 | 223 | 19.1745 | 0.0050744 | [8 empty] | A04 | 516.6 | MICL0.01412014/RBR |  | 516.6 |  | 223 | 223 | 223 | H | 1,362 | 1,362 | 1,362 |  | 0.0009367 | 1.7898 | 2 | 0.0004456
Vloerput | Mini Canal | Nee | standaard | MICL.01412014/RBV | 14 | 120 | 05 | 14 | 216 | 18.5727 | 0.0047827 | [8 empty] | A04 | 510.7 | MICL0.01412014/RBV |  | 510.7 |  | 216 | 216 | 216 | H | 1,362 | 1,362 | 1,362 |  | 0.0009367 | 1.7898 | 2 | 0.0004456
Vloerput | Mini Canal | Nee | standaard | MICL.01412014/RDB | 14 | 120 | 05 | 14 | 223 | 19.1745 | 0.0050744 | [8 empty] | A04 | 516.6 | MICL0.01412014/RDB |  | 516.6 |  | 223 | 223 | 223 | H | 1,362 | 1,362 | 1,362 |  | 0.0009367 | 1.7898 | 2 | 0.0004456
Vloerput | Mini Canal | Nee | standaard | MICL.01412014/RMN | 14 | 120 | 05 | 14 | 216 | 18.5727 | 0.0047827 | [8 empty] | A04 | 450.2 | MICL0.01412014/RMN |  | 450.2 |  | 216 | 216 | 216 | H | 1,362 | 1,362 | 1,362 |  | 0.0009367 | 1.7898 | 2 | 0.0004456
Vloerput | Mini Canal | Nee | standaard | MICL.01412014/RMV | 14 | 120 | 05 | 14 | 216 | 18.5727 | 0.0047827 | [8 empty] | A04 | 488.4 | MICL0.01412014/RMV |  | 488.4 |  | 216 | 216 | 216 | H | 1,362 | 1,362 | 1,362 |  | 0.0009367 | 1.7898 | 2 | 0.0004456
Vloerput | Mini Canal | Nee | standaard | MICL.01412014/RNA | 14 | 120 | 05 | 14 | 223 | 19.1745 | 0.0050744 | [8 empty] | A04 | 509.2 | MICL0.01412014/RNA |  | 509.2 |  | 223 | 223 | 223 | H | 1,362 | 1,362 | 1,362 |  | 0.0009367 | 1.7898 | 2 | 0.0004456
Vloerput | Mini Canal | Nee | standaard | MICL.01412014/RON | 14 | 120 | 05 | 14 | 216 | 18.5727 | 0.0047827 | [8 empty] | A04 | 462.9 | MICL0.01412014/RON |  | 462.9 |  | 216 | 216 | 216 | H | 1,362 | 1,362 | 1,362 |  | 0.0009367 | 1.7898 | 2 | 0.0004456
Vloerput | Mini Canal | Nee | standaard | MICL.01412014/ROV | 14 | 120 | 05 | 14 | 216 | 18.5727 | 0.0047827 | [8 empty] | A04 | 510.7 | MICL0.01412014/ROV |  | 510.7 |  | 216 | 216 | 216 | H | 1,362 | 1,362 | 1,362 |  | 0.0009367 | 1.7898 | 2 | 0.0004456
Vloerput | Mini Canal | Nee | standaard | MICL.01412014/RSS | 14 | 120 | 05 | 14 | 214 | 18.4007 | 0.0047009 | [8 empty] | A04 | 966.8 | MICL0.01412014/RSS |  | 966.8 |  | 214 | 214 | 214 | H | 1,362 | 1,362 | 1,362 |  | 0.0009367 | 1.7898 | 2 | 0.0004456
Vloerput | Mini Canal | Nee | standaard | MICL.01412014/SBL | 14 | 120 | 05 | 14 | 223 | 19.1745 | 0.0050744 | [8 empty] | A04 | 457.1 | MICL0.01412014/SBL |  | 457.1 |  | 223 | 223 | 223 | H | 1,362 | 1,362 | 1,362 |  | 0.0009367 | 1.7898 | 2 | 0.0004456
Vloerput | Mini Canal | Nee | standaard | MICL.01412014/SBR | 14 | 120 | 05 | 14 | 223 | 19.1745 | 0.0050744 | [8 empty] | A04 | 457.1 | MICL0.01412014/SBR |  | 457.1 |  | 223 | 223 | 223 | H | 1,362 | 1,362 | 1,362 |  | 0.0009367 | 1.7898 | 2 | 0.0004456
Vloerput | Mini Canal | Nee | standaard | MICL.01412014/SDB | 14 | 120 | 05 | 14 | 223 | 19.1745 | 0.0050744 | [8 empty] | A04 | 457.1 | MICL0.01412014/SDB |  | 457.1 |  | 223 | 223 | 223 | H | 1,362 | 1,362 | 1,362 |  | 0.0009367 | 1.7898 | 2 | 0.0004456
Vloerput | Mini Canal | Nee | standaard | MICL.01412014/SNA | 14 | 120 | 05 | 14 | 223 | 19.1745 | 0.0050744 | [8 empty] | A04 | 442.8 | MICL0.01412014/SNA |  | 442.8 |  | 223 | 223 | 223 | H | 1,362 | 1,362 | 1,362 |  | 0.0009367 | 1.7898 | 2 | 0.0004456
Vloerput | Mini Canal | Nee | Jaga kleur | MICL.01412014/SNCklr | 14 | 120 | 05 | 14 | 223 | 19.1745 | 0.0050744 | [8 empty] | A04 | 462.2 | MICL0.01412014/SNC |  | 462.2 |  | 223 | 223 | 223 | H | 1,362 | 1,362 | 1,362 |  | 0.0009367 | 1.7898 | 2 | 0.0004456
Vloerput | Mini Canal | Nee | standaard | MICL.01412026/DBL | 14 | 120 | 10 | 26 | 376 | 32.3302 | 0.0068529 | [8 empty] | A04 | 597.2 | MICL0.01412026/DBL |  | 597.2 |  | 376 | 376 | 376 | H | 1,362 | 1,362 | 1,362 |  | 0.0003969 | 1.7346 | 2 | 0.00036735
Vloerput | Mini Canal | Nee | standaard | MICL.01412026/DBN | 14 | 120 | 10 | 26 | 361 | 31.0404 | 0.006348 | [8 empty] | A04 | 626 | MICL0.01412026/DBN |  | 626 |  | 361 | 361 | 361 | H | 1,362 | 1,362 | 1,362 |  | 0.0003969 | 1.7346 | 2 | 0.00036735
Vloerput | Mini Canal | Nee | standaard | MICL.01412026/DBR | 14 | 120 | 10 | 26 | 376 | 32.3302 | 0.0068529 | [8 empty] | A04 | 597.2 | MICL0.01412026/DBR |  | 597.2 |  | 376 | 376 | 376 | H | 1,362 | 1,362 | 1,362 |  | 0.0003969 | 1.7346 | 2 | 0.00036735
Vloerput | Mini Canal | Nee | standaard | MICL.01412026/DBV | 14 | 120 | 10 | 26 | 361 | 31.0404 | 0.006348 | [8 empty] | A04 | 694.9 | MICL0.01412026/DBV |  | 694.9 |  | 361 | 361 | 361 | H | 1,362 | 1,362 | 1,362 |  | 0.0003969 | 1.7346 | 2 | 0.00036735
Vloerput | Mini Canal | Nee | standaard | MICL.01412026/DDB | 14 | 120 | 10 | 26 | 376 | 32.3302 | 0.0068529 | [8 empty] | A04 | 597.2 | MICL0.01412026/DDB |  | 597.2 |  | 376 | 376 | 376 | H | 1,362 | 1,362 | 1,362 |  | 0.0003969 | 1.7346 | 2 | 0.00036735
Vloerput | Mini Canal | Nee | standaard | MICL.01412026/DMN | 14 | 120 | 10 | 26 | 361 | 31.0404 | 0.006348 | [8 empty] | A04 | 626 | MICL0.01412026/DMN |  | 626 |  | 361 | 361 | 361 | H | 1,362 | 1,362 | 1,362 |  | 0.0003969 | 1.7346 | 2 | 0.00036735
Vloerput | Mini Canal | Nee | standaard | MICL.01412026/DMV | 14 | 120 | 10 | 26 | 361 | 31.0404 | 0.006348 | [8 empty] | A04 | 694.9 | MICL0.01412026/DMV |  | 694.9 |  | 361 | 361 | 361 | H | 1,362 | 1,362 | 1,362 |  | 0.0003969 | 1.7346 | 2 | 0.00036735
Vloerput | Mini Canal | Nee | standaard | MICL.01412026/DNA | 14 | 120 | 10 | 26 | 376 | 32.3302 | 0.0068529 | [8 empty] | A04 | 582.9 | MICL0.01412026/DNA |  | 582.9 |  | 376 | 376 | 376 | H | 1,362 | 1,362 | 1,362 |  | 0.0003969 | 1.7346 | 2 | 0.00036735
Vloerput | Mini Canal | Nee | Jaga kleur | MICL.01412026/DNCklr | 14 | 120 | 10 | 26 | 376 | 32.3302 | 0.0068529 | [8 empty] | A04 | 632.7 | MICL0.01412026/DNC |  | 632.7 |  | 376 | 376 | 376 | H | 1,362 | 1,362 | 1,362 |  | 0.0003969 | 1.7346 | 2 | 0.00036735
Vloerput | Mini Canal | Nee | standaard | MICL.01412026/DON | 14 | 120 | 10 | 26 | 361 | 31.0404 | 0.006348 | [8 empty] | A04 | 626 | MICL0.01412026/DON |  | 626 |  | 361 | 361 | 361 | H | 1,362 | 1,362 | 1,362 |  | 0.0003969 | 1.7346 | 2 | 0.00036735
Vloerput | Mini Canal | Nee | standaard | MICL.01412026/DOV | 14 | 120 | 10 | 26 | 361 | 31.0404 | 0.006348 | [8 empty] | A04 | 694.9 | MICL0.01412026/DOV |  | 694.9 |  | 361 | 361 | 361 | H | 1,362 | 1,362 | 1,362 |  | 0.0003969 | 1.7346 | 2 | 0.00036735
Vloerput | Mini Canal | Nee | standaard | MICL.01412026/RBL | 14 | 120 | 10 | 26 | 388 | 33.362 | 0.00727 | [8 empty] | A04 | 597.2 | MICL0.01412026/RBL |  | 597.2 |  | 388 | 388 | 388 | H | 1,362 | 1,362 | 1,362 |  | 0.0003969 | 1.7346 | 2 | 0.00036735
Vloerput | Mini Canal | Nee | standaard | MICL.01412026/RBN | 14 | 120 | 10 | 26 | 376 | 32.3302 | 0.0068529 | [8 empty] | A04 | 531.2 | MICL0.01412026/RBN |  | 531.2 |  | 376 | 376 | 376 | H | 1,362 | 1,362 | 1,362 |  | 0.0003969 | 1.7346 | 2 | 0.00036735
Vloerput | Mini Canal | Nee | standaard | MICL.01412026/RBR | 14 | 120 | 10 | 26 | 388 | 33.362 | 0.00727 | [8 empty] | A04 | 597.2 | MICL0.01412026/RBR |  | 597.2 |  | 388 | 388 | 388 | H | 1,362 | 1,362 | 1,362 |  | 0.0003969 | 1.7346 | 2 | 0.00036735
Vloerput | Mini Canal | Nee | standaard | MICL.01412026/RBV | 14 | 120 | 10 | 26 | 376 | 32.3302 | 0.0068529 | [8 empty] | A04 | 598.2 | MICL0.01412026/RBV |  | 598.2 |  | 376 | 376 | 376 | H | 1,362 | 1,362 | 1,362 |  | 0.0003969 | 1.7346 | 2 | 0.00036735
Vloerput | Mini Canal | Nee | standaard | MICL.01412026/RDB | 14 | 120 | 10 | 26 | 388 | 33.362 | 0.00727 | [8 empty] | A04 | 597.2 | MICL0.01412026/RDB |  | 597.2 |  | 388 | 388 | 388 | H | 1,362 | 1,362 | 1,362 |  | 0.0003969 | 1.7346 | 2 | 0.00036735
Vloerput | Mini Canal | Nee | standaard | MICL.01412026/RMN | 14 | 120 | 10 | 26 | 376 | 32.3302 | 0.0068529 | [8 empty] | A04 | 507.1 | MICL0.01412026/RMN |  | 507.1 |  | 376 | 376 | 376 | H | 1,362 | 1,362 | 1,362 |  | 0.0003969 | 1.7346 | 2 | 0.00036735
Vloerput | Mini Canal | Nee | standaard | MICL.01412026/RMV | 14 | 120 | 10 | 26 | 376 | 32.3302 | 0.0068529 | [8 empty] | A04 | 574.3 | MICL0.01412026/RMV |  | 574.3 |  | 376 | 376 | 376 | H | 1,362 | 1,362 | 1,362 |  | 0.0003969 | 1.7346 | 2 | 0.00036735
Vloerput | Mini Canal | Nee | standaard | MICL.01412026/RNA | 14 | 120 | 10 | 26 | 388 | 33.362 | 0.00727 | [8 empty] | A04 | 582.9 | MICL0.01412026/RNA |  | 582.9 |  | 388 | 388 | 388 | H | 1,362 | 1,362 | 1,362 |  | 0.0003969 | 1.7346 | 2 | 0.00036735
Vloerput | Mini Canal | Nee | standaard | MICL.01412026/RON | 14 | 120 | 10 | 26 | 376 | 32.3302 | 0.0068529 | [8 empty] | A04 | 531.2 | MICL0.01412026/RON |  | 531.2 |  | 376 | 376 | 376 | H | 1,362 | 1,362 | 1,362 |  | 0.0003969 | 1.7346 | 2 | 0.00036735
Vloerput | Mini Canal | Nee | standaard | MICL.01412026/ROV | 14 | 120 | 10 | 26 | 376 | 32.3302 | 0.0068529 | [8 empty] | A04 | 598.2 | MICL0.01412026/ROV |  | 598.2 |  | 376 | 376 | 376 | H | 1,362 | 1,362 | 1,362 |  | 0.0003969 | 1.7346 | 2 | 0.00036735
Vloerput | Mini Canal | Nee | standaard | MICL.01412026/RSS | 14 | 120 | 10 | 26 | 372 | 31.9862 | 0.0067165 | [8 empty] | A04 | 1173.7 | MICL0.01412026/RSS |  | 1173.7 |  | 372 | 372 | 372 | H | 1,362 | 1,362 | 1,362 |  | 0.0003969 | 1.7346 | 2 | 0.00036735
Vloerput | Mini Canal | Nee | standaard | MICL.01412026/SBL | 14 | 120 | 10 | 26 | 388 | 33.362 | 0.00727 | [8 empty] | A04 | 569.6 | MICL0.01412026/SBL |  | 569.6 |  | 388 | 388 | 388 | H | 1,362 | 1,362 | 1,362 |  | 0.0003969 | 1.7346 | 2 | 0.00036735
Vloerput | Mini Canal | Nee | standaard | MICL.01412026/SBR | 14 | 120 | 10 | 26 | 388 | 33.362 | 0.00727 | [8 empty] | A04 | 569.6 | MICL0.01412026/SBR |  | 569.6 |  | 388 | 388 | 388 | H | 1,362 | 1,362 | 1,362 |  | 0.0003969 | 1.7346 | 2 | 0.00036735
Vloerput | Mini Canal | Nee | standaard | MICL.01412026/SDB | 14 | 120 | 10 | 26 | 388 | 33.362 | 0.00727 | [8 empty] | A04 | 569.6 | MICL0.01412026/SDB |  | 569.6 |  | 388 | 388 | 388 | H | 1,362 | 1,362 | 1,362 |  | 0.0003969 | 1.7346 | 2 | 0.00036735
Vloerput | Mini Canal | Nee | standaard | MICL.01412026/SNA | 14 | 120 | 10 | 26 | 388 | 33.362 | 0.00727 | [8 empty] | A04 | 541.1 | MICL0.01412026/SNA |  | 541.1 |  | 388 | 388 | 388 | H | 1,362 | 1,362 | 1,362 |  | 0.0003969 | 1.7346 | 2 | 0.00036735
Vloerput | Mini Canal | Nee | Jaga kleur | MICL.01412026/SNCklr | 14 | 120 | 10 | 26 | 388 | 33.362 | 0.00727 | [8 empty] | A04 | 575.3 | MICL0.01412026/SNC |  | 575.3 |  | 388 | 388 | 388 | H | 1,362 | 1,362 | 1,362 |  | 0.0003969 | 1.7346 | 2 | 0.00036735
Vloerput | Mini Canal | Nee | standaard | MICL.01412034/DBL | 14 | 120 | 15 | 34 | 513 | 44.1101 | 0.011477 | [8 empty] | A04 | 735.5 | MICL0.01412034/DBL |  | 735.5 |  | 513 | 513 | 513 | H | 1,362 | 1,362 | 1,362 |  | 0.0002083 | 1.724 | 2 | 0.00046183
Vloerput | Mini Canal | Nee | standaard | MICL.01412034/DBN | 14 | 120 | 15 | 34 | 492 | 42.3044 | 0.010585 | [8 empty] | A04 | 733.3 | MICL0.01412034/DBN |  | 733.3 |  | 492 | 492 | 492 | H | 1,362 | 1,362 | 1,362 |  | 0.0002083 | 1.724 | 2 | 0.00046183
Vloerput | Mini Canal | Nee | standaard | MICL.01412034/DBR | 14 | 120 | 15 | 34 | 513 | 44.1101 | 0.011477 | [8 empty] | A04 | 735.5 | MICL0.01412034/DBR |  | 735.5 |  | 513 | 513 | 513 | H | 1,362 | 1,362 | 1,362 |  | 0.0002083 | 1.724 | 2 | 0.00046183
Vloerput | Mini Canal | Nee | standaard | MICL.01412034/DBV | 14 | 120 | 15 | 34 | 492 | 42.3044 | 0.010585 | [8 empty] | A04 | 830.1 | MICL0.01412034/DBV |  | 830.1 |  | 492 | 492 | 492 | H | 1,362 | 1,362 | 1,362 |  | 0.0002083 | 1.724 | 2 | 0.00046183
Vloerput | Mini Canal | Nee | standaard | MICL.01412034/DDB | 14 | 120 | 15 | 34 | 513 | 44.1101 | 0.011477 | [8 empty] | A04 | 735.5 | MICL0.01412034/DDB |  | 735.5 |  | 513 | 513 | 513 | H | 1,362 | 1,362 | 1,362 |  | 0.0002083 | 1.724 | 2 | 0.00046183
Vloerput | Mini Canal | Nee | standaard | MICL.01412034/DMN | 14 | 120 | 15 | 34 | 492 | 42.3044 | 0.010585 | [8 empty] | A04 | 733.3 | MICL0.01412034/DMN |  | 733.3 |  | 492 | 492 | 492 | H | 1,362 | 1,362 | 1,362 |  | 0.0002083 | 1.724 | 2 | 0.00046183
Vloerput | Mini Canal | Nee | standaard | MICL.01412034/DMV | 14 | 120 | 15 | 34 | 492 | 42.3044 | 0.010585 | [8 empty] | A04 | 830.1 | MICL0.01412034/DMV |  | 830.1 |  | 492 | 492 | 492 | H | 1,362 | 1,362 | 1,362 |  | 0.0002083 | 1.724 | 2 | 0.00046183
Vloerput | Mini Canal | Nee | standaard | MICL.01412034/DNA | 14 | 120 | 15 | 34 | 513 | 44.1101 | 0.011477 | [8 empty] | A04 | 716.9 | MICL0.01412034/DNA |  | 716.9 |  | 513 | 513 | 513 | H | 1,362 | 1,362 | 1,362 |  | 0.0002083 | 1.724 | 2 | 0.00046183
Vloerput | Mini Canal | Nee | Jaga kleur | MICL.01412034/DNCklr | 14 | 120 | 15 | 34 | 513 | 44.1101 | 0.011477 | [8 empty] | A04 | 784.8 | MICL0.01412034/DNC |  | 784.8 |  | 513 | 513 | 513 | H | 1,362 | 1,362 | 1,362 |  | 0.0002083 | 1.724 | 2 | 0.00046183
Vloerput | Mini Canal | Nee | standaard | MICL.01412034/DON | 14 | 120 | 15 | 34 | 492 | 42.3044 | 0.010585 | [8 empty] | A04 | 733.3 | MICL0.01412034/DON |  | 733.3 |  | 492 | 492 | 492 | H | 1,362 | 1,362 | 1,362 |  | 0.0002083 | 1.724 | 2 | 0.00046183
Vloerput | Mini Canal | Nee | standaard | MICL.01412034/DOV | 14 | 120 | 15 | 34 | 492 | 42.3044 | 0.010585 | [8 empty] | A04 | 830.1 | MICL0.01412034/DOV |  | 830.1 |  | 492 | 492 | 492 | H | 1,362 | 1,362 | 1,362 |  | 0.0002083 | 1.724 | 2 | 0.00046183
Vloerput | Mini Canal | Nee | standaard | MICL.01412034/RBL | 14 | 120 | 15 | 34 | 529 | 45.4858 | 0.01218 | [8 empty] | A04 | 735.5 | MICL0.01412034/RBL |  | 735.5 |  | 529 | 529 | 529 | H | 1,362 | 1,362 | 1,362 |  | 0.0002083 | 1.724 | 2 | 0.00046183
Vloerput | Mini Canal | Nee | standaard | MICL.01412034/RBN | 14 | 120 | 15 | 34 | 513 | 44.1101 | 0.011477 | [8 empty] | A04 | 622.6 | MICL0.01412034/RBN |  | 622.6 |  | 513 | 513 | 513 | H | 1,362 | 1,362 | 1,362 |  | 0.0002083 | 1.724 | 2 | 0.00046183
Vloerput | Mini Canal | Nee | standaard | MICL.01412034/RBR | 14 | 120 | 15 | 34 | 529 | 45.4858 | 0.01218 | [8 empty] | A04 | 735.5 | MICL0.01412034/RBR |  | 735.5 |  | 529 | 529 | 529 | H | 1,362 | 1,362 | 1,362 |  | 0.0002083 | 1.724 | 2 | 0.00046183
Vloerput | Mini Canal | Nee | standaard | MICL.01412034/RBV | 14 | 120 | 15 | 34 | 513 | 44.1101 | 0.011477 | [8 empty] | A04 | 711.5 | MICL0.01412034/RBV |  | 711.5 |  | 513 | 513 | 513 | H | 1,362 | 1,362 | 1,362 |  | 0.0002083 | 1.724 | 2 | 0.00046183
Vloerput | Mini Canal | Nee | standaard | MICL.01412034/RDB | 14 | 120 | 15 | 34 | 529 | 45.4858 | 0.01218 | [8 empty] | A04 | 735.5 | MICL0.01412034/RDB |  | 735.5 |  | 529 | 529 | 529 | H | 1,362 | 1,362 | 1,362 |  | 0.0002083 | 1.724 | 2 | 0.00046183
Vloerput | Mini Canal | Nee | standaard | MICL.01412034/RMN | 14 | 120 | 15 | 34 | 513 | 44.1101 | 0.011477 | [8 empty] | A04 | 592.2 | MICL0.01412034/RMN |  | 592.2 |  | 513 | 513 | 513 | H | 1,362 | 1,362 | 1,362 |  | 0.0002083 | 1.724 | 2 | 0.00046183
Vloerput | Mini Canal | Nee | standaard | MICL.01412034/RMV | 14 | 120 | 15 | 34 | 513 | 44.1101 | 0.011477 | [8 empty] | A04 | 663.2 | MICL0.01412034/RMV |  | 663.2 |  | 513 | 513 | 513 | H | 1,362 | 1,362 | 1,362 |  | 0.0002083 | 1.724 | 2 | 0.00046183
Vloerput | Mini Canal | Nee | standaard | MICL.01412034/RNA | 14 | 120 | 15 | 34 | 529 | 45.4858 | 0.01218 | [8 empty] | A04 | 716.9 | MICL0.01412034/RNA |  | 716.9 |  | 529 | 529 | 529 | H | 1,362 | 1,362 | 1,362 |  | 0.0002083 | 1.724 | 2 | 0.00046183
Vloerput | Mini Canal | Nee | standaard | MICL.01412034/RON | 14 | 120 | 15 | 34 | 513 | 44.1101 | 0.011477 | [8 empty] | A04 | 622.6 | MICL0.01412034/RON |  | 622.6 |  | 513 | 513 | 513 | H | 1,362 | 1,362 | 1,362 |  | 0.0002083 | 1.724 | 2 | 0.00046183
Vloerput | Mini Canal | Nee | standaard | MICL.01412034/ROV | 14 | 120 | 15 | 34 | 513 | 44.1101 | 0.011477 | [8 empty] | A04 | 711.5 | MICL0.01412034/ROV |  | 711.5 |  | 513 | 513 | 513 | H | 1,362 | 1,362 | 1,362 |  | 0.0002083 | 1.724 | 2 | 0.00046183
Vloerput | Mini Canal | Nee | standaard | MICL.01412034/RSS | 14 | 120 | 15 | 34 | 508 | 43.6801 | 0.011261 | [8 empty] | A04 | 1431.5 | MICL0.01412034/RSS |  | 1431.5 |  | 508 | 508 | 508 | H | 1,362 | 1,362 | 1,362 |  | 0.0002083 | 1.724 | 2 | 0.00046183
Vloerput | Mini Canal | Nee | standaard | MICL.01412034/SBL | 14 | 120 | 15 | 34 | 529 | 45.4858 | 0.01218 | [8 empty] | A04 | 692 | MICL0.01412034/SBL |  | 692 |  | 529 | 529 | 529 | H | 1,362 | 1,362 | 1,362 |  | 0.0002083 | 1.724 | 2 | 0.00046183
Vloerput | Mini Canal | Nee | standaard | MICL.01412034/SBR | 14 | 120 | 15 | 34 | 529 | 45.4858 | 0.01218 | [8 empty] | A04 | 692 | MICL0.01412034/SBR |  | 692 |  | 529 | 529 | 529 | H | 1,362 | 1,362 | 1,362 |  | 0.0002083 | 1.724 | 2 | 0.00046183
Vloerput | Mini Canal | Nee | standaard | MICL.01412034/SDB | 14 | 120 | 15 | 34 | 529 | 45.4858 | 0.01218 | [8 empty] | A04 | 692 | MICL0.01412034/SDB |  | 692 |  | 529 | 529 | 529 | H | 1,362 | 1,362 | 1,362 |  | 0.0002083 | 1.724 | 2 | 0.00046183
Vloerput | Mini Canal | Nee | standaard | MICL.01412034/SNA | 14 | 120 | 15 | 34 | 529 | 45.4858 | 0.01218 | [8 empty] | A04 | 646.8 | MICL0.01412034/SNA |  | 646.8 |  | 529 | 529 | 529 | H | 1,362 | 1,362 | 1,362 |  | 0.0002083 | 1.724 | 2 | 0.00046183
Vloerput | Mini Canal | Nee | Jaga kleur | MICL.01412034/SNCklr | 14 | 120 | 15 | 34 | 529 | 45.4858 | 0.01218 | [8 empty] | A04 | 692 | MICL0.01412034/SNC |  | 692 |  | 529 | 529 | 529 | H | 1,362 | 1,362 | 1,362 |  | 0.0002083 | 1.724 | 2 | 0.00046183
Vloerput | Mini Canal | Nee | standaard | MICL.01412042/DBL | 14 | 120 | 20 | 42 | 692 | 59.5013 | 0.015784 | [8 empty] | A04 | 829.6 | MICL0.01412042/DBL |  | 829.6 |  | 692 | 692 | 692 | H | 1,362 | 1,362 | 1,362 |  | 0.0001276 | 1.7219 | 2 | 0.00037661
Vloerput | Mini Canal | Nee | standaard | MICL.01412042/DBN | 14 | 120 | 20 | 42 | 663 | 57.0077 | 0.014519 | [8 empty] | A04 | 822.6 | MICL0.01412042/DBN |  | 822.6 |  | 663 | 663 | 663 | H | 1,362 | 1,362 | 1,362 |  | 0.0001276 | 1.7219 | 2 | 0.00037661
Vloerput | Mini Canal | Nee | standaard | MICL.01412042/DBR | 14 | 120 | 20 | 42 | 692 | 59.5013 | 0.015784 | [8 empty] | A04 | 829.6 | MICL0.01412042/DBR |  | 829.6 |  | 692 | 692 | 692 | H | 1,362 | 1,362 | 1,362 |  | 0.0001276 | 1.7219 | 2 | 0.00037661
Vloerput | Mini Canal | Nee | standaard | MICL.01412042/DBV | 14 | 120 | 20 | 42 | 663 | 57.0077 | 0.014519 | [8 empty] | A04 | 946.6 | MICL0.01412042/DBV |  | 946.6 |  | 663 | 663 | 663 | H | 1,362 | 1,362 | 1,362 |  | 0.0001276 | 1.7219 | 2 | 0.00037661
Vloerput | Mini Canal | Nee | standaard | MICL.01412042/DDB | 14 | 120 | 20 | 42 | 692 | 59.5013 | 0.015784 | [8 empty] | A04 | 829.6 | MICL0.01412042/DDB |  | 829.6 |  | 692 | 692 | 692 | H | 1,362 | 1,362 | 1,362 |  | 0.0001276 | 1.7219 | 2 | 0.00037661
Vloerput | Mini Canal | Nee | standaard | MICL.01412042/DMN | 14 | 120 | 20 | 42 | 663 | 57.0077 | 0.014519 | [8 empty] | A04 | 822.6 | MICL0.01412042/DMN |  | 822.6 |  | 663 | 663 | 663 | H | 1,362 | 1,362 | 1,362 |  | 0.0001276 | 1.7219 | 2 | 0.00037661
Vloerput | Mini Canal | Nee | standaard | MICL.01412042/DMV | 14 | 120 | 20 | 42 | 663 | 57.0077 | 0.014519 | [8 empty] | A04 | 946.6 | MICL0.01412042/DMV |  | 946.6 |  | 663 | 663 | 663 | H | 1,362 | 1,362 | 1,362 |  | 0.0001276 | 1.7219 | 2 | 0.00037661
Vloerput | Mini Canal | Nee | standaard | MICL.01412042/DNA | 14 | 120 | 20 | 42 | 692 | 59.5013 | 0.015784 | [8 empty] | A04 | 795.8 | MICL0.01412042/DNA |  | 795.8 |  | 692 | 692 | 692 | H | 1,362 | 1,362 | 1,362 |  | 0.0001276 | 1.7219 | 2 | 0.00037661
Vloerput | Mini Canal | Nee | Jaga kleur | MICL.01412042/DNCklr | 14 | 120 | 20 | 42 | 692 | 59.5013 | 0.015784 | [8 empty] | A04 | 868.8 | MICL0.01412042/DNC |  | 868.8 |  | 692 | 692 | 692 | H | 1,362 | 1,362 | 1,362 |  | 0.0001276 | 1.7219 | 2 | 0.00037661
Vloerput | Mini Canal | Nee | standaard | MICL.01412042/DON | 14 | 120 | 20 | 42 | 663 | 57.0077 | 0.014519 | [8 empty] | A04 | 822.6 | MICL0.01412042/DON |  | 822.6 |  | 663 | 663 | 663 | H | 1,362 | 1,362 | 1,362 |  | 0.0001276 | 1.7219 | 2 | 0.00037661
Vloerput | Mini Canal | Nee | standaard | MICL.01412042/DOV | 14 | 120 | 20 | 42 | 663 | 57.0077 | 0.014519 | [8 empty] | A04 | 946.6 | MICL0.01412042/DOV |  | 946.6 |  | 663 | 663 | 663 | H | 1,362 | 1,362 | 1,362 |  | 0.0001276 | 1.7219 | 2 | 0.00037661