Vloerput | Mini Canal | Nee | standaard | MICL.01412042/RBL | 14 | 120 | 20 | 42 | 713 | 61.307 | 0.016733 | [8 empty] | A04 | 829.6 | MICL0.01412042/RBL |  | 829.6 |  | 713 | 713 | 713 | H | 1,362 | 1,362 | 1,362 |  | 0.0001276 | 1.7219 | 2 | 0.00037661
Vloerput | Mini Canal | Nee | standaard | MICL.01412042/RBN | 14 | 120 | 20 | 42 | 692 | 59.5013 | 0.015784 | [8 empty] | A04 | 699.1 | MICL0.01412042/RBN |  | 699.1 |  | 692 | 692 | 692 | H | 1,362 | 1,362 | 1,362 |  | 0.0001276 | 1.7219 | 2 | 0.00037661
Vloerput | Mini Canal | Nee | standaard | MICL.01412042/RBR | 14 | 120 | 20 | 42 | 713 | 61.307 | 0.016733 | [8 empty] | A04 | 829.6 | MICL0.01412042/RBR |  | 829.6 |  | 713 | 713 | 713 | H | 1,362 | 1,362 | 1,362 |  | 0.0001276 | 1.7219 | 2 | 0.00037661
Vloerput | Mini Canal | Nee | standaard | MICL.01412042/RBV | 14 | 120 | 20 | 42 | 692 | 59.5013 | 0.015784 | [8 empty] | A04 | 809.1 | MICL0.01412042/RBV |  | 809.1 |  | 692 | 692 | 692 | H | 1,362 | 1,362 | 1,362 |  | 0.0001276 | 1.7219 | 2 | 0.00037661
Vloerput | Mini Canal | Nee | standaard | MICL.01412042/RDB | 14 | 120 | 20 | 42 | 713 | 61.307 | 0.016733 | [8 empty] | A04 | 829.6 | MICL0.01412042/RDB |  | 829.6 |  | 713 | 713 | 713 | H | 1,362 | 1,362 | 1,362 |  | 0.0001276 | 1.7219 | 2 | 0.00037661
Vloerput | Mini Canal | Nee | standaard | MICL.01412042/RMN | 14 | 120 | 20 | 42 | 692 | 59.5013 | 0.015784 | [8 empty] | A04 | 661 | MICL0.01412042/RMN |  | 661 |  | 692 | 692 | 692 | H | 1,362 | 1,362 | 1,362 |  | 0.0001276 | 1.7219 | 2 | 0.00037661
Vloerput | Mini Canal | Nee | standaard | MICL.01412042/RMV | 14 | 120 | 20 | 42 | 692 | 59.5013 | 0.015784 | [8 empty] | A04 | 749.3 | MICL0.01412042/RMV |  | 749.3 |  | 692 | 692 | 692 | H | 1,362 | 1,362 | 1,362 |  | 0.0001276 | 1.7219 | 2 | 0.00037661
Vloerput | Mini Canal | Nee | standaard | MICL.01412042/RNA | 14 | 120 | 20 | 42 | 713 | 61.307 | 0.016733 | [8 empty] | A04 | 795.8 | MICL0.01412042/RNA |  | 795.8 |  | 713 | 713 | 713 | H | 1,362 | 1,362 | 1,362 |  | 0.0001276 | 1.7219 | 2 | 0.00037661
Vloerput | Mini Canal | Nee | standaard | MICL.01412042/RON | 14 | 120 | 20 | 42 | 692 | 59.5013 | 0.015784 | [8 empty] | A04 | 699.1 | MICL0.01412042/RON |  | 699.1 |  | 692 | 692 | 692 | H | 1,362 | 1,362 | 1,362 |  | 0.0001276 | 1.7219 | 2 | 0.00037661
Vloerput | Mini Canal | Nee | standaard | MICL.01412042/ROV | 14 | 120 | 20 | 42 | 692 | 59.5013 | 0.015784 | [8 empty] | A04 | 809.1 | MICL0.01412042/ROV |  | 809.1 |  | 692 | 692 | 692 | H | 1,362 | 1,362 | 1,362 |  | 0.0001276 | 1.7219 | 2 | 0.00037661
Vloerput | Mini Canal | Nee | standaard | MICL.01412042/RSS | 14 | 120 | 20 | 42 | 684 | 58.8134 | 0.01543 | [8 empty] | A04 | 1787.5 | MICL0.01412042/RSS |  | 1787.5 |  | 684 | 684 | 684 | H | 1,362 | 1,362 | 1,362 |  | 0.0001276 | 1.7219 | 2 | 0.00037661
Vloerput | Mini Canal | Nee | standaard | MICL.01412042/SBL | 14 | 120 | 20 | 42 | 713 | 61.307 | 0.016733 | [8 empty] | A04 | 793.4 | MICL0.01412042/SBL |  | 793.4 |  | 713 | 713 | 713 | H | 1,362 | 1,362 | 1,362 |  | 0.0001276 | 1.7219 | 2 | 0.00037661
Vloerput | Mini Canal | Nee | standaard | MICL.01412042/SBR | 14 | 120 | 20 | 42 | 713 | 61.307 | 0.016733 | [8 empty] | A04 | 793.4 | MICL0.01412042/SBR |  | 793.4 |  | 713 | 713 | 713 | H | 1,362 | 1,362 | 1,362 |  | 0.0001276 | 1.7219 | 2 | 0.00037661
Vloerput | Mini Canal | Nee | standaard | MICL.01412042/SDB | 14 | 120 | 20 | 42 | 713 | 61.307 | 0.016733 | [8 empty] | A04 | 793.4 | MICL0.01412042/SDB |  | 793.4 |  | 713 | 713 | 713 | H | 1,362 | 1,362 | 1,362 |  | 0.0001276 | 1.7219 | 2 | 0.00037661
Vloerput | Mini Canal | Nee | standaard | MICL.01412042/SNA | 14 | 120 | 20 | 42 | 713 | 61.307 | 0.016733 | [8 empty] | A04 | 740.4 | MICL0.01412042/SNA |  | 740.4 |  | 713 | 713 | 713 | H | 1,362 | 1,362 | 1,362 |  | 0.0001276 | 1.7219 | 2 | 0.00037661
Vloerput | Mini Canal | Nee | Jaga kleur | MICL.01412042/SNCklr | 14 | 120 | 20 | 42 | 713 | 61.307 | 0.016733 | [8 empty] | A04 | 797.2 | MICL0.01412042/SNC |  | 797.2 |  | 713 | 713 | 713 | H | 1,362 | 1,362 | 1,362 |  | 0.0001276 | 1.7219 | 2 | 0.00037661
Vloerput | Mini Canal | Nee | standaard | MICL.01413014/DBL | 14 | 130 | 05 | 14 | 241 | 20.7223 | 0.006278 | [8 empty] | A04 | 561.3 | MICL0.01413014/DBL |  | 561.3 |  | 241 | 241 | 241 | H | 1,362 | 1,362 | 1,362 |  | 0.0009367 | 1.7898 | 2 | 0.0004456
Vloerput | Mini Canal | Nee | standaard | MICL.01413014/DBN | 14 | 130 | 05 | 14 | 231 | 19.8624 | 0.005804 | [8 empty] | A04 | 586.9 | MICL0.01413014/DBN |  | 586.9 |  | 231 | 231 | 231 | H | 1,362 | 1,362 | 1,362 |  | 0.0009367 | 1.7898 | 2 | 0.0004456
Vloerput | Mini Canal | Nee | standaard | MICL.01413014/DBR | 14 | 130 | 05 | 14 | 241 | 20.7223 | 0.006278 | [8 empty] | A04 | 561.3 | MICL0.01413014/DBR |  | 561.3 |  | 241 | 241 | 241 | H | 1,362 | 1,362 | 1,362 |  | 0.0009367 | 1.7898 | 2 | 0.0004456
Vloerput | Mini Canal | Nee | standaard | MICL.01413014/DBV | 14 | 130 | 05 | 14 | 231 | 19.8624 | 0.005804 | [8 empty] | A04 | 636.2 | MICL0.01413014/DBV |  | 636.2 |  | 231 | 231 | 231 | H | 1,362 | 1,362 | 1,362 |  | 0.0009367 | 1.7898 | 2 | 0.0004456
Vloerput | Mini Canal | Nee | standaard | MICL.01413014/DDB | 14 | 130 | 05 | 14 | 241 | 20.7223 | 0.006278 | [8 empty] | A04 | 561.3 | MICL0.01413014/DDB |  | 561.3 |  | 241 | 241 | 241 | H | 1,362 | 1,362 | 1,362 |  | 0.0009367 | 1.7898 | 2 | 0.0004456
Vloerput | Mini Canal | Nee | standaard | MICL.01413014/DMN | 14 | 130 | 05 | 14 | 231 | 19.8624 | 0.005804 | [8 empty] | A04 | 586.9 | MICL0.01413014/DMN |  | 586.9 |  | 231 | 231 | 231 | H | 1,362 | 1,362 | 1,362 |  | 0.0009367 | 1.7898 | 2 | 0.0004456
Vloerput | Mini Canal | Nee | standaard | MICL.01413014/DMV | 14 | 130 | 05 | 14 | 231 | 19.8624 | 0.005804 | [8 empty] | A04 | 636.2 | MICL0.01413014/DMV |  | 636.2 |  | 231 | 231 | 231 | H | 1,362 | 1,362 | 1,362 |  | 0.0009367 | 1.7898 | 2 | 0.0004456
Vloerput | Mini Canal | Nee | standaard | MICL.01413014/DNA | 14 | 130 | 05 | 14 | 241 | 20.7223 | 0.006278 | [8 empty] | A04 | 553 | MICL0.01413014/DNA |  | 553 |  | 241 | 241 | 241 | H | 1,362 | 1,362 | 1,362 |  | 0.0009367 | 1.7898 | 2 | 0.0004456
Vloerput | Mini Canal | Nee | Jaga kleur | MICL.01413014/DNCklr | 14 | 130 | 05 | 14 | 241 | 20.7223 | 0.006278 | [8 empty] | A04 | 598.5 | MICL0.01413014/DNC |  | 598.5 |  | 241 | 241 | 241 | H | 1,362 | 1,362 | 1,362 |  | 0.0009367 | 1.7898 | 2 | 0.0004456
Vloerput | Mini Canal | Nee | standaard | MICL.01413014/DON | 14 | 130 | 05 | 14 | 231 | 19.8624 | 0.005804 | [8 empty] | A04 | 586.9 | MICL0.01413014/DON |  | 586.9 |  | 231 | 231 | 231 | H | 1,362 | 1,362 | 1,362 |  | 0.0009367 | 1.7898 | 2 | 0.0004456
Vloerput | Mini Canal | Nee | standaard | MICL.01413014/DOV | 14 | 130 | 05 | 14 | 231 | 19.8624 | 0.005804 | [8 empty] | A04 | 636.2 | MICL0.01413014/DOV |  | 636.2 |  | 231 | 231 | 231 | H | 1,362 | 1,362 | 1,362 |  | 0.0009367 | 1.7898 | 2 | 0.0004456
Vloerput | Mini Canal | Nee | standaard | MICL.01413014/RBL | 14 | 130 | 05 | 14 | 248 | 21.3242 | 0.0066201 | [8 empty] | A04 | 561.3 | MICL0.01413014/RBL |  | 561.3 |  | 248 | 248 | 248 | H | 1,362 | 1,362 | 1,362 |  | 0.0009367 | 1.7898 | 2 | 0.0004456
Vloerput | Mini Canal | Nee | standaard | MICL.01413014/RBN | 14 | 130 | 05 | 14 | 241 | 20.7223 | 0.006278 | [8 empty] | A04 | 502.9 | MICL0.01413014/RBN |  | 502.9 |  | 241 | 241 | 241 | H | 1,362 | 1,362 | 1,362 |  | 0.0009367 | 1.7898 | 2 | 0.0004456
Vloerput | Mini Canal | Nee | standaard | MICL.01413014/RBR | 14 | 130 | 05 | 14 | 248 | 21.3242 | 0.0066201 | [8 empty] | A04 | 561.3 | MICL0.01413014/RBR |  | 561.3 |  | 248 | 248 | 248 | H | 1,362 | 1,362 | 1,362 |  | 0.0009367 | 1.7898 | 2 | 0.0004456
Vloerput | Mini Canal | Nee | standaard | MICL.01413014/RBV | 14 | 130 | 05 | 14 | 241 | 20.7223 | 0.006278 | [8 empty] | A04 | 554.6 | MICL0.01413014/RBV |  | 554.6 |  | 241 | 241 | 241 | H | 1,362 | 1,362 | 1,362 |  | 0.0009367 | 1.7898 | 2 | 0.0004456
Vloerput | Mini Canal | Nee | standaard | MICL.01413014/RDB | 14 | 130 | 05 | 14 | 248 | 21.3242 | 0.0066201 | [8 empty] | A04 | 561.3 | MICL0.01413014/RDB |  | 561.3 |  | 248 | 248 | 248 | H | 1,362 | 1,362 | 1,362 |  | 0.0009367 | 1.7898 | 2 | 0.0004456
Vloerput | Mini Canal | Nee | standaard | MICL.01413014/RMN | 14 | 130 | 05 | 14 | 241 | 20.7223 | 0.006278 | [8 empty] | A04 | 489 | MICL0.01413014/RMN |  | 489 |  | 241 | 241 | 241 | H | 1,362 | 1,362 | 1,362 |  | 0.0009367 | 1.7898 | 2 | 0.0004456
Vloerput | Mini Canal | Nee | standaard | MICL.01413014/RMV | 14 | 130 | 05 | 14 | 241 | 20.7223 | 0.006278 | [8 empty] | A04 | 530.2 | MICL0.01413014/RMV |  | 530.2 |  | 241 | 241 | 241 | H | 1,362 | 1,362 | 1,362 |  | 0.0009367 | 1.7898 | 2 | 0.0004456
Vloerput | Mini Canal | Nee | standaard | MICL.01413014/RNA | 14 | 130 | 05 | 14 | 248 | 21.3242 | 0.0066201 | [8 empty] | A04 | 553 | MICL0.01413014/RNA |  | 553 |  | 248 | 248 | 248 | H | 1,362 | 1,362 | 1,362 |  | 0.0009367 | 1.7898 | 2 | 0.0004456
Vloerput | Mini Canal | Nee | standaard | MICL.01413014/RON | 14 | 130 | 05 | 14 | 241 | 20.7223 | 0.006278 | [8 empty] | A04 | 502.9 | MICL0.01413014/RON |  | 502.9 |  | 241 | 241 | 241 | H | 1,362 | 1,362 | 1,362 |  | 0.0009367 | 1.7898 | 2 | 0.0004456
Vloerput | Mini Canal | Nee | standaard | MICL.01413014/ROV | 14 | 130 | 05 | 14 | 241 | 20.7223 | 0.006278 | [8 empty] | A04 | 554.6 | MICL0.01413014/ROV |  | 554.6 |  | 241 | 241 | 241 | H | 1,362 | 1,362 | 1,362 |  | 0.0009367 | 1.7898 | 2 | 0.0004456
Vloerput | Mini Canal | Nee | standaard | MICL.01413014/RSS | 14 | 130 | 05 | 14 | 238 | 20.4643 | 0.006134 | [8 empty] | A04 | 1049.1 | MICL0.01413014/RSS |  | 1049.1 |  | 238 | 238 | 238 | H | 1,362 | 1,362 | 1,362 |  | 0.0009367 | 1.7898 | 2 | 0.0004456
Vloerput | Mini Canal | Nee | standaard | MICL.01413014/SBL | 14 | 130 | 05 | 14 | 248 | 21.3242 | 0.0066201 | [8 empty] | A04 | 496.7 | MICL0.01413014/SBL |  | 496.7 |  | 248 | 248 | 248 | H | 1,362 | 1,362 | 1,362 |  | 0.0009367 | 1.7898 | 2 | 0.0004456
Vloerput | Mini Canal | Nee | standaard | MICL.01413014/SBR | 14 | 130 | 05 | 14 | 248 | 21.3242 | 0.0066201 | [8 empty] | A04 | 496.7 | MICL0.01413014/SBR |  | 496.7 |  | 248 | 248 | 248 | H | 1,362 | 1,362 | 1,362 |  | 0.0009367 | 1.7898 | 2 | 0.0004456
Vloerput | Mini Canal | Nee | standaard | MICL.01413014/SDB | 14 | 130 | 05 | 14 | 248 | 21.3242 | 0.0066201 | [8 empty] | A04 | 496.7 | MICL0.01413014/SDB |  | 496.7 |  | 248 | 248 | 248 | H | 1,362 | 1,362 | 1,362 |  | 0.0009367 | 1.7898 | 2 | 0.0004456
Vloerput | Mini Canal | Nee | standaard | MICL.01413014/SNA | 14 | 130 | 05 | 14 | 248 | 21.3242 | 0.0066201 | [8 empty] | A04 | 481 | MICL0.01413014/SNA |  | 481 |  | 248 | 248 | 248 | H | 1,362 | 1,362 | 1,362 |  | 0.0009367 | 1.7898 | 2 | 0.0004456
Vloerput | Mini Canal | Nee | Jaga kleur | MICL.01413014/SNCklr | 14 | 130 | 05 | 14 | 248 | 21.3242 | 0.0066201 | [8 empty] | A04 | 501.8 | MICL0.01413014/SNC |  | 501.8 |  | 248 | 248 | 248 | H | 1,362 | 1,362 | 1,362 |  | 0.0009367 | 1.7898 | 2 | 0.0004456
Vloerput | Mini Canal | Nee | standaard | MICL.01413026/DBL | 14 | 130 | 10 | 26 | 418 | 35.9415 | 0.0087519 | [8 empty] | A04 | 646.6 | MICL0.01413026/DBL |  | 646.6 |  | 418 | 418 | 418 | H | 1,362 | 1,362 | 1,362 |  | 0.0003969 | 1.7346 | 2 | 0.00036735
Vloerput | Mini Canal | Nee | standaard | MICL.01413026/DBN | 14 | 130 | 10 | 26 | 401 | 34.4798 | 0.0080963 | [8 empty] | A04 | 677.7 | MICL0.01413026/DBN |  | 677.7 |  | 401 | 401 | 401 | H | 1,362 | 1,362 | 1,362 |  | 0.0003969 | 1.7346 | 2 | 0.00036735
Vloerput | Mini Canal | Nee | standaard | MICL.01413026/DBR | 14 | 130 | 10 | 26 | 418 | 35.9415 | 0.0087519 | [8 empty] | A04 | 646.6 | MICL0.01413026/DBR |  | 646.6 |  | 418 | 418 | 418 | H | 1,362 | 1,362 | 1,362 |  | 0.0003969 | 1.7346 | 2 | 0.00036735
Vloerput | Mini Canal | Nee | standaard | MICL.01413026/DBV | 14 | 130 | 10 | 26 | 401 | 34.4798 | 0.0080963 | [8 empty] | A04 | 752.4 | MICL0.01413026/DBV |  | 752.4 |  | 401 | 401 | 401 | H | 1,362 | 1,362 | 1,362 |  | 0.0003969 | 1.7346 | 2 | 0.00036735
Vloerput | Mini Canal | Nee | standaard | MICL.01413026/DDB | 14 | 130 | 10 | 26 | 418 | 35.9415 | 0.0087519 | [8 empty] | A04 | 646.6 | MICL0.01413026/DDB |  | 646.6 |  | 418 | 418 | 418 | H | 1,362 | 1,362 | 1,362 |  | 0.0003969 | 1.7346 | 2 | 0.00036735
Vloerput | Mini Canal | Nee | standaard | MICL.01413026/DMN | 14 | 130 | 10 | 26 | 401 | 34.4798 | 0.0080963 | [8 empty] | A04 | 677.7 | MICL0.01413026/DMN |  | 677.7 |  | 401 | 401 | 401 | H | 1,362 | 1,362 | 1,362 |  | 0.0003969 | 1.7346 | 2 | 0.00036735
Vloerput | Mini Canal | Nee | standaard | MICL.01413026/DMV | 14 | 130 | 10 | 26 | 401 | 34.4798 | 0.0080963 | [8 empty] | A04 | 752.4 | MICL0.01413026/DMV |  | 752.4 |  | 401 | 401 | 401 | H | 1,362 | 1,362 | 1,362 |  | 0.0003969 | 1.7346 | 2 | 0.00036735
Vloerput | Mini Canal | Nee | standaard | MICL.01413026/DNA | 14 | 130 | 10 | 26 | 418 | 35.9415 | 0.0087519 | [8 empty] | A04 | 631 | MICL0.01413026/DNA |  | 631 |  | 418 | 418 | 418 | H | 1,362 | 1,362 | 1,362 |  | 0.0003969 | 1.7346 | 2 | 0.00036735
Vloerput | Mini Canal | Nee | Jaga kleur | MICL.01413026/DNCklr | 14 | 130 | 10 | 26 | 418 | 35.9415 | 0.0087519 | [8 empty] | A04 | 685 | MICL0.01413026/DNC |  | 685 |  | 418 | 418 | 418 | H | 1,362 | 1,362 | 1,362 |  | 0.0003969 | 1.7346 | 2 | 0.00036735
Vloerput | Mini Canal | Nee | standaard | MICL.01413026/DON | 14 | 130 | 10 | 26 | 401 | 34.4798 | 0.0080963 | [8 empty] | A04 | 677.7 | MICL0.01413026/DON |  | 677.7 |  | 401 | 401 | 401 | H | 1,362 | 1,362 | 1,362 |  | 0.0003969 | 1.7346 | 2 | 0.00036735
Vloerput | Mini Canal | Nee | standaard | MICL.01413026/DOV | 14 | 130 | 10 | 26 | 401 | 34.4798 | 0.0080963 | [8 empty] | A04 | 752.4 | MICL0.01413026/DOV |  | 752.4 |  | 401 | 401 | 401 | H | 1,362 | 1,362 | 1,362 |  | 0.0003969 | 1.7346 | 2 | 0.00036735
Vloerput | Mini Canal | Nee | standaard | MICL.01413026/RBL | 14 | 130 | 10 | 26 | 431 | 37.0593 | 0.0092695 | [8 empty] | A04 | 646.6 | MICL0.01413026/RBL |  | 646.6 |  | 431 | 431 | 431 | H | 1,362 | 1,362 | 1,362 |  | 0.0003969 | 1.7346 | 2 | 0.00036735
Vloerput | Mini Canal | Nee | standaard | MICL.01413026/RBN | 14 | 130 | 10 | 26 | 418 | 35.9415 | 0.0087519 | [8 empty] | A04 | 574.8 | MICL0.01413026/RBN |  | 574.8 |  | 418 | 418 | 418 | H | 1,362 | 1,362 | 1,362 |  | 0.0003969 | 1.7346 | 2 | 0.00036735
Vloerput | Mini Canal | Nee | standaard | MICL.01413026/RBR | 14 | 130 | 10 | 26 | 431 | 37.0593 | 0.0092695 | [8 empty] | A04 | 646.6 | MICL0.01413026/RBR |  | 646.6 |  | 431 | 431 | 431 | H | 1,362 | 1,362 | 1,362 |  | 0.0003969 | 1.7346 | 2 | 0.00036735
Vloerput | Mini Canal | Nee | standaard | MICL.01413026/RBV | 14 | 130 | 10 | 26 | 418 | 35.9415 | 0.0087519 | [8 empty] | A04 | 647.5 | MICL0.01413026/RBV |  | 647.5 |  | 418 | 418 | 418 | H | 1,362 | 1,362 | 1,362 |  | 0.0003969 | 1.7346 | 2 | 0.00036735
Vloerput | Mini Canal | Nee | standaard | MICL.01413026/RDB | 14 | 130 | 10 | 26 | 431 | 37.0593 | 0.0092695 | [8 empty] | A04 | 646.6 | MICL0.01413026/RDB |  | 646.6 |  | 431 | 431 | 431 | H | 1,362 | 1,362 | 1,362 |  | 0.0003969 | 1.7346 | 2 | 0.00036735
Vloerput | Mini Canal | Nee | standaard | MICL.01413026/RMN | 14 | 130 | 10 | 26 | 418 | 35.9415 | 0.0087519 | [8 empty] | A04 | 548.8 | MICL0.01413026/RMN |  | 548.8 |  | 418 | 418 | 418 | H | 1,362 | 1,362 | 1,362 |  | 0.0003969 | 1.7346 | 2 | 0.00036735
Vloerput | Mini Canal | Nee | standaard | MICL.01413026/RMV | 14 | 130 | 10 | 26 | 418 | 35.9415 | 0.0087519 | [8 empty] | A04 | 621.6 | MICL0.01413026/RMV |  | 621.6 |  | 418 | 418 | 418 | H | 1,362 | 1,362 | 1,362 |  | 0.0003969 | 1.7346 | 2 | 0.00036735
Vloerput | Mini Canal | Nee | standaard | MICL.01413026/RNA | 14 | 130 | 10 | 26 | 431 | 37.0593 | 0.0092695 | [8 empty] | A04 | 631 | MICL0.01413026/RNA |  | 631 |  | 431 | 431 | 431 | H | 1,362 | 1,362 | 1,362 |  | 0.0003969 | 1.7346 | 2 | 0.00036735
Vloerput | Mini Canal | Nee | standaard | MICL.01413026/RON | 14 | 130 | 10 | 26 | 418 | 35.9415 | 0.0087519 | [8 empty] | A04 | 574.8 | MICL0.01413026/RON |  | 574.8 |  | 418 | 418 | 418 | H | 1,362 | 1,362 | 1,362 |  | 0.0003969 | 1.7346 | 2 | 0.00036735
Vloerput | Mini Canal | Nee | standaard | MICL.01413026/ROV | 14 | 130 | 10 | 26 | 418 | 35.9415 | 0.0087519 | [8 empty] | A04 | 647.5 | MICL0.01413026/ROV |  | 647.5 |  | 418 | 418 | 418 | H | 1,362 | 1,362 | 1,362 |  | 0.0003969 | 1.7346 | 2 | 0.00036735
Vloerput | Mini Canal | Nee | standaard | MICL.01413026/RSS | 14 | 130 | 10 | 26 | 414 | 35.5976 | 0.0085955 | [8 empty] | A04 | 1271.6 | MICL0.01413026/RSS |  | 1271.6 |  | 414 | 414 | 414 | H | 1,362 | 1,362 | 1,362 |  | 0.0003969 | 1.7346 | 2 | 0.00036735
Vloerput | Mini Canal | Nee | standaard | MICL.01413026/SBL | 14 | 130 | 10 | 26 | 431 | 37.0593 | 0.0092695 | [8 empty] | A04 | 616.6 | MICL0.01413026/SBL |  | 616.6 |  | 431 | 431 | 431 | H | 1,362 | 1,362 | 1,362 |  | 0.0003969 | 1.7346 | 2 | 0.00036735
Vloerput | Mini Canal | Nee | standaard | MICL.01413026/SBR | 14 | 130 | 10 | 26 | 431 | 37.0593 | 0.0092695 | [8 empty] | A04 | 616.6 | MICL0.01413026/SBR |  | 616.6 |  | 431 | 431 | 431 | H | 1,362 | 1,362 | 1,362 |  | 0.0003969 | 1.7346 | 2 | 0.00036735
Vloerput | Mini Canal | Nee | standaard | MICL.01413026/SDB | 14 | 130 | 10 | 26 | 431 | 37.0593 | 0.0092695 | [8 empty] | A04 | 616.6 | MICL0.01413026/SDB |  | 616.6 |  | 431 | 431 | 431 | H | 1,362 | 1,362 | 1,362 |  | 0.0003969 | 1.7346 | 2 | 0.00036735
Vloerput | Mini Canal | Nee | standaard | MICL.01413026/SNA | 14 | 130 | 10 | 26 | 431 | 37.0593 | 0.0092695 | [8 empty] | A04 | 585.6 | MICL0.01413026/SNA |  | 585.6 |  | 431 | 431 | 431 | H | 1,362 | 1,362 | 1,362 |  | 0.0003969 | 1.7346 | 2 | 0.00036735
Vloerput | Mini Canal | Nee | Jaga kleur | MICL.01413026/SNCklr | 14 | 130 | 10 | 26 | 431 | 37.0593 | 0.0092695 | [8 empty] | A04 | 622.9 | MICL0.01413026/SNC |  | 622.9 |  | 431 | 431 | 431 | H | 1,362 | 1,362 | 1,362 |  | 0.0003969 | 1.7346 | 2 | 0.00036735
Vloerput | Mini Canal | Nee | standaard | MICL.01413034/DBL | 14 | 130 | 15 | 34 | 569 | 48.9252 | 0.01436 | [8 empty] | A04 | 796.9 | MICL0.01413034/DBL |  | 796.9 |  | 569 | 569 | 569 | H | 1,362 | 1,362 | 1,362 |  | 0.0002083 | 1.724 | 2 | 0.00046183
Vloerput | Mini Canal | Nee | standaard | MICL.01413034/DBN | 14 | 130 | 15 | 34 | 546 | 46.9475 | 0.01326 | [8 empty] | A04 | 794.4 | MICL0.01413034/DBN |  | 794.4 |  | 546 | 546 | 546 | H | 1,362 | 1,362 | 1,362 |  | 0.0002083 | 1.724 | 2 | 0.00046183
Vloerput | Mini Canal | Nee | standaard | MICL.01413034/DBR | 14 | 130 | 15 | 34 | 569 | 48.9252 | 0.01436 | [8 empty] | A04 | 796.9 | MICL0.01413034/DBR |  | 796.9 |  | 569 | 569 | 569 | H | 1,362 | 1,362 | 1,362 |  | 0.0002083 | 1.724 | 2 | 0.00046183
Vloerput | Mini Canal | Nee | standaard | MICL.01413034/DBV | 14 | 130 | 15 | 34 | 546 | 46.9475 | 0.01326 | [8 empty] | A04 | 899.5 | MICL0.01413034/DBV |  | 899.5 |  | 546 | 546 | 546 | H | 1,362 | 1,362 | 1,362 |  | 0.0002083 | 1.724 | 2 | 0.00046183
Vloerput | Mini Canal | Nee | standaard | MICL.01413034/DDB | 14 | 130 | 15 | 34 | 569 | 48.9252 | 0.01436 | [8 empty] | A04 | 796.9 | MICL0.01413034/DDB |  | 796.9 |  | 569 | 569 | 569 | H | 1,362 | 1,362 | 1,362 |  | 0.0002083 | 1.724 | 2 | 0.00046183
Vloerput | Mini Canal | Nee | standaard | MICL.01413034/DMN | 14 | 130 | 15 | 34 | 546 | 46.9475 | 0.01326 | [8 empty] | A04 | 794.4 | MICL0.01413034/DMN |  | 794.4 |  | 546 | 546 | 546 | H | 1,362 | 1,362 | 1,362 |  | 0.0002083 | 1.724 | 2 | 0.00046183
Vloerput | Mini Canal | Nee | standaard | MICL.01413034/DMV | 14 | 130 | 15 | 34 | 546 | 46.9475 | 0.01326 | [8 empty] | A04 | 899.5 | MICL0.01413034/DMV |  | 899.5 |  | 546 | 546 | 546 | H | 1,362 | 1,362 | 1,362 |  | 0.0002083 | 1.724 | 2 | 0.00046183
Vloerput | Mini Canal | Nee | standaard | MICL.01413034/DNA | 14 | 130 | 15 | 34 | 569 | 48.9252 | 0.01436 | [8 empty] | A04 | 776.7 | MICL0.01413034/DNA |  | 776.7 |  | 569 | 569 | 569 | H | 1,362 | 1,362 | 1,362 |  | 0.0002083 | 1.724 | 2 | 0.00046183
Vloerput | Mini Canal | Nee | Jaga kleur | MICL.01413034/DNCklr | 14 | 130 | 15 | 34 | 569 | 48.9252 | 0.01436 | [8 empty] | A04 | 850.2 | MICL0.01413034/DNC |  | 850.2 |  | 569 | 569 | 569 | H | 1,362 | 1,362 | 1,362 |  | 0.0002083 | 1.724 | 2 | 0.00046183
Vloerput | Mini Canal | Nee | standaard | MICL.01413034/DON | 14 | 130 | 15 | 34 | 546 | 46.9475 | 0.01326 | [8 empty] | A04 | 794.4 | MICL0.01413034/DON |  | 794.4 |  | 546 | 546 | 546 | H | 1,362 | 1,362 | 1,362 |  | 0.0002083 | 1.724 | 2 | 0.00046183
Vloerput | Mini Canal | Nee | standaard | MICL.01413034/DOV | 14 | 130 | 15 | 34 | 546 | 46.9475 | 0.01326 | [8 empty] | A04 | 899.5 | MICL0.01413034/DOV |  | 899.5 |  | 546 | 546 | 546 | H | 1,362 | 1,362 | 1,362 |  | 0.0002083 | 1.724 | 2 | 0.00046183
Vloerput | Mini Canal | Nee | standaard | MICL.01413034/RBL | 14 | 130 | 15 | 34 | 587 | 50.4729 | 0.015251 | [8 empty] | A04 | 796.9 | MICL0.01413034/RBL |  | 796.9 |  | 587 | 587 | 587 | H | 1,362 | 1,362 | 1,362 |  | 0.0002083 | 1.724 | 2 | 0.00046183
Vloerput | Mini Canal | Nee | standaard | MICL.01413034/RBN | 14 | 130 | 15 | 34 | 569 | 48.9252 | 0.01436 | [8 empty] | A04 | 674.7 | MICL0.01413034/RBN |  | 674.7 |  | 569 | 569 | 569 | H | 1,362 | 1,362 | 1,362 |  | 0.0002083 | 1.724 | 2 | 0.00046183
Vloerput | Mini Canal | Nee | standaard | MICL.01413034/RBR | 14 | 130 | 15 | 34 | 587 | 50.4729 | 0.015251 | [8 empty] | A04 | 796.9 | MICL0.01413034/RBR |  | 796.9 |  | 587 | 587 | 587 | H | 1,362 | 1,362 | 1,362 |  | 0.0002083 | 1.724 | 2 | 0.00046183
Vloerput | Mini Canal | Nee | standaard | MICL.01413034/RBV | 14 | 130 | 15 | 34 | 569 | 48.9252 | 0.01436 | [8 empty] | A04 | 771 | MICL0.01413034/RBV |  | 771 |  | 569 | 569 | 569 | H | 1,362 | 1,362 | 1,362 |  | 0.0002083 | 1.724 | 2 | 0.00046183
Vloerput | Mini Canal | Nee | standaard | MICL.01413034/RDB | 14 | 130 | 15 | 34 | 587 | 50.4729 | 0.015251 | [8 empty] | A04 | 796.9 | MICL0.01413034/RDB |  | 796.9 |  | 587 | 587 | 587 | H | 1,362 | 1,362 | 1,362 |  | 0.0002083 | 1.724 | 2 | 0.00046183
Vloerput | Mini Canal | Nee | standaard | MICL.01413034/RMN | 14 | 130 | 15 | 34 | 569 | 48.9252 | 0.01436 | [8 empty] | A04 | 641.3 | MICL0.01413034/RMN |  | 641.3 |  | 569 | 569 | 569 | H | 1,362 | 1,362 | 1,362 |  | 0.0002083 | 1.724 | 2 | 0.00046183
Vloerput | Mini Canal | Nee | standaard | MICL.01413034/RMV | 14 | 130 | 15 | 34 | 569 | 48.9252 | 0.01436 | [8 empty] | A04 | 718.4 | MICL0.01413034/RMV |  | 718.4 |  | 569 | 569 | 569 | H | 1,362 | 1,362 | 1,362 |  | 0.0002083 | 1.724 | 2 | 0.00046183
Vloerput | Mini Canal | Nee | standaard | MICL.01413034/RNA | 14 | 130 | 15 | 34 | 587 | 50.4729 | 0.015251 | [8 empty] | A04 | 776.7 | MICL0.01413034/RNA |  | 776.7 |  | 587 | 587 | 587 | H | 1,362 | 1,362 | 1,362 |  | 0.0002083 | 1.724 | 2 | 0.00046183
Vloerput | Mini Canal | Nee | standaard | MICL.01413034/RON | 14 | 130 | 15 | 34 | 569 | 48.9252 | 0.01436 | [8 empty] | A04 | 674.7 | MICL0.01413034/RON |  | 674.7 |  | 569 | 569 | 569 | H | 1,362 | 1,362 | 1,362 |  | 0.0002083 | 1.724 | 2 | 0.00046183
Vloerput | Mini Canal | Nee | standaard | MICL.01413034/ROV | 14 | 130 | 15 | 34 | 569 | 48.9252 | 0.01436 | [8 empty] | A04 | 771 | MICL0.01413034/ROV |  | 771 |  | 569 | 569 | 569 | H | 1,362 | 1,362 | 1,362 |  | 0.0002083 | 1.724 | 2 | 0.00046183
Vloerput | Mini Canal | Nee | standaard | MICL.01413034/RSS | 14 | 130 | 15 | 34 | 564 | 48.4953 | 0.014117 | [8 empty] | A04 | 1551.5 | MICL0.01413034/RSS |  | 1551.5 |  | 564 | 564 | 564 | H | 1,362 | 1,362 | 1,362 |  | 0.0002083 | 1.724 | 2 | 0.00046183
Vloerput | Mini Canal | Nee | standaard | MICL.01413034/SBL | 14 | 130 | 15 | 34 | 587 | 50.4729 | 0.015251 | [8 empty] | A04 | 749.8 | MICL0.01413034/SBL |  | 749.8 |  | 587 | 587 | 587 | H | 1,362 | 1,362 | 1,362 |  | 0.0002083 | 1.724 | 2 | 0.00046183
Vloerput | Mini Canal | Nee | standaard | MICL.01413034/SBR | 14 | 130 | 15 | 34 | 587 | 50.4729 | 0.015251 | [8 empty] | A04 | 749.8 | MICL0.01413034/SBR |  | 749.8 |  | 587 | 587 | 587 | H | 1,362 | 1,362 | 1,362 |  | 0.0002083 | 1.724 | 2 | 0.00046183
Vloerput | Mini Canal | Nee | standaard | MICL.01413034/SDB | 14 | 130 | 15 | 34 | 587 | 50.4729 | 0.015251 | [8 empty] | A04 | 749.8 | MICL0.01413034/SDB |  | 749.8 |  | 587 | 587 | 587 | H | 1,362 | 1,362 | 1,362 |  | 0.0002083 | 1.724 | 2 | 0.00046183
Vloerput | Mini Canal | Nee | standaard | MICL.01413034/SNA | 14 | 130 | 15 | 34 | 587 | 50.4729 | 0.015251 | [8 empty] | A04 | 700.5 | MICL0.01413034/SNA |  | 700.5 |  | 587 | 587 | 587 | H | 1,362 | 1,362 | 1,362 |  | 0.0002083 | 1.724 | 2 | 0.00046183
Vloerput | Mini Canal | Nee | Jaga kleur | MICL.01413034/SNCklr | 14 | 130 | 15 | 34 | 587 | 50.4729 | 0.015251 | [8 empty] | A04 | 749.8 | MICL0.01413034/SNC |  | 749.8 |  | 587 | 587 | 587 | H | 1,362 | 1,362 | 1,362 |  | 0.0002083 | 1.724 | 2 | 0.00046183
Vloerput | Mini Canal | Nee | standaard | MICL.01413042/DBL | 14 | 130 | 20 | 42 | 768 | 66.0361 | 0.019686 | [8 empty] | A04 | 898.5 | MICL0.01413042/DBL |  | 898.5 |  | 768 | 768 | 768 | H | 1,362 | 1,362 | 1,362 |  | 0.0001276 | 1.7219 | 2 | 0.00037661
Vloerput | Mini Canal | Nee | standaard | MICL.01413042/DBN | 14 | 130 | 20 | 42 | 737 | 63.3706 | 0.018167 | [8 empty] | A04 | 891.1 | MICL0.01413042/DBN |  | 891.1 |  | 737 | 737 | 737 | H | 1,362 | 1,362 | 1,362 |  | 0.0001276 | 1.7219 | 2 | 0.00037661
Vloerput | Mini Canal | Nee | standaard | MICL.01413042/DBR | 14 | 130 | 20 | 42 | 768 | 66.0361 | 0.019686 | [8 empty] | A04 | 898.5 | MICL0.01413042/DBR |  | 898.5 |  | 768 | 768 | 768 | H | 1,362 | 1,362 | 1,362 |  | 0.0001276 | 1.7219 | 2 | 0.00037661
Vloerput | Mini Canal | Nee | standaard | MICL.01413042/DBV | 14 | 130 | 20 | 42 | 737 | 63.3706 | 0.018167 | [8 empty] | A04 | 1025.2 | MICL0.01413042/DBV |  | 1025.2 |  | 737 | 737 | 737 | H | 1,362 | 1,362 | 1,362 |  | 0.0001276 | 1.7219 | 2 | 0.00037661
Vloerput | Mini Canal | Nee | standaard | MICL.01413042/DDB | 14 | 130 | 20 | 42 | 768 | 66.0361 | 0.019686 | [8 empty] | A04 | 898.5 | MICL0.01413042/DDB |  | 898.5 |  | 768 | 768 | 768 | H | 1,362 | 1,362 | 1,362 |  | 0.0001276 | 1.7219 | 2 | 0.00037661
Vloerput | Mini Canal | Nee | standaard | MICL.01413042/DMN | 14 | 130 | 20 | 42 | 737 | 63.3706 | 0.018167 | [8 empty] | A04 | 891.1 | MICL0.01413042/DMN |  | 891.1 |  | 737 | 737 | 737 | H | 1,362 | 1,362 | 1,362 |  | 0.0001276 | 1.7219 | 2 | 0.00037661
Vloerput | Mini Canal | Nee | standaard | MICL.01413042/DMV | 14 | 130 | 20 | 42 | 737 | 63.3706 | 0.018167 | [8 empty] | A04 | 1025.2 | MICL0.01413042/DMV |  | 1025.2 |  | 737 | 737 | 737 | H | 1,362 | 1,362 | 1,362 |  | 0.0001276 | 1.7219 | 2 | 0.00037661
Vloerput | Mini Canal | Nee | standaard | MICL.01413042/DNA | 14 | 130 | 20 | 42 | 768 | 66.0361 | 0.019686 | [8 empty] | A04 | 861.8 | MICL0.01413042/DNA |  | 861.8 |  | 768 | 768 | 768 | H | 1,362 | 1,362 | 1,362 |  | 0.0001276 | 1.7219 | 2 | 0.00037661
Vloerput | Mini Canal | Nee | Jaga kleur | MICL.01413042/DNCklr | 14 | 130 | 20 | 42 | 768 | 66.0361 | 0.019686 | [8 empty] | A04 | 940.9 | MICL0.01413042/DNC |  | 940.9 |  | 768 | 768 | 768 | H | 1,362 | 1,362 | 1,362 |  | 0.0001276 | 1.7219 | 2 | 0.00037661
Vloerput | Mini Canal | Nee | standaard | MICL.01413042/DON | 14 | 130 | 20 | 42 | 737 | 63.3706 | 0.018167 | [8 empty] | A04 | 891.1 | MICL0.01413042/DON |  | 891.1 |  | 737 | 737 | 737 | H | 1,362 | 1,362 | 1,362 |  | 0.0001276 | 1.7219 | 2 | 0.00037661
Vloerput | Mini Canal | Nee | standaard | MICL.01413042/DOV | 14 | 130 | 20 | 42 | 737 | 63.3706 | 0.018167 | [8 empty] | A04 | 1025.2 | MICL0.01413042/DOV |  | 1025.2 |  | 737 | 737 | 737 | H | 1,362 | 1,362 | 1,362 |  | 0.0001276 | 1.7219 | 2 | 0.00037661
Vloerput | Mini Canal | Nee | standaard | MICL.01413042/RBL | 14 | 130 | 20 | 42 | 792 | 68.0997 | 0.020903 | [8 empty] | A04 | 898.5 | MICL0.01413042/RBL |  | 898.5 |  | 792 | 792 | 792 | H | 1,362 | 1,362 | 1,362 |  | 0.0001276 | 1.7219 | 2 | 0.00037661
Vloerput | Mini Canal | Nee | standaard | MICL.01413042/RBN | 14 | 130 | 20 | 42 | 768 | 66.0361 | 0.019686 | [8 empty] | A04 | 757 | MICL0.01413042/RBN |  | 757 |  | 768 | 768 | 768 | H | 1,362 | 1,362 | 1,362 |  | 0.0001276 | 1.7219 | 2 | 0.00037661
Vloerput | Mini Canal | Nee | standaard | MICL.01413042/RBR | 14 | 130 | 20 | 42 | 792 | 68.0997 | 0.020903 | [8 empty] | A04 | 898.5 | MICL0.01413042/RBR |  | 898.5 |  | 792 | 792 | 792 | H | 1,362 | 1,362 | 1,362 |  | 0.0001276 | 1.7219 | 2 | 0.00037661
Vloerput | Mini Canal | Nee | standaard | MICL.01413042/RBV | 14 | 130 | 20 | 42 | 768 | 66.0361 | 0.019686 | [8 empty] | A04 | 876.3 | MICL0.01413042/RBV |  | 876.3 |  | 768 | 768 | 768 | H | 1,362 | 1,362 | 1,362 |  | 0.0001276 | 1.7219 | 2 | 0.00037661
Vloerput | Mini Canal | Nee | standaard | MICL.01413042/RDB | 14 | 130 | 20 | 42 | 792 | 68.0997 | 0.020903 | [8 empty] | A04 | 898.5 | MICL0.01413042/RDB |  | 898.5 |  | 792 | 792 | 792 | H | 1,362 | 1,362 | 1,362 |  | 0.0001276 | 1.7219 | 2 | 0.00037661
Vloerput | Mini Canal | Nee | standaard | MICL.01413042/RMN | 14 | 130 | 20 | 42 | 768 | 66.0361 | 0.019686 | [8 empty] | A04 | 715.6 | MICL0.01413042/RMN |  | 715.6 |  | 768 | 768 | 768 | H | 1,362 | 1,362 | 1,362 |  | 0.0001276 | 1.7219 | 2 | 0.00037661
Vloerput | Mini Canal | Nee | standaard | MICL.01413042/RMV | 14 | 130 | 20 | 42 | 768 | 66.0361 | 0.019686 | [8 empty] | A04 | 811.2 | MICL0.01413042/RMV |  | 811.2 |  | 768 | 768 | 768 | H | 1,362 | 1,362 | 1,362 |  | 0.0001276 | 1.7219 | 2 | 0.00037661
Vloerput | Mini Canal | Nee | standaard | MICL.01413042/RNA | 14 | 130 | 20 | 42 | 792 | 68.0997 | 0.020903 | [8 empty] | A04 | 861.8 | MICL0.01413042/RNA |  | 861.8 |  | 792 | 792 | 792 | H | 1,362 | 1,362 | 1,362 |  | 0.0001276 | 1.7219 | 2 | 0.00037661
Vloerput | Mini Canal | Nee | standaard | MICL.01413042/RON | 14 | 130 | 20 | 42 | 768 | 66.0361 | 0.019686 | [8 empty] | A04 | 757 | MICL0.01413042/RON |  | 757 |  | 768 | 768 | 768 | H | 1,362 | 1,362 | 1,362 |  | 0.0001276 | 1.7219 | 2 | 0.00037661
Vloerput | Mini Canal | Nee | standaard | MICL.01413042/ROV | 14 | 130 | 20 | 42 | 768 | 66.0361 | 0.019686 | [8 empty] | A04 | 876.3 | MICL0.01413042/ROV |  | 876.3 |  | 768 | 768 | 768 | H | 1,362 | 1,362 | 1,362 |  | 0.0001276 | 1.7219 | 2 | 0.00037661
Vloerput | Mini Canal | Nee | standaard | MICL.01413042/RSS | 14 | 130 | 20 | 42 | 760 | 65.3482 | 0.019288 | [8 empty] | A04 | 1937 | MICL0.01413042/RSS |  | 1937 |  | 760 | 760 | 760 | H | 1,362 | 1,362 | 1,362 |  | 0.0001276 | 1.7219 | 2 | 0.00037661
Vloerput | Mini Canal | Nee | standaard | MICL.01413042/SBL | 14 | 130 | 20 | 42 | 792 | 68.0997 | 0.020903 | [8 empty] | A04 | 859.2 | MICL0.01413042/SBL |  | 859.2 |  | 792 | 792 | 792 | H | 1,362 | 1,362 | 1,362 |  | 0.0001276 | 1.7219 | 2 | 0.00037661
Vloerput | Mini Canal | Nee | standaard | MICL.01413042/SBR | 14 | 130 | 20 | 42 | 792 | 68.0997 | 0.020903 | [8 empty] | A04 | 859.2 | MICL0.01413042/SBR |  | 859.2 |  | 792 | 792 | 792 | H | 1,362 | 1,362 | 1,362 |  | 0.0001276 | 1.7219 | 2 | 0.00037661
Vloerput | Mini Canal | Nee | standaard | MICL.01413042/SDB | 14 | 130 | 20 | 42 | 792 | 68.0997 | 0.020903 | [8 empty] | A04 | 859.2 | MICL0.01413042/SDB |  | 859.2 |  | 792 | 792 | 792 | H | 1,362 | 1,362 | 1,362 |  | 0.0001276 | 1.7219 | 2 | 0.00037661
Vloerput | Mini Canal | Nee | standaard | MICL.01413042/SNA | 14 | 130 | 20 | 42 | 792 | 68.0997 | 0.020903 | [8 empty] | A04 | 801.9 | MICL0.01413042/SNA |  | 801.9 |  | 792 | 792 | 792 | H | 1,362 | 1,362 | 1,362 |  | 0.0001276 | 1.7219 | 2 | 0.00037661
Vloerput | Mini Canal | Nee | Jaga kleur | MICL.01413042/SNCklr | 14 | 130 | 20 | 42 | 792 | 68.0997 | 0.020903 | [8 empty] | A04 | 863.4 | MICL0.01413042/SNC |  | 863.4 |  | 792 | 792 | 792 | H | 1,362 | 1,362 | 1,362 |  | 0.0001276 | 1.7219 | 2 | 0.00037661
Vloerput | Mini Canal | Nee | standaard | MICL.01415014/DBL | 14 | 150 | 05 | 14 | 289 | 24.8495 | 0.009945 | [8 empty] | A04 | 617.3 | MICL0.01415014/DBL |  | 617.3 |  | 289 | 289 | 289 | H | 1,362 | 1,362 | 1,362 |  | 0.0009367 | 1.7898 | 2 | 0.0004456
Vloerput | Mini Canal | Nee | standaard | MICL.01415014/DBN | 14 | 150 | 05 | 14 | 277 | 23.8177 | 0.0091959 | [8 empty] | A04 | 647.2 | MICL0.01415014/DBN |  | 647.2 |  | 277 | 277 | 277 | H | 1,362 | 1,362 | 1,362 |  | 0.0009367 | 1.7898 | 2 | 0.0004456
Vloerput | Mini Canal | Nee | standaard | MICL.01415014/DBR | 14 | 150 | 05 | 14 | 289 | 24.8495 | 0.009945 | [8 empty] | A04 | 617.3 | MICL0.01415014/DBR |  | 617.3 |  | 289 | 289 | 289 | H | 1,362 | 1,362 | 1,362 |  | 0.0009367 | 1.7898 | 2 | 0.0004456
Vloerput | Mini Canal | Nee | standaard | MICL.01415014/DBV | 14 | 150 | 05 | 14 | 277 | 23.8177 | 0.0091959 | [8 empty] | A04 | 704.1 | MICL0.01415014/DBV |  | 704.1 |  | 277 | 277 | 277 | H | 1,362 | 1,362 | 1,362 |  | 0.0009367 | 1.7898 | 2 | 0.0004456
Vloerput | Mini Canal | Nee | standaard | MICL.01415014/DDB | 14 | 150 | 05 | 14 | 289 | 24.8495 | 0.009945 | [8 empty] | A04 | 617.3 | MICL0.01415014/DDB |  | 617.3 |  | 289 | 289 | 289 | H | 1,362 | 1,362 | 1,362 |  | 0.0009367 | 1.7898 | 2 | 0.0004456
Vloerput | Mini Canal | Nee | standaard | MICL.01415014/DMN | 14 | 150 | 05 | 14 | 277 | 23.8177 | 0.0091959 | [8 empty] | A04 | 647.2 | MICL0.01415014/DMN |  | 647.2 |  | 277 | 277 | 277 | H | 1,362 | 1,362 | 1,362 |  | 0.0009367 | 1.7898 | 2 | 0.0004456
Vloerput | Mini Canal | Nee | standaard | MICL.01415014/DMV | 14 | 150 | 05 | 14 | 277 | 23.8177 | 0.0091959 | [8 empty] | A04 | 704.1 | MICL0.01415014/DMV |  | 704.1 |  | 277 | 277 | 277 | H | 1,362 | 1,362 | 1,362 |  | 0.0009367 | 1.7898 | 2 | 0.0004456
Vloerput | Mini Canal | Nee | standaard | MICL.01415014/DNA | 14 | 150 | 05 | 14 | 289 | 24.8495 | 0.009945 | [8 empty] | A04 | 607.9 | MICL0.01415014/DNA |  | 607.9 |  | 289 | 289 | 289 | H | 1,362 | 1,362 | 1,362 |  | 0.0009367 | 1.7898 | 2 | 0.0004456
Vloerput | Mini Canal | Nee | Jaga kleur | MICL.01415014/DNCklr | 14 | 150 | 05 | 14 | 289 | 24.8495 | 0.009945 | [8 empty] | A04 | 660.4 | MICL0.01415014/DNC |  | 660.4 |  | 289 | 289 | 289 | H | 1,362 | 1,362 | 1,362 |  | 0.0009367 | 1.7898 | 2 | 0.0004456
Vloerput | Mini Canal | Nee | standaard | MICL.01415014/DON | 14 | 150 | 05 | 14 | 277 | 23.8177 | 0.0091959 | [8 empty] | A04 | 647.2 | MICL0.01415014/DON |  | 647.2 |  | 277 | 277 | 277 | H | 1,362 | 1,362 | 1,362 |  | 0.0009367 | 1.7898 | 2 | 0.0004456
Vloerput | Mini Canal | Nee | standaard | MICL.01415014/DOV | 14 | 150 | 05 | 14 | 277 | 23.8177 | 0.0091959 | [8 empty] | A04 | 704.1 | MICL0.01415014/DOV |  | 704.1 |  | 277 | 277 | 277 | H | 1,362 | 1,362 | 1,362 |  | 0.0009367 | 1.7898 | 2 | 0.0004456
Vloerput | Mini Canal | Nee | standaard | MICL.01415014/RBL | 14 | 150 | 05 | 14 | 298 | 25.6234 | 0.010525 | [8 empty] | A04 | 617.3 | MICL0.01415014/RBL |  | 617.3 |  | 298 | 298 | 298 | H | 1,362 | 1,362 | 1,362 |  | 0.0009367 | 1.7898 | 2 | 0.0004456
Vloerput | Mini Canal | Nee | standaard | MICL.01415014/RBN | 14 | 150 | 05 | 14 | 289 | 24.8495 | 0.009945 | [8 empty] | A04 | 549.9 | MICL0.01415014/RBN |  | 549.9 |  | 289 | 289 | 289 | H | 1,362 | 1,362 | 1,362 |  | 0.0009367 | 1.7898 | 2 | 0.0004456
Vloerput | Mini Canal | Nee | standaard | MICL.01415014/RBR | 14 | 150 | 05 | 14 | 298 | 25.6234 | 0.010525 | [8 empty] | A04 | 617.3 | MICL0.01415014/RBR |  | 617.3 |  | 298 | 298 | 298 | H | 1,362 | 1,362 | 1,362 |  | 0.0009367 | 1.7898 | 2 | 0.0004456
Vloerput | Mini Canal | Nee | standaard | MICL.01415014/RBV | 14 | 150 | 05 | 14 | 289 | 24.8495 | 0.009945 | [8 empty] | A04 | 609.7 | MICL0.01415014/RBV |  | 609.7 |  | 289 | 289 | 289 | H | 1,362 | 1,362 | 1,362 |  | 0.0009367 | 1.7898 | 2 | 0.0004456
Vloerput | Mini Canal | Nee | standaard | MICL.01415014/RDB | 14 | 150 | 05 | 14 | 298 | 25.6234 | 0.010525 | [8 empty] | A04 | 617.3 | MICL0.01415014/RDB |  | 617.3 |  | 298 | 298 | 298 | H | 1,362 | 1,362 | 1,362 |  | 0.0009367 | 1.7898 | 2 | 0.0004456
Vloerput | Mini Canal | Nee | standaard | MICL.01415014/RMN | 14 | 150 | 05 | 14 | 289 | 24.8495 | 0.009945 | [8 empty] | A04 | 533.9 | MICL0.01415014/RMN |  | 533.9 |  | 289 | 289 | 289 | H | 1,362 | 1,362 | 1,362 |  | 0.0009367 | 1.7898 | 2 | 0.0004456
Vloerput | Mini Canal | Nee | standaard | MICL.01415014/RMV | 14 | 150 | 05 | 14 | 289 | 24.8495 | 0.009945 | [8 empty] | A04 | 581.5 | MICL0.01415014/RMV |  | 581.5 |  | 289 | 289 | 289 | H | 1,362 | 1,362 | 1,362 |  | 0.0009367 | 1.7898 | 2 | 0.0004456
Vloerput | Mini Canal | Nee | standaard | MICL.01415014/RNA | 14 | 150 | 05 | 14 | 298 | 25.6234 | 0.010525 | [8 empty] | A04 | 607.9 | MICL0.01415014/RNA |  | 607.9 |  | 298 | 298 | 298 | H | 1,362 | 1,362 | 1,362 |  | 0.0009367 | 1.7898 | 2 | 0.0004456
Vloerput | Mini Canal | Nee | standaard | MICL.01415014/RON | 14 | 150 | 05 | 14 | 289 | 24.8495 | 0.009945 | [8 empty] | A04 | 549.9 | MICL0.01415014/RON |  | 549.9 |  | 289 | 289 | 289 | H | 1,362 | 1,362 | 1,362 |  | 0.0009367 | 1.7898 | 2 | 0.0004456
Vloerput | Mini Canal | Nee | standaard | MICL.01415014/ROV | 14 | 150 | 05 | 14 | 289 | 24.8495 | 0.009945 | [8 empty] | A04 | 609.7 | MICL0.01415014/ROV |  | 609.7 |  | 289 | 289 | 289 | H | 1,362 | 1,362 | 1,362 |  | 0.0009367 | 1.7898 | 2 | 0.0004456
Vloerput | Mini Canal | Nee | standaard | MICL.01415014/RSS | 14 | 150 | 05 | 14 | 286 | 24.5916 | 0.0097552 | [8 empty] | A04 | 1181.1 | MICL0.01415014/RSS |  | 1181.1 |  | 286 | 286 | 286 | H | 1,362 | 1,362 | 1,362 |  | 0.0009367 | 1.7898 | 2 | 0.0004456
Vloerput | Mini Canal | Nee | standaard | MICL.01415014/SBL | 14 | 150 | 05 | 14 | 298 | 25.6234 | 0.010525 | [8 empty] | A04 | 542.8 | MICL0.01415014/SBL |  | 542.8 |  | 298 | 298 | 298 | H | 1,362 | 1,362 | 1,362 |  | 0.0009367 | 1.7898 | 2 | 0.0004456
Vloerput | Mini Canal | Nee | standaard | MICL.01415014/SBR | 14 | 150 | 05 | 14 | 298 | 25.6234 | 0.010525 | [8 empty] | A04 | 542.8 | MICL0.01415014/SBR |  | 542.8 |  | 298 | 298 | 298 | H | 1,362 | 1,362 | 1,362 |  | 0.0009367 | 1.7898 | 2 | 0.0004456
Vloerput | Mini Canal | Nee | standaard | MICL.01415014/SDB | 14 | 150 | 05 | 14 | 298 | 25.6234 | 0.010525 | [8 empty] | A04 | 542.8 | MICL0.01415014/SDB |  | 542.8 |  | 298 | 298 | 298 | H | 1,362 | 1,362 | 1,362 |  | 0.0009367 | 1.7898 | 2 | 0.0004456
Vloerput | Mini Canal | Nee | standaard | MICL.01415014/SNA | 14 | 150 | 05 | 14 | 298 | 25.6234 | 0.010525 | [8 empty] | A04 | 524.7 | MICL0.01415014/SNA |  | 524.7 |  | 298 | 298 | 298 | H | 1,362 | 1,362 | 1,362 |  | 0.0009367 | 1.7898 | 2 | 0.0004456
Vloerput | Mini Canal | Nee | Jaga kleur | MICL.01415014/SNCklr | 14 | 150 | 05 | 14 | 298 | 25.6234 | 0.010525 | [8 empty] | A04 | 548.7 | MICL0.01415014/SNC |  | 548.7 |  | 298 | 298 | 298 | H | 1,362 | 1,362 | 1,362 |  | 0.0009367 | 1.7898 | 2 | 0.0004456
Vloerput | Mini Canal | Nee | standaard | MICL.01415026/DBL | 14 | 150 | 10 | 26 | 501 | 43.0782 | 0.01336 | [8 empty] | A04 | 714.6 | MICL0.01415026/DBL |  | 714.6 |  | 501 | 501 | 501 | H | 1,362 | 1,362 | 1,362 |  | 0.0003969 | 1.7346 | 2 | 0.00036735
Vloerput | Mini Canal | Nee | standaard | MICL.01415026/DBN | 14 | 150 | 10 | 26 | 480 | 41.2726 | 0.012333 | [8 empty] | A04 | 750.6 | MICL0.01415026/DBN |  | 750.6 |  | 480 | 480 | 480 | H | 1,362 | 1,362 | 1,362 |  | 0.0003969 | 1.7346 | 2 | 0.00036735
Vloerput | Mini Canal | Nee | standaard | MICL.01415026/DBR | 14 | 150 | 10 | 26 | 501 | 43.0782 | 0.01336 | [8 empty] | A04 | 714.6 | MICL0.01415026/DBR |  | 714.6 |  | 501 | 501 | 501 | H | 1,362 | 1,362 | 1,362 |  | 0.0003969 | 1.7346 | 2 | 0.00036735
Vloerput | Mini Canal | Nee | standaard | MICL.01415026/DBV | 14 | 150 | 10 | 26 | 480 | 41.2726 | 0.012333 | [8 empty] | A04 | 836.7 | MICL0.01415026/DBV |  | 836.7 |  | 480 | 480 | 480 | H | 1,362 | 1,362 | 1,362 |  | 0.0003969 | 1.7346 | 2 | 0.00036735
Vloerput | Mini Canal | Nee | standaard | MICL.01415026/DDB | 14 | 150 | 10 | 26 | 501 | 43.0782 | 0.01336 | [8 empty] | A04 | 714.6 | MICL0.01415026/DDB |  | 714.6 |  | 501 | 501 | 501 | H | 1,362 | 1,362 | 1,362 |  | 0.0003969 | 1.7346 | 2 | 0.00036735
Vloerput | Mini Canal | Nee | standaard | MICL.01415026/DMN | 14 | 150 | 10 | 26 | 480 | 41.2726 | 0.012333 | [8 empty] | A04 | 750.6 | MICL0.01415026/DMN |  | 750.6 |  | 480 | 480 | 480 | H | 1,362 | 1,362 | 1,362 |  | 0.0003969 | 1.7346 | 2 | 0.00036735
Vloerput | Mini Canal | Nee | standaard | MICL.01415026/DMV | 14 | 150 | 10 | 26 | 480 | 41.2726 | 0.012333 | [8 empty] | A04 | 836.7 | MICL0.01415026/DMV |  | 836.7 |  | 480 | 480 | 480 | H | 1,362 | 1,362 | 1,362 |  | 0.0003969 | 1.7346 | 2 | 0.00036735
Vloerput | Mini Canal | Nee | standaard | MICL.01415026/DNA | 14 | 150 | 10 | 26 | 501 | 43.0782 | 0.01336 | [8 empty] | A04 | 696.5 | MICL0.01415026/DNA |  | 696.5 |  | 501 | 501 | 501 | H | 1,362 | 1,362 | 1,362 |  | 0.0003969 | 1.7346 | 2 | 0.00036735
Vloerput | Mini Canal | Nee | Jaga kleur | MICL.01415026/DNCklr | 14 | 150 | 10 | 26 | 501 | 43.0782 | 0.01336 | [8 empty] | A04 | 759.1 | MICL0.01415026/DNC |  | 759.1 |  | 501 | 501 | 501 | H | 1,362 | 1,362 | 1,362 |  | 0.0003969 | 1.7346 | 2 | 0.00036735
Vloerput | Mini Canal | Nee | standaard | MICL.01415026/DON | 14 | 150 | 10 | 26 | 480 | 41.2726 | 0.012333 | [8 empty] | A04 | 750.6 | MICL0.01415026/DON |  | 750.6 |  | 480 | 480 | 480 | H | 1,362 | 1,362 | 1,362 |  | 0.0003969 | 1.7346 | 2 | 0.00036735
Vloerput | Mini Canal | Nee | standaard | MICL.01415026/DOV | 14 | 150 | 10 | 26 | 480 | 41.2726 | 0.012333 | [8 empty] | A04 | 836.7 | MICL0.01415026/DOV |  | 836.7 |  | 480 | 480 | 480 | H | 1,362 | 1,362 | 1,362 |  | 0.0003969 | 1.7346 | 2 | 0.00036735
Vloerput | Mini Canal | Nee | standaard | MICL.01415026/RBL | 14 | 150 | 10 | 26 | 516 | 44.368 | 0.014116 | [8 empty] | A04 | 714.6 | MICL0.01415026/RBL |  | 714.6 |  | 516 | 516 | 516 | H | 1,362 | 1,362 | 1,362 |  | 0.0003969 | 1.7346 | 2 | 0.00036735
Vloerput | Mini Canal | Nee | standaard | MICL.01415026/RBN | 14 | 150 | 10 | 26 | 501 | 43.0782 | 0.01336 | [8 empty] | A04 | 631.7 | MICL0.01415026/RBN |  | 631.7 |  | 501 | 501 | 501 | H | 1,362 | 1,362 | 1,362 |  | 0.0003969 | 1.7346 | 2 | 0.00036735
Vloerput | Mini Canal | Nee | standaard | MICL.01415026/RBR | 14 | 150 | 10 | 26 | 516 | 44.368 | 0.014116 | [8 empty] | A04 | 714.6 | MICL0.01415026/RBR |  | 714.6 |  | 516 | 516 | 516 | H | 1,362 | 1,362 | 1,362 |  | 0.0003969 | 1.7346 | 2 | 0.00036735
Vloerput | Mini Canal | Nee | standaard | MICL.01415026/RBV | 14 | 150 | 10 | 26 | 501 | 43.0782 | 0.01336 | [8 empty] | A04 | 715.7 | MICL0.01415026/RBV |  | 715.7 |  | 501 | 501 | 501 | H | 1,362 | 1,362 | 1,362 |  | 0.0003969 | 1.7346 | 2 | 0.00036735
Vloerput | Mini Canal | Nee | standaard | MICL.01415026/RDB | 14 | 150 | 10 | 26 | 516 | 44.368 | 0.014116 | [8 empty] | A04 | 714.6 | MICL0.01415026/RDB |  | 714.6 |  | 516 | 516 | 516 | H | 1,362 | 1,362 | 1,362 |  | 0.0003969 | 1.7346 | 2 | 0.00036735
Vloerput | Mini Canal | Nee | standaard | MICL.01415026/RMN | 14 | 150 | 10 | 26 | 501 | 43.0782 | 0.01336 | [8 empty] | A04 | 601.7 | MICL0.01415026/RMN |  | 601.7 |  | 501 | 501 | 501 | H | 1,362 | 1,362 | 1,362 |  | 0.0003969 | 1.7346 | 2 | 0.00036735
Vloerput | Mini Canal | Nee | standaard | MICL.01415026/RMV | 14 | 150 | 10 | 26 | 501 | 43.0782 | 0.01336 | [8 empty] | A04 | 685.8 | MICL0.01415026/RMV |  | 685.8 |  | 501 | 501 | 501 | H | 1,362 | 1,362 | 1,362 |  | 0.0003969 | 1.7346 | 2 | 0.00036735
Vloerput | Mini Canal | Nee | standaard | MICL.01415026/RNA | 14 | 150 | 10 | 26 | 516 | 44.368 | 0.014116 | [8 empty] | A04 | 696.5 | MICL0.01415026/RNA |  | 696.5 |  | 516 | 516 | 516 | H | 1,362 | 1,362 | 1,362 |  | 0.0003969 | 1.7346 | 2 | 0.00036735
Vloerput | Mini Canal | Nee | standaard | MICL.01415026/RON | 14 | 150 | 10 | 26 | 501 | 43.0782 | 0.01336 | [8 empty] | A04 | 631.7 | MICL0.01415026/RON |  | 631.7 |  | 501 | 501 | 501 | H | 1,362 | 1,362 | 1,362 |  | 0.0003969 | 1.7346 | 2 | 0.00036735
Vloerput | Mini Canal | Nee | standaard | MICL.01415026/ROV | 14 | 150 | 10 | 26 | 501 | 43.0782 | 0.01336 | [8 empty] | A04 | 715.7 | MICL0.01415026/ROV |  | 715.7 |  | 501 | 501 | 501 | H | 1,362 | 1,362 | 1,362 |  | 0.0003969 | 1.7346 | 2 | 0.00036735
Vloerput | Mini Canal | Nee | standaard | MICL.01415026/RSS | 14 | 150 | 10 | 26 | 495 | 42.5623 | 0.013062 | [8 empty] | A04 | 1436.8 | MICL0.01415026/RSS |  | 1436.8 |  | 495 | 495 | 495 | H | 1,362 | 1,362 | 1,362 |  | 0.0003969 | 1.7346 | 2 | 0.00036735
Vloerput | Mini Canal | Nee | standaard | MICL.01415026/SBL | 14 | 150 | 10 | 26 | 516 | 44.368 | 0.014116 | [8 empty] | A04 | 680 | MICL0.01415026/SBL |  | 680 |  | 516 | 516 | 516 | H | 1,362 | 1,362 | 1,362 |  | 0.0003969 | 1.7346 | 2 | 0.00036735
Vloerput | Mini Canal | Nee | standaard | MICL.01415026/SBR | 14 | 150 | 10 | 26 | 516 | 44.368 | 0.014116 | [8 empty] | A04 | 680 | MICL0.01415026/SBR |  | 680 |  | 516 | 516 | 516 | H | 1,362 | 1,362 | 1,362 |  | 0.0003969 | 1.7346 | 2 | 0.00036735
Vloerput | Mini Canal | Nee | standaard | MICL.01415026/SDB | 14 | 150 | 10 | 26 | 516 | 44.368 | 0.014116 | [8 empty] | A04 | 680 | MICL0.01415026/SDB |  | 680 |  | 516 | 516 | 516 | H | 1,362 | 1,362 | 1,362 |  | 0.0003969 | 1.7346 | 2 | 0.00036735
Vloerput | Mini Canal | Nee | standaard | MICL.01415026/SNA | 14 | 150 | 10 | 26 | 516 | 44.368 | 0.014116 | [8 empty] | A04 | 644.2 | MICL0.01415026/SNA |  | 644.2 |  | 516 | 516 | 516 | H | 1,362 | 1,362 | 1,362 |  | 0.0003969 | 1.7346 | 2 | 0.00036735
Vloerput | Mini Canal | Nee | Jaga kleur | MICL.01415026/SNCklr | 14 | 150 | 10 | 26 | 516 | 44.368 | 0.014116 | [8 empty] | A04 | 687.2 | MICL0.01415026/SNC |  | 687.2 |  | 516 | 516 | 516 | H | 1,362 | 1,362 | 1,362 |  | 0.0003969 | 1.7346 | 2 | 0.00036735
Vloerput | Mini Canal | Nee | standaard | MICL.01415034/DBL | 14 | 150 | 15 | 34 | 684 | 58.8134 | 0.021416 | [8 empty] | A04 | 886.2 | MICL0.01415034/DBL |  | 886.2 |  | 684 | 684 | 684 | H | 1,362 | 1,362 | 1,362 |  | 0.0002083 | 1.724 | 2 | 0.00046183
Vloerput | Mini Canal | Nee | standaard | MICL.01415034/DBN | 14 | 150 | 15 | 34 | 656 | 56.4058 | 0.01976 | [8 empty] | A04 | 883.1 | MICL0.01415034/DBN |  | 883.1 |  | 656 | 656 | 656 | H | 1,362 | 1,362 | 1,362 |  | 0.0002083 | 1.724 | 2 | 0.00046183
Vloerput | Mini Canal | Nee | standaard | MICL.01415034/DBR | 14 | 150 | 15 | 34 | 684 | 58.8134 | 0.021416 | [8 empty] | A04 | 886.2 | MICL0.01415034/DBR |  | 886.2 |  | 684 | 684 | 684 | H | 1,362 | 1,362 | 1,362 |  | 0.0002083 | 1.724 | 2 | 0.00046183
Vloerput | Mini Canal | Nee | standaard | MICL.01415034/DBV | 14 | 150 | 15 | 34 | 656 | 56.4058 | 0.01976 | [8 empty] | A04 | 1004.6 | MICL0.01415034/DBV |  | 1004.6 |  | 656 | 656 | 656 | H | 1,362 | 1,362 | 1,362 |  | 0.0002083 | 1.724 | 2 | 0.00046183
Vloerput | Mini Canal | Nee | standaard | MICL.01415034/DDB | 14 | 150 | 15 | 34 | 684 | 58.8134 | 0.021416 | [8 empty] | A04 | 886.2 | MICL0.01415034/DDB |  | 886.2 |  | 684 | 684 | 684 | H | 1,362 | 1,362 | 1,362 |  | 0.0002083 | 1.724 | 2 | 0.00046183
Vloerput | Mini Canal | Nee | standaard | MICL.01415034/DMN | 14 | 150 | 15 | 34 | 656 | 56.4058 | 0.01976 | [8 empty] | A04 | 883.1 | MICL0.01415034/DMN |  | 883.1 |  | 656 | 656 | 656 | H | 1,362 | 1,362 | 1,362 |  | 0.0002083 | 1.724 | 2 | 0.00046183
Vloerput | Mini Canal | Nee | standaard | MICL.01415034/DMV | 14 | 150 | 15 | 34 | 656 | 56.4058 | 0.01976 | [8 empty] | A04 | 1004.6 | MICL0.01415034/DMV |  | 1004.6 |  | 656 | 656 | 656 | H | 1,362 | 1,362 | 1,362 |  | 0.0002083 | 1.724 | 2 | 0.00046183
Vloerput | Mini Canal | Nee | standaard | MICL.01415034/DNA | 14 | 150 | 15 | 34 | 684 | 58.8134 | 0.021416 | [8 empty] | A04 | 862.6 | MICL0.01415034/DNA |  | 862.6 |  | 684 | 684 | 684 | H | 1,362 | 1,362 | 1,362 |  | 0.0002083 | 1.724 | 2 | 0.00046183
Vloerput | Mini Canal | Nee | Jaga kleur | MICL.01415034/DNCklr | 14 | 150 | 15 | 34 | 684 | 58.8134 | 0.021416 | [8 empty] | A04 | 947.6 | MICL0.01415034/DNC |  | 947.6 |  | 684 | 684 | 684 | H | 1,362 | 1,362 | 1,362 |  | 0.0002083 | 1.724 | 2 | 0.00046183
Vloerput | Mini Canal | Nee | standaard | MICL.01415034/DON | 14 | 150 | 15 | 34 | 656 | 56.4058 | 0.01976 | [8 empty] | A04 | 883.1 | MICL0.01415034/DON |  | 883.1 |  | 656 | 656 | 656 | H | 1,362 | 1,362 | 1,362 |  | 0.0002083 | 1.724 | 2 | 0.00046183
Vloerput | Mini Canal | Nee | standaard | MICL.01415034/DOV | 14 | 150 | 15 | 34 | 656 | 56.4058 | 0.01976 | [8 empty] | A04 | 1004.6 | MICL0.01415034/DOV |  | 1004.6 |  | 656 | 656 | 656 | H | 1,362 | 1,362 | 1,362 |  | 0.0002083 | 1.724 | 2 | 0.00046183
Vloerput | Mini Canal | Nee | standaard | MICL.01415034/RBL | 14 | 150 | 15 | 34 | 705 | 60.6191 | 0.022701 | [8 empty] | A04 | 886.2 | MICL0.01415034/RBL |  | 886.2 |  | 705 | 705 | 705 | H | 1,362 | 1,362 | 1,362 |  | 0.0002083 | 1.724 | 2 | 0.00046183
Vloerput | Mini Canal | Nee | standaard | MICL.01415034/RBN | 14 | 150 | 15 | 34 | 684 | 58.8134 | 0.021416 | [8 empty] | A04 | 744.7 | MICL0.01415034/RBN |  | 744.7 |  | 684 | 684 | 684 | H | 1,362 | 1,362 | 1,362 |  | 0.0002083 | 1.724 | 2 | 0.00046183
Vloerput | Mini Canal | Nee | standaard | MICL.01415034/RBR | 14 | 150 | 15 | 34 | 705 | 60.6191 | 0.022701 | [8 empty] | A04 | 886.2 | MICL0.01415034/RBR |  | 886.2 |  | 705 | 705 | 705 | H | 1,362 | 1,362 | 1,362 |  | 0.0002083 | 1.724 | 2 | 0.00046183
Vloerput | Mini Canal | Nee | standaard | MICL.01415034/RBV | 14 | 150 | 15 | 34 | 684 | 58.8134 | 0.021416 | [8 empty] | A04 | 856.2 | MICL0.01415034/RBV |  | 856.2 |  | 684 | 684 | 684 | H | 1,362 | 1,362 | 1,362 |  | 0.0002083 | 1.724 | 2 | 0.00046183
Vloerput | Mini Canal | Nee | standaard | MICL.01415034/RDB | 14 | 150 | 15 | 34 | 705 | 60.6191 | 0.022701 | [8 empty] | A04 | 886.2 | MICL0.01415034/RDB |  | 886.2 |  | 705 | 705 | 705 | H | 1,362 | 1,362 | 1,362 |  | 0.0002083 | 1.724 | 2 | 0.00046183
Vloerput | Mini Canal | Nee | standaard | MICL.01415034/RMN | 14 | 150 | 15 | 34 | 684 | 58.8134 | 0.021416 | [8 empty] | A04 | 706.5 | MICL0.01415034/RMN |  | 706.5 |  | 684 | 684 | 684 | H | 1,362 | 1,362 | 1,362 |  | 0.0002083 | 1.724 | 2 | 0.00046183
Vloerput | Mini Canal | Nee | standaard | MICL.01415034/RMV | 14 | 150 | 15 | 34 | 684 | 58.8134 | 0.021416 | [8 empty] | A04 | 795.3 | MICL0.01415034/RMV |  | 795.3 |  | 684 | 684 | 684 | H | 1,362 | 1,362 | 1,362 |  | 0.0002083 | 1.724 | 2 | 0.00046183
Vloerput | Mini Canal | Nee | standaard | MICL.01415034/RNA | 14 | 150 | 15 | 34 | 705 | 60.6191 | 0.022701 | [8 empty] | A04 | 862.6 | MICL0.01415034/RNA |  | 862.6 |  | 705 | 705 | 705 | H | 1,362 | 1,362 | 1,362 |  | 0.0002083 | 1.724 | 2 | 0.00046183
Vloerput | Mini Canal | Nee | standaard | MICL.01415034/RON | 14 | 150 | 15 | 34 | 684 | 58.8134 | 0.021416 | [8 empty] | A04 | 744.7 | MICL0.01415034/RON |  | 744.7 |  | 684 | 684 | 684 | H | 1,362 | 1,362 | 1,362 |  | 0.0002083 | 1.724 | 2 | 0.00046183
Vloerput | Mini Canal | Nee | standaard | MICL.01415034/ROV | 14 | 150 | 15 | 34 | 684 | 58.8134 | 0.021416 | [8 empty] | A04 | 856.2 | MICL0.01415034/ROV |  | 856.2 |  | 684 | 684 | 684 | H | 1,362 | 1,362 | 1,362 |  | 0.0002083 | 1.724 | 2 | 0.00046183
Vloerput | Mini Canal | Nee | standaard | MICL.01415034/RSS | 14 | 150 | 15 | 34 | 677 | 58.2115 | 0.020996 | [8 empty] | A04 | 1757.8 | MICL0.01415034/RSS |  | 1757.8 |  | 677 | 677 | 677 | H | 1,362 | 1,362 | 1,362 |  | 0.0002083 | 1.724 | 2 | 0.00046183
Vloerput | Mini Canal | Nee | standaard | MICL.01415034/SBL | 14 | 150 | 15 | 34 | 705 | 60.6191 | 0.022701 | [8 empty] | A04 | 831.6 | MICL0.01415034/SBL |  | 831.6 |  | 705 | 705 | 705 | H | 1,362 | 1,362 | 1,362 |  | 0.0002083 | 1.724 | 2 | 0.00046183
Vloerput | Mini Canal | Nee | standaard | MICL.01415034/SBR | 14 | 150 | 15 | 34 | 705 | 60.6191 | 0.022701 | [8 empty] | A04 | 831.6 | MICL0.01415034/SBR |  | 831.6 |  | 705 | 705 | 705 | H | 1,362 | 1,362 | 1,362 |  | 0.0002083 | 1.724 | 2 | 0.00046183
Vloerput | Mini Canal | Nee | standaard | MICL.01415034/SDB | 14 | 150 | 15 | 34 | 705 | 60.6191 | 0.022701 | [8 empty] | A04 | 831.6 | MICL0.01415034/SDB |  | 831.6 |  | 705 | 705 | 705 | H | 1,362 | 1,362 | 1,362 |  | 0.0002083 | 1.724 | 2 | 0.00046183
Vloerput | Mini Canal | Nee | standaard | MICL.01415034/SNA | 14 | 150 | 15 | 34 | 705 | 60.6191 | 0.022701 | [8 empty] | A04 | 774.6 | MICL0.01415034/SNA |  | 774.6 |  | 705 | 705 | 705 | H | 1,362 | 1,362 | 1,362 |  | 0.0002083 | 1.724 | 2 | 0.00046183
Vloerput | Mini Canal | Nee | Jaga kleur | MICL.01415034/SNCklr | 14 | 150 | 15 | 34 | 705 | 60.6191 | 0.022701 | [8 empty] | A04 | 831.6 | MICL0.01415034/SNC |  | 831.6 |  | 705 | 705 | 705 | H | 1,362 | 1,362 | 1,362 |  | 0.0002083 | 1.724 | 2 | 0.00046183
Vloerput | Mini Canal | Nee | standaard | MICL.01415042/DBL | 14 | 150 | 20 | 42 | 922 | 79.2777 | 0.029048 | [8 empty] | A04 | 1024.9 | MICL0.01415042/DBL |  | 1024.9 |  | 922 | 922 | 922 | H | 1,362 | 1,362 | 1,362 |  | 0.0001276 | 1.7219 | 2 | 0.00037661
Vloerput | Mini Canal | Nee | standaard | MICL.01415042/DBN | 14 | 150 | 20 | 42 | 884 | 76.0103 | 0.026766 | [8 empty] | A04 | 1016.1 | MICL0.01415042/DBN |  | 1016.1 |  | 884 | 884 | 884 | H | 1,362 | 1,362 | 1,362 |  | 0.0001276 | 1.7219 | 2 | 0.00037661
Vloerput | Mini Canal | Nee | standaard | MICL.01415042/DBR | 14 | 150 | 20 | 42 | 922 | 79.2777 | 0.029048 | [8 empty] | A04 | 1024.9 | MICL0.01415042/DBR |  | 1024.9 |  | 922 | 922 | 922 | H | 1,362 | 1,362 | 1,362 |  | 0.0001276 | 1.7219 | 2 | 0.00037661
Vloerput | Mini Canal | Nee | standaard | MICL.01415042/DBV | 14 | 150 | 20 | 42 | 884 | 76.0103 | 0.026766 | [8 empty] | A04 | 1171.3 | MICL0.01415042/DBV |  | 1171.3 |  | 884 | 884 | 884 | H | 1,362 | 1,362 | 1,362 |  | 0.0001276 | 1.7219 | 2 | 0.00037661
Vloerput | Mini Canal | Nee | standaard | MICL.01415042/DDB | 14 | 150 | 20 | 42 | 922 | 79.2777 | 0.029048 | [8 empty] | A04 | 1024.9 | MICL0.01415042/DDB |  | 1024.9 |  | 922 | 922 | 922 | H | 1,362 | 1,362 | 1,362 |  | 0.0001276 | 1.7219 | 2 | 0.00037661
Vloerput | Mini Canal | Nee | standaard | MICL.01415042/DMN | 14 | 150 | 20 | 42 | 884 | 76.0103 | 0.026766 | [8 empty] | A04 | 1016.1 | MICL0.01415042/DMN |  | 1016.1 |  | 884 | 884 | 884 | H | 1,362 | 1,362 | 1,362 |  | 0.0001276 | 1.7219 | 2 | 0.00037661
Vloerput | Mini Canal | Nee | standaard | MICL.01415042/DMV | 14 | 150 | 20 | 42 | 884 | 76.0103 | 0.026766 | [8 empty] | A04 | 1171.3 | MICL0.01415042/DMV |  | 1171.3 |  | 884 | 884 | 884 | H | 1,362 | 1,362 | 1,362 |  | 0.0001276 | 1.7219 | 2 | 0.00037661
Vloerput | Mini Canal | Nee | standaard | MICL.01415042/DNA | 14 | 150 | 20 | 42 | 922 | 79.2777 | 0.029048 | [8 empty] | A04 | 982.4 | MICL0.01415042/DNA |  | 982.4 |  | 922 | 922 | 922 | H | 1,362 | 1,362 | 1,362 |  | 0.0001276 | 1.7219 | 2 | 0.00037661
Vloerput | Mini Canal | Nee | Jaga kleur | MICL.01415042/DNCklr | 14 | 150 | 20 | 42 | 922 | 79.2777 | 0.029048 | [8 empty] | A04 | 1073.7 | MICL0.01415042/DNC |  | 1073.7 |  | 922 | 922 | 922 | H | 1,362 | 1,362 | 1,362 |  | 0.0001276 | 1.7219 | 2 | 0.00037661
Vloerput | Mini Canal | Nee | standaard | MICL.01415042/DON | 14 | 150 | 20 | 42 | 884 | 76.0103 | 0.026766 | [8 empty] | A04 | 1016.1 | MICL0.01415042/DON |  | 1016.1 |  | 884 | 884 | 884 | H | 1,362 | 1,362 | 1,362 |  | 0.0001276 | 1.7219 | 2 | 0.00037661
Vloerput | Mini Canal | Nee | standaard | MICL.01415042/DOV | 14 | 150 | 20 | 42 | 884 | 76.0103 | 0.026766 | [8 empty] | A04 | 1171.3 | MICL0.01415042/DOV |  | 1171.3 |  | 884 | 884 | 884 | H | 1,362 | 1,362 | 1,362 |  | 0.0001276 | 1.7219 | 2 | 0.00037661
Vloerput | Mini Canal | Nee | standaard | MICL.01415042/RBL | 14 | 150 | 20 | 42 | 950 | 81.6853 | 0.030787 | [8 empty] | A04 | 1024.9 | MICL0.01415042/RBL |  | 1024.9 |  | 950 | 950 | 950 | H | 1,362 | 1,362 | 1,362 |  | 0.0001276 | 1.7219 | 2 | 0.00037661
Vloerput | Mini Canal | Nee | standaard | MICL.01415042/RBN | 14 | 150 | 20 | 42 | 922 | 79.2777 | 0.029048 | [8 empty] | A04 | 861.4 | MICL0.01415042/RBN |  | 861.4 |  | 922 | 922 | 922 | H | 1,362 | 1,362 | 1,362 |  | 0.0001276 | 1.7219 | 2 | 0.00037661
Vloerput | Mini Canal | Nee | standaard | MICL.01415042/RBR | 14 | 150 | 20 | 42 | 950 | 81.6853 | 0.030787 | [8 empty] | A04 | 1024.9 | MICL0.01415042/RBR |  | 1024.9 |  | 950 | 950 | 950 | H | 1,362 | 1,362 | 1,362 |  | 0.0001276 | 1.7219 | 2 | 0.00037661
Vloerput | Mini Canal | Nee | standaard | MICL.01415042/RBV | 14 | 150 | 20 | 42 | 922 | 79.2777 | 0.029048 | [8 empty] | A04 | 999.1 | MICL0.01415042/RBV |  | 999.1 |  | 922 | 922 | 922 | H | 1,362 | 1,362 | 1,362 |  | 0.0001276 | 1.7219 | 2 | 0.00037661
Vloerput | Mini Canal | Nee | standaard | MICL.01415042/RDB | 14 | 150 | 20 | 42 | 950 | 81.6853 | 0.030787 | [8 empty] | A04 | 1024.9 | MICL0.01415042/RDB |  | 1024.9 |  | 950 | 950 | 950 | H | 1,362 | 1,362 | 1,362 |  | 0.0001276 | 1.7219 | 2 | 0.00037661
Vloerput | Mini Canal | Nee | standaard | MICL.01415042/RMN | 14 | 150 | 20 | 42 | 922 | 79.2777 | 0.029048 | [8 empty] | A04 | 813.5 | MICL0.01415042/RMN |  | 813.5 |  | 922 | 922 | 922 | H | 1,362 | 1,362 | 1,362 |  | 0.0001276 | 1.7219 | 2 | 0.00037661
Vloerput | Mini Canal | Nee | standaard | MICL.01415042/RMV | 14 | 150 | 20 | 42 | 922 | 79.2777 | 0.029048 | [8 empty] | A04 | 924.1 | MICL0.01415042/RMV |  | 924.1 |  | 922 | 922 | 922 | H | 1,362 | 1,362 | 1,362 |  | 0.0001276 | 1.7219 | 2 | 0.00037661
Vloerput | Mini Canal | Nee | standaard | MICL.01415042/RNA | 14 | 150 | 20 | 42 | 950 | 81.6853 | 0.030787 | [8 empty] | A04 | 982.4 | MICL0.01415042/RNA |  | 982.4 |  | 950 | 950 | 950 | H | 1,362 | 1,362 | 1,362 |  | 0.0001276 | 1.7219 | 2 | 0.00037661
Vloerput | Mini Canal | Nee | standaard | MICL.01415042/RON | 14 | 150 | 20 | 42 | 922 | 79.2777 | 0.029048 | [8 empty] | A04 | 861.4 | MICL0.01415042/RON |  | 861.4 |  | 922 | 922 | 922 | H | 1,362 | 1,362 | 1,362 |  | 0.0001276 | 1.7219 | 2 | 0.00037661
Vloerput | Mini Canal | Nee | standaard | MICL.01415042/ROV | 14 | 150 | 20 | 42 | 922 | 79.2777 | 0.029048 | [8 empty] | A04 | 999.1 | MICL0.01415042/ROV |  | 999.1 |  | 922 | 922 | 922 | H | 1,362 | 1,362 | 1,362 |  | 0.0001276 | 1.7219 | 2 | 0.00037661
Vloerput | Mini Canal | Nee | standaard | MICL.01415042/RSS | 14 | 150 | 20 | 42 | 912 | 78.4179 | 0.028438 | [8 empty] | A04 | 2224.5 | MICL0.01415042/RSS |  | 2224.5 |  | 912 | 912 | 912 | H | 1,362 | 1,362 | 1,362 |  | 0.0001276 | 1.7219 | 2 | 0.00037661
Vloerput | Mini Canal | Nee | standaard | MICL.01415042/SBL | 14 | 150 | 20 | 42 | 950 | 81.6853 | 0.030787 | [8 empty] | A04 | 979.4 | MICL0.01415042/SBL |  | 979.4 |  | 950 | 950 | 950 | H | 1,362 | 1,362 | 1,362 |  | 0.0001276 | 1.7219 | 2 | 0.00037661
Vloerput | Mini Canal | Nee | standaard | MICL.01415042/SBR | 14 | 150 | 20 | 42 | 950 | 81.6853 | 0.030787 | [8 empty] | A04 | 979.4 | MICL0.01415042/SBR |  | 979.4 |  | 950 | 950 | 950 | H | 1,362 | 1,362 | 1,362 |  | 0.0001276 | 1.7219 | 2 | 0.00037661
Vloerput | Mini Canal | Nee | standaard | MICL.01415042/SDB | 14 | 150 | 20 | 42 | 950 | 81.6853 | 0.030787 | [8 empty] | A04 | 979.4 | MICL0.01415042/SDB |  | 979.4 |  | 950 | 950 | 950 | H | 1,362 | 1,362 | 1,362 |  | 0.0001276 | 1.7219 | 2 | 0.00037661
Vloerput | Mini Canal | Nee | standaard | MICL.01415042/SNA | 14 | 150 | 20 | 42 | 950 | 81.6853 | 0.030787 | [8 empty] | A04 | 913.2 | MICL0.01415042/SNA |  | 913.2 |  | 950 | 950 | 950 | H | 1,362 | 1,362 | 1,362 |  | 0.0001276 | 1.7219 | 2 | 0.00037661
Vloerput | Mini Canal | Nee | Jaga kleur | MICL.01415042/SNCklr | 14 | 150 | 20 | 42 | 950 | 81.6853 | 0.030787 | [8 empty] | A04 | 984.3 | MICL0.01415042/SNC |  | 984.3 |  | 950 | 950 | 950 | H | 1,362 | 1,362 | 1,362 |  | 0.0001276 | 1.7219 | 2 | 0.00037661
Vloerput | Mini Canal | Nee | standaard | MICL.01417014/DBL | 14 | 170 | 05 | 14 | 337 | 28.9768 | 0.014729 | [8 empty] | A04 | 708.2 | MICL0.01417014/DBL |  | 708.2 |  | 337 | 337 | 337 | H | 1,362 | 1,362 | 1,362 |  | 0.0009367 | 1.7898 | 2 | 0.0004456
Vloerput | Mini Canal | Nee | standaard | MICL.01417014/DBN | 14 | 170 | 05 | 14 | 323 | 27.773 | 0.013622 | [8 empty] | A04 | 742.1 | MICL0.01417014/DBN |  | 742.1 |  | 323 | 323 | 323 | H | 1,362 | 1,362 | 1,362 |  | 0.0009367 | 1.7898 | 2 | 0.0004456
Vloerput | Mini Canal | Nee | standaard | MICL.01417014/DBR | 14 | 170 | 05 | 14 | 337 | 28.9768 | 0.014729 | [8 empty] | A04 | 708.2 | MICL0.01417014/DBR |  | 708.2 |  | 337 | 337 | 337 | H | 1,362 | 1,362 | 1,362 |  | 0.0009367 | 1.7898 | 2 | 0.0004456
Vloerput | Mini Canal | Nee | standaard | MICL.01417014/DBV | 14 | 170 | 05 | 14 | 323 | 27.773 | 0.013622 | [8 empty] | A04 | 806.6 | MICL0.01417014/DBV |  | 806.6 |  | 323 | 323 | 323 | H | 1,362 | 1,362 | 1,362 |  | 0.0009367 | 1.7898 | 2 | 0.0004456
Vloerput | Mini Canal | Nee | standaard | MICL.01417014/DDB | 14 | 170 | 05 | 14 | 337 | 28.9768 | 0.014729 | [8 empty] | A04 | 708.2 | MICL0.01417014/DDB |  | 708.2 |  | 337 | 337 | 337 | H | 1,362 | 1,362 | 1,362 |  | 0.0009367 | 1.7898 | 2 | 0.0004456
Vloerput | Mini Canal | Nee | standaard | MICL.01417014/DMN | 14 | 170 | 05 | 14 | 323 | 27.773 | 0.013622 | [8 empty] | A04 | 742.1 | MICL0.01417014/DMN |  | 742.1 |  | 323 | 323 | 323 | H | 1,362 | 1,362 | 1,362 |  | 0.0009367 | 1.7898 | 2 | 0.0004456
Vloerput | Mini Canal | Nee | standaard | MICL.01417014/DMV | 14 | 170 | 05 | 14 | 323 | 27.773 | 0.013622 | [8 empty] | A04 | 806.6 | MICL0.01417014/DMV |  | 806.6 |  | 323 | 323 | 323 | H | 1,362 | 1,362 | 1,362 |  | 0.0009367 | 1.7898 | 2 | 0.0004456
Vloerput | Mini Canal | Nee | standaard | MICL.01417014/DNA | 14 | 170 | 05 | 14 | 337 | 28.9768 | 0.014729 | [8 empty] | A04 | 697.6 | MICL0.01417014/DNA |  | 697.6 |  | 337 | 337 | 337 | H | 1,362 | 1,362 | 1,362 |  | 0.0009367 | 1.7898 | 2 | 0.0004456
Vloerput | Mini Canal | Nee | Jaga kleur | MICL.01417014/DNCklr | 14 | 170 | 05 | 14 | 337 | 28.9768 | 0.014729 | [8 empty] | A04 | 757.1 | MICL0.01417014/DNC |  | 757.1 |  | 337 | 337 | 337 | H | 1,362 | 1,362 | 1,362 |  | 0.0009367 | 1.7898 | 2 | 0.0004456
Vloerput | Mini Canal | Nee | standaard | MICL.01417014/DON | 14 | 170 | 05 | 14 | 323 | 27.773 | 0.013622 | [8 empty] | A04 | 742.1 | MICL0.01417014/DON |  | 742.1 |  | 323 | 323 | 323 | H | 1,362 | 1,362 | 1,362 |  | 0.0009367 | 1.7898 | 2 | 0.0004456
Vloerput | Mini Canal | Nee | standaard | MICL.01417014/DOV | 14 | 170 | 05 | 14 | 323 | 27.773 | 0.013622 | [8 empty] | A04 | 806.6 | MICL0.01417014/DOV |  | 806.6 |  | 323 | 323 | 323 | H | 1,362 | 1,362 | 1,362 |  | 0.0009367 | 1.7898 | 2 | 0.0004456
Vloerput | Mini Canal | Nee | standaard | MICL.01417014/RBL | 14 | 170 | 05 | 14 | 347 | 29.8366 | 0.015544 | [8 empty] | A04 | 708.2 | MICL0.01417014/RBL |  | 708.2 |  | 347 | 347 | 347 | H | 1,362 | 1,362 | 1,362 |  | 0.0009367 | 1.7898 | 2 | 0.0004456
Vloerput | Mini Canal | Nee | standaard | MICL.01417014/RBN | 14 | 170 | 05 | 14 | 337 | 28.9768 | 0.014729 | [8 empty] | A04 | 631.8 | MICL0.01417014/RBN |  | 631.8 |  | 337 | 337 | 337 | H | 1,362 | 1,362 | 1,362 |  | 0.0009367 | 1.7898 | 2 | 0.0004456
Vloerput | Mini Canal | Nee | standaard | MICL.01417014/RBR | 14 | 170 | 05 | 14 | 347 | 29.8366 | 0.015544 | [8 empty] | A04 | 708.2 | MICL0.01417014/RBR |  | 708.2 |  | 347 | 347 | 347 | H | 1,362 | 1,362 | 1,362 |  | 0.0009367 | 1.7898 | 2 | 0.0004456
Vloerput | Mini Canal | Nee | standaard | MICL.01417014/RBV | 14 | 170 | 05 | 14 | 337 | 28.9768 | 0.014729 | [8 empty] | A04 | 699.5 | MICL0.01417014/RBV |  | 699.5 |  | 337 | 337 | 337 | H | 1,362 | 1,362 | 1,362 |  | 0.0009367 | 1.7898 | 2 | 0.0004456
Vloerput | Mini Canal | Nee | standaard | MICL.01417014/RDB | 14 | 170 | 05 | 14 | 347 | 29.8366 | 0.015544 | [8 empty] | A04 | 708.2 | MICL0.01417014/RDB |  | 708.2 |  | 347 | 347 | 347 | H | 1,362 | 1,362 | 1,362 |  | 0.0009367 | 1.7898 | 2 | 0.0004456
Vloerput | Mini Canal | Nee | standaard | MICL.01417014/RMN | 14 | 170 | 05 | 14 | 337 | 28.9768 | 0.014729 | [8 empty] | A04 | 613.6 | MICL0.01417014/RMN |  | 613.6 |  | 337 | 337 | 337 | H | 1,362 | 1,362 | 1,362 |  | 0.0009367 | 1.7898 | 2 | 0.0004456
Vloerput | Mini Canal | Nee | standaard | MICL.01417014/RMV | 14 | 170 | 05 | 14 | 337 | 28.9768 | 0.014729 | [8 empty] | A04 | 667.8 | MICL0.01417014/RMV |  | 667.8 |  | 337 | 337 | 337 | H | 1,362 | 1,362 | 1,362 |  | 0.0009367 | 1.7898 | 2 | 0.0004456
Vloerput | Mini Canal | Nee | standaard | MICL.01417014/RNA | 14 | 170 | 05 | 14 | 347 | 29.8366 | 0.015544 | [8 empty] | A04 | 697.6 | MICL0.01417014/RNA |  | 697.6 |  | 347 | 347 | 347 | H | 1,362 | 1,362 | 1,362 |  | 0.0009367 | 1.7898 | 2 | 0.0004456
Vloerput | Mini Canal | Nee | standaard | MICL.01417014/RON | 14 | 170 | 05 | 14 | 337 | 28.9768 | 0.014729 | [8 empty] | A04 | 631.8 | MICL0.01417014/RON |  | 631.8 |  | 337 | 337 | 337 | H | 1,362 | 1,362 | 1,362 |  | 0.0009367 | 1.7898 | 2 | 0.0004456
Vloerput | Mini Canal | Nee | standaard | MICL.01417014/ROV | 14 | 170 | 05 | 14 | 337 | 28.9768 | 0.014729 | [8 empty] | A04 | 699.5 | MICL0.01417014/ROV |  | 699.5 |  | 337 | 337 | 337 | H | 1,362 | 1,362 | 1,362 |  | 0.0009367 | 1.7898 | 2 | 0.0004456
Vloerput | Mini Canal | Nee | standaard | MICL.01417014/RSS | 14 | 170 | 05 | 14 | 333 | 28.6328 | 0.014409 | [8 empty] | A04 | 1347.7 | MICL0.01417014/RSS |  | 1347.7 |  | 333 | 333 | 333 | H | 1,362 | 1,362 | 1,362 |  | 0.0009367 | 1.7898 | 2 | 0.0004456
Vloerput | Mini Canal | Nee | standaard | MICL.01417014/SBL | 14 | 170 | 05 | 14 | 347 | 29.8366 | 0.015544 | [8 empty] | A04 | 623.7 | MICL0.01417014/SBL |  | 623.7 |  | 347 | 347 | 347 | H | 1,362 | 1,362 | 1,362 |  | 0.0009367 | 1.7898 | 2 | 0.0004456
Vloerput | Mini Canal | Nee | standaard | MICL.01417014/SBR | 14 | 170 | 05 | 14 | 347 | 29.8366 | 0.015544 | [8 empty] | A04 | 623.7 | MICL0.01417014/SBR |  | 623.7 |  | 347 | 347 | 347 | H | 1,362 | 1,362 | 1,362 |  | 0.0009367 | 1.7898 | 2 | 0.0004456
Vloerput | Mini Canal | Nee | standaard | MICL.01417014/SDB | 14 | 170 | 05 | 14 | 347 | 29.8366 | 0.015544 | [8 empty] | A04 | 623.7 | MICL0.01417014/SDB |  | 623.7 |  | 347 | 347 | 347 | H | 1,362 | 1,362 | 1,362 |  | 0.0009367 | 1.7898 | 2 | 0.0004456
Vloerput | Mini Canal | Nee | standaard | MICL.01417014/SNA | 14 | 170 | 05 | 14 | 347 | 29.8366 | 0.015544 | [8 empty] | A04 | 603.3 | MICL0.01417014/SNA |  | 603.3 |  | 347 | 347 | 347 | H | 1,362 | 1,362 | 1,362 |  | 0.0009367 | 1.7898 | 2 | 0.0004456
Vloerput | Mini Canal | Nee | Jaga kleur | MICL.01417014/SNCklr | 14 | 170 | 05 | 14 | 347 | 29.8366 | 0.015544 | [8 empty] | A04 | 630.4 | MICL0.01417014/SNC |  | 630.4 |  | 347 | 347 | 347 | H | 1,362 | 1,362 | 1,362 |  | 0.0009367 | 1.7898 | 2 | 0.0004456
Vloerput | Mini Canal | Nee | standaard | MICL.01417026/DBL | 14 | 170 | 10 | 26 | 585 | 50.3009 | 0.01924 | [8 empty] | A04 | 820.5 | MICL0.01417026/DBL |  | 820.5 |  | 585 | 585 | 585 | H | 1,362 | 1,362 | 1,362 |  | 0.0003969 | 1.7346 | 2 | 0.00036735
Vloerput | Mini Canal | Nee | standaard | MICL.01417026/DBN | 14 | 170 | 10 | 26 | 561 | 48.2373 | 0.017798 | [8 empty] | A04 | 861.1 | MICL0.01417026/DBN |  | 861.1 |  | 561 | 561 | 561 | H | 1,362 | 1,362 | 1,362 |  | 0.0003969 | 1.7346 | 2 | 0.00036735
Vloerput | Mini Canal | Nee | standaard | MICL.01417026/DBR | 14 | 170 | 10 | 26 | 585 | 50.3009 | 0.01924 | [8 empty] | A04 | 820.5 | MICL0.01417026/DBR |  | 820.5 |  | 585 | 585 | 585 | H | 1,362 | 1,362 | 1,362 |  | 0.0003969 | 1.7346 | 2 | 0.00036735
Vloerput | Mini Canal | Nee | standaard | MICL.01417026/DBV | 14 | 170 | 10 | 26 | 561 | 48.2373 | 0.017798 | [8 empty] | A04 | 959 | MICL0.01417026/DBV |  | 959 |  | 561 | 561 | 561 | H | 1,362 | 1,362 | 1,362 |  | 0.0003969 | 1.7346 | 2 | 0.00036735
Vloerput | Mini Canal | Nee | standaard | MICL.01417026/DDB | 14 | 170 | 10 | 26 | 585 | 50.3009 | 0.01924 | [8 empty] | A04 | 820.5 | MICL0.01417026/DDB |  | 820.5 |  | 585 | 585 | 585 | H | 1,362 | 1,362 | 1,362 |  | 0.0003969 | 1.7346 | 2 | 0.00036735
Vloerput | Mini Canal | Nee | standaard | MICL.01417026/DMN | 14 | 170 | 10 | 26 | 561 | 48.2373 | 0.017798 | [8 empty] | A04 | 861.1 | MICL0.01417026/DMN |  | 861.1 |  | 561 | 561 | 561 | H | 1,362 | 1,362 | 1,362 |  | 0.0003969 | 1.7346 | 2 | 0.00036735
Vloerput | Mini Canal | Nee | standaard | MICL.01417026/DMV | 14 | 170 | 10 | 26 | 561 | 48.2373 | 0.017798 | [8 empty] | A04 | 959 | MICL0.01417026/DMV |  | 959 |  | 561 | 561 | 561 | H | 1,362 | 1,362 | 1,362 |  | 0.0003969 | 1.7346 | 2 | 0.00036735
Vloerput | Mini Canal | Nee | standaard | MICL.01417026/DNA | 14 | 170 | 10 | 26 | 585 | 50.3009 | 0.01924 | [8 empty] | A04 | 800.2 | MICL0.01417026/DNA |  | 800.2 |  | 585 | 585 | 585 | H | 1,362 | 1,362 | 1,362 |  | 0.0003969 | 1.7346 | 2 | 0.00036735
Vloerput | Mini Canal | Nee | Jaga kleur | MICL.01417026/DNCklr | 14 | 170 | 10 | 26 | 585 | 50.3009 | 0.01924 | [8 empty] | A04 | 871 | MICL0.01417026/DNC |  | 871 |  | 585 | 585 | 585 | H | 1,362 | 1,362 | 1,362 |  | 0.0003969 | 1.7346 | 2 | 0.00036735
Vloerput | Mini Canal | Nee | standaard | MICL.01417026/DON | 14 | 170 | 10 | 26 | 561 | 48.2373 | 0.017798 | [8 empty] | A04 | 861.1 | MICL0.01417026/DON |  | 861.1 |  | 561 | 561 | 561 | H | 1,362 | 1,362 | 1,362 |  | 0.0003969 | 1.7346 | 2 | 0.00036735
Vloerput | Mini Canal | Nee | standaard | MICL.01417026/DOV | 14 | 170 | 10 | 26 | 561 | 48.2373 | 0.017798 | [8 empty] | A04 | 959 | MICL0.01417026/DOV |  | 959 |  | 561 | 561 | 561 | H | 1,362 | 1,362 | 1,362 |  | 0.0003969 | 1.7346 | 2 | 0.00036735
Vloerput | Mini Canal | Nee | standaard | MICL.01417026/RBL | 14 | 170 | 10 | 26 | 603 | 51.8487 | 0.020356 | [8 empty] | A04 | 820.5 | MICL0.01417026/RBL |  | 820.5 |  | 603 | 603 | 603 | H | 1,362 | 1,362 | 1,362 |  | 0.0003969 | 1.7346 | 2 | 0.00036735
Vloerput | Mini Canal | Nee | standaard | MICL.01417026/RBN | 14 | 170 | 10 | 26 | 585 | 50.3009 | 0.01924 | [8 empty] | A04 | 726.5 | MICL0.01417026/RBN |  | 726.5 |  | 585 | 585 | 585 | H | 1,362 | 1,362 | 1,362 |  | 0.0003969 | 1.7346 | 2 | 0.00036735
Vloerput | Mini Canal | Nee | standaard | MICL.01417026/RBR | 14 | 170 | 10 | 26 | 603 | 51.8487 | 0.020356 | [8 empty] | A04 | 820.5 | MICL0.01417026/RBR |  | 820.5 |  | 603 | 603 | 603 | H | 1,362 | 1,362 | 1,362 |  | 0.0003969 | 1.7346 | 2 | 0.00036735
Vloerput | Mini Canal | Nee | standaard | MICL.01417026/RBV | 14 | 170 | 10 | 26 | 585 | 50.3009 | 0.01924 | [8 empty] | A04 | 821.9 | MICL0.01417026/RBV |  | 821.9 |  | 585 | 585 | 585 | H | 1,362 | 1,362 | 1,362 |  | 0.0003969 | 1.7346 | 2 | 0.00036735
Vloerput | Mini Canal | Nee | standaard | MICL.01417026/RDB | 14 | 170 | 10 | 26 | 603 | 51.8487 | 0.020356 | [8 empty] | A04 | 820.5 | MICL0.01417026/RDB |  | 820.5 |  | 603 | 603 | 603 | H | 1,362 | 1,362 | 1,362 |  | 0.0003969 | 1.7346 | 2 | 0.00036735
Vloerput | Mini Canal | Nee | standaard | MICL.01417026/RMN | 14 | 170 | 10 | 26 | 585 | 50.3009 | 0.01924 | [8 empty] | A04 | 692.6 | MICL0.01417026/RMN |  | 692.6 |  | 585 | 585 | 585 | H | 1,362 | 1,362 | 1,362 |  | 0.0003969 | 1.7346 | 2 | 0.00036735
Vloerput | Mini Canal | Nee | standaard | MICL.01417026/RMV | 14 | 170 | 10 | 26 | 585 | 50.3009 | 0.01924 | [8 empty] | A04 | 787.9 | MICL0.01417026/RMV |  | 787.9 |  | 585 | 585 | 585 | H | 1,362 | 1,362 | 1,362 |  | 0.0003969 | 1.7346 | 2 | 0.00036735
Vloerput | Mini Canal | Nee | standaard | MICL.01417026/RNA | 14 | 170 | 10 | 26 | 603 | 51.8487 | 0.020356 | [8 empty] | A04 | 800.2 | MICL0.01417026/RNA |  | 800.2 |  | 603 | 603 | 603 | H | 1,362 | 1,362 | 1,362 |  | 0.0003969 | 1.7346 | 2 | 0.00036735
Vloerput | Mini Canal | Nee | standaard | MICL.01417026/RON | 14 | 170 | 10 | 26 | 585 | 50.3009 | 0.01924 | [8 empty] | A04 | 726.5 | MICL0.01417026/RON |  | 726.5 |  | 585 | 585 | 585 | H | 1,362 | 1,362 | 1,362 |  | 0.0003969 | 1.7346 | 2 | 0.00036735
Vloerput | Mini Canal | Nee | standaard | MICL.01417026/ROV | 14 | 170 | 10 | 26 | 585 | 50.3009 | 0.01924 | [8 empty] | A04 | 821.9 | MICL0.01417026/ROV |  | 821.9 |  | 585 | 585 | 585 | H | 1,362 | 1,362 | 1,362 |  | 0.0003969 | 1.7346 | 2 | 0.00036735
Vloerput | Mini Canal | Nee | standaard | MICL.01417026/RSS | 14 | 170 | 10 | 26 | 579 | 49.785 | 0.018874 | [8 empty] | A04 | 1639.7 | MICL0.01417026/RSS |  | 1639.7 |  | 579 | 579 | 579 | H | 1,362 | 1,362 | 1,362 |  | 0.0003969 | 1.7346 | 2 | 0.00036735
Vloerput | Mini Canal | Nee | standaard | MICL.01417026/SBL | 14 | 170 | 10 | 26 | 603 | 51.8487 | 0.020356 | [8 empty] | A04 | 781.3 | MICL0.01417026/SBL |  | 781.3 |  | 603 | 603 | 603 | H | 1,362 | 1,362 | 1,362 |  | 0.0003969 | 1.7346 | 2 | 0.00036735
Vloerput | Mini Canal | Nee | standaard | MICL.01417026/SBR | 14 | 170 | 10 | 26 | 603 | 51.8487 | 0.020356 | [8 empty] | A04 | 781.3 | MICL0.01417026/SBR |  | 781.3 |  | 603 | 603 | 603 | H | 1,362 | 1,362 | 1,362 |  | 0.0003969 | 1.7346 | 2 | 0.00036735
Vloerput | Mini Canal | Nee | standaard | MICL.01417026/SDB | 14 | 170 | 10 | 26 | 603 | 51.8487 | 0.020356 | [8 empty] | A04 | 781.3 | MICL0.01417026/SDB |  | 781.3 |  | 603 | 603 | 603 | H | 1,362 | 1,362 | 1,362 |  | 0.0003969 | 1.7346 | 2 | 0.00036735
Vloerput | Mini Canal | Nee | standaard | MICL.01417026/SNA | 14 | 170 | 10 | 26 | 603 | 51.8487 | 0.020356 | [8 empty] | A04 | 740.4 | MICL0.01417026/SNA |  | 740.4 |  | 603 | 603 | 603 | H | 1,362 | 1,362 | 1,362 |  | 0.0003969 | 1.7346 | 2 | 0.00036735
Vloerput | Mini Canal | Nee | Jaga kleur | MICL.01417026/SNCklr | 14 | 170 | 10 | 26 | 603 | 51.8487 | 0.020356 | [8 empty] | A04 | 789.6 | MICL0.01417026/SNC |  | 789.6 |  | 603 | 603 | 603 | H | 1,362 | 1,362 | 1,362 |  | 0.0003969 | 1.7346 | 2 | 0.00036735
Vloerput | Mini Canal | Nee | standaard | MICL.01417034/DBL | 14 | 170 | 15 | 34 | 797 | 68.5297 | 0.029948 | [8 empty] | A04 | 1020.5 | MICL0.01417034/DBL |  | 1020.5 |  | 797 | 797 | 797 | H | 1,362 | 1,362 | 1,362 |  | 0.0002083 | 1.724 | 2 | 0.00046183
Vloerput | Mini Canal | Nee | standaard | MICL.01417034/DBN | 14 | 170 | 15 | 34 | 764 | 65.6922 | 0.027613 | [8 empty] | A04 | 1017.5 | MICL0.01417034/DBN |  | 1017.5 |  | 764 | 764 | 764 | H | 1,362 | 1,362 | 1,362 |  | 0.0002083 | 1.724 | 2 | 0.00046183
Vloerput | Mini Canal | Nee | standaard | MICL.01417034/DBR | 14 | 170 | 15 | 34 | 797 | 68.5297 | 0.029948 | [8 empty] | A04 | 1020.5 | MICL0.01417034/DBR |  | 1020.5 |  | 797 | 797 | 797 | H | 1,362 | 1,362 | 1,362 |  | 0.0002083 | 1.724 | 2 | 0.00046183
Vloerput | Mini Canal | Nee | standaard | MICL.01417034/DBV | 14 | 170 | 15 | 34 | 764 | 65.6922 | 0.027613 | [8 empty] | A04 | 1154.9 | MICL0.01417034/DBV |  | 1154.9 |  | 764 | 764 | 764 | H | 1,362 | 1,362 | 1,362 |  | 0.0002083 | 1.724 | 2 | 0.00046183
Vloerput | Mini Canal | Nee | standaard | MICL.01417034/DDB | 14 | 170 | 15 | 34 | 797 | 68.5297 | 0.029948 | [8 empty] | A04 | 1020.5 | MICL0.01417034/DDB |  | 1020.5 |  | 797 | 797 | 797 | H | 1,362 | 1,362 | 1,362 |  | 0.0002083 | 1.724 | 2 | 0.00046183
Vloerput | Mini Canal | Nee | standaard | MICL.01417034/DMN | 14 | 170 | 15 | 34 | 764 | 65.6922 | 0.027613 | [8 empty] | A04 | 1017.5 | MICL0.01417034/DMN |  | 1017.5 |  | 764 | 764 | 764 | H | 1,362 | 1,362 | 1,362 |  | 0.0002083 | 1.724 | 2 | 0.00046183
Vloerput | Mini Canal | Nee | standaard | MICL.01417034/DMV | 14 | 170 | 15 | 34 | 764 | 65.6922 | 0.027613 | [8 empty] | A04 | 1154.9 | MICL0.01417034/DMV |  | 1154.9 |  | 764 | 764 | 764 | H | 1,362 | 1,362 | 1,362 |  | 0.0002083 | 1.724 | 2 | 0.00046183
Vloerput | Mini Canal | Nee | standaard | MICL.01417034/DNA | 14 | 170 | 15 | 34 | 797 | 68.5297 | 0.029948 | [8 empty] | A04 | 994.3 | MICL0.01417034/DNA |  | 994.3 |  | 797 | 797 | 797 | H | 1,362 | 1,362 | 1,362 |  | 0.0002083 | 1.724 | 2 | 0.00046183
Vloerput | Mini Canal | Nee | Jaga kleur | MICL.01417034/DNCklr | 14 | 170 | 15 | 34 | 797 | 68.5297 | 0.029948 | [8 empty] | A04 | 1090.4 | MICL0.01417034/DNC |  | 1090.4 |  | 797 | 797 | 797 | H | 1,362 | 1,362 | 1,362 |  | 0.0002083 | 1.724 | 2 | 0.00046183
Vloerput | Mini Canal | Nee | standaard | MICL.01417034/DON | 14 | 170 | 15 | 34 | 764 | 65.6922 | 0.027613 | [8 empty] | A04 | 1017.5 | MICL0.01417034/DON |  | 1017.5 |  | 764 | 764 | 764 | H | 1,362 | 1,362 | 1,362 |  | 0.0002083 | 1.724 | 2 | 0.00046183
Vloerput | Mini Canal | Nee | standaard | MICL.01417034/DOV | 14 | 170 | 15 | 34 | 764 | 65.6922 | 0.027613 | [8 empty] | A04 | 1154.9 | MICL0.01417034/DOV |  | 1154.9 |  | 764 | 764 | 764 | H | 1,362 | 1,362 | 1,362 |  | 0.0002083 | 1.724 | 2 | 0.00046183
Vloerput | Mini Canal | Nee | standaard | MICL.01417034/RBL | 14 | 170 | 15 | 34 | 822 | 70.6793 | 0.031778 | [8 empty] | A04 | 1020.5 | MICL0.01417034/RBL |  | 1020.5 |  | 822 | 822 | 822 | H | 1,362 | 1,362 | 1,362 |  | 0.0002083 | 1.724 | 2 | 0.00046183
Vloerput | Mini Canal | Nee | standaard | MICL.01417034/RBN | 14 | 170 | 15 | 34 | 797 | 68.5297 | 0.029948 | [8 empty] | A04 | 860.2 | MICL0.01417034/RBN |  | 860.2 |  | 797 | 797 | 797 | H | 1,362 | 1,362 | 1,362 |  | 0.0002083 | 1.724 | 2 | 0.00046183
Vloerput | Mini Canal | Nee | standaard | MICL.01417034/RBR | 14 | 170 | 15 | 34 | 822 | 70.6793 | 0.031778 | [8 empty] | A04 | 1020.5 | MICL0.01417034/RBR |  | 1020.5 |  | 822 | 822 | 822 | H | 1,362 | 1,362 | 1,362 |  | 0.0002083 | 1.724 | 2 | 0.00046183
Vloerput | Mini Canal | Nee | standaard | MICL.01417034/RBV | 14 | 170 | 15 | 34 | 797 | 68.5297 | 0.029948 | [8 empty] | A04 | 986.8 | MICL0.01417034/RBV |  | 986.8 |  | 797 | 797 | 797 | H | 1,362 | 1,362 | 1,362 |  | 0.0002083 | 1.724 | 2 | 0.00046183
Vloerput | Mini Canal | Nee | standaard | MICL.01417034/RDB | 14 | 170 | 15 | 34 | 822 | 70.6793 | 0.031778 | [8 empty] | A04 | 1020.5 | MICL0.01417034/RDB |  | 1020.5 |  | 822 | 822 | 822 | H | 1,362 | 1,362 | 1,362 |  | 0.0002083 | 1.724 | 2 | 0.00046183
Vloerput | Mini Canal | Nee | standaard | MICL.01417034/RMN | 14 | 170 | 15 | 34 | 797 | 68.5297 | 0.029948 | [8 empty] | A04 | 816.9 | MICL0.01417034/RMN |  | 816.9 |  | 797 | 797 | 797 | H | 1,362 | 1,362 | 1,362 |  | 0.0002083 | 1.724 | 2 | 0.00046183
Vloerput | Mini Canal | Nee | standaard | MICL.01417034/RMV | 14 | 170 | 15 | 34 | 797 | 68.5297 | 0.029948 | [8 empty] | A04 | 917.7 | MICL0.01417034/RMV |  | 917.7 |  | 797 | 797 | 797 | H | 1,362 | 1,362 | 1,362 |  | 0.0002083 | 1.724 | 2 | 0.00046183
Vloerput | Mini Canal | Nee | standaard | MICL.01417034/RNA | 14 | 170 | 15 | 34 | 822 | 70.6793 | 0.031778 | [8 empty] | A04 | 994.3 | MICL0.01417034/RNA |  | 994.3 |  | 822 | 822 | 822 | H | 1,362 | 1,362 | 1,362 |  | 0.0002083 | 1.724 | 2 | 0.00046183
Vloerput | Mini Canal | Nee | standaard | MICL.01417034/RON | 14 | 170 | 15 | 34 | 797 | 68.5297 | 0.029948 | [8 empty] | A04 | 860.2 | MICL0.01417034/RON |  | 860.2 |  | 797 | 797 | 797 | H | 1,362 | 1,362 | 1,362 |  | 0.0002083 | 1.724 | 2 | 0.00046183
Vloerput | Mini Canal | Nee | standaard | MICL.01417034/ROV | 14 | 170 | 15 | 34 | 797 | 68.5297 | 0.029948 | [8 empty] | A04 | 986.8 | MICL0.01417034/ROV |  | 986.8 |  | 797 | 797 | 797 | H | 1,362 | 1,362 | 1,362 |  | 0.0002083 | 1.724 | 2 | 0.00046183
Vloerput | Mini Canal | Nee | standaard | MICL.01417034/RSS | 14 | 170 | 15 | 34 | 789 | 67.8418 | 0.029374 | [8 empty] | A04 | 2009.6 | MICL0.01417034/RSS |  | 2009.6 |  | 789 | 789 | 789 | H | 1,362 | 1,362 | 1,362 |  | 0.0002083 | 1.724 | 2 | 0.00046183
Vloerput | Mini Canal | Nee | standaard | MICL.01417034/SBL | 14 | 170 | 15 | 34 | 822 | 70.6793 | 0.031778 | [8 empty] | A04 | 958.8 | MICL0.01417034/SBL |  | 958.8 |  | 822 | 822 | 822 | H | 1,362 | 1,362 | 1,362 |  | 0.0002083 | 1.724 | 2 | 0.00046183
Vloerput | Mini Canal | Nee | standaard | MICL.01417034/SBR | 14 | 170 | 15 | 34 | 822 | 70.6793 | 0.031778 | [8 empty] | A04 | 958.8 | MICL0.01417034/SBR |  | 958.8 |  | 822 | 822 | 822 | H | 1,362 | 1,362 | 1,362 |  | 0.0002083 | 1.724 | 2 | 0.00046183
Vloerput | Mini Canal | Nee | standaard | MICL.01417034/SDB | 14 | 170 | 15 | 34 | 822 | 70.6793 | 0.031778 | [8 empty] | A04 | 958.8 | MICL0.01417034/SDB |  | 958.8 |  | 822 | 822 | 822 | H | 1,362 | 1,362 | 1,362 |  | 0.0002083 | 1.724 | 2 | 0.00046183
Vloerput | Mini Canal | Nee | standaard | MICL.01417034/SNA | 14 | 170 | 15 | 34 | 822 | 70.6793 | 0.031778 | [8 empty] | A04 | 894.3 | MICL0.01417034/SNA |  | 894.3 |  | 822 | 822 | 822 | H | 1,362 | 1,362 | 1,362 |  | 0.0002083 | 1.724 | 2 | 0.00046183
Vloerput | Mini Canal | Nee | Jaga kleur | MICL.01417034/SNCklr | 14 | 170 | 15 | 34 | 822 | 70.6793 | 0.031778 | [8 empty] | A04 | 958.8 | MICL0.01417034/SNC |  | 958.8 |  | 822 | 822 | 822 | H | 1,362 | 1,362 | 1,362 |  | 0.0002083 | 1.724 | 2 | 0.00046183
Vloerput | Mini Canal | Nee | standaard | MICL.01417042/DBL | 14 | 170 | 20 | 42 | 1075 | 92.4334 | 0.040369 | [8 empty] | A04 | 1182.3 | MICL0.01417042/DBL |  | 1182.3 |  | 1075 | 1075 | 1075 | H | 1,362 | 1,362 | 1,362 |  | 0.0001276 | 1.7219 | 2 | 0.00037661
Vloerput | Mini Canal | Nee | standaard | MICL.01417042/DBN | 14 | 170 | 20 | 42 | 1030 | 88.5641 | 0.037157 | [8 empty] | A04 | 1172.3 | MICL0.01417042/DBN |  | 1172.3 |  | 1030 | 1030 | 1030 | H | 1,362 | 1,362 | 1,362 |  | 0.0001276 | 1.7219 | 2 | 0.00037661
Vloerput | Mini Canal | Nee | standaard | MICL.01417042/DBR | 14 | 170 | 20 | 42 | 1075 | 92.4334 | 0.040369 | [8 empty] | A04 | 1182.3 | MICL0.01417042/DBR |  | 1182.3 |  | 1075 | 1075 | 1075 | H | 1,362 | 1,362 | 1,362 |  | 0.0001276 | 1.7219 | 2 | 0.00037661
Vloerput | Mini Canal | Nee | standaard | MICL.01417042/DBV | 14 | 170 | 20 | 42 | 1030 | 88.5641 | 0.037157 | [8 empty] | A04 | 1348.6 | MICL0.01417042/DBV |  | 1348.6 |  | 1030 | 1030 | 1030 | H | 1,362 | 1,362 | 1,362 |  | 0.0001276 | 1.7219 | 2 | 0.00037661
Vloerput | Mini Canal | Nee | standaard | MICL.01417042/DDB | 14 | 170 | 20 | 42 | 1075 | 92.4334 | 0.040369 | [8 empty] | A04 | 1182.3 | MICL0.01417042/DDB |  | 1182.3 |  | 1075 | 1075 | 1075 | H | 1,362 | 1,362 | 1,362 |  | 0.0001276 | 1.7219 | 2 | 0.00037661
Vloerput | Mini Canal | Nee | standaard | MICL.01417042/DMN | 14 | 170 | 20 | 42 | 1030 | 88.5641 | 0.037157 | [8 empty] | A04 | 1172.3 | MICL0.01417042/DMN |  | 1172.3 |  | 1030 | 1030 | 1030 | H | 1,362 | 1,362 | 1,362 |  | 0.0001276 | 1.7219 | 2 | 0.00037661
Vloerput | Mini Canal | Nee | standaard | MICL.01417042/DMV | 14 | 170 | 20 | 42 | 1030 | 88.5641 | 0.037157 | [8 empty] | A04 | 1348.6 | MICL0.01417042/DMV |  | 1348.6 |  | 1030 | 1030 | 1030 | H | 1,362 | 1,362 | 1,362 |  | 0.0001276 | 1.7219 | 2 | 0.00037661
Vloerput | Mini Canal | Nee | standaard | MICL.01417042/DNA | 14 | 170 | 20 | 42 | 1075 | 92.4334 | 0.040369 | [8 empty] | A04 | 1134 | MICL0.01417042/DNA |  | 1134 |  | 1075 | 1075 | 1075 | H | 1,362 | 1,362 | 1,362 |  | 0.0001276 | 1.7219 | 2 | 0.00037661
Vloerput | Mini Canal | Nee | Jaga kleur | MICL.01417042/DNCklr | 14 | 170 | 20 | 42 | 1075 | 92.4334 | 0.040369 | [8 empty] | A04 | 1237.8 | MICL0.01417042/DNC |  | 1237.8 |  | 1075 | 1075 | 1075 | H | 1,362 | 1,362 | 1,362 |  | 0.0001276 | 1.7219 | 2 | 0.00037661
Vloerput | Mini Canal | Nee | standaard | MICL.01417042/DON | 14 | 170 | 20 | 42 | 1030 | 88.5641 | 0.037157 | [8 empty] | A04 | 1172.3 | MICL0.01417042/DON |  | 1172.3 |  | 1030 | 1030 | 1030 | H | 1,362 | 1,362 | 1,362 |  | 0.0001276 | 1.7219 | 2 | 0.00037661
Vloerput | Mini Canal | Nee | standaard | MICL.01417042/DOV | 14 | 170 | 20 | 42 | 1030 | 88.5641 | 0.037157 | [8 empty] | A04 | 1348.6 | MICL0.01417042/DOV |  | 1348.6 |  | 1030 | 1030 | 1030 | H | 1,362 | 1,362 | 1,362 |  | 0.0001276 | 1.7219 | 2 | 0.00037661
Vloerput | Mini Canal | Nee | standaard | MICL.01417042/RBL | 14 | 170 | 20 | 42 | 1108 | 95.2709 | 0.042807 | [8 empty] | A04 | 1182.3 | MICL0.01417042/RBL |  | 1182.3 |  | 1108 | 1108 | 1108 | H | 1,362 | 1,362 | 1,362 |  | 0.0001276 | 1.7219 | 2 | 0.00037661
Vloerput | Mini Canal | Nee | standaard | MICL.01417042/RBN | 14 | 170 | 20 | 42 | 1075 | 92.4334 | 0.040369 | [8 empty] | A04 | 996.8 | MICL0.01417042/RBN |  | 996.8 |  | 1075 | 1075 | 1075 | H | 1,362 | 1,362 | 1,362 |  | 0.0001276 | 1.7219 | 2 | 0.00037661
Vloerput | Mini Canal | Nee | standaard | MICL.01417042/RBR | 14 | 170 | 20 | 42 | 1108 | 95.2709 | 0.042807 | [8 empty] | A04 | 1182.3 | MICL0.01417042/RBR |  | 1182.3 |  | 1108 | 1108 | 1108 | H | 1,362 | 1,362 | 1,362 |  | 0.0001276 | 1.7219 | 2 | 0.00037661
Vloerput | Mini Canal | Nee | standaard | MICL.01417042/RBV | 14 | 170 | 20 | 42 | 1075 | 92.4334 | 0.040369 | [8 empty] | A04 | 1153.1 | MICL0.01417042/RBV |  | 1153.1 |  | 1075 | 1075 | 1075 | H | 1,362 | 1,362 | 1,362 |  | 0.0001276 | 1.7219 | 2 | 0.00037661
Vloerput | Mini Canal | Nee | standaard | MICL.01417042/RDB | 14 | 170 | 20 | 42 | 1108 | 95.2709 | 0.042807 | [8 empty] | A04 | 1182.3 | MICL0.01417042/RDB |  | 1182.3 |  | 1108 | 1108 | 1108 | H | 1,362 | 1,362 | 1,362 |  | 0.0001276 | 1.7219 | 2 | 0.00037661
Vloerput | Mini Canal | Nee | standaard | MICL.01417042/RMN | 14 | 170 | 20 | 42 | 1075 | 92.4334 | 0.040369 | [8 empty] | A04 | 942.6 | MICL0.01417042/RMN |  | 942.6 |  | 1075 | 1075 | 1075 | H | 1,362 | 1,362 | 1,362 |  | 0.0001276 | 1.7219 | 2 | 0.00037661
Vloerput | Mini Canal | Nee | standaard | MICL.01417042/RMV | 14 | 170 | 20 | 42 | 1075 | 92.4334 | 0.040369 | [8 empty] | A04 | 1067.9 | MICL0.01417042/RMV |  | 1067.9 |  | 1075 | 1075 | 1075 | H | 1,362 | 1,362 | 1,362 |  | 0.0001276 | 1.7219 | 2 | 0.00037661
Vloerput | Mini Canal | Nee | standaard | MICL.01417042/RNA | 14 | 170 | 20 | 42 | 1108 | 95.2709 | 0.042807 | [8 empty] | A04 | 1134 | MICL0.01417042/RNA |  | 1134 |  | 1108 | 1108 | 1108 | H | 1,362 | 1,362 | 1,362 |  | 0.0001276 | 1.7219 | 2 | 0.00037661
Vloerput | Mini Canal | Nee | standaard | MICL.01417042/RON | 14 | 170 | 20 | 42 | 1075 | 92.4334 | 0.040369 | [8 empty] | A04 | 996.8 | MICL0.01417042/RON |  | 996.8 |  | 1075 | 1075 | 1075 | H | 1,362 | 1,362 | 1,362 |  | 0.0001276 | 1.7219 | 2 | 0.00037661
Vloerput | Mini Canal | Nee | standaard | MICL.01417042/ROV | 14 | 170 | 20 | 42 | 1075 | 92.4334 | 0.040369 | [8 empty] | A04 | 1153.1 | MICL0.01417042/ROV |  | 1153.1 |  | 1075 | 1075 | 1075 | H | 1,362 | 1,362 | 1,362 |  | 0.0001276 | 1.7219 | 2 | 0.00037661
Vloerput | Mini Canal | Nee | standaard | MICL.01417042/RSS | 14 | 170 | 20 | 42 | 1064 | 91.4875 | 0.039572 | [8 empty] | A04 | 2543.2 | MICL0.01417042/RSS |  | 2543.2 |  | 1064 | 1064 | 1064 | H | 1,362 | 1,362 | 1,362 |  | 0.0001276 | 1.7219 | 2 | 0.00037661
Vloerput | Mini Canal | Nee | standaard | MICL.01417042/SBL | 14 | 170 | 20 | 42 | 1108 | 95.2709 | 0.042807 | [8 empty] | A04 | 1130.6 | MICL0.01417042/SBL |  | 1130.6 |  | 1108 | 1108 | 1108 | H | 1,362 | 1,362 | 1,362 |  | 0.0001276 | 1.7219 | 2 | 0.00037661
Vloerput | Mini Canal | Nee | standaard | MICL.01417042/SBR | 14 | 170 | 20 | 42 | 1108 | 95.2709 | 0.042807 | [8 empty] | A04 | 1130.6 | MICL0.01417042/SBR |  | 1130.6 |  | 1108 | 1108 | 1108 | H | 1,362 | 1,362 | 1,362 |  | 0.0001276 | 1.7219 | 2 | 0.00037661
Vloerput | Mini Canal | Nee | standaard | MICL.01417042/SDB | 14 | 170 | 20 | 42 | 1108 | 95.2709 | 0.042807 | [8 empty] | A04 | 1130.6 | MICL0.01417042/SDB |  | 1130.6 |  | 1108 | 1108 | 1108 | H | 1,362 | 1,362 | 1,362 |  | 0.0001276 | 1.7219 | 2 | 0.00037661
Vloerput | Mini Canal | Nee | standaard | MICL.01417042/SNA | 14 | 170 | 20 | 42 | 1108 | 95.2709 | 0.042807 | [8 empty] | A04 | 1055.6 | MICL0.01417042/SNA |  | 1055.6 |  | 1108 | 1108 | 1108 | H | 1,362 | 1,362 | 1,362 |  | 0.0001276 | 1.7219 | 2 | 0.00037661
Vloerput | Mini Canal | Nee | Jaga kleur | MICL.01417042/SNCklr | 14 | 170 | 20 | 42 | 1108 | 95.2709 | 0.042807 | [8 empty] | A04 | 1136.2 | MICL0.01417042/SNC |  | 1136.2 |  | 1108 | 1108 | 1108 | H | 1,362 | 1,362 | 1,362 |  | 0.0001276 | 1.7219 | 2 | 0.00037661
Vloerput | Mini Canal | Nee | standaard | MICL.01419014/DBL | 14 | 190 | 05 | 14 | 385 | 33.104 | 0.020754 | [8 empty] | A04 | 764 | MICL0.01419014/DBL |  | 764 |  | 385 | 385 | 385 | H | 1,362 | 1,362 | 1,362 |  | 0.0009367 | 1.7898 | 2 | 0.0004456
Vloerput | Mini Canal | Nee | standaard | MICL.01419014/DBN | 14 | 190 | 05 | 14 | 369 | 31.7283 | 0.019196 | [8 empty] | A04 | 801.6 | MICL0.01419014/DBN |  | 801.6 |  | 369 | 369 | 369 | H | 1,362 | 1,362 | 1,362 |  | 0.0009367 | 1.7898 | 2 | 0.0004456
Vloerput | Mini Canal | Nee | standaard | MICL.01419014/DBR | 14 | 190 | 05 | 14 | 385 | 33.104 | 0.020754 | [8 empty] | A04 | 764 | MICL0.01419014/DBR |  | 764 |  | 385 | 385 | 385 | H | 1,362 | 1,362 | 1,362 |  | 0.0009367 | 1.7898 | 2 | 0.0004456
Vloerput | Mini Canal | Nee | standaard | MICL.01419014/DBV | 14 | 190 | 05 | 14 | 369 | 31.7283 | 0.019196 | [8 empty] | A04 | 873.8 | MICL0.01419014/DBV |  | 873.8 |  | 369 | 369 | 369 | H | 1,362 | 1,362 | 1,362 |  | 0.0009367 | 1.7898 | 2 | 0.0004456
Vloerput | Mini Canal | Nee | standaard | MICL.01419014/DDB | 14 | 190 | 05 | 14 | 385 | 33.104 | 0.020754 | [8 empty] | A04 | 764 | MICL0.01419014/DDB |  | 764 |  | 385 | 385 | 385 | H | 1,362 | 1,362 | 1,362 |  | 0.0009367 | 1.7898 | 2 | 0.0004456
Vloerput | Mini Canal | Nee | standaard | MICL.01419014/DMN | 14 | 190 | 05 | 14 | 369 | 31.7283 | 0.019196 | [8 empty] | A04 | 801.6 | MICL0.01419014/DMN |  | 801.6 |  | 369 | 369 | 369 | H | 1,362 | 1,362 | 1,362 |  | 0.0009367 | 1.7898 | 2 | 0.0004456
Vloerput | Mini Canal | Nee | standaard | MICL.01419014/DMV | 14 | 190 | 05 | 14 | 369 | 31.7283 | 0.019196 | [8 empty] | A04 | 873.8 | MICL0.01419014/DMV |  | 873.8 |  | 369 | 369 | 369 | H | 1,362 | 1,362 | 1,362 |  | 0.0009367 | 1.7898 | 2 | 0.0004456
Vloerput | Mini Canal | Nee | standaard | MICL.01419014/DNA | 14 | 190 | 05 | 14 | 385 | 33.104 | 0.020754 | [8 empty] | A04 | 751.9 | MICL0.01419014/DNA |  | 751.9 |  | 385 | 385 | 385 | H | 1,362 | 1,362 | 1,362 |  | 0.0009367 | 1.7898 | 2 | 0.0004456
Vloerput | Mini Canal | Nee | Jaga kleur | MICL.01419014/DNCklr | 14 | 190 | 05 | 14 | 385 | 33.104 | 0.020754 | [8 empty] | A04 | 818.5 | MICL0.01419014/DNC |  | 818.5 |  | 385 | 385 | 385 | H | 1,362 | 1,362 | 1,362 |  | 0.0009367 | 1.7898 | 2 | 0.0004456
Vloerput | Mini Canal | Nee | standaard | MICL.01419014/DON | 14 | 190 | 05 | 14 | 369 | 31.7283 | 0.019196 | [8 empty] | A04 | 801.6 | MICL0.01419014/DON |  | 801.6 |  | 369 | 369 | 369 | H | 1,362 | 1,362 | 1,362 |  | 0.0009367 | 1.7898 | 2 | 0.0004456
Vloerput | Mini Canal | Nee | standaard | MICL.01419014/DOV | 14 | 190 | 05 | 14 | 369 | 31.7283 | 0.019196 | [8 empty] | A04 | 873.8 | MICL0.01419014/DOV |  | 873.8 |  | 369 | 369 | 369 | H | 1,362 | 1,362 | 1,362 |  | 0.0009367 | 1.7898 | 2 | 0.0004456
Vloerput | Mini Canal | Nee | standaard | MICL.01419014/RBL | 14 | 190 | 05 | 14 | 397 | 34.1359 | 0.021959 | [8 empty] | A04 | 764 | MICL0.01419014/RBL |  | 764 |  | 397 | 397 | 397 | H | 1,362 | 1,362 | 1,362 |  | 0.0009367 | 1.7898 | 2 | 0.0004456
Vloerput | Mini Canal | Nee | standaard | MICL.01419014/RBN | 14 | 190 | 05 | 14 | 385 | 33.104 | 0.020754 | [8 empty] | A04 | 678.3 | MICL0.01419014/RBN |  | 678.3 |  | 385 | 385 | 385 | H | 1,362 | 1,362 | 1,362 |  | 0.0009367 | 1.7898 | 2 | 0.0004456
Vloerput | Mini Canal | Nee | standaard | MICL.01419014/RBR | 14 | 190 | 05 | 14 | 397 | 34.1359 | 0.021959 | [8 empty] | A04 | 764 | MICL0.01419014/RBR |  | 764 |  | 397 | 397 | 397 | H | 1,362 | 1,362 | 1,362 |  | 0.0009367 | 1.7898 | 2 | 0.0004456
Vloerput | Mini Canal | Nee | standaard | MICL.01419014/RBV | 14 | 190 | 05 | 14 | 385 | 33.104 | 0.020754 | [8 empty] | A04 | 754.1 | MICL0.01419014/RBV |  | 754.1 |  | 385 | 385 | 385 | H | 1,362 | 1,362 | 1,362 |  | 0.0009367 | 1.7898 | 2 | 0.0004456
Vloerput | Mini Canal | Nee | standaard | MICL.01419014/RDB | 14 | 190 | 05 | 14 | 397 | 34.1359 | 0.021959 | [8 empty] | A04 | 764 | MICL0.01419014/RDB |  | 764 |  | 397 | 397 | 397 | H | 1,362 | 1,362 | 1,362 |  | 0.0009367 | 1.7898 | 2 | 0.0004456
Vloerput | Mini Canal | Nee | standaard | MICL.01419014/RMN | 14 | 190 | 05 | 14 | 385 | 33.104 | 0.020754 | [8 empty] | A04 | 657.9 | MICL0.01419014/RMN |  | 657.9 |  | 385 | 385 | 385 | H | 1,362 | 1,362 | 1,362 |  | 0.0009367 | 1.7898 | 2 | 0.0004456
Vloerput | Mini Canal | Nee | standaard | MICL.01419014/RMV | 14 | 190 | 05 | 14 | 385 | 33.104 | 0.020754 | [8 empty] | A04 | 718.5 | MICL0.01419014/RMV |  | 718.5 |  | 385 | 385 | 385 | H | 1,362 | 1,362 | 1,362 |  | 0.0009367 | 1.7898 | 2 | 0.0004456
Vloerput | Mini Canal | Nee | standaard | MICL.01419014/RNA | 14 | 190 | 05 | 14 | 397 | 34.1359 | 0.021959 | [8 empty] | A04 | 751.9 | MICL0.01419014/RNA |  | 751.9 |  | 397 | 397 | 397 | H | 1,362 | 1,362 | 1,362 |  | 0.0009367 | 1.7898 | 2 | 0.0004456
Vloerput | Mini Canal | Nee | standaard | MICL.01419014/RON | 14 | 190 | 05 | 14 | 385 | 33.104 | 0.020754 | [8 empty] | A04 | 678.3 | MICL0.01419014/RON |  | 678.3 |  | 385 | 385 | 385 | H | 1,362 | 1,362 | 1,362 |  | 0.0009367 | 1.7898 | 2 | 0.0004456
Vloerput | Mini Canal | Nee | standaard | MICL.01419014/ROV | 14 | 190 | 05 | 14 | 385 | 33.104 | 0.020754 | [8 empty] | A04 | 754.1 | MICL0.01419014/ROV |  | 754.1 |  | 385 | 385 | 385 | H | 1,362 | 1,362 | 1,362 |  | 0.0009367 | 1.7898 | 2 | 0.0004456
Vloerput | Mini Canal | Nee | standaard | MICL.01419014/RSS | 14 | 190 | 05 | 14 | 381 | 32.7601 | 0.020359 | [8 empty] | A04 | 1479.1 | MICL0.01419014/RSS |  | 1479.1 |  | 381 | 381 | 381 | H | 1,362 | 1,362 | 1,362 |  | 0.0009367 | 1.7898 | 2 | 0.0004456
Vloerput | Mini Canal | Nee | standaard | MICL.01419014/SBL | 14 | 190 | 05 | 14 | 397 | 34.1359 | 0.021959 | [8 empty] | A04 | 669.1 | MICL0.01419014/SBL |  | 669.1 |  | 397 | 397 | 397 | H | 1,362 | 1,362 | 1,362 |  | 0.0009367 | 1.7898 | 2 | 0.0004456
Vloerput | Mini Canal | Nee | standaard | MICL.01419014/SBR | 14 | 190 | 05 | 14 | 397 | 34.1359 | 0.021959 | [8 empty] | A04 | 669.1 | MICL0.01419014/SBR |  | 669.1 |  | 397 | 397 | 397 | H | 1,362 | 1,362 | 1,362 |  | 0.0009367 | 1.7898 | 2 | 0.0004456
Vloerput | Mini Canal | Nee | standaard | MICL.01419014/SDB | 14 | 190 | 05 | 14 | 397 | 34.1359 | 0.021959 | [8 empty] | A04 | 669.1 | MICL0.01419014/SDB |  | 669.1 |  | 397 | 397 | 397 | H | 1,362 | 1,362 | 1,362 |  | 0.0009367 | 1.7898 | 2 | 0.0004456
Vloerput | Mini Canal | Nee | standaard | MICL.01419014/SNA | 14 | 190 | 05 | 14 | 397 | 34.1359 | 0.021959 | [8 empty] | A04 | 646.4 | MICL0.01419014/SNA |  | 646.4 |  | 397 | 397 | 397 | H | 1,362 | 1,362 | 1,362 |  | 0.0009367 | 1.7898 | 2 | 0.0004456
Vloerput | Mini Canal | Nee | Jaga kleur | MICL.01419014/SNCklr | 14 | 190 | 05 | 14 | 397 | 34.1359 | 0.021959 | [8 empty] | A04 | 676.8 | MICL0.01419014/SNC |  | 676.8 |  | 397 | 397 | 397 | H | 1,362 | 1,362 | 1,362 |  | 0.0009367 | 1.7898 | 2 | 0.0004456
Vloerput | Mini Canal | Nee | standaard | MICL.01419026/DBL | 14 | 190 | 10 | 26 | 668 | 57.4377 | 0.026381 | [8 empty] | A04 | 888.8 | MICL0.01419026/DBL |  | 888.8 |  | 668 | 668 | 668 | H | 1,362 | 1,362 | 1,362 |  | 0.0003969 | 1.7346 | 2 | 0.00036735
Vloerput | Mini Canal | Nee | standaard | MICL.01419026/DBN | 14 | 190 | 10 | 26 | 641 | 55.1161 | 0.024439 | [8 empty] | A04 | 934.4 | MICL0.01419026/DBN |  | 934.4 |  | 641 | 641 | 641 | H | 1,362 | 1,362 | 1,362 |  | 0.0003969 | 1.7346 | 2 | 0.00036735
Vloerput | Mini Canal | Nee | standaard | MICL.01419026/DBR | 14 | 190 | 10 | 26 | 668 | 57.4377 | 0.026381 | [8 empty] | A04 | 888.8 | MICL0.01419026/DBR |  | 888.8 |  | 668 | 668 | 668 | H | 1,362 | 1,362 | 1,362 |  | 0.0003969 | 1.7346 | 2 | 0.00036735
Vloerput | Mini Canal | Nee | standaard | MICL.01419026/DBV | 14 | 190 | 10 | 26 | 641 | 55.1161 | 0.024439 | [8 empty] | A04 | 1043.9 | MICL0.01419026/DBV |  | 1043.9 |  | 641 | 641 | 641 | H | 1,362 | 1,362 | 1,362 |  | 0.0003969 | 1.7346 | 2 | 0.00036735
Vloerput | Mini Canal | Nee | standaard | MICL.01419026/DDB | 14 | 190 | 10 | 26 | 668 | 57.4377 | 0.026381 | [8 empty] | A04 | 888.8 | MICL0.01419026/DDB |  | 888.8 |  | 668 | 668 | 668 | H | 1,362 | 1,362 | 1,362 |  | 0.0003969 | 1.7346 | 2 | 0.00036735
Vloerput | Mini Canal | Nee | standaard | MICL.01419026/DMN | 14 | 190 | 10 | 26 | 641 | 55.1161 | 0.024439 | [8 empty] | A04 | 934.4 | MICL0.01419026/DMN |  | 934.4 |  | 641 | 641 | 641 | H | 1,362 | 1,362 | 1,362 |  | 0.0003969 | 1.7346 | 2 | 0.00036735
Vloerput | Mini Canal | Nee | standaard | MICL.01419026/DMV | 14 | 190 | 10 | 26 | 641 | 55.1161 | 0.024439 | [8 empty] | A04 | 1043.9 | MICL0.01419026/DMV |  | 1043.9 |  | 641 | 641 | 641 | H | 1,362 | 1,362 | 1,362 |  | 0.0003969 | 1.7346 | 2 | 0.00036735
Vloerput | Mini Canal | Nee | standaard | MICL.01419026/DNA | 14 | 190 | 10 | 26 | 668 | 57.4377 | 0.026381 | [8 empty] | A04 | 866 | MICL0.01419026/DNA |  | 866 |  | 668 | 668 | 668 | H | 1,362 | 1,362 | 1,362 |  | 0.0003969 | 1.7346 | 2 | 0.00036735
Vloerput | Mini Canal | Nee | Jaga kleur | MICL.01419026/DNCklr | 14 | 190 | 10 | 26 | 668 | 57.4377 | 0.026381 | [8 empty] | A04 | 945.2 | MICL0.01419026/DNC |  | 945.2 |  | 668 | 668 | 668 | H | 1,362 | 1,362 | 1,362 |  | 0.0003969 | 1.7346 | 2 | 0.00036735
Vloerput | Mini Canal | Nee | standaard | MICL.01419026/DON | 14 | 190 | 10 | 26 | 641 | 55.1161 | 0.024439 | [8 empty] | A04 | 934.4 | MICL0.01419026/DON |  | 934.4 |  | 641 | 641 | 641 | H | 1,362 | 1,362 | 1,362 |  | 0.0003969 | 1.7346 | 2 | 0.00036735
Vloerput | Mini Canal | Nee | standaard | MICL.01419026/DOV | 14 | 190 | 10 | 26 | 641 | 55.1161 | 0.024439 | [8 empty] | A04 | 1043.9 | MICL0.01419026/DOV |  | 1043.9 |  | 641 | 641 | 641 | H | 1,362 | 1,362 | 1,362 |  | 0.0003969 | 1.7346 | 2 | 0.00036735
Vloerput | Mini Canal | Nee | standaard | MICL.01419026/RBL | 14 | 190 | 10 | 26 | 689 | 59.2433 | 0.02794 | [8 empty] | A04 | 888.8 | MICL0.01419026/RBL |  | 888.8 |  | 689 | 689 | 689 | H | 1,362 | 1,362 | 1,362 |  | 0.0003969 | 1.7346 | 2 | 0.00036735
Vloerput | Mini Canal | Nee | standaard | MICL.01419026/RBN | 14 | 190 | 10 | 26 | 668 | 57.4377 | 0.026381 | [8 empty] | A04 | 783.4 | MICL0.01419026/RBN |  | 783.4 |  | 668 | 668 | 668 | H | 1,362 | 1,362 | 1,362 |  | 0.0003969 | 1.7346 | 2 | 0.00036735
Vloerput | Mini Canal | Nee | standaard | MICL.01419026/RBR | 14 | 190 | 10 | 26 | 689 | 59.2433 | 0.02794 | [8 empty] | A04 | 888.8 | MICL0.01419026/RBR |  | 888.8 |  | 689 | 689 | 689 | H | 1,362 | 1,362 | 1,362 |  | 0.0003969 | 1.7346 | 2 | 0.00036735
Vloerput | Mini Canal | Nee | standaard | MICL.01419026/RBV | 14 | 190 | 10 | 26 | 668 | 57.4377 | 0.026381 | [8 empty] | A04 | 890.2 | MICL0.01419026/RBV |  | 890.2 |  | 668 | 668 | 668 | H | 1,362 | 1,362 | 1,362 |  | 0.0003969 | 1.7346 | 2 | 0.00036735
Vloerput | Mini Canal | Nee | standaard | MICL.01419026/RDB | 14 | 190 | 10 | 26 | 689 | 59.2433 | 0.02794 | [8 empty] | A04 | 888.8 | MICL0.01419026/RDB |  | 888.8 |  | 689 | 689 | 689 | H | 1,362 | 1,362 | 1,362 |  | 0.0003969 | 1.7346 | 2 | 0.00036735
Vloerput | Mini Canal | Nee | standaard | MICL.01419026/RMN | 14 | 190 | 10 | 26 | 668 | 57.4377 | 0.026381 | [8 empty] | A04 | 745.8 | MICL0.01419026/RMN |  | 745.8 |  | 668 | 668 | 668 | H | 1,362 | 1,362 | 1,362 |  | 0.0003969 | 1.7346 | 2 | 0.00036735
Vloerput | Mini Canal | Nee | standaard | MICL.01419026/RMV | 14 | 190 | 10 | 26 | 668 | 57.4377 | 0.026381 | [8 empty] | A04 | 852.2 | MICL0.01419026/RMV |  | 852.2 |  | 668 | 668 | 668 | H | 1,362 | 1,362 | 1,362 |  | 0.0003969 | 1.7346 | 2 | 0.00036735
Vloerput | Mini Canal | Nee | standaard | MICL.01419026/RNA | 14 | 190 | 10 | 26 | 689 | 59.2433 | 0.02794 | [8 empty] | A04 | 866 | MICL0.01419026/RNA |  | 866 |  | 689 | 689 | 689 | H | 1,362 | 1,362 | 1,362 |  | 0.0003969 | 1.7346 | 2 | 0.00036735
Vloerput | Mini Canal | Nee | standaard | MICL.01419026/RON | 14 | 190 | 10 | 26 | 668 | 57.4377 | 0.026381 | [8 empty] | A04 | 783.4 | MICL0.01419026/RON |  | 783.4 |  | 668 | 668 | 668 | H | 1,362 | 1,362 | 1,362 |  | 0.0003969 | 1.7346 | 2 | 0.00036735
Vloerput | Mini Canal | Nee | standaard | MICL.01419026/ROV | 14 | 190 | 10 | 26 | 668 | 57.4377 | 0.026381 | [8 empty] | A04 | 890.2 | MICL0.01419026/ROV |  | 890.2 |  | 668 | 668 | 668 | H | 1,362 | 1,362 | 1,362 |  | 0.0003969 | 1.7346 | 2 | 0.00036735
Vloerput | Mini Canal | Nee | standaard | MICL.01419026/RSS | 14 | 190 | 10 | 26 | 661 | 56.8358 | 0.025871 | [8 empty] | A04 | 1805 | MICL0.01419026/RSS |  | 1805 |  | 661 | 661 | 661 | H | 1,362 | 1,362 | 1,362 |  | 0.0003969 | 1.7346 | 2 | 0.00036735
Vloerput | Mini Canal | Nee | standaard | MICL.01419026/SBL | 14 | 190 | 10 | 26 | 689 | 59.2433 | 0.02794 | [8 empty] | A04 | 845 | MICL0.01419026/SBL |  | 845 |  | 689 | 689 | 689 | H | 1,362 | 1,362 | 1,362 |  | 0.0003969 | 1.7346 | 2 | 0.00036735
Vloerput | Mini Canal | Nee | standaard | MICL.01419026/SBR | 14 | 190 | 10 | 26 | 689 | 59.2433 | 0.02794 | [8 empty] | A04 | 845 | MICL0.01419026/SBR |  | 845 |  | 689 | 689 | 689 | H | 1,362 | 1,362 | 1,362 |  | 0.0003969 | 1.7346 | 2 | 0.00036735
Vloerput | Mini Canal | Nee | standaard | MICL.01419026/SDB | 14 | 190 | 10 | 26 | 689 | 59.2433 | 0.02794 | [8 empty] | A04 | 845 | MICL0.01419026/SDB |  | 845 |  | 689 | 689 | 689 | H | 1,362 | 1,362 | 1,362 |  | 0.0003969 | 1.7346 | 2 | 0.00036735
Vloerput | Mini Canal | Nee | standaard | MICL.01419026/SNA | 14 | 190 | 10 | 26 | 689 | 59.2433 | 0.02794 | [8 empty] | A04 | 799.3 | MICL0.01419026/SNA |  | 799.3 |  | 689 | 689 | 689 | H | 1,362 | 1,362 | 1,362 |  | 0.0003969 | 1.7346 | 2 | 0.00036735
Vloerput | Mini Canal | Nee | Jaga kleur | MICL.01419026/SNCklr | 14 | 190 | 10 | 26 | 689 | 59.2433 | 0.02794 | [8 empty] | A04 | 854.1 | MICL0.01419026/SNC |  | 854.1 |  | 689 | 689 | 689 | H | 1,362 | 1,362 | 1,362 |  | 0.0003969 | 1.7346 | 2 | 0.00036735
Vloerput | Mini Canal | Nee | standaard | MICL.01419034/DBL | 14 | 190 | 15 | 34 | 912 | 78.4179 | 0.040305 | [8 empty] | A04 | 1112.3 | MICL0.01419034/DBL |  | 1112.3 |  | 912 | 912 | 912 | H | 1,362 | 1,362 | 1,362 |  | 0.0002083 | 1.724 | 2 | 0.00046183
Vloerput | Mini Canal | Nee | standaard | MICL.01419034/DBN | 14 | 190 | 15 | 34 | 874 | 75.1505 | 0.037151 | [8 empty] | A04 | 1108.5 | MICL0.01419034/DBN |  | 1108.5 |  | 874 | 874 | 874 | H | 1,362 | 1,362 | 1,362 |  | 0.0002083 | 1.724 | 2 | 0.00046183
Vloerput | Mini Canal | Nee | standaard | MICL.01419034/DBR | 14 | 190 | 15 | 34 | 912 | 78.4179 | 0.040305 | [8 empty] | A04 | 1112.3 | MICL0.01419034/DBR |  | 1112.3 |  | 912 | 912 | 912 | H | 1,362 | 1,362 | 1,362 |  | 0.0002083 | 1.724 | 2 | 0.00046183
Vloerput | Mini Canal | Nee | standaard | MICL.01419034/DBV | 14 | 190 | 15 | 34 | 874 | 75.1505 | 0.037151 | [8 empty] | A04 | 1262.6 | MICL0.01419034/DBV |  | 1262.6 |  | 874 | 874 | 874 | H | 1,362 | 1,362 | 1,362 |  | 0.0002083 | 1.724 | 2 | 0.00046183
Vloerput | Mini Canal | Nee | standaard | MICL.01419034/DDB | 14 | 190 | 15 | 34 | 912 | 78.4179 | 0.040305 | [8 empty] | A04 | 1112.3 | MICL0.01419034/DDB |  | 1112.3 |  | 912 | 912 | 912 | H | 1,362 | 1,362 | 1,362 |  | 0.0002083 | 1.724 | 2 | 0.00046183
Vloerput | Mini Canal | Nee | standaard | MICL.01419034/DMN | 14 | 190 | 15 | 34 | 874 | 75.1505 | 0.037151 | [8 empty] | A04 | 1108.5 | MICL0.01419034/DMN |  | 1108.5 |  | 874 | 874 | 874 | H | 1,362 | 1,362 | 1,362 |  | 0.0002083 | 1.724 | 2 | 0.00046183
Vloerput | Mini Canal | Nee | standaard | MICL.01419034/DMV | 14 | 190 | 15 | 34 | 874 | 75.1505 | 0.037151 | [8 empty] | A04 | 1262.6 | MICL0.01419034/DMV |  | 1262.6 |  | 874 | 874 | 874 | H | 1,362 | 1,362 | 1,362 |  | 0.0002083 | 1.724 | 2 | 0.00046183
Vloerput | Mini Canal | Nee | standaard | MICL.01419034/DNA | 14 | 190 | 15 | 34 | 912 | 78.4179 | 0.040305 | [8 empty] | A04 | 1082.6 | MICL0.01419034/DNA |  | 1082.6 |  | 912 | 912 | 912 | H | 1,362 | 1,362 | 1,362 |  | 0.0002083 | 1.724 | 2 | 0.00046183
Vloerput | Mini Canal | Nee | Jaga kleur | MICL.01419034/DNCklr | 14 | 190 | 15 | 34 | 912 | 78.4179 | 0.040305 | [8 empty] | A04 | 1190.4 | MICL0.01419034/DNC |  | 1190.4 |  | 912 | 912 | 912 | H | 1,362 | 1,362 | 1,362 |  | 0.0002083 | 1.724 | 2 | 0.00046183
Vloerput | Mini Canal | Nee | standaard | MICL.01419034/DON | 14 | 190 | 15 | 34 | 874 | 75.1505 | 0.037151 | [8 empty] | A04 | 1108.5 | MICL0.01419034/DON |  | 1108.5 |  | 874 | 874 | 874 | H | 1,362 | 1,362 | 1,362 |  | 0.0002083 | 1.724 | 2 | 0.00046183
Vloerput | Mini Canal | Nee | standaard | MICL.01419034/DOV | 14 | 190 | 15 | 34 | 874 | 75.1505 | 0.037151 | [8 empty] | A04 | 1262.6 | MICL0.01419034/DOV |  | 1262.6 |  | 874 | 874 | 874 | H | 1,362 | 1,362 | 1,362 |  | 0.0002083 | 1.724 | 2 | 0.00046183
Vloerput | Mini Canal | Nee | standaard | MICL.01419034/RBL | 14 | 190 | 15 | 34 | 940 | 80.8255 | 0.042707 | [8 empty] | A04 | 1112.3 | MICL0.01419034/RBL |  | 1112.3 |  | 940 | 940 | 940 | H | 1,362 | 1,362 | 1,362 |  | 0.0002083 | 1.724 | 2 | 0.00046183
Vloerput | Mini Canal | Nee | standaard | MICL.01419034/RBN | 14 | 190 | 15 | 34 | 912 | 78.4179 | 0.040305 | [8 empty] | A04 | 932.9 | MICL0.01419034/RBN |  | 932.9 |  | 912 | 912 | 912 | H | 1,362 | 1,362 | 1,362 |  | 0.0002083 | 1.724 | 2 | 0.00046183
Vloerput | Mini Canal | Nee | standaard | MICL.01419034/RBR | 14 | 190 | 15 | 34 | 940 | 80.8255 | 0.042707 | [8 empty] | A04 | 1112.3 | MICL0.01419034/RBR |  | 1112.3 |  | 940 | 940 | 940 | H | 1,362 | 1,362 | 1,362 |  | 0.0002083 | 1.724 | 2 | 0.00046183
Vloerput | Mini Canal | Nee | standaard | MICL.01419034/RBV | 14 | 190 | 15 | 34 | 912 | 78.4179 | 0.040305 | [8 empty] | A04 | 1074.4 | MICL0.01419034/RBV |  | 1074.4 |  | 912 | 912 | 912 | H | 1,362 | 1,362 | 1,362 |  | 0.0002083 | 1.724 | 2 | 0.00046183
Vloerput | Mini Canal | Nee | standaard | MICL.01419034/RDB | 14 | 190 | 15 | 34 | 940 | 80.8255 | 0.042707 | [8 empty] | A04 | 1112.3 | MICL0.01419034/RDB |  | 1112.3 |  | 940 | 940 | 940 | H | 1,362 | 1,362 | 1,362 |  | 0.0002083 | 1.724 | 2 | 0.00046183
Vloerput | Mini Canal | Nee | standaard | MICL.01419034/RMN | 14 | 190 | 15 | 34 | 912 | 78.4179 | 0.040305 | [8 empty] | A04 | 884.2 | MICL0.01419034/RMN |  | 884.2 |  | 912 | 912 | 912 | H | 1,362 | 1,362 | 1,362 |  | 0.0002083 | 1.724 | 2 | 0.00046183
Vloerput | Mini Canal | Nee | standaard | MICL.01419034/RMV | 14 | 190 | 15 | 34 | 912 | 78.4179 | 0.040305 | [8 empty] | A04 | 997.1 | MICL0.01419034/RMV |  | 997.1 |  | 912 | 912 | 912 | H | 1,362 | 1,362 | 1,362 |  | 0.0002083 | 1.724 | 2 | 0.00046183
Vloerput | Mini Canal | Nee | standaard | MICL.01419034/RNA | 14 | 190 | 15 | 34 | 940 | 80.8255 | 0.042707 | [8 empty] | A04 | 1082.6 | MICL0.01419034/RNA |  | 1082.6 |  | 940 | 940 | 940 | H | 1,362 | 1,362 | 1,362 |  | 0.0002083 | 1.724 | 2 | 0.00046183
Vloerput | Mini Canal | Nee | standaard | MICL.01419034/RON | 14 | 190 | 15 | 34 | 912 | 78.4179 | 0.040305 | [8 empty] | A04 | 932.9 | MICL0.01419034/RON |  | 932.9 |  | 912 | 912 | 912 | H | 1,362 | 1,362 | 1,362 |  | 0.0002083 | 1.724 | 2 | 0.00046183
Vloerput | Mini Canal | Nee | standaard | MICL.01419034/ROV | 14 | 190 | 15 | 34 | 912 | 78.4179 | 0.040305 | [8 empty] | A04 | 1074.4 | MICL0.01419034/ROV |  | 1074.4 |  | 912 | 912 | 912 | H | 1,362 | 1,362 | 1,362 |  | 0.0002083 | 1.724 | 2 | 0.00046183
Vloerput | Mini Canal | Nee | standaard | MICL.01419034/RSS | 14 | 190 | 15 | 34 | 902 | 77.558 | 0.039463 | [8 empty] | A04 | 2218.3 | MICL0.01419034/RSS |  | 2218.3 |  | 902 | 902 | 902 | H | 1,362 | 1,362 | 1,362 |  | 0.0002083 | 1.724 | 2 | 0.00046183
Vloerput | Mini Canal | Nee | standaard | MICL.01419034/SBL | 14 | 190 | 15 | 34 | 940 | 80.8255 | 0.042707 | [8 empty] | A04 | 1043.1 | MICL0.01419034/SBL |  | 1043.1 |  | 940 | 940 | 940 | H | 1,362 | 1,362 | 1,362 |  | 0.0002083 | 1.724 | 2 | 0.00046183
Vloerput | Mini Canal | Nee | standaard | MICL.01419034/SBR | 14 | 190 | 15 | 34 | 940 | 80.8255 | 0.042707 | [8 empty] | A04 | 1043.1 | MICL0.01419034/SBR |  | 1043.1 |  | 940 | 940 | 940 | H | 1,362 | 1,362 | 1,362 |  | 0.0002083 | 1.724 | 2 | 0.00046183
Vloerput | Mini Canal | Nee | standaard | MICL.01419034/SDB | 14 | 190 | 15 | 34 | 940 | 80.8255 | 0.042707 | [8 empty] | A04 | 1043.1 | MICL0.01419034/SDB |  | 1043.1 |  | 940 | 940 | 940 | H | 1,362 | 1,362 | 1,362 |  | 0.0002083 | 1.724 | 2 | 0.00046183
Vloerput | Mini Canal | Nee | standaard | MICL.01419034/SNA | 14 | 190 | 15 | 34 | 940 | 80.8255 | 0.042707 | [8 empty] | A04 | 970.8 | MICL0.01419034/SNA |  | 970.8 |  | 940 | 940 | 940 | H | 1,362 | 1,362 | 1,362 |  | 0.0002083 | 1.724 | 2 | 0.00046183
Vloerput | Mini Canal | Nee | Jaga kleur | MICL.01419034/SNCklr | 14 | 190 | 15 | 34 | 940 | 80.8255 | 0.042707 | [8 empty] | A04 | 1043.1 | MICL0.01419034/SNC |  | 1043.1 |  | 940 | 940 | 940 | H | 1,362 | 1,362 | 1,362 |  | 0.0002083 | 1.724 | 2 | 0.00046183
Vloerput | Mini Canal | Nee | standaard | MICL.01419042/DBL | 14 | 190 | 20 | 42 | 1229 | 105.675 | 0.05387 | [8 empty] | A04 | 1290.7 | MICL0.01419042/DBL |  | 1290.7 |  | 1229 | 1229 | 1229 | H | 1,362 | 1,362 | 1,362 |  | 0.0001276 | 1.7219 | 2 | 0.00037661
Vloerput | Mini Canal | Nee | standaard | MICL.01419042/DBN | 14 | 190 | 20 | 42 | 1178 | 101.2898 | 0.04963 | [8 empty] | A04 | 1279.4 | MICL0.01419042/DBN |  | 1279.4 |  | 1178 | 1178 | 1178 | H | 1,362 | 1,362 | 1,362 |  | 0.0001276 | 1.7219 | 2 | 0.00037661
Vloerput | Mini Canal | Nee | standaard | MICL.01419042/DBR | 14 | 190 | 20 | 42 | 1229 | 105.675 | 0.05387 | [8 empty] | A04 | 1290.7 | MICL0.01419042/DBR |  | 1290.7 |  | 1229 | 1229 | 1229 | H | 1,362 | 1,362 | 1,362 |  | 0.0001276 | 1.7219 | 2 | 0.00037661
Vloerput | Mini Canal | Nee | standaard | MICL.01419042/DBV | 14 | 190 | 20 | 42 | 1178 | 101.2898 | 0.04963 | [8 empty] | A04 | 1476.5 | MICL0.01419042/DBV |  | 1476.5 |  | 1178 | 1178 | 1178 | H | 1,362 | 1,362 | 1,362 |  | 0.0001276 | 1.7219 | 2 | 0.00037661
Vloerput | Mini Canal | Nee | standaard | MICL.01419042/DDB | 14 | 190 | 20 | 42 | 1229 | 105.675 | 0.05387 | [8 empty] | A04 | 1290.7 | MICL0.01419042/DDB |  | 1290.7 |  | 1229 | 1229 | 1229 | H | 1,362 | 1,362 | 1,362 |  | 0.0001276 | 1.7219 | 2 | 0.00037661
Vloerput | Mini Canal | Nee | standaard | MICL.01419042/DMN | 14 | 190 | 20 | 42 | 1178 | 101.2898 | 0.04963 | [8 empty] | A04 | 1279.4 | MICL0.01419042/DMN |  | 1279.4 |  | 1178 | 1178 | 1178 | H | 1,362 | 1,362 | 1,362 |  | 0.0001276 | 1.7219 | 2 | 0.00037661
Vloerput | Mini Canal | Nee | standaard | MICL.01419042/DMV | 14 | 190 | 20 | 42 | 1178 | 101.2898 | 0.04963 | [8 empty] | A04 | 1476.5 | MICL0.01419042/DMV |  | 1476.5 |  | 1178 | 1178 | 1178 | H | 1,362 | 1,362 | 1,362 |  | 0.0001276 | 1.7219 | 2 | 0.00037661
Vloerput | Mini Canal | Nee | standaard | MICL.01419042/DNA | 14 | 190 | 20 | 42 | 1229 | 105.675 | 0.05387 | [8 empty] | A04 | 1236.8 | MICL0.01419042/DNA |  | 1236.8 |  | 1229 | 1229 | 1229 | H | 1,362 | 1,362 | 1,362 |  | 0.0001276 | 1.7219 | 2 | 0.00037661
Vloerput | Mini Canal | Nee | Jaga kleur | MICL.01419042/DNCklr | 14 | 190 | 20 | 42 | 1229 | 105.675 | 0.05387 | [8 empty] | A04 | 1352.5 | MICL0.01419042/DNC |  | 1352.5 |  | 1229 | 1229 | 1229 | H | 1,362 | 1,362 | 1,362 |  | 0.0001276 | 1.7219 | 2 | 0.00037661
Vloerput | Mini Canal | Nee | standaard | MICL.01419042/DON | 14 | 190 | 20 | 42 | 1178 | 101.2898 | 0.04963 | [8 empty] | A04 | 1279.4 | MICL0.01419042/DON |  | 1279.4 |  | 1178 | 1178 | 1178 | H | 1,362 | 1,362 | 1,362 |  | 0.0001276 | 1.7219 | 2 | 0.00037661
Vloerput | Mini Canal | Nee | standaard | MICL.01419042/DOV | 14 | 190 | 20 | 42 | 1178 | 101.2898 | 0.04963 | [8 empty] | A04 | 1476.5 | MICL0.01419042/DOV |  | 1476.5 |  | 1178 | 1178 | 1178 | H | 1,362 | 1,362 | 1,362 |  | 0.0001276 | 1.7219 | 2 | 0.00037661
Vloerput | Mini Canal | Nee | standaard | MICL.01419042/RBL | 14 | 190 | 20 | 42 | 1267 | 108.9424 | 0.05714 | [8 empty] | A04 | 1290.7 | MICL0.01419042/RBL |  | 1290.7 |  | 1267 | 1267 | 1267 | H | 1,362 | 1,362 | 1,362 |  | 0.0001276 | 1.7219 | 2 | 0.00037661
Vloerput | Mini Canal | Nee | standaard | MICL.01419042/RBN | 14 | 190 | 20 | 42 | 1229 | 105.675 | 0.05387 | [8 empty] | A04 | 1083.1 | MICL0.01419042/RBN |  | 1083.1 |  | 1229 | 1229 | 1229 | H | 1,362 | 1,362 | 1,362 |  | 0.0001276 | 1.7219 | 2 | 0.00037661
Vloerput | Mini Canal | Nee | standaard | MICL.01419042/RBR | 14 | 190 | 20 | 42 | 1267 | 108.9424 | 0.05714 | [8 empty] | A04 | 1290.7 | MICL0.01419042/RBR |  | 1290.7 |  | 1267 | 1267 | 1267 | H | 1,362 | 1,362 | 1,362 |  | 0.0001276 | 1.7219 | 2 | 0.00037661
Vloerput | Mini Canal | Nee | standaard | MICL.01419042/RBV | 14 | 190 | 20 | 42 | 1229 | 105.675 | 0.05387 | [8 empty] | A04 | 1258 | MICL0.01419042/RBV |  | 1258 |  | 1229 | 1229 | 1229 | H | 1,362 | 1,362 | 1,362 |  | 0.0001276 | 1.7219 | 2 | 0.00037661
Vloerput | Mini Canal | Nee | standaard | MICL.01419042/RDB | 14 | 190 | 20 | 42 | 1267 | 108.9424 | 0.05714 | [8 empty] | A04 | 1290.7 | MICL0.01419042/RDB |  | 1290.7 |  | 1267 | 1267 | 1267 | H | 1,362 | 1,362 | 1,362 |  | 0.0001276 | 1.7219 | 2 | 0.00037661
Vloerput | Mini Canal | Nee | standaard | MICL.01419042/RMN | 14 | 190 | 20 | 42 | 1229 | 105.675 | 0.05387 | [8 empty] | A04 | 1022.3 | MICL0.01419042/RMN |  | 1022.3 |  | 1229 | 1229 | 1229 | H | 1,362 | 1,362 | 1,362 |  | 0.0001276 | 1.7219 | 2 | 0.00037661
Vloerput | Mini Canal | Nee | standaard | MICL.01419042/RMV | 14 | 190 | 20 | 42 | 1229 | 105.675 | 0.05387 | [8 empty] | A04 | 1162.7 | MICL0.01419042/RMV |  | 1162.7 |  | 1229 | 1229 | 1229 | H | 1,362 | 1,362 | 1,362 |  | 0.0001276 | 1.7219 | 2 | 0.00037661
Vloerput | Mini Canal | Nee | standaard | MICL.01419042/RNA | 14 | 190 | 20 | 42 | 1267 | 108.9424 | 0.05714 | [8 empty] | A04 | 1236.8 | MICL0.01419042/RNA |  | 1236.8 |  | 1267 | 1267 | 1267 | H | 1,362 | 1,362 | 1,362 |  | 0.0001276 | 1.7219 | 2 | 0.00037661
Vloerput | Mini Canal | Nee | standaard | MICL.01419042/RON | 14 | 190 | 20 | 42 | 1229 | 105.675 | 0.05387 | [8 empty] | A04 | 1083.1 | MICL0.01419042/RON |  | 1083.1 |  | 1229 | 1229 | 1229 | H | 1,362 | 1,362 | 1,362 |  | 0.0001276 | 1.7219 | 2 | 0.00037661
Vloerput | Mini Canal | Nee | standaard | MICL.01419042/ROV | 14 | 190 | 20 | 42 | 1229 | 105.675 | 0.05387 | [8 empty] | A04 | 1258 | MICL0.01419042/ROV |  | 1258 |  | 1229 | 1229 | 1229 | H | 1,362 | 1,362 | 1,362 |  | 0.0001276 | 1.7219 | 2 | 0.00037661
Vloerput | Mini Canal | Nee | standaard | MICL.01419042/RSS | 14 | 190 | 20 | 42 | 1216 | 104.5572 | 0.052773 | [8 empty] | A04 | 2812.7 | MICL0.01419042/RSS |  | 2812.7 |  | 1216 | 1216 | 1216 | H | 1,362 | 1,362 | 1,362 |  | 0.0001276 | 1.7219 | 2 | 0.00037661
Vloerput | Mini Canal | Nee | standaard | MICL.01419042/SBL | 14 | 190 | 20 | 42 | 1267 | 108.9424 | 0.05714 | [8 empty] | A04 | 1232.9 | MICL0.01419042/SBL |  | 1232.9 |  | 1267 | 1267 | 1267 | H | 1,362 | 1,362 | 1,362 |  | 0.0001276 | 1.7219 | 2 | 0.00037661
Vloerput | Mini Canal | Nee | standaard | MICL.01419042/SBR | 14 | 190 | 20 | 42 | 1267 | 108.9424 | 0.05714 | [8 empty] | A04 | 1232.9 | MICL0.01419042/SBR |  | 1232.9 |  | 1267 | 1267 | 1267 | H | 1,362 | 1,362 | 1,362 |  | 0.0001276 | 1.7219 | 2 | 0.00037661
Vloerput | Mini Canal | Nee | standaard | MICL.01419042/SDB | 14 | 190 | 20 | 42 | 1267 | 108.9424 | 0.05714 | [8 empty] | A04 | 1232.9 | MICL0.01419042/SDB |  | 1232.9 |  | 1267 | 1267 | 1267 | H | 1,362 | 1,362 | 1,362 |  | 0.0001276 | 1.7219 | 2 | 0.00037661
Vloerput | Mini Canal | Nee | standaard | MICL.01419042/SNA | 14 | 190 | 20 | 42 | 1267 | 108.9424 | 0.05714 | [8 empty] | A04 | 1149 | MICL0.01419042/SNA |  | 1149 |  | 1267 | 1267 | 1267 | H | 1,362 | 1,362 | 1,362 |  | 0.0001276 | 1.7219 | 2 | 0.00037661
Vloerput | Mini Canal | Nee | Jaga kleur | MICL.01419042/SNCklr | 14 | 190 | 20 | 42 | 1267 | 108.9424 | 0.05714 | [8 empty] | A04 | 1239.2 | MICL0.01419042/SNC |  | 1239.2 |  | 1267 | 1267 | 1267 | H | 1,362 | 1,362 | 1,362 |  | 0.0001276 | 1.7219 | 2 | 0.00037661
Vloerput | Mini Canal | Nee | standaard | MICL.01421014/DBL | 14 | 210 | 05 | 14 | 433 | 37.2313 | 0.028139 | [8 empty] | A04 | 836.6 | MICL0.01421014/DBL |  | 836.6 |  | 433 | 433 | 433 | H | 1,362 | 1,362 | 1,362 |  | 0.0009367 | 1.7898 | 2 | 0.0004456
Vloerput | Mini Canal | Nee | standaard | MICL.01421014/DBN | 14 | 210 | 05 | 14 | 415 | 35.6836 | 0.02603 | [8 empty] | A04 | 878.4 | MICL0.01421014/DBN |  | 878.4 |  | 415 | 415 | 415 | H | 1,362 | 1,362 | 1,362 |  | 0.0009367 | 1.7898 | 2 | 0.0004456
Vloerput | Mini Canal | Nee | standaard | MICL.01421014/DBR | 14 | 210 | 05 | 14 | 433 | 37.2313 | 0.028139 | [8 empty] | A04 | 836.6 | MICL0.01421014/DBR |  | 836.6 |  | 433 | 433 | 433 | H | 1,362 | 1,362 | 1,362 |  | 0.0009367 | 1.7898 | 2 | 0.0004456
Vloerput | Mini Canal | Nee | standaard | MICL.01421014/DBV | 14 | 210 | 05 | 14 | 415 | 35.6836 | 0.02603 | [8 empty] | A04 | 958.4 | MICL0.01421014/DBV |  | 958.4 |  | 415 | 415 | 415 | H | 1,362 | 1,362 | 1,362 |  | 0.0009367 | 1.7898 | 2 | 0.0004456
Vloerput | Mini Canal | Nee | standaard | MICL.01421014/DDB | 14 | 210 | 05 | 14 | 433 | 37.2313 | 0.028139 | [8 empty] | A04 | 836.6 | MICL0.01421014/DDB |  | 836.6 |  | 433 | 433 | 433 | H | 1,362 | 1,362 | 1,362 |  | 0.0009367 | 1.7898 | 2 | 0.0004456
Vloerput | Mini Canal | Nee | standaard | MICL.01421014/DMN | 14 | 210 | 05 | 14 | 415 | 35.6836 | 0.02603 | [8 empty] | A04 | 878.4 | MICL0.01421014/DMN |  | 878.4 |  | 415 | 415 | 415 | H | 1,362 | 1,362 | 1,362 |  | 0.0009367 | 1.7898 | 2 | 0.0004456
Vloerput | Mini Canal | Nee | standaard | MICL.01421014/DMV | 14 | 210 | 05 | 14 | 415 | 35.6836 | 0.02603 | [8 empty] | A04 | 958.4 | MICL0.01421014/DMV |  | 958.4 |  | 415 | 415 | 415 | H | 1,362 | 1,362 | 1,362 |  | 0.0009367 | 1.7898 | 2 | 0.0004456
Vloerput | Mini Canal | Nee | standaard | MICL.01421014/DNA | 14 | 210 | 05 | 14 | 433 | 37.2313 | 0.028139 | [8 empty] | A04 | 823.4 | MICL0.01421014/DNA |  | 823.4 |  | 433 | 433 | 433 | H | 1,362 | 1,362 | 1,362 |  | 0.0009367 | 1.7898 | 2 | 0.0004456
Vloerput | Mini Canal | Nee | Jaga kleur | MICL.01421014/DNCklr | 14 | 210 | 05 | 14 | 433 | 37.2313 | 0.028139 | [8 empty] | A04 | 897.1 | MICL0.01421014/DNC |  | 897.1 |  | 433 | 433 | 433 | H | 1,362 | 1,362 | 1,362 |  | 0.0009367 | 1.7898 | 2 | 0.0004456
Vloerput | Mini Canal | Nee | standaard | MICL.01421014/DON | 14 | 210 | 05 | 14 | 415 | 35.6836 | 0.02603 | [8 empty] | A04 | 878.4 | MICL0.01421014/DON |  | 878.4 |  | 415 | 415 | 415 | H | 1,362 | 1,362 | 1,362 |  | 0.0009367 | 1.7898 | 2 | 0.0004456
Vloerput | Mini Canal | Nee | standaard | MICL.01421014/DOV | 14 | 210 | 05 | 14 | 415 | 35.6836 | 0.02603 | [8 empty] | A04 | 958.4 | MICL0.01421014/DOV |  | 958.4 |  | 415 | 415 | 415 | H | 1,362 | 1,362 | 1,362 |  | 0.0009367 | 1.7898 | 2 | 0.0004456
Vloerput | Mini Canal | Nee | standaard | MICL.01421014/RBL | 14 | 210 | 05 | 14 | 446 | 38.3491 | 0.029709 | [8 empty] | A04 | 836.6 | MICL0.01421014/RBL |  | 836.6 |  | 446 | 446 | 446 | H | 1,362 | 1,362 | 1,362 |  | 0.0009367 | 1.7898 | 2 | 0.0004456
Vloerput | Mini Canal | Nee | standaard | MICL.01421014/RBN | 14 | 210 | 05 | 14 | 433 | 37.2313 | 0.028139 | [8 empty] | A04 | 742 | MICL0.01421014/RBN |  | 742 |  | 433 | 433 | 433 | H | 1,362 | 1,362 | 1,362 |  | 0.0009367 | 1.7898 | 2 | 0.0004456
Vloerput | Mini Canal | Nee | standaard | MICL.01421014/RBR | 14 | 210 | 05 | 14 | 446 | 38.3491 | 0.029709 | [8 empty] | A04 | 836.6 | MICL0.01421014/RBR |  | 836.6 |  | 446 | 446 | 446 | H | 1,362 | 1,362 | 1,362 |  | 0.0009367 | 1.7898 | 2 | 0.0004456
Vloerput | Mini Canal | Nee | standaard | MICL.01421014/RBV | 14 | 210 | 05 | 14 | 433 | 37.2313 | 0.028139 | [8 empty] | A04 | 825.7 | MICL0.01421014/RBV |  | 825.7 |  | 433 | 433 | 433 | H | 1,362 | 1,362 | 1,362 |  | 0.0009367 | 1.7898 | 2 | 0.0004456
Vloerput | Mini Canal | Nee | standaard | MICL.01421014/RDB | 14 | 210 | 05 | 14 | 446 | 38.3491 | 0.029709 | [8 empty] | A04 | 836.6 | MICL0.01421014/RDB |  | 836.6 |  | 446 | 446 | 446 | H | 1,362 | 1,362 | 1,362 |  | 0.0009367 | 1.7898 | 2 | 0.0004456
Vloerput | Mini Canal | Nee | standaard | MICL.01421014/RMN | 14 | 210 | 05 | 14 | 433 | 37.2313 | 0.028139 | [8 empty] | A04 | 719.5 | MICL0.01421014/RMN |  | 719.5 |  | 433 | 433 | 433 | H | 1,362 | 1,362 | 1,362 |  | 0.0009367 | 1.7898 | 2 | 0.0004456
Vloerput | Mini Canal | Nee | standaard | MICL.01421014/RMV | 14 | 210 | 05 | 14 | 433 | 37.2313 | 0.028139 | [8 empty] | A04 | 786.6 | MICL0.01421014/RMV |  | 786.6 |  | 433 | 433 | 433 | H | 1,362 | 1,362 | 1,362 |  | 0.0009367 | 1.7898 | 2 | 0.0004456
Vloerput | Mini Canal | Nee | standaard | MICL.01421014/RNA | 14 | 210 | 05 | 14 | 446 | 38.3491 | 0.029709 | [8 empty] | A04 | 823.4 | MICL0.01421014/RNA |  | 823.4 |  | 446 | 446 | 446 | H | 1,362 | 1,362 | 1,362 |  | 0.0009367 | 1.7898 | 2 | 0.0004456
Vloerput | Mini Canal | Nee | standaard | MICL.01421014/RON | 14 | 210 | 05 | 14 | 433 | 37.2313 | 0.028139 | [8 empty] | A04 | 742 | MICL0.01421014/RON |  | 742 |  | 433 | 433 | 433 | H | 1,362 | 1,362 | 1,362 |  | 0.0009367 | 1.7898 | 2 | 0.0004456
Vloerput | Mini Canal | Nee | standaard | MICL.01421014/ROV | 14 | 210 | 05 | 14 | 433 | 37.2313 | 0.028139 | [8 empty] | A04 | 825.7 | MICL0.01421014/ROV |  | 825.7 |  | 433 | 433 | 433 | H | 1,362 | 1,362 | 1,362 |  | 0.0009367 | 1.7898 | 2 | 0.0004456
Vloerput | Mini Canal | Nee | standaard | MICL.01421014/RSS | 14 | 210 | 05 | 14 | 428 | 36.8014 | 0.027546 | [8 empty] | A04 | 1627.7 | MICL0.01421014/RSS |  | 1627.7 |  | 428 | 428 | 428 | H | 1,362 | 1,362 | 1,362 |  | 0.0009367 | 1.7898 | 2 | 0.0004456
Vloerput | Mini Canal | Nee | standaard | MICL.01421014/SBL | 14 | 210 | 05 | 14 | 446 | 38.3491 | 0.029709 | [8 empty] | A04 | 731.9 | MICL0.01421014/SBL |  | 731.9 |  | 446 | 446 | 446 | H | 1,362 | 1,362 | 1,362 |  | 0.0009367 | 1.7898 | 2 | 0.0004456
Vloerput | Mini Canal | Nee | standaard | MICL.01421014/SBR | 14 | 210 | 05 | 14 | 446 | 38.3491 | 0.029709 | [8 empty] | A04 | 731.9 | MICL0.01421014/SBR |  | 731.9 |  | 446 | 446 | 446 | H | 1,362 | 1,362 | 1,362 |  | 0.0009367 | 1.7898 | 2 | 0.0004456
Vloerput | Mini Canal | Nee | standaard | MICL.01421014/SDB | 14 | 210 | 05 | 14 | 446 | 38.3491 | 0.029709 | [8 empty] | A04 | 731.9 | MICL0.01421014/SDB |  | 731.9 |  | 446 | 446 | 446 | H | 1,362 | 1,362 | 1,362 |  | 0.0009367 | 1.7898 | 2 | 0.0004456
Vloerput | Mini Canal | Nee | standaard | MICL.01421014/SNA | 14 | 210 | 05 | 14 | 446 | 38.3491 | 0.029709 | [8 empty] | A04 | 706.8 | MICL0.01421014/SNA |  | 706.8 |  | 446 | 446 | 446 | H | 1,362 | 1,362 | 1,362 |  | 0.0009367 | 1.7898 | 2 | 0.0004456
Vloerput | Mini Canal | Nee | Jaga kleur | MICL.01421014/SNCklr | 14 | 210 | 05 | 14 | 446 | 38.3491 | 0.029709 | [8 empty] | A04 | 740.3 | MICL0.01421014/SNC |  | 740.3 |  | 446 | 446 | 446 | H | 1,362 | 1,362 | 1,362 |  | 0.0009367 | 1.7898 | 2 | 0.0004456
Vloerput | Mini Canal | Nee | standaard | MICL.01421026/DBL | 14 | 210 | 10 | 26 | 752 | 64.6604 | 0.035015 | [8 empty] | A04 | 973.9 | MICL0.01421026/DBL |  | 973.9 |  | 752 | 752 | 752 | H | 1,362 | 1,362 | 1,362 |  | 0.0003969 | 1.7346 | 2 | 0.00036735
Vloerput | Mini Canal | Nee | standaard | MICL.01421026/DBN | 14 | 210 | 10 | 26 | 721 | 61.9948 | 0.032394 | [8 empty] | A04 | 1024.1 | MICL0.01421026/DBN |  | 1024.1 |  | 721 | 721 | 721 | H | 1,362 | 1,362 | 1,362 |  | 0.0003969 | 1.7346 | 2 | 0.00036735
Vloerput | Mini Canal | Nee | standaard | MICL.01421026/DBR | 14 | 210 | 10 | 26 | 752 | 64.6604 | 0.035015 | [8 empty] | A04 | 973.9 | MICL0.01421026/DBR |  | 973.9 |  | 752 | 752 | 752 | H | 1,362 | 1,362 | 1,362 |  | 0.0003969 | 1.7346 | 2 | 0.00036735
Vloerput | Mini Canal | Nee | standaard | MICL.01421026/DBV | 14 | 210 | 10 | 26 | 721 | 61.9948 | 0.032394 | [8 empty] | A04 | 1145.1 | MICL0.01421026/DBV |  | 1145.1 |  | 721 | 721 | 721 | H | 1,362 | 1,362 | 1,362 |  | 0.0003969 | 1.7346 | 2 | 0.00036735
Vloerput | Mini Canal | Nee | standaard | MICL.01421026/DDB | 14 | 210 | 10 | 26 | 752 | 64.6604 | 0.035015 | [8 empty] | A04 | 973.9 | MICL0.01421026/DDB |  | 973.9 |  | 752 | 752 | 752 | H | 1,362 | 1,362 | 1,362 |  | 0.0003969 | 1.7346 | 2 | 0.00036735
Vloerput | Mini Canal | Nee | standaard | MICL.01421026/DMN | 14 | 210 | 10 | 26 | 721 | 61.9948 | 0.032394 | [8 empty] | A04 | 1024.1 | MICL0.01421026/DMN |  | 1024.1 |  | 721 | 721 | 721 | H | 1,362 | 1,362 | 1,362 |  | 0.0003969 | 1.7346 | 2 | 0.00036735
Vloerput | Mini Canal | Nee | standaard | MICL.01421026/DMV | 14 | 210 | 10 | 26 | 721 | 61.9948 | 0.032394 | [8 empty] | A04 | 1145.1 | MICL0.01421026/DMV |  | 1145.1 |  | 721 | 721 | 721 | H | 1,362 | 1,362 | 1,362 |  | 0.0003969 | 1.7346 | 2 | 0.00036735
Vloerput | Mini Canal | Nee | standaard | MICL.01421026/DNA | 14 | 210 | 10 | 26 | 752 | 64.6604 | 0.035015 | [8 empty] | A04 | 948.5 | MICL0.01421026/DNA |  | 948.5 |  | 752 | 752 | 752 | H | 1,362 | 1,362 | 1,362 |  | 0.0003969 | 1.7346 | 2 | 0.00036735
Vloerput | Mini Canal | Nee | Jaga kleur | MICL.01421026/DNCklr | 14 | 210 | 10 | 26 | 752 | 64.6604 | 0.035015 | [8 empty] | A04 | 1036.1 | MICL0.01421026/DNC |  | 1036.1 |  | 752 | 752 | 752 | H | 1,362 | 1,362 | 1,362 |  | 0.0003969 | 1.7346 | 2 | 0.00036735
Vloerput | Mini Canal | Nee | standaard | MICL.01421026/DON | 14 | 210 | 10 | 26 | 721 | 61.9948 | 0.032394 | [8 empty] | A04 | 1024.1 | MICL0.01421026/DON |  | 1024.1 |  | 721 | 721 | 721 | H | 1,362 | 1,362 | 1,362 |  | 0.0003969 | 1.7346 | 2 | 0.00036735
Vloerput | Mini Canal | Nee | standaard | MICL.01421026/DOV | 14 | 210 | 10 | 26 | 721 | 61.9948 | 0.032394 | [8 empty] | A04 | 1145.1 | MICL0.01421026/DOV |  | 1145.1 |  | 721 | 721 | 721 | H | 1,362 | 1,362 | 1,362 |  | 0.0003969 | 1.7346 | 2 | 0.00036735
Vloerput | Mini Canal | Nee | standaard | MICL.01421026/RBL | 14 | 210 | 10 | 26 | 775 | 66.638 | 0.037021 | [8 empty] | A04 | 973.9 | MICL0.01421026/RBL |  | 973.9 |  | 775 | 775 | 775 | H | 1,362 | 1,362 | 1,362 |  | 0.0003969 | 1.7346 | 2 | 0.00036735
Vloerput | Mini Canal | Nee | standaard | MICL.01421026/RBN | 14 | 210 | 10 | 26 | 752 | 64.6604 | 0.035015 | [8 empty] | A04 | 857.4 | MICL0.01421026/RBN |  | 857.4 |  | 752 | 752 | 752 | H | 1,362 | 1,362 | 1,362 |  | 0.0003969 | 1.7346 | 2 | 0.00036735
Vloerput | Mini Canal | Nee | standaard | MICL.01421026/RBR | 14 | 210 | 10 | 26 | 775 | 66.638 | 0.037021 | [8 empty] | A04 | 973.9 | MICL0.01421026/RBR |  | 973.9 |  | 775 | 775 | 775 | H | 1,362 | 1,362 | 1,362 |  | 0.0003969 | 1.7346 | 2 | 0.00036735
Vloerput | Mini Canal | Nee | standaard | MICL.01421026/RBV | 14 | 210 | 10 | 26 | 752 | 64.6604 | 0.035015 | [8 empty] | A04 | 975.3 | MICL0.01421026/RBV |  | 975.3 |  | 752 | 752 | 752 | H | 1,362 | 1,362 | 1,362 |  | 0.0003969 | 1.7346 | 2 | 0.00036735
Vloerput | Mini Canal | Nee | standaard | MICL.01421026/RDB | 14 | 210 | 10 | 26 | 775 | 66.638 | 0.037021 | [8 empty] | A04 | 973.9 | MICL0.01421026/RDB |  | 973.9 |  | 775 | 775 | 775 | H | 1,362 | 1,362 | 1,362 |  | 0.0003969 | 1.7346 | 2 | 0.00036735
Vloerput | Mini Canal | Nee | standaard | MICL.01421026/RMN | 14 | 210 | 10 | 26 | 752 | 64.6604 | 0.035015 | [8 empty] | A04 | 815.6 | MICL0.01421026/RMN |  | 815.6 |  | 752 | 752 | 752 | H | 1,362 | 1,362 | 1,362 |  | 0.0003969 | 1.7346 | 2 | 0.00036735
Vloerput | Mini Canal | Nee | standaard | MICL.01421026/RMV | 14 | 210 | 10 | 26 | 752 | 64.6604 | 0.035015 | [8 empty] | A04 | 933.4 | MICL0.01421026/RMV |  | 933.4 |  | 752 | 752 | 752 | H | 1,362 | 1,362 | 1,362 |  | 0.0003969 | 1.7346 | 2 | 0.00036735
Vloerput | Mini Canal | Nee | standaard | MICL.01421026/RNA | 14 | 210 | 10 | 26 | 775 | 66.638 | 0.037021 | [8 empty] | A04 | 948.5 | MICL0.01421026/RNA |  | 948.5 |  | 775 | 775 | 775 | H | 1,362 | 1,362 | 1,362 |  | 0.0003969 | 1.7346 | 2 | 0.00036735
Vloerput | Mini Canal | Nee | standaard | MICL.01421026/RON | 14 | 210 | 10 | 26 | 752 | 64.6604 | 0.035015 | [8 empty] | A04 | 857.4 | MICL0.01421026/RON |  | 857.4 |  | 752 | 752 | 752 | H | 1,362 | 1,362 | 1,362 |  | 0.0003969 | 1.7346 | 2 | 0.00036735
Vloerput | Mini Canal | Nee | standaard | MICL.01421026/ROV | 14 | 210 | 10 | 26 | 752 | 64.6604 | 0.035015 | [8 empty] | A04 | 975.3 | MICL0.01421026/ROV |  | 975.3 |  | 752 | 752 | 752 | H | 1,362 | 1,362 | 1,362 |  | 0.0003969 | 1.7346 | 2 | 0.00036735
Vloerput | Mini Canal | Nee | standaard | MICL.01421026/RSS | 14 | 210 | 10 | 26 | 744 | 63.9725 | 0.03433 | [8 empty] | A04 | 1987 | MICL0.01421026/RSS |  | 1987 |  | 744 | 744 | 744 | H | 1,362 | 1,362 | 1,362 |  | 0.0003969 | 1.7346 | 2 | 0.00036735
Vloerput | Mini Canal | Nee | standaard | MICL.01421026/SBL | 14 | 210 | 10 | 26 | 775 | 66.638 | 0.037021 | [8 empty] | A04 | 925.3 | MICL0.01421026/SBL |  | 925.3 |  | 775 | 775 | 775 | H | 1,362 | 1,362 | 1,362 |  | 0.0003969 | 1.7346 | 2 | 0.00036735
Vloerput | Mini Canal | Nee | standaard | MICL.01421026/SBR | 14 | 210 | 10 | 26 | 775 | 66.638 | 0.037021 | [8 empty] | A04 | 925.3 | MICL0.01421026/SBR |  | 925.3 |  | 775 | 775 | 775 | H | 1,362 | 1,362 | 1,362 |  | 0.0003969 | 1.7346 | 2 | 0.00036735
Vloerput | Mini Canal | Nee | standaard | MICL.01421026/SDB | 14 | 210 | 10 | 26 | 775 | 66.638 | 0.037021 | [8 empty] | A04 | 925.3 | MICL0.01421026/SDB |  | 925.3 |  | 775 | 775 | 775 | H | 1,362 | 1,362 | 1,362 |  | 0.0003969 | 1.7346 | 2 | 0.00036735
Vloerput | Mini Canal | Nee | standaard | MICL.01421026/SNA | 14 | 210 | 10 | 26 | 775 | 66.638 | 0.037021 | [8 empty] | A04 | 875 | MICL0.01421026/SNA |  | 875 |  | 775 | 775 | 775 | H | 1,362 | 1,362 | 1,362 |  | 0.0003969 | 1.7346 | 2 | 0.00036735
Vloerput | Mini Canal | Nee | Jaga kleur | MICL.01421026/SNCklr | 14 | 210 | 10 | 26 | 775 | 66.638 | 0.037021 | [8 empty] | A04 | 935.3 | MICL0.01421026/SNC |  | 935.3 |  | 775 | 775 | 775 | H | 1,362 | 1,362 | 1,362 |  | 0.0003969 | 1.7346 | 2 | 0.00036735
Vloerput | Mini Canal | Nee | standaard | MICL.01421034/DBL | 14 | 210 | 15 | 34 | 1025 | 88.1341 | 0.052254 | [8 empty] | A04 | 1242.2 | MICL0.01421034/DBL |  | 1242.2 |  | 1025 | 1025 | 1025 | H | 1,362 | 1,362 | 1,362 |  | 0.0002083 | 1.724 | 2 | 0.00046183
Vloerput | Mini Canal | Nee | standaard | MICL.01421034/DBN | 14 | 210 | 15 | 34 | 983 | 84.5228 | 0.048242 | [8 empty] | A04 | 1238.5 | MICL0.01421034/DBN |  | 1238.5 |  | 983 | 983 | 983 | H | 1,362 | 1,362 | 1,362 |  | 0.0002083 | 1.724 | 2 | 0.00046183
Vloerput | Mini Canal | Nee | standaard | MICL.01421034/DBR | 14 | 210 | 15 | 34 | 1025 | 88.1341 | 0.052254 | [8 empty] | A04 | 1242.2 | MICL0.01421034/DBR |  | 1242.2 |  | 1025 | 1025 | 1025 | H | 1,362 | 1,362 | 1,362 |  | 0.0002083 | 1.724 | 2 | 0.00046183
Vloerput | Mini Canal | Nee | standaard | MICL.01421034/DBV | 14 | 210 | 15 | 34 | 983 | 84.5228 | 0.048242 | [8 empty] | A04 | 1408.7 | MICL0.01421034/DBV |  | 1408.7 |  | 983 | 983 | 983 | H | 1,362 | 1,362 | 1,362 |  | 0.0002083 | 1.724 | 2 | 0.00046183
Vloerput | Mini Canal | Nee | standaard | MICL.01421034/DDB | 14 | 210 | 15 | 34 | 1025 | 88.1341 | 0.052254 | [8 empty] | A04 | 1242.2 | MICL0.01421034/DDB |  | 1242.2 |  | 1025 | 1025 | 1025 | H | 1,362 | 1,362 | 1,362 |  | 0.0002083 | 1.724 | 2 | 0.00046183
Vloerput | Mini Canal | Nee | standaard | MICL.01421034/DMN | 14 | 210 | 15 | 34 | 983 | 84.5228 | 0.048242 | [8 empty] | A04 | 1238.5 | MICL0.01421034/DMN |  | 1238.5 |  | 983 | 983 | 983 | H | 1,362 | 1,362 | 1,362 |  | 0.0002083 | 1.724 | 2 | 0.00046183
Vloerput | Mini Canal | Nee | standaard | MICL.01421034/DMV | 14 | 210 | 15 | 34 | 983 | 84.5228 | 0.048242 | [8 empty] | A04 | 1408.7 | MICL0.01421034/DMV |  | 1408.7 |  | 983 | 983 | 983 | H | 1,362 | 1,362 | 1,362 |  | 0.0002083 | 1.724 | 2 | 0.00046183
Vloerput | Mini Canal | Nee | standaard | MICL.01421034/DNA | 14 | 210 | 15 | 34 | 1025 | 88.1341 | 0.052254 | [8 empty] | A04 | 1209.8 | MICL0.01421034/DNA |  | 1209.8 |  | 1025 | 1025 | 1025 | H | 1,362 | 1,362 | 1,362 |  | 0.0002083 | 1.724 | 2 | 0.00046183
Vloerput | Mini Canal | Nee | Jaga kleur | MICL.01421034/DNCklr | 14 | 210 | 15 | 34 | 1025 | 88.1341 | 0.052254 | [8 empty] | A04 | 1328.9 | MICL0.01421034/DNC |  | 1328.9 |  | 1025 | 1025 | 1025 | H | 1,362 | 1,362 | 1,362 |  | 0.0002083 | 1.724 | 2 | 0.00046183
Vloerput | Mini Canal | Nee | standaard | MICL.01421034/DON | 14 | 210 | 15 | 34 | 983 | 84.5228 | 0.048242 | [8 empty] | A04 | 1238.5 | MICL0.01421034/DON |  | 1238.5 |  | 983 | 983 | 983 | H | 1,362 | 1,362 | 1,362 |  | 0.0002083 | 1.724 | 2 | 0.00046183
Vloerput | Mini Canal | Nee | standaard | MICL.01421034/DOV | 14 | 210 | 15 | 34 | 983 | 84.5228 | 0.048242 | [8 empty] | A04 | 1408.7 | MICL0.01421034/DOV |  | 1408.7 |  | 983 | 983 | 983 | H | 1,362 | 1,362 | 1,362 |  | 0.0002083 | 1.724 | 2 | 0.00046183
Vloerput | Mini Canal | Nee | standaard | MICL.01421034/RBL | 14 | 210 | 15 | 34 | 1057 | 90.8856 | 0.055414 | [8 empty] | A04 | 1242.2 | MICL0.01421034/RBL |  | 1242.2 |  | 1057 | 1057 | 1057 | H | 1,362 | 1,362 | 1,362 |  | 0.0002083 | 1.724 | 2 | 0.00046183
Vloerput | Mini Canal | Nee | standaard | MICL.01421034/RBN | 14 | 210 | 15 | 34 | 1025 | 88.1341 | 0.052254 | [8 empty] | A04 | 1044.1 | MICL0.01421034/RBN |  | 1044.1 |  | 1025 | 1025 | 1025 | H | 1,362 | 1,362 | 1,362 |  | 0.0002083 | 1.724 | 2 | 0.00046183
Vloerput | Mini Canal | Nee | standaard | MICL.01421034/RBR | 14 | 210 | 15 | 34 | 1057 | 90.8856 | 0.055414 | [8 empty] | A04 | 1242.2 | MICL0.01421034/RBR |  | 1242.2 |  | 1057 | 1057 | 1057 | H | 1,362 | 1,362 | 1,362 |  | 0.0002083 | 1.724 | 2 | 0.00046183
Vloerput | Mini Canal | Nee | standaard | MICL.01421034/RBV | 14 | 210 | 15 | 34 | 1025 | 88.1341 | 0.052254 | [8 empty] | A04 | 1200.4 | MICL0.01421034/RBV |  | 1200.4 |  | 1025 | 1025 | 1025 | H | 1,362 | 1,362 | 1,362 |  | 0.0002083 | 1.724 | 2 | 0.00046183
Vloerput | Mini Canal | Nee | standaard | MICL.01421034/RDB | 14 | 210 | 15 | 34 | 1057 | 90.8856 | 0.055414 | [8 empty] | A04 | 1242.2 | MICL0.01421034/RDB |  | 1242.2 |  | 1057 | 1057 | 1057 | H | 1,362 | 1,362 | 1,362 |  | 0.0002083 | 1.724 | 2 | 0.00046183
Vloerput | Mini Canal | Nee | standaard | MICL.01421034/RMN | 14 | 210 | 15 | 34 | 1025 | 88.1341 | 0.052254 | [8 empty] | A04 | 990.2 | MICL0.01421034/RMN |  | 990.2 |  | 1025 | 1025 | 1025 | H | 1,362 | 1,362 | 1,362 |  | 0.0002083 | 1.724 | 2 | 0.00046183
Vloerput | Mini Canal | Nee | standaard | MICL.01421034/RMV | 14 | 210 | 15 | 34 | 1025 | 88.1341 | 0.052254 | [8 empty] | A04 | 1115.1 | MICL0.01421034/RMV |  | 1115.1 |  | 1025 | 1025 | 1025 | H | 1,362 | 1,362 | 1,362 |  | 0.0002083 | 1.724 | 2 | 0.00046183
Vloerput | Mini Canal | Nee | standaard | MICL.01421034/RNA | 14 | 210 | 15 | 34 | 1057 | 90.8856 | 0.055414 | [8 empty] | A04 | 1209.8 | MICL0.01421034/RNA |  | 1209.8 |  | 1057 | 1057 | 1057 | H | 1,362 | 1,362 | 1,362 |  | 0.0002083 | 1.724 | 2 | 0.00046183
Vloerput | Mini Canal | Nee | standaard | MICL.01421034/RON | 14 | 210 | 15 | 34 | 1025 | 88.1341 | 0.052254 | [8 empty] | A04 | 1044.1 | MICL0.01421034/RON |  | 1044.1 |  | 1025 | 1025 | 1025 | H | 1,362 | 1,362 | 1,362 |  | 0.0002083 | 1.724 | 2 | 0.00046183
Vloerput | Mini Canal | Nee | standaard | MICL.01421034/ROV | 14 | 210 | 15 | 34 | 1025 | 88.1341 | 0.052254 | [8 empty] | A04 | 1200.4 | MICL0.01421034/ROV |  | 1200.4 |  | 1025 | 1025 | 1025 | H | 1,362 | 1,362 | 1,362 |  | 0.0002083 | 1.724 | 2 | 0.00046183
Vloerput | Mini Canal | Nee | standaard | MICL.01421034/RSS | 14 | 210 | 15 | 34 | 1015 | 87.2743 | 0.051285 | [8 empty] | A04 | 2465.7 | MICL0.01421034/RSS |  | 2465.7 |  | 1015 | 1015 | 1015 | H | 1,362 | 1,362 | 1,362 |  | 0.0002083 | 1.724 | 2 | 0.00046183
Vloerput | Mini Canal | Nee | standaard | MICL.01421034/SBL | 14 | 210 | 15 | 34 | 1057 | 90.8856 | 0.055414 | [8 empty] | A04 | 1165.8 | MICL0.01421034/SBL |  | 1165.8 |  | 1057 | 1057 | 1057 | H | 1,362 | 1,362 | 1,362 |  | 0.0002083 | 1.724 | 2 | 0.00046183
Vloerput | Mini Canal | Nee | standaard | MICL.01421034/SBR | 14 | 210 | 15 | 34 | 1057 | 90.8856 | 0.055414 | [8 empty] | A04 | 1165.8 | MICL0.01421034/SBR |  | 1165.8 |  | 1057 | 1057 | 1057 | H | 1,362 | 1,362 | 1,362 |  | 0.0002083 | 1.724 | 2 | 0.00046183
Vloerput | Mini Canal | Nee | standaard | MICL.01421034/SDB | 14 | 210 | 15 | 34 | 1057 | 90.8856 | 0.055414 | [8 empty] | A04 | 1165.8 | MICL0.01421034/SDB |  | 1165.8 |  | 1057 | 1057 | 1057 | H | 1,362 | 1,362 | 1,362 |  | 0.0002083 | 1.724 | 2 | 0.00046183
Vloerput | Mini Canal | Nee | standaard | MICL.01421034/SNA | 14 | 210 | 15 | 34 | 1057 | 90.8856 | 0.055414 | [8 empty] | A04 | 1086.1 | MICL0.01421034/SNA |  | 1086.1 |  | 1057 | 1057 | 1057 | H | 1,362 | 1,362 | 1,362 |  | 0.0002083 | 1.724 | 2 | 0.00046183
Vloerput | Mini Canal | Nee | Jaga kleur | MICL.01421034/SNCklr | 14 | 210 | 15 | 34 | 1057 | 90.8856 | 0.055414 | [8 empty] | A04 | 1165.8 | MICL0.01421034/SNC |  | 1165.8 |  | 1057 | 1057 | 1057 | H | 1,362 | 1,362 | 1,362 |  | 0.0002083 | 1.724 | 2 | 0.00046183
Vloerput | Mini Canal | Nee | standaard | MICL.01421042/DBL | 14 | 210 | 20 | 42 | 1382 | 118.8306 | 0.069475 | [8 empty] | A04 | 1414 | MICL0.01421042/DBL |  | 1414 |  | 1382 | 1382 | 1382 | H | 1,362 | 1,362 | 1,362 |  | 0.0001276 | 1.7219 | 2 | 0.00037661
Vloerput | Mini Canal | Nee | standaard | MICL.01421042/DBN | 14 | 210 | 20 | 42 | 1325 | 113.9295 | 0.06405 | [8 empty] | A04 | 1401.6 | MICL0.01421042/DBN |  | 1401.6 |  | 1325 | 1325 | 1325 | H | 1,362 | 1,362 | 1,362 |  | 0.0001276 | 1.7219 | 2 | 0.00037661
Vloerput | Mini Canal | Nee | standaard | MICL.01421042/DBR | 14 | 210 | 20 | 42 | 1382 | 118.8306 | 0.069475 | [8 empty] | A04 | 1414 | MICL0.01421042/DBR |  | 1414 |  | 1382 | 1382 | 1382 | H | 1,362 | 1,362 | 1,362 |  | 0.0001276 | 1.7219 | 2 | 0.00037661
Vloerput | Mini Canal | Nee | standaard | MICL.01421042/DBV | 14 | 210 | 20 | 42 | 1325 | 113.9295 | 0.06405 | [8 empty] | A04 | 1619.5 | MICL0.01421042/DBV |  | 1619.5 |  | 1325 | 1325 | 1325 | H | 1,362 | 1,362 | 1,362 |  | 0.0001276 | 1.7219 | 2 | 0.00037661
Vloerput | Mini Canal | Nee | standaard | MICL.01421042/DDB | 14 | 210 | 20 | 42 | 1382 | 118.8306 | 0.069475 | [8 empty] | A04 | 1414 | MICL0.01421042/DDB |  | 1414 |  | 1382 | 1382 | 1382 | H | 1,362 | 1,362 | 1,362 |  | 0.0001276 | 1.7219 | 2 | 0.00037661
Vloerput | Mini Canal | Nee | standaard | MICL.01421042/DMN | 14 | 210 | 20 | 42 | 1325 | 113.9295 | 0.06405 | [8 empty] | A04 | 1401.6 | MICL0.01421042/DMN |  | 1401.6 |  | 1325 | 1325 | 1325 | H | 1,362 | 1,362 | 1,362 |  | 0.0001276 | 1.7219 | 2 | 0.00037661
Vloerput | Mini Canal | Nee | standaard | MICL.01421042/DMV | 14 | 210 | 20 | 42 | 1325 | 113.9295 | 0.06405 | [8 empty] | A04 | 1619.5 | MICL0.01421042/DMV |  | 1619.5 |  | 1325 | 1325 | 1325 | H | 1,362 | 1,362 | 1,362 |  | 0.0001276 | 1.7219 | 2 | 0.00037661
Vloerput | Mini Canal | Nee | standaard | MICL.01421042/DNA | 14 | 210 | 20 | 42 | 1382 | 118.8306 | 0.069475 | [8 empty] | A04 | 1354.2 | MICL0.01421042/DNA |  | 1354.2 |  | 1382 | 1382 | 1382 | H | 1,362 | 1,362 | 1,362 |  | 0.0001276 | 1.7219 | 2 | 0.00037661
Vloerput | Mini Canal | Nee | Jaga kleur | MICL.01421042/DNCklr | 14 | 210 | 20 | 42 | 1382 | 118.8306 | 0.069475 | [8 empty] | A04 | 1482.5 | MICL0.01421042/DNC |  | 1482.5 |  | 1382 | 1382 | 1382 | H | 1,362 | 1,362 | 1,362 |  | 0.0001276 | 1.7219 | 2 | 0.00037661
Vloerput | Mini Canal | Nee | standaard | MICL.01421042/DON | 14 | 210 | 20 | 42 | 1325 | 113.9295 | 0.06405 | [8 empty] | A04 | 1401.6 | MICL0.01421042/DON |  | 1401.6 |  | 1325 | 1325 | 1325 | H | 1,362 | 1,362 | 1,362 |  | 0.0001276 | 1.7219 | 2 | 0.00037661
Vloerput | Mini Canal | Nee | standaard | MICL.01421042/DOV | 14 | 210 | 20 | 42 | 1325 | 113.9295 | 0.06405 | [8 empty] | A04 | 1619.5 | MICL0.01421042/DOV |  | 1619.5 |  | 1325 | 1325 | 1325 | H | 1,362 | 1,362 | 1,362 |  | 0.0001276 | 1.7219 | 2 | 0.00037661
Vloerput | Mini Canal | Nee | standaard | MICL.01421042/RBL | 14 | 210 | 20 | 42 | 1425 | 122.5279 | 0.073709 | [8 empty] | A04 | 1414 | MICL0.01421042/RBL |  | 1414 |  | 1425 | 1425 | 1425 | H | 1,362 | 1,362 | 1,362 |  | 0.0001276 | 1.7219 | 2 | 0.00037661
Vloerput | Mini Canal | Nee | standaard | MICL.01421042/RBN | 14 | 210 | 20 | 42 | 1382 | 118.8306 | 0.069475 | [8 empty] | A04 | 1184.4 | MICL0.01421042/RBN |  | 1184.4 |  | 1382 | 1382 | 1382 | H | 1,362 | 1,362 | 1,362 |  | 0.0001276 | 1.7219 | 2 | 0.00037661
Vloerput | Mini Canal | Nee | standaard | MICL.01421042/RBR | 14 | 210 | 20 | 42 | 1425 | 122.5279 | 0.073709 | [8 empty] | A04 | 1414 | MICL0.01421042/RBR |  | 1414 |  | 1425 | 1425 | 1425 | H | 1,362 | 1,362 | 1,362 |  | 0.0001276 | 1.7219 | 2 | 0.00037661
Vloerput | Mini Canal | Nee | standaard | MICL.01421042/RBV | 14 | 210 | 20 | 42 | 1382 | 118.8306 | 0.069475 | [8 empty] | A04 | 1377.8 | MICL0.01421042/RBV |  | 1377.8 |  | 1382 | 1382 | 1382 | H | 1,362 | 1,362 | 1,362 |  | 0.0001276 | 1.7219 | 2 | 0.00037661
Vloerput | Mini Canal | Nee | standaard | MICL.01421042/RDB | 14 | 210 | 20 | 42 | 1425 | 122.5279 | 0.073709 | [8 empty] | A04 | 1414 | MICL0.01421042/RDB |  | 1414 |  | 1425 | 1425 | 1425 | H | 1,362 | 1,362 | 1,362 |  | 0.0001276 | 1.7219 | 2 | 0.00037661
Vloerput | Mini Canal | Nee | standaard | MICL.01421042/RMN | 14 | 210 | 20 | 42 | 1382 | 118.8306 | 0.069475 | [8 empty] | A04 | 1117.3 | MICL0.01421042/RMN |  | 1117.3 |  | 1382 | 1382 | 1382 | H | 1,362 | 1,362 | 1,362 |  | 0.0001276 | 1.7219 | 2 | 0.00037661
Vloerput | Mini Canal | Nee | standaard | MICL.01421042/RMV | 14 | 210 | 20 | 42 | 1382 | 118.8306 | 0.069475 | [8 empty] | A04 | 1272.3 | MICL0.01421042/RMV |  | 1272.3 |  | 1382 | 1382 | 1382 | H | 1,362 | 1,362 | 1,362 |  | 0.0001276 | 1.7219 | 2 | 0.00037661
Vloerput | Mini Canal | Nee | standaard | MICL.01421042/RNA | 14 | 210 | 20 | 42 | 1425 | 122.5279 | 0.073709 | [8 empty] | A04 | 1354.2 | MICL0.01421042/RNA |  | 1354.2 |  | 1425 | 1425 | 1425 | H | 1,362 | 1,362 | 1,362 |  | 0.0001276 | 1.7219 | 2 | 0.00037661
Vloerput | Mini Canal | Nee | standaard | MICL.01421042/RON | 14 | 210 | 20 | 42 | 1382 | 118.8306 | 0.069475 | [8 empty] | A04 | 1184.4 | MICL0.01421042/RON |  | 1184.4 |  | 1382 | 1382 | 1382 | H | 1,362 | 1,362 | 1,362 |  | 0.0001276 | 1.7219 | 2 | 0.00037661
Vloerput | Mini Canal | Nee | standaard | MICL.01421042/ROV | 14 | 210 | 20 | 42 | 1382 | 118.8306 | 0.069475 | [8 empty] | A04 | 1377.8 | MICL0.01421042/ROV |  | 1377.8 |  | 1382 | 1382 | 1382 | H | 1,362 | 1,362 | 1,362 |  | 0.0001276 | 1.7219 | 2 | 0.00037661
Vloerput | Mini Canal | Nee | standaard | MICL.01421042/RSS | 14 | 210 | 20 | 42 | 1368 | 117.6268 | 0.068122 | [8 empty] | A04 | 3097.3 | MICL0.01421042/RSS |  | 3097.3 |  | 1368 | 1368 | 1368 | H | 1,362 | 1,362 | 1,362 |  | 0.0001276 | 1.7219 | 2 | 0.00037661
Vloerput | Mini Canal | Nee | standaard | MICL.01421042/SBL | 14 | 210 | 20 | 42 | 1425 | 122.5279 | 0.073709 | [8 empty] | A04 | 1350 | MICL0.01421042/SBL |  | 1350 |  | 1425 | 1425 | 1425 | H | 1,362 | 1,362 | 1,362 |  | 0.0001276 | 1.7219 | 2 | 0.00037661
Vloerput | Mini Canal | Nee | standaard | MICL.01421042/SBR | 14 | 210 | 20 | 42 | 1425 | 122.5279 | 0.073709 | [8 empty] | A04 | 1350 | MICL0.01421042/SBR |  | 1350 |  | 1425 | 1425 | 1425 | H | 1,362 | 1,362 | 1,362 |  | 0.0001276 | 1.7219 | 2 | 0.00037661
Vloerput | Mini Canal | Nee | standaard | MICL.01421042/SDB | 14 | 210 | 20 | 42 | 1425 | 122.5279 | 0.073709 | [8 empty] | A04 | 1350 | MICL0.01421042/SDB |  | 1350 |  | 1425 | 1425 | 1425 | H | 1,362 | 1,362 | 1,362 |  | 0.0001276 | 1.7219 | 2 | 0.00037661
Vloerput | Mini Canal | Nee | standaard | MICL.01421042/SNA | 14 | 210 | 20 | 42 | 1425 | 122.5279 | 0.073709 | [8 empty] | A04 | 1257.2 | MICL0.01421042/SNA |  | 1257.2 |  | 1425 | 1425 | 1425 | H | 1,362 | 1,362 | 1,362 |  | 0.0001276 | 1.7219 | 2 | 0.00037661
Vloerput | Mini Canal | Nee | Jaga kleur | MICL.01421042/SNCklr | 14 | 210 | 20 | 42 | 1425 | 122.5279 | 0.073709 | [8 empty] | A04 | 1356.9 | MICL0.01421042/SNC |  | 1356.9 |  | 1425 | 1425 | 1425 | H | 1,362 | 1,362 | 1,362 |  | 0.0001276 | 1.7219 | 2 | 0.00037661
Vloerput | Mini Canal | Nee | standaard | MICL.01423014/DBL | 14 | 230 | 05 | 14 | 481 | 41.3586 | 0.037 | [8 empty] | A04 | 907.9 | MICL0.01423014/DBL |  | 907.9 |  | 481 | 481 | 481 | H | 1,362 | 1,362 | 1,362 |  | 0.0009367 | 1.7898 | 2 | 0.0004456
Vloerput | Mini Canal | Nee | standaard | MICL.01423014/DBN | 14 | 230 | 05 | 14 | 461 | 39.6389 | 0.034231 | [8 empty] | A04 | 953.8 | MICL0.01423014/DBN |  | 953.8 |  | 461 | 461 | 461 | H | 1,362 | 1,362 | 1,362 |  | 0.0009367 | 1.7898 | 2 | 0.0004456
Vloerput | Mini Canal | Nee | standaard | MICL.01423014/DBR | 14 | 230 | 05 | 14 | 481 | 41.3586 | 0.037 | [8 empty] | A04 | 907.9 | MICL0.01423014/DBR |  | 907.9 |  | 481 | 481 | 481 | H | 1,362 | 1,362 | 1,362 |  | 0.0009367 | 1.7898 | 2 | 0.0004456
Vloerput | Mini Canal | Nee | standaard | MICL.01423014/DBV | 14 | 230 | 05 | 14 | 461 | 39.6389 | 0.034231 | [8 empty] | A04 | 1041.3 | MICL0.01423014/DBV |  | 1041.3 |  | 461 | 461 | 461 | H | 1,362 | 1,362 | 1,362 |  | 0.0009367 | 1.7898 | 2 | 0.0004456
Vloerput | Mini Canal | Nee | standaard | MICL.01423014/DDB | 14 | 230 | 05 | 14 | 481 | 41.3586 | 0.037 | [8 empty] | A04 | 907.9 | MICL0.01423014/DDB |  | 907.9 |  | 481 | 481 | 481 | H | 1,362 | 1,362 | 1,362 |  | 0.0009367 | 1.7898 | 2 | 0.0004456
Vloerput | Mini Canal | Nee | standaard | MICL.01423014/DMN | 14 | 230 | 05 | 14 | 461 | 39.6389 | 0.034231 | [8 empty] | A04 | 953.8 | MICL0.01423014/DMN |  | 953.8 |  | 461 | 461 | 461 | H | 1,362 | 1,362 | 1,362 |  | 0.0009367 | 1.7898 | 2 | 0.0004456
Vloerput | Mini Canal | Nee | standaard | MICL.01423014/DMV | 14 | 230 | 05 | 14 | 461 | 39.6389 | 0.034231 | [8 empty] | A04 | 1041.3 | MICL0.01423014/DMV |  | 1041.3 |  | 461 | 461 | 461 | H | 1,362 | 1,362 | 1,362 |  | 0.0009367 | 1.7898 | 2 | 0.0004456
Vloerput | Mini Canal | Nee | standaard | MICL.01423014/DNA | 14 | 230 | 05 | 14 | 481 | 41.3586 | 0.037 | [8 empty] | A04 | 893.4 | MICL0.01423014/DNA |  | 893.4 |  | 481 | 481 | 481 | H | 1,362 | 1,362 | 1,362 |  | 0.0009367 | 1.7898 | 2 | 0.0004456
Vloerput | Mini Canal | Nee | Jaga kleur | MICL.01423014/DNCklr | 14 | 230 | 05 | 14 | 481 | 41.3586 | 0.037 | [8 empty] | A04 | 974.1 | MICL0.01423014/DNC |  | 974.1 |  | 481 | 481 | 481 | H | 1,362 | 1,362 | 1,362 |  | 0.0009367 | 1.7898 | 2 | 0.0004456
Vloerput | Mini Canal | Nee | standaard | MICL.01423014/DON | 14 | 230 | 05 | 14 | 461 | 39.6389 | 0.034231 | [8 empty] | A04 | 953.8 | MICL0.01423014/DON |  | 953.8 |  | 461 | 461 | 461 | H | 1,362 | 1,362 | 1,362 |  | 0.0009367 | 1.7898 | 2 | 0.0004456
Vloerput | Mini Canal | Nee | standaard | MICL.01423014/DOV | 14 | 230 | 05 | 14 | 461 | 39.6389 | 0.034231 | [8 empty] | A04 | 1041.3 | MICL0.01423014/DOV |  | 1041.3 |  | 461 | 461 | 461 | H | 1,362 | 1,362 | 1,362 |  | 0.0009367 | 1.7898 | 2 | 0.0004456
Vloerput | Mini Canal | Nee | standaard | MICL.01423014/RBL | 14 | 230 | 05 | 14 | 496 | 42.6483 | 0.039142 | [8 empty] | A04 | 907.9 | MICL0.01423014/RBL |  | 907.9 |  | 496 | 496 | 496 | H | 1,362 | 1,362 | 1,362 |  | 0.0009367 | 1.7898 | 2 | 0.0004456
Vloerput | Mini Canal | Nee | standaard | MICL.01423014/RBN | 14 | 230 | 05 | 14 | 481 | 41.3586 | 0.037 | [8 empty] | A04 | 804.1 | MICL0.01423014/RBN |  | 804.1 |  | 481 | 481 | 481 | H | 1,362 | 1,362 | 1,362 |  | 0.0009367 | 1.7898 | 2 | 0.0004456
Vloerput | Mini Canal | Nee | standaard | MICL.01423014/RBR | 14 | 230 | 05 | 14 | 496 | 42.6483 | 0.039142 | [8 empty] | A04 | 907.9 | MICL0.01423014/RBR |  | 907.9 |  | 496 | 496 | 496 | H | 1,362 | 1,362 | 1,362 |  | 0.0009367 | 1.7898 | 2 | 0.0004456
Vloerput | Mini Canal | Nee | standaard | MICL.01423014/RBV | 14 | 230 | 05 | 14 | 481 | 41.3586 | 0.037 | [8 empty] | A04 | 895.8 | MICL0.01423014/RBV |  | 895.8 |  | 481 | 481 | 481 | H | 1,362 | 1,362 | 1,362 |  | 0.0009367 | 1.7898 | 2 | 0.0004456
Vloerput | Mini Canal | Nee | standaard | MICL.01423014/RDB | 14 | 230 | 05 | 14 | 496 | 42.6483 | 0.039142 | [8 empty] | A04 | 907.9 | MICL0.01423014/RDB |  | 907.9 |  | 496 | 496 | 496 | H | 1,362 | 1,362 | 1,362 |  | 0.0009367 | 1.7898 | 2 | 0.0004456
Vloerput | Mini Canal | Nee | standaard | MICL.01423014/RMN | 14 | 230 | 05 | 14 | 481 | 41.3586 | 0.037 | [8 empty] | A04 | 779.4 | MICL0.01423014/RMN |  | 779.4 |  | 481 | 481 | 481 | H | 1,362 | 1,362 | 1,362 |  | 0.0009367 | 1.7898 | 2 | 0.0004456
Vloerput | Mini Canal | Nee | standaard | MICL.01423014/RMV | 14 | 230 | 05 | 14 | 481 | 41.3586 | 0.037 | [8 empty] | A04 | 853 | MICL0.01423014/RMV |  | 853 |  | 481 | 481 | 481 | H | 1,362 | 1,362 | 1,362 |  | 0.0009367 | 1.7898 | 2 | 0.0004456
Vloerput | Mini Canal | Nee | standaard | MICL.01423014/RNA | 14 | 230 | 05 | 14 | 496 | 42.6483 | 0.039142 | [8 empty] | A04 | 893.4 | MICL0.01423014/RNA |  | 893.4 |  | 496 | 496 | 496 | H | 1,362 | 1,362 | 1,362 |  | 0.0009367 | 1.7898 | 2 | 0.0004456
Vloerput | Mini Canal | Nee | standaard | MICL.01423014/RON | 14 | 230 | 05 | 14 | 481 | 41.3586 | 0.037 | [8 empty] | A04 | 804.1 | MICL0.01423014/RON |  | 804.1 |  | 481 | 481 | 481 | H | 1,362 | 1,362 | 1,362 |  | 0.0009367 | 1.7898 | 2 | 0.0004456
Vloerput | Mini Canal | Nee | standaard | MICL.01423014/ROV | 14 | 230 | 05 | 14 | 481 | 41.3586 | 0.037 | [8 empty] | A04 | 895.8 | MICL0.01423014/ROV |  | 895.8 |  | 481 | 481 | 481 | H | 1,362 | 1,362 | 1,362 |  | 0.0009367 | 1.7898 | 2 | 0.0004456
Vloerput | Mini Canal | Nee | standaard | MICL.01423014/RSS | 14 | 230 | 05 | 14 | 476 | 40.9286 | 0.036299 | [8 empty] | A04 | 1774.7 | MICL0.01423014/RSS |  | 1774.7 |  | 476 | 476 | 476 | H | 1,362 | 1,362 | 1,362 |  | 0.0009367 | 1.7898 | 2 | 0.0004456
Vloerput | Mini Canal | Nee | standaard | MICL.01423014/SBL | 14 | 230 | 05 | 14 | 496 | 42.6483 | 0.039142 | [8 empty] | A04 | 792.9 | MICL0.01423014/SBL |  | 792.9 |  | 496 | 496 | 496 | H | 1,362 | 1,362 | 1,362 |  | 0.0009367 | 1.7898 | 2 | 0.0004456
Vloerput | Mini Canal | Nee | standaard | MICL.01423014/SBR | 14 | 230 | 05 | 14 | 496 | 42.6483 | 0.039142 | [8 empty] | A04 | 792.9 | MICL0.01423014/SBR |  | 792.9 |  | 496 | 496 | 496 | H | 1,362 | 1,362 | 1,362 |  | 0.0009367 | 1.7898 | 2 | 0.0004456
Vloerput | Mini Canal | Nee | standaard | MICL.01423014/SDB | 14 | 230 | 05 | 14 | 496 | 42.6483 | 0.039142 | [8 empty] | A04 | 792.9 | MICL0.01423014/SDB |  | 792.9 |  | 496 | 496 | 496 | H | 1,362 | 1,362 | 1,362 |  | 0.0009367 | 1.7898 | 2 | 0.0004456
Vloerput | Mini Canal | Nee | standaard | MICL.01423014/SNA | 14 | 230 | 05 | 14 | 496 | 42.6483 | 0.039142 | [8 empty] | A04 | 765.5 | MICL0.01423014/SNA |  | 765.5 |  | 496 | 496 | 496 | H | 1,362 | 1,362 | 1,362 |  | 0.0009367 | 1.7898 | 2 | 0.0004456
Vloerput | Mini Canal | Nee | Jaga kleur | MICL.01423014/SNCklr | 14 | 230 | 05 | 14 | 496 | 42.6483 | 0.039142 | [8 empty] | A04 | 802.5 | MICL0.01423014/SNC |  | 802.5 |  | 496 | 496 | 496 | H | 1,362 | 1,362 | 1,362 |  | 0.0009367 | 1.7898 | 2 | 0.0004456
Vloerput | Mini Canal | Nee | standaard | MICL.01423026/DBL | 14 | 230 | 10 | 26 | 835 | 71.7971 | 0.045077 | [8 empty] | A04 | 1060.8 | MICL0.01423026/DBL |  | 1060.8 |  | 835 | 835 | 835 | H | 1,362 | 1,362 | 1,362 |  | 0.0003969 | 1.7346 | 2 | 0.00036735
Vloerput | Mini Canal | Nee | standaard | MICL.01423026/DBN | 14 | 230 | 10 | 26 | 801 | 68.8736 | 0.041751 | [8 empty] | A04 | 1116.2 | MICL0.01423026/DBN |  | 1116.2 |  | 801 | 801 | 801 | H | 1,362 | 1,362 | 1,362 |  | 0.0003969 | 1.7346 | 2 | 0.00036735
Vloerput | Mini Canal | Nee | standaard | MICL.01423026/DBR | 14 | 230 | 10 | 26 | 835 | 71.7971 | 0.045077 | [8 empty] | A04 | 1060.8 | MICL0.01423026/DBR |  | 1060.8 |  | 835 | 835 | 835 | H | 1,362 | 1,362 | 1,362 |  | 0.0003969 | 1.7346 | 2 | 0.00036735
Vloerput | Mini Canal | Nee | standaard | MICL.01423026/DBV | 14 | 230 | 10 | 26 | 801 | 68.8736 | 0.041751 | [8 empty] | A04 | 1248.7 | MICL0.01423026/DBV |  | 1248.7 |  | 801 | 801 | 801 | H | 1,362 | 1,362 | 1,362 |  | 0.0003969 | 1.7346 | 2 | 0.00036735
Vloerput | Mini Canal | Nee | standaard | MICL.01423026/DDB | 14 | 230 | 10 | 26 | 835 | 71.7971 | 0.045077 | [8 empty] | A04 | 1060.8 | MICL0.01423026/DDB |  | 1060.8 |  | 835 | 835 | 835 | H | 1,362 | 1,362 | 1,362 |  | 0.0003969 | 1.7346 | 2 | 0.00036735
Vloerput | Mini Canal | Nee | standaard | MICL.01423026/DMN | 14 | 230 | 10 | 26 | 801 | 68.8736 | 0.041751 | [8 empty] | A04 | 1116.2 | MICL0.01423026/DMN |  | 1116.2 |  | 801 | 801 | 801 | H | 1,362 | 1,362 | 1,362 |  | 0.0003969 | 1.7346 | 2 | 0.00036735
Vloerput | Mini Canal | Nee | standaard | MICL.01423026/DMV | 14 | 230 | 10 | 26 | 801 | 68.8736 | 0.041751 | [8 empty] | A04 | 1248.7 | MICL0.01423026/DMV |  | 1248.7 |  | 801 | 801 | 801 | H | 1,362 | 1,362 | 1,362 |  | 0.0003969 | 1.7346 | 2 | 0.00036735
Vloerput | Mini Canal | Nee | standaard | MICL.01423026/DNA | 14 | 230 | 10 | 26 | 835 | 71.7971 | 0.045077 | [8 empty] | A04 | 1033.3 | MICL0.01423026/DNA |  | 1033.3 |  | 835 | 835 | 835 | H | 1,362 | 1,362 | 1,362 |  | 0.0003969 | 1.7346 | 2 | 0.00036735
Vloerput | Mini Canal | Nee | Jaga kleur | MICL.01423026/DNCklr | 14 | 230 | 10 | 26 | 835 | 71.7971 | 0.045077 | [8 empty] | A04 | 1129.4 | MICL0.01423026/DNC |  | 1129.4 |  | 835 | 835 | 835 | H | 1,362 | 1,362 | 1,362 |  | 0.0003969 | 1.7346 | 2 | 0.00036735
Vloerput | Mini Canal | Nee | standaard | MICL.01423026/DON | 14 | 230 | 10 | 26 | 801 | 68.8736 | 0.041751 | [8 empty] | A04 | 1116.2 | MICL0.01423026/DON |  | 1116.2 |  | 801 | 801 | 801 | H | 1,362 | 1,362 | 1,362 |  | 0.0003969 | 1.7346 | 2 | 0.00036735
Vloerput | Mini Canal | Nee | standaard | MICL.01423026/DOV | 14 | 230 | 10 | 26 | 801 | 68.8736 | 0.041751 | [8 empty] | A04 | 1248.7 | MICL0.01423026/DOV |  | 1248.7 |  | 801 | 801 | 801 | H | 1,362 | 1,362 | 1,362 |  | 0.0003969 | 1.7346 | 2 | 0.00036735
Vloerput | Mini Canal | Nee | standaard | MICL.01423026/RBL | 14 | 230 | 10 | 26 | 861 | 74.0327 | 0.047699 | [8 empty] | A04 | 1060.8 | MICL0.01423026/RBL |  | 1060.8 |  | 861 | 861 | 861 | H | 1,362 | 1,362 | 1,362 |  | 0.0003969 | 1.7346 | 2 | 0.00036735
Vloerput | Mini Canal | Nee | standaard | MICL.01423026/RBN | 14 | 230 | 10 | 26 | 835 | 71.7971 | 0.045077 | [8 empty] | A04 | 933.4 | MICL0.01423026/RBN |  | 933.4 |  | 835 | 835 | 835 | H | 1,362 | 1,362 | 1,362 |  | 0.0003969 | 1.7346 | 2 | 0.00036735
Vloerput | Mini Canal | Nee | standaard | MICL.01423026/RBR | 14 | 230 | 10 | 26 | 861 | 74.0327 | 0.047699 | [8 empty] | A04 | 1060.8 | MICL0.01423026/RBR |  | 1060.8 |  | 861 | 861 | 861 | H | 1,362 | 1,362 | 1,362 |  | 0.0003969 | 1.7346 | 2 | 0.00036735
Vloerput | Mini Canal | Nee | standaard | MICL.01423026/RBV | 14 | 230 | 10 | 26 | 835 | 71.7971 | 0.045077 | [8 empty] | A04 | 1062.5 | MICL0.01423026/RBV |  | 1062.5 |  | 835 | 835 | 835 | H | 1,362 | 1,362 | 1,362 |  | 0.0003969 | 1.7346 | 2 | 0.00036735
Vloerput | Mini Canal | Nee | standaard | MICL.01423026/RDB | 14 | 230 | 10 | 26 | 861 | 74.0327 | 0.047699 | [8 empty] | A04 | 1060.8 | MICL0.01423026/RDB |  | 1060.8 |  | 861 | 861 | 861 | H | 1,362 | 1,362 | 1,362 |  | 0.0003969 | 1.7346 | 2 | 0.00036735
Vloerput | Mini Canal | Nee | standaard | MICL.01423026/RMN | 14 | 230 | 10 | 26 | 835 | 71.7971 | 0.045077 | [8 empty] | A04 | 887.7 | MICL0.01423026/RMN |  | 887.7 |  | 835 | 835 | 835 | H | 1,362 | 1,362 | 1,362 |  | 0.0003969 | 1.7346 | 2 | 0.00036735
Vloerput | Mini Canal | Nee | standaard | MICL.01423026/RMV | 14 | 230 | 10 | 26 | 835 | 71.7971 | 0.045077 | [8 empty] | A04 | 1016.8 | MICL0.01423026/RMV |  | 1016.8 |  | 835 | 835 | 835 | H | 1,362 | 1,362 | 1,362 |  | 0.0003969 | 1.7346 | 2 | 0.00036735
Vloerput | Mini Canal | Nee | standaard | MICL.01423026/RNA | 14 | 230 | 10 | 26 | 861 | 74.0327 | 0.047699 | [8 empty] | A04 | 1033.3 | MICL0.01423026/RNA |  | 1033.3 |  | 861 | 861 | 861 | H | 1,362 | 1,362 | 1,362 |  | 0.0003969 | 1.7346 | 2 | 0.00036735
Vloerput | Mini Canal | Nee | standaard | MICL.01423026/RON | 14 | 230 | 10 | 26 | 835 | 71.7971 | 0.045077 | [8 empty] | A04 | 933.4 | MICL0.01423026/RON |  | 933.4 |  | 835 | 835 | 835 | H | 1,362 | 1,362 | 1,362 |  | 0.0003969 | 1.7346 | 2 | 0.00036735
Vloerput | Mini Canal | Nee | standaard | MICL.01423026/ROV | 14 | 230 | 10 | 26 | 835 | 71.7971 | 0.045077 | [8 empty] | A04 | 1062.5 | MICL0.01423026/ROV |  | 1062.5 |  | 835 | 835 | 835 | H | 1,362 | 1,362 | 1,362 |  | 0.0003969 | 1.7346 | 2 | 0.00036735
Vloerput | Mini Canal | Nee | standaard | MICL.01423026/RSS | 14 | 230 | 10 | 26 | 827 | 71.1092 | 0.044284 | [8 empty] | A04 | 2171.2 | MICL0.01423026/RSS |  | 2171.2 |  | 827 | 827 | 827 | H | 1,362 | 1,362 | 1,362 |  | 0.0003969 | 1.7346 | 2 | 0.00036735
Vloerput | Mini Canal | Nee | standaard | MICL.01423026/SBL | 14 | 230 | 10 | 26 | 861 | 74.0327 | 0.047699 | [8 empty] | A04 | 1007.7 | MICL0.01423026/SBL |  | 1007.7 |  | 861 | 861 | 861 | H | 1,362 | 1,362 | 1,362 |  | 0.0003969 | 1.7346 | 2 | 0.00036735
Vloerput | Mini Canal | Nee | standaard | MICL.01423026/SBR | 14 | 230 | 10 | 26 | 861 | 74.0327 | 0.047699 | [8 empty] | A04 | 1007.7 | MICL0.01423026/SBR |  | 1007.7 |  | 861 | 861 | 861 | H | 1,362 | 1,362 | 1,362 |  | 0.0003969 | 1.7346 | 2 | 0.00036735
Vloerput | Mini Canal | Nee | standaard | MICL.01423026/SDB | 14 | 230 | 10 | 26 | 861 | 74.0327 | 0.047699 | [8 empty] | A04 | 1007.7 | MICL0.01423026/SDB |  | 1007.7 |  | 861 | 861 | 861 | H | 1,362 | 1,362 | 1,362 |  | 0.0003969 | 1.7346 | 2 | 0.00036735
Vloerput | Mini Canal | Nee | standaard | MICL.01423026/SNA | 14 | 230 | 10 | 26 | 861 | 74.0327 | 0.047699 | [8 empty] | A04 | 952.5 | MICL0.01423026/SNA |  | 952.5 |  | 861 | 861 | 861 | H | 1,362 | 1,362 | 1,362 |  | 0.0003969 | 1.7346 | 2 | 0.00036735
Vloerput | Mini Canal | Nee | Jaga kleur | MICL.01423026/SNCklr | 14 | 230 | 10 | 26 | 861 | 74.0327 | 0.047699 | [8 empty] | A04 | 1018.8 | MICL0.01423026/SNC |  | 1018.8 |  | 861 | 861 | 861 | H | 1,362 | 1,362 | 1,362 |  | 0.0003969 | 1.7346 | 2 | 0.00036735
Vloerput | Mini Canal | Nee | standaard | MICL.01423034/DBL | 14 | 230 | 15 | 34 | 1140 | 98.0224 | 0.066238 | [8 empty] | A04 | 1365.3 | MICL0.01423034/DBL |  | 1365.3 |  | 1140 | 1140 | 1140 | H | 1,362 | 1,362 | 1,362 |  | 0.0002083 | 1.724 | 2 | 0.00046183
Vloerput | Mini Canal | Nee | standaard | MICL.01423034/DBN | 14 | 230 | 15 | 34 | 1093 | 93.9811 | 0.061134 | [8 empty] | A04 | 1360.9 | MICL0.01423034/DBN |  | 1360.9 |  | 1093 | 1093 | 1093 | H | 1,362 | 1,362 | 1,362 |  | 0.0002083 | 1.724 | 2 | 0.00046183
Vloerput | Mini Canal | Nee | standaard | MICL.01423034/DBR | 14 | 230 | 15 | 34 | 1140 | 98.0224 | 0.066238 | [8 empty] | A04 | 1365.3 | MICL0.01423034/DBR |  | 1365.3 |  | 1140 | 1140 | 1140 | H | 1,362 | 1,362 | 1,362 |  | 0.0002083 | 1.724 | 2 | 0.00046183
Vloerput | Mini Canal | Nee | standaard | MICL.01423034/DBV | 14 | 230 | 15 | 34 | 1093 | 93.9811 | 0.061134 | [8 empty] | A04 | 1547.5 | MICL0.01423034/DBV |  | 1547.5 |  | 1093 | 1093 | 1093 | H | 1,362 | 1,362 | 1,362 |  | 0.0002083 | 1.724 | 2 | 0.00046183
Vloerput | Mini Canal | Nee | standaard | MICL.01423034/DDB | 14 | 230 | 15 | 34 | 1140 | 98.0224 | 0.066238 | [8 empty] | A04 | 1365.3 | MICL0.01423034/DDB |  | 1365.3 |  | 1140 | 1140 | 1140 | H | 1,362 | 1,362 | 1,362 |  | 0.0002083 | 1.724 | 2 | 0.00046183
Vloerput | Mini Canal | Nee | standaard | MICL.01423034/DMN | 14 | 230 | 15 | 34 | 1093 | 93.9811 | 0.061134 | [8 empty] | A04 | 1360.9 | MICL0.01423034/DMN |  | 1360.9 |  | 1093 | 1093 | 1093 | H | 1,362 | 1,362 | 1,362 |  | 0.0002083 | 1.724 | 2 | 0.00046183
Vloerput | Mini Canal | Nee | standaard | MICL.01423034/DMV | 14 | 230 | 15 | 34 | 1093 | 93.9811 | 0.061134 | [8 empty] | A04 | 1547.5 | MICL0.01423034/DMV |  | 1547.5 |  | 1093 | 1093 | 1093 | H | 1,362 | 1,362 | 1,362 |  | 0.0002083 | 1.724 | 2 | 0.00046183
Vloerput | Mini Canal | Nee | standaard | MICL.01423034/DNA | 14 | 230 | 15 | 34 | 1140 | 98.0224 | 0.066238 | [8 empty] | A04 | 1329.4 | MICL0.01423034/DNA |  | 1329.4 |  | 1140 | 1140 | 1140 | H | 1,362 | 1,362 | 1,362 |  | 0.0002083 | 1.724 | 2 | 0.00046183
Vloerput | Mini Canal | Nee | Jaga kleur | MICL.01423034/DNCklr | 14 | 230 | 15 | 34 | 1140 | 98.0224 | 0.066238 | [8 empty] | A04 | 1460 | MICL0.01423034/DNC |  | 1460 |  | 1140 | 1140 | 1140 | H | 1,362 | 1,362 | 1,362 |  | 0.0002083 | 1.724 | 2 | 0.00046183
Vloerput | Mini Canal | Nee | standaard | MICL.01423034/DON | 14 | 230 | 15 | 34 | 1093 | 93.9811 | 0.061134 | [8 empty] | A04 | 1360.9 | MICL0.01423034/DON |  | 1360.9 |  | 1093 | 1093 | 1093 | H | 1,362 | 1,362 | 1,362 |  | 0.0002083 | 1.724 | 2 | 0.00046183
Vloerput | Mini Canal | Nee | standaard | MICL.01423034/DOV | 14 | 230 | 15 | 34 | 1093 | 93.9811 | 0.061134 | [8 empty] | A04 | 1547.5 | MICL0.01423034/DOV |  | 1547.5 |  | 1093 | 1093 | 1093 | H | 1,362 | 1,362 | 1,362 |  | 0.0002083 | 1.724 | 2 | 0.00046183
Vloerput | Mini Canal | Nee | standaard | MICL.01423034/RBL | 14 | 230 | 15 | 34 | 1175 | 101.0318 | 0.070167 | [8 empty] | A04 | 1365.3 | MICL0.01423034/RBL |  | 1365.3 |  | 1175 | 1175 | 1175 | H | 1,362 | 1,362 | 1,362 |  | 0.0002083 | 1.724 | 2 | 0.00046183
Vloerput | Mini Canal | Nee | standaard | MICL.01423034/RBN | 14 | 230 | 15 | 34 | 1140 | 98.0224 | 0.066238 | [8 empty] | A04 | 1147.9 | MICL0.01423034/RBN |  | 1147.9 |  | 1140 | 1140 | 1140 | H | 1,362 | 1,362 | 1,362 |  | 0.0002083 | 1.724 | 2 | 0.00046183
Vloerput | Mini Canal | Nee | standaard | MICL.01423034/RBR | 14 | 230 | 15 | 34 | 1175 | 101.0318 | 0.070167 | [8 empty] | A04 | 1365.3 | MICL0.01423034/RBR |  | 1365.3 |  | 1175 | 1175 | 1175 | H | 1,362 | 1,362 | 1,362 |  | 0.0002083 | 1.724 | 2 | 0.00046183
Vloerput | Mini Canal | Nee | standaard | MICL.01423034/RBV | 14 | 230 | 15 | 34 | 1140 | 98.0224 | 0.066238 | [8 empty] | A04 | 1319.4 | MICL0.01423034/RBV |  | 1319.4 |  | 1140 | 1140 | 1140 | H | 1,362 | 1,362 | 1,362 |  | 0.0002083 | 1.724 | 2 | 0.00046183
Vloerput | Mini Canal | Nee | standaard | MICL.01423034/RDB | 14 | 230 | 15 | 34 | 1175 | 101.0318 | 0.070167 | [8 empty] | A04 | 1365.3 | MICL0.01423034/RDB |  | 1365.3 |  | 1175 | 1175 | 1175 | H | 1,362 | 1,362 | 1,362 |  | 0.0002083 | 1.724 | 2 | 0.00046183
Vloerput | Mini Canal | Nee | standaard | MICL.01423034/RMN | 14 | 230 | 15 | 34 | 1140 | 98.0224 | 0.066238 | [8 empty] | A04 | 1089 | MICL0.01423034/RMN |  | 1089 |  | 1140 | 1140 | 1140 | H | 1,362 | 1,362 | 1,362 |  | 0.0002083 | 1.724 | 2 | 0.00046183
Vloerput | Mini Canal | Nee | standaard | MICL.01423034/RMV | 14 | 230 | 15 | 34 | 1140 | 98.0224 | 0.066238 | [8 empty] | A04 | 1225.8 | MICL0.01423034/RMV |  | 1225.8 |  | 1140 | 1140 | 1140 | H | 1,362 | 1,362 | 1,362 |  | 0.0002083 | 1.724 | 2 | 0.00046183
Vloerput | Mini Canal | Nee | standaard | MICL.01423034/RNA | 14 | 230 | 15 | 34 | 1175 | 101.0318 | 0.070167 | [8 empty] | A04 | 1329.4 | MICL0.01423034/RNA |  | 1329.4 |  | 1175 | 1175 | 1175 | H | 1,362 | 1,362 | 1,362 |  | 0.0002083 | 1.724 | 2 | 0.00046183
Vloerput | Mini Canal | Nee | standaard | MICL.01423034/RON | 14 | 230 | 15 | 34 | 1140 | 98.0224 | 0.066238 | [8 empty] | A04 | 1147.9 | MICL0.01423034/RON |  | 1147.9 |  | 1140 | 1140 | 1140 | H | 1,362 | 1,362 | 1,362 |  | 0.0002083 | 1.724 | 2 | 0.00046183
Vloerput | Mini Canal | Nee | standaard | MICL.01423034/ROV | 14 | 230 | 15 | 34 | 1140 | 98.0224 | 0.066238 | [8 empty] | A04 | 1319.4 | MICL0.01423034/ROV |  | 1319.4 |  | 1140 | 1140 | 1140 | H | 1,362 | 1,362 | 1,362 |  | 0.0002083 | 1.724 | 2 | 0.00046183
Vloerput | Mini Canal | Nee | standaard | MICL.01423034/RSS | 14 | 230 | 15 | 34 | 1128 | 96.9905 | 0.064916 | [8 empty] | A04 | 2705.9 | MICL0.01423034/RSS |  | 2705.9 |  | 1128 | 1128 | 1128 | H | 1,362 | 1,362 | 1,362 |  | 0.0002083 | 1.724 | 2 | 0.00046183
Vloerput | Mini Canal | Nee | standaard | MICL.01423034/SBL | 14 | 230 | 15 | 34 | 1175 | 101.0318 | 0.070167 | [8 empty] | A04 | 1281.5 | MICL0.01423034/SBL |  | 1281.5 |  | 1175 | 1175 | 1175 | H | 1,362 | 1,362 | 1,362 |  | 0.0002083 | 1.724 | 2 | 0.00046183
Vloerput | Mini Canal | Nee | standaard | MICL.01423034/SBR | 14 | 230 | 15 | 34 | 1175 | 101.0318 | 0.070167 | [8 empty] | A04 | 1281.5 | MICL0.01423034/SBR |  | 1281.5 |  | 1175 | 1175 | 1175 | H | 1,362 | 1,362 | 1,362 |  | 0.0002083 | 1.724 | 2 | 0.00046183
Vloerput | Mini Canal | Nee | standaard | MICL.01423034/SDB | 14 | 230 | 15 | 34 | 1175 | 101.0318 | 0.070167 | [8 empty] | A04 | 1281.5 | MICL0.01423034/SDB |  | 1281.5 |  | 1175 | 1175 | 1175 | H | 1,362 | 1,362 | 1,362 |  | 0.0002083 | 1.724 | 2 | 0.00046183
Vloerput | Mini Canal | Nee | standaard | MICL.01423034/SNA | 14 | 230 | 15 | 34 | 1175 | 101.0318 | 0.070167 | [8 empty] | A04 | 1193.9 | MICL0.01423034/SNA |  | 1193.9 |  | 1175 | 1175 | 1175 | H | 1,362 | 1,362 | 1,362 |  | 0.0002083 | 1.724 | 2 | 0.00046183
Vloerput | Mini Canal | Nee | Jaga kleur | MICL.01423034/SNCklr | 14 | 230 | 15 | 34 | 1175 | 101.0318 | 0.070167 | [8 empty] | A04 | 1281.5 | MICL0.01423034/SNC |  | 1281.5 |  | 1175 | 1175 | 1175 | H | 1,362 | 1,362 | 1,362 |  | 0.0002083 | 1.724 | 2 | 0.00046183
Vloerput | Mini Canal | Nee | standaard | MICL.01423042/DBL | 14 | 230 | 20 | 42 | 1536 | 132.0722 | 0.087444 | [8 empty] | A04 | 1561.6 | MICL0.01423042/DBL |  | 1561.6 |  | 1536 | 1536 | 1536 | H | 1,362 | 1,362 | 1,362 |  | 0.0001276 | 1.7219 | 2 | 0.00037661
Vloerput | Mini Canal | Nee | standaard | MICL.01423042/DBN | 14 | 230 | 20 | 42 | 1472 | 126.5692 | 0.080561 | [8 empty] | A04 | 1547.9 | MICL0.01423042/DBN |  | 1547.9 |  | 1472 | 1472 | 1472 | H | 1,362 | 1,362 | 1,362 |  | 0.0001276 | 1.7219 | 2 | 0.00037661
Vloerput | Mini Canal | Nee | standaard | MICL.01423042/DBR | 14 | 230 | 20 | 42 | 1536 | 132.0722 | 0.087444 | [8 empty] | A04 | 1561.6 | MICL0.01423042/DBR |  | 1561.6 |  | 1536 | 1536 | 1536 | H | 1,362 | 1,362 | 1,362 |  | 0.0001276 | 1.7219 | 2 | 0.00037661
Vloerput | Mini Canal | Nee | standaard | MICL.01423042/DBV | 14 | 230 | 20 | 42 | 1472 | 126.5692 | 0.080561 | [8 empty] | A04 | 1786.6 | MICL0.01423042/DBV |  | 1786.6 |  | 1472 | 1472 | 1472 | H | 1,362 | 1,362 | 1,362 |  | 0.0001276 | 1.7219 | 2 | 0.00037661
Vloerput | Mini Canal | Nee | standaard | MICL.01423042/DDB | 14 | 230 | 20 | 42 | 1536 | 132.0722 | 0.087444 | [8 empty] | A04 | 1561.6 | MICL0.01423042/DDB |  | 1561.6 |  | 1536 | 1536 | 1536 | H | 1,362 | 1,362 | 1,362 |  | 0.0001276 | 1.7219 | 2 | 0.00037661
Vloerput | Mini Canal | Nee | standaard | MICL.01423042/DMN | 14 | 230 | 20 | 42 | 1472 | 126.5692 | 0.080561 | [8 empty] | A04 | 1547.9 | MICL0.01423042/DMN |  | 1547.9 |  | 1472 | 1472 | 1472 | H | 1,362 | 1,362 | 1,362 |  | 0.0001276 | 1.7219 | 2 | 0.00037661
Vloerput | Mini Canal | Nee | standaard | MICL.01423042/DMV | 14 | 230 | 20 | 42 | 1472 | 126.5692 | 0.080561 | [8 empty] | A04 | 1786.6 | MICL0.01423042/DMV |  | 1786.6 |  | 1472 | 1472 | 1472 | H | 1,362 | 1,362 | 1,362 |  | 0.0001276 | 1.7219 | 2 | 0.00037661
Vloerput | Mini Canal | Nee | standaard | MICL.01423042/DNA | 14 | 230 | 20 | 42 | 1536 | 132.0722 | 0.087444 | [8 empty] | A04 | 1496 | MICL0.01423042/DNA |  | 1496 |  | 1536 | 1536 | 1536 | H | 1,362 | 1,362 | 1,362 |  | 0.0001276 | 1.7219 | 2 | 0.00037661
Vloerput | Mini Canal | Nee | Jaga kleur | MICL.01423042/DNCklr | 14 | 230 | 20 | 42 | 1536 | 132.0722 | 0.087444 | [8 empty] | A04 | 1636.7 | MICL0.01423042/DNC |  | 1636.7 |  | 1536 | 1536 | 1536 | H | 1,362 | 1,362 | 1,362 |  | 0.0001276 | 1.7219 | 2 | 0.00037661
Vloerput | Mini Canal | Nee | standaard | MICL.01423042/DON | 14 | 230 | 20 | 42 | 1472 | 126.5692 | 0.080561 | [8 empty] | A04 | 1547.9 | MICL0.01423042/DON |  | 1547.9 |  | 1472 | 1472 | 1472 | H | 1,362 | 1,362 | 1,362 |  | 0.0001276 | 1.7219 | 2 | 0.00037661
Vloerput | Mini Canal | Nee | standaard | MICL.01423042/DOV | 14 | 230 | 20 | 42 | 1472 | 126.5692 | 0.080561 | [8 empty] | A04 | 1786.6 | MICL0.01423042/DOV |  | 1786.6 |  | 1472 | 1472 | 1472 | H | 1,362 | 1,362 | 1,362 |  | 0.0001276 | 1.7219 | 2 | 0.00037661
Vloerput | Mini Canal | Nee | standaard | MICL.01423042/RBL | 14 | 230 | 20 | 42 | 1583 | 136.1135 | 0.092673 | [8 empty] | A04 | 1561.6 | MICL0.01423042/RBL |  | 1561.6 |  | 1583 | 1583 | 1583 | H | 1,362 | 1,362 | 1,362 |  | 0.0001276 | 1.7219 | 2 | 0.00037661
Vloerput | Mini Canal | Nee | standaard | MICL.01423042/RBN | 14 | 230 | 20 | 42 | 1536 | 132.0722 | 0.087444 | [8 empty] | A04 | 1309.8 | MICL0.01423042/RBN |  | 1309.8 |  | 1536 | 1536 | 1536 | H | 1,362 | 1,362 | 1,362 |  | 0.0001276 | 1.7219 | 2 | 0.00037661
Vloerput | Mini Canal | Nee | standaard | MICL.01423042/RBR | 14 | 230 | 20 | 42 | 1583 | 136.1135 | 0.092673 | [8 empty] | A04 | 1561.6 | MICL0.01423042/RBR |  | 1561.6 |  | 1583 | 1583 | 1583 | H | 1,362 | 1,362 | 1,362 |  | 0.0001276 | 1.7219 | 2 | 0.00037661
Vloerput | Mini Canal | Nee | standaard | MICL.01423042/RBV | 14 | 230 | 20 | 42 | 1536 | 132.0722 | 0.087444 | [8 empty] | A04 | 1522.1 | MICL0.01423042/RBV |  | 1522.1 |  | 1536 | 1536 | 1536 | H | 1,362 | 1,362 | 1,362 |  | 0.0001276 | 1.7219 | 2 | 0.00037661
Vloerput | Mini Canal | Nee | standaard | MICL.01423042/RDB | 14 | 230 | 20 | 42 | 1583 | 136.1135 | 0.092673 | [8 empty] | A04 | 1561.6 | MICL0.01423042/RDB |  | 1561.6 |  | 1583 | 1583 | 1583 | H | 1,362 | 1,362 | 1,362 |  | 0.0001276 | 1.7219 | 2 | 0.00037661
Vloerput | Mini Canal | Nee | standaard | MICL.01423042/RMN | 14 | 230 | 20 | 42 | 1536 | 132.0722 | 0.087444 | [8 empty] | A04 | 1236.4 | MICL0.01423042/RMN |  | 1236.4 |  | 1536 | 1536 | 1536 | H | 1,362 | 1,362 | 1,362 |  | 0.0001276 | 1.7219 | 2 | 0.00037661
Vloerput | Mini Canal | Nee | standaard | MICL.01423042/RMV | 14 | 230 | 20 | 42 | 1536 | 132.0722 | 0.087444 | [8 empty] | A04 | 1406.5 | MICL0.01423042/RMV |  | 1406.5 |  | 1536 | 1536 | 1536 | H | 1,362 | 1,362 | 1,362 |  | 0.0001276 | 1.7219 | 2 | 0.00037661
Vloerput | Mini Canal | Nee | standaard | MICL.01423042/RNA | 14 | 230 | 20 | 42 | 1583 | 136.1135 | 0.092673 | [8 empty] | A04 | 1496 | MICL0.01423042/RNA |  | 1496 |  | 1583 | 1583 | 1583 | H | 1,362 | 1,362 | 1,362 |  | 0.0001276 | 1.7219 | 2 | 0.00037661
Vloerput | Mini Canal | Nee | standaard | MICL.01423042/RON | 14 | 230 | 20 | 42 | 1536 | 132.0722 | 0.087444 | [8 empty] | A04 | 1309.8 | MICL0.01423042/RON |  | 1309.8 |  | 1536 | 1536 | 1536 | H | 1,362 | 1,362 | 1,362 |  | 0.0001276 | 1.7219 | 2 | 0.00037661
Vloerput | Mini Canal | Nee | standaard | MICL.01423042/ROV | 14 | 230 | 20 | 42 | 1536 | 132.0722 | 0.087444 | [8 empty] | A04 | 1522.1 | MICL0.01423042/ROV |  | 1522.1 |  | 1536 | 1536 | 1536 | H | 1,362 | 1,362 | 1,362 |  | 0.0001276 | 1.7219 | 2 | 0.00037661
Vloerput | Mini Canal | Nee | standaard | MICL.01423042/RSS | 14 | 230 | 20 | 42 | 1520 | 130.6965 | 0.085697 | [8 empty] | A04 | 3406.1 | MICL0.01423042/RSS |  | 3406.1 |  | 1520 | 1520 | 1520 | H | 1,362 | 1,362 | 1,362 |  | 0.0001276 | 1.7219 | 2 | 0.00037661
Vloerput | Mini Canal | Nee | standaard | MICL.01423042/SBL | 14 | 230 | 20 | 42 | 1583 | 136.1135 | 0.092673 | [8 empty] | A04 | 1491.4 | MICL0.01423042/SBL |  | 1491.4 |  | 1583 | 1583 | 1583 | H | 1,362 | 1,362 | 1,362 |  | 0.0001276 | 1.7219 | 2 | 0.00037661
Vloerput | Mini Canal | Nee | standaard | MICL.01423042/SBR | 14 | 230 | 20 | 42 | 1583 | 136.1135 | 0.092673 | [8 empty] | A04 | 1491.4 | MICL0.01423042/SBR |  | 1491.4 |  | 1583 | 1583 | 1583 | H | 1,362 | 1,362 | 1,362 |  | 0.0001276 | 1.7219 | 2 | 0.00037661
Vloerput | Mini Canal | Nee | standaard | MICL.01423042/SDB | 14 | 230 | 20 | 42 | 1583 | 136.1135 | 0.092673 | [8 empty] | A04 | 1491.4 | MICL0.01423042/SDB |  | 1491.4 |  | 1583 | 1583 | 1583 | H | 1,362 | 1,362 | 1,362 |  | 0.0001276 | 1.7219 | 2 | 0.00037661
Vloerput | Mini Canal | Nee | standaard | MICL.01423042/SNA | 14 | 230 | 20 | 42 | 1583 | 136.1135 | 0.092673 | [8 empty] | A04 | 1389.7 | MICL0.01423042/SNA |  | 1389.7 |  | 1583 | 1583 | 1583 | H | 1,362 | 1,362 | 1,362 |  | 0.0001276 | 1.7219 | 2 | 0.00037661
Vloerput | Mini Canal | Nee | Jaga kleur | MICL.01423042/SNCklr | 14 | 230 | 20 | 42 | 1583 | 136.1135 | 0.092673 | [8 empty] | A04 | 1499.1 | MICL0.01423042/SNC |  | 1499.1 |  | 1583 | 1583 | 1583 | H | 1,362 | 1,362 | 1,362 |  | 0.0001276 | 1.7219 | 2 | 0.00037661
Vloerput | Mini Canal | Nee | standaard | MICL.01425014/DBL | 14 | 250 | 05 | 14 | 530 | 45.5718 | 0.047617 | [8 empty] | A04 | 967 | MICL0.01425014/DBL |  | 967 |  | 530 | 530 | 530 | H | 1,362 | 1,362 | 1,362 |  | 0.0009367 | 1.7898 | 2 | 0.0004456
Vloerput | Mini Canal | Nee | standaard | MICL.01425014/DBN | 14 | 250 | 05 | 14 | 508 | 43.6801 | 0.044063 | [8 empty] | A04 | 1016.8 | MICL0.01425014/DBN |  | 1016.8 |  | 508 | 508 | 508 | H | 1,362 | 1,362 | 1,362 |  | 0.0009367 | 1.7898 | 2 | 0.0004456
Vloerput | Mini Canal | Nee | standaard | MICL.01425014/DBR | 14 | 250 | 05 | 14 | 530 | 45.5718 | 0.047617 | [8 empty] | A04 | 967 | MICL0.01425014/DBR |  | 967 |  | 530 | 530 | 530 | H | 1,362 | 1,362 | 1,362 |  | 0.0009367 | 1.7898 | 2 | 0.0004456
Vloerput | Mini Canal | Nee | standaard | MICL.01425014/DBV | 14 | 250 | 05 | 14 | 508 | 43.6801 | 0.044063 | [8 empty] | A04 | 1112.1 | MICL0.01425014/DBV |  | 1112.1 |  | 508 | 508 | 508 | H | 1,362 | 1,362 | 1,362 |  | 0.0009367 | 1.7898 | 2 | 0.0004456
Vloerput | Mini Canal | Nee | standaard | MICL.01425014/DDB | 14 | 250 | 05 | 14 | 530 | 45.5718 | 0.047617 | [8 empty] | A04 | 967 | MICL0.01425014/DDB |  | 967 |  | 530 | 530 | 530 | H | 1,362 | 1,362 | 1,362 |  | 0.0009367 | 1.7898 | 2 | 0.0004456
Vloerput | Mini Canal | Nee | standaard | MICL.01425014/DMN | 14 | 250 | 05 | 14 | 508 | 43.6801 | 0.044063 | [8 empty] | A04 | 1016.8 | MICL0.01425014/DMN |  | 1016.8 |  | 508 | 508 | 508 | H | 1,362 | 1,362 | 1,362 |  | 0.0009367 | 1.7898 | 2 | 0.0004456
Vloerput | Mini Canal | Nee | standaard | MICL.01425014/DMV | 14 | 250 | 05 | 14 | 508 | 43.6801 | 0.044063 | [8 empty] | A04 | 1112.1 | MICL0.01425014/DMV |  | 1112.1 |  | 508 | 508 | 508 | H | 1,362 | 1,362 | 1,362 |  | 0.0009367 | 1.7898 | 2 | 0.0004456
Vloerput | Mini Canal | Nee | standaard | MICL.01425014/DNA | 14 | 250 | 05 | 14 | 530 | 45.5718 | 0.047617 | [8 empty] | A04 | 951.2 | MICL0.01425014/DNA |  | 951.2 |  | 530 | 530 | 530 | H | 1,362 | 1,362 | 1,362 |  | 0.0009367 | 1.7898 | 2 | 0.0004456
Vloerput | Mini Canal | Nee | Jaga kleur | MICL.01425014/DNCklr | 14 | 250 | 05 | 14 | 530 | 45.5718 | 0.047617 | [8 empty] | A04 | 1038.8 | MICL0.01425014/DNC |  | 1038.8 |  | 530 | 530 | 530 | H | 1,362 | 1,362 | 1,362 |  | 0.0009367 | 1.7898 | 2 | 0.0004456
Vloerput | Mini Canal | Nee | standaard | MICL.01425014/DON | 14 | 250 | 05 | 14 | 508 | 43.6801 | 0.044063 | [8 empty] | A04 | 1016.8 | MICL0.01425014/DON |  | 1016.8 |  | 508 | 508 | 508 | H | 1,362 | 1,362 | 1,362 |  | 0.0009367 | 1.7898 | 2 | 0.0004456
Vloerput | Mini Canal | Nee | standaard | MICL.01425014/DOV | 14 | 250 | 05 | 14 | 508 | 43.6801 | 0.044063 | [8 empty] | A04 | 1112.1 | MICL0.01425014/DOV |  | 1112.1 |  | 508 | 508 | 508 | H | 1,362 | 1,362 | 1,362 |  | 0.0009367 | 1.7898 | 2 | 0.0004456
Vloerput | Mini Canal | Nee | standaard | MICL.01425014/RBL | 14 | 250 | 05 | 14 | 546 | 46.9475 | 0.05028 | [8 empty] | A04 | 967 | MICL0.01425014/RBL |  | 967 |  | 546 | 546 | 546 | H | 1,362 | 1,362 | 1,362 |  | 0.0009367 | 1.7898 | 2 | 0.0004456
Vloerput | Mini Canal | Nee | standaard | MICL.01425014/RBN | 14 | 250 | 05 | 14 | 530 | 45.5718 | 0.047617 | [8 empty] | A04 | 854.1 | MICL0.01425014/RBN |  | 854.1 |  | 530 | 530 | 530 | H | 1,362 | 1,362 | 1,362 |  | 0.0009367 | 1.7898 | 2 | 0.0004456
Vloerput | Mini Canal | Nee | standaard | MICL.01425014/RBR | 14 | 250 | 05 | 14 | 546 | 46.9475 | 0.05028 | [8 empty] | A04 | 967 | MICL0.01425014/RBR |  | 967 |  | 546 | 546 | 546 | H | 1,362 | 1,362 | 1,362 |  | 0.0009367 | 1.7898 | 2 | 0.0004456
Vloerput | Mini Canal | Nee | standaard | MICL.01425014/RBV | 14 | 250 | 05 | 14 | 530 | 45.5718 | 0.047617 | [8 empty] | A04 | 954.1 | MICL0.01425014/RBV |  | 954.1 |  | 530 | 530 | 530 | H | 1,362 | 1,362 | 1,362 |  | 0.0009367 | 1.7898 | 2 | 0.0004456
Vloerput | Mini Canal | Nee | standaard | MICL.01425014/RDB | 14 | 250 | 05 | 14 | 546 | 46.9475 | 0.05028 | [8 empty] | A04 | 967 | MICL0.01425014/RDB |  | 967 |  | 546 | 546 | 546 | H | 1,362 | 1,362 | 1,362 |  | 0.0009367 | 1.7898 | 2 | 0.0004456
Vloerput | Mini Canal | Nee | standaard | MICL.01425014/RMN | 14 | 250 | 05 | 14 | 530 | 45.5718 | 0.047617 | [8 empty] | A04 | 827.3 | MICL0.01425014/RMN |  | 827.3 |  | 530 | 530 | 530 | H | 1,362 | 1,362 | 1,362 |  | 0.0009367 | 1.7898 | 2 | 0.0004456
Vloerput | Mini Canal | Nee | standaard | MICL.01425014/RMV | 14 | 250 | 05 | 14 | 530 | 45.5718 | 0.047617 | [8 empty] | A04 | 907.2 | MICL0.01425014/RMV |  | 907.2 |  | 530 | 530 | 530 | H | 1,362 | 1,362 | 1,362 |  | 0.0009367 | 1.7898 | 2 | 0.0004456
Vloerput | Mini Canal | Nee | standaard | MICL.01425014/RNA | 14 | 250 | 05 | 14 | 546 | 46.9475 | 0.05028 | [8 empty] | A04 | 951.2 | MICL0.01425014/RNA |  | 951.2 |  | 546 | 546 | 546 | H | 1,362 | 1,362 | 1,362 |  | 0.0009367 | 1.7898 | 2 | 0.0004456
Vloerput | Mini Canal | Nee | standaard | MICL.01425014/RON | 14 | 250 | 05 | 14 | 530 | 45.5718 | 0.047617 | [8 empty] | A04 | 854.1 | MICL0.01425014/RON |  | 854.1 |  | 530 | 530 | 530 | H | 1,362 | 1,362 | 1,362 |  | 0.0009367 | 1.7898 | 2 | 0.0004456
Vloerput | Mini Canal | Nee | standaard | MICL.01425014/ROV | 14 | 250 | 05 | 14 | 530 | 45.5718 | 0.047617 | [8 empty] | A04 | 954.1 | MICL0.01425014/ROV |  | 954.1 |  | 530 | 530 | 530 | H | 1,362 | 1,362 | 1,362 |  | 0.0009367 | 1.7898 | 2 | 0.0004456
Vloerput | Mini Canal | Nee | standaard | MICL.01425014/RSS | 14 | 250 | 05 | 14 | 524 | 45.0559 | 0.046635 | [8 empty] | A04 | 1909.5 | MICL0.01425014/RSS |  | 1909.5 |  | 524 | 524 | 524 | H | 1,362 | 1,362 | 1,362 |  | 0.0009367 | 1.7898 | 2 | 0.0004456
Vloerput | Mini Canal | Nee | standaard | MICL.01425014/SBL | 14 | 250 | 05 | 14 | 546 | 46.9475 | 0.05028 | [8 empty] | A04 | 842.3 | MICL0.01425014/SBL |  | 842.3 |  | 546 | 546 | 546 | H | 1,362 | 1,362 | 1,362 |  | 0.0009367 | 1.7898 | 2 | 0.0004456
Vloerput | Mini Canal | Nee | standaard | MICL.01425014/SBR | 14 | 250 | 05 | 14 | 546 | 46.9475 | 0.05028 | [8 empty] | A04 | 842.3 | MICL0.01425014/SBR |  | 842.3 |  | 546 | 546 | 546 | H | 1,362 | 1,362 | 1,362 |  | 0.0009367 | 1.7898 | 2 | 0.0004456
Vloerput | Mini Canal | Nee | standaard | MICL.01425014/SDB | 14 | 250 | 05 | 14 | 546 | 46.9475 | 0.05028 | [8 empty] | A04 | 842.3 | MICL0.01425014/SDB |  | 842.3 |  | 546 | 546 | 546 | H | 1,362 | 1,362 | 1,362 |  | 0.0009367 | 1.7898 | 2 | 0.0004456
Vloerput | Mini Canal | Nee | standaard | MICL.01425014/SNA | 14 | 250 | 05 | 14 | 546 | 46.9475 | 0.05028 | [8 empty] | A04 | 812.1 | MICL0.01425014/SNA |  | 812.1 |  | 546 | 546 | 546 | H | 1,362 | 1,362 | 1,362 |  | 0.0009367 | 1.7898 | 2 | 0.0004456
Vloerput | Mini Canal | Nee | Jaga kleur | MICL.01425014/SNCklr | 14 | 250 | 05 | 14 | 546 | 46.9475 | 0.05028 | [8 empty] | A04 | 852.2 | MICL0.01425014/SNC |  | 852.2 |  | 546 | 546 | 546 | H | 1,362 | 1,362 | 1,362 |  | 0.0009367 | 1.7898 | 2 | 0.0004456
Vloerput | Mini Canal | Nee | standaard | MICL.01425026/DBL | 14 | 250 | 10 | 26 | 919 | 79.0198 | 0.056842 | [8 empty] | A04 | 1131.1 | MICL0.01425026/DBL |  | 1131.1 |  | 919 | 919 | 919 | H | 1,362 | 1,362 | 1,362 |  | 0.0003969 | 1.7346 | 2 | 0.00036735
Vloerput | Mini Canal | Nee | standaard | MICL.01425026/DBN | 14 | 250 | 10 | 26 | 881 | 75.7524 | 0.052594 | [8 empty] | A04 | 1191.2 | MICL0.01425026/DBN |  | 1191.2 |  | 881 | 881 | 881 | H | 1,362 | 1,362 | 1,362 |  | 0.0003969 | 1.7346 | 2 | 0.00036735
Vloerput | Mini Canal | Nee | standaard | MICL.01425026/DBR | 14 | 250 | 10 | 26 | 919 | 79.0198 | 0.056842 | [8 empty] | A04 | 1131.1 | MICL0.01425026/DBR |  | 1131.1 |  | 919 | 919 | 919 | H | 1,362 | 1,362 | 1,362 |  | 0.0003969 | 1.7346 | 2 | 0.00036735
Vloerput | Mini Canal | Nee | standaard | MICL.01425026/DBV | 14 | 250 | 10 | 26 | 881 | 75.7524 | 0.052594 | [8 empty] | A04 | 1335.5 | MICL0.01425026/DBV |  | 1335.5 |  | 881 | 881 | 881 | H | 1,362 | 1,362 | 1,362 |  | 0.0003969 | 1.7346 | 2 | 0.00036735
Vloerput | Mini Canal | Nee | standaard | MICL.01425026/DDB | 14 | 250 | 10 | 26 | 919 | 79.0198 | 0.056842 | [8 empty] | A04 | 1131.1 | MICL0.01425026/DDB |  | 1131.1 |  | 919 | 919 | 919 | H | 1,362 | 1,362 | 1,362 |  | 0.0003969 | 1.7346 | 2 | 0.00036735
Vloerput | Mini Canal | Nee | standaard | MICL.01425026/DMN | 14 | 250 | 10 | 26 | 881 | 75.7524 | 0.052594 | [8 empty] | A04 | 1191.2 | MICL0.01425026/DMN |  | 1191.2 |  | 881 | 881 | 881 | H | 1,362 | 1,362 | 1,362 |  | 0.0003969 | 1.7346 | 2 | 0.00036735
Vloerput | Mini Canal | Nee | standaard | MICL.01425026/DMV | 14 | 250 | 10 | 26 | 881 | 75.7524 | 0.052594 | [8 empty] | A04 | 1335.5 | MICL0.01425026/DMV |  | 1335.5 |  | 881 | 881 | 881 | H | 1,362 | 1,362 | 1,362 |  | 0.0003969 | 1.7346 | 2 | 0.00036735
Vloerput | Mini Canal | Nee | standaard | MICL.01425026/DNA | 14 | 250 | 10 | 26 | 919 | 79.0198 | 0.056842 | [8 empty] | A04 | 1101.2 | MICL0.01425026/DNA |  | 1101.2 |  | 919 | 919 | 919 | H | 1,362 | 1,362 | 1,362 |  | 0.0003969 | 1.7346 | 2 | 0.00036735
Vloerput | Mini Canal | Nee | Jaga kleur | MICL.01425026/DNCklr | 14 | 250 | 10 | 26 | 919 | 79.0198 | 0.056842 | [8 empty] | A04 | 1205.5 | MICL0.01425026/DNC |  | 1205.5 |  | 919 | 919 | 919 | H | 1,362 | 1,362 | 1,362 |  | 0.0003969 | 1.7346 | 2 | 0.00036735
Vloerput | Mini Canal | Nee | standaard | MICL.01425026/DON | 14 | 250 | 10 | 26 | 881 | 75.7524 | 0.052594 | [8 empty] | A04 | 1191.2 | MICL0.01425026/DON |  | 1191.2 |  | 881 | 881 | 881 | H | 1,362 | 1,362 | 1,362 |  | 0.0003969 | 1.7346 | 2 | 0.00036735
Vloerput | Mini Canal | Nee | standaard | MICL.01425026/DOV | 14 | 250 | 10 | 26 | 881 | 75.7524 | 0.052594 | [8 empty] | A04 | 1335.5 | MICL0.01425026/DOV |  | 1335.5 |  | 881 | 881 | 881 | H | 1,362 | 1,362 | 1,362 |  | 0.0003969 | 1.7346 | 2 | 0.00036735
Vloerput | Mini Canal | Nee | standaard | MICL.01425026/RBL | 14 | 250 | 10 | 26 | 947 | 81.4273 | 0.060069 | [8 empty] | A04 | 1131.1 | MICL0.01425026/RBL |  | 1131.1 |  | 947 | 947 | 947 | H | 1,362 | 1,362 | 1,362 |  | 0.0003969 | 1.7346 | 2 | 0.00036735
Vloerput | Mini Canal | Nee | standaard | MICL.01425026/RBN | 14 | 250 | 10 | 26 | 919 | 79.0198 | 0.056842 | [8 empty] | A04 | 992.5 | MICL0.01425026/RBN |  | 992.5 |  | 919 | 919 | 919 | H | 1,362 | 1,362 | 1,362 |  | 0.0003969 | 1.7346 | 2 | 0.00036735
Vloerput | Mini Canal | Nee | standaard | MICL.01425026/RBR | 14 | 250 | 10 | 26 | 947 | 81.4273 | 0.060069 | [8 empty] | A04 | 1131.1 | MICL0.01425026/RBR |  | 1131.1 |  | 947 | 947 | 947 | H | 1,362 | 1,362 | 1,362 |  | 0.0003969 | 1.7346 | 2 | 0.00036735
Vloerput | Mini Canal | Nee | standaard | MICL.01425026/RBV | 14 | 250 | 10 | 26 | 919 | 79.0198 | 0.056842 | [8 empty] | A04 | 1133 | MICL0.01425026/RBV |  | 1133 |  | 919 | 919 | 919 | H | 1,362 | 1,362 | 1,362 |  | 0.0003969 | 1.7346 | 2 | 0.00036735
Vloerput | Mini Canal | Nee | standaard | MICL.01425026/RDB | 14 | 250 | 10 | 26 | 947 | 81.4273 | 0.060069 | [8 empty] | A04 | 1131.1 | MICL0.01425026/RDB |  | 1131.1 |  | 947 | 947 | 947 | H | 1,362 | 1,362 | 1,362 |  | 0.0003969 | 1.7346 | 2 | 0.00036735
Vloerput | Mini Canal | Nee | standaard | MICL.01425026/RMN | 14 | 250 | 10 | 26 | 919 | 79.0198 | 0.056842 | [8 empty] | A04 | 942.7 | MICL0.01425026/RMN |  | 942.7 |  | 919 | 919 | 919 | H | 1,362 | 1,362 | 1,362 |  | 0.0003969 | 1.7346 | 2 | 0.00036735
Vloerput | Mini Canal | Nee | standaard | MICL.01425026/RMV | 14 | 250 | 10 | 26 | 919 | 79.0198 | 0.056842 | [8 empty] | A04 | 1083.1 | MICL0.01425026/RMV |  | 1083.1 |  | 919 | 919 | 919 | H | 1,362 | 1,362 | 1,362 |  | 0.0003969 | 1.7346 | 2 | 0.00036735
Vloerput | Mini Canal | Nee | standaard | MICL.01425026/RNA | 14 | 250 | 10 | 26 | 947 | 81.4273 | 0.060069 | [8 empty] | A04 | 1101.2 | MICL0.01425026/RNA |  | 1101.2 |  | 947 | 947 | 947 | H | 1,362 | 1,362 | 1,362 |  | 0.0003969 | 1.7346 | 2 | 0.00036735
Vloerput | Mini Canal | Nee | standaard | MICL.01425026/RON | 14 | 250 | 10 | 26 | 919 | 79.0198 | 0.056842 | [8 empty] | A04 | 992.5 | MICL0.01425026/RON |  | 992.5 |  | 919 | 919 | 919 | H | 1,362 | 1,362 | 1,362 |  | 0.0003969 | 1.7346 | 2 | 0.00036735
Vloerput | Mini Canal | Nee | standaard | MICL.01425026/ROV | 14 | 250 | 10 | 26 | 919 | 79.0198 | 0.056842 | [8 empty] | A04 | 1133 | MICL0.01425026/ROV |  | 1133 |  | 919 | 919 | 919 | H | 1,362 | 1,362 | 1,362 |  | 0.0003969 | 1.7346 | 2 | 0.00036735
Vloerput | Mini Canal | Nee | standaard | MICL.01425026/RSS | 14 | 250 | 10 | 26 | 909 | 78.1599 | 0.055709 | [8 empty] | A04 | 2338.6 | MICL0.01425026/RSS |  | 2338.6 |  | 909 | 909 | 909 | H | 1,362 | 1,362 | 1,362 |  | 0.0003969 | 1.7346 | 2 | 0.00036735
Vloerput | Mini Canal | Nee | standaard | MICL.01425026/SBL | 14 | 250 | 10 | 26 | 947 | 81.4273 | 0.060069 | [8 empty] | A04 | 1073.3 | MICL0.01425026/SBL |  | 1073.3 |  | 947 | 947 | 947 | H | 1,362 | 1,362 | 1,362 |  | 0.0003969 | 1.7346 | 2 | 0.00036735
Vloerput | Mini Canal | Nee | standaard | MICL.01425026/SBR | 14 | 250 | 10 | 26 | 947 | 81.4273 | 0.060069 | [8 empty] | A04 | 1073.3 | MICL0.01425026/SBR |  | 1073.3 |  | 947 | 947 | 947 | H | 1,362 | 1,362 | 1,362 |  | 0.0003969 | 1.7346 | 2 | 0.00036735
Vloerput | Mini Canal | Nee | standaard | MICL.01425026/SDB | 14 | 250 | 10 | 26 | 947 | 81.4273 | 0.060069 | [8 empty] | A04 | 1073.3 | MICL0.01425026/SDB |  | 1073.3 |  | 947 | 947 | 947 | H | 1,362 | 1,362 | 1,362 |  | 0.0003969 | 1.7346 | 2 | 0.00036735
Vloerput | Mini Canal | Nee | standaard | MICL.01425026/SNA | 14 | 250 | 10 | 26 | 947 | 81.4273 | 0.060069 | [8 empty] | A04 | 1013.3 | MICL0.01425026/SNA |  | 1013.3 |  | 947 | 947 | 947 | H | 1,362 | 1,362 | 1,362 |  | 0.0003969 | 1.7346 | 2 | 0.00036735
Vloerput | Mini Canal | Nee | Jaga kleur | MICL.01425026/SNCklr | 14 | 250 | 10 | 26 | 947 | 81.4273 | 0.060069 | [8 empty] | A04 | 1085.3 | MICL0.01425026/SNC |  | 1085.3 |  | 947 | 947 | 947 | H | 1,362 | 1,362 | 1,362 |  | 0.0003969 | 1.7346 | 2 | 0.00036735
Vloerput | Mini Canal | Nee | standaard | MICL.01425034/DBL | 14 | 250 | 15 | 34 | 1253 | 107.7386 | 0.081918 | [8 empty] | A04 | 1459.3 | MICL0.01425034/DBL |  | 1459.3 |  | 1253 | 1253 | 1253 | H | 1,362 | 1,362 | 1,362 |  | 0.0002083 | 1.724 | 2 | 0.00046183
Vloerput | Mini Canal | Nee | standaard | MICL.01425034/DBN | 14 | 250 | 15 | 34 | 1202 | 103.3534 | 0.075697 | [8 empty] | A04 | 1454.7 | MICL0.01425034/DBN |  | 1454.7 |  | 1202 | 1202 | 1202 | H | 1,362 | 1,362 | 1,362 |  | 0.0002083 | 1.724 | 2 | 0.00046183
Vloerput | Mini Canal | Nee | standaard | MICL.01425034/DBR | 14 | 250 | 15 | 34 | 1253 | 107.7386 | 0.081918 | [8 empty] | A04 | 1459.3 | MICL0.01425034/DBR |  | 1459.3 |  | 1253 | 1253 | 1253 | H | 1,362 | 1,362 | 1,362 |  | 0.0002083 | 1.724 | 2 | 0.00046183
Vloerput | Mini Canal | Nee | standaard | MICL.01425034/DBV | 14 | 250 | 15 | 34 | 1202 | 103.3534 | 0.075697 | [8 empty] | A04 | 1657.5 | MICL0.01425034/DBV |  | 1657.5 |  | 1202 | 1202 | 1202 | H | 1,362 | 1,362 | 1,362 |  | 0.0002083 | 1.724 | 2 | 0.00046183
Vloerput | Mini Canal | Nee | standaard | MICL.01425034/DDB | 14 | 250 | 15 | 34 | 1253 | 107.7386 | 0.081918 | [8 empty] | A04 | 1459.3 | MICL0.01425034/DDB |  | 1459.3 |  | 1253 | 1253 | 1253 | H | 1,362 | 1,362 | 1,362 |  | 0.0002083 | 1.724 | 2 | 0.00046183
Vloerput | Mini Canal | Nee | standaard | MICL.01425034/DMN | 14 | 250 | 15 | 34 | 1202 | 103.3534 | 0.075697 | [8 empty] | A04 | 1454.7 | MICL0.01425034/DMN |  | 1454.7 |  | 1202 | 1202 | 1202 | H | 1,362 | 1,362 | 1,362 |  | 0.0002083 | 1.724 | 2 | 0.00046183
Vloerput | Mini Canal | Nee | standaard | MICL.01425034/DMV | 14 | 250 | 15 | 34 | 1202 | 103.3534 | 0.075697 | [8 empty] | A04 | 1657.5 | MICL0.01425034/DMV |  | 1657.5 |  | 1202 | 1202 | 1202 | H | 1,362 | 1,362 | 1,362 |  | 0.0002083 | 1.724 | 2 | 0.00046183
Vloerput | Mini Canal | Nee | standaard | MICL.01425034/DNA | 14 | 250 | 15 | 34 | 1253 | 107.7386 | 0.081918 | [8 empty] | A04 | 1420.6 | MICL0.01425034/DNA |  | 1420.6 |  | 1253 | 1253 | 1253 | H | 1,362 | 1,362 | 1,362 |  | 0.0002083 | 1.724 | 2 | 0.00046183
Vloerput | Mini Canal | Nee | Jaga kleur | MICL.01425034/DNCklr | 14 | 250 | 15 | 34 | 1253 | 107.7386 | 0.081918 | [8 empty] | A04 | 1562.4 | MICL0.01425034/DNC |  | 1562.4 |  | 1253 | 1253 | 1253 | H | 1,362 | 1,362 | 1,362 |  | 0.0002083 | 1.724 | 2 | 0.00046183
Vloerput | Mini Canal | Nee | standaard | MICL.01425034/DON | 14 | 250 | 15 | 34 | 1202 | 103.3534 | 0.075697 | [8 empty] | A04 | 1454.7 | MICL0.01425034/DON |  | 1454.7 |  | 1202 | 1202 | 1202 | H | 1,362 | 1,362 | 1,362 |  | 0.0002083 | 1.724 | 2 | 0.00046183
Vloerput | Mini Canal | Nee | standaard | MICL.01425034/DOV | 14 | 250 | 15 | 34 | 1202 | 103.3534 | 0.075697 | [8 empty] | A04 | 1657.5 | MICL0.01425034/DOV |  | 1657.5 |  | 1202 | 1202 | 1202 | H | 1,362 | 1,362 | 1,362 |  | 0.0002083 | 1.724 | 2 | 0.00046183
Vloerput | Mini Canal | Nee | standaard | MICL.01425034/RBL | 14 | 250 | 15 | 34 | 1292 | 111.092 | 0.086834 | [8 empty] | A04 | 1459.3 | MICL0.01425034/RBL |  | 1459.3 |  | 1292 | 1292 | 1292 | H | 1,362 | 1,362 | 1,362 |  | 0.0002083 | 1.724 | 2 | 0.00046183
Vloerput | Mini Canal | Nee | standaard | MICL.01425034/RBN | 14 | 250 | 15 | 34 | 1253 | 107.7386 | 0.081918 | [8 empty] | A04 | 1223.2 | MICL0.01425034/RBN |  | 1223.2 |  | 1253 | 1253 | 1253 | H | 1,362 | 1,362 | 1,362 |  | 0.0002083 | 1.724 | 2 | 0.00046183
Vloerput | Mini Canal | Nee | standaard | MICL.01425034/RBR | 14 | 250 | 15 | 34 | 1292 | 111.092 | 0.086834 | [8 empty] | A04 | 1459.3 | MICL0.01425034/RBR |  | 1459.3 |  | 1292 | 1292 | 1292 | H | 1,362 | 1,362 | 1,362 |  | 0.0002083 | 1.724 | 2 | 0.00046183
Vloerput | Mini Canal | Nee | standaard | MICL.01425034/RBV | 14 | 250 | 15 | 34 | 1253 | 107.7386 | 0.081918 | [8 empty] | A04 | 1409.5 | MICL0.01425034/RBV |  | 1409.5 |  | 1253 | 1253 | 1253 | H | 1,362 | 1,362 | 1,362 |  | 0.0002083 | 1.724 | 2 | 0.00046183
Vloerput | Mini Canal | Nee | standaard | MICL.01425034/RDB | 14 | 250 | 15 | 34 | 1292 | 111.092 | 0.086834 | [8 empty] | A04 | 1459.3 | MICL0.01425034/RDB |  | 1459.3 |  | 1292 | 1292 | 1292 | H | 1,362 | 1,362 | 1,362 |  | 0.0002083 | 1.724 | 2 | 0.00046183
Vloerput | Mini Canal | Nee | standaard | MICL.01425034/RMN | 14 | 250 | 15 | 34 | 1253 | 107.7386 | 0.081918 | [8 empty] | A04 | 1159 | MICL0.01425034/RMN |  | 1159 |  | 1253 | 1253 | 1253 | H | 1,362 | 1,362 | 1,362 |  | 0.0002083 | 1.724 | 2 | 0.00046183
Vloerput | Mini Canal | Nee | standaard | MICL.01425034/RMV | 14 | 250 | 15 | 34 | 1253 | 107.7386 | 0.081918 | [8 empty] | A04 | 1307.9 | MICL0.01425034/RMV |  | 1307.9 |  | 1253 | 1253 | 1253 | H | 1,362 | 1,362 | 1,362 |  | 0.0002083 | 1.724 | 2 | 0.00046183
Vloerput | Mini Canal | Nee | standaard | MICL.01425034/RNA | 14 | 250 | 15 | 34 | 1292 | 111.092 | 0.086834 | [8 empty] | A04 | 1420.6 | MICL0.01425034/RNA |  | 1420.6 |  | 1292 | 1292 | 1292 | H | 1,362 | 1,362 | 1,362 |  | 0.0002083 | 1.724 | 2 | 0.00046183
Vloerput | Mini Canal | Nee | standaard | MICL.01425034/RON | 14 | 250 | 15 | 34 | 1253 | 107.7386 | 0.081918 | [8 empty] | A04 | 1223.2 | MICL0.01425034/RON |  | 1223.2 |  | 1253 | 1253 | 1253 | H | 1,362 | 1,362 | 1,362 |  | 0.0002083 | 1.724 | 2 | 0.00046183
Vloerput | Mini Canal | Nee | standaard | MICL.01425034/ROV | 14 | 250 | 15 | 34 | 1253 | 107.7386 | 0.081918 | [8 empty] | A04 | 1409.5 | MICL0.01425034/ROV |  | 1409.5 |  | 1253 | 1253 | 1253 | H | 1,362 | 1,362 | 1,362 |  | 0.0002083 | 1.724 | 2 | 0.00046183
Vloerput | Mini Canal | Nee | standaard | MICL.01425034/RSS | 14 | 250 | 15 | 34 | 1240 | 106.6208 | 0.08031 | [8 empty] | A04 | 2917.2 | MICL0.01425034/RSS |  | 2917.2 |  | 1240 | 1240 | 1240 | H | 1,362 | 1,362 | 1,362 |  | 0.0002083 | 1.724 | 2 | 0.00046183
Vloerput | Mini Canal | Nee | standaard | MICL.01425034/SBL | 14 | 250 | 15 | 34 | 1292 | 111.092 | 0.086834 | [8 empty] | A04 | 1368.4 | MICL0.01425034/SBL |  | 1368.4 |  | 1292 | 1292 | 1292 | H | 1,362 | 1,362 | 1,362 |  | 0.0002083 | 1.724 | 2 | 0.00046183
Vloerput | Mini Canal | Nee | standaard | MICL.01425034/SBR | 14 | 250 | 15 | 34 | 1292 | 111.092 | 0.086834 | [8 empty] | A04 | 1368.4 | MICL0.01425034/SBR |  | 1368.4 |  | 1292 | 1292 | 1292 | H | 1,362 | 1,362 | 1,362 |  | 0.0002083 | 1.724 | 2 | 0.00046183
Vloerput | Mini Canal | Nee | standaard | MICL.01425034/SDB | 14 | 250 | 15 | 34 | 1292 | 111.092 | 0.086834 | [8 empty] | A04 | 1368.4 | MICL0.01425034/SDB |  | 1368.4 |  | 1292 | 1292 | 1292 | H | 1,362 | 1,362 | 1,362 |  | 0.0002083 | 1.724 | 2 | 0.00046183
Vloerput | Mini Canal | Nee | standaard | MICL.01425034/SNA | 14 | 250 | 15 | 34 | 1292 | 111.092 | 0.086834 | [8 empty] | A04 | 1273.2 | MICL0.01425034/SNA |  | 1273.2 |  | 1292 | 1292 | 1292 | H | 1,362 | 1,362 | 1,362 |  | 0.0002083 | 1.724 | 2 | 0.00046183
Vloerput | Mini Canal | Nee | Jaga kleur | MICL.01425034/SNCklr | 14 | 250 | 15 | 34 | 1292 | 111.092 | 0.086834 | [8 empty] | A04 | 1368.4 | MICL0.01425034/SNC |  | 1368.4 |  | 1292 | 1292 | 1292 | H | 1,362 | 1,362 | 1,362 |  | 0.0002083 | 1.724 | 2 | 0.00046183
Vloerput | Mini Canal | Nee | standaard | MICL.01425042/DBL | 14 | 250 | 20 | 42 | 1690 | 145.3138 | 0.10777 | [8 empty] | A04 | 1672.8 | MICL0.01425042/DBL |  | 1672.8 |  | 1690 | 1690 | 1690 | H | 1,362 | 1,362 | 1,362 |  | 0.0001276 | 1.7219 | 2 | 0.00037661
Vloerput | Mini Canal | Nee | standaard | MICL.01425042/DBN | 14 | 250 | 20 | 42 | 1620 | 139.2949 | 0.099351 | [8 empty] | A04 | 1658.1 | MICL0.01425042/DBN |  | 1658.1 |  | 1620 | 1620 | 1620 | H | 1,362 | 1,362 | 1,362 |  | 0.0001276 | 1.7219 | 2 | 0.00037661
Vloerput | Mini Canal | Nee | standaard | MICL.01425042/DBR | 14 | 250 | 20 | 42 | 1690 | 145.3138 | 0.10777 | [8 empty] | A04 | 1672.8 | MICL0.01425042/DBR |  | 1672.8 |  | 1690 | 1690 | 1690 | H | 1,362 | 1,362 | 1,362 |  | 0.0001276 | 1.7219 | 2 | 0.00037661
Vloerput | Mini Canal | Nee | standaard | MICL.01425042/DBV | 14 | 250 | 20 | 42 | 1620 | 139.2949 | 0.099351 | [8 empty] | A04 | 1917.7 | MICL0.01425042/DBV |  | 1917.7 |  | 1620 | 1620 | 1620 | H | 1,362 | 1,362 | 1,362 |  | 0.0001276 | 1.7219 | 2 | 0.00037661
Vloerput | Mini Canal | Nee | standaard | MICL.01425042/DDB | 14 | 250 | 20 | 42 | 1690 | 145.3138 | 0.10777 | [8 empty] | A04 | 1672.8 | MICL0.01425042/DDB |  | 1672.8 |  | 1690 | 1690 | 1690 | H | 1,362 | 1,362 | 1,362 |  | 0.0001276 | 1.7219 | 2 | 0.00037661
Vloerput | Mini Canal | Nee | standaard | MICL.01425042/DMN | 14 | 250 | 20 | 42 | 1620 | 139.2949 | 0.099351 | [8 empty] | A04 | 1658.1 | MICL0.01425042/DMN |  | 1658.1 |  | 1620 | 1620 | 1620 | H | 1,362 | 1,362 | 1,362 |  | 0.0001276 | 1.7219 | 2 | 0.00037661
Vloerput | Mini Canal | Nee | standaard | MICL.01425042/DMV | 14 | 250 | 20 | 42 | 1620 | 139.2949 | 0.099351 | [8 empty] | A04 | 1917.7 | MICL0.01425042/DMV |  | 1917.7 |  | 1620 | 1620 | 1620 | H | 1,362 | 1,362 | 1,362 |  | 0.0001276 | 1.7219 | 2 | 0.00037661
Vloerput | Mini Canal | Nee | standaard | MICL.01425042/DNA | 14 | 250 | 20 | 42 | 1690 | 145.3138 | 0.10777 | [8 empty] | A04 | 1601.7 | MICL0.01425042/DNA |  | 1601.7 |  | 1690 | 1690 | 1690 | H | 1,362 | 1,362 | 1,362 |  | 0.0001276 | 1.7219 | 2 | 0.00037661
Vloerput | Mini Canal | Nee | Jaga kleur | MICL.01425042/DNCklr | 14 | 250 | 20 | 42 | 1690 | 145.3138 | 0.10777 | [8 empty] | A04 | 1754.8 | MICL0.01425042/DNC |  | 1754.8 |  | 1690 | 1690 | 1690 | H | 1,362 | 1,362 | 1,362 |  | 0.0001276 | 1.7219 | 2 | 0.00037661
Vloerput | Mini Canal | Nee | standaard | MICL.01425042/DON | 14 | 250 | 20 | 42 | 1620 | 139.2949 | 0.099351 | [8 empty] | A04 | 1658.1 | MICL0.01425042/DON |  | 1658.1 |  | 1620 | 1620 | 1620 | H | 1,362 | 1,362 | 1,362 |  | 0.0001276 | 1.7219 | 2 | 0.00037661
Vloerput | Mini Canal | Nee | standaard | MICL.01425042/DOV | 14 | 250 | 20 | 42 | 1620 | 139.2949 | 0.099351 | [8 empty] | A04 | 1917.7 | MICL0.01425042/DOV |  | 1917.7 |  | 1620 | 1620 | 1620 | H | 1,362 | 1,362 | 1,362 |  | 0.0001276 | 1.7219 | 2 | 0.00037661
Vloerput | Mini Canal | Nee | standaard | MICL.01425042/RBL | 14 | 250 | 20 | 42 | 1742 | 149.785 | 0.11424 | [8 empty] | A04 | 1672.8 | MICL0.01425042/RBL |  | 1672.8 |  | 1742 | 1742 | 1742 | H | 1,362 | 1,362 | 1,362 |  | 0.0001276 | 1.7219 | 2 | 0.00037661
Vloerput | Mini Canal | Nee | standaard | MICL.01425042/RBN | 14 | 250 | 20 | 42 | 1690 | 145.3138 | 0.10777 | [8 empty] | A04 | 1399.2 | MICL0.01425042/RBN |  | 1399.2 |  | 1690 | 1690 | 1690 | H | 1,362 | 1,362 | 1,362 |  | 0.0001276 | 1.7219 | 2 | 0.00037661
Vloerput | Mini Canal | Nee | standaard | MICL.01425042/RBR | 14 | 250 | 20 | 42 | 1742 | 149.785 | 0.11424 | [8 empty] | A04 | 1672.8 | MICL0.01425042/RBR |  | 1672.8 |  | 1742 | 1742 | 1742 | H | 1,362 | 1,362 | 1,362 |  | 0.0001276 | 1.7219 | 2 | 0.00037661
Vloerput | Mini Canal | Nee | standaard | MICL.01425042/RBV | 14 | 250 | 20 | 42 | 1690 | 145.3138 | 0.10777 | [8 empty] | A04 | 1629.9 | MICL0.01425042/RBV |  | 1629.9 |  | 1690 | 1690 | 1690 | H | 1,362 | 1,362 | 1,362 |  | 0.0001276 | 1.7219 | 2 | 0.00037661
Vloerput | Mini Canal | Nee | standaard | MICL.01425042/RDB | 14 | 250 | 20 | 42 | 1742 | 149.785 | 0.11424 | [8 empty] | A04 | 1672.8 | MICL0.01425042/RDB |  | 1672.8 |  | 1742 | 1742 | 1742 | H | 1,362 | 1,362 | 1,362 |  | 0.0001276 | 1.7219 | 2 | 0.00037661
Vloerput | Mini Canal | Nee | standaard | MICL.01425042/RMN | 14 | 250 | 20 | 42 | 1690 | 145.3138 | 0.10777 | [8 empty] | A04 | 1319.4 | MICL0.01425042/RMN |  | 1319.4 |  | 1690 | 1690 | 1690 | H | 1,362 | 1,362 | 1,362 |  | 0.0001276 | 1.7219 | 2 | 0.00037661
Vloerput | Mini Canal | Nee | standaard | MICL.01425042/RMV | 14 | 250 | 20 | 42 | 1690 | 145.3138 | 0.10777 | [8 empty] | A04 | 1504.2 | MICL0.01425042/RMV |  | 1504.2 |  | 1690 | 1690 | 1690 | H | 1,362 | 1,362 | 1,362 |  | 0.0001276 | 1.7219 | 2 | 0.00037661
Vloerput | Mini Canal | Nee | standaard | MICL.01425042/RNA | 14 | 250 | 20 | 42 | 1742 | 149.785 | 0.11424 | [8 empty] | A04 | 1601.7 | MICL0.01425042/RNA |  | 1601.7 |  | 1742 | 1742 | 1742 | H | 1,362 | 1,362 | 1,362 |  | 0.0001276 | 1.7219 | 2 | 0.00037661
Vloerput | Mini Canal | Nee | standaard | MICL.01425042/RON | 14 | 250 | 20 | 42 | 1690 | 145.3138 | 0.10777 | [8 empty] | A04 | 1399.2 | MICL0.01425042/RON |  | 1399.2 |  | 1690 | 1690 | 1690 | H | 1,362 | 1,362 | 1,362 |  | 0.0001276 | 1.7219 | 2 | 0.00037661
Vloerput | Mini Canal | Nee | standaard | MICL.01425042/ROV | 14 | 250 | 20 | 42 | 1690 | 145.3138 | 0.10777 | [8 empty] | A04 | 1629.9 | MICL0.01425042/ROV |  | 1629.9 |  | 1690 | 1690 | 1690 | H | 1,362 | 1,362 | 1,362 |  | 0.0001276 | 1.7219 | 2 | 0.00037661
Vloerput | Mini Canal | Nee | standaard | MICL.01425042/RSS | 14 | 250 | 20 | 42 | 1672 | 143.7661 | 0.10557 | [8 empty] | A04 | 3678.7 | MICL0.01425042/RSS |  | 3678.7 |  | 1672 | 1672 | 1672 | H | 1,362 | 1,362 | 1,362 |  | 0.0001276 | 1.7219 | 2 | 0.00037661
Vloerput | Mini Canal | Nee | standaard | MICL.01425042/SBL | 14 | 250 | 20 | 42 | 1742 | 149.785 | 0.11424 | [8 empty] | A04 | 1596.7 | MICL0.01425042/SBL |  | 1596.7 |  | 1742 | 1742 | 1742 | H | 1,362 | 1,362 | 1,362 |  | 0.0001276 | 1.7219 | 2 | 0.00037661
Vloerput | Mini Canal | Nee | standaard | MICL.01425042/SBR | 14 | 250 | 20 | 42 | 1742 | 149.785 | 0.11424 | [8 empty] | A04 | 1596.7 | MICL0.01425042/SBR |  | 1596.7 |  | 1742 | 1742 | 1742 | H | 1,362 | 1,362 | 1,362 |  | 0.0001276 | 1.7219 | 2 | 0.00037661
Vloerput | Mini Canal | Nee | standaard | MICL.01425042/SDB | 14 | 250 | 20 | 42 | 1742 | 149.785 | 0.11424 | [8 empty] | A04 | 1596.7 | MICL0.01425042/SDB |  | 1596.7 |  | 1742 | 1742 | 1742 | H | 1,362 | 1,362 | 1,362 |  | 0.0001276 | 1.7219 | 2 | 0.00037661
Vloerput | Mini Canal | Nee | standaard | MICL.01425042/SNA | 14 | 250 | 20 | 42 | 1742 | 149.785 | 0.11424 | [8 empty] | A04 | 1486.2 | MICL0.01425042/SNA |  | 1486.2 |  | 1742 | 1742 | 1742 | H | 1,362 | 1,362 | 1,362 |  | 0.0001276 | 1.7219 | 2 | 0.00037661
Vloerput | Mini Canal | Nee | Jaga kleur | MICL.01425042/SNCklr | 14 | 250 | 20 | 42 | 1742 | 149.785 | 0.11424 | [8 empty] | A04 | 1604.9 | MICL0.01425042/SNC |  | 1604.9 |  | 1742 | 1742 | 1742 | H | 1,362 | 1,362 | 1,362 |  | 0.0001276 | 1.7219 | 2 | 0.00037661
Vloerput | Mini Canal | Nee | standaard | MICL.01427014/DBL | 14 | 270 | 05 | 14 | 577 | 49.6131 | 0.059607 | [8 empty] | A04 | 1026.1 | MICL0.01427014/DBL |  | 1026.1 |  | 577 | 577 | 577 | H | 1,362 | 1,362 | 1,362 |  | 0.0009367 | 1.7898 | 2 | 0.0004456
Vloerput | Mini Canal | Nee | standaard | MICL.01427014/DBN | 14 | 270 | 05 | 14 | 553 | 47.5494 | 0.055154 | [8 empty] | A04 | 1080.1 | MICL0.01427014/DBN |  | 1080.1 |  | 553 | 553 | 553 | H | 1,362 | 1,362 | 1,362 |  | 0.0009367 | 1.7898 | 2 | 0.0004456
Vloerput | Mini Canal | Nee | standaard | MICL.01427014/DBR | 14 | 270 | 05 | 14 | 577 | 49.6131 | 0.059607 | [8 empty] | A04 | 1026.1 | MICL0.01427014/DBR |  | 1026.1 |  | 577 | 577 | 577 | H | 1,362 | 1,362 | 1,362 |  | 0.0009367 | 1.7898 | 2 | 0.0004456
Vloerput | Mini Canal | Nee | standaard | MICL.01427014/DBV | 14 | 270 | 05 | 14 | 553 | 47.5494 | 0.055154 | [8 empty] | A04 | 1182.7 | MICL0.01427014/DBV |  | 1182.7 |  | 553 | 553 | 553 | H | 1,362 | 1,362 | 1,362 |  | 0.0009367 | 1.7898 | 2 | 0.0004456
Vloerput | Mini Canal | Nee | standaard | MICL.01427014/DDB | 14 | 270 | 05 | 14 | 577 | 49.6131 | 0.059607 | [8 empty] | A04 | 1026.1 | MICL0.01427014/DDB |  | 1026.1 |  | 577 | 577 | 577 | H | 1,362 | 1,362 | 1,362 |  | 0.0009367 | 1.7898 | 2 | 0.0004456
Vloerput | Mini Canal | Nee | standaard | MICL.01427014/DMN | 14 | 270 | 05 | 14 | 553 | 47.5494 | 0.055154 | [8 empty] | A04 | 1080.1 | MICL0.01427014/DMN |  | 1080.1 |  | 553 | 553 | 553 | H | 1,362 | 1,362 | 1,362 |  | 0.0009367 | 1.7898 | 2 | 0.0004456
Vloerput | Mini Canal | Nee | standaard | MICL.01427014/DMV | 14 | 270 | 05 | 14 | 553 | 47.5494 | 0.055154 | [8 empty] | A04 | 1182.7 | MICL0.01427014/DMV |  | 1182.7 |  | 553 | 553 | 553 | H | 1,362 | 1,362 | 1,362 |  | 0.0009367 | 1.7898 | 2 | 0.0004456
Vloerput | Mini Canal | Nee | standaard | MICL.01427014/DNA | 14 | 270 | 05 | 14 | 577 | 49.6131 | 0.059607 | [8 empty] | A04 | 1009.2 | MICL0.01427014/DNA |  | 1009.2 |  | 577 | 577 | 577 | H | 1,362 | 1,362 | 1,362 |  | 0.0009367 | 1.7898 | 2 | 0.0004456
Vloerput | Mini Canal | Nee | Jaga kleur | MICL.01427014/DNCklr | 14 | 270 | 05 | 14 | 577 | 49.6131 | 0.059607 | [8 empty] | A04 | 1104 | MICL0.01427014/DNC |  | 1104 |  | 577 | 577 | 577 | H | 1,362 | 1,362 | 1,362 |  | 0.0009367 | 1.7898 | 2 | 0.0004456
Vloerput | Mini Canal | Nee | standaard | MICL.01427014/DON | 14 | 270 | 05 | 14 | 553 | 47.5494 | 0.055154 | [8 empty] | A04 | 1080.1 | MICL0.01427014/DON |  | 1080.1 |  | 553 | 553 | 553 | H | 1,362 | 1,362 | 1,362 |  | 0.0009367 | 1.7898 | 2 | 0.0004456
Vloerput | Mini Canal | Nee | standaard | MICL.01427014/DOV | 14 | 270 | 05 | 14 | 553 | 47.5494 | 0.055154 | [8 empty] | A04 | 1182.7 | MICL0.01427014/DOV |  | 1182.7 |  | 553 | 553 | 553 | H | 1,362 | 1,362 | 1,362 |  | 0.0009367 | 1.7898 | 2 | 0.0004456
Vloerput | Mini Canal | Nee | standaard | MICL.01427014/RBL | 14 | 270 | 05 | 14 | 595 | 51.1608 | 0.063049 | [8 empty] | A04 | 1026.1 | MICL0.01427014/RBL |  | 1026.1 |  | 595 | 595 | 595 | H | 1,362 | 1,362 | 1,362 |  | 0.0009367 | 1.7898 | 2 | 0.0004456
Vloerput | Mini Canal | Nee | standaard | MICL.01427014/RBN | 14 | 270 | 05 | 14 | 577 | 49.6131 | 0.059607 | [8 empty] | A04 | 904.2 | MICL0.01427014/RBN |  | 904.2 |  | 577 | 577 | 577 | H | 1,362 | 1,362 | 1,362 |  | 0.0009367 | 1.7898 | 2 | 0.0004456
Vloerput | Mini Canal | Nee | standaard | MICL.01427014/RBR | 14 | 270 | 05 | 14 | 595 | 51.1608 | 0.063049 | [8 empty] | A04 | 1026.1 | MICL0.01427014/RBR |  | 1026.1 |  | 595 | 595 | 595 | H | 1,362 | 1,362 | 1,362 |  | 0.0009367 | 1.7898 | 2 | 0.0004456
Vloerput | Mini Canal | Nee | standaard | MICL.01427014/RBV | 14 | 270 | 05 | 14 | 577 | 49.6131 | 0.059607 | [8 empty] | A04 | 1012.1 | MICL0.01427014/RBV |  | 1012.1 |  | 577 | 577 | 577 | H | 1,362 | 1,362 | 1,362 |  | 0.0009367 | 1.7898 | 2 | 0.0004456
Vloerput | Mini Canal | Nee | standaard | MICL.01427014/RDB | 14 | 270 | 05 | 14 | 595 | 51.1608 | 0.063049 | [8 empty] | A04 | 1026.1 | MICL0.01427014/RDB |  | 1026.1 |  | 595 | 595 | 595 | H | 1,362 | 1,362 | 1,362 |  | 0.0009367 | 1.7898 | 2 | 0.0004456
Vloerput | Mini Canal | Nee | standaard | MICL.01427014/RMN | 14 | 270 | 05 | 14 | 577 | 49.6131 | 0.059607 | [8 empty] | A04 | 875.3 | MICL0.01427014/RMN |  | 875.3 |  | 577 | 577 | 577 | H | 1,362 | 1,362 | 1,362 |  | 0.0009367 | 1.7898 | 2 | 0.0004456
Vloerput | Mini Canal | Nee | standaard | MICL.01427014/RMV | 14 | 270 | 05 | 14 | 577 | 49.6131 | 0.059607 | [8 empty] | A04 | 961.6 | MICL0.01427014/RMV |  | 961.6 |  | 577 | 577 | 577 | H | 1,362 | 1,362 | 1,362 |  | 0.0009367 | 1.7898 | 2 | 0.0004456
Vloerput | Mini Canal | Nee | standaard | MICL.01427014/RNA | 14 | 270 | 05 | 14 | 595 | 51.1608 | 0.063049 | [8 empty] | A04 | 1009.2 | MICL0.01427014/RNA |  | 1009.2 |  | 595 | 595 | 595 | H | 1,362 | 1,362 | 1,362 |  | 0.0009367 | 1.7898 | 2 | 0.0004456
Vloerput | Mini Canal | Nee | standaard | MICL.01427014/RON | 14 | 270 | 05 | 14 | 577 | 49.6131 | 0.059607 | [8 empty] | A04 | 904.2 | MICL0.01427014/RON |  | 904.2 |  | 577 | 577 | 577 | H | 1,362 | 1,362 | 1,362 |  | 0.0009367 | 1.7898 | 2 | 0.0004456
Vloerput | Mini Canal | Nee | standaard | MICL.01427014/ROV | 14 | 270 | 05 | 14 | 577 | 49.6131 | 0.059607 | [8 empty] | A04 | 1012.1 | MICL0.01427014/ROV |  | 1012.1 |  | 577 | 577 | 577 | H | 1,362 | 1,362 | 1,362 |  | 0.0009367 | 1.7898 | 2 | 0.0004456
Vloerput | Mini Canal | Nee | standaard | MICL.01427014/RSS | 14 | 270 | 05 | 14 | 571 | 49.0972 | 0.058479 | [8 empty] | A04 | 2044.5 | MICL0.01427014/RSS |  | 2044.5 |  | 571 | 571 | 571 | H | 1,362 | 1,362 | 1,362 |  | 0.0009367 | 1.7898 | 2 | 0.0004456
Vloerput | Mini Canal | Nee | standaard | MICL.01427014/SBL | 14 | 270 | 05 | 14 | 595 | 51.1608 | 0.063049 | [8 empty] | A04 | 891.4 | MICL0.01427014/SBL |  | 891.4 |  | 595 | 595 | 595 | H | 1,362 | 1,362 | 1,362 |  | 0.0009367 | 1.7898 | 2 | 0.0004456
Vloerput | Mini Canal | Nee | standaard | MICL.01427014/SBR | 14 | 270 | 05 | 14 | 595 | 51.1608 | 0.063049 | [8 empty] | A04 | 891.4 | MICL0.01427014/SBR |  | 891.4 |  | 595 | 595 | 595 | H | 1,362 | 1,362 | 1,362 |  | 0.0009367 | 1.7898 | 2 | 0.0004456
Vloerput | Mini Canal | Nee | standaard | MICL.01427014/SDB | 14 | 270 | 05 | 14 | 595 | 51.1608 | 0.063049 | [8 empty] | A04 | 891.4 | MICL0.01427014/SDB |  | 891.4 |  | 595 | 595 | 595 | H | 1,362 | 1,362 | 1,362 |  | 0.0009367 | 1.7898 | 2 | 0.0004456
Vloerput | Mini Canal | Nee | standaard | MICL.01427014/SNA | 14 | 270 | 05 | 14 | 595 | 51.1608 | 0.063049 | [8 empty] | A04 | 858.9 | MICL0.01427014/SNA |  | 858.9 |  | 595 | 595 | 595 | H | 1,362 | 1,362 | 1,362 |  | 0.0009367 | 1.7898 | 2 | 0.0004456
Vloerput | Mini Canal | Nee | Jaga kleur | MICL.01427014/SNCklr | 14 | 270 | 05 | 14 | 595 | 51.1608 | 0.063049 | [8 empty] | A04 | 902.4 | MICL0.01427014/SNC |  | 902.4 |  | 595 | 595 | 595 | H | 1,362 | 1,362 | 1,362 |  | 0.0009367 | 1.7898 | 2 | 0.0004456
Vloerput | Mini Canal | Nee | standaard | MICL.01427026/DBL | 14 | 270 | 10 | 26 | 1003 | 86.2425 | 0.070314 | [8 empty] | A04 | 1203.3 | MICL0.01427026/DBL |  | 1203.3 |  | 1003 | 1003 | 1003 | H | 1,362 | 1,362 | 1,362 |  | 0.0003969 | 1.7346 | 2 | 0.00036735
Vloerput | Mini Canal | Nee | standaard | MICL.01427026/DBN | 14 | 270 | 10 | 26 | 962 | 82.7171 | 0.065129 | [8 empty] | A04 | 1268.3 | MICL0.01427026/DBN |  | 1268.3 |  | 962 | 962 | 962 | H | 1,362 | 1,362 | 1,362 |  | 0.0003969 | 1.7346 | 2 | 0.00036735
Vloerput | Mini Canal | Nee | standaard | MICL.01427026/DBR | 14 | 270 | 10 | 26 | 1003 | 86.2425 | 0.070314 | [8 empty] | A04 | 1203.3 | MICL0.01427026/DBR |  | 1203.3 |  | 1003 | 1003 | 1003 | H | 1,362 | 1,362 | 1,362 |  | 0.0003969 | 1.7346 | 2 | 0.00036735
Vloerput | Mini Canal | Nee | standaard | MICL.01427026/DBV | 14 | 270 | 10 | 26 | 962 | 82.7171 | 0.065129 | [8 empty] | A04 | 1424 | MICL0.01427026/DBV |  | 1424 |  | 962 | 962 | 962 | H | 1,362 | 1,362 | 1,362 |  | 0.0003969 | 1.7346 | 2 | 0.00036735
Vloerput | Mini Canal | Nee | standaard | MICL.01427026/DDB | 14 | 270 | 10 | 26 | 1003 | 86.2425 | 0.070314 | [8 empty] | A04 | 1203.3 | MICL0.01427026/DDB |  | 1203.3 |  | 1003 | 1003 | 1003 | H | 1,362 | 1,362 | 1,362 |  | 0.0003969 | 1.7346 | 2 | 0.00036735
Vloerput | Mini Canal | Nee | standaard | MICL.01427026/DMN | 14 | 270 | 10 | 26 | 962 | 82.7171 | 0.065129 | [8 empty] | A04 | 1268.3 | MICL0.01427026/DMN |  | 1268.3 |  | 962 | 962 | 962 | H | 1,362 | 1,362 | 1,362 |  | 0.0003969 | 1.7346 | 2 | 0.00036735
Vloerput | Mini Canal | Nee | standaard | MICL.01427026/DMV | 14 | 270 | 10 | 26 | 962 | 82.7171 | 0.065129 | [8 empty] | A04 | 1424 | MICL0.01427026/DMV |  | 1424 |  | 962 | 962 | 962 | H | 1,362 | 1,362 | 1,362 |  | 0.0003969 | 1.7346 | 2 | 0.00036735
Vloerput | Mini Canal | Nee | standaard | MICL.01427026/DNA | 14 | 270 | 10 | 26 | 1003 | 86.2425 | 0.070314 | [8 empty] | A04 | 1171 | MICL0.01427026/DNA |  | 1171 |  | 1003 | 1003 | 1003 | H | 1,362 | 1,362 | 1,362 |  | 0.0003969 | 1.7346 | 2 | 0.00036735
Vloerput | Mini Canal | Nee | Jaga kleur | MICL.01427026/DNCklr | 14 | 270 | 10 | 26 | 1003 | 86.2425 | 0.070314 | [8 empty] | A04 | 1283.7 | MICL0.01427026/DNC |  | 1283.7 |  | 1003 | 1003 | 1003 | H | 1,362 | 1,362 | 1,362 |  | 0.0003969 | 1.7346 | 2 | 0.00036735
Vloerput | Mini Canal | Nee | standaard | MICL.01427026/DON | 14 | 270 | 10 | 26 | 962 | 82.7171 | 0.065129 | [8 empty] | A04 | 1268.3 | MICL0.01427026/DON |  | 1268.3 |  | 962 | 962 | 962 | H | 1,362 | 1,362 | 1,362 |  | 0.0003969 | 1.7346 | 2 | 0.00036735
Vloerput | Mini Canal | Nee | standaard | MICL.01427026/DOV | 14 | 270 | 10 | 26 | 962 | 82.7171 | 0.065129 | [8 empty] | A04 | 1424 | MICL0.01427026/DOV |  | 1424 |  | 962 | 962 | 962 | H | 1,362 | 1,362 | 1,362 |  | 0.0003969 | 1.7346 | 2 | 0.00036735
Vloerput | Mini Canal | Nee | standaard | MICL.01427026/RBL | 14 | 270 | 10 | 26 | 1034 | 88.908 | 0.074355 | [8 empty] | A04 | 1203.3 | MICL0.01427026/RBL |  | 1203.3 |  | 1034 | 1034 | 1034 | H | 1,362 | 1,362 | 1,362 |  | 0.0003969 | 1.7346 | 2 | 0.00036735
Vloerput | Mini Canal | Nee | standaard | MICL.01427026/RBN | 14 | 270 | 10 | 26 | 1003 | 86.2425 | 0.070314 | [8 empty] | A04 | 1053.6 | MICL0.01427026/RBN |  | 1053.6 |  | 1003 | 1003 | 1003 | H | 1,362 | 1,362 | 1,362 |  | 0.0003969 | 1.7346 | 2 | 0.00036735
Vloerput | Mini Canal | Nee | standaard | MICL.01427026/RBR | 14 | 270 | 10 | 26 | 1034 | 88.908 | 0.074355 | [8 empty] | A04 | 1203.3 | MICL0.01427026/RBR |  | 1203.3 |  | 1034 | 1034 | 1034 | H | 1,362 | 1,362 | 1,362 |  | 0.0003969 | 1.7346 | 2 | 0.00036735
Vloerput | Mini Canal | Nee | standaard | MICL.01427026/RBV | 14 | 270 | 10 | 26 | 1003 | 86.2425 | 0.070314 | [8 empty] | A04 | 1205.4 | MICL0.01427026/RBV |  | 1205.4 |  | 1003 | 1003 | 1003 | H | 1,362 | 1,362 | 1,362 |  | 0.0003969 | 1.7346 | 2 | 0.00036735
Vloerput | Mini Canal | Nee | standaard | MICL.01427026/RDB | 14 | 270 | 10 | 26 | 1034 | 88.908 | 0.074355 | [8 empty] | A04 | 1203.3 | MICL0.01427026/RDB |  | 1203.3 |  | 1034 | 1034 | 1034 | H | 1,362 | 1,362 | 1,362 |  | 0.0003969 | 1.7346 | 2 | 0.00036735
Vloerput | Mini Canal | Nee | standaard | MICL.01427026/RMN | 14 | 270 | 10 | 26 | 1003 | 86.2425 | 0.070314 | [8 empty] | A04 | 999.9 | MICL0.01427026/RMN |  | 999.9 |  | 1003 | 1003 | 1003 | H | 1,362 | 1,362 | 1,362 |  | 0.0003969 | 1.7346 | 2 | 0.00036735
Vloerput | Mini Canal | Nee | standaard | MICL.01427026/RMV | 14 | 270 | 10 | 26 | 1003 | 86.2425 | 0.070314 | [8 empty] | A04 | 1151.5 | MICL0.01427026/RMV |  | 1151.5 |  | 1003 | 1003 | 1003 | H | 1,362 | 1,362 | 1,362 |  | 0.0003969 | 1.7346 | 2 | 0.00036735
Vloerput | Mini Canal | Nee | standaard | MICL.01427026/RNA | 14 | 270 | 10 | 26 | 1034 | 88.908 | 0.074355 | [8 empty] | A04 | 1171 | MICL0.01427026/RNA |  | 1171 |  | 1034 | 1034 | 1034 | H | 1,362 | 1,362 | 1,362 |  | 0.0003969 | 1.7346 | 2 | 0.00036735
Vloerput | Mini Canal | Nee | standaard | MICL.01427026/RON | 14 | 270 | 10 | 26 | 1003 | 86.2425 | 0.070314 | [8 empty] | A04 | 1053.6 | MICL0.01427026/RON |  | 1053.6 |  | 1003 | 1003 | 1003 | H | 1,362 | 1,362 | 1,362 |  | 0.0003969 | 1.7346 | 2 | 0.00036735
Vloerput | Mini Canal | Nee | standaard | MICL.01427026/ROV | 14 | 270 | 10 | 26 | 1003 | 86.2425 | 0.070314 | [8 empty] | A04 | 1205.4 | MICL0.01427026/ROV |  | 1205.4 |  | 1003 | 1003 | 1003 | H | 1,362 | 1,362 | 1,362 |  | 0.0003969 | 1.7346 | 2 | 0.00036735
Vloerput | Mini Canal | Nee | standaard | MICL.01427026/RSS | 14 | 270 | 10 | 26 | 993 | 85.3826 | 0.069032 | [8 empty] | A04 | 2507.9 | MICL0.01427026/RSS |  | 2507.9 |  | 993 | 993 | 993 | H | 1,362 | 1,362 | 1,362 |  | 0.0003969 | 1.7346 | 2 | 0.00036735
Vloerput | Mini Canal | Nee | standaard | MICL.01427026/SBL | 14 | 270 | 10 | 26 | 1034 | 88.908 | 0.074355 | [8 empty] | A04 | 1141 | MICL0.01427026/SBL |  | 1141 |  | 1034 | 1034 | 1034 | H | 1,362 | 1,362 | 1,362 |  | 0.0003969 | 1.7346 | 2 | 0.00036735
Vloerput | Mini Canal | Nee | standaard | MICL.01427026/SBR | 14 | 270 | 10 | 26 | 1034 | 88.908 | 0.074355 | [8 empty] | A04 | 1141 | MICL0.01427026/SBR |  | 1141 |  | 1034 | 1034 | 1034 | H | 1,362 | 1,362 | 1,362 |  | 0.0003969 | 1.7346 | 2 | 0.00036735
Vloerput | Mini Canal | Nee | standaard | MICL.01427026/SDB | 14 | 270 | 10 | 26 | 1034 | 88.908 | 0.074355 | [8 empty] | A04 | 1141 | MICL0.01427026/SDB |  | 1141 |  | 1034 | 1034 | 1034 | H | 1,362 | 1,362 | 1,362 |  | 0.0003969 | 1.7346 | 2 | 0.00036735
Vloerput | Mini Canal | Nee | standaard | MICL.01427026/SNA | 14 | 270 | 10 | 26 | 1034 | 88.908 | 0.074355 | [8 empty] | A04 | 1076.1 | MICL0.01427026/SNA |  | 1076.1 |  | 1034 | 1034 | 1034 | H | 1,362 | 1,362 | 1,362 |  | 0.0003969 | 1.7346 | 2 | 0.00036735
Vloerput | Mini Canal | Nee | Jaga kleur | MICL.01427026/SNCklr | 14 | 270 | 10 | 26 | 1034 | 88.908 | 0.074355 | [8 empty] | A04 | 1154 | MICL0.01427026/SNC |  | 1154 |  | 1034 | 1034 | 1034 | H | 1,362 | 1,362 | 1,362 |  | 0.0003969 | 1.7346 | 2 | 0.00036735
Vloerput | Mini Canal | Nee | standaard | MICL.01427034/DBL | 14 | 270 | 15 | 34 | 1367 | 117.5408 | 0.099698 | [8 empty] | A04 | 1554.2 | MICL0.01427034/DBL |  | 1554.2 |  | 1367 | 1367 | 1367 | H | 1,362 | 1,362 | 1,362 |  | 0.0002083 | 1.724 | 2 | 0.00046183
Vloerput | Mini Canal | Nee | standaard | MICL.01427034/DBN | 14 | 270 | 15 | 34 | 1310 | 112.6397 | 0.091961 | [8 empty] | A04 | 1549.3 | MICL0.01427034/DBN |  | 1549.3 |  | 1310 | 1310 | 1310 | H | 1,362 | 1,362 | 1,362 |  | 0.0002083 | 1.724 | 2 | 0.00046183
Vloerput | Mini Canal | Nee | standaard | MICL.01427034/DBR | 14 | 270 | 15 | 34 | 1367 | 117.5408 | 0.099698 | [8 empty] | A04 | 1554.2 | MICL0.01427034/DBR |  | 1554.2 |  | 1367 | 1367 | 1367 | H | 1,362 | 1,362 | 1,362 |  | 0.0002083 | 1.724 | 2 | 0.00046183
Vloerput | Mini Canal | Nee | standaard | MICL.01427034/DBV | 14 | 270 | 15 | 34 | 1310 | 112.6397 | 0.091961 | [8 empty] | A04 | 1768.6 | MICL0.01427034/DBV |  | 1768.6 |  | 1310 | 1310 | 1310 | H | 1,362 | 1,362 | 1,362 |  | 0.0002083 | 1.724 | 2 | 0.00046183
Vloerput | Mini Canal | Nee | standaard | MICL.01427034/DDB | 14 | 270 | 15 | 34 | 1367 | 117.5408 | 0.099698 | [8 empty] | A04 | 1554.2 | MICL0.01427034/DDB |  | 1554.2 |  | 1367 | 1367 | 1367 | H | 1,362 | 1,362 | 1,362 |  | 0.0002083 | 1.724 | 2 | 0.00046183
Vloerput | Mini Canal | Nee | standaard | MICL.01427034/DMN | 14 | 270 | 15 | 34 | 1310 | 112.6397 | 0.091961 | [8 empty] | A04 | 1549.3 | MICL0.01427034/DMN |  | 1549.3 |  | 1310 | 1310 | 1310 | H | 1,362 | 1,362 | 1,362 |  | 0.0002083 | 1.724 | 2 | 0.00046183
Vloerput | Mini Canal | Nee | standaard | MICL.01427034/DMV | 14 | 270 | 15 | 34 | 1310 | 112.6397 | 0.091961 | [8 empty] | A04 | 1768.6 | MICL0.01427034/DMV |  | 1768.6 |  | 1310 | 1310 | 1310 | H | 1,362 | 1,362 | 1,362 |  | 0.0002083 | 1.724 | 2 | 0.00046183
Vloerput | Mini Canal | Nee | standaard | MICL.01427034/DNA | 14 | 270 | 15 | 34 | 1367 | 117.5408 | 0.099698 | [8 empty] | A04 | 1512.3 | MICL0.01427034/DNA |  | 1512.3 |  | 1367 | 1367 | 1367 | H | 1,362 | 1,362 | 1,362 |  | 0.0002083 | 1.724 | 2 | 0.00046183
Vloerput | Mini Canal | Nee | Jaga kleur | MICL.01427034/DNCklr | 14 | 270 | 15 | 34 | 1367 | 117.5408 | 0.099698 | [8 empty] | A04 | 1665.7 | MICL0.01427034/DNC |  | 1665.7 |  | 1367 | 1367 | 1367 | H | 1,362 | 1,362 | 1,362 |  | 0.0002083 | 1.724 | 2 | 0.00046183
Vloerput | Mini Canal | Nee | standaard | MICL.01427034/DON | 14 | 270 | 15 | 34 | 1310 | 112.6397 | 0.091961 | [8 empty] | A04 | 1549.3 | MICL0.01427034/DON |  | 1549.3 |  | 1310 | 1310 | 1310 | H | 1,362 | 1,362 | 1,362 |  | 0.0002083 | 1.724 | 2 | 0.00046183
Vloerput | Mini Canal | Nee | standaard | MICL.01427034/DOV | 14 | 270 | 15 | 34 | 1310 | 112.6397 | 0.091961 | [8 empty] | A04 | 1768.6 | MICL0.01427034/DOV |  | 1768.6 |  | 1310 | 1310 | 1310 | H | 1,362 | 1,362 | 1,362 |  | 0.0002083 | 1.724 | 2 | 0.00046183
Vloerput | Mini Canal | Nee | standaard | MICL.01427034/RBL | 14 | 270 | 15 | 34 | 1409 | 121.1522 | 0.10559 | [8 empty] | A04 | 1554.2 | MICL0.01427034/RBL |  | 1554.2 |  | 1409 | 1409 | 1409 | H | 1,362 | 1,362 | 1,362 |  | 0.0002083 | 1.724 | 2 | 0.00046183
Vloerput | Mini Canal | Nee | standaard | MICL.01427034/RBN | 14 | 270 | 15 | 34 | 1367 | 117.5408 | 0.099698 | [8 empty] | A04 | 1299.2 | MICL0.01427034/RBN |  | 1299.2 |  | 1367 | 1367 | 1367 | H | 1,362 | 1,362 | 1,362 |  | 0.0002083 | 1.724 | 2 | 0.00046183
Vloerput | Mini Canal | Nee | standaard | MICL.01427034/RBR | 14 | 270 | 15 | 34 | 1409 | 121.1522 | 0.10559 | [8 empty] | A04 | 1554.2 | MICL0.01427034/RBR |  | 1554.2 |  | 1409 | 1409 | 1409 | H | 1,362 | 1,362 | 1,362 |  | 0.0002083 | 1.724 | 2 | 0.00046183
Vloerput | Mini Canal | Nee | standaard | MICL.01427034/RBV | 14 | 270 | 15 | 34 | 1367 | 117.5408 | 0.099698 | [8 empty] | A04 | 1500.5 | MICL0.01427034/RBV |  | 1500.5 |  | 1367 | 1367 | 1367 | H | 1,362 | 1,362 | 1,362 |  | 0.0002083 | 1.724 | 2 | 0.00046183
Vloerput | Mini Canal | Nee | standaard | MICL.01427034/RDB | 14 | 270 | 15 | 34 | 1409 | 121.1522 | 0.10559 | [8 empty] | A04 | 1554.2 | MICL0.01427034/RDB |  | 1554.2 |  | 1409 | 1409 | 1409 | H | 1,362 | 1,362 | 1,362 |  | 0.0002083 | 1.724 | 2 | 0.00046183
Vloerput | Mini Canal | Nee | standaard | MICL.01427034/RMN | 14 | 270 | 15 | 34 | 1367 | 117.5408 | 0.099698 | [8 empty] | A04 | 1229.9 | MICL0.01427034/RMN |  | 1229.9 |  | 1367 | 1367 | 1367 | H | 1,362 | 1,362 | 1,362 |  | 0.0002083 | 1.724 | 2 | 0.00046183
Vloerput | Mini Canal | Nee | standaard | MICL.01427034/RMV | 14 | 270 | 15 | 34 | 1367 | 117.5408 | 0.099698 | [8 empty] | A04 | 1390.5 | MICL0.01427034/RMV |  | 1390.5 |  | 1367 | 1367 | 1367 | H | 1,362 | 1,362 | 1,362 |  | 0.0002083 | 1.724 | 2 | 0.00046183
Vloerput | Mini Canal | Nee | standaard | MICL.01427034/RNA | 14 | 270 | 15 | 34 | 1409 | 121.1522 | 0.10559 | [8 empty] | A04 | 1512.3 | MICL0.01427034/RNA |  | 1512.3 |  | 1409 | 1409 | 1409 | H | 1,362 | 1,362 | 1,362 |  | 0.0002083 | 1.724 | 2 | 0.00046183
Vloerput | Mini Canal | Nee | standaard | MICL.01427034/RON | 14 | 270 | 15 | 34 | 1367 | 117.5408 | 0.099698 | [8 empty] | A04 | 1299.2 | MICL0.01427034/RON |  | 1299.2 |  | 1367 | 1367 | 1367 | H | 1,362 | 1,362 | 1,362 |  | 0.0002083 | 1.724 | 2 | 0.00046183
Vloerput | Mini Canal | Nee | standaard | MICL.01427034/ROV | 14 | 270 | 15 | 34 | 1367 | 117.5408 | 0.099698 | [8 empty] | A04 | 1500.5 | MICL0.01427034/ROV |  | 1500.5 |  | 1367 | 1367 | 1367 | H | 1,362 | 1,362 | 1,362 |  | 0.0002083 | 1.724 | 2 | 0.00046183
Vloerput | Mini Canal | Nee | standaard | MICL.01427034/RSS | 14 | 270 | 15 | 34 | 1353 | 116.3371 | 0.09777 | [8 empty] | A04 | 3129.4 | MICL0.01427034/RSS |  | 3129.4 |  | 1353 | 1353 | 1353 | H | 1,362 | 1,362 | 1,362 |  | 0.0002083 | 1.724 | 2 | 0.00046183
Vloerput | Mini Canal | Nee | standaard | MICL.01427034/SBL | 14 | 270 | 15 | 34 | 1409 | 121.1522 | 0.10559 | [8 empty] | A04 | 1456.1 | MICL0.01427034/SBL |  | 1456.1 |  | 1409 | 1409 | 1409 | H | 1,362 | 1,362 | 1,362 |  | 0.0002083 | 1.724 | 2 | 0.00046183
Vloerput | Mini Canal | Nee | standaard | MICL.01427034/SBR | 14 | 270 | 15 | 34 | 1409 | 121.1522 | 0.10559 | [8 empty] | A04 | 1456.1 | MICL0.01427034/SBR |  | 1456.1 |  | 1409 | 1409 | 1409 | H | 1,362 | 1,362 | 1,362 |  | 0.0002083 | 1.724 | 2 | 0.00046183
Vloerput | Mini Canal | Nee | standaard | MICL.01427034/SDB | 14 | 270 | 15 | 34 | 1409 | 121.1522 | 0.10559 | [8 empty] | A04 | 1456.1 | MICL0.01427034/SDB |  | 1456.1 |  | 1409 | 1409 | 1409 | H | 1,362 | 1,362 | 1,362 |  | 0.0002083 | 1.724 | 2 | 0.00046183
Vloerput | Mini Canal | Nee | standaard | MICL.01427034/SNA | 14 | 270 | 15 | 34 | 1409 | 121.1522 | 0.10559 | [8 empty] | A04 | 1353.1 | MICL0.01427034/SNA |  | 1353.1 |  | 1409 | 1409 | 1409 | H | 1,362 | 1,362 | 1,362 |  | 0.0002083 | 1.724 | 2 | 0.00046183
Vloerput | Mini Canal | Nee | Jaga kleur | MICL.01427034/SNCklr | 14 | 270 | 15 | 34 | 1409 | 121.1522 | 0.10559 | [8 empty] | A04 | 1456.1 | MICL0.01427034/SNC |  | 1456.1 |  | 1409 | 1409 | 1409 | H | 1,362 | 1,362 | 1,362 |  | 0.0002083 | 1.724 | 2 | 0.00046183
Vloerput | Mini Canal | Nee | standaard | MICL.01427042/DBL | 14 | 270 | 20 | 42 | 1843 | 158.4695 | 0.13039 | [8 empty] | A04 | 1783.6 | MICL0.01427042/DBL |  | 1783.6 |  | 1843 | 1843 | 1843 | H | 1,362 | 1,362 | 1,362 |  | 0.0001276 | 1.7219 | 2 | 0.00037661
Vloerput | Mini Canal | Nee | standaard | MICL.01427042/DBN | 14 | 270 | 20 | 42 | 1767 | 151.9347 | 0.12027 | [8 empty] | A04 | 1767.5 | MICL0.01427042/DBN |  | 1767.5 |  | 1767 | 1767 | 1767 | H | 1,362 | 1,362 | 1,362 |  | 0.0001276 | 1.7219 | 2 | 0.00037661
Vloerput | Mini Canal | Nee | standaard | MICL.01427042/DBR | 14 | 270 | 20 | 42 | 1843 | 158.4695 | 0.13039 | [8 empty] | A04 | 1783.6 | MICL0.01427042/DBR |  | 1783.6 |  | 1843 | 1843 | 1843 | H | 1,362 | 1,362 | 1,362 |  | 0.0001276 | 1.7219 | 2 | 0.00037661
Vloerput | Mini Canal | Nee | standaard | MICL.01427042/DBV | 14 | 270 | 20 | 42 | 1767 | 151.9347 | 0.12027 | [8 empty] | A04 | 2048.1 | MICL0.01427042/DBV |  | 2048.1 |  | 1767 | 1767 | 1767 | H | 1,362 | 1,362 | 1,362 |  | 0.0001276 | 1.7219 | 2 | 0.00037661
Vloerput | Mini Canal | Nee | standaard | MICL.01427042/DDB | 14 | 270 | 20 | 42 | 1843 | 158.4695 | 0.13039 | [8 empty] | A04 | 1783.6 | MICL0.01427042/DDB |  | 1783.6 |  | 1843 | 1843 | 1843 | H | 1,362 | 1,362 | 1,362 |  | 0.0001276 | 1.7219 | 2 | 0.00037661
Vloerput | Mini Canal | Nee | standaard | MICL.01427042/DMN | 14 | 270 | 20 | 42 | 1767 | 151.9347 | 0.12027 | [8 empty] | A04 | 1767.5 | MICL0.01427042/DMN |  | 1767.5 |  | 1767 | 1767 | 1767 | H | 1,362 | 1,362 | 1,362 |  | 0.0001276 | 1.7219 | 2 | 0.00037661
Vloerput | Mini Canal | Nee | standaard | MICL.01427042/DMV | 14 | 270 | 20 | 42 | 1767 | 151.9347 | 0.12027 | [8 empty] | A04 | 2048.1 | MICL0.01427042/DMV |  | 2048.1 |  | 1767 | 1767 | 1767 | H | 1,362 | 1,362 | 1,362 |  | 0.0001276 | 1.7219 | 2 | 0.00037661
Vloerput | Mini Canal | Nee | standaard | MICL.01427042/DNA | 14 | 270 | 20 | 42 | 1843 | 158.4695 | 0.13039 | [8 empty] | A04 | 1706.8 | MICL0.01427042/DNA |  | 1706.8 |  | 1843 | 1843 | 1843 | H | 1,362 | 1,362 | 1,362 |  | 0.0001276 | 1.7219 | 2 | 0.00037661
Vloerput | Mini Canal | Nee | Jaga kleur | MICL.01427042/DNCklr | 14 | 270 | 20 | 42 | 1843 | 158.4695 | 0.13039 | [8 empty] | A04 | 1872 | MICL0.01427042/DNC |  | 1872 |  | 1843 | 1843 | 1843 | H | 1,362 | 1,362 | 1,362 |  | 0.0001276 | 1.7219 | 2 | 0.00037661
Vloerput | Mini Canal | Nee | standaard | MICL.01427042/DON | 14 | 270 | 20 | 42 | 1767 | 151.9347 | 0.12027 | [8 empty] | A04 | 1767.5 | MICL0.01427042/DON |  | 1767.5 |  | 1767 | 1767 | 1767 | H | 1,362 | 1,362 | 1,362 |  | 0.0001276 | 1.7219 | 2 | 0.00037661
Vloerput | Mini Canal | Nee | standaard | MICL.01427042/DOV | 14 | 270 | 20 | 42 | 1767 | 151.9347 | 0.12027 | [8 empty] | A04 | 2048.1 | MICL0.01427042/DOV |  | 2048.1 |  | 1767 | 1767 | 1767 | H | 1,362 | 1,362 | 1,362 |  | 0.0001276 | 1.7219 | 2 | 0.00037661
Vloerput | Mini Canal | Nee | standaard | MICL.01427042/RBL | 14 | 270 | 20 | 42 | 1900 | 163.3706 | 0.13824 | [8 empty] | A04 | 1783.6 | MICL0.01427042/RBL |  | 1783.6 |  | 1900 | 1900 | 1900 | H | 1,362 | 1,362 | 1,362 |  | 0.0001276 | 1.7219 | 2 | 0.00037661
Vloerput | Mini Canal | Nee | standaard | MICL.01427042/RBN | 14 | 270 | 20 | 42 | 1843 | 158.4695 | 0.13039 | [8 empty] | A04 | 1488 | MICL0.01427042/RBN |  | 1488 |  | 1843 | 1843 | 1843 | H | 1,362 | 1,362 | 1,362 |  | 0.0001276 | 1.7219 | 2 | 0.00037661
Vloerput | Mini Canal | Nee | standaard | MICL.01427042/RBR | 14 | 270 | 20 | 42 | 1900 | 163.3706 | 0.13824 | [8 empty] | A04 | 1783.6 | MICL0.01427042/RBR |  | 1783.6 |  | 1900 | 1900 | 1900 | H | 1,362 | 1,362 | 1,362 |  | 0.0001276 | 1.7219 | 2 | 0.00037661
Vloerput | Mini Canal | Nee | standaard | MICL.01427042/RBV | 14 | 270 | 20 | 42 | 1843 | 158.4695 | 0.13039 | [8 empty] | A04 | 1737.2 | MICL0.01427042/RBV |  | 1737.2 |  | 1843 | 1843 | 1843 | H | 1,362 | 1,362 | 1,362 |  | 0.0001276 | 1.7219 | 2 | 0.00037661
Vloerput | Mini Canal | Nee | standaard | MICL.01427042/RDB | 14 | 270 | 20 | 42 | 1900 | 163.3706 | 0.13824 | [8 empty] | A04 | 1783.6 | MICL0.01427042/RDB |  | 1783.6 |  | 1900 | 1900 | 1900 | H | 1,362 | 1,362 | 1,362 |  | 0.0001276 | 1.7219 | 2 | 0.00037661
Vloerput | Mini Canal | Nee | standaard | MICL.01427042/RMN | 14 | 270 | 20 | 42 | 1843 | 158.4695 | 0.13039 | [8 empty] | A04 | 1401.7 | MICL0.01427042/RMN |  | 1401.7 |  | 1843 | 1843 | 1843 | H | 1,362 | 1,362 | 1,362 |  | 0.0001276 | 1.7219 | 2 | 0.00037661
Vloerput | Mini Canal | Nee | standaard | MICL.01427042/RMV | 14 | 270 | 20 | 42 | 1843 | 158.4695 | 0.13039 | [8 empty] | A04 | 1601.5 | MICL0.01427042/RMV |  | 1601.5 |  | 1843 | 1843 | 1843 | H | 1,362 | 1,362 | 1,362 |  | 0.0001276 | 1.7219 | 2 | 0.00037661
Vloerput | Mini Canal | Nee | standaard | MICL.01427042/RNA | 14 | 270 | 20 | 42 | 1900 | 163.3706 | 0.13824 | [8 empty] | A04 | 1706.8 | MICL0.01427042/RNA |  | 1706.8 |  | 1900 | 1900 | 1900 | H | 1,362 | 1,362 | 1,362 |  | 0.0001276 | 1.7219 | 2 | 0.00037661
Vloerput | Mini Canal | Nee | standaard | MICL.01427042/RON | 14 | 270 | 20 | 42 | 1843 | 158.4695 | 0.13039 | [8 empty] | A04 | 1488 | MICL0.01427042/RON |  | 1488 |  | 1843 | 1843 | 1843 | H | 1,362 | 1,362 | 1,362 |  | 0.0001276 | 1.7219 | 2 | 0.00037661
Vloerput | Mini Canal | Nee | standaard | MICL.01427042/ROV | 14 | 270 | 20 | 42 | 1843 | 158.4695 | 0.13039 | [8 empty] | A04 | 1737.2 | MICL0.01427042/ROV |  | 1737.2 |  | 1843 | 1843 | 1843 | H | 1,362 | 1,362 | 1,362 |  | 0.0001276 | 1.7219 | 2 | 0.00037661
Vloerput | Mini Canal | Nee | standaard | MICL.01427042/RSS | 14 | 270 | 20 | 42 | 1824 | 156.8358 | 0.12782 | [8 empty] | A04 | 3950.7 | MICL0.01427042/RSS |  | 3950.7 |  | 1824 | 1824 | 1824 | H | 1,362 | 1,362 | 1,362 |  | 0.0001276 | 1.7219 | 2 | 0.00037661
Vloerput | Mini Canal | Nee | standaard | MICL.01427042/SBL | 14 | 270 | 20 | 42 | 1900 | 163.3706 | 0.13824 | [8 empty] | A04 | 1701.1 | MICL0.01427042/SBL |  | 1701.1 |  | 1900 | 1900 | 1900 | H | 1,362 | 1,362 | 1,362 |  | 0.0001276 | 1.7219 | 2 | 0.00037661
Vloerput | Mini Canal | Nee | standaard | MICL.01427042/SBR | 14 | 270 | 20 | 42 | 1900 | 163.3706 | 0.13824 | [8 empty] | A04 | 1701.1 | MICL0.01427042/SBR |  | 1701.1 |  | 1900 | 1900 | 1900 | H | 1,362 | 1,362 | 1,362 |  | 0.0001276 | 1.7219 | 2 | 0.00037661
Vloerput | Mini Canal | Nee | standaard | MICL.01427042/SDB | 14 | 270 | 20 | 42 | 1900 | 163.3706 | 0.13824 | [8 empty] | A04 | 1701.1 | MICL0.01427042/SDB |  | 1701.1 |  | 1900 | 1900 | 1900 | H | 1,362 | 1,362 | 1,362 |  | 0.0001276 | 1.7219 | 2 | 0.00037661
Vloerput | Mini Canal | Nee | standaard | MICL.01427042/SNA | 14 | 270 | 20 | 42 | 1900 | 163.3706 | 0.13824 | [8 empty] | A04 | 1582 | MICL0.01427042/SNA |  | 1582 |  | 1900 | 1900 | 1900 | H | 1,362 | 1,362 | 1,362 |  | 0.0001276 | 1.7219 | 2 | 0.00037661
Vloerput | Mini Canal | Nee | Jaga kleur | MICL.01427042/SNCklr | 14 | 270 | 20 | 42 | 1900 | 163.3706 | 0.13824 | [8 empty] | A04 | 1710.2 | MICL0.01427042/SNC |  | 1710.2 |  | 1900 | 1900 | 1900 | H | 1,362 | 1,362 | 1,362 |  | 0.0001276 | 1.7219 | 2 | 0.00037661
Vloerput | Mini Canal | Nee | standaard | MICL.01429014/DBL | 14 | 290 | 05 | 14 | 626 | 53.8263 | 0.073787 | [8 empty] | A04 | 1108.1 | MICL0.01429014/DBL |  | 1108.1 |  | 626 | 626 | 626 | H | 1,362 | 1,362 | 1,362 |  | 0.0009367 | 1.7898 | 2 | 0.0004456
Vloerput | Mini Canal | Nee | standaard | MICL.01429014/DBN | 14 | 290 | 05 | 14 | 600 | 51.5907 | 0.068288 | [8 empty] | A04 | 1165.9 | MICL0.01429014/DBN |  | 1165.9 |  | 600 | 600 | 600 | H | 1,362 | 1,362 | 1,362 |  | 0.0009367 | 1.7898 | 2 | 0.0004456
Vloerput | Mini Canal | Nee | standaard | MICL.01429014/DBR | 14 | 290 | 05 | 14 | 626 | 53.8263 | 0.073787 | [8 empty] | A04 | 1108.1 | MICL0.01429014/DBR |  | 1108.1 |  | 626 | 626 | 626 | H | 1,362 | 1,362 | 1,362 |  | 0.0009367 | 1.7898 | 2 | 0.0004456
Vloerput | Mini Canal | Nee | standaard | MICL.01429014/DBV | 14 | 290 | 05 | 14 | 600 | 51.5907 | 0.068288 | [8 empty] | A04 | 1276.6 | MICL0.01429014/DBV |  | 1276.6 |  | 600 | 600 | 600 | H | 1,362 | 1,362 | 1,362 |  | 0.0009367 | 1.7898 | 2 | 0.0004456
Vloerput | Mini Canal | Nee | standaard | MICL.01429014/DDB | 14 | 290 | 05 | 14 | 626 | 53.8263 | 0.073787 | [8 empty] | A04 | 1108.1 | MICL0.01429014/DDB |  | 1108.1 |  | 626 | 626 | 626 | H | 1,362 | 1,362 | 1,362 |  | 0.0009367 | 1.7898 | 2 | 0.0004456
Vloerput | Mini Canal | Nee | standaard | MICL.01429014/DMN | 14 | 290 | 05 | 14 | 600 | 51.5907 | 0.068288 | [8 empty] | A04 | 1165.9 | MICL0.01429014/DMN |  | 1165.9 |  | 600 | 600 | 600 | H | 1,362 | 1,362 | 1,362 |  | 0.0009367 | 1.7898 | 2 | 0.0004456
Vloerput | Mini Canal | Nee | standaard | MICL.01429014/DMV | 14 | 290 | 05 | 14 | 600 | 51.5907 | 0.068288 | [8 empty] | A04 | 1276.6 | MICL0.01429014/DMV |  | 1276.6 |  | 600 | 600 | 600 | H | 1,362 | 1,362 | 1,362 |  | 0.0009367 | 1.7898 | 2 | 0.0004456
Vloerput | Mini Canal | Nee | standaard | MICL.01429014/DNA | 14 | 290 | 05 | 14 | 626 | 53.8263 | 0.073787 | [8 empty] | A04 | 1089.9 | MICL0.01429014/DNA |  | 1089.9 |  | 626 | 626 | 626 | H | 1,362 | 1,362 | 1,362 |  | 0.0009367 | 1.7898 | 2 | 0.0004456
Vloerput | Mini Canal | Nee | Jaga kleur | MICL.01429014/DNCklr | 14 | 290 | 05 | 14 | 626 | 53.8263 | 0.073787 | [8 empty] | A04 | 1191.7 | MICL0.01429014/DNC |  | 1191.7 |  | 626 | 626 | 626 | H | 1,362 | 1,362 | 1,362 |  | 0.0009367 | 1.7898 | 2 | 0.0004456
Vloerput | Mini Canal | Nee | standaard | MICL.01429014/DON | 14 | 290 | 05 | 14 | 600 | 51.5907 | 0.068288 | [8 empty] | A04 | 1165.9 | MICL0.01429014/DON |  | 1165.9 |  | 600 | 600 | 600 | H | 1,362 | 1,362 | 1,362 |  | 0.0009367 | 1.7898 | 2 | 0.0004456
Vloerput | Mini Canal | Nee | standaard | MICL.01429014/DOV | 14 | 290 | 05 | 14 | 600 | 51.5907 | 0.068288 | [8 empty] | A04 | 1276.6 | MICL0.01429014/DOV |  | 1276.6 |  | 600 | 600 | 600 | H | 1,362 | 1,362 | 1,362 |  | 0.0009367 | 1.7898 | 2 | 0.0004456
Vloerput | Mini Canal | Nee | standaard | MICL.01429014/RBL | 14 | 290 | 05 | 14 | 645 | 55.46 | 0.077928 | [8 empty] | A04 | 1108.1 | MICL0.01429014/RBL |  | 1108.1 |  | 645 | 645 | 645 | H | 1,362 | 1,362 | 1,362 |  | 0.0009367 | 1.7898 | 2 | 0.0004456
Vloerput | Mini Canal | Nee | standaard | MICL.01429014/RBN | 14 | 290 | 05 | 14 | 626 | 53.8263 | 0.073787 | [8 empty] | A04 | 977.3 | MICL0.01429014/RBN |  | 977.3 |  | 626 | 626 | 626 | H | 1,362 | 1,362 | 1,362 |  | 0.0009367 | 1.7898 | 2 | 0.0004456
Vloerput | Mini Canal | Nee | standaard | MICL.01429014/RBR | 14 | 290 | 05 | 14 | 645 | 55.46 | 0.077928 | [8 empty] | A04 | 1108.1 | MICL0.01429014/RBR |  | 1108.1 |  | 645 | 645 | 645 | H | 1,362 | 1,362 | 1,362 |  | 0.0009367 | 1.7898 | 2 | 0.0004456
Vloerput | Mini Canal | Nee | standaard | MICL.01429014/RBV | 14 | 290 | 05 | 14 | 626 | 53.8263 | 0.073787 | [8 empty] | A04 | 1093.1 | MICL0.01429014/RBV |  | 1093.1 |  | 626 | 626 | 626 | H | 1,362 | 1,362 | 1,362 |  | 0.0009367 | 1.7898 | 2 | 0.0004456
Vloerput | Mini Canal | Nee | standaard | MICL.01429014/RDB | 14 | 290 | 05 | 14 | 645 | 55.46 | 0.077928 | [8 empty] | A04 | 1108.1 | MICL0.01429014/RDB |  | 1108.1 |  | 645 | 645 | 645 | H | 1,362 | 1,362 | 1,362 |  | 0.0009367 | 1.7898 | 2 | 0.0004456
Vloerput | Mini Canal | Nee | standaard | MICL.01429014/RMN | 14 | 290 | 05 | 14 | 626 | 53.8263 | 0.073787 | [8 empty] | A04 | 946.1 | MICL0.01429014/RMN |  | 946.1 |  | 626 | 626 | 626 | H | 1,362 | 1,362 | 1,362 |  | 0.0009367 | 1.7898 | 2 | 0.0004456
Vloerput | Mini Canal | Nee | standaard | MICL.01429014/RMV | 14 | 290 | 05 | 14 | 626 | 53.8263 | 0.073787 | [8 empty] | A04 | 1038.8 | MICL0.01429014/RMV |  | 1038.8 |  | 626 | 626 | 626 | H | 1,362 | 1,362 | 1,362 |  | 0.0009367 | 1.7898 | 2 | 0.0004456
Vloerput | Mini Canal | Nee | standaard | MICL.01429014/RNA | 14 | 290 | 05 | 14 | 645 | 55.46 | 0.077928 | [8 empty] | A04 | 1089.9 | MICL0.01429014/RNA |  | 1089.9 |  | 645 | 645 | 645 | H | 1,362 | 1,362 | 1,362 |  | 0.0009367 | 1.7898 | 2 | 0.0004456
Vloerput | Mini Canal | Nee | standaard | MICL.01429014/RON | 14 | 290 | 05 | 14 | 626 | 53.8263 | 0.073787 | [8 empty] | A04 | 977.3 | MICL0.01429014/RON |  | 977.3 |  | 626 | 626 | 626 | H | 1,362 | 1,362 | 1,362 |  | 0.0009367 | 1.7898 | 2 | 0.0004456
Vloerput | Mini Canal | Nee | standaard | MICL.01429014/ROV | 14 | 290 | 05 | 14 | 626 | 53.8263 | 0.073787 | [8 empty] | A04 | 1093.1 | MICL0.01429014/ROV |  | 1093.1 |  | 626 | 626 | 626 | H | 1,362 | 1,362 | 1,362 |  | 0.0009367 | 1.7898 | 2 | 0.0004456
Vloerput | Mini Canal | Nee | standaard | MICL.01429014/RSS | 14 | 290 | 05 | 14 | 619 | 53.2244 | 0.072287 | [8 empty] | A04 | 2202.4 | MICL0.01429014/RSS |  | 2202.4 |  | 619 | 619 | 619 | H | 1,362 | 1,362 | 1,362 |  | 0.0009367 | 1.7898 | 2 | 0.0004456
Vloerput | Mini Canal | Nee | standaard | MICL.01429014/SBL | 14 | 290 | 05 | 14 | 645 | 55.46 | 0.077928 | [8 empty] | A04 | 963.3 | MICL0.01429014/SBL |  | 963.3 |  | 645 | 645 | 645 | H | 1,362 | 1,362 | 1,362 |  | 0.0009367 | 1.7898 | 2 | 0.0004456
Vloerput | Mini Canal | Nee | standaard | MICL.01429014/SBR | 14 | 290 | 05 | 14 | 645 | 55.46 | 0.077928 | [8 empty] | A04 | 963.3 | MICL0.01429014/SBR |  | 963.3 |  | 645 | 645 | 645 | H | 1,362 | 1,362 | 1,362 |  | 0.0009367 | 1.7898 | 2 | 0.0004456
Vloerput | Mini Canal | Nee | standaard | MICL.01429014/SDB | 14 | 290 | 05 | 14 | 645 | 55.46 | 0.077928 | [8 empty] | A04 | 963.3 | MICL0.01429014/SDB |  | 963.3 |  | 645 | 645 | 645 | H | 1,362 | 1,362 | 1,362 |  | 0.0009367 | 1.7898 | 2 | 0.0004456
Vloerput | Mini Canal | Nee | standaard | MICL.01429014/SNA | 14 | 290 | 05 | 14 | 645 | 55.46 | 0.077928 | [8 empty] | A04 | 928.4 | MICL0.01429014/SNA |  | 928.4 |  | 645 | 645 | 645 | H | 1,362 | 1,362 | 1,362 |  | 0.0009367 | 1.7898 | 2 | 0.0004456
Vloerput | Mini Canal | Nee | Jaga kleur | MICL.01429014/SNCklr | 14 | 290 | 05 | 14 | 645 | 55.46 | 0.077928 | [8 empty] | A04 | 975 | MICL0.01429014/SNC |  | 975 |  | 645 | 645 | 645 | H | 1,362 | 1,362 | 1,362 |  | 0.0009367 | 1.7898 | 2 | 0.0004456
Vloerput | Mini Canal | Nee | standaard | MICL.01429026/DBL | 14 | 290 | 10 | 26 | 1085 | 93.2932 | 0.085292 | [8 empty] | A04 | 1297.6 | MICL0.01429026/DBL |  | 1297.6 |  | 1085 | 1085 | 1085 | H | 1,362 | 1,362 | 1,362 |  | 0.0003969 | 1.7346 | 2 | 0.00036735
Vloerput | Mini Canal | Nee | standaard | MICL.01429026/DBN | 14 | 290 | 10 | 26 | 1041 | 89.5099 | 0.079064 | [8 empty] | A04 | 1367.3 | MICL0.01429026/DBN |  | 1367.3 |  | 1041 | 1041 | 1041 | H | 1,362 | 1,362 | 1,362 |  | 0.0003969 | 1.7346 | 2 | 0.00036735
Vloerput | Mini Canal | Nee | standaard | MICL.01429026/DBR | 14 | 290 | 10 | 26 | 1085 | 93.2932 | 0.085292 | [8 empty] | A04 | 1297.6 | MICL0.01429026/DBR |  | 1297.6 |  | 1085 | 1085 | 1085 | H | 1,362 | 1,362 | 1,362 |  | 0.0003969 | 1.7346 | 2 | 0.00036735
Vloerput | Mini Canal | Nee | standaard | MICL.01429026/DBV | 14 | 290 | 10 | 26 | 1041 | 89.5099 | 0.079064 | [8 empty] | A04 | 1534.7 | MICL0.01429026/DBV |  | 1534.7 |  | 1041 | 1041 | 1041 | H | 1,362 | 1,362 | 1,362 |  | 0.0003969 | 1.7346 | 2 | 0.00036735
Vloerput | Mini Canal | Nee | standaard | MICL.01429026/DDB | 14 | 290 | 10 | 26 | 1085 | 93.2932 | 0.085292 | [8 empty] | A04 | 1297.6 | MICL0.01429026/DDB |  | 1297.6 |  | 1085 | 1085 | 1085 | H | 1,362 | 1,362 | 1,362 |  | 0.0003969 | 1.7346 | 2 | 0.00036735
Vloerput | Mini Canal | Nee | standaard | MICL.01429026/DMN | 14 | 290 | 10 | 26 | 1041 | 89.5099 | 0.079064 | [8 empty] | A04 | 1367.3 | MICL0.01429026/DMN |  | 1367.3 |  | 1041 | 1041 | 1041 | H | 1,362 | 1,362 | 1,362 |  | 0.0003969 | 1.7346 | 2 | 0.00036735
Vloerput | Mini Canal | Nee | standaard | MICL.01429026/DMV | 14 | 290 | 10 | 26 | 1041 | 89.5099 | 0.079064 | [8 empty] | A04 | 1534.7 | MICL0.01429026/DMV |  | 1534.7 |  | 1041 | 1041 | 1041 | H | 1,362 | 1,362 | 1,362 |  | 0.0003969 | 1.7346 | 2 | 0.00036735
Vloerput | Mini Canal | Nee | standaard | MICL.01429026/DNA | 14 | 290 | 10 | 26 | 1085 | 93.2932 | 0.085292 | [8 empty] | A04 | 1262.7 | MICL0.01429026/DNA |  | 1262.7 |  | 1085 | 1085 | 1085 | H | 1,362 | 1,362 | 1,362 |  | 0.0003969 | 1.7346 | 2 | 0.00036735
Vloerput | Mini Canal | Nee | Jaga kleur | MICL.01429026/DNCklr | 14 | 290 | 10 | 26 | 1085 | 93.2932 | 0.085292 | [8 empty] | A04 | 1384 | MICL0.01429026/DNC |  | 1384 |  | 1085 | 1085 | 1085 | H | 1,362 | 1,362 | 1,362 |  | 0.0003969 | 1.7346 | 2 | 0.00036735
Vloerput | Mini Canal | Nee | standaard | MICL.01429026/DON | 14 | 290 | 10 | 26 | 1041 | 89.5099 | 0.079064 | [8 empty] | A04 | 1367.3 | MICL0.01429026/DON |  | 1367.3 |  | 1041 | 1041 | 1041 | H | 1,362 | 1,362 | 1,362 |  | 0.0003969 | 1.7346 | 2 | 0.00036735
Vloerput | Mini Canal | Nee | standaard | MICL.01429026/DOV | 14 | 290 | 10 | 26 | 1041 | 89.5099 | 0.079064 | [8 empty] | A04 | 1534.7 | MICL0.01429026/DOV |  | 1534.7 |  | 1041 | 1041 | 1041 | H | 1,362 | 1,362 | 1,362 |  | 0.0003969 | 1.7346 | 2 | 0.00036735
Vloerput | Mini Canal | Nee | standaard | MICL.01429026/RBL | 14 | 290 | 10 | 26 | 1119 | 96.2167 | 0.090254 | [8 empty] | A04 | 1297.6 | MICL0.01429026/RBL |  | 1297.6 |  | 1119 | 1119 | 1119 | H | 1,362 | 1,362 | 1,362 |  | 0.0003969 | 1.7346 | 2 | 0.00036735
Vloerput | Mini Canal | Nee | standaard | MICL.01429026/RBN | 14 | 290 | 10 | 26 | 1085 | 93.2932 | 0.085292 | [8 empty] | A04 | 1136.6 | MICL0.01429026/RBN |  | 1136.6 |  | 1085 | 1085 | 1085 | H | 1,362 | 1,362 | 1,362 |  | 0.0003969 | 1.7346 | 2 | 0.00036735
Vloerput | Mini Canal | Nee | standaard | MICL.01429026/RBR | 14 | 290 | 10 | 26 | 1119 | 96.2167 | 0.090254 | [8 empty] | A04 | 1297.6 | MICL0.01429026/RBR |  | 1297.6 |  | 1119 | 1119 | 1119 | H | 1,362 | 1,362 | 1,362 |  | 0.0003969 | 1.7346 | 2 | 0.00036735
Vloerput | Mini Canal | Nee | standaard | MICL.01429026/RBV | 14 | 290 | 10 | 26 | 1085 | 93.2932 | 0.085292 | [8 empty] | A04 | 1299.7 | MICL0.01429026/RBV |  | 1299.7 |  | 1085 | 1085 | 1085 | H | 1,362 | 1,362 | 1,362 |  | 0.0003969 | 1.7346 | 2 | 0.00036735
Vloerput | Mini Canal | Nee | standaard | MICL.01429026/RDB | 14 | 290 | 10 | 26 | 1119 | 96.2167 | 0.090254 | [8 empty] | A04 | 1297.6 | MICL0.01429026/RDB |  | 1297.6 |  | 1119 | 1119 | 1119 | H | 1,362 | 1,362 | 1,362 |  | 0.0003969 | 1.7346 | 2 | 0.00036735
Vloerput | Mini Canal | Nee | standaard | MICL.01429026/RMN | 14 | 290 | 10 | 26 | 1085 | 93.2932 | 0.085292 | [8 empty] | A04 | 1078.8 | MICL0.01429026/RMN |  | 1078.8 |  | 1085 | 1085 | 1085 | H | 1,362 | 1,362 | 1,362 |  | 0.0003969 | 1.7346 | 2 | 0.00036735
Vloerput | Mini Canal | Nee | standaard | MICL.01429026/RMV | 14 | 290 | 10 | 26 | 1085 | 93.2932 | 0.085292 | [8 empty] | A04 | 1241.9 | MICL0.01429026/RMV |  | 1241.9 |  | 1085 | 1085 | 1085 | H | 1,362 | 1,362 | 1,362 |  | 0.0003969 | 1.7346 | 2 | 0.00036735
Vloerput | Mini Canal | Nee | standaard | MICL.01429026/RNA | 14 | 290 | 10 | 26 | 1119 | 96.2167 | 0.090254 | [8 empty] | A04 | 1262.7 | MICL0.01429026/RNA |  | 1262.7 |  | 1119 | 1119 | 1119 | H | 1,362 | 1,362 | 1,362 |  | 0.0003969 | 1.7346 | 2 | 0.00036735
Vloerput | Mini Canal | Nee | standaard | MICL.01429026/RON | 14 | 290 | 10 | 26 | 1085 | 93.2932 | 0.085292 | [8 empty] | A04 | 1136.6 | MICL0.01429026/RON |  | 1136.6 |  | 1085 | 1085 | 1085 | H | 1,362 | 1,362 | 1,362 |  | 0.0003969 | 1.7346 | 2 | 0.00036735
Vloerput | Mini Canal | Nee | standaard | MICL.01429026/ROV | 14 | 290 | 10 | 26 | 1085 | 93.2932 | 0.085292 | [8 empty] | A04 | 1299.7 | MICL0.01429026/ROV |  | 1299.7 |  | 1085 | 1085 | 1085 | H | 1,362 | 1,362 | 1,362 |  | 0.0003969 | 1.7346 | 2 | 0.00036735
Vloerput | Mini Canal | Nee | standaard | MICL.01429026/RSS | 14 | 290 | 10 | 26 | 1074 | 92.3474 | 0.083715 | [8 empty] | A04 | 2698.9 | MICL0.01429026/RSS |  | 2698.9 |  | 1074 | 1074 | 1074 | H | 1,362 | 1,362 | 1,362 |  | 0.0003969 | 1.7346 | 2 | 0.00036735
Vloerput | Mini Canal | Nee | standaard | MICL.01429026/SBL | 14 | 290 | 10 | 26 | 1119 | 96.2167 | 0.090254 | [8 empty] | A04 | 1230.6 | MICL0.01429026/SBL |  | 1230.6 |  | 1119 | 1119 | 1119 | H | 1,362 | 1,362 | 1,362 |  | 0.0003969 | 1.7346 | 2 | 0.00036735
Vloerput | Mini Canal | Nee | standaard | MICL.01429026/SBR | 14 | 290 | 10 | 26 | 1119 | 96.2167 | 0.090254 | [8 empty] | A04 | 1230.6 | MICL0.01429026/SBR |  | 1230.6 |  | 1119 | 1119 | 1119 | H | 1,362 | 1,362 | 1,362 |  | 0.0003969 | 1.7346 | 2 | 0.00036735
Vloerput | Mini Canal | Nee | standaard | MICL.01429026/SDB | 14 | 290 | 10 | 26 | 1119 | 96.2167 | 0.090254 | [8 empty] | A04 | 1230.6 | MICL0.01429026/SDB |  | 1230.6 |  | 1119 | 1119 | 1119 | H | 1,362 | 1,362 | 1,362 |  | 0.0003969 | 1.7346 | 2 | 0.00036735
Vloerput | Mini Canal | Nee | standaard | MICL.01429026/SNA | 14 | 290 | 10 | 26 | 1119 | 96.2167 | 0.090254 | [8 empty] | A04 | 1160.9 | MICL0.01429026/SNA |  | 1160.9 |  | 1119 | 1119 | 1119 | H | 1,362 | 1,362 | 1,362 |  | 0.0003969 | 1.7346 | 2 | 0.00036735
Vloerput | Mini Canal | Nee | Jaga kleur | MICL.01429026/SNCklr | 14 | 290 | 10 | 26 | 1119 | 96.2167 | 0.090254 | [8 empty] | A04 | 1244.6 | MICL0.01429026/SNC |  | 1244.6 |  | 1119 | 1119 | 1119 | H | 1,362 | 1,362 | 1,362 |  | 0.0003969 | 1.7346 | 2 | 0.00036735
Vloerput | Mini Canal | Nee | standaard | MICL.01429034/DBL | 14 | 290 | 15 | 34 | 1481 | 127.3431 | 0.11954 | [8 empty] | A04 | 1672.6 | MICL0.01429034/DBL |  | 1672.6 |  | 1481 | 1481 | 1481 | H | 1,362 | 1,362 | 1,362 |  | 0.0002083 | 1.724 | 2 | 0.00046183
Vloerput | Mini Canal | Nee | standaard | MICL.01429034/DBN | 14 | 290 | 15 | 34 | 1420 | 122.098 | 0.11039 | [8 empty] | A04 | 1667.4 | MICL0.01429034/DBN |  | 1667.4 |  | 1420 | 1420 | 1420 | H | 1,362 | 1,362 | 1,362 |  | 0.0002083 | 1.724 | 2 | 0.00046183
Vloerput | Mini Canal | Nee | standaard | MICL.01429034/DBR | 14 | 290 | 15 | 34 | 1481 | 127.3431 | 0.11954 | [8 empty] | A04 | 1672.6 | MICL0.01429034/DBR |  | 1672.6 |  | 1481 | 1481 | 1481 | H | 1,362 | 1,362 | 1,362 |  | 0.0002083 | 1.724 | 2 | 0.00046183
Vloerput | Mini Canal | Nee | standaard | MICL.01429034/DBV | 14 | 290 | 15 | 34 | 1420 | 122.098 | 0.11039 | [8 empty] | A04 | 1902.7 | MICL0.01429034/DBV |  | 1902.7 |  | 1420 | 1420 | 1420 | H | 1,362 | 1,362 | 1,362 |  | 0.0002083 | 1.724 | 2 | 0.00046183
Vloerput | Mini Canal | Nee | standaard | MICL.01429034/DDB | 14 | 290 | 15 | 34 | 1481 | 127.3431 | 0.11954 | [8 empty] | A04 | 1672.6 | MICL0.01429034/DDB |  | 1672.6 |  | 1481 | 1481 | 1481 | H | 1,362 | 1,362 | 1,362 |  | 0.0002083 | 1.724 | 2 | 0.00046183
Vloerput | Mini Canal | Nee | standaard | MICL.01429034/DMN | 14 | 290 | 15 | 34 | 1420 | 122.098 | 0.11039 | [8 empty] | A04 | 1667.4 | MICL0.01429034/DMN |  | 1667.4 |  | 1420 | 1420 | 1420 | H | 1,362 | 1,362 | 1,362 |  | 0.0002083 | 1.724 | 2 | 0.00046183
Vloerput | Mini Canal | Nee | standaard | MICL.01429034/DMV | 14 | 290 | 15 | 34 | 1420 | 122.098 | 0.11039 | [8 empty] | A04 | 1902.7 | MICL0.01429034/DMV |  | 1902.7 |  | 1420 | 1420 | 1420 | H | 1,362 | 1,362 | 1,362 |  | 0.0002083 | 1.724 | 2 | 0.00046183
Vloerput | Mini Canal | Nee | standaard | MICL.01429034/DNA | 14 | 290 | 15 | 34 | 1481 | 127.3431 | 0.11954 | [8 empty] | A04 | 1627.6 | MICL0.01429034/DNA |  | 1627.6 |  | 1481 | 1481 | 1481 | H | 1,362 | 1,362 | 1,362 |  | 0.0002083 | 1.724 | 2 | 0.00046183
Vloerput | Mini Canal | Nee | Jaga kleur | MICL.01429034/DNCklr | 14 | 290 | 15 | 34 | 1481 | 127.3431 | 0.11954 | [8 empty] | A04 | 1792.2 | MICL0.01429034/DNC |  | 1792.2 |  | 1481 | 1481 | 1481 | H | 1,362 | 1,362 | 1,362 |  | 0.0002083 | 1.724 | 2 | 0.00046183
Vloerput | Mini Canal | Nee | standaard | MICL.01429034/DON | 14 | 290 | 15 | 34 | 1420 | 122.098 | 0.11039 | [8 empty] | A04 | 1667.4 | MICL0.01429034/DON |  | 1667.4 |  | 1420 | 1420 | 1420 | H | 1,362 | 1,362 | 1,362 |  | 0.0002083 | 1.724 | 2 | 0.00046183
Vloerput | Mini Canal | Nee | standaard | MICL.01429034/DOV | 14 | 290 | 15 | 34 | 1420 | 122.098 | 0.11039 | [8 empty] | A04 | 1902.7 | MICL0.01429034/DOV |  | 1902.7 |  | 1420 | 1420 | 1420 | H | 1,362 | 1,362 | 1,362 |  | 0.0002083 | 1.724 | 2 | 0.00046183
Vloerput | Mini Canal | Nee | standaard | MICL.01429034/RBL | 14 | 290 | 15 | 34 | 1527 | 131.2984 | 0.12667 | [8 empty] | A04 | 1672.6 | MICL0.01429034/RBL |  | 1672.6 |  | 1527 | 1527 | 1527 | H | 1,362 | 1,362 | 1,362 |  | 0.0002083 | 1.724 | 2 | 0.00046183
Vloerput | Mini Canal | Nee | standaard | MICL.01429034/RBN | 14 | 290 | 15 | 34 | 1481 | 127.3431 | 0.11954 | [8 empty] | A04 | 1398.4 | MICL0.01429034/RBN |  | 1398.4 |  | 1481 | 1481 | 1481 | H | 1,362 | 1,362 | 1,362 |  | 0.0002083 | 1.724 | 2 | 0.00046183
Vloerput | Mini Canal | Nee | standaard | MICL.01429034/RBR | 14 | 290 | 15 | 34 | 1527 | 131.2984 | 0.12667 | [8 empty] | A04 | 1672.6 | MICL0.01429034/RBR |  | 1672.6 |  | 1527 | 1527 | 1527 | H | 1,362 | 1,362 | 1,362 |  | 0.0002083 | 1.724 | 2 | 0.00046183
Vloerput | Mini Canal | Nee | standaard | MICL.01429034/RBV | 14 | 290 | 15 | 34 | 1481 | 127.3431 | 0.11954 | [8 empty] | A04 | 1614.7 | MICL0.01429034/RBV |  | 1614.7 |  | 1481 | 1481 | 1481 | H | 1,362 | 1,362 | 1,362 |  | 0.0002083 | 1.724 | 2 | 0.00046183
Vloerput | Mini Canal | Nee | standaard | MICL.01429034/RDB | 14 | 290 | 15 | 34 | 1527 | 131.2984 | 0.12667 | [8 empty] | A04 | 1672.6 | MICL0.01429034/RDB |  | 1672.6 |  | 1527 | 1527 | 1527 | H | 1,362 | 1,362 | 1,362 |  | 0.0002083 | 1.724 | 2 | 0.00046183
Vloerput | Mini Canal | Nee | standaard | MICL.01429034/RMN | 14 | 290 | 15 | 34 | 1481 | 127.3431 | 0.11954 | [8 empty] | A04 | 1323.9 | MICL0.01429034/RMN |  | 1323.9 |  | 1481 | 1481 | 1481 | H | 1,362 | 1,362 | 1,362 |  | 0.0002083 | 1.724 | 2 | 0.00046183
Vloerput | Mini Canal | Nee | standaard | MICL.01429034/RMV | 14 | 290 | 15 | 34 | 1481 | 127.3431 | 0.11954 | [8 empty] | A04 | 1496.6 | MICL0.01429034/RMV |  | 1496.6 |  | 1481 | 1481 | 1481 | H | 1,362 | 1,362 | 1,362 |  | 0.0002083 | 1.724 | 2 | 0.00046183
Vloerput | Mini Canal | Nee | standaard | MICL.01429034/RNA | 14 | 290 | 15 | 34 | 1527 | 131.2984 | 0.12667 | [8 empty] | A04 | 1627.6 | MICL0.01429034/RNA |  | 1627.6 |  | 1527 | 1527 | 1527 | H | 1,362 | 1,362 | 1,362 |  | 0.0002083 | 1.724 | 2 | 0.00046183
Vloerput | Mini Canal | Nee | standaard | MICL.01429034/RON | 14 | 290 | 15 | 34 | 1481 | 127.3431 | 0.11954 | [8 empty] | A04 | 1398.4 | MICL0.01429034/RON |  | 1398.4 |  | 1481 | 1481 | 1481 | H | 1,362 | 1,362 | 1,362 |  | 0.0002083 | 1.724 | 2 | 0.00046183
Vloerput | Mini Canal | Nee | standaard | MICL.01429034/ROV | 14 | 290 | 15 | 34 | 1481 | 127.3431 | 0.11954 | [8 empty] | A04 | 1614.7 | MICL0.01429034/ROV |  | 1614.7 |  | 1481 | 1481 | 1481 | H | 1,362 | 1,362 | 1,362 |  | 0.0002083 | 1.724 | 2 | 0.00046183
Vloerput | Mini Canal | Nee | standaard | MICL.01429034/RSS | 14 | 290 | 15 | 34 | 1466 | 126.0533 | 0.11726 | [8 empty] | A04 | 3364.8 | MICL0.01429034/RSS |  | 3364.8 |  | 1466 | 1466 | 1466 | H | 1,362 | 1,362 | 1,362 |  | 0.0002083 | 1.724 | 2 | 0.00046183
Vloerput | Mini Canal | Nee | standaard | MICL.01429034/SBL | 14 | 290 | 15 | 34 | 1527 | 131.2984 | 0.12667 | [8 empty] | A04 | 1567 | MICL0.01429034/SBL |  | 1567 |  | 1527 | 1527 | 1527 | H | 1,362 | 1,362 | 1,362 |  | 0.0002083 | 1.724 | 2 | 0.00046183
Vloerput | Mini Canal | Nee | standaard | MICL.01429034/SBR | 14 | 290 | 15 | 34 | 1527 | 131.2984 | 0.12667 | [8 empty] | A04 | 1567 | MICL0.01429034/SBR |  | 1567 |  | 1527 | 1527 | 1527 | H | 1,362 | 1,362 | 1,362 |  | 0.0002083 | 1.724 | 2 | 0.00046183
Vloerput | Mini Canal | Nee | standaard | MICL.01429034/SDB | 14 | 290 | 15 | 34 | 1527 | 131.2984 | 0.12667 | [8 empty] | A04 | 1567 | MICL0.01429034/SDB |  | 1567 |  | 1527 | 1527 | 1527 | H | 1,362 | 1,362 | 1,362 |  | 0.0002083 | 1.724 | 2 | 0.00046183
Vloerput | Mini Canal | Nee | standaard | MICL.01429034/SNA | 14 | 290 | 15 | 34 | 1527 | 131.2984 | 0.12667 | [8 empty] | A04 | 1456.4 | MICL0.01429034/SNA |  | 1456.4 |  | 1527 | 1527 | 1527 | H | 1,362 | 1,362 | 1,362 |  | 0.0002083 | 1.724 | 2 | 0.00046183
Vloerput | Mini Canal | Nee | Jaga kleur | MICL.01429034/SNCklr | 14 | 290 | 15 | 34 | 1527 | 131.2984 | 0.12667 | [8 empty] | A04 | 1567 | MICL0.01429034/SNC |  | 1567 |  | 1527 | 1527 | 1527 | H | 1,362 | 1,362 | 1,362 |  | 0.0002083 | 1.724 | 2 | 0.00046183
Vloerput | Mini Canal | Nee | standaard | MICL.01429042/DBL | 14 | 290 | 20 | 42 | 1996 | 171.6251 | 0.15549 | [8 empty] | A04 | 1919.5 | MICL0.01429042/DBL |  | 1919.5 |  | 1996 | 1996 | 1996 | H | 1,362 | 1,362 | 1,362 |  | 0.0001276 | 1.7219 | 2 | 0.00037661
Vloerput | Mini Canal | Nee | standaard | MICL.01429042/DBN | 14 | 290 | 20 | 42 | 1914 | 164.5744 | 0.14348 | [8 empty] | A04 | 1902.3 | MICL0.01429042/DBN |  | 1902.3 |  | 1914 | 1914 | 1914 | H | 1,362 | 1,362 | 1,362 |  | 0.0001276 | 1.7219 | 2 | 0.00037661
Vloerput | Mini Canal | Nee | standaard | MICL.01429042/DBR | 14 | 290 | 20 | 42 | 1996 | 171.6251 | 0.15549 | [8 empty] | A04 | 1919.5 | MICL0.01429042/DBR |  | 1919.5 |  | 1996 | 1996 | 1996 | H | 1,362 | 1,362 | 1,362 |  | 0.0001276 | 1.7219 | 2 | 0.00037661
Vloerput | Mini Canal | Nee | standaard | MICL.01429042/DBV | 14 | 290 | 20 | 42 | 1914 | 164.5744 | 0.14348 | [8 empty] | A04 | 2203.6 | MICL0.01429042/DBV |  | 2203.6 |  | 1914 | 1914 | 1914 | H | 1,362 | 1,362 | 1,362 |  | 0.0001276 | 1.7219 | 2 | 0.00037661
Vloerput | Mini Canal | Nee | standaard | MICL.01429042/DDB | 14 | 290 | 20 | 42 | 1996 | 171.6251 | 0.15549 | [8 empty] | A04 | 1919.5 | MICL0.01429042/DDB |  | 1919.5 |  | 1996 | 1996 | 1996 | H | 1,362 | 1,362 | 1,362 |  | 0.0001276 | 1.7219 | 2 | 0.00037661
Vloerput | Mini Canal | Nee | standaard | MICL.01429042/DMN | 14 | 290 | 20 | 42 | 1914 | 164.5744 | 0.14348 | [8 empty] | A04 | 1902.3 | MICL0.01429042/DMN |  | 1902.3 |  | 1914 | 1914 | 1914 | H | 1,362 | 1,362 | 1,362 |  | 0.0001276 | 1.7219 | 2 | 0.00037661
Vloerput | Mini Canal | Nee | standaard | MICL.01429042/DMV | 14 | 290 | 20 | 42 | 1914 | 164.5744 | 0.14348 | [8 empty] | A04 | 2203.6 | MICL0.01429042/DMV |  | 2203.6 |  | 1914 | 1914 | 1914 | H | 1,362 | 1,362 | 1,362 |  | 0.0001276 | 1.7219 | 2 | 0.00037661
Vloerput | Mini Canal | Nee | standaard | MICL.01429042/DNA | 14 | 290 | 20 | 42 | 1996 | 171.6251 | 0.15549 | [8 empty] | A04 | 1836.9 | MICL0.01429042/DNA |  | 1836.9 |  | 1996 | 1996 | 1996 | H | 1,362 | 1,362 | 1,362 |  | 0.0001276 | 1.7219 | 2 | 0.00037661
Vloerput | Mini Canal | Nee | Jaga kleur | MICL.01429042/DNCklr | 14 | 290 | 20 | 42 | 1996 | 171.6251 | 0.15549 | [8 empty] | A04 | 2014.3 | MICL0.01429042/DNC |  | 2014.3 |  | 1996 | 1996 | 1996 | H | 1,362 | 1,362 | 1,362 |  | 0.0001276 | 1.7219 | 2 | 0.00037661
Vloerput | Mini Canal | Nee | standaard | MICL.01429042/DON | 14 | 290 | 20 | 42 | 1914 | 164.5744 | 0.14348 | [8 empty] | A04 | 1902.3 | MICL0.01429042/DON |  | 1902.3 |  | 1914 | 1914 | 1914 | H | 1,362 | 1,362 | 1,362 |  | 0.0001276 | 1.7219 | 2 | 0.00037661
Vloerput | Mini Canal | Nee | standaard | MICL.01429042/DOV | 14 | 290 | 20 | 42 | 1914 | 164.5744 | 0.14348 | [8 empty] | A04 | 2203.6 | MICL0.01429042/DOV |  | 2203.6 |  | 1914 | 1914 | 1914 | H | 1,362 | 1,362 | 1,362 |  | 0.0001276 | 1.7219 | 2 | 0.00037661
Vloerput | Mini Canal | Nee | standaard | MICL.01429042/RBL | 14 | 290 | 20 | 42 | 2058 | 176.9561 | 0.16488 | [8 empty] | A04 | 1919.5 | MICL0.01429042/RBL |  | 1919.5 |  | 2058 | 2058 | 2058 | H | 1,362 | 1,362 | 1,362 |  | 0.0001276 | 1.7219 | 2 | 0.00037661
Vloerput | Mini Canal | Nee | standaard | MICL.01429042/RBN | 14 | 290 | 20 | 42 | 1996 | 171.6251 | 0.15549 | [8 empty] | A04 | 1602 | MICL0.01429042/RBN |  | 1602 |  | 1996 | 1996 | 1996 | H | 1,362 | 1,362 | 1,362 |  | 0.0001276 | 1.7219 | 2 | 0.00037661
Vloerput | Mini Canal | Nee | standaard | MICL.01429042/RBR | 14 | 290 | 20 | 42 | 2058 | 176.9561 | 0.16488 | [8 empty] | A04 | 1919.5 | MICL0.01429042/RBR |  | 1919.5 |  | 2058 | 2058 | 2058 | H | 1,362 | 1,362 | 1,362 |  | 0.0001276 | 1.7219 | 2 | 0.00037661
Vloerput | Mini Canal | Nee | standaard | MICL.01429042/RBV | 14 | 290 | 20 | 42 | 1996 | 171.6251 | 0.15549 | [8 empty] | A04 | 1869.5 | MICL0.01429042/RBV |  | 1869.5 |  | 1996 | 1996 | 1996 | H | 1,362 | 1,362 | 1,362 |  | 0.0001276 | 1.7219 | 2 | 0.00037661
Vloerput | Mini Canal | Nee | standaard | MICL.01429042/RDB | 14 | 290 | 20 | 42 | 2058 | 176.9561 | 0.16488 | [8 empty] | A04 | 1919.5 | MICL0.01429042/RDB |  | 1919.5 |  | 2058 | 2058 | 2058 | H | 1,362 | 1,362 | 1,362 |  | 0.0001276 | 1.7219 | 2 | 0.00037661
Vloerput | Mini Canal | Nee | standaard | MICL.01429042/RMN | 14 | 290 | 20 | 42 | 1996 | 171.6251 | 0.15549 | [8 empty] | A04 | 1509.3 | MICL0.01429042/RMN |  | 1509.3 |  | 1996 | 1996 | 1996 | H | 1,362 | 1,362 | 1,362 |  | 0.0001276 | 1.7219 | 2 | 0.00037661
Vloerput | Mini Canal | Nee | standaard | MICL.01429042/RMV | 14 | 290 | 20 | 42 | 1996 | 171.6251 | 0.15549 | [8 empty] | A04 | 1723.6 | MICL0.01429042/RMV |  | 1723.6 |  | 1996 | 1996 | 1996 | H | 1,362 | 1,362 | 1,362 |  | 0.0001276 | 1.7219 | 2 | 0.00037661
Vloerput | Mini Canal | Nee | standaard | MICL.01429042/RNA | 14 | 290 | 20 | 42 | 2058 | 176.9561 | 0.16488 | [8 empty] | A04 | 1836.9 | MICL0.01429042/RNA |  | 1836.9 |  | 2058 | 2058 | 2058 | H | 1,362 | 1,362 | 1,362 |  | 0.0001276 | 1.7219 | 2 | 0.00037661
Vloerput | Mini Canal | Nee | standaard | MICL.01429042/RON | 14 | 290 | 20 | 42 | 1996 | 171.6251 | 0.15549 | [8 empty] | A04 | 1602 | MICL0.01429042/RON |  | 1602 |  | 1996 | 1996 | 1996 | H | 1,362 | 1,362 | 1,362 |  | 0.0001276 | 1.7219 | 2 | 0.00037661
Vloerput | Mini Canal | Nee | standaard | MICL.01429042/ROV | 14 | 290 | 20 | 42 | 1996 | 171.6251 | 0.15549 | [8 empty] | A04 | 1869.5 | MICL0.01429042/ROV |  | 1869.5 |  | 1996 | 1996 | 1996 | H | 1,362 | 1,362 | 1,362 |  | 0.0001276 | 1.7219 | 2 | 0.00037661
Vloerput | Mini Canal | Nee | standaard | MICL.01429042/RSS | 14 | 290 | 20 | 42 | 1976 | 169.9054 | 0.15252 | [8 empty] | A04 | 4247.9 | MICL0.01429042/RSS |  | 4247.9 |  | 1976 | 1976 | 1976 | H | 1,362 | 1,362 | 1,362 |  | 0.0001276 | 1.7219 | 2 | 0.00037661
Vloerput | Mini Canal | Nee | standaard | MICL.01429042/SBL | 14 | 290 | 20 | 42 | 2058 | 176.9561 | 0.16488 | [8 empty] | A04 | 1831 | MICL0.01429042/SBL |  | 1831 |  | 2058 | 2058 | 2058 | H | 1,362 | 1,362 | 1,362 |  | 0.0001276 | 1.7219 | 2 | 0.00037661
Vloerput | Mini Canal | Nee | standaard | MICL.01429042/SBR | 14 | 290 | 20 | 42 | 2058 | 176.9561 | 0.16488 | [8 empty] | A04 | 1831 | MICL0.01429042/SBR |  | 1831 |  | 2058 | 2058 | 2058 | H | 1,362 | 1,362 | 1,362 |  | 0.0001276 | 1.7219 | 2 | 0.00037661
Vloerput | Mini Canal | Nee | standaard | MICL.01429042/SDB | 14 | 290 | 20 | 42 | 2058 | 176.9561 | 0.16488 | [8 empty] | A04 | 1831 | MICL0.01429042/SDB |  | 1831 |  | 2058 | 2058 | 2058 | H | 1,362 | 1,362 | 1,362 |  | 0.0001276 | 1.7219 | 2 | 0.00037661
Vloerput | Mini Canal | Nee | standaard | MICL.01429042/SNA | 14 | 290 | 20 | 42 | 2058 | 176.9561 | 0.16488 | [8 empty] | A04 | 1702.8 | MICL0.01429042/SNA |  | 1702.8 |  | 2058 | 2058 | 2058 | H | 1,362 | 1,362 | 1,362 |  | 0.0001276 | 1.7219 | 2 | 0.00037661
Vloerput | Mini Canal | Nee | Jaga kleur | MICL.01429042/SNCklr | 14 | 290 | 20 | 42 | 2058 | 176.9561 | 0.16488 | [8 empty] | A04 | 1840.8 | MICL0.01429042/SNC |  | 1840.8 |  | 2058 | 2058 | 2058 | H | 1,362 | 1,362 | 1,362 |  | 0.0001276 | 1.7219 | 2 | 0.00037661
Vloerput | Mini Canal | Nee | standaard | MICL.01431014/DBL | 14 | 310 | 05 | 14 | 673 | 57.8676 | 0.089456 | [8 empty] | A04 | 1168.4 | MICL0.01431014/DBL |  | 1168.4 |  | 673 | 673 | 673 | H | 1,362 | 1,362 | 1,362 |  | 0.0009367 | 1.7898 | 2 | 0.0004456
Vloerput | Mini Canal | Nee | standaard | MICL.01431014/DBN | 14 | 310 | 05 | 14 | 645 | 55.46 | 0.082784 | [8 empty] | A04 | 1230.5 | MICL0.01431014/DBN |  | 1230.5 |  | 645 | 645 | 645 | H | 1,362 | 1,362 | 1,362 |  | 0.0009367 | 1.7898 | 2 | 0.0004456
Vloerput | Mini Canal | Nee | standaard | MICL.01431014/DBR | 14 | 310 | 05 | 14 | 673 | 57.8676 | 0.089456 | [8 empty] | A04 | 1168.4 | MICL0.01431014/DBR |  | 1168.4 |  | 673 | 673 | 673 | H | 1,362 | 1,362 | 1,362 |  | 0.0009367 | 1.7898 | 2 | 0.0004456
Vloerput | Mini Canal | Nee | standaard | MICL.01431014/DBV | 14 | 310 | 05 | 14 | 645 | 55.46 | 0.082784 | [8 empty] | A04 | 1348.7 | MICL0.01431014/DBV |  | 1348.7 |  | 645 | 645 | 645 | H | 1,362 | 1,362 | 1,362 |  | 0.0009367 | 1.7898 | 2 | 0.0004456
Vloerput | Mini Canal | Nee | standaard | MICL.01431014/DDB | 14 | 310 | 05 | 14 | 673 | 57.8676 | 0.089456 | [8 empty] | A04 | 1168.4 | MICL0.01431014/DDB |  | 1168.4 |  | 673 | 673 | 673 | H | 1,362 | 1,362 | 1,362 |  | 0.0009367 | 1.7898 | 2 | 0.0004456
Vloerput | Mini Canal | Nee | standaard | MICL.01431014/DMN | 14 | 310 | 05 | 14 | 645 | 55.46 | 0.082784 | [8 empty] | A04 | 1230.5 | MICL0.01431014/DMN |  | 1230.5 |  | 645 | 645 | 645 | H | 1,362 | 1,362 | 1,362 |  | 0.0009367 | 1.7898 | 2 | 0.0004456
Vloerput | Mini Canal | Nee | standaard | MICL.01431014/DMV | 14 | 310 | 05 | 14 | 645 | 55.46 | 0.082784 | [8 empty] | A04 | 1348.7 | MICL0.01431014/DMV |  | 1348.7 |  | 645 | 645 | 645 | H | 1,362 | 1,362 | 1,362 |  | 0.0009367 | 1.7898 | 2 | 0.0004456
Vloerput | Mini Canal | Nee | standaard | MICL.01431014/DNA | 14 | 310 | 05 | 14 | 673 | 57.8676 | 0.089456 | [8 empty] | A04 | 1149.2 | MICL0.01431014/DNA |  | 1149.2 |  | 673 | 673 | 673 | H | 1,362 | 1,362 | 1,362 |  | 0.0009367 | 1.7898 | 2 | 0.0004456
Vloerput | Mini Canal | Nee | Jaga kleur | MICL.01431014/DNCklr | 14 | 310 | 05 | 14 | 673 | 57.8676 | 0.089456 | [8 empty] | A04 | 1258 | MICL0.01431014/DNC |  | 1258 |  | 673 | 673 | 673 | H | 1,362 | 1,362 | 1,362 |  | 0.0009367 | 1.7898 | 2 | 0.0004456
Vloerput | Mini Canal | Nee | standaard | MICL.01431014/DON | 14 | 310 | 05 | 14 | 645 | 55.46 | 0.082784 | [8 empty] | A04 | 1230.5 | MICL0.01431014/DON |  | 1230.5 |  | 645 | 645 | 645 | H | 1,362 | 1,362 | 1,362 |  | 0.0009367 | 1.7898 | 2 | 0.0004456
Vloerput | Mini Canal | Nee | standaard | MICL.01431014/DOV | 14 | 310 | 05 | 14 | 645 | 55.46 | 0.082784 | [8 empty] | A04 | 1348.7 | MICL0.01431014/DOV |  | 1348.7 |  | 645 | 645 | 645 | H | 1,362 | 1,362 | 1,362 |  | 0.0009367 | 1.7898 | 2 | 0.0004456
Vloerput | Mini Canal | Nee | standaard | MICL.01431014/RBL | 14 | 310 | 05 | 14 | 694 | 59.6733 | 0.094614 | [8 empty] | A04 | 1168.4 | MICL0.01431014/RBL |  | 1168.4 |  | 694 | 694 | 694 | H | 1,362 | 1,362 | 1,362 |  | 0.0009367 | 1.7898 | 2 | 0.0004456
Vloerput | Mini Canal | Nee | standaard | MICL.01431014/RBN | 14 | 310 | 05 | 14 | 673 | 57.8676 | 0.089456 | [8 empty] | A04 | 1028.6 | MICL0.01431014/RBN |  | 1028.6 |  | 673 | 673 | 673 | H | 1,362 | 1,362 | 1,362 |  | 0.0009367 | 1.7898 | 2 | 0.0004456
Vloerput | Mini Canal | Nee | standaard | MICL.01431014/RBR | 14 | 310 | 05 | 14 | 694 | 59.6733 | 0.094614 | [8 empty] | A04 | 1168.4 | MICL0.01431014/RBR |  | 1168.4 |  | 694 | 694 | 694 | H | 1,362 | 1,362 | 1,362 |  | 0.0009367 | 1.7898 | 2 | 0.0004456
Vloerput | Mini Canal | Nee | standaard | MICL.01431014/RBV | 14 | 310 | 05 | 14 | 673 | 57.8676 | 0.089456 | [8 empty] | A04 | 1152.4 | MICL0.01431014/RBV |  | 1152.4 |  | 673 | 673 | 673 | H | 1,362 | 1,362 | 1,362 |  | 0.0009367 | 1.7898 | 2 | 0.0004456
Vloerput | Mini Canal | Nee | standaard | MICL.01431014/RDB | 14 | 310 | 05 | 14 | 694 | 59.6733 | 0.094614 | [8 empty] | A04 | 1168.4 | MICL0.01431014/RDB |  | 1168.4 |  | 694 | 694 | 694 | H | 1,362 | 1,362 | 1,362 |  | 0.0009367 | 1.7898 | 2 | 0.0004456
Vloerput | Mini Canal | Nee | standaard | MICL.01431014/RMN | 14 | 310 | 05 | 14 | 673 | 57.8676 | 0.089456 | [8 empty] | A04 | 995.4 | MICL0.01431014/RMN |  | 995.4 |  | 673 | 673 | 673 | H | 1,362 | 1,362 | 1,362 |  | 0.0009367 | 1.7898 | 2 | 0.0004456
Vloerput | Mini Canal | Nee | standaard | MICL.01431014/RMV | 14 | 310 | 05 | 14 | 673 | 57.8676 | 0.089456 | [8 empty] | A04 | 1094.6 | MICL0.01431014/RMV |  | 1094.6 |  | 673 | 673 | 673 | H | 1,362 | 1,362 | 1,362 |  | 0.0009367 | 1.7898 | 2 | 0.0004456
Vloerput | Mini Canal | Nee | standaard | MICL.01431014/RNA | 14 | 310 | 05 | 14 | 694 | 59.6733 | 0.094614 | [8 empty] | A04 | 1149.2 | MICL0.01431014/RNA |  | 1149.2 |  | 694 | 694 | 694 | H | 1,362 | 1,362 | 1,362 |  | 0.0009367 | 1.7898 | 2 | 0.0004456
Vloerput | Mini Canal | Nee | standaard | MICL.01431014/RON | 14 | 310 | 05 | 14 | 673 | 57.8676 | 0.089456 | [8 empty] | A04 | 1028.6 | MICL0.01431014/RON |  | 1028.6 |  | 673 | 673 | 673 | H | 1,362 | 1,362 | 1,362 |  | 0.0009367 | 1.7898 | 2 | 0.0004456
Vloerput | Mini Canal | Nee | standaard | MICL.01431014/ROV | 14 | 310 | 05 | 14 | 673 | 57.8676 | 0.089456 | [8 empty] | A04 | 1152.4 | MICL0.01431014/ROV |  | 1152.4 |  | 673 | 673 | 673 | H | 1,362 | 1,362 | 1,362 |  | 0.0009367 | 1.7898 | 2 | 0.0004456
Vloerput | Mini Canal | Nee | standaard | MICL.01431014/RSS | 14 | 310 | 05 | 14 | 666 | 57.2657 | 0.087766 | [8 empty] | A04 | 2338.5 | MICL0.01431014/RSS |  | 2338.5 |  | 666 | 666 | 666 | H | 1,362 | 1,362 | 1,362 |  | 0.0009367 | 1.7898 | 2 | 0.0004456
Vloerput | Mini Canal | Nee | standaard | MICL.01431014/SBL | 14 | 310 | 05 | 14 | 694 | 59.6733 | 0.094614 | [8 empty] | A04 | 1013.7 | MICL0.01431014/SBL |  | 1013.7 |  | 694 | 694 | 694 | H | 1,362 | 1,362 | 1,362 |  | 0.0009367 | 1.7898 | 2 | 0.0004456
Vloerput | Mini Canal | Nee | standaard | MICL.01431014/SBR | 14 | 310 | 05 | 14 | 694 | 59.6733 | 0.094614 | [8 empty] | A04 | 1013.7 | MICL0.01431014/SBR |  | 1013.7 |  | 694 | 694 | 694 | H | 1,362 | 1,362 | 1,362 |  | 0.0009367 | 1.7898 | 2 | 0.0004456
Vloerput | Mini Canal | Nee | standaard | MICL.01431014/SDB | 14 | 310 | 05 | 14 | 694 | 59.6733 | 0.094614 | [8 empty] | A04 | 1013.7 | MICL0.01431014/SDB |  | 1013.7 |  | 694 | 694 | 694 | H | 1,362 | 1,362 | 1,362 |  | 0.0009367 | 1.7898 | 2 | 0.0004456
Vloerput | Mini Canal | Nee | standaard | MICL.01431014/SNA | 14 | 310 | 05 | 14 | 694 | 59.6733 | 0.094614 | [8 empty] | A04 | 976.3 | MICL0.01431014/SNA |  | 976.3 |  | 694 | 694 | 694 | H | 1,362 | 1,362 | 1,362 |  | 0.0009367 | 1.7898 | 2 | 0.0004456
Vloerput | Mini Canal | Nee | Jaga kleur | MICL.01431014/SNCklr | 14 | 310 | 05 | 14 | 694 | 59.6733 | 0.094614 | [8 empty] | A04 | 1026.2 | MICL0.01431014/SNC |  | 1026.2 |  | 694 | 694 | 694 | H | 1,362 | 1,362 | 1,362 |  | 0.0009367 | 1.7898 | 2 | 0.0004456
Vloerput | Mini Canal | Nee | standaard | MICL.01431026/DBL | 14 | 310 | 10 | 26 | 1170 | 100.6019 | 0.10257 | [8 empty] | A04 | 1368.4 | MICL0.01431026/DBL |  | 1368.4 |  | 1170 | 1170 | 1170 | H | 1,362 | 1,362 | 1,362 |  | 0.0003969 | 1.7346 | 2 | 0.00036735
Vloerput | Mini Canal | Nee | standaard | MICL.01431026/DBN | 14 | 310 | 10 | 26 | 1122 | 96.4746 | 0.095004 | [8 empty] | A04 | 1442.9 | MICL0.01431026/DBN |  | 1442.9 |  | 1122 | 1122 | 1122 | H | 1,362 | 1,362 | 1,362 |  | 0.0003969 | 1.7346 | 2 | 0.00036735
Vloerput | Mini Canal | Nee | standaard | MICL.01431026/DBR | 14 | 310 | 10 | 26 | 1170 | 100.6019 | 0.10257 | [8 empty] | A04 | 1368.4 | MICL0.01431026/DBR |  | 1368.4 |  | 1170 | 1170 | 1170 | H | 1,362 | 1,362 | 1,362 |  | 0.0003969 | 1.7346 | 2 | 0.00036735
Vloerput | Mini Canal | Nee | standaard | MICL.01431026/DBV | 14 | 310 | 10 | 26 | 1122 | 96.4746 | 0.095004 | [8 empty] | A04 | 1621.8 | MICL0.01431026/DBV |  | 1621.8 |  | 1122 | 1122 | 1122 | H | 1,362 | 1,362 | 1,362 |  | 0.0003969 | 1.7346 | 2 | 0.00036735
Vloerput | Mini Canal | Nee | standaard | MICL.01431026/DDB | 14 | 310 | 10 | 26 | 1170 | 100.6019 | 0.10257 | [8 empty] | A04 | 1368.4 | MICL0.01431026/DDB |  | 1368.4 |  | 1170 | 1170 | 1170 | H | 1,362 | 1,362 | 1,362 |  | 0.0003969 | 1.7346 | 2 | 0.00036735
Vloerput | Mini Canal | Nee | standaard | MICL.01431026/DMN | 14 | 310 | 10 | 26 | 1122 | 96.4746 | 0.095004 | [8 empty] | A04 | 1442.9 | MICL0.01431026/DMN |  | 1442.9 |  | 1122 | 1122 | 1122 | H | 1,362 | 1,362 | 1,362 |  | 0.0003969 | 1.7346 | 2 | 0.00036735
Vloerput | Mini Canal | Nee | standaard | MICL.01431026/DMV | 14 | 310 | 10 | 26 | 1122 | 96.4746 | 0.095004 | [8 empty] | A04 | 1621.8 | MICL0.01431026/DMV |  | 1621.8 |  | 1122 | 1122 | 1122 | H | 1,362 | 1,362 | 1,362 |  | 0.0003969 | 1.7346 | 2 | 0.00036735
Vloerput | Mini Canal | Nee | standaard | MICL.01431026/DNA | 14 | 310 | 10 | 26 | 1170 | 100.6019 | 0.10257 | [8 empty] | A04 | 1331.1 | MICL0.01431026/DNA |  | 1331.1 |  | 1170 | 1170 | 1170 | H | 1,362 | 1,362 | 1,362 |  | 0.0003969 | 1.7346 | 2 | 0.00036735
Vloerput | Mini Canal | Nee | Jaga kleur | MICL.01431026/DNCklr | 14 | 310 | 10 | 26 | 1170 | 100.6019 | 0.10257 | [8 empty] | A04 | 1460.8 | MICL0.01431026/DNC |  | 1460.8 |  | 1170 | 1170 | 1170 | H | 1,362 | 1,362 | 1,362 |  | 0.0003969 | 1.7346 | 2 | 0.00036735
Vloerput | Mini Canal | Nee | standaard | MICL.01431026/DON | 14 | 310 | 10 | 26 | 1122 | 96.4746 | 0.095004 | [8 empty] | A04 | 1442.9 | MICL0.01431026/DON |  | 1442.9 |  | 1122 | 1122 | 1122 | H | 1,362 | 1,362 | 1,362 |  | 0.0003969 | 1.7346 | 2 | 0.00036735
Vloerput | Mini Canal | Nee | standaard | MICL.01431026/DOV | 14 | 310 | 10 | 26 | 1122 | 96.4746 | 0.095004 | [8 empty] | A04 | 1621.8 | MICL0.01431026/DOV |  | 1621.8 |  | 1122 | 1122 | 1122 | H | 1,362 | 1,362 | 1,362 |  | 0.0003969 | 1.7346 | 2 | 0.00036735
Vloerput | Mini Canal | Nee | standaard | MICL.01431026/RBL | 14 | 310 | 10 | 26 | 1206 | 103.6973 | 0.10841 | [8 empty] | A04 | 1368.4 | MICL0.01431026/RBL |  | 1368.4 |  | 1206 | 1206 | 1206 | H | 1,362 | 1,362 | 1,362 |  | 0.0003969 | 1.7346 | 2 | 0.00036735
Vloerput | Mini Canal | Nee | standaard | MICL.01431026/RBN | 14 | 310 | 10 | 26 | 1170 | 100.6019 | 0.10257 | [8 empty] | A04 | 1196.2 | MICL0.01431026/RBN |  | 1196.2 |  | 1170 | 1170 | 1170 | H | 1,362 | 1,362 | 1,362 |  | 0.0003969 | 1.7346 | 2 | 0.00036735
Vloerput | Mini Canal | Nee | standaard | MICL.01431026/RBR | 14 | 310 | 10 | 26 | 1206 | 103.6973 | 0.10841 | [8 empty] | A04 | 1368.4 | MICL0.01431026/RBR |  | 1368.4 |  | 1206 | 1206 | 1206 | H | 1,362 | 1,362 | 1,362 |  | 0.0003969 | 1.7346 | 2 | 0.00036735
Vloerput | Mini Canal | Nee | standaard | MICL.01431026/RBV | 14 | 310 | 10 | 26 | 1170 | 100.6019 | 0.10257 | [8 empty] | A04 | 1370.7 | MICL0.01431026/RBV |  | 1370.7 |  | 1170 | 1170 | 1170 | H | 1,362 | 1,362 | 1,362 |  | 0.0003969 | 1.7346 | 2 | 0.00036735
Vloerput | Mini Canal | Nee | standaard | MICL.01431026/RDB | 14 | 310 | 10 | 26 | 1206 | 103.6973 | 0.10841 | [8 empty] | A04 | 1368.4 | MICL0.01431026/RDB |  | 1368.4 |  | 1206 | 1206 | 1206 | H | 1,362 | 1,362 | 1,362 |  | 0.0003969 | 1.7346 | 2 | 0.00036735
Vloerput | Mini Canal | Nee | standaard | MICL.01431026/RMN | 14 | 310 | 10 | 26 | 1170 | 100.6019 | 0.10257 | [8 empty] | A04 | 1134.2 | MICL0.01431026/RMN |  | 1134.2 |  | 1170 | 1170 | 1170 | H | 1,362 | 1,362 | 1,362 |  | 0.0003969 | 1.7346 | 2 | 0.00036735
Vloerput | Mini Canal | Nee | standaard | MICL.01431026/RMV | 14 | 310 | 10 | 26 | 1170 | 100.6019 | 0.10257 | [8 empty] | A04 | 1308.8 | MICL0.01431026/RMV |  | 1308.8 |  | 1170 | 1170 | 1170 | H | 1,362 | 1,362 | 1,362 |  | 0.0003969 | 1.7346 | 2 | 0.00036735
Vloerput | Mini Canal | Nee | standaard | MICL.01431026/RNA | 14 | 310 | 10 | 26 | 1206 | 103.6973 | 0.10841 | [8 empty] | A04 | 1331.1 | MICL0.01431026/RNA |  | 1331.1 |  | 1206 | 1206 | 1206 | H | 1,362 | 1,362 | 1,362 |  | 0.0003969 | 1.7346 | 2 | 0.00036735
Vloerput | Mini Canal | Nee | standaard | MICL.01431026/RON | 14 | 310 | 10 | 26 | 1170 | 100.6019 | 0.10257 | [8 empty] | A04 | 1196.2 | MICL0.01431026/RON |  | 1196.2 |  | 1170 | 1170 | 1170 | H | 1,362 | 1,362 | 1,362 |  | 0.0003969 | 1.7346 | 2 | 0.00036735
Vloerput | Mini Canal | Nee | standaard | MICL.01431026/ROV | 14 | 310 | 10 | 26 | 1170 | 100.6019 | 0.10257 | [8 empty] | A04 | 1370.7 | MICL0.01431026/ROV |  | 1370.7 |  | 1170 | 1170 | 1170 | H | 1,362 | 1,362 | 1,362 |  | 0.0003969 | 1.7346 | 2 | 0.00036735
Vloerput | Mini Canal | Nee | standaard | MICL.01431026/RSS | 14 | 310 | 10 | 26 | 1158 | 99.5701 | 0.10065 | [8 empty] | A04 | 2866.9 | MICL0.01431026/RSS |  | 2866.9 |  | 1158 | 1158 | 1158 | H | 1,362 | 1,362 | 1,362 |  | 0.0003969 | 1.7346 | 2 | 0.00036735
Vloerput | Mini Canal | Nee | standaard | MICL.01431026/SBL | 14 | 310 | 10 | 26 | 1206 | 103.6973 | 0.10841 | [8 empty] | A04 | 1296.6 | MICL0.01431026/SBL |  | 1296.6 |  | 1206 | 1206 | 1206 | H | 1,362 | 1,362 | 1,362 |  | 0.0003969 | 1.7346 | 2 | 0.00036735
Vloerput | Mini Canal | Nee | standaard | MICL.01431026/SBR | 14 | 310 | 10 | 26 | 1206 | 103.6973 | 0.10841 | [8 empty] | A04 | 1296.6 | MICL0.01431026/SBR |  | 1296.6 |  | 1206 | 1206 | 1206 | H | 1,362 | 1,362 | 1,362 |  | 0.0003969 | 1.7346 | 2 | 0.00036735
Vloerput | Mini Canal | Nee | standaard | MICL.01431026/SDB | 14 | 310 | 10 | 26 | 1206 | 103.6973 | 0.10841 | [8 empty] | A04 | 1296.6 | MICL0.01431026/SDB |  | 1296.6 |  | 1206 | 1206 | 1206 | H | 1,362 | 1,362 | 1,362 |  | 0.0003969 | 1.7346 | 2 | 0.00036735
Vloerput | Mini Canal | Nee | standaard | MICL.01431026/SNA | 14 | 310 | 10 | 26 | 1206 | 103.6973 | 0.10841 | [8 empty] | A04 | 1222 | MICL0.01431026/SNA |  | 1222 |  | 1206 | 1206 | 1206 | H | 1,362 | 1,362 | 1,362 |  | 0.0003969 | 1.7346 | 2 | 0.00036735
Vloerput | Mini Canal | Nee | Jaga kleur | MICL.01431026/SNCklr | 14 | 310 | 10 | 26 | 1206 | 103.6973 | 0.10841 | [8 empty] | A04 | 1311.6 | MICL0.01431026/SNC |  | 1311.6 |  | 1206 | 1206 | 1206 | H | 1,362 | 1,362 | 1,362 |  | 0.0003969 | 1.7346 | 2 | 0.00036735
Vloerput | Mini Canal | Nee | standaard | MICL.01431034/DBL | 14 | 310 | 15 | 34 | 1595 | 137.1453 | 0.14152 | [8 empty] | A04 | 1767.4 | MICL0.01431034/DBL |  | 1767.4 |  | 1595 | 1595 | 1595 | H | 1,362 | 1,362 | 1,362 |  | 0.0002083 | 1.724 | 2 | 0.00046183
Vloerput | Mini Canal | Nee | standaard | MICL.01431034/DBN | 14 | 310 | 15 | 34 | 1529 | 131.4703 | 0.13066 | [8 empty] | A04 | 1761.7 | MICL0.01431034/DBN |  | 1761.7 |  | 1529 | 1529 | 1529 | H | 1,362 | 1,362 | 1,362 |  | 0.0002083 | 1.724 | 2 | 0.00046183
Vloerput | Mini Canal | Nee | standaard | MICL.01431034/DBR | 14 | 310 | 15 | 34 | 1595 | 137.1453 | 0.14152 | [8 empty] | A04 | 1767.4 | MICL0.01431034/DBR |  | 1767.4 |  | 1595 | 1595 | 1595 | H | 1,362 | 1,362 | 1,362 |  | 0.0002083 | 1.724 | 2 | 0.00046183
Vloerput | Mini Canal | Nee | standaard | MICL.01431034/DBV | 14 | 310 | 15 | 34 | 1529 | 131.4703 | 0.13066 | [8 empty] | A04 | 2013.5 | MICL0.01431034/DBV |  | 2013.5 |  | 1529 | 1529 | 1529 | H | 1,362 | 1,362 | 1,362 |  | 0.0002083 | 1.724 | 2 | 0.00046183
Vloerput | Mini Canal | Nee | standaard | MICL.01431034/DDB | 14 | 310 | 15 | 34 | 1595 | 137.1453 | 0.14152 | [8 empty] | A04 | 1767.4 | MICL0.01431034/DDB |  | 1767.4 |  | 1595 | 1595 | 1595 | H | 1,362 | 1,362 | 1,362 |  | 0.0002083 | 1.724 | 2 | 0.00046183
Vloerput | Mini Canal | Nee | standaard | MICL.01431034/DMN | 14 | 310 | 15 | 34 | 1529 | 131.4703 | 0.13066 | [8 empty] | A04 | 1761.7 | MICL0.01431034/DMN |  | 1761.7 |  | 1529 | 1529 | 1529 | H | 1,362 | 1,362 | 1,362 |  | 0.0002083 | 1.724 | 2 | 0.00046183
Vloerput | Mini Canal | Nee | standaard | MICL.01431034/DMV | 14 | 310 | 15 | 34 | 1529 | 131.4703 | 0.13066 | [8 empty] | A04 | 2013.5 | MICL0.01431034/DMV |  | 2013.5 |  | 1529 | 1529 | 1529 | H | 1,362 | 1,362 | 1,362 |  | 0.0002083 | 1.724 | 2 | 0.00046183
Vloerput | Mini Canal | Nee | standaard | MICL.01431034/DNA | 14 | 310 | 15 | 34 | 1595 | 137.1453 | 0.14152 | [8 empty] | A04 | 1719.2 | MICL0.01431034/DNA |  | 1719.2 |  | 1595 | 1595 | 1595 | H | 1,362 | 1,362 | 1,362 |  | 0.0002083 | 1.724 | 2 | 0.00046183
Vloerput | Mini Canal | Nee | Jaga kleur | MICL.01431034/DNCklr | 14 | 310 | 15 | 34 | 1595 | 137.1453 | 0.14152 | [8 empty] | A04 | 1895.4 | MICL0.01431034/DNC |  | 1895.4 |  | 1595 | 1595 | 1595 | H | 1,362 | 1,362 | 1,362 |  | 0.0002083 | 1.724 | 2 | 0.00046183
Vloerput | Mini Canal | Nee | standaard | MICL.01431034/DON | 14 | 310 | 15 | 34 | 1529 | 131.4703 | 0.13066 | [8 empty] | A04 | 1761.7 | MICL0.01431034/DON |  | 1761.7 |  | 1529 | 1529 | 1529 | H | 1,362 | 1,362 | 1,362 |  | 0.0002083 | 1.724 | 2 | 0.00046183
Vloerput | Mini Canal | Nee | standaard | MICL.01431034/DOV | 14 | 310 | 15 | 34 | 1529 | 131.4703 | 0.13066 | [8 empty] | A04 | 2013.5 | MICL0.01431034/DOV |  | 2013.5 |  | 1529 | 1529 | 1529 | H | 1,362 | 1,362 | 1,362 |  | 0.0002083 | 1.724 | 2 | 0.00046183
Vloerput | Mini Canal | Nee | standaard | MICL.01431034/RBL | 14 | 310 | 15 | 34 | 1644 | 141.3586 | 0.14985 | [8 empty] | A04 | 1767.4 | MICL0.01431034/RBL |  | 1767.4 |  | 1644 | 1644 | 1644 | H | 1,362 | 1,362 | 1,362 |  | 0.0002083 | 1.724 | 2 | 0.00046183
Vloerput | Mini Canal | Nee | standaard | MICL.01431034/RBN | 14 | 310 | 15 | 34 | 1595 | 137.1453 | 0.14152 | [8 empty] | A04 | 1474.4 | MICL0.01431034/RBN |  | 1474.4 |  | 1595 | 1595 | 1595 | H | 1,362 | 1,362 | 1,362 |  | 0.0002083 | 1.724 | 2 | 0.00046183
Vloerput | Mini Canal | Nee | standaard | MICL.01431034/RBR | 14 | 310 | 15 | 34 | 1644 | 141.3586 | 0.14985 | [8 empty] | A04 | 1767.4 | MICL0.01431034/RBR |  | 1767.4 |  | 1644 | 1644 | 1644 | H | 1,362 | 1,362 | 1,362 |  | 0.0002083 | 1.724 | 2 | 0.00046183
Vloerput | Mini Canal | Nee | standaard | MICL.01431034/RBV | 14 | 310 | 15 | 34 | 1595 | 137.1453 | 0.14152 | [8 empty] | A04 | 1705.4 | MICL0.01431034/RBV |  | 1705.4 |  | 1595 | 1595 | 1595 | H | 1,362 | 1,362 | 1,362 |  | 0.0002083 | 1.724 | 2 | 0.00046183
Vloerput | Mini Canal | Nee | standaard | MICL.01431034/RDB | 14 | 310 | 15 | 34 | 1644 | 141.3586 | 0.14985 | [8 empty] | A04 | 1767.4 | MICL0.01431034/RDB |  | 1767.4 |  | 1644 | 1644 | 1644 | H | 1,362 | 1,362 | 1,362 |  | 0.0002083 | 1.724 | 2 | 0.00046183
Vloerput | Mini Canal | Nee | standaard | MICL.01431034/RMN | 14 | 310 | 15 | 34 | 1595 | 137.1453 | 0.14152 | [8 empty] | A04 | 1394.7 | MICL0.01431034/RMN |  | 1394.7 |  | 1595 | 1595 | 1595 | H | 1,362 | 1,362 | 1,362 |  | 0.0002083 | 1.724 | 2 | 0.00046183
Vloerput | Mini Canal | Nee | standaard | MICL.01431034/RMV | 14 | 310 | 15 | 34 | 1595 | 137.1453 | 0.14152 | [8 empty] | A04 | 1579.2 | MICL0.01431034/RMV |  | 1579.2 |  | 1595 | 1595 | 1595 | H | 1,362 | 1,362 | 1,362 |  | 0.0002083 | 1.724 | 2 | 0.00046183
Vloerput | Mini Canal | Nee | standaard | MICL.01431034/RNA | 14 | 310 | 15 | 34 | 1644 | 141.3586 | 0.14985 | [8 empty] | A04 | 1719.2 | MICL0.01431034/RNA |  | 1719.2 |  | 1644 | 1644 | 1644 | H | 1,362 | 1,362 | 1,362 |  | 0.0002083 | 1.724 | 2 | 0.00046183
Vloerput | Mini Canal | Nee | standaard | MICL.01431034/RON | 14 | 310 | 15 | 34 | 1595 | 137.1453 | 0.14152 | [8 empty] | A04 | 1474.4 | MICL0.01431034/RON |  | 1474.4 |  | 1595 | 1595 | 1595 | H | 1,362 | 1,362 | 1,362 |  | 0.0002083 | 1.724 | 2 | 0.00046183
Vloerput | Mini Canal | Nee | standaard | MICL.01431034/ROV | 14 | 310 | 15 | 34 | 1595 | 137.1453 | 0.14152 | [8 empty] | A04 | 1705.4 | MICL0.01431034/ROV |  | 1705.4 |  | 1595 | 1595 | 1595 | H | 1,362 | 1,362 | 1,362 |  | 0.0002083 | 1.724 | 2 | 0.00046183
Vloerput | Mini Canal | Nee | standaard | MICL.01431034/RSS | 14 | 310 | 15 | 34 | 1578 | 135.6836 | 0.13868 | [8 empty] | A04 | 3576.8 | MICL0.01431034/RSS |  | 3576.8 |  | 1578 | 1578 | 1578 | H | 1,362 | 1,362 | 1,362 |  | 0.0002083 | 1.724 | 2 | 0.00046183
Vloerput | Mini Canal | Nee | standaard | MICL.01431034/SBL | 14 | 310 | 15 | 34 | 1644 | 141.3586 | 0.14985 | [8 empty] | A04 | 1654.4 | MICL0.01431034/SBL |  | 1654.4 |  | 1644 | 1644 | 1644 | H | 1,362 | 1,362 | 1,362 |  | 0.0002083 | 1.724 | 2 | 0.00046183
Vloerput | Mini Canal | Nee | standaard | MICL.01431034/SBR | 14 | 310 | 15 | 34 | 1644 | 141.3586 | 0.14985 | [8 empty] | A04 | 1654.4 | MICL0.01431034/SBR |  | 1654.4 |  | 1644 | 1644 | 1644 | H | 1,362 | 1,362 | 1,362 |  | 0.0002083 | 1.724 | 2 | 0.00046183
Vloerput | Mini Canal | Nee | standaard | MICL.01431034/SDB | 14 | 310 | 15 | 34 | 1644 | 141.3586 | 0.14985 | [8 empty] | A04 | 1654.4 | MICL0.01431034/SDB |  | 1654.4 |  | 1644 | 1644 | 1644 | H | 1,362 | 1,362 | 1,362 |  | 0.0002083 | 1.724 | 2 | 0.00046183
Vloerput | Mini Canal | Nee | standaard | MICL.01431034/SNA | 14 | 310 | 15 | 34 | 1644 | 141.3586 | 0.14985 | [8 empty] | A04 | 1536.3 | MICL0.01431034/SNA |  | 1536.3 |  | 1644 | 1644 | 1644 | H | 1,362 | 1,362 | 1,362 |  | 0.0002083 | 1.724 | 2 | 0.00046183
Vloerput | Mini Canal | Nee | Jaga kleur | MICL.01431034/SNCklr | 14 | 310 | 15 | 34 | 1644 | 141.3586 | 0.14985 | [8 empty] | A04 | 1654.4 | MICL0.01431034/SNC |  | 1654.4 |  | 1644 | 1644 | 1644 | H | 1,362 | 1,362 | 1,362 |  | 0.0002083 | 1.724 | 2 | 0.00046183
Vloerput | Mini Canal | Nee | standaard | MICL.01431042/DBL | 14 | 310 | 20 | 42 | 2150 | 184.8667 | 0.18331 | [8 empty] | A04 | 2030.6 | MICL0.01431042/DBL |  | 2030.6 |  | 2150 | 2150 | 2150 | H | 1,362 | 1,362 | 1,362 |  | 0.0001276 | 1.7219 | 2 | 0.00037661
Vloerput | Mini Canal | Nee | standaard | MICL.01431042/DBN | 14 | 310 | 20 | 42 | 2062 | 177.3001 | 0.16922 | [8 empty] | A04 | 2012.4 | MICL0.01431042/DBN |  | 2012.4 |  | 2062 | 2062 | 2062 | H | 1,362 | 1,362 | 1,362 |  | 0.0001276 | 1.7219 | 2 | 0.00037661
Vloerput | Mini Canal | Nee | standaard | MICL.01431042/DBR | 14 | 310 | 20 | 42 | 2150 | 184.8667 | 0.18331 | [8 empty] | A04 | 2030.6 | MICL0.01431042/DBR |  | 2030.6 |  | 2150 | 2150 | 2150 | H | 1,362 | 1,362 | 1,362 |  | 0.0001276 | 1.7219 | 2 | 0.00037661
Vloerput | Mini Canal | Nee | standaard | MICL.01431042/DBV | 14 | 310 | 20 | 42 | 2062 | 177.3001 | 0.16922 | [8 empty] | A04 | 2334.6 | MICL0.01431042/DBV |  | 2334.6 |  | 2062 | 2062 | 2062 | H | 1,362 | 1,362 | 1,362 |  | 0.0001276 | 1.7219 | 2 | 0.00037661
Vloerput | Mini Canal | Nee | standaard | MICL.01431042/DDB | 14 | 310 | 20 | 42 | 2150 | 184.8667 | 0.18331 | [8 empty] | A04 | 2030.6 | MICL0.01431042/DDB |  | 2030.6 |  | 2150 | 2150 | 2150 | H | 1,362 | 1,362 | 1,362 |  | 0.0001276 | 1.7219 | 2 | 0.00037661
Vloerput | Mini Canal | Nee | standaard | MICL.01431042/DMN | 14 | 310 | 20 | 42 | 2062 | 177.3001 | 0.16922 | [8 empty] | A04 | 2012.4 | MICL0.01431042/DMN |  | 2012.4 |  | 2062 | 2062 | 2062 | H | 1,362 | 1,362 | 1,362 |  | 0.0001276 | 1.7219 | 2 | 0.00037661
Vloerput | Mini Canal | Nee | standaard | MICL.01431042/DMV | 14 | 310 | 20 | 42 | 2062 | 177.3001 | 0.16922 | [8 empty] | A04 | 2334.6 | MICL0.01431042/DMV |  | 2334.6 |  | 2062 | 2062 | 2062 | H | 1,362 | 1,362 | 1,362 |  | 0.0001276 | 1.7219 | 2 | 0.00037661
Vloerput | Mini Canal | Nee | standaard | MICL.01431042/DNA | 14 | 310 | 20 | 42 | 2150 | 184.8667 | 0.18331 | [8 empty] | A04 | 1942.2 | MICL0.01431042/DNA |  | 1942.2 |  | 2150 | 2150 | 2150 | H | 1,362 | 1,362 | 1,362 |  | 0.0001276 | 1.7219 | 2 | 0.00037661
Vloerput | Mini Canal | Nee | Jaga kleur | MICL.01431042/DNCklr | 14 | 310 | 20 | 42 | 2150 | 184.8667 | 0.18331 | [8 empty] | A04 | 2132.1 | MICL0.01431042/DNC |  | 2132.1 |  | 2150 | 2150 | 2150 | H | 1,362 | 1,362 | 1,362 |  | 0.0001276 | 1.7219 | 2 | 0.00037661
Vloerput | Mini Canal | Nee | standaard | MICL.01431042/DON | 14 | 310 | 20 | 42 | 2062 | 177.3001 | 0.16922 | [8 empty] | A04 | 2012.4 | MICL0.01431042/DON |  | 2012.4 |  | 2062 | 2062 | 2062 | H | 1,362 | 1,362 | 1,362 |  | 0.0001276 | 1.7219 | 2 | 0.00037661
Vloerput | Mini Canal | Nee | standaard | MICL.01431042/DOV | 14 | 310 | 20 | 42 | 2062 | 177.3001 | 0.16922 | [8 empty] | A04 | 2334.6 | MICL0.01431042/DOV |  | 2334.6 |  | 2062 | 2062 | 2062 | H | 1,362 | 1,362 | 1,362 |  | 0.0001276 | 1.7219 | 2 | 0.00037661
Vloerput | Mini Canal | Nee | standaard | MICL.01431042/RBL | 14 | 310 | 20 | 42 | 2217 | 190.6277 | 0.19439 | [8 empty] | A04 | 2030.6 | MICL0.01431042/RBL |  | 2030.6 |  | 2217 | 2217 | 2217 | H | 1,362 | 1,362 | 1,362 |  | 0.0001276 | 1.7219 | 2 | 0.00037661
Vloerput | Mini Canal | Nee | standaard | MICL.01431042/RBN | 14 | 310 | 20 | 42 | 2150 | 184.8667 | 0.18331 | [8 empty] | A04 | 1691.2 | MICL0.01431042/RBN |  | 1691.2 |  | 2150 | 2150 | 2150 | H | 1,362 | 1,362 | 1,362 |  | 0.0001276 | 1.7219 | 2 | 0.00037661
Vloerput | Mini Canal | Nee | standaard | MICL.01431042/RBR | 14 | 310 | 20 | 42 | 2217 | 190.6277 | 0.19439 | [8 empty] | A04 | 2030.6 | MICL0.01431042/RBR |  | 2030.6 |  | 2217 | 2217 | 2217 | H | 1,362 | 1,362 | 1,362 |  | 0.0001276 | 1.7219 | 2 | 0.00037661
Vloerput | Mini Canal | Nee | standaard | MICL.01431042/RBV | 14 | 310 | 20 | 42 | 2150 | 184.8667 | 0.18331 | [8 empty] | A04 | 1977.3 | MICL0.01431042/RBV |  | 1977.3 |  | 2150 | 2150 | 2150 | H | 1,362 | 1,362 | 1,362 |  | 0.0001276 | 1.7219 | 2 | 0.00037661
Vloerput | Mini Canal | Nee | standaard | MICL.01431042/RDB | 14 | 310 | 20 | 42 | 2217 | 190.6277 | 0.19439 | [8 empty] | A04 | 2030.6 | MICL0.01431042/RDB |  | 2030.6 |  | 2217 | 2217 | 2217 | H | 1,362 | 1,362 | 1,362 |  | 0.0001276 | 1.7219 | 2 | 0.00037661
Vloerput | Mini Canal | Nee | standaard | MICL.01431042/RMN | 14 | 310 | 20 | 42 | 2150 | 184.8667 | 0.18331 | [8 empty] | A04 | 1592 | MICL0.01431042/RMN |  | 1592 |  | 2150 | 2150 | 2150 | H | 1,362 | 1,362 | 1,362 |  | 0.0001276 | 1.7219 | 2 | 0.00037661
Vloerput | Mini Canal | Nee | standaard | MICL.01431042/RMV | 14 | 310 | 20 | 42 | 2150 | 184.8667 | 0.18331 | [8 empty] | A04 | 1821.2 | MICL0.01431042/RMV |  | 1821.2 |  | 2150 | 2150 | 2150 | H | 1,362 | 1,362 | 1,362 |  | 0.0001276 | 1.7219 | 2 | 0.00037661
Vloerput | Mini Canal | Nee | standaard | MICL.01431042/RNA | 14 | 310 | 20 | 42 | 2217 | 190.6277 | 0.19439 | [8 empty] | A04 | 1942.2 | MICL0.01431042/RNA |  | 1942.2 |  | 2217 | 2217 | 2217 | H | 1,362 | 1,362 | 1,362 |  | 0.0001276 | 1.7219 | 2 | 0.00037661
Vloerput | Mini Canal | Nee | standaard | MICL.01431042/RON | 14 | 310 | 20 | 42 | 2150 | 184.8667 | 0.18331 | [8 empty] | A04 | 1691.2 | MICL0.01431042/RON |  | 1691.2 |  | 2150 | 2150 | 2150 | H | 1,362 | 1,362 | 1,362 |  | 0.0001276 | 1.7219 | 2 | 0.00037661
Vloerput | Mini Canal | Nee | standaard | MICL.01431042/ROV | 14 | 310 | 20 | 42 | 2150 | 184.8667 | 0.18331 | [8 empty] | A04 | 1977.3 | MICL0.01431042/ROV |  | 1977.3 |  | 2150 | 2150 | 2150 | H | 1,362 | 1,362 | 1,362 |  | 0.0001276 | 1.7219 | 2 | 0.00037661
Vloerput | Mini Canal | Nee | standaard | MICL.01431042/RSS | 14 | 310 | 20 | 42 | 2128 | 182.9751 | 0.17973 | [8 empty] | A04 | 4520.3 | MICL0.01431042/RSS |  | 4520.3 |  | 2128 | 2128 | 2128 | H | 1,362 | 1,362 | 1,362 |  | 0.0001276 | 1.7219 | 2 | 0.00037661
Vloerput | Mini Canal | Nee | standaard | MICL.01431042/SBL | 14 | 310 | 20 | 42 | 2217 | 190.6277 | 0.19439 | [8 empty] | A04 | 1936 | MICL0.01431042/SBL |  | 1936 |  | 2217 | 2217 | 2217 | H | 1,362 | 1,362 | 1,362 |  | 0.0001276 | 1.7219 | 2 | 0.00037661
Vloerput | Mini Canal | Nee | standaard | MICL.01431042/SBR | 14 | 310 | 20 | 42 | 2217 | 190.6277 | 0.19439 | [8 empty] | A04 | 1936 | MICL0.01431042/SBR |  | 1936 |  | 2217 | 2217 | 2217 | H | 1,362 | 1,362 | 1,362 |  | 0.0001276 | 1.7219 | 2 | 0.00037661
Vloerput | Mini Canal | Nee | standaard | MICL.01431042/SDB | 14 | 310 | 20 | 42 | 2217 | 190.6277 | 0.19439 | [8 empty] | A04 | 1936 | MICL0.01431042/SDB |  | 1936 |  | 2217 | 2217 | 2217 | H | 1,362 | 1,362 | 1,362 |  | 0.0001276 | 1.7219 | 2 | 0.00037661
Vloerput | Mini Canal | Nee | standaard | MICL.01431042/SNA | 14 | 310 | 20 | 42 | 2217 | 190.6277 | 0.19439 | [8 empty] | A04 | 1799.1 | MICL0.01431042/SNA |  | 1799.1 |  | 2217 | 2217 | 2217 | H | 1,362 | 1,362 | 1,362 |  | 0.0001276 | 1.7219 | 2 | 0.00037661
Vloerput | Mini Canal | Nee | Jaga kleur | MICL.01431042/SNCklr | 14 | 310 | 20 | 42 | 2217 | 190.6277 | 0.19439 | [8 empty] | A04 | 1946.4 | MICL0.01431042/SNC |  | 1946.4 |  | 2217 | 2217 | 2217 | H | 1,362 | 1,362 | 1,362 |  | 0.0001276 | 1.7219 | 2 | 0.00037661
Vloerput | Mini Canal | Nee | standaard | MICL.01433014/DBL | 14 | 330 | 05 | 14 | 722 | 62.0808 | 0.10764 | [8 empty] | A04 | 1232.9 | MICL0.01433014/DBL |  | 1232.9 |  | 722 | 722 | 722 | H | 1,362 | 1,362 | 1,362 |  | 0.0009367 | 1.7898 | 2 | 0.0004456
Vloerput | Mini Canal | Nee | standaard | MICL.01433014/DBN | 14 | 330 | 05 | 14 | 692 | 59.5013 | 0.099625 | [8 empty] | A04 | 1298.9 | MICL0.01433014/DBN |  | 1298.9 |  | 692 | 692 | 692 | H | 1,362 | 1,362 | 1,362 |  | 0.0009367 | 1.7898 | 2 | 0.0004456
Vloerput | Mini Canal | Nee | standaard | MICL.01433014/DBR | 14 | 330 | 05 | 14 | 722 | 62.0808 | 0.10764 | [8 empty] | A04 | 1232.9 | MICL0.01433014/DBR |  | 1232.9 |  | 722 | 722 | 722 | H | 1,362 | 1,362 | 1,362 |  | 0.0009367 | 1.7898 | 2 | 0.0004456
Vloerput | Mini Canal | Nee | standaard | MICL.01433014/DBV | 14 | 330 | 05 | 14 | 692 | 59.5013 | 0.099625 | [8 empty] | A04 | 1424.5 | MICL0.01433014/DBV |  | 1424.5 |  | 692 | 692 | 692 | H | 1,362 | 1,362 | 1,362 |  | 0.0009367 | 1.7898 | 2 | 0.0004456
Vloerput | Mini Canal | Nee | standaard | MICL.01433014/DDB | 14 | 330 | 05 | 14 | 722 | 62.0808 | 0.10764 | [8 empty] | A04 | 1232.9 | MICL0.01433014/DDB |  | 1232.9 |  | 722 | 722 | 722 | H | 1,362 | 1,362 | 1,362 |  | 0.0009367 | 1.7898 | 2 | 0.0004456
Vloerput | Mini Canal | Nee | standaard | MICL.01433014/DMN | 14 | 330 | 05 | 14 | 692 | 59.5013 | 0.099625 | [8 empty] | A04 | 1298.9 | MICL0.01433014/DMN |  | 1298.9 |  | 692 | 692 | 692 | H | 1,362 | 1,362 | 1,362 |  | 0.0009367 | 1.7898 | 2 | 0.0004456
Vloerput | Mini Canal | Nee | standaard | MICL.01433014/DMV | 14 | 330 | 05 | 14 | 692 | 59.5013 | 0.099625 | [8 empty] | A04 | 1424.5 | MICL0.01433014/DMV |  | 1424.5 |  | 692 | 692 | 692 | H | 1,362 | 1,362 | 1,362 |  | 0.0009367 | 1.7898 | 2 | 0.0004456
Vloerput | Mini Canal | Nee | standaard | MICL.01433014/DNA | 14 | 330 | 05 | 14 | 722 | 62.0808 | 0.10764 | [8 empty] | A04 | 1212 | MICL0.01433014/DNA |  | 1212 |  | 722 | 722 | 722 | H | 1,362 | 1,362 | 1,362 |  | 0.0009367 | 1.7898 | 2 | 0.0004456
Vloerput | Mini Canal | Nee | Jaga kleur | MICL.01433014/DNCklr | 14 | 330 | 05 | 14 | 722 | 62.0808 | 0.10764 | [8 empty] | A04 | 1328 | MICL0.01433014/DNC |  | 1328 |  | 722 | 722 | 722 | H | 1,362 | 1,362 | 1,362 |  | 0.0009367 | 1.7898 | 2 | 0.0004456
Vloerput | Mini Canal | Nee | standaard | MICL.01433014/DON | 14 | 330 | 05 | 14 | 692 | 59.5013 | 0.099625 | [8 empty] | A04 | 1298.9 | MICL0.01433014/DON |  | 1298.9 |  | 692 | 692 | 692 | H | 1,362 | 1,362 | 1,362 |  | 0.0009367 | 1.7898 | 2 | 0.0004456
Vloerput | Mini Canal | Nee | standaard | MICL.01433014/DOV | 14 | 330 | 05 | 14 | 692 | 59.5013 | 0.099625 | [8 empty] | A04 | 1424.5 | MICL0.01433014/DOV |  | 1424.5 |  | 692 | 692 | 692 | H | 1,362 | 1,362 | 1,362 |  | 0.0009367 | 1.7898 | 2 | 0.0004456
Vloerput | Mini Canal | Nee | standaard | MICL.01433014/RBL | 14 | 330 | 05 | 14 | 744 | 63.9725 | 0.11369 | [8 empty] | A04 | 1232.9 | MICL0.01433014/RBL |  | 1232.9 |  | 744 | 744 | 744 | H | 1,362 | 1,362 | 1,362 |  | 0.0009367 | 1.7898 | 2 | 0.0004456
Vloerput | Mini Canal | Nee | standaard | MICL.01433014/RBN | 14 | 330 | 05 | 14 | 722 | 62.0808 | 0.10764 | [8 empty] | A04 | 1083.8 | MICL0.01433014/RBN |  | 1083.8 |  | 722 | 722 | 722 | H | 1,362 | 1,362 | 1,362 |  | 0.0009367 | 1.7898 | 2 | 0.0004456
Vloerput | Mini Canal | Nee | standaard | MICL.01433014/RBR | 14 | 330 | 05 | 14 | 744 | 63.9725 | 0.11369 | [8 empty] | A04 | 1232.9 | MICL0.01433014/RBR |  | 1232.9 |  | 744 | 744 | 744 | H | 1,362 | 1,362 | 1,362 |  | 0.0009367 | 1.7898 | 2 | 0.0004456
Vloerput | Mini Canal | Nee | standaard | MICL.01433014/RBV | 14 | 330 | 05 | 14 | 722 | 62.0808 | 0.10764 | [8 empty] | A04 | 1215.8 | MICL0.01433014/RBV |  | 1215.8 |  | 722 | 722 | 722 | H | 1,362 | 1,362 | 1,362 |  | 0.0009367 | 1.7898 | 2 | 0.0004456
Vloerput | Mini Canal | Nee | standaard | MICL.01433014/RDB | 14 | 330 | 05 | 14 | 744 | 63.9725 | 0.11369 | [8 empty] | A04 | 1232.9 | MICL0.01433014/RDB |  | 1232.9 |  | 744 | 744 | 744 | H | 1,362 | 1,362 | 1,362 |  | 0.0009367 | 1.7898 | 2 | 0.0004456
Vloerput | Mini Canal | Nee | standaard | MICL.01433014/RMN | 14 | 330 | 05 | 14 | 722 | 62.0808 | 0.10764 | [8 empty] | A04 | 1048.4 | MICL0.01433014/RMN |  | 1048.4 |  | 722 | 722 | 722 | H | 1,362 | 1,362 | 1,362 |  | 0.0009367 | 1.7898 | 2 | 0.0004456
Vloerput | Mini Canal | Nee | standaard | MICL.01433014/RMV | 14 | 330 | 05 | 14 | 722 | 62.0808 | 0.10764 | [8 empty] | A04 | 1154 | MICL0.01433014/RMV |  | 1154 |  | 722 | 722 | 722 | H | 1,362 | 1,362 | 1,362 |  | 0.0009367 | 1.7898 | 2 | 0.0004456
Vloerput | Mini Canal | Nee | standaard | MICL.01433014/RNA | 14 | 330 | 05 | 14 | 744 | 63.9725 | 0.11369 | [8 empty] | A04 | 1212 | MICL0.01433014/RNA |  | 1212 |  | 744 | 744 | 744 | H | 1,362 | 1,362 | 1,362 |  | 0.0009367 | 1.7898 | 2 | 0.0004456
Vloerput | Mini Canal | Nee | standaard | MICL.01433014/RON | 14 | 330 | 05 | 14 | 722 | 62.0808 | 0.10764 | [8 empty] | A04 | 1083.8 | MICL0.01433014/RON |  | 1083.8 |  | 722 | 722 | 722 | H | 1,362 | 1,362 | 1,362 |  | 0.0009367 | 1.7898 | 2 | 0.0004456
Vloerput | Mini Canal | Nee | standaard | MICL.01433014/ROV | 14 | 330 | 05 | 14 | 722 | 62.0808 | 0.10764 | [8 empty] | A04 | 1215.8 | MICL0.01433014/ROV |  | 1215.8 |  | 722 | 722 | 722 | H | 1,362 | 1,362 | 1,362 |  | 0.0009367 | 1.7898 | 2 | 0.0004456
Vloerput | Mini Canal | Nee | standaard | MICL.01433014/RSS | 14 | 330 | 05 | 14 | 714 | 61.3929 | 0.10547 | [8 empty] | A04 | 2478.5 | MICL0.01433014/RSS |  | 2478.5 |  | 714 | 714 | 714 | H | 1,362 | 1,362 | 1,362 |  | 0.0009367 | 1.7898 | 2 | 0.0004456
Vloerput | Mini Canal | Nee | standaard | MICL.01433014/SBL | 14 | 330 | 05 | 14 | 744 | 63.9725 | 0.11369 | [8 empty] | A04 | 1067.9 | MICL0.01433014/SBL |  | 1067.9 |  | 744 | 744 | 744 | H | 1,362 | 1,362 | 1,362 |  | 0.0009367 | 1.7898 | 2 | 0.0004456
Vloerput | Mini Canal | Nee | standaard | MICL.01433014/SBR | 14 | 330 | 05 | 14 | 744 | 63.9725 | 0.11369 | [8 empty] | A04 | 1067.9 | MICL0.01433014/SBR |  | 1067.9 |  | 744 | 744 | 744 | H | 1,362 | 1,362 | 1,362 |  | 0.0009367 | 1.7898 | 2 | 0.0004456
Vloerput | Mini Canal | Nee | standaard | MICL.01433014/SDB | 14 | 330 | 05 | 14 | 744 | 63.9725 | 0.11369 | [8 empty] | A04 | 1067.9 | MICL0.01433014/SDB |  | 1067.9 |  | 744 | 744 | 744 | H | 1,362 | 1,362 | 1,362 |  | 0.0009367 | 1.7898 | 2 | 0.0004456
Vloerput | Mini Canal | Nee | standaard | MICL.01433014/SNA | 14 | 330 | 05 | 14 | 744 | 63.9725 | 0.11369 | [8 empty] | A04 | 1028.2 | MICL0.01433014/SNA |  | 1028.2 |  | 744 | 744 | 744 | H | 1,362 | 1,362 | 1,362 |  | 0.0009367 | 1.7898 | 2 | 0.0004456
Vloerput | Mini Canal | Nee | Jaga kleur | MICL.01433014/SNCklr | 14 | 330 | 05 | 14 | 744 | 63.9725 | 0.11369 | [8 empty] | A04 | 1081.4 | MICL0.01433014/SNC |  | 1081.4 |  | 744 | 744 | 744 | H | 1,362 | 1,362 | 1,362 |  | 0.0009367 | 1.7898 | 2 | 0.0004456
Vloerput | Mini Canal | Nee | standaard | MICL.01433026/DBL | 14 | 330 | 10 | 26 | 1253 | 107.7386 | 0.12148 | [8 empty] | A04 | 1448.8 | MICL0.01433026/DBL |  | 1448.8 |  | 1253 | 1253 | 1253 | H | 1,362 | 1,362 | 1,362 |  | 0.0003969 | 1.7346 | 2 | 0.00036735
Vloerput | Mini Canal | Nee | standaard | MICL.01433026/DBN | 14 | 330 | 10 | 26 | 1202 | 103.3534 | 0.11261 | [8 empty] | A04 | 1528 | MICL0.01433026/DBN |  | 1528 |  | 1202 | 1202 | 1202 | H | 1,362 | 1,362 | 1,362 |  | 0.0003969 | 1.7346 | 2 | 0.00036735
Vloerput | Mini Canal | Nee | standaard | MICL.01433026/DBR | 14 | 330 | 10 | 26 | 1253 | 107.7386 | 0.12148 | [8 empty] | A04 | 1448.8 | MICL0.01433026/DBR |  | 1448.8 |  | 1253 | 1253 | 1253 | H | 1,362 | 1,362 | 1,362 |  | 0.0003969 | 1.7346 | 2 | 0.00036735
Vloerput | Mini Canal | Nee | standaard | MICL.01433026/DBV | 14 | 330 | 10 | 26 | 1202 | 103.3534 | 0.11261 | [8 empty] | A04 | 1718.7 | MICL0.01433026/DBV |  | 1718.7 |  | 1202 | 1202 | 1202 | H | 1,362 | 1,362 | 1,362 |  | 0.0003969 | 1.7346 | 2 | 0.00036735
Vloerput | Mini Canal | Nee | standaard | MICL.01433026/DDB | 14 | 330 | 10 | 26 | 1253 | 107.7386 | 0.12148 | [8 empty] | A04 | 1448.8 | MICL0.01433026/DDB |  | 1448.8 |  | 1253 | 1253 | 1253 | H | 1,362 | 1,362 | 1,362 |  | 0.0003969 | 1.7346 | 2 | 0.00036735
Vloerput | Mini Canal | Nee | standaard | MICL.01433026/DMN | 14 | 330 | 10 | 26 | 1202 | 103.3534 | 0.11261 | [8 empty] | A04 | 1528 | MICL0.01433026/DMN |  | 1528 |  | 1202 | 1202 | 1202 | H | 1,362 | 1,362 | 1,362 |  | 0.0003969 | 1.7346 | 2 | 0.00036735
Vloerput | Mini Canal | Nee | standaard | MICL.01433026/DMV | 14 | 330 | 10 | 26 | 1202 | 103.3534 | 0.11261 | [8 empty] | A04 | 1718.7 | MICL0.01433026/DMV |  | 1718.7 |  | 1202 | 1202 | 1202 | H | 1,362 | 1,362 | 1,362 |  | 0.0003969 | 1.7346 | 2 | 0.00036735
Vloerput | Mini Canal | Nee | standaard | MICL.01433026/DNA | 14 | 330 | 10 | 26 | 1253 | 107.7386 | 0.12148 | [8 empty] | A04 | 1409.1 | MICL0.01433026/DNA |  | 1409.1 |  | 1253 | 1253 | 1253 | H | 1,362 | 1,362 | 1,362 |  | 0.0003969 | 1.7346 | 2 | 0.00036735
Vloerput | Mini Canal | Nee | Jaga kleur | MICL.01433026/DNCklr | 14 | 330 | 10 | 26 | 1253 | 107.7386 | 0.12148 | [8 empty] | A04 | 1547.1 | MICL0.01433026/DNC |  | 1547.1 |  | 1253 | 1253 | 1253 | H | 1,362 | 1,362 | 1,362 |  | 0.0003969 | 1.7346 | 2 | 0.00036735
Vloerput | Mini Canal | Nee | standaard | MICL.01433026/DON | 14 | 330 | 10 | 26 | 1202 | 103.3534 | 0.11261 | [8 empty] | A04 | 1528 | MICL0.01433026/DON |  | 1528 |  | 1202 | 1202 | 1202 | H | 1,362 | 1,362 | 1,362 |  | 0.0003969 | 1.7346 | 2 | 0.00036735
Vloerput | Mini Canal | Nee | standaard | MICL.01433026/DOV | 14 | 330 | 10 | 26 | 1202 | 103.3534 | 0.11261 | [8 empty] | A04 | 1718.7 | MICL0.01433026/DOV |  | 1718.7 |  | 1202 | 1202 | 1202 | H | 1,362 | 1,362 | 1,362 |  | 0.0003969 | 1.7346 | 2 | 0.00036735
Vloerput | Mini Canal | Nee | standaard | MICL.01433026/RBL | 14 | 330 | 10 | 26 | 1292 | 111.092 | 0.12848 | [8 empty] | A04 | 1448.8 | MICL0.01433026/RBL |  | 1448.8 |  | 1292 | 1292 | 1292 | H | 1,362 | 1,362 | 1,362 |  | 0.0003969 | 1.7346 | 2 | 0.00036735
Vloerput | Mini Canal | Nee | standaard | MICL.01433026/RBN | 14 | 330 | 10 | 26 | 1253 | 107.7386 | 0.12148 | [8 empty] | A04 | 1265.5 | MICL0.01433026/RBN |  | 1265.5 |  | 1253 | 1253 | 1253 | H | 1,362 | 1,362 | 1,362 |  | 0.0003969 | 1.7346 | 2 | 0.00036735
Vloerput | Mini Canal | Nee | standaard | MICL.01433026/RBR | 14 | 330 | 10 | 26 | 1292 | 111.092 | 0.12848 | [8 empty] | A04 | 1448.8 | MICL0.01433026/RBR |  | 1448.8 |  | 1292 | 1292 | 1292 | H | 1,362 | 1,362 | 1,362 |  | 0.0003969 | 1.7346 | 2 | 0.00036735
Vloerput | Mini Canal | Nee | standaard | MICL.01433026/RBV | 14 | 330 | 10 | 26 | 1253 | 107.7386 | 0.12148 | [8 empty] | A04 | 1451.3 | MICL0.01433026/RBV |  | 1451.3 |  | 1253 | 1253 | 1253 | H | 1,362 | 1,362 | 1,362 |  | 0.0003969 | 1.7346 | 2 | 0.00036735
Vloerput | Mini Canal | Nee | standaard | MICL.01433026/RDB | 14 | 330 | 10 | 26 | 1292 | 111.092 | 0.12848 | [8 empty] | A04 | 1448.8 | MICL0.01433026/RDB |  | 1448.8 |  | 1292 | 1292 | 1292 | H | 1,362 | 1,362 | 1,362 |  | 0.0003969 | 1.7346 | 2 | 0.00036735
Vloerput | Mini Canal | Nee | standaard | MICL.01433026/RMN | 14 | 330 | 10 | 26 | 1253 | 107.7386 | 0.12148 | [8 empty] | A04 | 1199.7 | MICL0.01433026/RMN |  | 1199.7 |  | 1253 | 1253 | 1253 | H | 1,362 | 1,362 | 1,362 |  | 0.0003969 | 1.7346 | 2 | 0.00036735
Vloerput | Mini Canal | Nee | standaard | MICL.01433026/RMV | 14 | 330 | 10 | 26 | 1253 | 107.7386 | 0.12148 | [8 empty] | A04 | 1385.3 | MICL0.01433026/RMV |  | 1385.3 |  | 1253 | 1253 | 1253 | H | 1,362 | 1,362 | 1,362 |  | 0.0003969 | 1.7346 | 2 | 0.00036735
Vloerput | Mini Canal | Nee | standaard | MICL.01433026/RNA | 14 | 330 | 10 | 26 | 1292 | 111.092 | 0.12848 | [8 empty] | A04 | 1409.1 | MICL0.01433026/RNA |  | 1409.1 |  | 1292 | 1292 | 1292 | H | 1,362 | 1,362 | 1,362 |  | 0.0003969 | 1.7346 | 2 | 0.00036735
Vloerput | Mini Canal | Nee | standaard | MICL.01433026/RON | 14 | 330 | 10 | 26 | 1253 | 107.7386 | 0.12148 | [8 empty] | A04 | 1265.5 | MICL0.01433026/RON |  | 1265.5 |  | 1253 | 1253 | 1253 | H | 1,362 | 1,362 | 1,362 |  | 0.0003969 | 1.7346 | 2 | 0.00036735
Vloerput | Mini Canal | Nee | standaard | MICL.01433026/ROV | 14 | 330 | 10 | 26 | 1253 | 107.7386 | 0.12148 | [8 empty] | A04 | 1451.3 | MICL0.01433026/ROV |  | 1451.3 |  | 1253 | 1253 | 1253 | H | 1,362 | 1,362 | 1,362 |  | 0.0003969 | 1.7346 | 2 | 0.00036735
Vloerput | Mini Canal | Nee | standaard | MICL.01433026/RSS | 14 | 330 | 10 | 26 | 1240 | 106.6208 | 0.11919 | [8 empty] | A04 | 3044.3 | MICL0.01433026/RSS |  | 3044.3 |  | 1240 | 1240 | 1240 | H | 1,362 | 1,362 | 1,362 |  | 0.0003969 | 1.7346 | 2 | 0.00036735
Vloerput | Mini Canal | Nee | standaard | MICL.01433026/SBL | 14 | 330 | 10 | 26 | 1292 | 111.092 | 0.12848 | [8 empty] | A04 | 1372.4 | MICL0.01433026/SBL |  | 1372.4 |  | 1292 | 1292 | 1292 | H | 1,362 | 1,362 | 1,362 |  | 0.0003969 | 1.7346 | 2 | 0.00036735
Vloerput | Mini Canal | Nee | standaard | MICL.01433026/SBR | 14 | 330 | 10 | 26 | 1292 | 111.092 | 0.12848 | [8 empty] | A04 | 1372.4 | MICL0.01433026/SBR |  | 1372.4 |  | 1292 | 1292 | 1292 | H | 1,362 | 1,362 | 1,362 |  | 0.0003969 | 1.7346 | 2 | 0.00036735
Vloerput | Mini Canal | Nee | standaard | MICL.01433026/SDB | 14 | 330 | 10 | 26 | 1292 | 111.092 | 0.12848 | [8 empty] | A04 | 1372.4 | MICL0.01433026/SDB |  | 1372.4 |  | 1292 | 1292 | 1292 | H | 1,362 | 1,362 | 1,362 |  | 0.0003969 | 1.7346 | 2 | 0.00036735
Vloerput | Mini Canal | Nee | standaard | MICL.01433026/SNA | 14 | 330 | 10 | 26 | 1292 | 111.092 | 0.12848 | [8 empty] | A04 | 1293.1 | MICL0.01433026/SNA |  | 1293.1 |  | 1292 | 1292 | 1292 | H | 1,362 | 1,362 | 1,362 |  | 0.0003969 | 1.7346 | 2 | 0.00036735
Vloerput | Mini Canal | Nee | Jaga kleur | MICL.01433026/SNCklr | 14 | 330 | 10 | 26 | 1292 | 111.092 | 0.12848 | [8 empty] | A04 | 1388.5 | MICL0.01433026/SNC |  | 1388.5 |  | 1292 | 1292 | 1292 | H | 1,362 | 1,362 | 1,362 |  | 0.0003969 | 1.7346 | 2 | 0.00036735
Vloerput | Mini Canal | Nee | standaard | MICL.01433034/DBL | 14 | 330 | 15 | 34 | 1709 | 146.9475 | 0.1657 | [8 empty] | A04 | 1885.1 | MICL0.01433034/DBL |  | 1885.1 |  | 1709 | 1709 | 1709 | H | 1,362 | 1,362 | 1,362 |  | 0.0002083 | 1.724 | 2 | 0.00046183
Vloerput | Mini Canal | Nee | standaard | MICL.01433034/DBN | 14 | 330 | 15 | 34 | 1639 | 140.9286 | 0.15313 | [8 empty] | A04 | 1878.9 | MICL0.01433034/DBN |  | 1878.9 |  | 1639 | 1639 | 1639 | H | 1,362 | 1,362 | 1,362 |  | 0.0002083 | 1.724 | 2 | 0.00046183
Vloerput | Mini Canal | Nee | standaard | MICL.01433034/DBR | 14 | 330 | 15 | 34 | 1709 | 146.9475 | 0.1657 | [8 empty] | A04 | 1885.1 | MICL0.01433034/DBR |  | 1885.1 |  | 1709 | 1709 | 1709 | H | 1,362 | 1,362 | 1,362 |  | 0.0002083 | 1.724 | 2 | 0.00046183
Vloerput | Mini Canal | Nee | standaard | MICL.01433034/DBV | 14 | 330 | 15 | 34 | 1639 | 140.9286 | 0.15313 | [8 empty] | A04 | 2147.1 | MICL0.01433034/DBV |  | 2147.1 |  | 1639 | 1639 | 1639 | H | 1,362 | 1,362 | 1,362 |  | 0.0002083 | 1.724 | 2 | 0.00046183
Vloerput | Mini Canal | Nee | standaard | MICL.01433034/DDB | 14 | 330 | 15 | 34 | 1709 | 146.9475 | 0.1657 | [8 empty] | A04 | 1885.1 | MICL0.01433034/DDB |  | 1885.1 |  | 1709 | 1709 | 1709 | H | 1,362 | 1,362 | 1,362 |  | 0.0002083 | 1.724 | 2 | 0.00046183
Vloerput | Mini Canal | Nee | standaard | MICL.01433034/DMN | 14 | 330 | 15 | 34 | 1639 | 140.9286 | 0.15313 | [8 empty] | A04 | 1878.9 | MICL0.01433034/DMN |  | 1878.9 |  | 1639 | 1639 | 1639 | H | 1,362 | 1,362 | 1,362 |  | 0.0002083 | 1.724 | 2 | 0.00046183
Vloerput | Mini Canal | Nee | standaard | MICL.01433034/DMV | 14 | 330 | 15 | 34 | 1639 | 140.9286 | 0.15313 | [8 empty] | A04 | 2147.1 | MICL0.01433034/DMV |  | 2147.1 |  | 1639 | 1639 | 1639 | H | 1,362 | 1,362 | 1,362 |  | 0.0002083 | 1.724 | 2 | 0.00046183
Vloerput | Mini Canal | Nee | standaard | MICL.01433034/DNA | 14 | 330 | 15 | 34 | 1709 | 146.9475 | 0.1657 | [8 empty] | A04 | 1834 | MICL0.01433034/DNA |  | 1834 |  | 1709 | 1709 | 1709 | H | 1,362 | 1,362 | 1,362 |  | 0.0002083 | 1.724 | 2 | 0.00046183
Vloerput | Mini Canal | Nee | Jaga kleur | MICL.01433034/DNCklr | 14 | 330 | 15 | 34 | 1709 | 146.9475 | 0.1657 | [8 empty] | A04 | 2021.3 | MICL0.01433034/DNC |  | 2021.3 |  | 1709 | 1709 | 1709 | H | 1,362 | 1,362 | 1,362 |  | 0.0002083 | 1.724 | 2 | 0.00046183
Vloerput | Mini Canal | Nee | standaard | MICL.01433034/DON | 14 | 330 | 15 | 34 | 1639 | 140.9286 | 0.15313 | [8 empty] | A04 | 1878.9 | MICL0.01433034/DON |  | 1878.9 |  | 1639 | 1639 | 1639 | H | 1,362 | 1,362 | 1,362 |  | 0.0002083 | 1.724 | 2 | 0.00046183
Vloerput | Mini Canal | Nee | standaard | MICL.01433034/DOV | 14 | 330 | 15 | 34 | 1639 | 140.9286 | 0.15313 | [8 empty] | A04 | 2147.1 | MICL0.01433034/DOV |  | 2147.1 |  | 1639 | 1639 | 1639 | H | 1,362 | 1,362 | 1,362 |  | 0.0002083 | 1.724 | 2 | 0.00046183
Vloerput | Mini Canal | Nee | standaard | MICL.01433034/RBL | 14 | 330 | 15 | 34 | 1762 | 151.5047 | 0.17553 | [8 empty] | A04 | 1885.1 | MICL0.01433034/RBL |  | 1885.1 |  | 1762 | 1762 | 1762 | H | 1,362 | 1,362 | 1,362 |  | 0.0002083 | 1.724 | 2 | 0.00046183
Vloerput | Mini Canal | Nee | standaard | MICL.01433034/RBN | 14 | 330 | 15 | 34 | 1709 | 146.9475 | 0.1657 | [8 empty] | A04 | 1573.1 | MICL0.01433034/RBN |  | 1573.1 |  | 1709 | 1709 | 1709 | H | 1,362 | 1,362 | 1,362 |  | 0.0002083 | 1.724 | 2 | 0.00046183
Vloerput | Mini Canal | Nee | standaard | MICL.01433034/RBR | 14 | 330 | 15 | 34 | 1762 | 151.5047 | 0.17553 | [8 empty] | A04 | 1885.1 | MICL0.01433034/RBR |  | 1885.1 |  | 1762 | 1762 | 1762 | H | 1,362 | 1,362 | 1,362 |  | 0.0002083 | 1.724 | 2 | 0.00046183
Vloerput | Mini Canal | Nee | standaard | MICL.01433034/RBV | 14 | 330 | 15 | 34 | 1709 | 146.9475 | 0.1657 | [8 empty] | A04 | 1819.3 | MICL0.01433034/RBV |  | 1819.3 |  | 1709 | 1709 | 1709 | H | 1,362 | 1,362 | 1,362 |  | 0.0002083 | 1.724 | 2 | 0.00046183
Vloerput | Mini Canal | Nee | standaard | MICL.01433034/RDB | 14 | 330 | 15 | 34 | 1762 | 151.5047 | 0.17553 | [8 empty] | A04 | 1885.1 | MICL0.01433034/RDB |  | 1885.1 |  | 1762 | 1762 | 1762 | H | 1,362 | 1,362 | 1,362 |  | 0.0002083 | 1.724 | 2 | 0.00046183
Vloerput | Mini Canal | Nee | standaard | MICL.01433034/RMN | 14 | 330 | 15 | 34 | 1709 | 146.9475 | 0.1657 | [8 empty] | A04 | 1488.2 | MICL0.01433034/RMN |  | 1488.2 |  | 1709 | 1709 | 1709 | H | 1,362 | 1,362 | 1,362 |  | 0.0002083 | 1.724 | 2 | 0.00046183
Vloerput | Mini Canal | Nee | standaard | MICL.01433034/RMV | 14 | 330 | 15 | 34 | 1709 | 146.9475 | 0.1657 | [8 empty] | A04 | 1684.9 | MICL0.01433034/RMV |  | 1684.9 |  | 1709 | 1709 | 1709 | H | 1,362 | 1,362 | 1,362 |  | 0.0002083 | 1.724 | 2 | 0.00046183
Vloerput | Mini Canal | Nee | standaard | MICL.01433034/RNA | 14 | 330 | 15 | 34 | 1762 | 151.5047 | 0.17553 | [8 empty] | A04 | 1834 | MICL0.01433034/RNA |  | 1834 |  | 1762 | 1762 | 1762 | H | 1,362 | 1,362 | 1,362 |  | 0.0002083 | 1.724 | 2 | 0.00046183
Vloerput | Mini Canal | Nee | standaard | MICL.01433034/RON | 14 | 330 | 15 | 34 | 1709 | 146.9475 | 0.1657 | [8 empty] | A04 | 1573.1 | MICL0.01433034/RON |  | 1573.1 |  | 1709 | 1709 | 1709 | H | 1,362 | 1,362 | 1,362 |  | 0.0002083 | 1.724 | 2 | 0.00046183
Vloerput | Mini Canal | Nee | standaard | MICL.01433034/ROV | 14 | 330 | 15 | 34 | 1709 | 146.9475 | 0.1657 | [8 empty] | A04 | 1819.3 | MICL0.01433034/ROV |  | 1819.3 |  | 1709 | 1709 | 1709 | H | 1,362 | 1,362 | 1,362 |  | 0.0002083 | 1.724 | 2 | 0.00046183
Vloerput | Mini Canal | Nee | standaard | MICL.01433034/RSS | 14 | 330 | 15 | 34 | 1692 | 145.4858 | 0.1626 | [8 empty] | A04 | 3811.6 | MICL0.01433034/RSS |  | 3811.6 |  | 1692 | 1692 | 1692 | H | 1,362 | 1,362 | 1,362 |  | 0.0002083 | 1.724 | 2 | 0.00046183
Vloerput | Mini Canal | Nee | standaard | MICL.01433034/SBL | 14 | 330 | 15 | 34 | 1762 | 151.5047 | 0.17553 | [8 empty] | A04 | 1764.9 | MICL0.01433034/SBL |  | 1764.9 |  | 1762 | 1762 | 1762 | H | 1,362 | 1,362 | 1,362 |  | 0.0002083 | 1.724 | 2 | 0.00046183
Vloerput | Mini Canal | Nee | standaard | MICL.01433034/SBR | 14 | 330 | 15 | 34 | 1762 | 151.5047 | 0.17553 | [8 empty] | A04 | 1764.9 | MICL0.01433034/SBR |  | 1764.9 |  | 1762 | 1762 | 1762 | H | 1,362 | 1,362 | 1,362 |  | 0.0002083 | 1.724 | 2 | 0.00046183
Vloerput | Mini Canal | Nee | standaard | MICL.01433034/SDB | 14 | 330 | 15 | 34 | 1762 | 151.5047 | 0.17553 | [8 empty] | A04 | 1764.9 | MICL0.01433034/SDB |  | 1764.9 |  | 1762 | 1762 | 1762 | H | 1,362 | 1,362 | 1,362 |  | 0.0002083 | 1.724 | 2 | 0.00046183
Vloerput | Mini Canal | Nee | standaard | MICL.01433034/SNA | 14 | 330 | 15 | 34 | 1762 | 151.5047 | 0.17553 | [8 empty] | A04 | 1639.1 | MICL0.01433034/SNA |  | 1639.1 |  | 1762 | 1762 | 1762 | H | 1,362 | 1,362 | 1,362 |  | 0.0002083 | 1.724 | 2 | 0.00046183
Vloerput | Mini Canal | Nee | Jaga kleur | MICL.01433034/SNCklr | 14 | 330 | 15 | 34 | 1762 | 151.5047 | 0.17553 | [8 empty] | A04 | 1764.9 | MICL0.01433034/SNC |  | 1764.9 |  | 1762 | 1762 | 1762 | H | 1,362 | 1,362 | 1,362 |  | 0.0002083 | 1.724 | 2 | 0.00046183
Vloerput | Mini Canal | Nee | standaard | MICL.01433042/DBL | 14 | 330 | 20 | 42 | 2304 | 198.1083 | 0.21376 | [8 empty] | A04 | 2171.5 | MICL0.01433042/DBL |  | 2171.5 |  | 2304 | 2304 | 2304 | H | 1,362 | 1,362 | 1,362 |  | 0.0001276 | 1.7219 | 2 | 0.00037661
Vloerput | Mini Canal | Nee | standaard | MICL.01433042/DBN | 14 | 330 | 20 | 42 | 2209 | 189.9398 | 0.19725 | [8 empty] | A04 | 2152 | MICL0.01433042/DBN |  | 2152 |  | 2209 | 2209 | 2209 | H | 1,362 | 1,362 | 1,362 |  | 0.0001276 | 1.7219 | 2 | 0.00037661
Vloerput | Mini Canal | Nee | standaard | MICL.01433042/DBR | 14 | 330 | 20 | 42 | 2304 | 198.1083 | 0.21376 | [8 empty] | A04 | 2171.5 | MICL0.01433042/DBR |  | 2171.5 |  | 2304 | 2304 | 2304 | H | 1,362 | 1,362 | 1,362 |  | 0.0001276 | 1.7219 | 2 | 0.00037661
Vloerput | Mini Canal | Nee | standaard | MICL.01433042/DBV | 14 | 330 | 20 | 42 | 2209 | 189.9398 | 0.19725 | [8 empty] | A04 | 2495.1 | MICL0.01433042/DBV |  | 2495.1 |  | 2209 | 2209 | 2209 | H | 1,362 | 1,362 | 1,362 |  | 0.0001276 | 1.7219 | 2 | 0.00037661
Vloerput | Mini Canal | Nee | standaard | MICL.01433042/DDB | 14 | 330 | 20 | 42 | 2304 | 198.1083 | 0.21376 | [8 empty] | A04 | 2171.5 | MICL0.01433042/DDB |  | 2171.5 |  | 2304 | 2304 | 2304 | H | 1,362 | 1,362 | 1,362 |  | 0.0001276 | 1.7219 | 2 | 0.00037661
Vloerput | Mini Canal | Nee | standaard | MICL.01433042/DMN | 14 | 330 | 20 | 42 | 2209 | 189.9398 | 0.19725 | [8 empty] | A04 | 2152 | MICL0.01433042/DMN |  | 2152 |  | 2209 | 2209 | 2209 | H | 1,362 | 1,362 | 1,362 |  | 0.0001276 | 1.7219 | 2 | 0.00037661
Vloerput | Mini Canal | Nee | standaard | MICL.01433042/DMV | 14 | 330 | 20 | 42 | 2209 | 189.9398 | 0.19725 | [8 empty] | A04 | 2495.1 | MICL0.01433042/DMV |  | 2495.1 |  | 2209 | 2209 | 2209 | H | 1,362 | 1,362 | 1,362 |  | 0.0001276 | 1.7219 | 2 | 0.00037661
Vloerput | Mini Canal | Nee | standaard | MICL.01433042/DNA | 14 | 330 | 20 | 42 | 2304 | 198.1083 | 0.21376 | [8 empty] | A04 | 2077.5 | MICL0.01433042/DNA |  | 2077.5 |  | 2304 | 2304 | 2304 | H | 1,362 | 1,362 | 1,362 |  | 0.0001276 | 1.7219 | 2 | 0.00037661
Vloerput | Mini Canal | Nee | Jaga kleur | MICL.01433042/DNCklr | 14 | 330 | 20 | 42 | 2304 | 198.1083 | 0.21376 | [8 empty] | A04 | 2279.6 | MICL0.01433042/DNC |  | 2279.6 |  | 2304 | 2304 | 2304 | H | 1,362 | 1,362 | 1,362 |  | 0.0001276 | 1.7219 | 2 | 0.00037661
Vloerput | Mini Canal | Nee | standaard | MICL.01433042/DON | 14 | 330 | 20 | 42 | 2209 | 189.9398 | 0.19725 | [8 empty] | A04 | 2152 | MICL0.01433042/DON |  | 2152 |  | 2209 | 2209 | 2209 | H | 1,362 | 1,362 | 1,362 |  | 0.0001276 | 1.7219 | 2 | 0.00037661
Vloerput | Mini Canal | Nee | standaard | MICL.01433042/DOV | 14 | 330 | 20 | 42 | 2209 | 189.9398 | 0.19725 | [8 empty] | A04 | 2495.1 | MICL0.01433042/DOV |  | 2495.1 |  | 2209 | 2209 | 2209 | H | 1,362 | 1,362 | 1,362 |  | 0.0001276 | 1.7219 | 2 | 0.00037661
Vloerput | Mini Canal | Nee | standaard | MICL.01433042/RBL | 14 | 330 | 20 | 42 | 2375 | 204.2132 | 0.22653 | [8 empty] | A04 | 2171.5 | MICL0.01433042/RBL |  | 2171.5 |  | 2375 | 2375 | 2375 | H | 1,362 | 1,362 | 1,362 |  | 0.0001276 | 1.7219 | 2 | 0.00037661
Vloerput | Mini Canal | Nee | standaard | MICL.01433042/RBN | 14 | 330 | 20 | 42 | 2304 | 198.1083 | 0.21376 | [8 empty] | A04 | 1810 | MICL0.01433042/RBN |  | 1810 |  | 2304 | 2304 | 2304 | H | 1,362 | 1,362 | 1,362 |  | 0.0001276 | 1.7219 | 2 | 0.00037661
Vloerput | Mini Canal | Nee | standaard | MICL.01433042/RBR | 14 | 330 | 20 | 42 | 2375 | 204.2132 | 0.22653 | [8 empty] | A04 | 2171.5 | MICL0.01433042/RBR |  | 2171.5 |  | 2375 | 2375 | 2375 | H | 1,362 | 1,362 | 1,362 |  | 0.0001276 | 1.7219 | 2 | 0.00037661
Vloerput | Mini Canal | Nee | standaard | MICL.01433042/RBV | 14 | 330 | 20 | 42 | 2304 | 198.1083 | 0.21376 | [8 empty] | A04 | 2114.8 | MICL0.01433042/RBV |  | 2114.8 |  | 2304 | 2304 | 2304 | H | 1,362 | 1,362 | 1,362 |  | 0.0001276 | 1.7219 | 2 | 0.00037661
Vloerput | Mini Canal | Nee | standaard | MICL.01433042/RDB | 14 | 330 | 20 | 42 | 2375 | 204.2132 | 0.22653 | [8 empty] | A04 | 2171.5 | MICL0.01433042/RDB |  | 2171.5 |  | 2375 | 2375 | 2375 | H | 1,362 | 1,362 | 1,362 |  | 0.0001276 | 1.7219 | 2 | 0.00037661
Vloerput | Mini Canal | Nee | standaard | MICL.01433042/RMN | 14 | 330 | 20 | 42 | 2304 | 198.1083 | 0.21376 | [8 empty] | A04 | 1704.4 | MICL0.01433042/RMN |  | 1704.4 |  | 2304 | 2304 | 2304 | H | 1,362 | 1,362 | 1,362 |  | 0.0001276 | 1.7219 | 2 | 0.00037661
Vloerput | Mini Canal | Nee | standaard | MICL.01433042/RMV | 14 | 330 | 20 | 42 | 2304 | 198.1083 | 0.21376 | [8 empty] | A04 | 1948.7 | MICL0.01433042/RMV |  | 1948.7 |  | 2304 | 2304 | 2304 | H | 1,362 | 1,362 | 1,362 |  | 0.0001276 | 1.7219 | 2 | 0.00037661
Vloerput | Mini Canal | Nee | standaard | MICL.01433042/RNA | 14 | 330 | 20 | 42 | 2375 | 204.2132 | 0.22653 | [8 empty] | A04 | 2077.5 | MICL0.01433042/RNA |  | 2077.5 |  | 2375 | 2375 | 2375 | H | 1,362 | 1,362 | 1,362 |  | 0.0001276 | 1.7219 | 2 | 0.00037661
Vloerput | Mini Canal | Nee | standaard | MICL.01433042/RON | 14 | 330 | 20 | 42 | 2304 | 198.1083 | 0.21376 | [8 empty] | A04 | 1810 | MICL0.01433042/RON |  | 1810 |  | 2304 | 2304 | 2304 | H | 1,362 | 1,362 | 1,362 |  | 0.0001276 | 1.7219 | 2 | 0.00037661
Vloerput | Mini Canal | Nee | standaard | MICL.01433042/ROV | 14 | 330 | 20 | 42 | 2304 | 198.1083 | 0.21376 | [8 empty] | A04 | 2114.8 | MICL0.01433042/ROV |  | 2114.8 |  | 2304 | 2304 | 2304 | H | 1,362 | 1,362 | 1,362 |  | 0.0001276 | 1.7219 | 2 | 0.00037661
Vloerput | Mini Canal | Nee | standaard | MICL.01433042/RSS | 14 | 330 | 20 | 42 | 2280 | 196.0447 | 0.20953 | [8 empty] | A04 | 4822.3 | MICL0.01433042/RSS |  | 4822.3 |  | 2280 | 2280 | 2280 | H | 1,362 | 1,362 | 1,362 |  | 0.0001276 | 1.7219 | 2 | 0.00037661
Vloerput | Mini Canal | Nee | standaard | MICL.01433042/SBL | 14 | 330 | 20 | 42 | 2375 | 204.2132 | 0.22653 | [8 empty] | A04 | 2070.8 | MICL0.01433042/SBL |  | 2070.8 |  | 2375 | 2375 | 2375 | H | 1,362 | 1,362 | 1,362 |  | 0.0001276 | 1.7219 | 2 | 0.00037661
Vloerput | Mini Canal | Nee | standaard | MICL.01433042/SBR | 14 | 330 | 20 | 42 | 2375 | 204.2132 | 0.22653 | [8 empty] | A04 | 2070.8 | MICL0.01433042/SBR |  | 2070.8 |  | 2375 | 2375 | 2375 | H | 1,362 | 1,362 | 1,362 |  | 0.0001276 | 1.7219 | 2 | 0.00037661
Vloerput | Mini Canal | Nee | standaard | MICL.01433042/SDB | 14 | 330 | 20 | 42 | 2375 | 204.2132 | 0.22653 | [8 empty] | A04 | 2070.8 | MICL0.01433042/SDB |  | 2070.8 |  | 2375 | 2375 | 2375 | H | 1,362 | 1,362 | 1,362 |  | 0.0001276 | 1.7219 | 2 | 0.00037661
Vloerput | Mini Canal | Nee | standaard | MICL.01433042/SNA | 14 | 330 | 20 | 42 | 2375 | 204.2132 | 0.22653 | [8 empty] | A04 | 1924.8 | MICL0.01433042/SNA |  | 1924.8 |  | 2375 | 2375 | 2375 | H | 1,362 | 1,362 | 1,362 |  | 0.0001276 | 1.7219 | 2 | 0.00037661
Vloerput | Mini Canal | Nee | Jaga kleur | MICL.01433042/SNCklr | 14 | 330 | 20 | 42 | 2375 | 204.2132 | 0.22653 | [8 empty] | A04 | 2081.7 | MICL0.01433042/SNC |  | 2081.7 |  | 2375 | 2375 | 2375 | H | 1,362 | 1,362 | 1,362 |  | 0.0001276 | 1.7219 | 2 | 0.00037661
Vloerput | Mini Canal | Nee | standaard | MICL.01435014/DBL | 14 | 350 | 05 | 14 | 770 | 66.2081 | 0.12771 | [8 empty] | A04 | 1293.4 | MICL0.01435014/DBL |  | 1293.4 |  | 770 | 770 | 770 | H | 1,362 | 1,362 | 1,362 |  | 0.0009367 | 1.7898 | 2 | 0.0004456
Vloerput | Mini Canal | Nee | standaard | MICL.01435014/DBN | 14 | 350 | 05 | 14 | 738 | 63.4566 | 0.11821 | [8 empty] | A04 | 1363.4 | MICL0.01435014/DBN |  | 1363.4 |  | 738 | 738 | 738 | H | 1,362 | 1,362 | 1,362 |  | 0.0009367 | 1.7898 | 2 | 0.0004456
Vloerput | Mini Canal | Nee | standaard | MICL.01435014/DBR | 14 | 350 | 05 | 14 | 770 | 66.2081 | 0.12771 | [8 empty] | A04 | 1293.4 | MICL0.01435014/DBR |  | 1293.4 |  | 770 | 770 | 770 | H | 1,362 | 1,362 | 1,362 |  | 0.0009367 | 1.7898 | 2 | 0.0004456
Vloerput | Mini Canal | Nee | standaard | MICL.01435014/DBV | 14 | 350 | 05 | 14 | 738 | 63.4566 | 0.11821 | [8 empty] | A04 | 1496.8 | MICL0.01435014/DBV |  | 1496.8 |  | 738 | 738 | 738 | H | 1,362 | 1,362 | 1,362 |  | 0.0009367 | 1.7898 | 2 | 0.0004456
Vloerput | Mini Canal | Nee | standaard | MICL.01435014/DDB | 14 | 350 | 05 | 14 | 770 | 66.2081 | 0.12771 | [8 empty] | A04 | 1293.4 | MICL0.01435014/DDB |  | 1293.4 |  | 770 | 770 | 770 | H | 1,362 | 1,362 | 1,362 |  | 0.0009367 | 1.7898 | 2 | 0.0004456
Vloerput | Mini Canal | Nee | standaard | MICL.01435014/DMN | 14 | 350 | 05 | 14 | 738 | 63.4566 | 0.11821 | [8 empty] | A04 | 1363.4 | MICL0.01435014/DMN |  | 1363.4 |  | 738 | 738 | 738 | H | 1,362 | 1,362 | 1,362 |  | 0.0009367 | 1.7898 | 2 | 0.0004456
Vloerput | Mini Canal | Nee | standaard | MICL.01435014/DMV | 14 | 350 | 05 | 14 | 738 | 63.4566 | 0.11821 | [8 empty] | A04 | 1496.8 | MICL0.01435014/DMV |  | 1496.8 |  | 738 | 738 | 738 | H | 1,362 | 1,362 | 1,362 |  | 0.0009367 | 1.7898 | 2 | 0.0004456
Vloerput | Mini Canal | Nee | standaard | MICL.01435014/DNA | 14 | 350 | 05 | 14 | 770 | 66.2081 | 0.12771 | [8 empty] | A04 | 1271.3 | MICL0.01435014/DNA |  | 1271.3 |  | 770 | 770 | 770 | H | 1,362 | 1,362 | 1,362 |  | 0.0009367 | 1.7898 | 2 | 0.0004456
Vloerput | Mini Canal | Nee | Jaga kleur | MICL.01435014/DNCklr | 14 | 350 | 05 | 14 | 770 | 66.2081 | 0.12771 | [8 empty] | A04 | 1394.3 | MICL0.01435014/DNC |  | 1394.3 |  | 770 | 770 | 770 | H | 1,362 | 1,362 | 1,362 |  | 0.0009367 | 1.7898 | 2 | 0.0004456
Vloerput | Mini Canal | Nee | standaard | MICL.01435014/DON | 14 | 350 | 05 | 14 | 738 | 63.4566 | 0.11821 | [8 empty] | A04 | 1363.4 | MICL0.01435014/DON |  | 1363.4 |  | 738 | 738 | 738 | H | 1,362 | 1,362 | 1,362 |  | 0.0009367 | 1.7898 | 2 | 0.0004456
Vloerput | Mini Canal | Nee | standaard | MICL.01435014/DOV | 14 | 350 | 05 | 14 | 738 | 63.4566 | 0.11821 | [8 empty] | A04 | 1496.8 | MICL0.01435014/DOV |  | 1496.8 |  | 738 | 738 | 738 | H | 1,362 | 1,362 | 1,362 |  | 0.0009367 | 1.7898 | 2 | 0.0004456
Vloerput | Mini Canal | Nee | standaard | MICL.01435014/RBL | 14 | 350 | 05 | 14 | 794 | 68.2717 | 0.13505 | [8 empty] | A04 | 1293.4 | MICL0.01435014/RBL |  | 1293.4 |  | 794 | 794 | 794 | H | 1,362 | 1,362 | 1,362 |  | 0.0009367 | 1.7898 | 2 | 0.0004456
Vloerput | Mini Canal | Nee | standaard | MICL.01435014/RBN | 14 | 350 | 05 | 14 | 770 | 66.2081 | 0.12771 | [8 empty] | A04 | 1135.4 | MICL0.01435014/RBN |  | 1135.4 |  | 770 | 770 | 770 | H | 1,362 | 1,362 | 1,362 |  | 0.0009367 | 1.7898 | 2 | 0.0004456
Vloerput | Mini Canal | Nee | standaard | MICL.01435014/RBR | 14 | 350 | 05 | 14 | 794 | 68.2717 | 0.13505 | [8 empty] | A04 | 1293.4 | MICL0.01435014/RBR |  | 1293.4 |  | 794 | 794 | 794 | H | 1,362 | 1,362 | 1,362 |  | 0.0009367 | 1.7898 | 2 | 0.0004456
Vloerput | Mini Canal | Nee | standaard | MICL.01435014/RBV | 14 | 350 | 05 | 14 | 770 | 66.2081 | 0.12771 | [8 empty] | A04 | 1275.1 | MICL0.01435014/RBV |  | 1275.1 |  | 770 | 770 | 770 | H | 1,362 | 1,362 | 1,362 |  | 0.0009367 | 1.7898 | 2 | 0.0004456
Vloerput | Mini Canal | Nee | standaard | MICL.01435014/RDB | 14 | 350 | 05 | 14 | 794 | 68.2717 | 0.13505 | [8 empty] | A04 | 1293.4 | MICL0.01435014/RDB |  | 1293.4 |  | 794 | 794 | 794 | H | 1,362 | 1,362 | 1,362 |  | 0.0009367 | 1.7898 | 2 | 0.0004456
Vloerput | Mini Canal | Nee | standaard | MICL.01435014/RMN | 14 | 350 | 05 | 14 | 770 | 66.2081 | 0.12771 | [8 empty] | A04 | 1097.8 | MICL0.01435014/RMN |  | 1097.8 |  | 770 | 770 | 770 | H | 1,362 | 1,362 | 1,362 |  | 0.0009367 | 1.7898 | 2 | 0.0004456
Vloerput | Mini Canal | Nee | standaard | MICL.01435014/RMV | 14 | 350 | 05 | 14 | 770 | 66.2081 | 0.12771 | [8 empty] | A04 | 1209.9 | MICL0.01435014/RMV |  | 1209.9 |  | 770 | 770 | 770 | H | 1,362 | 1,362 | 1,362 |  | 0.0009367 | 1.7898 | 2 | 0.0004456
Vloerput | Mini Canal | Nee | standaard | MICL.01435014/RNA | 14 | 350 | 05 | 14 | 794 | 68.2717 | 0.13505 | [8 empty] | A04 | 1271.3 | MICL0.01435014/RNA |  | 1271.3 |  | 794 | 794 | 794 | H | 1,362 | 1,362 | 1,362 |  | 0.0009367 | 1.7898 | 2 | 0.0004456
Vloerput | Mini Canal | Nee | standaard | MICL.01435014/RON | 14 | 350 | 05 | 14 | 770 | 66.2081 | 0.12771 | [8 empty] | A04 | 1135.4 | MICL0.01435014/RON |  | 1135.4 |  | 770 | 770 | 770 | H | 1,362 | 1,362 | 1,362 |  | 0.0009367 | 1.7898 | 2 | 0.0004456
Vloerput | Mini Canal | Nee | standaard | MICL.01435014/ROV | 14 | 350 | 05 | 14 | 770 | 66.2081 | 0.12771 | [8 empty] | A04 | 1275.1 | MICL0.01435014/ROV |  | 1275.1 |  | 770 | 770 | 770 | H | 1,362 | 1,362 | 1,362 |  | 0.0009367 | 1.7898 | 2 | 0.0004456
Vloerput | Mini Canal | Nee | standaard | MICL.01435014/RSS | 14 | 350 | 05 | 14 | 762 | 65.5202 | 0.1253 | [8 empty] | A04 | 2614.9 | MICL0.01435014/RSS |  | 2614.9 |  | 762 | 762 | 762 | H | 1,362 | 1,362 | 1,362 |  | 0.0009367 | 1.7898 | 2 | 0.0004456
Vloerput | Mini Canal | Nee | standaard | MICL.01435014/SBL | 14 | 350 | 05 | 14 | 794 | 68.2717 | 0.13505 | [8 empty] | A04 | 1118.5 | MICL0.01435014/SBL |  | 1118.5 |  | 794 | 794 | 794 | H | 1,362 | 1,362 | 1,362 |  | 0.0009367 | 1.7898 | 2 | 0.0004456
Vloerput | Mini Canal | Nee | standaard | MICL.01435014/SBR | 14 | 350 | 05 | 14 | 794 | 68.2717 | 0.13505 | [8 empty] | A04 | 1118.5 | MICL0.01435014/SBR |  | 1118.5 |  | 794 | 794 | 794 | H | 1,362 | 1,362 | 1,362 |  | 0.0009367 | 1.7898 | 2 | 0.0004456
Vloerput | Mini Canal | Nee | standaard | MICL.01435014/SDB | 14 | 350 | 05 | 14 | 794 | 68.2717 | 0.13505 | [8 empty] | A04 | 1118.5 | MICL0.01435014/SDB |  | 1118.5 |  | 794 | 794 | 794 | H | 1,362 | 1,362 | 1,362 |  | 0.0009367 | 1.7898 | 2 | 0.0004456
Vloerput | Mini Canal | Nee | standaard | MICL.01435014/SNA | 14 | 350 | 05 | 14 | 794 | 68.2717 | 0.13505 | [8 empty] | A04 | 1076.5 | MICL0.01435014/SNA |  | 1076.5 |  | 794 | 794 | 794 | H | 1,362 | 1,362 | 1,362 |  | 0.0009367 | 1.7898 | 2 | 0.0004456
Vloerput | Mini Canal | Nee | Jaga kleur | MICL.01435014/SNCklr | 14 | 350 | 05 | 14 | 794 | 68.2717 | 0.13505 | [8 empty] | A04 | 1132.8 | MICL0.01435014/SNC |  | 1132.8 |  | 794 | 794 | 794 | H | 1,362 | 1,362 | 1,362 |  | 0.0009367 | 1.7898 | 2 | 0.0004456
Vloerput | Mini Canal | Nee | standaard | MICL.01435026/DBL | 14 | 350 | 10 | 26 | 1336 | 114.8753 | 0.14241 | [8 empty] | A04 | 1522 | MICL0.01435026/DBL |  | 1522 |  | 1336 | 1336 | 1336 | H | 1,362 | 1,362 | 1,362 |  | 0.0003969 | 1.7346 | 2 | 0.00036735
Vloerput | Mini Canal | Nee | standaard | MICL.01435026/DBN | 14 | 350 | 10 | 26 | 1281 | 110.1462 | 0.13191 | [8 empty] | A04 | 1606.2 | MICL0.01435026/DBN |  | 1606.2 |  | 1281 | 1281 | 1281 | H | 1,362 | 1,362 | 1,362 |  | 0.0003969 | 1.7346 | 2 | 0.00036735
Vloerput | Mini Canal | Nee | standaard | MICL.01435026/DBR | 14 | 350 | 10 | 26 | 1336 | 114.8753 | 0.14241 | [8 empty] | A04 | 1522 | MICL0.01435026/DBR |  | 1522 |  | 1336 | 1336 | 1336 | H | 1,362 | 1,362 | 1,362 |  | 0.0003969 | 1.7346 | 2 | 0.00036735
Vloerput | Mini Canal | Nee | standaard | MICL.01435026/DBV | 14 | 350 | 10 | 26 | 1281 | 110.1462 | 0.13191 | [8 empty] | A04 | 1808.4 | MICL0.01435026/DBV |  | 1808.4 |  | 1281 | 1281 | 1281 | H | 1,362 | 1,362 | 1,362 |  | 0.0003969 | 1.7346 | 2 | 0.00036735
Vloerput | Mini Canal | Nee | standaard | MICL.01435026/DDB | 14 | 350 | 10 | 26 | 1336 | 114.8753 | 0.14241 | [8 empty] | A04 | 1522 | MICL0.01435026/DDB |  | 1522 |  | 1336 | 1336 | 1336 | H | 1,362 | 1,362 | 1,362 |  | 0.0003969 | 1.7346 | 2 | 0.00036735
Vloerput | Mini Canal | Nee | standaard | MICL.01435026/DMN | 14 | 350 | 10 | 26 | 1281 | 110.1462 | 0.13191 | [8 empty] | A04 | 1606.2 | MICL0.01435026/DMN |  | 1606.2 |  | 1281 | 1281 | 1281 | H | 1,362 | 1,362 | 1,362 |  | 0.0003969 | 1.7346 | 2 | 0.00036735
Vloerput | Mini Canal | Nee | standaard | MICL.01435026/DMV | 14 | 350 | 10 | 26 | 1281 | 110.1462 | 0.13191 | [8 empty] | A04 | 1808.4 | MICL0.01435026/DMV |  | 1808.4 |  | 1281 | 1281 | 1281 | H | 1,362 | 1,362 | 1,362 |  | 0.0003969 | 1.7346 | 2 | 0.00036735
Vloerput | Mini Canal | Nee | standaard | MICL.01435026/DNA | 14 | 350 | 10 | 26 | 1336 | 114.8753 | 0.14241 | [8 empty] | A04 | 1479.8 | MICL0.01435026/DNA |  | 1479.8 |  | 1336 | 1336 | 1336 | H | 1,362 | 1,362 | 1,362 |  | 0.0003969 | 1.7346 | 2 | 0.00036735
Vloerput | Mini Canal | Nee | Jaga kleur | MICL.01435026/DNCklr | 14 | 350 | 10 | 26 | 1336 | 114.8753 | 0.14241 | [8 empty] | A04 | 1626.2 | MICL0.01435026/DNC |  | 1626.2 |  | 1336 | 1336 | 1336 | H | 1,362 | 1,362 | 1,362 |  | 0.0003969 | 1.7346 | 2 | 0.00036735
Vloerput | Mini Canal | Nee | standaard | MICL.01435026/DON | 14 | 350 | 10 | 26 | 1281 | 110.1462 | 0.13191 | [8 empty] | A04 | 1606.2 | MICL0.01435026/DON |  | 1606.2 |  | 1281 | 1281 | 1281 | H | 1,362 | 1,362 | 1,362 |  | 0.0003969 | 1.7346 | 2 | 0.00036735
Vloerput | Mini Canal | Nee | standaard | MICL.01435026/DOV | 14 | 350 | 10 | 26 | 1281 | 110.1462 | 0.13191 | [8 empty] | A04 | 1808.4 | MICL0.01435026/DOV |  | 1808.4 |  | 1281 | 1281 | 1281 | H | 1,362 | 1,362 | 1,362 |  | 0.0003969 | 1.7346 | 2 | 0.00036735
Vloerput | Mini Canal | Nee | standaard | MICL.01435026/RBL | 14 | 350 | 10 | 26 | 1377 | 118.4007 | 0.15048 | [8 empty] | A04 | 1522 | MICL0.01435026/RBL |  | 1522 |  | 1377 | 1377 | 1377 | H | 1,362 | 1,362 | 1,362 |  | 0.0003969 | 1.7346 | 2 | 0.00036735
Vloerput | Mini Canal | Nee | standaard | MICL.01435026/RBN | 14 | 350 | 10 | 26 | 1336 | 114.8753 | 0.14241 | [8 empty] | A04 | 1327.7 | MICL0.01435026/RBN |  | 1327.7 |  | 1336 | 1336 | 1336 | H | 1,362 | 1,362 | 1,362 |  | 0.0003969 | 1.7346 | 2 | 0.00036735
Vloerput | Mini Canal | Nee | standaard | MICL.01435026/RBR | 14 | 350 | 10 | 26 | 1377 | 118.4007 | 0.15048 | [8 empty] | A04 | 1522 | MICL0.01435026/RBR |  | 1522 |  | 1377 | 1377 | 1377 | H | 1,362 | 1,362 | 1,362 |  | 0.0003969 | 1.7346 | 2 | 0.00036735
Vloerput | Mini Canal | Nee | standaard | MICL.01435026/RBV | 14 | 350 | 10 | 26 | 1336 | 114.8753 | 0.14241 | [8 empty] | A04 | 1524.6 | MICL0.01435026/RBV |  | 1524.6 |  | 1336 | 1336 | 1336 | H | 1,362 | 1,362 | 1,362 |  | 0.0003969 | 1.7346 | 2 | 0.00036735
Vloerput | Mini Canal | Nee | standaard | MICL.01435026/RDB | 14 | 350 | 10 | 26 | 1377 | 118.4007 | 0.15048 | [8 empty] | A04 | 1522 | MICL0.01435026/RDB |  | 1522 |  | 1377 | 1377 | 1377 | H | 1,362 | 1,362 | 1,362 |  | 0.0003969 | 1.7346 | 2 | 0.00036735
Vloerput | Mini Canal | Nee | standaard | MICL.01435026/RMN | 14 | 350 | 10 | 26 | 1336 | 114.8753 | 0.14241 | [8 empty] | A04 | 1257.7 | MICL0.01435026/RMN |  | 1257.7 |  | 1336 | 1336 | 1336 | H | 1,362 | 1,362 | 1,362 |  | 0.0003969 | 1.7346 | 2 | 0.00036735
Vloerput | Mini Canal | Nee | standaard | MICL.01435026/RMV | 14 | 350 | 10 | 26 | 1336 | 114.8753 | 0.14241 | [8 empty] | A04 | 1454.6 | MICL0.01435026/RMV |  | 1454.6 |  | 1336 | 1336 | 1336 | H | 1,362 | 1,362 | 1,362 |  | 0.0003969 | 1.7346 | 2 | 0.00036735
Vloerput | Mini Canal | Nee | standaard | MICL.01435026/RNA | 14 | 350 | 10 | 26 | 1377 | 118.4007 | 0.15048 | [8 empty] | A04 | 1479.8 | MICL0.01435026/RNA |  | 1479.8 |  | 1377 | 1377 | 1377 | H | 1,362 | 1,362 | 1,362 |  | 0.0003969 | 1.7346 | 2 | 0.00036735
Vloerput | Mini Canal | Nee | standaard | MICL.01435026/RON | 14 | 350 | 10 | 26 | 1336 | 114.8753 | 0.14241 | [8 empty] | A04 | 1327.7 | MICL0.01435026/RON |  | 1327.7 |  | 1336 | 1336 | 1336 | H | 1,362 | 1,362 | 1,362 |  | 0.0003969 | 1.7346 | 2 | 0.00036735
Vloerput | Mini Canal | Nee | standaard | MICL.01435026/ROV | 14 | 350 | 10 | 26 | 1336 | 114.8753 | 0.14241 | [8 empty] | A04 | 1524.6 | MICL0.01435026/ROV |  | 1524.6 |  | 1336 | 1336 | 1336 | H | 1,362 | 1,362 | 1,362 |  | 0.0003969 | 1.7346 | 2 | 0.00036735
Vloerput | Mini Canal | Nee | standaard | MICL.01435026/RSS | 14 | 350 | 10 | 26 | 1322 | 113.6715 | 0.1397 | [8 empty] | A04 | 3214.7 | MICL0.01435026/RSS |  | 3214.7 |  | 1322 | 1322 | 1322 | H | 1,362 | 1,362 | 1,362 |  | 0.0003969 | 1.7346 | 2 | 0.00036735
Vloerput | Mini Canal | Nee | standaard | MICL.01435026/SBL | 14 | 350 | 10 | 26 | 1377 | 118.4007 | 0.15048 | [8 empty] | A04 | 1441.1 | MICL0.01435026/SBL |  | 1441.1 |  | 1377 | 1377 | 1377 | H | 1,362 | 1,362 | 1,362 |  | 0.0003969 | 1.7346 | 2 | 0.00036735
Vloerput | Mini Canal | Nee | standaard | MICL.01435026/SBR | 14 | 350 | 10 | 26 | 1377 | 118.4007 | 0.15048 | [8 empty] | A04 | 1441.1 | MICL0.01435026/SBR |  | 1441.1 |  | 1377 | 1377 | 1377 | H | 1,362 | 1,362 | 1,362 |  | 0.0003969 | 1.7346 | 2 | 0.00036735
Vloerput | Mini Canal | Nee | standaard | MICL.01435026/SDB | 14 | 350 | 10 | 26 | 1377 | 118.4007 | 0.15048 | [8 empty] | A04 | 1441.1 | MICL0.01435026/SDB |  | 1441.1 |  | 1377 | 1377 | 1377 | H | 1,362 | 1,362 | 1,362 |  | 0.0003969 | 1.7346 | 2 | 0.00036735
Vloerput | Mini Canal | Nee | standaard | MICL.01435026/SNA | 14 | 350 | 10 | 26 | 1377 | 118.4007 | 0.15048 | [8 empty] | A04 | 1356.8 | MICL0.01435026/SNA |  | 1356.8 |  | 1377 | 1377 | 1377 | H | 1,362 | 1,362 | 1,362 |  | 0.0003969 | 1.7346 | 2 | 0.00036735
Vloerput | Mini Canal | Nee | Jaga kleur | MICL.01435026/SNCklr | 14 | 350 | 10 | 26 | 1377 | 118.4007 | 0.15048 | [8 empty] | A04 | 1457.9 | MICL0.01435026/SNC |  | 1457.9 |  | 1377 | 1377 | 1377 | H | 1,362 | 1,362 | 1,362 |  | 0.0003969 | 1.7346 | 2 | 0.00036735
Vloerput | Mini Canal | Nee | standaard | MICL.01435034/DBL | 14 | 350 | 15 | 34 | 1824 | 156.8358 | 0.19234 | [8 empty] | A04 | 1985.4 | MICL0.01435034/DBL |  | 1985.4 |  | 1824 | 1824 | 1824 | H | 1,362 | 1,362 | 1,362 |  | 0.0002083 | 1.724 | 2 | 0.00046183
Vloerput | Mini Canal | Nee | standaard | MICL.01435034/DBN | 14 | 350 | 15 | 34 | 1748 | 150.3009 | 0.17753 | [8 empty] | A04 | 1978.9 | MICL0.01435034/DBN |  | 1978.9 |  | 1748 | 1748 | 1748 | H | 1,362 | 1,362 | 1,362 |  | 0.0002083 | 1.724 | 2 | 0.00046183
Vloerput | Mini Canal | Nee | standaard | MICL.01435034/DBR | 14 | 350 | 15 | 34 | 1824 | 156.8358 | 0.19234 | [8 empty] | A04 | 1985.4 | MICL0.01435034/DBR |  | 1985.4 |  | 1824 | 1824 | 1824 | H | 1,362 | 1,362 | 1,362 |  | 0.0002083 | 1.724 | 2 | 0.00046183
Vloerput | Mini Canal | Nee | standaard | MICL.01435034/DBV | 14 | 350 | 15 | 34 | 1748 | 150.3009 | 0.17753 | [8 empty] | A04 | 2263.3 | MICL0.01435034/DBV |  | 2263.3 |  | 1748 | 1748 | 1748 | H | 1,362 | 1,362 | 1,362 |  | 0.0002083 | 1.724 | 2 | 0.00046183
Vloerput | Mini Canal | Nee | standaard | MICL.01435034/DDB | 14 | 350 | 15 | 34 | 1824 | 156.8358 | 0.19234 | [8 empty] | A04 | 1985.4 | MICL0.01435034/DDB |  | 1985.4 |  | 1824 | 1824 | 1824 | H | 1,362 | 1,362 | 1,362 |  | 0.0002083 | 1.724 | 2 | 0.00046183
Vloerput | Mini Canal | Nee | standaard | MICL.01435034/DMN | 14 | 350 | 15 | 34 | 1748 | 150.3009 | 0.17753 | [8 empty] | A04 | 1978.9 | MICL0.01435034/DMN |  | 1978.9 |  | 1748 | 1748 | 1748 | H | 1,362 | 1,362 | 1,362 |  | 0.0002083 | 1.724 | 2 | 0.00046183
Vloerput | Mini Canal | Nee | standaard | MICL.01435034/DMV | 14 | 350 | 15 | 34 | 1748 | 150.3009 | 0.17753 | [8 empty] | A04 | 2263.3 | MICL0.01435034/DMV |  | 2263.3 |  | 1748 | 1748 | 1748 | H | 1,362 | 1,362 | 1,362 |  | 0.0002083 | 1.724 | 2 | 0.00046183
Vloerput | Mini Canal | Nee | standaard | MICL.01435034/DNA | 14 | 350 | 15 | 34 | 1824 | 156.8358 | 0.19234 | [8 empty] | A04 | 1931 | MICL0.01435034/DNA |  | 1931 |  | 1824 | 1824 | 1824 | H | 1,362 | 1,362 | 1,362 |  | 0.0002083 | 1.724 | 2 | 0.00046183
Vloerput | Mini Canal | Nee | Jaga kleur | MICL.01435034/DNCklr | 14 | 350 | 15 | 34 | 1824 | 156.8358 | 0.19234 | [8 empty] | A04 | 2129.9 | MICL0.01435034/DNC |  | 2129.9 |  | 1824 | 1824 | 1824 | H | 1,362 | 1,362 | 1,362 |  | 0.0002083 | 1.724 | 2 | 0.00046183
Vloerput | Mini Canal | Nee | standaard | MICL.01435034/DON | 14 | 350 | 15 | 34 | 1748 | 150.3009 | 0.17753 | [8 empty] | A04 | 1978.9 | MICL0.01435034/DON |  | 1978.9 |  | 1748 | 1748 | 1748 | H | 1,362 | 1,362 | 1,362 |  | 0.0002083 | 1.724 | 2 | 0.00046183
Vloerput | Mini Canal | Nee | standaard | MICL.01435034/DOV | 14 | 350 | 15 | 34 | 1748 | 150.3009 | 0.17753 | [8 empty] | A04 | 2263.3 | MICL0.01435034/DOV |  | 2263.3 |  | 1748 | 1748 | 1748 | H | 1,362 | 1,362 | 1,362 |  | 0.0002083 | 1.724 | 2 | 0.00046183
Vloerput | Mini Canal | Nee | standaard | MICL.01435034/RBL | 14 | 350 | 15 | 34 | 1880 | 161.6509 | 0.20362 | [8 empty] | A04 | 1985.4 | MICL0.01435034/RBL |  | 1985.4 |  | 1880 | 1880 | 1880 | H | 1,362 | 1,362 | 1,362 |  | 0.0002083 | 1.724 | 2 | 0.00046183
Vloerput | Mini Canal | Nee | standaard | MICL.01435034/RBN | 14 | 350 | 15 | 34 | 1824 | 156.8358 | 0.19234 | [8 empty] | A04 | 1654.3 | MICL0.01435034/RBN |  | 1654.3 |  | 1824 | 1824 | 1824 | H | 1,362 | 1,362 | 1,362 |  | 0.0002083 | 1.724 | 2 | 0.00046183
Vloerput | Mini Canal | Nee | standaard | MICL.01435034/RBR | 14 | 350 | 15 | 34 | 1880 | 161.6509 | 0.20362 | [8 empty] | A04 | 1985.4 | MICL0.01435034/RBR |  | 1985.4 |  | 1880 | 1880 | 1880 | H | 1,362 | 1,362 | 1,362 |  | 0.0002083 | 1.724 | 2 | 0.00046183
Vloerput | Mini Canal | Nee | standaard | MICL.01435034/RBV | 14 | 350 | 15 | 34 | 1824 | 156.8358 | 0.19234 | [8 empty] | A04 | 1915.4 | MICL0.01435034/RBV |  | 1915.4 |  | 1824 | 1824 | 1824 | H | 1,362 | 1,362 | 1,362 |  | 0.0002083 | 1.724 | 2 | 0.00046183
Vloerput | Mini Canal | Nee | standaard | MICL.01435034/RDB | 14 | 350 | 15 | 34 | 1880 | 161.6509 | 0.20362 | [8 empty] | A04 | 1985.4 | MICL0.01435034/RDB |  | 1985.4 |  | 1880 | 1880 | 1880 | H | 1,362 | 1,362 | 1,362 |  | 0.0002083 | 1.724 | 2 | 0.00046183
Vloerput | Mini Canal | Nee | standaard | MICL.01435034/RMN | 14 | 350 | 15 | 34 | 1824 | 156.8358 | 0.19234 | [8 empty] | A04 | 1564.4 | MICL0.01435034/RMN |  | 1564.4 |  | 1824 | 1824 | 1824 | H | 1,362 | 1,362 | 1,362 |  | 0.0002083 | 1.724 | 2 | 0.00046183
Vloerput | Mini Canal | Nee | standaard | MICL.01435034/RMV | 14 | 350 | 15 | 34 | 1824 | 156.8358 | 0.19234 | [8 empty] | A04 | 1772.8 | MICL0.01435034/RMV |  | 1772.8 |  | 1824 | 1824 | 1824 | H | 1,362 | 1,362 | 1,362 |  | 0.0002083 | 1.724 | 2 | 0.00046183
Vloerput | Mini Canal | Nee | standaard | MICL.01435034/RNA | 14 | 350 | 15 | 34 | 1880 | 161.6509 | 0.20362 | [8 empty] | A04 | 1931 | MICL0.01435034/RNA |  | 1931 |  | 1880 | 1880 | 1880 | H | 1,362 | 1,362 | 1,362 |  | 0.0002083 | 1.724 | 2 | 0.00046183
Vloerput | Mini Canal | Nee | standaard | MICL.01435034/RON | 14 | 350 | 15 | 34 | 1824 | 156.8358 | 0.19234 | [8 empty] | A04 | 1654.3 | MICL0.01435034/RON |  | 1654.3 |  | 1824 | 1824 | 1824 | H | 1,362 | 1,362 | 1,362 |  | 0.0002083 | 1.724 | 2 | 0.00046183
Vloerput | Mini Canal | Nee | standaard | MICL.01435034/ROV | 14 | 350 | 15 | 34 | 1824 | 156.8358 | 0.19234 | [8 empty] | A04 | 1915.4 | MICL0.01435034/ROV |  | 1915.4 |  | 1824 | 1824 | 1824 | H | 1,362 | 1,362 | 1,362 |  | 0.0002083 | 1.724 | 2 | 0.00046183
Vloerput | Mini Canal | Nee | standaard | MICL.01435034/RSS | 14 | 350 | 15 | 34 | 1805 | 155.2021 | 0.18859 | [8 empty] | A04 | 4029.2 | MICL0.01435034/RSS |  | 4029.2 |  | 1805 | 1805 | 1805 | H | 1,362 | 1,362 | 1,362 |  | 0.0002083 | 1.724 | 2 | 0.00046183
Vloerput | Mini Canal | Nee | standaard | MICL.01435034/SBL | 14 | 350 | 15 | 34 | 1880 | 161.6509 | 0.20362 | [8 empty] | A04 | 1857.8 | MICL0.01435034/SBL |  | 1857.8 |  | 1880 | 1880 | 1880 | H | 1,362 | 1,362 | 1,362 |  | 0.0002083 | 1.724 | 2 | 0.00046183
Vloerput | Mini Canal | Nee | standaard | MICL.01435034/SBR | 14 | 350 | 15 | 34 | 1880 | 161.6509 | 0.20362 | [8 empty] | A04 | 1857.8 | MICL0.01435034/SBR |  | 1857.8 |  | 1880 | 1880 | 1880 | H | 1,362 | 1,362 | 1,362 |  | 0.0002083 | 1.724 | 2 | 0.00046183
Vloerput | Mini Canal | Nee | standaard | MICL.01435034/SDB | 14 | 350 | 15 | 34 | 1880 | 161.6509 | 0.20362 | [8 empty] | A04 | 1857.8 | MICL0.01435034/SDB |  | 1857.8 |  | 1880 | 1880 | 1880 | H | 1,362 | 1,362 | 1,362 |  | 0.0002083 | 1.724 | 2 | 0.00046183
Vloerput | Mini Canal | Nee | standaard | MICL.01435034/SNA | 14 | 350 | 15 | 34 | 1880 | 161.6509 | 0.20362 | [8 empty] | A04 | 1724.4 | MICL0.01435034/SNA |  | 1724.4 |  | 1880 | 1880 | 1880 | H | 1,362 | 1,362 | 1,362 |  | 0.0002083 | 1.724 | 2 | 0.00046183
Vloerput | Mini Canal | Nee | Jaga kleur | MICL.01435034/SNCklr | 14 | 350 | 15 | 34 | 1880 | 161.6509 | 0.20362 | [8 empty] | A04 | 1857.8 | MICL0.01435034/SNC |  | 1857.8 |  | 1880 | 1880 | 1880 | H | 1,362 | 1,362 | 1,362 |  | 0.0002083 | 1.724 | 2 | 0.00046183
Vloerput | Mini Canal | Nee | standaard | MICL.01435042/DBL | 14 | 350 | 20 | 42 | 2457 | 211.264 | 0.24675 | [8 empty] | A04 | 2290.4 | MICL0.01435042/DBL |  | 2290.4 |  | 2457 | 2457 | 2457 | H | 1,362 | 1,362 | 1,362 |  | 0.0001276 | 1.7219 | 2 | 0.00037661
Vloerput | Mini Canal | Nee | standaard | MICL.01435042/DBN | 14 | 350 | 20 | 42 | 2356 | 202.5795 | 0.22776 | [8 empty] | A04 | 2269.6 | MICL0.01435042/DBN |  | 2269.6 |  | 2356 | 2356 | 2356 | H | 1,362 | 1,362 | 1,362 |  | 0.0001276 | 1.7219 | 2 | 0.00037661
Vloerput | Mini Canal | Nee | standaard | MICL.01435042/DBR | 14 | 350 | 20 | 42 | 2457 | 211.264 | 0.24675 | [8 empty] | A04 | 2290.4 | MICL0.01435042/DBR |  | 2290.4 |  | 2457 | 2457 | 2457 | H | 1,362 | 1,362 | 1,362 |  | 0.0001276 | 1.7219 | 2 | 0.00037661
Vloerput | Mini Canal | Nee | standaard | MICL.01435042/DBV | 14 | 350 | 20 | 42 | 2356 | 202.5795 | 0.22776 | [8 empty] | A04 | 2633.8 | MICL0.01435042/DBV |  | 2633.8 |  | 2356 | 2356 | 2356 | H | 1,362 | 1,362 | 1,362 |  | 0.0001276 | 1.7219 | 2 | 0.00037661
Vloerput | Mini Canal | Nee | standaard | MICL.01435042/DDB | 14 | 350 | 20 | 42 | 2457 | 211.264 | 0.24675 | [8 empty] | A04 | 2290.4 | MICL0.01435042/DDB |  | 2290.4 |  | 2457 | 2457 | 2457 | H | 1,362 | 1,362 | 1,362 |  | 0.0001276 | 1.7219 | 2 | 0.00037661
Vloerput | Mini Canal | Nee | standaard | MICL.01435042/DMN | 14 | 350 | 20 | 42 | 2356 | 202.5795 | 0.22776 | [8 empty] | A04 | 2269.6 | MICL0.01435042/DMN |  | 2269.6 |  | 2356 | 2356 | 2356 | H | 1,362 | 1,362 | 1,362 |  | 0.0001276 | 1.7219 | 2 | 0.00037661
Vloerput | Mini Canal | Nee | standaard | MICL.01435042/DMV | 14 | 350 | 20 | 42 | 2356 | 202.5795 | 0.22776 | [8 empty] | A04 | 2633.8 | MICL0.01435042/DMV |  | 2633.8 |  | 2356 | 2356 | 2356 | H | 1,362 | 1,362 | 1,362 |  | 0.0001276 | 1.7219 | 2 | 0.00037661
Vloerput | Mini Canal | Nee | standaard | MICL.01435042/DNA | 14 | 350 | 20 | 42 | 2457 | 211.264 | 0.24675 | [8 empty] | A04 | 2190.7 | MICL0.01435042/DNA |  | 2190.7 |  | 2457 | 2457 | 2457 | H | 1,362 | 1,362 | 1,362 |  | 0.0001276 | 1.7219 | 2 | 0.00037661
Vloerput | Mini Canal | Nee | Jaga kleur | MICL.01435042/DNCklr | 14 | 350 | 20 | 42 | 2457 | 211.264 | 0.24675 | [8 empty] | A04 | 2405.1 | MICL0.01435042/DNC |  | 2405.1 |  | 2457 | 2457 | 2457 | H | 1,362 | 1,362 | 1,362 |  | 0.0001276 | 1.7219 | 2 | 0.00037661
Vloerput | Mini Canal | Nee | standaard | MICL.01435042/DON | 14 | 350 | 20 | 42 | 2356 | 202.5795 | 0.22776 | [8 empty] | A04 | 2269.6 | MICL0.01435042/DON |  | 2269.6 |  | 2356 | 2356 | 2356 | H | 1,362 | 1,362 | 1,362 |  | 0.0001276 | 1.7219 | 2 | 0.00037661
Vloerput | Mini Canal | Nee | standaard | MICL.01435042/DOV | 14 | 350 | 20 | 42 | 2356 | 202.5795 | 0.22776 | [8 empty] | A04 | 2633.8 | MICL0.01435042/DOV |  | 2633.8 |  | 2356 | 2356 | 2356 | H | 1,362 | 1,362 | 1,362 |  | 0.0001276 | 1.7219 | 2 | 0.00037661
Vloerput | Mini Canal | Nee | standaard | MICL.01435042/RBL | 14 | 350 | 20 | 42 | 2533 | 217.7988 | 0.26151 | [8 empty] | A04 | 2290.4 | MICL0.01435042/RBL |  | 2290.4 |  | 2533 | 2533 | 2533 | H | 1,362 | 1,362 | 1,362 |  | 0.0001276 | 1.7219 | 2 | 0.00037661
Vloerput | Mini Canal | Nee | standaard | MICL.01435042/RBN | 14 | 350 | 20 | 42 | 2457 | 211.264 | 0.24675 | [8 empty] | A04 | 1907 | MICL0.01435042/RBN |  | 1907 |  | 2457 | 2457 | 2457 | H | 1,362 | 1,362 | 1,362 |  | 0.0001276 | 1.7219 | 2 | 0.00037661
Vloerput | Mini Canal | Nee | standaard | MICL.01435042/RBR | 14 | 350 | 20 | 42 | 2533 | 217.7988 | 0.26151 | [8 empty] | A04 | 2290.4 | MICL0.01435042/RBR |  | 2290.4 |  | 2533 | 2533 | 2533 | H | 1,362 | 1,362 | 1,362 |  | 0.0001276 | 1.7219 | 2 | 0.00037661
Vloerput | Mini Canal | Nee | standaard | MICL.01435042/RBV | 14 | 350 | 20 | 42 | 2457 | 211.264 | 0.24675 | [8 empty] | A04 | 2230 | MICL0.01435042/RBV |  | 2230 |  | 2457 | 2457 | 2457 | H | 1,362 | 1,362 | 1,362 |  | 0.0001276 | 1.7219 | 2 | 0.00037661
Vloerput | Mini Canal | Nee | standaard | MICL.01435042/RDB | 14 | 350 | 20 | 42 | 2533 | 217.7988 | 0.26151 | [8 empty] | A04 | 2290.4 | MICL0.01435042/RDB |  | 2290.4 |  | 2533 | 2533 | 2533 | H | 1,362 | 1,362 | 1,362 |  | 0.0001276 | 1.7219 | 2 | 0.00037661
Vloerput | Mini Canal | Nee | standaard | MICL.01435042/RMN | 14 | 350 | 20 | 42 | 2457 | 211.264 | 0.24675 | [8 empty] | A04 | 1794.9 | MICL0.01435042/RMN |  | 1794.9 |  | 2457 | 2457 | 2457 | H | 1,362 | 1,362 | 1,362 |  | 0.0001276 | 1.7219 | 2 | 0.00037661
Vloerput | Mini Canal | Nee | standaard | MICL.01435042/RMV | 14 | 350 | 20 | 42 | 2457 | 211.264 | 0.24675 | [8 empty] | A04 | 2053.9 | MICL0.01435042/RMV |  | 2053.9 |  | 2457 | 2457 | 2457 | H | 1,362 | 1,362 | 1,362 |  | 0.0001276 | 1.7219 | 2 | 0.00037661
Vloerput | Mini Canal | Nee | standaard | MICL.01435042/RNA | 14 | 350 | 20 | 42 | 2533 | 217.7988 | 0.26151 | [8 empty] | A04 | 2190.7 | MICL0.01435042/RNA |  | 2190.7 |  | 2533 | 2533 | 2533 | H | 1,362 | 1,362 | 1,362 |  | 0.0001276 | 1.7219 | 2 | 0.00037661
Vloerput | Mini Canal | Nee | standaard | MICL.01435042/RON | 14 | 350 | 20 | 42 | 2457 | 211.264 | 0.24675 | [8 empty] | A04 | 1907 | MICL0.01435042/RON |  | 1907 |  | 2457 | 2457 | 2457 | H | 1,362 | 1,362 | 1,362 |  | 0.0001276 | 1.7219 | 2 | 0.00037661
Vloerput | Mini Canal | Nee | standaard | MICL.01435042/ROV | 14 | 350 | 20 | 42 | 2457 | 211.264 | 0.24675 | [8 empty] | A04 | 2230 | MICL0.01435042/ROV |  | 2230 |  | 2457 | 2457 | 2457 | H | 1,362 | 1,362 | 1,362 |  | 0.0001276 | 1.7219 | 2 | 0.00037661
Vloerput | Mini Canal | Nee | standaard | MICL.01435042/RSS | 14 | 350 | 20 | 42 | 2432 | 209.1144 | 0.24198 | [8 empty] | A04 | 5102.4 | MICL0.01435042/RSS |  | 5102.4 |  | 2432 | 2432 | 2432 | H | 1,362 | 1,362 | 1,362 |  | 0.0001276 | 1.7219 | 2 | 0.00037661
Vloerput | Mini Canal | Nee | standaard | MICL.01435042/SBL | 14 | 350 | 20 | 42 | 2533 | 217.7988 | 0.26151 | [8 empty] | A04 | 2183.5 | MICL0.01435042/SBL |  | 2183.5 |  | 2533 | 2533 | 2533 | H | 1,362 | 1,362 | 1,362 |  | 0.0001276 | 1.7219 | 2 | 0.00037661
Vloerput | Mini Canal | Nee | standaard | MICL.01435042/SBR | 14 | 350 | 20 | 42 | 2533 | 217.7988 | 0.26151 | [8 empty] | A04 | 2183.5 | MICL0.01435042/SBR |  | 2183.5 |  | 2533 | 2533 | 2533 | H | 1,362 | 1,362 | 1,362 |  | 0.0001276 | 1.7219 | 2 | 0.00037661
Vloerput | Mini Canal | Nee | standaard | MICL.01435042/SDB | 14 | 350 | 20 | 42 | 2533 | 217.7988 | 0.26151 | [8 empty] | A04 | 2183.5 | MICL0.01435042/SDB |  | 2183.5 |  | 2533 | 2533 | 2533 | H | 1,362 | 1,362 | 1,362 |  | 0.0001276 | 1.7219 | 2 | 0.00037661
Vloerput | Mini Canal | Nee | standaard | MICL.01435042/SNA | 14 | 350 | 20 | 42 | 2533 | 217.7988 | 0.26151 | [8 empty] | A04 | 2028.7 | MICL0.01435042/SNA |  | 2028.7 |  | 2533 | 2533 | 2533 | H | 1,362 | 1,362 | 1,362 |  | 0.0001276 | 1.7219 | 2 | 0.00037661
Vloerput | Mini Canal | Nee | Jaga kleur | MICL.01435042/SNCklr | 14 | 350 | 20 | 42 | 2533 | 217.7988 | 0.26151 | [8 empty] | A04 | 2195.1 | MICL0.01435042/SNC |  | 2195.1 |  | 2533 | 2533 | 2533 | H | 1,362 | 1,362 | 1,362 |  | 0.0001276 | 1.7219 | 2 | 0.00037661
Vloerput | Mini Canal | Nee | standaard | MICL.01437014/DBL | 14 | 370 | 05 | 14 | 818 | 70.3353 | 0.15001 | [8 empty] | A04 | 1370.6 | MICL0.01437014/DBL |  | 1370.6 |  | 818 | 818 | 818 | H | 1,362 | 1,362 | 1,362 |  | 0.0009367 | 1.7898 | 2 | 0.0004456
Vloerput | Mini Canal | Nee | standaard | MICL.01437014/DBN | 14 | 370 | 05 | 14 | 784 | 67.4119 | 0.13885 | [8 empty] | A04 | 1444.5 | MICL0.01437014/DBN |  | 1444.5 |  | 784 | 784 | 784 | H | 1,362 | 1,362 | 1,362 |  | 0.0009367 | 1.7898 | 2 | 0.0004456
Vloerput | Mini Canal | Nee | standaard | MICL.01437014/DBR | 14 | 370 | 05 | 14 | 818 | 70.3353 | 0.15001 | [8 empty] | A04 | 1370.6 | MICL0.01437014/DBR |  | 1370.6 |  | 818 | 818 | 818 | H | 1,362 | 1,362 | 1,362 |  | 0.0009367 | 1.7898 | 2 | 0.0004456
Vloerput | Mini Canal | Nee | standaard | MICL.01437014/DBV | 14 | 370 | 05 | 14 | 784 | 67.4119 | 0.13885 | [8 empty] | A04 | 1585.6 | MICL0.01437014/DBV |  | 1585.6 |  | 784 | 784 | 784 | H | 1,362 | 1,362 | 1,362 |  | 0.0009367 | 1.7898 | 2 | 0.0004456
Vloerput | Mini Canal | Nee | standaard | MICL.01437014/DDB | 14 | 370 | 05 | 14 | 818 | 70.3353 | 0.15001 | [8 empty] | A04 | 1370.6 | MICL0.01437014/DDB |  | 1370.6 |  | 818 | 818 | 818 | H | 1,362 | 1,362 | 1,362 |  | 0.0009367 | 1.7898 | 2 | 0.0004456
Vloerput | Mini Canal | Nee | standaard | MICL.01437014/DMN | 14 | 370 | 05 | 14 | 784 | 67.4119 | 0.13885 | [8 empty] | A04 | 1444.5 | MICL0.01437014/DMN |  | 1444.5 |  | 784 | 784 | 784 | H | 1,362 | 1,362 | 1,362 |  | 0.0009367 | 1.7898 | 2 | 0.0004456
Vloerput | Mini Canal | Nee | standaard | MICL.01437014/DMV | 14 | 370 | 05 | 14 | 784 | 67.4119 | 0.13885 | [8 empty] | A04 | 1585.6 | MICL0.01437014/DMV |  | 1585.6 |  | 784 | 784 | 784 | H | 1,362 | 1,362 | 1,362 |  | 0.0009367 | 1.7898 | 2 | 0.0004456
Vloerput | Mini Canal | Nee | standaard | MICL.01437014/DNA | 14 | 370 | 05 | 14 | 818 | 70.3353 | 0.15001 | [8 empty] | A04 | 1347.2 | MICL0.01437014/DNA |  | 1347.2 |  | 818 | 818 | 818 | H | 1,362 | 1,362 | 1,362 |  | 0.0009367 | 1.7898 | 2 | 0.0004456
Vloerput | Mini Canal | Nee | Jaga kleur | MICL.01437014/DNCklr | 14 | 370 | 05 | 14 | 818 | 70.3353 | 0.15001 | [8 empty] | A04 | 1477.4 | MICL0.01437014/DNC |  | 1477.4 |  | 818 | 818 | 818 | H | 1,362 | 1,362 | 1,362 |  | 0.0009367 | 1.7898 | 2 | 0.0004456
Vloerput | Mini Canal | Nee | standaard | MICL.01437014/DON | 14 | 370 | 05 | 14 | 784 | 67.4119 | 0.13885 | [8 empty] | A04 | 1444.5 | MICL0.01437014/DON |  | 1444.5 |  | 784 | 784 | 784 | H | 1,362 | 1,362 | 1,362 |  | 0.0009367 | 1.7898 | 2 | 0.0004456
Vloerput | Mini Canal | Nee | standaard | MICL.01437014/DOV | 14 | 370 | 05 | 14 | 784 | 67.4119 | 0.13885 | [8 empty] | A04 | 1585.6 | MICL0.01437014/DOV |  | 1585.6 |  | 784 | 784 | 784 | H | 1,362 | 1,362 | 1,362 |  | 0.0009367 | 1.7898 | 2 | 0.0004456
Vloerput | Mini Canal | Nee | standaard | MICL.01437014/RBL | 14 | 370 | 05 | 14 | 843 | 72.485 | 0.15846 | [8 empty] | A04 | 1370.6 | MICL0.01437014/RBL |  | 1370.6 |  | 843 | 843 | 843 | H | 1,362 | 1,362 | 1,362 |  | 0.0009367 | 1.7898 | 2 | 0.0004456
Vloerput | Mini Canal | Nee | standaard | MICL.01437014/RBN | 14 | 370 | 05 | 14 | 818 | 70.3353 | 0.15001 | [8 empty] | A04 | 1203.3 | MICL0.01437014/RBN |  | 1203.3 |  | 818 | 818 | 818 | H | 1,362 | 1,362 | 1,362 |  | 0.0009367 | 1.7898 | 2 | 0.0004456
Vloerput | Mini Canal | Nee | standaard | MICL.01437014/RBR | 14 | 370 | 05 | 14 | 843 | 72.485 | 0.15846 | [8 empty] | A04 | 1370.6 | MICL0.01437014/RBR |  | 1370.6 |  | 843 | 843 | 843 | H | 1,362 | 1,362 | 1,362 |  | 0.0009367 | 1.7898 | 2 | 0.0004456
Vloerput | Mini Canal | Nee | standaard | MICL.01437014/RBV | 14 | 370 | 05 | 14 | 818 | 70.3353 | 0.15001 | [8 empty] | A04 | 1351.3 | MICL0.01437014/RBV |  | 1351.3 |  | 818 | 818 | 818 | H | 1,362 | 1,362 | 1,362 |  | 0.0009367 | 1.7898 | 2 | 0.0004456
Vloerput | Mini Canal | Nee | standaard | MICL.01437014/RDB | 14 | 370 | 05 | 14 | 843 | 72.485 | 0.15846 | [8 empty] | A04 | 1370.6 | MICL0.01437014/RDB |  | 1370.6 |  | 843 | 843 | 843 | H | 1,362 | 1,362 | 1,362 |  | 0.0009367 | 1.7898 | 2 | 0.0004456
Vloerput | Mini Canal | Nee | standaard | MICL.01437014/RMN | 14 | 370 | 05 | 14 | 818 | 70.3353 | 0.15001 | [8 empty] | A04 | 1163.7 | MICL0.01437014/RMN |  | 1163.7 |  | 818 | 818 | 818 | H | 1,362 | 1,362 | 1,362 |  | 0.0009367 | 1.7898 | 2 | 0.0004456
Vloerput | Mini Canal | Nee | standaard | MICL.01437014/RMV | 14 | 370 | 05 | 14 | 818 | 70.3353 | 0.15001 | [8 empty] | A04 | 1282.1 | MICL0.01437014/RMV |  | 1282.1 |  | 818 | 818 | 818 | H | 1,362 | 1,362 | 1,362 |  | 0.0009367 | 1.7898 | 2 | 0.0004456
Vloerput | Mini Canal | Nee | standaard | MICL.01437014/RNA | 14 | 370 | 05 | 14 | 843 | 72.485 | 0.15846 | [8 empty] | A04 | 1347.2 | MICL0.01437014/RNA |  | 1347.2 |  | 843 | 843 | 843 | H | 1,362 | 1,362 | 1,362 |  | 0.0009367 | 1.7898 | 2 | 0.0004456
Vloerput | Mini Canal | Nee | standaard | MICL.01437014/RON | 14 | 370 | 05 | 14 | 818 | 70.3353 | 0.15001 | [8 empty] | A04 | 1203.3 | MICL0.01437014/RON |  | 1203.3 |  | 818 | 818 | 818 | H | 1,362 | 1,362 | 1,362 |  | 0.0009367 | 1.7898 | 2 | 0.0004456
Vloerput | Mini Canal | Nee | standaard | MICL.01437014/ROV | 14 | 370 | 05 | 14 | 818 | 70.3353 | 0.15001 | [8 empty] | A04 | 1351.3 | MICL0.01437014/ROV |  | 1351.3 |  | 818 | 818 | 818 | H | 1,362 | 1,362 | 1,362 |  | 0.0009367 | 1.7898 | 2 | 0.0004456
Vloerput | Mini Canal | Nee | standaard | MICL.01437014/RSS | 14 | 370 | 05 | 14 | 809 | 69.5615 | 0.14702 | [8 empty] | A04 | 2767.7 | MICL0.01437014/RSS |  | 2767.7 |  | 809 | 809 | 809 | H | 1,362 | 1,362 | 1,362 |  | 0.0009367 | 1.7898 | 2 | 0.0004456
Vloerput | Mini Canal | Nee | standaard | MICL.01437014/SBL | 14 | 370 | 05 | 14 | 843 | 72.485 | 0.15846 | [8 empty] | A04 | 1185.6 | MICL0.01437014/SBL |  | 1185.6 |  | 843 | 843 | 843 | H | 1,362 | 1,362 | 1,362 |  | 0.0009367 | 1.7898 | 2 | 0.0004456
Vloerput | Mini Canal | Nee | standaard | MICL.01437014/SBR | 14 | 370 | 05 | 14 | 843 | 72.485 | 0.15846 | [8 empty] | A04 | 1185.6 | MICL0.01437014/SBR |  | 1185.6 |  | 843 | 843 | 843 | H | 1,362 | 1,362 | 1,362 |  | 0.0009367 | 1.7898 | 2 | 0.0004456
Vloerput | Mini Canal | Nee | standaard | MICL.01437014/SDB | 14 | 370 | 05 | 14 | 843 | 72.485 | 0.15846 | [8 empty] | A04 | 1185.6 | MICL0.01437014/SDB |  | 1185.6 |  | 843 | 843 | 843 | H | 1,362 | 1,362 | 1,362 |  | 0.0009367 | 1.7898 | 2 | 0.0004456
Vloerput | Mini Canal | Nee | standaard | MICL.01437014/SNA | 14 | 370 | 05 | 14 | 843 | 72.485 | 0.15846 | [8 empty] | A04 | 1141 | MICL0.01437014/SNA |  | 1141 |  | 843 | 843 | 843 | H | 1,362 | 1,362 | 1,362 |  | 0.0009367 | 1.7898 | 2 | 0.0004456
Vloerput | Mini Canal | Nee | Jaga kleur | MICL.01437014/SNCklr | 14 | 370 | 05 | 14 | 843 | 72.485 | 0.15846 | [8 empty] | A04 | 1200.6 | MICL0.01437014/SNC |  | 1200.6 |  | 843 | 843 | 843 | H | 1,362 | 1,362 | 1,362 |  | 0.0009367 | 1.7898 | 2 | 0.0004456
Vloerput | Mini Canal | Nee | standaard | MICL.01437026/DBL | 14 | 370 | 10 | 26 | 1420 | 122.098 | 0.16564 | [8 empty] | A04 | 1612.2 | MICL0.01437026/DBL |  | 1612.2 |  | 1420 | 1420 | 1420 | H | 1,362 | 1,362 | 1,362 |  | 0.0003969 | 1.7346 | 2 | 0.00036735
Vloerput | Mini Canal | Nee | standaard | MICL.01437026/DBN | 14 | 370 | 10 | 26 | 1362 | 117.1109 | 0.15353 | [8 empty] | A04 | 1701.1 | MICL0.01437026/DBN |  | 1701.1 |  | 1362 | 1362 | 1362 | H | 1,362 | 1,362 | 1,362 |  | 0.0003969 | 1.7346 | 2 | 0.00036735
Vloerput | Mini Canal | Nee | standaard | MICL.01437026/DBR | 14 | 370 | 10 | 26 | 1420 | 122.098 | 0.16564 | [8 empty] | A04 | 1612.2 | MICL0.01437026/DBR |  | 1612.2 |  | 1420 | 1420 | 1420 | H | 1,362 | 1,362 | 1,362 |  | 0.0003969 | 1.7346 | 2 | 0.00036735
Vloerput | Mini Canal | Nee | standaard | MICL.01437026/DBV | 14 | 370 | 10 | 26 | 1362 | 117.1109 | 0.15353 | [8 empty] | A04 | 1915 | MICL0.01437026/DBV |  | 1915 |  | 1362 | 1362 | 1362 | H | 1,362 | 1,362 | 1,362 |  | 0.0003969 | 1.7346 | 2 | 0.00036735
Vloerput | Mini Canal | Nee | standaard | MICL.01437026/DDB | 14 | 370 | 10 | 26 | 1420 | 122.098 | 0.16564 | [8 empty] | A04 | 1612.2 | MICL0.01437026/DDB |  | 1612.2 |  | 1420 | 1420 | 1420 | H | 1,362 | 1,362 | 1,362 |  | 0.0003969 | 1.7346 | 2 | 0.00036735
Vloerput | Mini Canal | Nee | standaard | MICL.01437026/DMN | 14 | 370 | 10 | 26 | 1362 | 117.1109 | 0.15353 | [8 empty] | A04 | 1701.1 | MICL0.01437026/DMN |  | 1701.1 |  | 1362 | 1362 | 1362 | H | 1,362 | 1,362 | 1,362 |  | 0.0003969 | 1.7346 | 2 | 0.00036735
Vloerput | Mini Canal | Nee | standaard | MICL.01437026/DMV | 14 | 370 | 10 | 26 | 1362 | 117.1109 | 0.15353 | [8 empty] | A04 | 1915 | MICL0.01437026/DMV |  | 1915 |  | 1362 | 1362 | 1362 | H | 1,362 | 1,362 | 1,362 |  | 0.0003969 | 1.7346 | 2 | 0.00036735
Vloerput | Mini Canal | Nee | standaard | MICL.01437026/DNA | 14 | 370 | 10 | 26 | 1420 | 122.098 | 0.16564 | [8 empty] | A04 | 1567.5 | MICL0.01437026/DNA |  | 1567.5 |  | 1420 | 1420 | 1420 | H | 1,362 | 1,362 | 1,362 |  | 0.0003969 | 1.7346 | 2 | 0.00036735
Vloerput | Mini Canal | Nee | Jaga kleur | MICL.01437026/DNCklr | 14 | 370 | 10 | 26 | 1420 | 122.098 | 0.16564 | [8 empty] | A04 | 1722.5 | MICL0.01437026/DNC |  | 1722.5 |  | 1420 | 1420 | 1420 | H | 1,362 | 1,362 | 1,362 |  | 0.0003969 | 1.7346 | 2 | 0.00036735
Vloerput | Mini Canal | Nee | standaard | MICL.01437026/DON | 14 | 370 | 10 | 26 | 1362 | 117.1109 | 0.15353 | [8 empty] | A04 | 1701.1 | MICL0.01437026/DON |  | 1701.1 |  | 1362 | 1362 | 1362 | H | 1,362 | 1,362 | 1,362 |  | 0.0003969 | 1.7346 | 2 | 0.00036735
Vloerput | Mini Canal | Nee | standaard | MICL.01437026/DOV | 14 | 370 | 10 | 26 | 1362 | 117.1109 | 0.15353 | [8 empty] | A04 | 1915 | MICL0.01437026/DOV |  | 1915 |  | 1362 | 1362 | 1362 | H | 1,362 | 1,362 | 1,362 |  | 0.0003969 | 1.7346 | 2 | 0.00036735
Vloerput | Mini Canal | Nee | standaard | MICL.01437026/RBL | 14 | 370 | 10 | 26 | 1464 | 125.8813 | 0.17511 | [8 empty] | A04 | 1612.2 | MICL0.01437026/RBL |  | 1612.2 |  | 1464 | 1464 | 1464 | H | 1,362 | 1,362 | 1,362 |  | 0.0003969 | 1.7346 | 2 | 0.00036735
Vloerput | Mini Canal | Nee | standaard | MICL.01437026/RBN | 14 | 370 | 10 | 26 | 1420 | 122.098 | 0.16564 | [8 empty] | A04 | 1406.6 | MICL0.01437026/RBN |  | 1406.6 |  | 1420 | 1420 | 1420 | H | 1,362 | 1,362 | 1,362 |  | 0.0003969 | 1.7346 | 2 | 0.00036735
Vloerput | Mini Canal | Nee | standaard | MICL.01437026/RBR | 14 | 370 | 10 | 26 | 1464 | 125.8813 | 0.17511 | [8 empty] | A04 | 1612.2 | MICL0.01437026/RBR |  | 1612.2 |  | 1464 | 1464 | 1464 | H | 1,362 | 1,362 | 1,362 |  | 0.0003969 | 1.7346 | 2 | 0.00036735
Vloerput | Mini Canal | Nee | standaard | MICL.01437026/RBV | 14 | 370 | 10 | 26 | 1420 | 122.098 | 0.16564 | [8 empty] | A04 | 1614.8 | MICL0.01437026/RBV |  | 1614.8 |  | 1420 | 1420 | 1420 | H | 1,362 | 1,362 | 1,362 |  | 0.0003969 | 1.7346 | 2 | 0.00036735
Vloerput | Mini Canal | Nee | standaard | MICL.01437026/RDB | 14 | 370 | 10 | 26 | 1464 | 125.8813 | 0.17511 | [8 empty] | A04 | 1612.2 | MICL0.01437026/RDB |  | 1612.2 |  | 1464 | 1464 | 1464 | H | 1,362 | 1,362 | 1,362 |  | 0.0003969 | 1.7346 | 2 | 0.00036735
Vloerput | Mini Canal | Nee | standaard | MICL.01437026/RMN | 14 | 370 | 10 | 26 | 1420 | 122.098 | 0.16564 | [8 empty] | A04 | 1332.6 | MICL0.01437026/RMN |  | 1332.6 |  | 1420 | 1420 | 1420 | H | 1,362 | 1,362 | 1,362 |  | 0.0003969 | 1.7346 | 2 | 0.00036735
Vloerput | Mini Canal | Nee | standaard | MICL.01437026/RMV | 14 | 370 | 10 | 26 | 1420 | 122.098 | 0.16564 | [8 empty] | A04 | 1541 | MICL0.01437026/RMV |  | 1541 |  | 1420 | 1420 | 1420 | H | 1,362 | 1,362 | 1,362 |  | 0.0003969 | 1.7346 | 2 | 0.00036735
Vloerput | Mini Canal | Nee | standaard | MICL.01437026/RNA | 14 | 370 | 10 | 26 | 1464 | 125.8813 | 0.17511 | [8 empty] | A04 | 1567.5 | MICL0.01437026/RNA |  | 1567.5 |  | 1464 | 1464 | 1464 | H | 1,362 | 1,362 | 1,362 |  | 0.0003969 | 1.7346 | 2 | 0.00036735
Vloerput | Mini Canal | Nee | standaard | MICL.01437026/RON | 14 | 370 | 10 | 26 | 1420 | 122.098 | 0.16564 | [8 empty] | A04 | 1406.6 | MICL0.01437026/RON |  | 1406.6 |  | 1420 | 1420 | 1420 | H | 1,362 | 1,362 | 1,362 |  | 0.0003969 | 1.7346 | 2 | 0.00036735
Vloerput | Mini Canal | Nee | standaard | MICL.01437026/ROV | 14 | 370 | 10 | 26 | 1420 | 122.098 | 0.16564 | [8 empty] | A04 | 1614.8 | MICL0.01437026/ROV |  | 1614.8 |  | 1420 | 1420 | 1420 | H | 1,362 | 1,362 | 1,362 |  | 0.0003969 | 1.7346 | 2 | 0.00036735
Vloerput | Mini Canal | Nee | standaard | MICL.01437026/RSS | 14 | 370 | 10 | 26 | 1405 | 120.8083 | 0.16247 | [8 empty] | A04 | 3401.8 | MICL0.01437026/RSS |  | 3401.8 |  | 1405 | 1405 | 1405 | H | 1,362 | 1,362 | 1,362 |  | 0.0003969 | 1.7346 | 2 | 0.00036735
Vloerput | Mini Canal | Nee | standaard | MICL.01437026/SBL | 14 | 370 | 10 | 26 | 1464 | 125.8813 | 0.17511 | [8 empty] | A04 | 1526.4 | MICL0.01437026/SBL |  | 1526.4 |  | 1464 | 1464 | 1464 | H | 1,362 | 1,362 | 1,362 |  | 0.0003969 | 1.7346 | 2 | 0.00036735
Vloerput | Mini Canal | Nee | standaard | MICL.01437026/SBR | 14 | 370 | 10 | 26 | 1464 | 125.8813 | 0.17511 | [8 empty] | A04 | 1526.4 | MICL0.01437026/SBR |  | 1526.4 |  | 1464 | 1464 | 1464 | H | 1,362 | 1,362 | 1,362 |  | 0.0003969 | 1.7346 | 2 | 0.00036735
Vloerput | Mini Canal | Nee | standaard | MICL.01437026/SDB | 14 | 370 | 10 | 26 | 1464 | 125.8813 | 0.17511 | [8 empty] | A04 | 1526.4 | MICL0.01437026/SDB |  | 1526.4 |  | 1464 | 1464 | 1464 | H | 1,362 | 1,362 | 1,362 |  | 0.0003969 | 1.7346 | 2 | 0.00036735
Vloerput | Mini Canal | Nee | standaard | MICL.01437026/SNA | 14 | 370 | 10 | 26 | 1464 | 125.8813 | 0.17511 | [8 empty] | A04 | 1437.6 | MICL0.01437026/SNA |  | 1437.6 |  | 1464 | 1464 | 1464 | H | 1,362 | 1,362 | 1,362 |  | 0.0003969 | 1.7346 | 2 | 0.00036735
Vloerput | Mini Canal | Nee | Jaga kleur | MICL.01437026/SNCklr | 14 | 370 | 10 | 26 | 1464 | 125.8813 | 0.17511 | [8 empty] | A04 | 1544.3 | MICL0.01437026/SNC |  | 1544.3 |  | 1464 | 1464 | 1464 | H | 1,362 | 1,362 | 1,362 |  | 0.0003969 | 1.7346 | 2 | 0.00036735
Vloerput | Mini Canal | Nee | standaard | MICL.01437034/DBL | 14 | 370 | 15 | 34 | 1937 | 166.552 | 0.22093 | [8 empty] | A04 | 2103.5 | MICL0.01437034/DBL |  | 2103.5 |  | 1937 | 1937 | 1937 | H | 1,362 | 1,362 | 1,362 |  | 0.0002083 | 1.724 | 2 | 0.00046183
Vloerput | Mini Canal | Nee | standaard | MICL.01437034/DBN | 14 | 370 | 15 | 34 | 1857 | 159.6733 | 0.20408 | [8 empty] | A04 | 2096.6 | MICL0.01437034/DBN |  | 2096.6 |  | 1857 | 1857 | 1857 | H | 1,362 | 1,362 | 1,362 |  | 0.0002083 | 1.724 | 2 | 0.00046183
Vloerput | Mini Canal | Nee | standaard | MICL.01437034/DBR | 14 | 370 | 15 | 34 | 1937 | 166.552 | 0.22093 | [8 empty] | A04 | 2103.5 | MICL0.01437034/DBR |  | 2103.5 |  | 1937 | 1937 | 1937 | H | 1,362 | 1,362 | 1,362 |  | 0.0002083 | 1.724 | 2 | 0.00046183
Vloerput | Mini Canal | Nee | standaard | MICL.01437034/DBV | 14 | 370 | 15 | 34 | 1857 | 159.6733 | 0.20408 | [8 empty] | A04 | 2397.1 | MICL0.01437034/DBV |  | 2397.1 |  | 1857 | 1857 | 1857 | H | 1,362 | 1,362 | 1,362 |  | 0.0002083 | 1.724 | 2 | 0.00046183
Vloerput | Mini Canal | Nee | standaard | MICL.01437034/DDB | 14 | 370 | 15 | 34 | 1937 | 166.552 | 0.22093 | [8 empty] | A04 | 2103.5 | MICL0.01437034/DDB |  | 2103.5 |  | 1937 | 1937 | 1937 | H | 1,362 | 1,362 | 1,362 |  | 0.0002083 | 1.724 | 2 | 0.00046183
Vloerput | Mini Canal | Nee | standaard | MICL.01437034/DMN | 14 | 370 | 15 | 34 | 1857 | 159.6733 | 0.20408 | [8 empty] | A04 | 2096.6 | MICL0.01437034/DMN |  | 2096.6 |  | 1857 | 1857 | 1857 | H | 1,362 | 1,362 | 1,362 |  | 0.0002083 | 1.724 | 2 | 0.00046183
Vloerput | Mini Canal | Nee | standaard | MICL.01437034/DMV | 14 | 370 | 15 | 34 | 1857 | 159.6733 | 0.20408 | [8 empty] | A04 | 2397.1 | MICL0.01437034/DMV |  | 2397.1 |  | 1857 | 1857 | 1857 | H | 1,362 | 1,362 | 1,362 |  | 0.0002083 | 1.724 | 2 | 0.00046183
Vloerput | Mini Canal | Nee | standaard | MICL.01437034/DNA | 14 | 370 | 15 | 34 | 1937 | 166.552 | 0.22093 | [8 empty] | A04 | 2045.8 | MICL0.01437034/DNA |  | 2045.8 |  | 1937 | 1937 | 1937 | H | 1,362 | 1,362 | 1,362 |  | 0.0002083 | 1.724 | 2 | 0.00046183
Vloerput | Mini Canal | Nee | Jaga kleur | MICL.01437034/DNCklr | 14 | 370 | 15 | 34 | 1937 | 166.552 | 0.22093 | [8 empty] | A04 | 2256.1 | MICL0.01437034/DNC |  | 2256.1 |  | 1937 | 1937 | 1937 | H | 1,362 | 1,362 | 1,362 |  | 0.0002083 | 1.724 | 2 | 0.00046183
Vloerput | Mini Canal | Nee | standaard | MICL.01437034/DON | 14 | 370 | 15 | 34 | 1857 | 159.6733 | 0.20408 | [8 empty] | A04 | 2096.6 | MICL0.01437034/DON |  | 2096.6 |  | 1857 | 1857 | 1857 | H | 1,362 | 1,362 | 1,362 |  | 0.0002083 | 1.724 | 2 | 0.00046183
Vloerput | Mini Canal | Nee | standaard | MICL.01437034/DOV | 14 | 370 | 15 | 34 | 1857 | 159.6733 | 0.20408 | [8 empty] | A04 | 2397.1 | MICL0.01437034/DOV |  | 2397.1 |  | 1857 | 1857 | 1857 | H | 1,362 | 1,362 | 1,362 |  | 0.0002083 | 1.724 | 2 | 0.00046183
Vloerput | Mini Canal | Nee | standaard | MICL.01437034/RBL | 14 | 370 | 15 | 34 | 1997 | 171.7111 | 0.23398 | [8 empty] | A04 | 2103.5 | MICL0.01437034/RBL |  | 2103.5 |  | 1997 | 1997 | 1997 | H | 1,362 | 1,362 | 1,362 |  | 0.0002083 | 1.724 | 2 | 0.00046183
Vloerput | Mini Canal | Nee | standaard | MICL.01437034/RBN | 14 | 370 | 15 | 34 | 1937 | 166.552 | 0.22093 | [8 empty] | A04 | 1753.4 | MICL0.01437034/RBN |  | 1753.4 |  | 1937 | 1937 | 1937 | H | 1,362 | 1,362 | 1,362 |  | 0.0002083 | 1.724 | 2 | 0.00046183
Vloerput | Mini Canal | Nee | standaard | MICL.01437034/RBR | 14 | 370 | 15 | 34 | 1997 | 171.7111 | 0.23398 | [8 empty] | A04 | 2103.5 | MICL0.01437034/RBR |  | 2103.5 |  | 1997 | 1997 | 1997 | H | 1,362 | 1,362 | 1,362 |  | 0.0002083 | 1.724 | 2 | 0.00046183
Vloerput | Mini Canal | Nee | standaard | MICL.01437034/RBV | 14 | 370 | 15 | 34 | 1937 | 166.552 | 0.22093 | [8 empty] | A04 | 2029.5 | MICL0.01437034/RBV |  | 2029.5 |  | 1937 | 1937 | 1937 | H | 1,362 | 1,362 | 1,362 |  | 0.0002083 | 1.724 | 2 | 0.00046183
Vloerput | Mini Canal | Nee | standaard | MICL.01437034/RDB | 14 | 370 | 15 | 34 | 1997 | 171.7111 | 0.23398 | [8 empty] | A04 | 2103.5 | MICL0.01437034/RDB |  | 2103.5 |  | 1997 | 1997 | 1997 | H | 1,362 | 1,362 | 1,362 |  | 0.0002083 | 1.724 | 2 | 0.00046183
Vloerput | Mini Canal | Nee | standaard | MICL.01437034/RMN | 14 | 370 | 15 | 34 | 1937 | 166.552 | 0.22093 | [8 empty] | A04 | 1658.3 | MICL0.01437034/RMN |  | 1658.3 |  | 1937 | 1937 | 1937 | H | 1,362 | 1,362 | 1,362 |  | 0.0002083 | 1.724 | 2 | 0.00046183
Vloerput | Mini Canal | Nee | standaard | MICL.01437034/RMV | 14 | 370 | 15 | 34 | 1937 | 166.552 | 0.22093 | [8 empty] | A04 | 1878.7 | MICL0.01437034/RMV |  | 1878.7 |  | 1937 | 1937 | 1937 | H | 1,362 | 1,362 | 1,362 |  | 0.0002083 | 1.724 | 2 | 0.00046183
Vloerput | Mini Canal | Nee | standaard | MICL.01437034/RNA | 14 | 370 | 15 | 34 | 1997 | 171.7111 | 0.23398 | [8 empty] | A04 | 2045.8 | MICL0.01437034/RNA |  | 2045.8 |  | 1997 | 1997 | 1997 | H | 1,362 | 1,362 | 1,362 |  | 0.0002083 | 1.724 | 2 | 0.00046183
Vloerput | Mini Canal | Nee | standaard | MICL.01437034/RON | 14 | 370 | 15 | 34 | 1937 | 166.552 | 0.22093 | [8 empty] | A04 | 1753.4 | MICL0.01437034/RON |  | 1753.4 |  | 1937 | 1937 | 1937 | H | 1,362 | 1,362 | 1,362 |  | 0.0002083 | 1.724 | 2 | 0.00046183
Vloerput | Mini Canal | Nee | standaard | MICL.01437034/ROV | 14 | 370 | 15 | 34 | 1937 | 166.552 | 0.22093 | [8 empty] | A04 | 2029.5 | MICL0.01437034/ROV |  | 2029.5 |  | 1937 | 1937 | 1937 | H | 1,362 | 1,362 | 1,362 |  | 0.0002083 | 1.724 | 2 | 0.00046183
Vloerput | Mini Canal | Nee | standaard | MICL.01437034/RSS | 14 | 370 | 15 | 34 | 1917 | 164.8323 | 0.21666 | [8 empty] | A04 | 4264.3 | MICL0.01437034/RSS |  | 4264.3 |  | 1917 | 1917 | 1917 | H | 1,362 | 1,362 | 1,362 |  | 0.0002083 | 1.724 | 2 | 0.00046183
Vloerput | Mini Canal | Nee | standaard | MICL.01437034/SBL | 14 | 370 | 15 | 34 | 1997 | 171.7111 | 0.23398 | [8 empty] | A04 | 1968.4 | MICL0.01437034/SBL |  | 1968.4 |  | 1997 | 1997 | 1997 | H | 1,362 | 1,362 | 1,362 |  | 0.0002083 | 1.724 | 2 | 0.00046183
Vloerput | Mini Canal | Nee | standaard | MICL.01437034/SBR | 14 | 370 | 15 | 34 | 1997 | 171.7111 | 0.23398 | [8 empty] | A04 | 1968.4 | MICL0.01437034/SBR |  | 1968.4 |  | 1997 | 1997 | 1997 | H | 1,362 | 1,362 | 1,362 |  | 0.0002083 | 1.724 | 2 | 0.00046183
Vloerput | Mini Canal | Nee | standaard | MICL.01437034/SDB | 14 | 370 | 15 | 34 | 1997 | 171.7111 | 0.23398 | [8 empty] | A04 | 1968.4 | MICL0.01437034/SDB |  | 1968.4 |  | 1997 | 1997 | 1997 | H | 1,362 | 1,362 | 1,362 |  | 0.0002083 | 1.724 | 2 | 0.00046183
Vloerput | Mini Canal | Nee | standaard | MICL.01437034/SNA | 14 | 370 | 15 | 34 | 1997 | 171.7111 | 0.23398 | [8 empty] | A04 | 1827.4 | MICL0.01437034/SNA |  | 1827.4 |  | 1997 | 1997 | 1997 | H | 1,362 | 1,362 | 1,362 |  | 0.0002083 | 1.724 | 2 | 0.00046183
Vloerput | Mini Canal | Nee | Jaga kleur | MICL.01437034/SNCklr | 14 | 370 | 15 | 34 | 1997 | 171.7111 | 0.23398 | [8 empty] | A04 | 1968.4 | MICL0.01437034/SNC |  | 1968.4 |  | 1997 | 1997 | 1997 | H | 1,362 | 1,362 | 1,362 |  | 0.0002083 | 1.724 | 2 | 0.00046183
Vloerput | Mini Canal | Nee | standaard | MICL.01437042/DBL | 14 | 370 | 20 | 42 | 2611 | 224.5056 | 0.28269 | [8 empty] | A04 | 2426.9 | MICL0.01437042/DBL |  | 2426.9 |  | 2611 | 2611 | 2611 | H | 1,362 | 1,362 | 1,362 |  | 0.0001276 | 1.7219 | 2 | 0.00037661
Vloerput | Mini Canal | Nee | standaard | MICL.01437042/DBN | 14 | 370 | 20 | 42 | 2504 | 215.3052 | 0.26103 | [8 empty] | A04 | 2404.9 | MICL0.01437042/DBN |  | 2404.9 |  | 2504 | 2504 | 2504 | H | 1,362 | 1,362 | 1,362 |  | 0.0001276 | 1.7219 | 2 | 0.00037661
Vloerput | Mini Canal | Nee | standaard | MICL.01437042/DBR | 14 | 370 | 20 | 42 | 2611 | 224.5056 | 0.28269 | [8 empty] | A04 | 2426.9 | MICL0.01437042/DBR |  | 2426.9 |  | 2611 | 2611 | 2611 | H | 1,362 | 1,362 | 1,362 |  | 0.0001276 | 1.7219 | 2 | 0.00037661
Vloerput | Mini Canal | Nee | standaard | MICL.01437042/DBV | 14 | 370 | 20 | 42 | 2504 | 215.3052 | 0.26103 | [8 empty] | A04 | 2789.8 | MICL0.01437042/DBV |  | 2789.8 |  | 2504 | 2504 | 2504 | H | 1,362 | 1,362 | 1,362 |  | 0.0001276 | 1.7219 | 2 | 0.00037661
Vloerput | Mini Canal | Nee | standaard | MICL.01437042/DDB | 14 | 370 | 20 | 42 | 2611 | 224.5056 | 0.28269 | [8 empty] | A04 | 2426.9 | MICL0.01437042/DDB |  | 2426.9 |  | 2611 | 2611 | 2611 | H | 1,362 | 1,362 | 1,362 |  | 0.0001276 | 1.7219 | 2 | 0.00037661
Vloerput | Mini Canal | Nee | standaard | MICL.01437042/DMN | 14 | 370 | 20 | 42 | 2504 | 215.3052 | 0.26103 | [8 empty] | A04 | 2404.9 | MICL0.01437042/DMN |  | 2404.9 |  | 2504 | 2504 | 2504 | H | 1,362 | 1,362 | 1,362 |  | 0.0001276 | 1.7219 | 2 | 0.00037661
Vloerput | Mini Canal | Nee | standaard | MICL.01437042/DMV | 14 | 370 | 20 | 42 | 2504 | 215.3052 | 0.26103 | [8 empty] | A04 | 2789.8 | MICL0.01437042/DMV |  | 2789.8 |  | 2504 | 2504 | 2504 | H | 1,362 | 1,362 | 1,362 |  | 0.0001276 | 1.7219 | 2 | 0.00037661
Vloerput | Mini Canal | Nee | standaard | MICL.01437042/DNA | 14 | 370 | 20 | 42 | 2611 | 224.5056 | 0.28269 | [8 empty] | A04 | 2321.4 | MICL0.01437042/DNA |  | 2321.4 |  | 2611 | 2611 | 2611 | H | 1,362 | 1,362 | 1,362 |  | 0.0001276 | 1.7219 | 2 | 0.00037661
Vloerput | Mini Canal | Nee | Jaga kleur | MICL.01437042/DNCklr | 14 | 370 | 20 | 42 | 2611 | 224.5056 | 0.28269 | [8 empty] | A04 | 2548.1 | MICL0.01437042/DNC |  | 2548.1 |  | 2611 | 2611 | 2611 | H | 1,362 | 1,362 | 1,362 |  | 0.0001276 | 1.7219 | 2 | 0.00037661
Vloerput | Mini Canal | Nee | standaard | MICL.01437042/DON | 14 | 370 | 20 | 42 | 2504 | 215.3052 | 0.26103 | [8 empty] | A04 | 2404.9 | MICL0.01437042/DON |  | 2404.9 |  | 2504 | 2504 | 2504 | H | 1,362 | 1,362 | 1,362 |  | 0.0001276 | 1.7219 | 2 | 0.00037661
Vloerput | Mini Canal | Nee | standaard | MICL.01437042/DOV | 14 | 370 | 20 | 42 | 2504 | 215.3052 | 0.26103 | [8 empty] | A04 | 2789.8 | MICL0.01437042/DOV |  | 2789.8 |  | 2504 | 2504 | 2504 | H | 1,362 | 1,362 | 1,362 |  | 0.0001276 | 1.7219 | 2 | 0.00037661
Vloerput | Mini Canal | Nee | standaard | MICL.01437042/RBL | 14 | 370 | 20 | 42 | 2692 | 231.4703 | 0.29963 | [8 empty] | A04 | 2426.9 | MICL0.01437042/RBL |  | 2426.9 |  | 2692 | 2692 | 2692 | H | 1,362 | 1,362 | 1,362 |  | 0.0001276 | 1.7219 | 2 | 0.00037661
Vloerput | Mini Canal | Nee | standaard | MICL.01437042/RBN | 14 | 370 | 20 | 42 | 2611 | 224.5056 | 0.28269 | [8 empty] | A04 | 2021.3 | MICL0.01437042/RBN |  | 2021.3 |  | 2611 | 2611 | 2611 | H | 1,362 | 1,362 | 1,362 |  | 0.0001276 | 1.7219 | 2 | 0.00037661
Vloerput | Mini Canal | Nee | standaard | MICL.01437042/RBR | 14 | 370 | 20 | 42 | 2692 | 231.4703 | 0.29963 | [8 empty] | A04 | 2426.9 | MICL0.01437042/RBR |  | 2426.9 |  | 2692 | 2692 | 2692 | H | 1,362 | 1,362 | 1,362 |  | 0.0001276 | 1.7219 | 2 | 0.00037661
Vloerput | Mini Canal | Nee | standaard | MICL.01437042/RBV | 14 | 370 | 20 | 42 | 2611 | 224.5056 | 0.28269 | [8 empty] | A04 | 2363.3 | MICL0.01437042/RBV |  | 2363.3 |  | 2611 | 2611 | 2611 | H | 1,362 | 1,362 | 1,362 |  | 0.0001276 | 1.7219 | 2 | 0.00037661
Vloerput | Mini Canal | Nee | standaard | MICL.01437042/RDB | 14 | 370 | 20 | 42 | 2692 | 231.4703 | 0.29963 | [8 empty] | A04 | 2426.9 | MICL0.01437042/RDB |  | 2426.9 |  | 2692 | 2692 | 2692 | H | 1,362 | 1,362 | 1,362 |  | 0.0001276 | 1.7219 | 2 | 0.00037661
Vloerput | Mini Canal | Nee | standaard | MICL.01437042/RMN | 14 | 370 | 20 | 42 | 2611 | 224.5056 | 0.28269 | [8 empty] | A04 | 1902.8 | MICL0.01437042/RMN |  | 1902.8 |  | 2611 | 2611 | 2611 | H | 1,362 | 1,362 | 1,362 |  | 0.0001276 | 1.7219 | 2 | 0.00037661
Vloerput | Mini Canal | Nee | standaard | MICL.01437042/RMV | 14 | 370 | 20 | 42 | 2611 | 224.5056 | 0.28269 | [8 empty] | A04 | 2176.8 | MICL0.01437042/RMV |  | 2176.8 |  | 2611 | 2611 | 2611 | H | 1,362 | 1,362 | 1,362 |  | 0.0001276 | 1.7219 | 2 | 0.00037661
Vloerput | Mini Canal | Nee | standaard | MICL.01437042/RNA | 14 | 370 | 20 | 42 | 2692 | 231.4703 | 0.29963 | [8 empty] | A04 | 2321.4 | MICL0.01437042/RNA |  | 2321.4 |  | 2692 | 2692 | 2692 | H | 1,362 | 1,362 | 1,362 |  | 0.0001276 | 1.7219 | 2 | 0.00037661
Vloerput | Mini Canal | Nee | standaard | MICL.01437042/RON | 14 | 370 | 20 | 42 | 2611 | 224.5056 | 0.28269 | [8 empty] | A04 | 2021.3 | MICL0.01437042/RON |  | 2021.3 |  | 2611 | 2611 | 2611 | H | 1,362 | 1,362 | 1,362 |  | 0.0001276 | 1.7219 | 2 | 0.00037661
Vloerput | Mini Canal | Nee | standaard | MICL.01437042/ROV | 14 | 370 | 20 | 42 | 2611 | 224.5056 | 0.28269 | [8 empty] | A04 | 2363.3 | MICL0.01437042/ROV |  | 2363.3 |  | 2611 | 2611 | 2611 | H | 1,362 | 1,362 | 1,362 |  | 0.0001276 | 1.7219 | 2 | 0.00037661
Vloerput | Mini Canal | Nee | standaard | MICL.01437042/RSS | 14 | 370 | 20 | 42 | 2584 | 222.184 | 0.27715 | [8 empty] | A04 | 5400.2 | MICL0.01437042/RSS |  | 5400.2 |  | 2584 | 2584 | 2584 | H | 1,362 | 1,362 | 1,362 |  | 0.0001276 | 1.7219 | 2 | 0.00037661
Vloerput | Mini Canal | Nee | standaard | MICL.01437042/SBL | 14 | 370 | 20 | 42 | 2692 | 231.4703 | 0.29963 | [8 empty] | A04 | 2313.8 | MICL0.01437042/SBL |  | 2313.8 |  | 2692 | 2692 | 2692 | H | 1,362 | 1,362 | 1,362 |  | 0.0001276 | 1.7219 | 2 | 0.00037661
Vloerput | Mini Canal | Nee | standaard | MICL.01437042/SBR | 14 | 370 | 20 | 42 | 2692 | 231.4703 | 0.29963 | [8 empty] | A04 | 2313.8 | MICL0.01437042/SBR |  | 2313.8 |  | 2692 | 2692 | 2692 | H | 1,362 | 1,362 | 1,362 |  | 0.0001276 | 1.7219 | 2 | 0.00037661
Vloerput | Mini Canal | Nee | standaard | MICL.01437042/SDB | 14 | 370 | 20 | 42 | 2692 | 231.4703 | 0.29963 | [8 empty] | A04 | 2313.8 | MICL0.01437042/SDB |  | 2313.8 |  | 2692 | 2692 | 2692 | H | 1,362 | 1,362 | 1,362 |  | 0.0001276 | 1.7219 | 2 | 0.00037661
Vloerput | Mini Canal | Nee | standaard | MICL.01437042/SNA | 14 | 370 | 20 | 42 | 2692 | 231.4703 | 0.29963 | [8 empty] | A04 | 2150.2 | MICL0.01437042/SNA |  | 2150.2 |  | 2692 | 2692 | 2692 | H | 1,362 | 1,362 | 1,362 |  | 0.0001276 | 1.7219 | 2 | 0.00037661
Vloerput | Mini Canal | Nee | Jaga kleur | MICL.01437042/SNCklr | 14 | 370 | 20 | 42 | 2692 | 231.4703 | 0.29963 | [8 empty] | A04 | 2326.3 | MICL0.01437042/SNC |  | 2326.3 |  | 2692 | 2692 | 2692 | H | 1,362 | 1,362 | 1,362 |  | 0.0001276 | 1.7219 | 2 | 0.00037661
Vloerput | Mini Canal | Nee | standaard | MICL.01439014/DBL | 14 | 390 | 05 | 14 | 866 | 74.4626 | 0.17464 | [8 empty] | A04 | 1431.4 | MICL0.01439014/DBL |  | 1431.4 |  | 866 | 866 | 866 | H | 1,362 | 1,362 | 1,362 |  | 0.0009367 | 1.7898 | 2 | 0.0004456
Vloerput | Mini Canal | Nee | standaard | MICL.01439014/DBN | 14 | 390 | 05 | 14 | 830 | 71.3672 | 0.16166 | [8 empty] | A04 | 1509.4 | MICL0.01439014/DBN |  | 1509.4 |  | 830 | 830 | 830 | H | 1,362 | 1,362 | 1,362 |  | 0.0009367 | 1.7898 | 2 | 0.0004456
Vloerput | Mini Canal | Nee | standaard | MICL.01439014/DBR | 14 | 390 | 05 | 14 | 866 | 74.4626 | 0.17464 | [8 empty] | A04 | 1431.4 | MICL0.01439014/DBR |  | 1431.4 |  | 866 | 866 | 866 | H | 1,362 | 1,362 | 1,362 |  | 0.0009367 | 1.7898 | 2 | 0.0004456
Vloerput | Mini Canal | Nee | standaard | MICL.01439014/DBV | 14 | 390 | 05 | 14 | 830 | 71.3672 | 0.16166 | [8 empty] | A04 | 1658.3 | MICL0.01439014/DBV |  | 1658.3 |  | 830 | 830 | 830 | H | 1,362 | 1,362 | 1,362 |  | 0.0009367 | 1.7898 | 2 | 0.0004456
Vloerput | Mini Canal | Nee | standaard | MICL.01439014/DDB | 14 | 390 | 05 | 14 | 866 | 74.4626 | 0.17464 | [8 empty] | A04 | 1431.4 | MICL0.01439014/DDB |  | 1431.4 |  | 866 | 866 | 866 | H | 1,362 | 1,362 | 1,362 |  | 0.0009367 | 1.7898 | 2 | 0.0004456
Vloerput | Mini Canal | Nee | standaard | MICL.01439014/DMN | 14 | 390 | 05 | 14 | 830 | 71.3672 | 0.16166 | [8 empty] | A04 | 1509.4 | MICL0.01439014/DMN |  | 1509.4 |  | 830 | 830 | 830 | H | 1,362 | 1,362 | 1,362 |  | 0.0009367 | 1.7898 | 2 | 0.0004456
Vloerput | Mini Canal | Nee | standaard | MICL.01439014/DMV | 14 | 390 | 05 | 14 | 830 | 71.3672 | 0.16166 | [8 empty] | A04 | 1658.3 | MICL0.01439014/DMV |  | 1658.3 |  | 830 | 830 | 830 | H | 1,362 | 1,362 | 1,362 |  | 0.0009367 | 1.7898 | 2 | 0.0004456
Vloerput | Mini Canal | Nee | standaard | MICL.01439014/DNA | 14 | 390 | 05 | 14 | 866 | 74.4626 | 0.17464 | [8 empty] | A04 | 1406.9 | MICL0.01439014/DNA |  | 1406.9 |  | 866 | 866 | 866 | H | 1,362 | 1,362 | 1,362 |  | 0.0009367 | 1.7898 | 2 | 0.0004456
Vloerput | Mini Canal | Nee | Jaga kleur | MICL.01439014/DNCklr | 14 | 390 | 05 | 14 | 866 | 74.4626 | 0.17464 | [8 empty] | A04 | 1544.1 | MICL0.01439014/DNC |  | 1544.1 |  | 866 | 866 | 866 | H | 1,362 | 1,362 | 1,362 |  | 0.0009367 | 1.7898 | 2 | 0.0004456
Vloerput | Mini Canal | Nee | standaard | MICL.01439014/DON | 14 | 390 | 05 | 14 | 830 | 71.3672 | 0.16166 | [8 empty] | A04 | 1509.4 | MICL0.01439014/DON |  | 1509.4 |  | 830 | 830 | 830 | H | 1,362 | 1,362 | 1,362 |  | 0.0009367 | 1.7898 | 2 | 0.0004456
Vloerput | Mini Canal | Nee | standaard | MICL.01439014/DOV | 14 | 390 | 05 | 14 | 830 | 71.3672 | 0.16166 | [8 empty] | A04 | 1658.3 | MICL0.01439014/DOV |  | 1658.3 |  | 830 | 830 | 830 | H | 1,362 | 1,362 | 1,362 |  | 0.0009367 | 1.7898 | 2 | 0.0004456
Vloerput | Mini Canal | Nee | standaard | MICL.01439014/RBL | 14 | 390 | 05 | 14 | 893 | 76.7842 | 0.18467 | [8 empty] | A04 | 1431.4 | MICL0.01439014/RBL |  | 1431.4 |  | 893 | 893 | 893 | H | 1,362 | 1,362 | 1,362 |  | 0.0009367 | 1.7898 | 2 | 0.0004456
Vloerput | Mini Canal | Nee | standaard | MICL.01439014/RBN | 14 | 390 | 05 | 14 | 866 | 74.4626 | 0.17464 | [8 empty] | A04 | 1255.3 | MICL0.01439014/RBN |  | 1255.3 |  | 866 | 866 | 866 | H | 1,362 | 1,362 | 1,362 |  | 0.0009367 | 1.7898 | 2 | 0.0004456
Vloerput | Mini Canal | Nee | standaard | MICL.01439014/RBR | 14 | 390 | 05 | 14 | 893 | 76.7842 | 0.18467 | [8 empty] | A04 | 1431.4 | MICL0.01439014/RBR |  | 1431.4 |  | 893 | 893 | 893 | H | 1,362 | 1,362 | 1,362 |  | 0.0009367 | 1.7898 | 2 | 0.0004456
Vloerput | Mini Canal | Nee | standaard | MICL.01439014/RBV | 14 | 390 | 05 | 14 | 866 | 74.4626 | 0.17464 | [8 empty] | A04 | 1411.4 | MICL0.01439014/RBV |  | 1411.4 |  | 866 | 866 | 866 | H | 1,362 | 1,362 | 1,362 |  | 0.0009367 | 1.7898 | 2 | 0.0004456
Vloerput | Mini Canal | Nee | standaard | MICL.01439014/RDB | 14 | 390 | 05 | 14 | 893 | 76.7842 | 0.18467 | [8 empty] | A04 | 1431.4 | MICL0.01439014/RDB |  | 1431.4 |  | 893 | 893 | 893 | H | 1,362 | 1,362 | 1,362 |  | 0.0009367 | 1.7898 | 2 | 0.0004456
Vloerput | Mini Canal | Nee | standaard | MICL.01439014/RMN | 14 | 390 | 05 | 14 | 866 | 74.4626 | 0.17464 | [8 empty] | A04 | 1213.5 | MICL0.01439014/RMN |  | 1213.5 |  | 866 | 866 | 866 | H | 1,362 | 1,362 | 1,362 |  | 0.0009367 | 1.7898 | 2 | 0.0004456
Vloerput | Mini Canal | Nee | standaard | MICL.01439014/RMV | 14 | 390 | 05 | 14 | 866 | 74.4626 | 0.17464 | [8 empty] | A04 | 1338.2 | MICL0.01439014/RMV |  | 1338.2 |  | 866 | 866 | 866 | H | 1,362 | 1,362 | 1,362 |  | 0.0009367 | 1.7898 | 2 | 0.0004456
Vloerput | Mini Canal | Nee | standaard | MICL.01439014/RNA | 14 | 390 | 05 | 14 | 893 | 76.7842 | 0.18467 | [8 empty] | A04 | 1406.9 | MICL0.01439014/RNA |  | 1406.9 |  | 893 | 893 | 893 | H | 1,362 | 1,362 | 1,362 |  | 0.0009367 | 1.7898 | 2 | 0.0004456
Vloerput | Mini Canal | Nee | standaard | MICL.01439014/RON | 14 | 390 | 05 | 14 | 866 | 74.4626 | 0.17464 | [8 empty] | A04 | 1255.3 | MICL0.01439014/RON |  | 1255.3 |  | 866 | 866 | 866 | H | 1,362 | 1,362 | 1,362 |  | 0.0009367 | 1.7898 | 2 | 0.0004456
Vloerput | Mini Canal | Nee | standaard | MICL.01439014/ROV | 14 | 390 | 05 | 14 | 866 | 74.4626 | 0.17464 | [8 empty] | A04 | 1411.4 | MICL0.01439014/ROV |  | 1411.4 |  | 866 | 866 | 866 | H | 1,362 | 1,362 | 1,362 |  | 0.0009367 | 1.7898 | 2 | 0.0004456
Vloerput | Mini Canal | Nee | standaard | MICL.01439014/RSS | 14 | 390 | 05 | 14 | 857 | 73.6887 | 0.17136 | [8 empty] | A04 | 2904.6 | MICL0.01439014/RSS |  | 2904.6 |  | 857 | 857 | 857 | H | 1,362 | 1,362 | 1,362 |  | 0.0009367 | 1.7898 | 2 | 0.0004456
Vloerput | Mini Canal | Nee | standaard | MICL.01439014/SBL | 14 | 390 | 05 | 14 | 893 | 76.7842 | 0.18467 | [8 empty] | A04 | 1236.7 | MICL0.01439014/SBL |  | 1236.7 |  | 893 | 893 | 893 | H | 1,362 | 1,362 | 1,362 |  | 0.0009367 | 1.7898 | 2 | 0.0004456
Vloerput | Mini Canal | Nee | standaard | MICL.01439014/SBR | 14 | 390 | 05 | 14 | 893 | 76.7842 | 0.18467 | [8 empty] | A04 | 1236.7 | MICL0.01439014/SBR |  | 1236.7 |  | 893 | 893 | 893 | H | 1,362 | 1,362 | 1,362 |  | 0.0009367 | 1.7898 | 2 | 0.0004456
Vloerput | Mini Canal | Nee | standaard | MICL.01439014/SDB | 14 | 390 | 05 | 14 | 893 | 76.7842 | 0.18467 | [8 empty] | A04 | 1236.7 | MICL0.01439014/SDB |  | 1236.7 |  | 893 | 893 | 893 | H | 1,362 | 1,362 | 1,362 |  | 0.0009367 | 1.7898 | 2 | 0.0004456
Vloerput | Mini Canal | Nee | standaard | MICL.01439014/SNA | 14 | 390 | 05 | 14 | 893 | 76.7842 | 0.18467 | [8 empty] | A04 | 1189.5 | MICL0.01439014/SNA |  | 1189.5 |  | 893 | 893 | 893 | H | 1,362 | 1,362 | 1,362 |  | 0.0009367 | 1.7898 | 2 | 0.0004456
Vloerput | Mini Canal | Nee | Jaga kleur | MICL.01439014/SNCklr | 14 | 390 | 05 | 14 | 893 | 76.7842 | 0.18467 | [8 empty] | A04 | 1252.2 | MICL0.01439014/SNC |  | 1252.2 |  | 893 | 893 | 893 | H | 1,362 | 1,362 | 1,362 |  | 0.0009367 | 1.7898 | 2 | 0.0004456
Vloerput | Mini Canal | Nee | standaard | MICL.01439026/DBL | 14 | 390 | 10 | 26 | 1504 | 129.3207 | 0.19108 | [8 empty] | A04 | 1686.5 | MICL0.01439026/DBL |  | 1686.5 |  | 1504 | 1504 | 1504 | H | 1,362 | 1,362 | 1,362 |  | 0.0003969 | 1.7346 | 2 | 0.00036735
Vloerput | Mini Canal | Nee | standaard | MICL.01439026/DBN | 14 | 390 | 10 | 26 | 1442 | 123.9897 | 0.177 | [8 empty] | A04 | 1780.4 | MICL0.01439026/DBN |  | 1780.4 |  | 1442 | 1442 | 1442 | H | 1,362 | 1,362 | 1,362 |  | 0.0003969 | 1.7346 | 2 | 0.00036735
Vloerput | Mini Canal | Nee | standaard | MICL.01439026/DBR | 14 | 390 | 10 | 26 | 1504 | 129.3207 | 0.19108 | [8 empty] | A04 | 1686.5 | MICL0.01439026/DBR |  | 1686.5 |  | 1504 | 1504 | 1504 | H | 1,362 | 1,362 | 1,362 |  | 0.0003969 | 1.7346 | 2 | 0.00036735
Vloerput | Mini Canal | Nee | standaard | MICL.01439026/DBV | 14 | 390 | 10 | 26 | 1442 | 123.9897 | 0.177 | [8 empty] | A04 | 2005.5 | MICL0.01439026/DBV |  | 2005.5 |  | 1442 | 1442 | 1442 | H | 1,362 | 1,362 | 1,362 |  | 0.0003969 | 1.7346 | 2 | 0.00036735
Vloerput | Mini Canal | Nee | standaard | MICL.01439026/DDB | 14 | 390 | 10 | 26 | 1504 | 129.3207 | 0.19108 | [8 empty] | A04 | 1686.5 | MICL0.01439026/DDB |  | 1686.5 |  | 1504 | 1504 | 1504 | H | 1,362 | 1,362 | 1,362 |  | 0.0003969 | 1.7346 | 2 | 0.00036735
Vloerput | Mini Canal | Nee | standaard | MICL.01439026/DMN | 14 | 390 | 10 | 26 | 1442 | 123.9897 | 0.177 | [8 empty] | A04 | 1780.4 | MICL0.01439026/DMN |  | 1780.4 |  | 1442 | 1442 | 1442 | H | 1,362 | 1,362 | 1,362 |  | 0.0003969 | 1.7346 | 2 | 0.00036735
Vloerput | Mini Canal | Nee | standaard | MICL.01439026/DMV | 14 | 390 | 10 | 26 | 1442 | 123.9897 | 0.177 | [8 empty] | A04 | 2005.5 | MICL0.01439026/DMV |  | 2005.5 |  | 1442 | 1442 | 1442 | H | 1,362 | 1,362 | 1,362 |  | 0.0003969 | 1.7346 | 2 | 0.00036735
Vloerput | Mini Canal | Nee | standaard | MICL.01439026/DNA | 14 | 390 | 10 | 26 | 1504 | 129.3207 | 0.19108 | [8 empty] | A04 | 1639.6 | MICL0.01439026/DNA |  | 1639.6 |  | 1504 | 1504 | 1504 | H | 1,362 | 1,362 | 1,362 |  | 0.0003969 | 1.7346 | 2 | 0.00036735
Vloerput | Mini Canal | Nee | Jaga kleur | MICL.01439026/DNCklr | 14 | 390 | 10 | 26 | 1504 | 129.3207 | 0.19108 | [8 empty] | A04 | 1802.8 | MICL0.01439026/DNC |  | 1802.8 |  | 1504 | 1504 | 1504 | H | 1,362 | 1,362 | 1,362 |  | 0.0003969 | 1.7346 | 2 | 0.00036735
Vloerput | Mini Canal | Nee | standaard | MICL.01439026/DON | 14 | 390 | 10 | 26 | 1442 | 123.9897 | 0.177 | [8 empty] | A04 | 1780.4 | MICL0.01439026/DON |  | 1780.4 |  | 1442 | 1442 | 1442 | H | 1,362 | 1,362 | 1,362 |  | 0.0003969 | 1.7346 | 2 | 0.00036735
Vloerput | Mini Canal | Nee | standaard | MICL.01439026/DOV | 14 | 390 | 10 | 26 | 1442 | 123.9897 | 0.177 | [8 empty] | A04 | 2005.5 | MICL0.01439026/DOV |  | 2005.5 |  | 1442 | 1442 | 1442 | H | 1,362 | 1,362 | 1,362 |  | 0.0003969 | 1.7346 | 2 | 0.00036735
Vloerput | Mini Canal | Nee | standaard | MICL.01439026/RBL | 14 | 390 | 10 | 26 | 1550 | 133.276 | 0.20184 | [8 empty] | A04 | 1686.5 | MICL0.01439026/RBL |  | 1686.5 |  | 1550 | 1550 | 1550 | H | 1,362 | 1,362 | 1,362 |  | 0.0003969 | 1.7346 | 2 | 0.00036735
Vloerput | Mini Canal | Nee | standaard | MICL.01439026/RBN | 14 | 390 | 10 | 26 | 1504 | 129.3207 | 0.19108 | [8 empty] | A04 | 1469.9 | MICL0.01439026/RBN |  | 1469.9 |  | 1504 | 1504 | 1504 | H | 1,362 | 1,362 | 1,362 |  | 0.0003969 | 1.7346 | 2 | 0.00036735
Vloerput | Mini Canal | Nee | standaard | MICL.01439026/RBR | 14 | 390 | 10 | 26 | 1550 | 133.276 | 0.20184 | [8 empty] | A04 | 1686.5 | MICL0.01439026/RBR |  | 1686.5 |  | 1550 | 1550 | 1550 | H | 1,362 | 1,362 | 1,362 |  | 0.0003969 | 1.7346 | 2 | 0.00036735
Vloerput | Mini Canal | Nee | standaard | MICL.01439026/RBV | 14 | 390 | 10 | 26 | 1504 | 129.3207 | 0.19108 | [8 empty] | A04 | 1689.3 | MICL0.01439026/RBV |  | 1689.3 |  | 1504 | 1504 | 1504 | H | 1,362 | 1,362 | 1,362 |  | 0.0003969 | 1.7346 | 2 | 0.00036735
Vloerput | Mini Canal | Nee | standaard | MICL.01439026/RDB | 14 | 390 | 10 | 26 | 1550 | 133.276 | 0.20184 | [8 empty] | A04 | 1686.5 | MICL0.01439026/RDB |  | 1686.5 |  | 1550 | 1550 | 1550 | H | 1,362 | 1,362 | 1,362 |  | 0.0003969 | 1.7346 | 2 | 0.00036735
Vloerput | Mini Canal | Nee | standaard | MICL.01439026/RMN | 14 | 390 | 10 | 26 | 1504 | 129.3207 | 0.19108 | [8 empty] | A04 | 1391.8 | MICL0.01439026/RMN |  | 1391.8 |  | 1504 | 1504 | 1504 | H | 1,362 | 1,362 | 1,362 |  | 0.0003969 | 1.7346 | 2 | 0.00036735
Vloerput | Mini Canal | Nee | standaard | MICL.01439026/RMV | 14 | 390 | 10 | 26 | 1504 | 129.3207 | 0.19108 | [8 empty] | A04 | 1611.3 | MICL0.01439026/RMV |  | 1611.3 |  | 1504 | 1504 | 1504 | H | 1,362 | 1,362 | 1,362 |  | 0.0003969 | 1.7346 | 2 | 0.00036735
Vloerput | Mini Canal | Nee | standaard | MICL.01439026/RNA | 14 | 390 | 10 | 26 | 1550 | 133.276 | 0.20184 | [8 empty] | A04 | 1639.6 | MICL0.01439026/RNA |  | 1639.6 |  | 1550 | 1550 | 1550 | H | 1,362 | 1,362 | 1,362 |  | 0.0003969 | 1.7346 | 2 | 0.00036735
Vloerput | Mini Canal | Nee | standaard | MICL.01439026/RON | 14 | 390 | 10 | 26 | 1504 | 129.3207 | 0.19108 | [8 empty] | A04 | 1469.9 | MICL0.01439026/RON |  | 1469.9 |  | 1504 | 1504 | 1504 | H | 1,362 | 1,362 | 1,362 |  | 0.0003969 | 1.7346 | 2 | 0.00036735
Vloerput | Mini Canal | Nee | standaard | MICL.01439026/ROV | 14 | 390 | 10 | 26 | 1504 | 129.3207 | 0.19108 | [8 empty] | A04 | 1689.3 | MICL0.01439026/ROV |  | 1689.3 |  | 1504 | 1504 | 1504 | H | 1,362 | 1,362 | 1,362 |  | 0.0003969 | 1.7346 | 2 | 0.00036735
Vloerput | Mini Canal | Nee | standaard | MICL.01439026/RSS | 14 | 390 | 10 | 26 | 1488 | 127.945 | 0.1874 | [8 empty] | A04 | 3573.3 | MICL0.01439026/RSS |  | 3573.3 |  | 1488 | 1488 | 1488 | H | 1,362 | 1,362 | 1,362 |  | 0.0003969 | 1.7346 | 2 | 0.00036735
Vloerput | Mini Canal | Nee | standaard | MICL.01439026/SBL | 14 | 390 | 10 | 26 | 1550 | 133.276 | 0.20184 | [8 empty] | A04 | 1596.2 | MICL0.01439026/SBL |  | 1596.2 |  | 1550 | 1550 | 1550 | H | 1,362 | 1,362 | 1,362 |  | 0.0003969 | 1.7346 | 2 | 0.00036735
Vloerput | Mini Canal | Nee | standaard | MICL.01439026/SBR | 14 | 390 | 10 | 26 | 1550 | 133.276 | 0.20184 | [8 empty] | A04 | 1596.2 | MICL0.01439026/SBR |  | 1596.2 |  | 1550 | 1550 | 1550 | H | 1,362 | 1,362 | 1,362 |  | 0.0003969 | 1.7346 | 2 | 0.00036735
Vloerput | Mini Canal | Nee | standaard | MICL.01439026/SDB | 14 | 390 | 10 | 26 | 1550 | 133.276 | 0.20184 | [8 empty] | A04 | 1596.2 | MICL0.01439026/SDB |  | 1596.2 |  | 1550 | 1550 | 1550 | H | 1,362 | 1,362 | 1,362 |  | 0.0003969 | 1.7346 | 2 | 0.00036735
Vloerput | Mini Canal | Nee | standaard | MICL.01439026/SNA | 14 | 390 | 10 | 26 | 1550 | 133.276 | 0.20184 | [8 empty] | A04 | 1502.4 | MICL0.01439026/SNA |  | 1502.4 |  | 1550 | 1550 | 1550 | H | 1,362 | 1,362 | 1,362 |  | 0.0003969 | 1.7346 | 2 | 0.00036735
Vloerput | Mini Canal | Nee | Jaga kleur | MICL.01439026/SNCklr | 14 | 390 | 10 | 26 | 1550 | 133.276 | 0.20184 | [8 empty] | A04 | 1615 | MICL0.01439026/SNC |  | 1615 |  | 1550 | 1550 | 1550 | H | 1,362 | 1,362 | 1,362 |  | 0.0003969 | 1.7346 | 2 | 0.00036735
Vloerput | Mini Canal | Nee | standaard | MICL.01439034/DBL | 14 | 390 | 15 | 34 | 2052 | 176.4402 | 0.25235 | [8 empty] | A04 | 2203.5 | MICL0.01439034/DBL |  | 2203.5 |  | 2052 | 2052 | 2052 | H | 1,362 | 1,362 | 1,362 |  | 0.0002083 | 1.724 | 2 | 0.00046183
Vloerput | Mini Canal | Nee | standaard | MICL.01439034/DBN | 14 | 390 | 15 | 34 | 1967 | 169.1316 | 0.23308 | [8 empty] | A04 | 2196.5 | MICL0.01439034/DBN |  | 2196.5 |  | 1967 | 1967 | 1967 | H | 1,362 | 1,362 | 1,362 |  | 0.0002083 | 1.724 | 2 | 0.00046183
Vloerput | Mini Canal | Nee | standaard | MICL.01439034/DBR | 14 | 390 | 15 | 34 | 2052 | 176.4402 | 0.25235 | [8 empty] | A04 | 2203.5 | MICL0.01439034/DBR |  | 2203.5 |  | 2052 | 2052 | 2052 | H | 1,362 | 1,362 | 1,362 |  | 0.0002083 | 1.724 | 2 | 0.00046183
Vloerput | Mini Canal | Nee | standaard | MICL.01439034/DBV | 14 | 390 | 15 | 34 | 1967 | 169.1316 | 0.23308 | [8 empty] | A04 | 2513.4 | MICL0.01439034/DBV |  | 2513.4 |  | 1967 | 1967 | 1967 | H | 1,362 | 1,362 | 1,362 |  | 0.0002083 | 1.724 | 2 | 0.00046183
Vloerput | Mini Canal | Nee | standaard | MICL.01439034/DDB | 14 | 390 | 15 | 34 | 2052 | 176.4402 | 0.25235 | [8 empty] | A04 | 2203.5 | MICL0.01439034/DDB |  | 2203.5 |  | 2052 | 2052 | 2052 | H | 1,362 | 1,362 | 1,362 |  | 0.0002083 | 1.724 | 2 | 0.00046183
Vloerput | Mini Canal | Nee | standaard | MICL.01439034/DMN | 14 | 390 | 15 | 34 | 1967 | 169.1316 | 0.23308 | [8 empty] | A04 | 2196.5 | MICL0.01439034/DMN |  | 2196.5 |  | 1967 | 1967 | 1967 | H | 1,362 | 1,362 | 1,362 |  | 0.0002083 | 1.724 | 2 | 0.00046183
Vloerput | Mini Canal | Nee | standaard | MICL.01439034/DMV | 14 | 390 | 15 | 34 | 1967 | 169.1316 | 0.23308 | [8 empty] | A04 | 2513.4 | MICL0.01439034/DMV |  | 2513.4 |  | 1967 | 1967 | 1967 | H | 1,362 | 1,362 | 1,362 |  | 0.0002083 | 1.724 | 2 | 0.00046183
Vloerput | Mini Canal | Nee | standaard | MICL.01439034/DNA | 14 | 390 | 15 | 34 | 2052 | 176.4402 | 0.25235 | [8 empty] | A04 | 2143.1 | MICL0.01439034/DNA |  | 2143.1 |  | 2052 | 2052 | 2052 | H | 1,362 | 1,362 | 1,362 |  | 0.0002083 | 1.724 | 2 | 0.00046183
Vloerput | Mini Canal | Nee | Jaga kleur | MICL.01439034/DNCklr | 14 | 390 | 15 | 34 | 2052 | 176.4402 | 0.25235 | [8 empty] | A04 | 2364.6 | MICL0.01439034/DNC |  | 2364.6 |  | 2052 | 2052 | 2052 | H | 1,362 | 1,362 | 1,362 |  | 0.0002083 | 1.724 | 2 | 0.00046183
Vloerput | Mini Canal | Nee | standaard | MICL.01439034/DON | 14 | 390 | 15 | 34 | 1967 | 169.1316 | 0.23308 | [8 empty] | A04 | 2196.5 | MICL0.01439034/DON |  | 2196.5 |  | 1967 | 1967 | 1967 | H | 1,362 | 1,362 | 1,362 |  | 0.0002083 | 1.724 | 2 | 0.00046183
Vloerput | Mini Canal | Nee | standaard | MICL.01439034/DOV | 14 | 390 | 15 | 34 | 1967 | 169.1316 | 0.23308 | [8 empty] | A04 | 2513.4 | MICL0.01439034/DOV |  | 2513.4 |  | 1967 | 1967 | 1967 | H | 1,362 | 1,362 | 1,362 |  | 0.0002083 | 1.724 | 2 | 0.00046183
Vloerput | Mini Canal | Nee | standaard | MICL.01439034/RBL | 14 | 390 | 15 | 34 | 2115 | 181.8573 | 0.2671 | [8 empty] | A04 | 2203.5 | MICL0.01439034/RBL |  | 2203.5 |  | 2115 | 2115 | 2115 | H | 1,362 | 1,362 | 1,362 |  | 0.0002083 | 1.724 | 2 | 0.00046183
Vloerput | Mini Canal | Nee | standaard | MICL.01439034/RBN | 14 | 390 | 15 | 34 | 2052 | 176.4402 | 0.25235 | [8 empty] | A04 | 1834.6 | MICL0.01439034/RBN |  | 1834.6 |  | 2052 | 2052 | 2052 | H | 1,362 | 1,362 | 1,362 |  | 0.0002083 | 1.724 | 2 | 0.00046183
Vloerput | Mini Canal | Nee | standaard | MICL.01439034/RBR | 14 | 390 | 15 | 34 | 2115 | 181.8573 | 0.2671 | [8 empty] | A04 | 2203.5 | MICL0.01439034/RBR |  | 2203.5 |  | 2115 | 2115 | 2115 | H | 1,362 | 1,362 | 1,362 |  | 0.0002083 | 1.724 | 2 | 0.00046183
Vloerput | Mini Canal | Nee | standaard | MICL.01439034/RBV | 14 | 390 | 15 | 34 | 2052 | 176.4402 | 0.25235 | [8 empty] | A04 | 2125.7 | MICL0.01439034/RBV |  | 2125.7 |  | 2052 | 2052 | 2052 | H | 1,362 | 1,362 | 1,362 |  | 0.0002083 | 1.724 | 2 | 0.00046183
Vloerput | Mini Canal | Nee | standaard | MICL.01439034/RDB | 14 | 390 | 15 | 34 | 2115 | 181.8573 | 0.2671 | [8 empty] | A04 | 2203.5 | MICL0.01439034/RDB |  | 2203.5 |  | 2115 | 2115 | 2115 | H | 1,362 | 1,362 | 1,362 |  | 0.0002083 | 1.724 | 2 | 0.00046183
Vloerput | Mini Canal | Nee | standaard | MICL.01439034/RMN | 14 | 390 | 15 | 34 | 2052 | 176.4402 | 0.25235 | [8 empty] | A04 | 1734.3 | MICL0.01439034/RMN |  | 1734.3 |  | 2052 | 2052 | 2052 | H | 1,362 | 1,362 | 1,362 |  | 0.0002083 | 1.724 | 2 | 0.00046183
Vloerput | Mini Canal | Nee | standaard | MICL.01439034/RMV | 14 | 390 | 15 | 34 | 2052 | 176.4402 | 0.25235 | [8 empty] | A04 | 1966.8 | MICL0.01439034/RMV |  | 1966.8 |  | 2052 | 2052 | 2052 | H | 1,362 | 1,362 | 1,362 |  | 0.0002083 | 1.724 | 2 | 0.00046183
Vloerput | Mini Canal | Nee | standaard | MICL.01439034/RNA | 14 | 390 | 15 | 34 | 2115 | 181.8573 | 0.2671 | [8 empty] | A04 | 2143.1 | MICL0.01439034/RNA |  | 2143.1 |  | 2115 | 2115 | 2115 | H | 1,362 | 1,362 | 1,362 |  | 0.0002083 | 1.724 | 2 | 0.00046183
Vloerput | Mini Canal | Nee | standaard | MICL.01439034/RON | 14 | 390 | 15 | 34 | 2052 | 176.4402 | 0.25235 | [8 empty] | A04 | 1834.6 | MICL0.01439034/RON |  | 1834.6 |  | 2052 | 2052 | 2052 | H | 1,362 | 1,362 | 1,362 |  | 0.0002083 | 1.724 | 2 | 0.00046183
Vloerput | Mini Canal | Nee | standaard | MICL.01439034/ROV | 14 | 390 | 15 | 34 | 2052 | 176.4402 | 0.25235 | [8 empty] | A04 | 2125.7 | MICL0.01439034/ROV |  | 2125.7 |  | 2052 | 2052 | 2052 | H | 1,362 | 1,362 | 1,362 |  | 0.0002083 | 1.724 | 2 | 0.00046183
Vloerput | Mini Canal | Nee | standaard | MICL.01439034/RSS | 14 | 390 | 15 | 34 | 2030 | 174.5486 | 0.24729 | [8 empty] | A04 | 4481.7 | MICL0.01439034/RSS |  | 4481.7 |  | 2030 | 2030 | 2030 | H | 1,362 | 1,362 | 1,362 |  | 0.0002083 | 1.724 | 2 | 0.00046183
Vloerput | Mini Canal | Nee | standaard | MICL.01439034/SBL | 14 | 390 | 15 | 34 | 2115 | 181.8573 | 0.2671 | [8 empty] | A04 | 2061.4 | MICL0.01439034/SBL |  | 2061.4 |  | 2115 | 2115 | 2115 | H | 1,362 | 1,362 | 1,362 |  | 0.0002083 | 1.724 | 2 | 0.00046183
Vloerput | Mini Canal | Nee | standaard | MICL.01439034/SBR | 14 | 390 | 15 | 34 | 2115 | 181.8573 | 0.2671 | [8 empty] | A04 | 2061.4 | MICL0.01439034/SBR |  | 2061.4 |  | 2115 | 2115 | 2115 | H | 1,362 | 1,362 | 1,362 |  | 0.0002083 | 1.724 | 2 | 0.00046183
Vloerput | Mini Canal | Nee | standaard | MICL.01439034/SDB | 14 | 390 | 15 | 34 | 2115 | 181.8573 | 0.2671 | [8 empty] | A04 | 2061.4 | MICL0.01439034/SDB |  | 2061.4 |  | 2115 | 2115 | 2115 | H | 1,362 | 1,362 | 1,362 |  | 0.0002083 | 1.724 | 2 | 0.00046183
Vloerput | Mini Canal | Nee | standaard | MICL.01439034/SNA | 14 | 390 | 15 | 34 | 2115 | 181.8573 | 0.2671 | [8 empty] | A04 | 1912.7 | MICL0.01439034/SNA |  | 1912.7 |  | 2115 | 2115 | 2115 | H | 1,362 | 1,362 | 1,362 |  | 0.0002083 | 1.724 | 2 | 0.00046183
Vloerput | Mini Canal | Nee | Jaga kleur | MICL.01439034/SNCklr | 14 | 390 | 15 | 34 | 2115 | 181.8573 | 0.2671 | [8 empty] | A04 | 2061.4 | MICL0.01439034/SNC |  | 2061.4 |  | 2115 | 2115 | 2115 | H | 1,362 | 1,362 | 1,362 |  | 0.0002083 | 1.724 | 2 | 0.00046183
Vloerput | Mini Canal | Nee | standaard | MICL.01439042/DBL | 14 | 390 | 20 | 42 | 2764 | 237.6612 | 0.32126 | [8 empty] | A04 | 2544.3 | MICL0.01439042/DBL |  | 2544.3 |  | 2764 | 2764 | 2764 | H | 1,362 | 1,362 | 1,362 |  | 0.0001276 | 1.7219 | 2 | 0.00037661
Vloerput | Mini Canal | Nee | standaard | MICL.01439042/DBN | 14 | 390 | 20 | 42 | 2650 | 227.859 | 0.29653 | [8 empty] | A04 | 2521.2 | MICL0.01439042/DBN |  | 2521.2 |  | 2650 | 2650 | 2650 | H | 1,362 | 1,362 | 1,362 |  | 0.0001276 | 1.7219 | 2 | 0.00037661
Vloerput | Mini Canal | Nee | standaard | MICL.01439042/DBR | 14 | 390 | 20 | 42 | 2764 | 237.6612 | 0.32126 | [8 empty] | A04 | 2544.3 | MICL0.01439042/DBR |  | 2544.3 |  | 2764 | 2764 | 2764 | H | 1,362 | 1,362 | 1,362 |  | 0.0001276 | 1.7219 | 2 | 0.00037661
Vloerput | Mini Canal | Nee | standaard | MICL.01439042/DBV | 14 | 390 | 20 | 42 | 2650 | 227.859 | 0.29653 | [8 empty] | A04 | 2926.9 | MICL0.01439042/DBV |  | 2926.9 |  | 2650 | 2650 | 2650 | H | 1,362 | 1,362 | 1,362 |  | 0.0001276 | 1.7219 | 2 | 0.00037661
Vloerput | Mini Canal | Nee | standaard | MICL.01439042/DDB | 14 | 390 | 20 | 42 | 2764 | 237.6612 | 0.32126 | [8 empty] | A04 | 2544.3 | MICL0.01439042/DDB |  | 2544.3 |  | 2764 | 2764 | 2764 | H | 1,362 | 1,362 | 1,362 |  | 0.0001276 | 1.7219 | 2 | 0.00037661
Vloerput | Mini Canal | Nee | standaard | MICL.01439042/DMN | 14 | 390 | 20 | 42 | 2650 | 227.859 | 0.29653 | [8 empty] | A04 | 2521.2 | MICL0.01439042/DMN |  | 2521.2 |  | 2650 | 2650 | 2650 | H | 1,362 | 1,362 | 1,362 |  | 0.0001276 | 1.7219 | 2 | 0.00037661
Vloerput | Mini Canal | Nee | standaard | MICL.01439042/DMV | 14 | 390 | 20 | 42 | 2650 | 227.859 | 0.29653 | [8 empty] | A04 | 2926.9 | MICL0.01439042/DMV |  | 2926.9 |  | 2650 | 2650 | 2650 | H | 1,362 | 1,362 | 1,362 |  | 0.0001276 | 1.7219 | 2 | 0.00037661
Vloerput | Mini Canal | Nee | standaard | MICL.01439042/DNA | 14 | 390 | 20 | 42 | 2764 | 237.6612 | 0.32126 | [8 empty] | A04 | 2433.1 | MICL0.01439042/DNA |  | 2433.1 |  | 2764 | 2764 | 2764 | H | 1,362 | 1,362 | 1,362 |  | 0.0001276 | 1.7219 | 2 | 0.00037661
Vloerput | Mini Canal | Nee | Jaga kleur | MICL.01439042/DNCklr | 14 | 390 | 20 | 42 | 2764 | 237.6612 | 0.32126 | [8 empty] | A04 | 2672.1 | MICL0.01439042/DNC |  | 2672.1 |  | 2764 | 2764 | 2764 | H | 1,362 | 1,362 | 1,362 |  | 0.0001276 | 1.7219 | 2 | 0.00037661
Vloerput | Mini Canal | Nee | standaard | MICL.01439042/DON | 14 | 390 | 20 | 42 | 2650 | 227.859 | 0.29653 | [8 empty] | A04 | 2521.2 | MICL0.01439042/DON |  | 2521.2 |  | 2650 | 2650 | 2650 | H | 1,362 | 1,362 | 1,362 |  | 0.0001276 | 1.7219 | 2 | 0.00037661
Vloerput | Mini Canal | Nee | standaard | MICL.01439042/DOV | 14 | 390 | 20 | 42 | 2650 | 227.859 | 0.29653 | [8 empty] | A04 | 2926.9 | MICL0.01439042/DOV |  | 2926.9 |  | 2650 | 2650 | 2650 | H | 1,362 | 1,362 | 1,362 |  | 0.0001276 | 1.7219 | 2 | 0.00037661
Vloerput | Mini Canal | Nee | standaard | MICL.01439042/RBL | 14 | 390 | 20 | 42 | 2850 | 245.0559 | 0.34054 | [8 empty] | A04 | 2544.3 | MICL0.01439042/RBL |  | 2544.3 |  | 2850 | 2850 | 2850 | H | 1,362 | 1,362 | 1,362 |  | 0.0001276 | 1.7219 | 2 | 0.00037661
Vloerput | Mini Canal | Nee | standaard | MICL.01439042/RBN | 14 | 390 | 20 | 42 | 2764 | 237.6612 | 0.32126 | [8 empty] | A04 | 2116.9 | MICL0.01439042/RBN |  | 2116.9 |  | 2764 | 2764 | 2764 | H | 1,362 | 1,362 | 1,362 |  | 0.0001276 | 1.7219 | 2 | 0.00037661
Vloerput | Mini Canal | Nee | standaard | MICL.01439042/RBR | 14 | 390 | 20 | 42 | 2850 | 245.0559 | 0.34054 | [8 empty] | A04 | 2544.3 | MICL0.01439042/RBR |  | 2544.3 |  | 2850 | 2850 | 2850 | H | 1,362 | 1,362 | 1,362 |  | 0.0001276 | 1.7219 | 2 | 0.00037661
Vloerput | Mini Canal | Nee | standaard | MICL.01439042/RBV | 14 | 390 | 20 | 42 | 2764 | 237.6612 | 0.32126 | [8 empty] | A04 | 2477.1 | MICL0.01439042/RBV |  | 2477.1 |  | 2764 | 2764 | 2764 | H | 1,362 | 1,362 | 1,362 |  | 0.0001276 | 1.7219 | 2 | 0.00037661
Vloerput | Mini Canal | Nee | standaard | MICL.01439042/RDB | 14 | 390 | 20 | 42 | 2850 | 245.0559 | 0.34054 | [8 empty] | A04 | 2544.3 | MICL0.01439042/RDB |  | 2544.3 |  | 2850 | 2850 | 2850 | H | 1,362 | 1,362 | 1,362 |  | 0.0001276 | 1.7219 | 2 | 0.00037661
Vloerput | Mini Canal | Nee | standaard | MICL.01439042/RMN | 14 | 390 | 20 | 42 | 2764 | 237.6612 | 0.32126 | [8 empty] | A04 | 1991.9 | MICL0.01439042/RMN |  | 1991.9 |  | 2764 | 2764 | 2764 | H | 1,362 | 1,362 | 1,362 |  | 0.0001276 | 1.7219 | 2 | 0.00037661
Vloerput | Mini Canal | Nee | standaard | MICL.01439042/RMV | 14 | 390 | 20 | 42 | 2764 | 237.6612 | 0.32126 | [8 empty] | A04 | 2280.6 | MICL0.01439042/RMV |  | 2280.6 |  | 2764 | 2764 | 2764 | H | 1,362 | 1,362 | 1,362 |  | 0.0001276 | 1.7219 | 2 | 0.00037661
Vloerput | Mini Canal | Nee | standaard | MICL.01439042/RNA | 14 | 390 | 20 | 42 | 2850 | 245.0559 | 0.34054 | [8 empty] | A04 | 2433.1 | MICL0.01439042/RNA |  | 2433.1 |  | 2850 | 2850 | 2850 | H | 1,362 | 1,362 | 1,362 |  | 0.0001276 | 1.7219 | 2 | 0.00037661
Vloerput | Mini Canal | Nee | standaard | MICL.01439042/RON | 14 | 390 | 20 | 42 | 2764 | 237.6612 | 0.32126 | [8 empty] | A04 | 2116.9 | MICL0.01439042/RON |  | 2116.9 |  | 2764 | 2764 | 2764 | H | 1,362 | 1,362 | 1,362 |  | 0.0001276 | 1.7219 | 2 | 0.00037661
Vloerput | Mini Canal | Nee | standaard | MICL.01439042/ROV | 14 | 390 | 20 | 42 | 2764 | 237.6612 | 0.32126 | [8 empty] | A04 | 2477.1 | MICL0.01439042/ROV |  | 2477.1 |  | 2764 | 2764 | 2764 | H | 1,362 | 1,362 | 1,362 |  | 0.0001276 | 1.7219 | 2 | 0.00037661
Vloerput | Mini Canal | Nee | standaard | MICL.01439042/RSS | 14 | 390 | 20 | 42 | 2736 | 235.2537 | 0.3151 | [8 empty] | A04 | 5678.8 | MICL0.01439042/RSS |  | 5678.8 |  | 2736 | 2736 | 2736 | H | 1,362 | 1,362 | 1,362 |  | 0.0001276 | 1.7219 | 2 | 0.00037661
Vloerput | Mini Canal | Nee | standaard | MICL.01439042/SBL | 14 | 390 | 20 | 42 | 2850 | 245.0559 | 0.34054 | [8 empty] | A04 | 2425 | MICL0.01439042/SBL |  | 2425 |  | 2850 | 2850 | 2850 | H | 1,362 | 1,362 | 1,362 |  | 0.0001276 | 1.7219 | 2 | 0.00037661
Vloerput | Mini Canal | Nee | standaard | MICL.01439042/SBR | 14 | 390 | 20 | 42 | 2850 | 245.0559 | 0.34054 | [8 empty] | A04 | 2425 | MICL0.01439042/SBR |  | 2425 |  | 2850 | 2850 | 2850 | H | 1,362 | 1,362 | 1,362 |  | 0.0001276 | 1.7219 | 2 | 0.00037661
Vloerput | Mini Canal | Nee | standaard | MICL.01439042/SDB | 14 | 390 | 20 | 42 | 2850 | 245.0559 | 0.34054 | [8 empty] | A04 | 2425 | MICL0.01439042/SDB |  | 2425 |  | 2850 | 2850 | 2850 | H | 1,362 | 1,362 | 1,362 |  | 0.0001276 | 1.7219 | 2 | 0.00037661
Vloerput | Mini Canal | Nee | standaard | MICL.01439042/SNA | 14 | 390 | 20 | 42 | 2850 | 245.0559 | 0.34054 | [8 empty] | A04 | 2252.5 | MICL0.01439042/SNA |  | 2252.5 |  | 2850 | 2850 | 2850 | H | 1,362 | 1,362 | 1,362 |  | 0.0001276 | 1.7219 | 2 | 0.00037661
Vloerput | Mini Canal | Nee | Jaga kleur | MICL.01439042/SNCklr | 14 | 390 | 20 | 42 | 2850 | 245.0559 | 0.34054 | [8 empty] | A04 | 2438.1 | MICL0.01439042/SNC |  | 2438.1 |  | 2850 | 2850 | 2850 | H | 1,362 | 1,362 | 1,362 |  | 0.0001276 | 1.7219 | 2 | 0.00037661
Vloerput | Mini Canal | Nee | standaard | MICL.01441014/DBL | 14 | 410 | 05 | 14 | 914 | 78.5899 | 0.20171 | [8 empty] | A04 | 1546.8 | MICL0.01441014/DBL |  | 1546.8 |  | 914 | 914 | 914 | H | 1,362 | 1,362 | 1,362 |  | 0.0009367 | 1.7898 | 2 | 0.0004456
Vloerput | Mini Canal | Nee | standaard | MICL.01441014/DBN | 14 | 410 | 05 | 14 | 876 | 75.3224 | 0.18673 | [8 empty] | A04 | 1628.6 | MICL0.01441014/DBN |  | 1628.6 |  | 876 | 876 | 876 | H | 1,362 | 1,362 | 1,362 |  | 0.0009367 | 1.7898 | 2 | 0.0004456
Vloerput | Mini Canal | Nee | standaard | MICL.01441014/DBR | 14 | 410 | 05 | 14 | 914 | 78.5899 | 0.20171 | [8 empty] | A04 | 1546.8 | MICL0.01441014/DBR |  | 1546.8 |  | 914 | 914 | 914 | H | 1,362 | 1,362 | 1,362 |  | 0.0009367 | 1.7898 | 2 | 0.0004456
Vloerput | Mini Canal | Nee | standaard | MICL.01441014/DBV | 14 | 410 | 05 | 14 | 876 | 75.3224 | 0.18673 | [8 empty] | A04 | 1785.1 | MICL0.01441014/DBV |  | 1785.1 |  | 876 | 876 | 876 | H | 1,362 | 1,362 | 1,362 |  | 0.0009367 | 1.7898 | 2 | 0.0004456
Vloerput | Mini Canal | Nee | standaard | MICL.01441014/DDB | 14 | 410 | 05 | 14 | 914 | 78.5899 | 0.20171 | [8 empty] | A04 | 1546.8 | MICL0.01441014/DDB |  | 1546.8 |  | 914 | 914 | 914 | H | 1,362 | 1,362 | 1,362 |  | 0.0009367 | 1.7898 | 2 | 0.0004456
Vloerput | Mini Canal | Nee | standaard | MICL.01441014/DMN | 14 | 410 | 05 | 14 | 876 | 75.3224 | 0.18673 | [8 empty] | A04 | 1628.6 | MICL0.01441014/DMN |  | 1628.6 |  | 876 | 876 | 876 | H | 1,362 | 1,362 | 1,362 |  | 0.0009367 | 1.7898 | 2 | 0.0004456
Vloerput | Mini Canal | Nee | standaard | MICL.01441014/DMV | 14 | 410 | 05 | 14 | 876 | 75.3224 | 0.18673 | [8 empty] | A04 | 1785.1 | MICL0.01441014/DMV |  | 1785.1 |  | 876 | 876 | 876 | H | 1,362 | 1,362 | 1,362 |  | 0.0009367 | 1.7898 | 2 | 0.0004456
Vloerput | Mini Canal | Nee | standaard | MICL.01441014/DNA | 14 | 410 | 05 | 14 | 914 | 78.5899 | 0.20171 | [8 empty] | A04 | 1520.9 | MICL0.01441014/DNA |  | 1520.9 |  | 914 | 914 | 914 | H | 1,362 | 1,362 | 1,362 |  | 0.0009367 | 1.7898 | 2 | 0.0004456
Vloerput | Mini Canal | Nee | Jaga kleur | MICL.01441014/DNCklr | 14 | 410 | 05 | 14 | 914 | 78.5899 | 0.20171 | [8 empty] | A04 | 1665.2 | MICL0.01441014/DNC |  | 1665.2 |  | 914 | 914 | 914 | H | 1,362 | 1,362 | 1,362 |  | 0.0009367 | 1.7898 | 2 | 0.0004456
Vloerput | Mini Canal | Nee | standaard | MICL.01441014/DON | 14 | 410 | 05 | 14 | 876 | 75.3224 | 0.18673 | [8 empty] | A04 | 1628.6 | MICL0.01441014/DON |  | 1628.6 |  | 876 | 876 | 876 | H | 1,362 | 1,362 | 1,362 |  | 0.0009367 | 1.7898 | 2 | 0.0004456
Vloerput | Mini Canal | Nee | standaard | MICL.01441014/DOV | 14 | 410 | 05 | 14 | 876 | 75.3224 | 0.18673 | [8 empty] | A04 | 1785.1 | MICL0.01441014/DOV |  | 1785.1 |  | 876 | 876 | 876 | H | 1,362 | 1,362 | 1,362 |  | 0.0009367 | 1.7898 | 2 | 0.0004456
Vloerput | Mini Canal | Nee | standaard | MICL.01441014/RBL | 14 | 410 | 05 | 14 | 942 | 80.9974 | 0.21309 | [8 empty] | A04 | 1546.8 | MICL0.01441014/RBL |  | 1546.8 |  | 942 | 942 | 942 | H | 1,362 | 1,362 | 1,362 |  | 0.0009367 | 1.7898 | 2 | 0.0004456
Vloerput | Mini Canal | Nee | standaard | MICL.01441014/RBN | 14 | 410 | 05 | 14 | 914 | 78.5899 | 0.20171 | [8 empty] | A04 | 1361.3 | MICL0.01441014/RBN |  | 1361.3 |  | 914 | 914 | 914 | H | 1,362 | 1,362 | 1,362 |  | 0.0009367 | 1.7898 | 2 | 0.0004456
Vloerput | Mini Canal | Nee | standaard | MICL.01441014/RBR | 14 | 410 | 05 | 14 | 942 | 80.9974 | 0.21309 | [8 empty] | A04 | 1546.8 | MICL0.01441014/RBR |  | 1546.8 |  | 942 | 942 | 942 | H | 1,362 | 1,362 | 1,362 |  | 0.0009367 | 1.7898 | 2 | 0.0004456
Vloerput | Mini Canal | Nee | standaard | MICL.01441014/RBV | 14 | 410 | 05 | 14 | 914 | 78.5899 | 0.20171 | [8 empty] | A04 | 1525.4 | MICL0.01441014/RBV |  | 1525.4 |  | 914 | 914 | 914 | H | 1,362 | 1,362 | 1,362 |  | 0.0009367 | 1.7898 | 2 | 0.0004456
Vloerput | Mini Canal | Nee | standaard | MICL.01441014/RDB | 14 | 410 | 05 | 14 | 942 | 80.9974 | 0.21309 | [8 empty] | A04 | 1546.8 | MICL0.01441014/RDB |  | 1546.8 |  | 942 | 942 | 942 | H | 1,362 | 1,362 | 1,362 |  | 0.0009367 | 1.7898 | 2 | 0.0004456
Vloerput | Mini Canal | Nee | standaard | MICL.01441014/RMN | 14 | 410 | 05 | 14 | 914 | 78.5899 | 0.20171 | [8 empty] | A04 | 1317.4 | MICL0.01441014/RMN |  | 1317.4 |  | 914 | 914 | 914 | H | 1,362 | 1,362 | 1,362 |  | 0.0009367 | 1.7898 | 2 | 0.0004456
Vloerput | Mini Canal | Nee | standaard | MICL.01441014/RMV | 14 | 410 | 05 | 14 | 914 | 78.5899 | 0.20171 | [8 empty] | A04 | 1448.8 | MICL0.01441014/RMV |  | 1448.8 |  | 914 | 914 | 914 | H | 1,362 | 1,362 | 1,362 |  | 0.0009367 | 1.7898 | 2 | 0.0004456
Vloerput | Mini Canal | Nee | standaard | MICL.01441014/RNA | 14 | 410 | 05 | 14 | 942 | 80.9974 | 0.21309 | [8 empty] | A04 | 1520.9 | MICL0.01441014/RNA |  | 1520.9 |  | 942 | 942 | 942 | H | 1,362 | 1,362 | 1,362 |  | 0.0009367 | 1.7898 | 2 | 0.0004456
Vloerput | Mini Canal | Nee | standaard | MICL.01441014/RON | 14 | 410 | 05 | 14 | 914 | 78.5899 | 0.20171 | [8 empty] | A04 | 1361.3 | MICL0.01441014/RON |  | 1361.3 |  | 914 | 914 | 914 | H | 1,362 | 1,362 | 1,362 |  | 0.0009367 | 1.7898 | 2 | 0.0004456
Vloerput | Mini Canal | Nee | standaard | MICL.01441014/ROV | 14 | 410 | 05 | 14 | 914 | 78.5899 | 0.20171 | [8 empty] | A04 | 1525.4 | MICL0.01441014/ROV |  | 1525.4 |  | 914 | 914 | 914 | H | 1,362 | 1,362 | 1,362 |  | 0.0009367 | 1.7898 | 2 | 0.0004456
Vloerput | Mini Canal | Nee | standaard | MICL.01441014/RSS | 14 | 410 | 05 | 14 | 904 | 77.73 | 0.19772 | [8 empty] | A04 | 3095.4 | MICL0.01441014/RSS |  | 3095.4 |  | 904 | 904 | 904 | H | 1,362 | 1,362 | 1,362 |  | 0.0009367 | 1.7898 | 2 | 0.0004456
Vloerput | Mini Canal | Nee | standaard | MICL.01441014/SBL | 14 | 410 | 05 | 14 | 942 | 80.9974 | 0.21309 | [8 empty] | A04 | 1341.8 | MICL0.01441014/SBL |  | 1341.8 |  | 942 | 942 | 942 | H | 1,362 | 1,362 | 1,362 |  | 0.0009367 | 1.7898 | 2 | 0.0004456
Vloerput | Mini Canal | Nee | standaard | MICL.01441014/SBR | 14 | 410 | 05 | 14 | 942 | 80.9974 | 0.21309 | [8 empty] | A04 | 1341.8 | MICL0.01441014/SBR |  | 1341.8 |  | 942 | 942 | 942 | H | 1,362 | 1,362 | 1,362 |  | 0.0009367 | 1.7898 | 2 | 0.0004456
Vloerput | Mini Canal | Nee | standaard | MICL.01441014/SDB | 14 | 410 | 05 | 14 | 942 | 80.9974 | 0.21309 | [8 empty] | A04 | 1341.8 | MICL0.01441014/SDB |  | 1341.8 |  | 942 | 942 | 942 | H | 1,362 | 1,362 | 1,362 |  | 0.0009367 | 1.7898 | 2 | 0.0004456
Vloerput | Mini Canal | Nee | standaard | MICL.01441014/SNA | 14 | 410 | 05 | 14 | 942 | 80.9974 | 0.21309 | [8 empty] | A04 | 1292.4 | MICL0.01441014/SNA |  | 1292.4 |  | 942 | 942 | 942 | H | 1,362 | 1,362 | 1,362 |  | 0.0009367 | 1.7898 | 2 | 0.0004456
Vloerput | Mini Canal | Nee | Jaga kleur | MICL.01441014/SNCklr | 14 | 410 | 05 | 14 | 942 | 80.9974 | 0.21309 | [8 empty] | A04 | 1358.5 | MICL0.01441014/SNC |  | 1358.5 |  | 942 | 942 | 942 | H | 1,362 | 1,362 | 1,362 |  | 0.0009367 | 1.7898 | 2 | 0.0004456
Vloerput | Mini Canal | Nee | standaard | MICL.01441026/DBL | 14 | 410 | 10 | 26 | 1587 | 136.4574 | 0.21854 | [8 empty] | A04 | 1815 | MICL0.01441026/DBL |  | 1815 |  | 1587 | 1587 | 1587 | H | 1,362 | 1,362 | 1,362 |  | 0.0003969 | 1.7346 | 2 | 0.00036735
Vloerput | Mini Canal | Nee | standaard | MICL.01441026/DBN | 14 | 410 | 10 | 26 | 1521 | 130.7825 | 0.20232 | [8 empty] | A04 | 1913.7 | MICL0.01441026/DBN |  | 1913.7 |  | 1521 | 1521 | 1521 | H | 1,362 | 1,362 | 1,362 |  | 0.0003969 | 1.7346 | 2 | 0.00036735
Vloerput | Mini Canal | Nee | standaard | MICL.01441026/DBR | 14 | 410 | 10 | 26 | 1587 | 136.4574 | 0.21854 | [8 empty] | A04 | 1815 | MICL0.01441026/DBR |  | 1815 |  | 1587 | 1587 | 1587 | H | 1,362 | 1,362 | 1,362 |  | 0.0003969 | 1.7346 | 2 | 0.00036735
Vloerput | Mini Canal | Nee | standaard | MICL.01441026/DBV | 14 | 410 | 10 | 26 | 1521 | 130.7825 | 0.20232 | [8 empty] | A04 | 2150.5 | MICL0.01441026/DBV |  | 2150.5 |  | 1521 | 1521 | 1521 | H | 1,362 | 1,362 | 1,362 |  | 0.0003969 | 1.7346 | 2 | 0.00036735
Vloerput | Mini Canal | Nee | standaard | MICL.01441026/DDB | 14 | 410 | 10 | 26 | 1587 | 136.4574 | 0.21854 | [8 empty] | A04 | 1815 | MICL0.01441026/DDB |  | 1815 |  | 1587 | 1587 | 1587 | H | 1,362 | 1,362 | 1,362 |  | 0.0003969 | 1.7346 | 2 | 0.00036735
Vloerput | Mini Canal | Nee | standaard | MICL.01441026/DMN | 14 | 410 | 10 | 26 | 1521 | 130.7825 | 0.20232 | [8 empty] | A04 | 1913.7 | MICL0.01441026/DMN |  | 1913.7 |  | 1521 | 1521 | 1521 | H | 1,362 | 1,362 | 1,362 |  | 0.0003969 | 1.7346 | 2 | 0.00036735
Vloerput | Mini Canal | Nee | standaard | MICL.01441026/DMV | 14 | 410 | 10 | 26 | 1521 | 130.7825 | 0.20232 | [8 empty] | A04 | 2150.5 | MICL0.01441026/DMV |  | 2150.5 |  | 1521 | 1521 | 1521 | H | 1,362 | 1,362 | 1,362 |  | 0.0003969 | 1.7346 | 2 | 0.00036735
Vloerput | Mini Canal | Nee | standaard | MICL.01441026/DNA | 14 | 410 | 10 | 26 | 1587 | 136.4574 | 0.21854 | [8 empty] | A04 | 1765.6 | MICL0.01441026/DNA |  | 1765.6 |  | 1587 | 1587 | 1587 | H | 1,362 | 1,362 | 1,362 |  | 0.0003969 | 1.7346 | 2 | 0.00036735
Vloerput | Mini Canal | Nee | Jaga kleur | MICL.01441026/DNCklr | 14 | 410 | 10 | 26 | 1587 | 136.4574 | 0.21854 | [8 empty] | A04 | 1937.3 | MICL0.01441026/DNC |  | 1937.3 |  | 1587 | 1587 | 1587 | H | 1,362 | 1,362 | 1,362 |  | 0.0003969 | 1.7346 | 2 | 0.00036735
Vloerput | Mini Canal | Nee | standaard | MICL.01441026/DON | 14 | 410 | 10 | 26 | 1521 | 130.7825 | 0.20232 | [8 empty] | A04 | 1913.7 | MICL0.01441026/DON |  | 1913.7 |  | 1521 | 1521 | 1521 | H | 1,362 | 1,362 | 1,362 |  | 0.0003969 | 1.7346 | 2 | 0.00036735
Vloerput | Mini Canal | Nee | standaard | MICL.01441026/DOV | 14 | 410 | 10 | 26 | 1521 | 130.7825 | 0.20232 | [8 empty] | A04 | 2150.5 | MICL0.01441026/DOV |  | 2150.5 |  | 1521 | 1521 | 1521 | H | 1,362 | 1,362 | 1,362 |  | 0.0003969 | 1.7346 | 2 | 0.00036735
Vloerput | Mini Canal | Nee | standaard | MICL.01441026/RBL | 14 | 410 | 10 | 26 | 1636 | 140.6707 | 0.23095 | [8 empty] | A04 | 1815 | MICL0.01441026/RBL |  | 1815 |  | 1636 | 1636 | 1636 | H | 1,362 | 1,362 | 1,362 |  | 0.0003969 | 1.7346 | 2 | 0.00036735
Vloerput | Mini Canal | Nee | standaard | MICL.01441026/RBN | 14 | 410 | 10 | 26 | 1587 | 136.4574 | 0.21854 | [8 empty] | A04 | 1587.1 | MICL0.01441026/RBN |  | 1587.1 |  | 1587 | 1587 | 1587 | H | 1,362 | 1,362 | 1,362 |  | 0.0003969 | 1.7346 | 2 | 0.00036735
Vloerput | Mini Canal | Nee | standaard | MICL.01441026/RBR | 14 | 410 | 10 | 26 | 1636 | 140.6707 | 0.23095 | [8 empty] | A04 | 1815 | MICL0.01441026/RBR |  | 1815 |  | 1636 | 1636 | 1636 | H | 1,362 | 1,362 | 1,362 |  | 0.0003969 | 1.7346 | 2 | 0.00036735
Vloerput | Mini Canal | Nee | standaard | MICL.01441026/RBV | 14 | 410 | 10 | 26 | 1587 | 136.4574 | 0.21854 | [8 empty] | A04 | 1818 | MICL0.01441026/RBV |  | 1818 |  | 1587 | 1587 | 1587 | H | 1,362 | 1,362 | 1,362 |  | 0.0003969 | 1.7346 | 2 | 0.00036735
Vloerput | Mini Canal | Nee | standaard | MICL.01441026/RDB | 14 | 410 | 10 | 26 | 1636 | 140.6707 | 0.23095 | [8 empty] | A04 | 1815 | MICL0.01441026/RDB |  | 1815 |  | 1636 | 1636 | 1636 | H | 1,362 | 1,362 | 1,362 |  | 0.0003969 | 1.7346 | 2 | 0.00036735
Vloerput | Mini Canal | Nee | standaard | MICL.01441026/RMN | 14 | 410 | 10 | 26 | 1587 | 136.4574 | 0.21854 | [8 empty] | A04 | 1505.1 | MICL0.01441026/RMN |  | 1505.1 |  | 1587 | 1587 | 1587 | H | 1,362 | 1,362 | 1,362 |  | 0.0003969 | 1.7346 | 2 | 0.00036735
Vloerput | Mini Canal | Nee | standaard | MICL.01441026/RMV | 14 | 410 | 10 | 26 | 1587 | 136.4574 | 0.21854 | [8 empty] | A04 | 1736 | MICL0.01441026/RMV |  | 1736 |  | 1587 | 1587 | 1587 | H | 1,362 | 1,362 | 1,362 |  | 0.0003969 | 1.7346 | 2 | 0.00036735
Vloerput | Mini Canal | Nee | standaard | MICL.01441026/RNA | 14 | 410 | 10 | 26 | 1636 | 140.6707 | 0.23095 | [8 empty] | A04 | 1765.6 | MICL0.01441026/RNA |  | 1765.6 |  | 1636 | 1636 | 1636 | H | 1,362 | 1,362 | 1,362 |  | 0.0003969 | 1.7346 | 2 | 0.00036735
Vloerput | Mini Canal | Nee | standaard | MICL.01441026/RON | 14 | 410 | 10 | 26 | 1587 | 136.4574 | 0.21854 | [8 empty] | A04 | 1587.1 | MICL0.01441026/RON |  | 1587.1 |  | 1587 | 1587 | 1587 | H | 1,362 | 1,362 | 1,362 |  | 0.0003969 | 1.7346 | 2 | 0.00036735
Vloerput | Mini Canal | Nee | standaard | MICL.01441026/ROV | 14 | 410 | 10 | 26 | 1587 | 136.4574 | 0.21854 | [8 empty] | A04 | 1818 | MICL0.01441026/ROV |  | 1818 |  | 1587 | 1587 | 1587 | H | 1,362 | 1,362 | 1,362 |  | 0.0003969 | 1.7346 | 2 | 0.00036735
Vloerput | Mini Canal | Nee | standaard | MICL.01441026/RSS | 14 | 410 | 10 | 26 | 1571 | 135.0817 | 0.21456 | [8 empty] | A04 | 3798.8 | MICL0.01441026/RSS |  | 3798.8 |  | 1571 | 1571 | 1571 | H | 1,362 | 1,362 | 1,362 |  | 0.0003969 | 1.7346 | 2 | 0.00036735
Vloerput | Mini Canal | Nee | standaard | MICL.01441026/SBL | 14 | 410 | 10 | 26 | 1636 | 140.6707 | 0.23095 | [8 empty] | A04 | 1720.2 | MICL0.01441026/SBL |  | 1720.2 |  | 1636 | 1636 | 1636 | H | 1,362 | 1,362 | 1,362 |  | 0.0003969 | 1.7346 | 2 | 0.00036735
Vloerput | Mini Canal | Nee | standaard | MICL.01441026/SBR | 14 | 410 | 10 | 26 | 1636 | 140.6707 | 0.23095 | [8 empty] | A04 | 1720.2 | MICL0.01441026/SBR |  | 1720.2 |  | 1636 | 1636 | 1636 | H | 1,362 | 1,362 | 1,362 |  | 0.0003969 | 1.7346 | 2 | 0.00036735
Vloerput | Mini Canal | Nee | standaard | MICL.01441026/SDB | 14 | 410 | 10 | 26 | 1636 | 140.6707 | 0.23095 | [8 empty] | A04 | 1720.2 | MICL0.01441026/SDB |  | 1720.2 |  | 1636 | 1636 | 1636 | H | 1,362 | 1,362 | 1,362 |  | 0.0003969 | 1.7346 | 2 | 0.00036735
Vloerput | Mini Canal | Nee | standaard | MICL.01441026/SNA | 14 | 410 | 10 | 26 | 1636 | 140.6707 | 0.23095 | [8 empty] | A04 | 1621.4 | MICL0.01441026/SNA |  | 1621.4 |  | 1636 | 1636 | 1636 | H | 1,362 | 1,362 | 1,362 |  | 0.0003969 | 1.7346 | 2 | 0.00036735
Vloerput | Mini Canal | Nee | Jaga kleur | MICL.01441026/SNCklr | 14 | 410 | 10 | 26 | 1636 | 140.6707 | 0.23095 | [8 empty] | A04 | 1739.8 | MICL0.01441026/SNC |  | 1739.8 |  | 1636 | 1636 | 1636 | H | 1,362 | 1,362 | 1,362 |  | 0.0003969 | 1.7346 | 2 | 0.00036735
Vloerput | Mini Canal | Nee | standaard | MICL.01441034/DBL | 14 | 410 | 15 | 34 | 2165 | 186.1565 | 0.28577 | [8 empty] | A04 | 2360.3 | MICL0.01441034/DBL |  | 2360.3 |  | 2165 | 2165 | 2165 | H | 1,362 | 1,362 | 1,362 |  | 0.0002083 | 1.724 | 2 | 0.00046183
Vloerput | Mini Canal | Nee | standaard | MICL.01441034/DBN | 14 | 410 | 15 | 34 | 2076 | 178.5039 | 0.26414 | [8 empty] | A04 | 2352.7 | MICL0.01441034/DBN |  | 2352.7 |  | 2076 | 2076 | 2076 | H | 1,362 | 1,362 | 1,362 |  | 0.0002083 | 1.724 | 2 | 0.00046183
Vloerput | Mini Canal | Nee | standaard | MICL.01441034/DBR | 14 | 410 | 15 | 34 | 2165 | 186.1565 | 0.28577 | [8 empty] | A04 | 2360.3 | MICL0.01441034/DBR |  | 2360.3 |  | 2165 | 2165 | 2165 | H | 1,362 | 1,362 | 1,362 |  | 0.0002083 | 1.724 | 2 | 0.00046183
Vloerput | Mini Canal | Nee | standaard | MICL.01441034/DBV | 14 | 410 | 15 | 34 | 2076 | 178.5039 | 0.26414 | [8 empty] | A04 | 2686.2 | MICL0.01441034/DBV |  | 2686.2 |  | 2076 | 2076 | 2076 | H | 1,362 | 1,362 | 1,362 |  | 0.0002083 | 1.724 | 2 | 0.00046183
Vloerput | Mini Canal | Nee | standaard | MICL.01441034/DDB | 14 | 410 | 15 | 34 | 2165 | 186.1565 | 0.28577 | [8 empty] | A04 | 2360.3 | MICL0.01441034/DDB |  | 2360.3 |  | 2165 | 2165 | 2165 | H | 1,362 | 1,362 | 1,362 |  | 0.0002083 | 1.724 | 2 | 0.00046183
Vloerput | Mini Canal | Nee | standaard | MICL.01441034/DMN | 14 | 410 | 15 | 34 | 2076 | 178.5039 | 0.26414 | [8 empty] | A04 | 2352.7 | MICL0.01441034/DMN |  | 2352.7 |  | 2076 | 2076 | 2076 | H | 1,362 | 1,362 | 1,362 |  | 0.0002083 | 1.724 | 2 | 0.00046183
Vloerput | Mini Canal | Nee | standaard | MICL.01441034/DMV | 14 | 410 | 15 | 34 | 2076 | 178.5039 | 0.26414 | [8 empty] | A04 | 2686.2 | MICL0.01441034/DMV |  | 2686.2 |  | 2076 | 2076 | 2076 | H | 1,362 | 1,362 | 1,362 |  | 0.0002083 | 1.724 | 2 | 0.00046183
Vloerput | Mini Canal | Nee | standaard | MICL.01441034/DNA | 14 | 410 | 15 | 34 | 2165 | 186.1565 | 0.28577 | [8 empty] | A04 | 2296.6 | MICL0.01441034/DNA |  | 2296.6 |  | 2165 | 2165 | 2165 | H | 1,362 | 1,362 | 1,362 |  | 0.0002083 | 1.724 | 2 | 0.00046183
Vloerput | Mini Canal | Nee | Jaga kleur | MICL.01441034/DNCklr | 14 | 410 | 15 | 34 | 2165 | 186.1565 | 0.28577 | [8 empty] | A04 | 2529.7 | MICL0.01441034/DNC |  | 2529.7 |  | 2165 | 2165 | 2165 | H | 1,362 | 1,362 | 1,362 |  | 0.0002083 | 1.724 | 2 | 0.00046183
Vloerput | Mini Canal | Nee | standaard | MICL.01441034/DON | 14 | 410 | 15 | 34 | 2076 | 178.5039 | 0.26414 | [8 empty] | A04 | 2352.7 | MICL0.01441034/DON |  | 2352.7 |  | 2076 | 2076 | 2076 | H | 1,362 | 1,362 | 1,362 |  | 0.0002083 | 1.724 | 2 | 0.00046183
Vloerput | Mini Canal | Nee | standaard | MICL.01441034/DOV | 14 | 410 | 15 | 34 | 2076 | 178.5039 | 0.26414 | [8 empty] | A04 | 2686.2 | MICL0.01441034/DOV |  | 2686.2 |  | 2076 | 2076 | 2076 | H | 1,362 | 1,362 | 1,362 |  | 0.0002083 | 1.724 | 2 | 0.00046183
Vloerput | Mini Canal | Nee | standaard | MICL.01441034/RBL | 14 | 410 | 15 | 34 | 2232 | 191.9175 | 0.30259 | [8 empty] | A04 | 2360.3 | MICL0.01441034/RBL |  | 2360.3 |  | 2232 | 2232 | 2232 | H | 1,362 | 1,362 | 1,362 |  | 0.0002083 | 1.724 | 2 | 0.00046183
Vloerput | Mini Canal | Nee | standaard | MICL.01441034/RBN | 14 | 410 | 15 | 34 | 2165 | 186.1565 | 0.28577 | [8 empty] | A04 | 1972.3 | MICL0.01441034/RBN |  | 1972.3 |  | 2165 | 2165 | 2165 | H | 1,362 | 1,362 | 1,362 |  | 0.0002083 | 1.724 | 2 | 0.00046183
Vloerput | Mini Canal | Nee | standaard | MICL.01441034/RBR | 14 | 410 | 15 | 34 | 2232 | 191.9175 | 0.30259 | [8 empty] | A04 | 2360.3 | MICL0.01441034/RBR |  | 2360.3 |  | 2232 | 2232 | 2232 | H | 1,362 | 1,362 | 1,362 |  | 0.0002083 | 1.724 | 2 | 0.00046183
Vloerput | Mini Canal | Nee | standaard | MICL.01441034/RBV | 14 | 410 | 15 | 34 | 2165 | 186.1565 | 0.28577 | [8 empty] | A04 | 2278.3 | MICL0.01441034/RBV |  | 2278.3 |  | 2165 | 2165 | 2165 | H | 1,362 | 1,362 | 1,362 |  | 0.0002083 | 1.724 | 2 | 0.00046183
Vloerput | Mini Canal | Nee | standaard | MICL.01441034/RDB | 14 | 410 | 15 | 34 | 2232 | 191.9175 | 0.30259 | [8 empty] | A04 | 2360.3 | MICL0.01441034/RDB |  | 2360.3 |  | 2232 | 2232 | 2232 | H | 1,362 | 1,362 | 1,362 |  | 0.0002083 | 1.724 | 2 | 0.00046183
Vloerput | Mini Canal | Nee | standaard | MICL.01441034/RMN | 14 | 410 | 15 | 34 | 2165 | 186.1565 | 0.28577 | [8 empty] | A04 | 1866.8 | MICL0.01441034/RMN |  | 1866.8 |  | 2165 | 2165 | 2165 | H | 1,362 | 1,362 | 1,362 |  | 0.0002083 | 1.724 | 2 | 0.00046183
Vloerput | Mini Canal | Nee | standaard | MICL.01441034/RMV | 14 | 410 | 15 | 34 | 2165 | 186.1565 | 0.28577 | [8 empty] | A04 | 2111.3 | MICL0.01441034/RMV |  | 2111.3 |  | 2165 | 2165 | 2165 | H | 1,362 | 1,362 | 1,362 |  | 0.0002083 | 1.724 | 2 | 0.00046183
Vloerput | Mini Canal | Nee | standaard | MICL.01441034/RNA | 14 | 410 | 15 | 34 | 2232 | 191.9175 | 0.30259 | [8 empty] | A04 | 2296.6 | MICL0.01441034/RNA |  | 2296.6 |  | 2232 | 2232 | 2232 | H | 1,362 | 1,362 | 1,362 |  | 0.0002083 | 1.724 | 2 | 0.00046183
Vloerput | Mini Canal | Nee | standaard | MICL.01441034/RON | 14 | 410 | 15 | 34 | 2165 | 186.1565 | 0.28577 | [8 empty] | A04 | 1972.3 | MICL0.01441034/RON |  | 1972.3 |  | 2165 | 2165 | 2165 | H | 1,362 | 1,362 | 1,362 |  | 0.0002083 | 1.724 | 2 | 0.00046183
Vloerput | Mini Canal | Nee | standaard | MICL.01441034/ROV | 14 | 410 | 15 | 34 | 2165 | 186.1565 | 0.28577 | [8 empty] | A04 | 2278.3 | MICL0.01441034/ROV |  | 2278.3 |  | 2165 | 2165 | 2165 | H | 1,362 | 1,362 | 1,362 |  | 0.0002083 | 1.724 | 2 | 0.00046183
Vloerput | Mini Canal | Nee | standaard | MICL.01441034/RSS | 14 | 410 | 15 | 34 | 2143 | 184.2648 | 0.28035 | [8 empty] | A04 | 4755.6 | MICL0.01441034/RSS |  | 4755.6 |  | 2143 | 2143 | 2143 | H | 1,362 | 1,362 | 1,362 |  | 0.0002083 | 1.724 | 2 | 0.00046183
Vloerput | Mini Canal | Nee | standaard | MICL.01441034/SBL | 14 | 410 | 15 | 34 | 2232 | 191.9175 | 0.30259 | [8 empty] | A04 | 2210.7 | MICL0.01441034/SBL |  | 2210.7 |  | 2232 | 2232 | 2232 | H | 1,362 | 1,362 | 1,362 |  | 0.0002083 | 1.724 | 2 | 0.00046183
Vloerput | Mini Canal | Nee | standaard | MICL.01441034/SBR | 14 | 410 | 15 | 34 | 2232 | 191.9175 | 0.30259 | [8 empty] | A04 | 2210.7 | MICL0.01441034/SBR |  | 2210.7 |  | 2232 | 2232 | 2232 | H | 1,362 | 1,362 | 1,362 |  | 0.0002083 | 1.724 | 2 | 0.00046183
Vloerput | Mini Canal | Nee | standaard | MICL.01441034/SDB | 14 | 410 | 15 | 34 | 2232 | 191.9175 | 0.30259 | [8 empty] | A04 | 2210.7 | MICL0.01441034/SDB |  | 2210.7 |  | 2232 | 2232 | 2232 | H | 1,362 | 1,362 | 1,362 |  | 0.0002083 | 1.724 | 2 | 0.00046183
Vloerput | Mini Canal | Nee | standaard | MICL.01441034/SNA | 14 | 410 | 15 | 34 | 2232 | 191.9175 | 0.30259 | [8 empty] | A04 | 2054.4 | MICL0.01441034/SNA |  | 2054.4 |  | 2232 | 2232 | 2232 | H | 1,362 | 1,362 | 1,362 |  | 0.0002083 | 1.724 | 2 | 0.00046183
Vloerput | Mini Canal | Nee | Jaga kleur | MICL.01441034/SNCklr | 14 | 410 | 15 | 34 | 2232 | 191.9175 | 0.30259 | [8 empty] | A04 | 2210.7 | MICL0.01441034/SNC |  | 2210.7 |  | 2232 | 2232 | 2232 | H | 1,362 | 1,362 | 1,362 |  | 0.0002083 | 1.724 | 2 | 0.00046183
Vloerput | Mini Canal | Nee | standaard | MICL.01441042/DBL | 14 | 410 | 20 | 42 | 2918 | 250.9028 | 0.36295 | [8 empty] | A04 | 2719.5 | MICL0.01441042/DBL |  | 2719.5 |  | 2918 | 2918 | 2918 | H | 1,362 | 1,362 | 1,362 |  | 0.0001276 | 1.7219 | 2 | 0.00037661
Vloerput | Mini Canal | Nee | standaard | MICL.01441042/DBN | 14 | 410 | 20 | 42 | 2797 | 240.4987 | 0.33489 | [8 empty] | A04 | 2695.2 | MICL0.01441042/DBN |  | 2695.2 |  | 2797 | 2797 | 2797 | H | 1,362 | 1,362 | 1,362 |  | 0.0001276 | 1.7219 | 2 | 0.00037661
Vloerput | Mini Canal | Nee | standaard | MICL.01441042/DBR | 14 | 410 | 20 | 42 | 2918 | 250.9028 | 0.36295 | [8 empty] | A04 | 2719.5 | MICL0.01441042/DBR |  | 2719.5 |  | 2918 | 2918 | 2918 | H | 1,362 | 1,362 | 1,362 |  | 0.0001276 | 1.7219 | 2 | 0.00037661
Vloerput | Mini Canal | Nee | standaard | MICL.01441042/DBV | 14 | 410 | 20 | 42 | 2797 | 240.4987 | 0.33489 | [8 empty] | A04 | 3121.8 | MICL0.01441042/DBV |  | 3121.8 |  | 2797 | 2797 | 2797 | H | 1,362 | 1,362 | 1,362 |  | 0.0001276 | 1.7219 | 2 | 0.00037661
Vloerput | Mini Canal | Nee | standaard | MICL.01441042/DDB | 14 | 410 | 20 | 42 | 2918 | 250.9028 | 0.36295 | [8 empty] | A04 | 2719.5 | MICL0.01441042/DDB |  | 2719.5 |  | 2918 | 2918 | 2918 | H | 1,362 | 1,362 | 1,362 |  | 0.0001276 | 1.7219 | 2 | 0.00037661
Vloerput | Mini Canal | Nee | standaard | MICL.01441042/DMN | 14 | 410 | 20 | 42 | 2797 | 240.4987 | 0.33489 | [8 empty] | A04 | 2695.2 | MICL0.01441042/DMN |  | 2695.2 |  | 2797 | 2797 | 2797 | H | 1,362 | 1,362 | 1,362 |  | 0.0001276 | 1.7219 | 2 | 0.00037661
Vloerput | Mini Canal | Nee | standaard | MICL.01441042/DMV | 14 | 410 | 20 | 42 | 2797 | 240.4987 | 0.33489 | [8 empty] | A04 | 3121.8 | MICL0.01441042/DMV |  | 3121.8 |  | 2797 | 2797 | 2797 | H | 1,362 | 1,362 | 1,362 |  | 0.0001276 | 1.7219 | 2 | 0.00037661
Vloerput | Mini Canal | Nee | standaard | MICL.01441042/DNA | 14 | 410 | 20 | 42 | 2918 | 250.9028 | 0.36295 | [8 empty] | A04 | 2602.5 | MICL0.01441042/DNA |  | 2602.5 |  | 2918 | 2918 | 2918 | H | 1,362 | 1,362 | 1,362 |  | 0.0001276 | 1.7219 | 2 | 0.00037661
Vloerput | Mini Canal | Nee | Jaga kleur | MICL.01441042/DNCklr | 14 | 410 | 20 | 42 | 2918 | 250.9028 | 0.36295 | [8 empty] | A04 | 2853.8 | MICL0.01441042/DNC |  | 2853.8 |  | 2918 | 2918 | 2918 | H | 1,362 | 1,362 | 1,362 |  | 0.0001276 | 1.7219 | 2 | 0.00037661
Vloerput | Mini Canal | Nee | standaard | MICL.01441042/DON | 14 | 410 | 20 | 42 | 2797 | 240.4987 | 0.33489 | [8 empty] | A04 | 2695.2 | MICL0.01441042/DON |  | 2695.2 |  | 2797 | 2797 | 2797 | H | 1,362 | 1,362 | 1,362 |  | 0.0001276 | 1.7219 | 2 | 0.00037661
Vloerput | Mini Canal | Nee | standaard | MICL.01441042/DOV | 14 | 410 | 20 | 42 | 2797 | 240.4987 | 0.33489 | [8 empty] | A04 | 3121.8 | MICL0.01441042/DOV |  | 3121.8 |  | 2797 | 2797 | 2797 | H | 1,362 | 1,362 | 1,362 |  | 0.0001276 | 1.7219 | 2 | 0.00037661
Vloerput | Mini Canal | Nee | standaard | MICL.01441042/RBL | 14 | 410 | 20 | 42 | 3008 | 258.6414 | 0.38451 | [8 empty] | A04 | 2719.5 | MICL0.01441042/RBL |  | 2719.5 |  | 3008 | 3008 | 3008 | H | 1,362 | 1,362 | 1,362 |  | 0.0001276 | 1.7219 | 2 | 0.00037661
Vloerput | Mini Canal | Nee | standaard | MICL.01441042/RBN | 14 | 410 | 20 | 42 | 2918 | 250.9028 | 0.36295 | [8 empty] | A04 | 2269.9 | MICL0.01441042/RBN |  | 2269.9 |  | 2918 | 2918 | 2918 | H | 1,362 | 1,362 | 1,362 |  | 0.0001276 | 1.7219 | 2 | 0.00037661
Vloerput | Mini Canal | Nee | standaard | MICL.01441042/RBR | 14 | 410 | 20 | 42 | 3008 | 258.6414 | 0.38451 | [8 empty] | A04 | 2719.5 | MICL0.01441042/RBR |  | 2719.5 |  | 3008 | 3008 | 3008 | H | 1,362 | 1,362 | 1,362 |  | 0.0001276 | 1.7219 | 2 | 0.00037661
Vloerput | Mini Canal | Nee | standaard | MICL.01441042/RBV | 14 | 410 | 20 | 42 | 2918 | 250.9028 | 0.36295 | [8 empty] | A04 | 2648.9 | MICL0.01441042/RBV |  | 2648.9 |  | 2918 | 2918 | 2918 | H | 1,362 | 1,362 | 1,362 |  | 0.0001276 | 1.7219 | 2 | 0.00037661
Vloerput | Mini Canal | Nee | standaard | MICL.01441042/RDB | 14 | 410 | 20 | 42 | 3008 | 258.6414 | 0.38451 | [8 empty] | A04 | 2719.5 | MICL0.01441042/RDB |  | 2719.5 |  | 3008 | 3008 | 3008 | H | 1,362 | 1,362 | 1,362 |  | 0.0001276 | 1.7219 | 2 | 0.00037661
Vloerput | Mini Canal | Nee | standaard | MICL.01441042/RMN | 14 | 410 | 20 | 42 | 2918 | 250.9028 | 0.36295 | [8 empty] | A04 | 2138.7 | MICL0.01441042/RMN |  | 2138.7 |  | 2918 | 2918 | 2918 | H | 1,362 | 1,362 | 1,362 |  | 0.0001276 | 1.7219 | 2 | 0.00037661
Vloerput | Mini Canal | Nee | standaard | MICL.01441042/RMV | 14 | 410 | 20 | 42 | 2918 | 250.9028 | 0.36295 | [8 empty] | A04 | 2442.4 | MICL0.01441042/RMV |  | 2442.4 |  | 2918 | 2918 | 2918 | H | 1,362 | 1,362 | 1,362 |  | 0.0001276 | 1.7219 | 2 | 0.00037661
Vloerput | Mini Canal | Nee | standaard | MICL.01441042/RNA | 14 | 410 | 20 | 42 | 3008 | 258.6414 | 0.38451 | [8 empty] | A04 | 2602.5 | MICL0.01441042/RNA |  | 2602.5 |  | 3008 | 3008 | 3008 | H | 1,362 | 1,362 | 1,362 |  | 0.0001276 | 1.7219 | 2 | 0.00037661
Vloerput | Mini Canal | Nee | standaard | MICL.01441042/RON | 14 | 410 | 20 | 42 | 2918 | 250.9028 | 0.36295 | [8 empty] | A04 | 2269.9 | MICL0.01441042/RON |  | 2269.9 |  | 2918 | 2918 | 2918 | H | 1,362 | 1,362 | 1,362 |  | 0.0001276 | 1.7219 | 2 | 0.00037661
Vloerput | Mini Canal | Nee | standaard | MICL.01441042/ROV | 14 | 410 | 20 | 42 | 2918 | 250.9028 | 0.36295 | [8 empty] | A04 | 2648.9 | MICL0.01441042/ROV |  | 2648.9 |  | 2918 | 2918 | 2918 | H | 1,362 | 1,362 | 1,362 |  | 0.0001276 | 1.7219 | 2 | 0.00037661
Vloerput | Mini Canal | Nee | standaard | MICL.01441042/RSS | 14 | 410 | 20 | 42 | 2888 | 248.3233 | 0.35589 | [8 empty] | A04 | 6015.2 | MICL0.01441042/RSS |  | 6015.2 |  | 2888 | 2888 | 2888 | H | 1,362 | 1,362 | 1,362 |  | 0.0001276 | 1.7219 | 2 | 0.00037661
Vloerput | Mini Canal | Nee | standaard | MICL.01441042/SBL | 14 | 410 | 20 | 42 | 3008 | 258.6414 | 0.38451 | [8 empty] | A04 | 2594.2 | MICL0.01441042/SBL |  | 2594.2 |  | 3008 | 3008 | 3008 | H | 1,362 | 1,362 | 1,362 |  | 0.0001276 | 1.7219 | 2 | 0.00037661
Vloerput | Mini Canal | Nee | standaard | MICL.01441042/SBR | 14 | 410 | 20 | 42 | 3008 | 258.6414 | 0.38451 | [8 empty] | A04 | 2594.2 | MICL0.01441042/SBR |  | 2594.2 |  | 3008 | 3008 | 3008 | H | 1,362 | 1,362 | 1,362 |  | 0.0001276 | 1.7219 | 2 | 0.00037661
Vloerput | Mini Canal | Nee | standaard | MICL.01441042/SDB | 14 | 410 | 20 | 42 | 3008 | 258.6414 | 0.38451 | [8 empty] | A04 | 2594.2 | MICL0.01441042/SDB |  | 2594.2 |  | 3008 | 3008 | 3008 | H | 1,362 | 1,362 | 1,362 |  | 0.0001276 | 1.7219 | 2 | 0.00037661
Vloerput | Mini Canal | Nee | standaard | MICL.01441042/SNA | 14 | 410 | 20 | 42 | 3008 | 258.6414 | 0.38451 | [8 empty] | A04 | 2412.7 | MICL0.01441042/SNA |  | 2412.7 |  | 3008 | 3008 | 3008 | H | 1,362 | 1,362 | 1,362 |  | 0.0001276 | 1.7219 | 2 | 0.00037661
Vloerput | Mini Canal | Nee | Jaga kleur | MICL.01441042/SNCklr | 14 | 410 | 20 | 42 | 3008 | 258.6414 | 0.38451 | [8 empty] | A04 | 2607.8 | MICL0.01441042/SNC |  | 2607.8 |  | 3008 | 3008 | 3008 | H | 1,362 | 1,362 | 1,362 |  | 0.0001276 | 1.7219 | 2 | 0.00037661
Vloerput | Mini Canal | Nee | standaard | MICL.01443014/DBL | 14 | 430 | 05 | 14 | 962 | 82.7171 | 0.23132 | [8 empty] | A04 | 1607 | MICL0.01443014/DBL |  | 1607 |  | 962 | 962 | 962 | H | 1,362 | 1,362 | 1,362 |  | 0.0009367 | 1.7898 | 2 | 0.0004456
Vloerput | Mini Canal | Nee | standaard | MICL.01443014/DBN | 14 | 430 | 05 | 14 | 923 | 79.3637 | 0.21456 | [8 empty] | A04 | 1693.2 | MICL0.01443014/DBN |  | 1693.2 |  | 923 | 923 | 923 | H | 1,362 | 1,362 | 1,362 |  | 0.0009367 | 1.7898 | 2 | 0.0004456
Vloerput | Mini Canal | Nee | standaard | MICL.01443014/DBR | 14 | 430 | 05 | 14 | 962 | 82.7171 | 0.23132 | [8 empty] | A04 | 1607 | MICL0.01443014/DBR |  | 1607 |  | 962 | 962 | 962 | H | 1,362 | 1,362 | 1,362 |  | 0.0009367 | 1.7898 | 2 | 0.0004456
Vloerput | Mini Canal | Nee | standaard | MICL.01443014/DBV | 14 | 430 | 05 | 14 | 923 | 79.3637 | 0.21456 | [8 empty] | A04 | 1857.2 | MICL0.01443014/DBV |  | 1857.2 |  | 923 | 923 | 923 | H | 1,362 | 1,362 | 1,362 |  | 0.0009367 | 1.7898 | 2 | 0.0004456
Vloerput | Mini Canal | Nee | standaard | MICL.01443014/DDB | 14 | 430 | 05 | 14 | 962 | 82.7171 | 0.23132 | [8 empty] | A04 | 1607 | MICL0.01443014/DDB |  | 1607 |  | 962 | 962 | 962 | H | 1,362 | 1,362 | 1,362 |  | 0.0009367 | 1.7898 | 2 | 0.0004456
Vloerput | Mini Canal | Nee | standaard | MICL.01443014/DMN | 14 | 430 | 05 | 14 | 923 | 79.3637 | 0.21456 | [8 empty] | A04 | 1693.2 | MICL0.01443014/DMN |  | 1693.2 |  | 923 | 923 | 923 | H | 1,362 | 1,362 | 1,362 |  | 0.0009367 | 1.7898 | 2 | 0.0004456
Vloerput | Mini Canal | Nee | standaard | MICL.01443014/DMV | 14 | 430 | 05 | 14 | 923 | 79.3637 | 0.21456 | [8 empty] | A04 | 1857.2 | MICL0.01443014/DMV |  | 1857.2 |  | 923 | 923 | 923 | H | 1,362 | 1,362 | 1,362 |  | 0.0009367 | 1.7898 | 2 | 0.0004456
Vloerput | Mini Canal | Nee | standaard | MICL.01443014/DNA | 14 | 430 | 05 | 14 | 962 | 82.7171 | 0.23132 | [8 empty] | A04 | 1580 | MICL0.01443014/DNA |  | 1580 |  | 962 | 962 | 962 | H | 1,362 | 1,362 | 1,362 |  | 0.0009367 | 1.7898 | 2 | 0.0004456
Vloerput | Mini Canal | Nee | Jaga kleur | MICL.01443014/DNCklr | 14 | 430 | 05 | 14 | 962 | 82.7171 | 0.23132 | [8 empty] | A04 | 1731.3 | MICL0.01443014/DNC |  | 1731.3 |  | 962 | 962 | 962 | H | 1,362 | 1,362 | 1,362 |  | 0.0009367 | 1.7898 | 2 | 0.0004456
Vloerput | Mini Canal | Nee | standaard | MICL.01443014/DON | 14 | 430 | 05 | 14 | 923 | 79.3637 | 0.21456 | [8 empty] | A04 | 1693.2 | MICL0.01443014/DON |  | 1693.2 |  | 923 | 923 | 923 | H | 1,362 | 1,362 | 1,362 |  | 0.0009367 | 1.7898 | 2 | 0.0004456
Vloerput | Mini Canal | Nee | standaard | MICL.01443014/DOV | 14 | 430 | 05 | 14 | 923 | 79.3637 | 0.21456 | [8 empty] | A04 | 1857.2 | MICL0.01443014/DOV |  | 1857.2 |  | 923 | 923 | 923 | H | 1,362 | 1,362 | 1,362 |  | 0.0009367 | 1.7898 | 2 | 0.0004456
Vloerput | Mini Canal | Nee | standaard | MICL.01443014/RBL | 14 | 430 | 05 | 14 | 992 | 85.2966 | 0.24459 | [8 empty] | A04 | 1607 | MICL0.01443014/RBL |  | 1607 |  | 992 | 992 | 992 | H | 1,362 | 1,362 | 1,362 |  | 0.0009367 | 1.7898 | 2 | 0.0004456
Vloerput | Mini Canal | Nee | standaard | MICL.01443014/RBN | 14 | 430 | 05 | 14 | 962 | 82.7171 | 0.23132 | [8 empty] | A04 | 1412.8 | MICL0.01443014/RBN |  | 1412.8 |  | 962 | 962 | 962 | H | 1,362 | 1,362 | 1,362 |  | 0.0009367 | 1.7898 | 2 | 0.0004456
Vloerput | Mini Canal | Nee | standaard | MICL.01443014/RBR | 14 | 430 | 05 | 14 | 992 | 85.2966 | 0.24459 | [8 empty] | A04 | 1607 | MICL0.01443014/RBR |  | 1607 |  | 992 | 992 | 992 | H | 1,362 | 1,362 | 1,362 |  | 0.0009367 | 1.7898 | 2 | 0.0004456
Vloerput | Mini Canal | Nee | standaard | MICL.01443014/RBV | 14 | 430 | 05 | 14 | 962 | 82.7171 | 0.23132 | [8 empty] | A04 | 1584.8 | MICL0.01443014/RBV |  | 1584.8 |  | 962 | 962 | 962 | H | 1,362 | 1,362 | 1,362 |  | 0.0009367 | 1.7898 | 2 | 0.0004456
Vloerput | Mini Canal | Nee | standaard | MICL.01443014/RDB | 14 | 430 | 05 | 14 | 992 | 85.2966 | 0.24459 | [8 empty] | A04 | 1607 | MICL0.01443014/RDB |  | 1607 |  | 992 | 992 | 992 | H | 1,362 | 1,362 | 1,362 |  | 0.0009367 | 1.7898 | 2 | 0.0004456
Vloerput | Mini Canal | Nee | standaard | MICL.01443014/RMN | 14 | 430 | 05 | 14 | 962 | 82.7171 | 0.23132 | [8 empty] | A04 | 1366.7 | MICL0.01443014/RMN |  | 1366.7 |  | 962 | 962 | 962 | H | 1,362 | 1,362 | 1,362 |  | 0.0009367 | 1.7898 | 2 | 0.0004456
Vloerput | Mini Canal | Nee | standaard | MICL.01443014/RMV | 14 | 430 | 05 | 14 | 962 | 82.7171 | 0.23132 | [8 empty] | A04 | 1504.4 | MICL0.01443014/RMV |  | 1504.4 |  | 962 | 962 | 962 | H | 1,362 | 1,362 | 1,362 |  | 0.0009367 | 1.7898 | 2 | 0.0004456
Vloerput | Mini Canal | Nee | standaard | MICL.01443014/RNA | 14 | 430 | 05 | 14 | 992 | 85.2966 | 0.24459 | [8 empty] | A04 | 1580 | MICL0.01443014/RNA |  | 1580 |  | 992 | 992 | 992 | H | 1,362 | 1,362 | 1,362 |  | 0.0009367 | 1.7898 | 2 | 0.0004456
Vloerput | Mini Canal | Nee | standaard | MICL.01443014/RON | 14 | 430 | 05 | 14 | 962 | 82.7171 | 0.23132 | [8 empty] | A04 | 1412.8 | MICL0.01443014/RON |  | 1412.8 |  | 962 | 962 | 962 | H | 1,362 | 1,362 | 1,362 |  | 0.0009367 | 1.7898 | 2 | 0.0004456
Vloerput | Mini Canal | Nee | standaard | MICL.01443014/ROV | 14 | 430 | 05 | 14 | 962 | 82.7171 | 0.23132 | [8 empty] | A04 | 1584.8 | MICL0.01443014/ROV |  | 1584.8 |  | 962 | 962 | 962 | H | 1,362 | 1,362 | 1,362 |  | 0.0009367 | 1.7898 | 2 | 0.0004456
Vloerput | Mini Canal | Nee | standaard | MICL.01443014/RSS | 14 | 430 | 05 | 14 | 952 | 81.8573 | 0.22697 | [8 empty] | A04 | 3231.8 | MICL0.01443014/RSS |  | 3231.8 |  | 952 | 952 | 952 | H | 1,362 | 1,362 | 1,362 |  | 0.0009367 | 1.7898 | 2 | 0.0004456
Vloerput | Mini Canal | Nee | standaard | MICL.01443014/SBL | 14 | 430 | 05 | 14 | 992 | 85.2966 | 0.24459 | [8 empty] | A04 | 1392 | MICL0.01443014/SBL |  | 1392 |  | 992 | 992 | 992 | H | 1,362 | 1,362 | 1,362 |  | 0.0009367 | 1.7898 | 2 | 0.0004456
Vloerput | Mini Canal | Nee | standaard | MICL.01443014/SBR | 14 | 430 | 05 | 14 | 992 | 85.2966 | 0.24459 | [8 empty] | A04 | 1392 | MICL0.01443014/SBR |  | 1392 |  | 992 | 992 | 992 | H | 1,362 | 1,362 | 1,362 |  | 0.0009367 | 1.7898 | 2 | 0.0004456
Vloerput | Mini Canal | Nee | standaard | MICL.01443014/SDB | 14 | 430 | 05 | 14 | 992 | 85.2966 | 0.24459 | [8 empty] | A04 | 1392 | MICL0.01443014/SDB |  | 1392 |  | 992 | 992 | 992 | H | 1,362 | 1,362 | 1,362 |  | 0.0009367 | 1.7898 | 2 | 0.0004456
Vloerput | Mini Canal | Nee | standaard | MICL.01443014/SNA | 14 | 430 | 05 | 14 | 992 | 85.2966 | 0.24459 | [8 empty] | A04 | 1340.4 | MICL0.01443014/SNA |  | 1340.4 |  | 992 | 992 | 992 | H | 1,362 | 1,362 | 1,362 |  | 0.0009367 | 1.7898 | 2 | 0.0004456
Vloerput | Mini Canal | Nee | Jaga kleur | MICL.01443014/SNCklr | 14 | 430 | 05 | 14 | 992 | 85.2966 | 0.24459 | [8 empty] | A04 | 1409.6 | MICL0.01443014/SNC |  | 1409.6 |  | 992 | 992 | 992 | H | 1,362 | 1,362 | 1,362 |  | 0.0009367 | 1.7898 | 2 | 0.0004456
Vloerput | Mini Canal | Nee | standaard | MICL.01443026/DBL | 14 | 430 | 10 | 26 | 1670 | 143.5942 | 0.24833 | [8 empty] | A04 | 1888.1 | MICL0.01443026/DBL |  | 1888.1 |  | 1670 | 1670 | 1670 | H | 1,362 | 1,362 | 1,362 |  | 0.0003969 | 1.7346 | 2 | 0.00036735
Vloerput | Mini Canal | Nee | standaard | MICL.01443026/DBN | 14 | 430 | 10 | 26 | 1601 | 137.6612 | 0.23004 | [8 empty] | A04 | 1991.8 | MICL0.01443026/DBN |  | 1991.8 |  | 1601 | 1601 | 1601 | H | 1,362 | 1,362 | 1,362 |  | 0.0003969 | 1.7346 | 2 | 0.00036735
Vloerput | Mini Canal | Nee | standaard | MICL.01443026/DBR | 14 | 430 | 10 | 26 | 1670 | 143.5942 | 0.24833 | [8 empty] | A04 | 1888.1 | MICL0.01443026/DBR |  | 1888.1 |  | 1670 | 1670 | 1670 | H | 1,362 | 1,362 | 1,362 |  | 0.0003969 | 1.7346 | 2 | 0.00036735
Vloerput | Mini Canal | Nee | standaard | MICL.01443026/DBV | 14 | 430 | 10 | 26 | 1601 | 137.6612 | 0.23004 | [8 empty] | A04 | 2240.2 | MICL0.01443026/DBV |  | 2240.2 |  | 1601 | 1601 | 1601 | H | 1,362 | 1,362 | 1,362 |  | 0.0003969 | 1.7346 | 2 | 0.00036735
Vloerput | Mini Canal | Nee | standaard | MICL.01443026/DDB | 14 | 430 | 10 | 26 | 1670 | 143.5942 | 0.24833 | [8 empty] | A04 | 1888.1 | MICL0.01443026/DDB |  | 1888.1 |  | 1670 | 1670 | 1670 | H | 1,362 | 1,362 | 1,362 |  | 0.0003969 | 1.7346 | 2 | 0.00036735
Vloerput | Mini Canal | Nee | standaard | MICL.01443026/DMN | 14 | 430 | 10 | 26 | 1601 | 137.6612 | 0.23004 | [8 empty] | A04 | 1991.8 | MICL0.01443026/DMN |  | 1991.8 |  | 1601 | 1601 | 1601 | H | 1,362 | 1,362 | 1,362 |  | 0.0003969 | 1.7346 | 2 | 0.00036735
Vloerput | Mini Canal | Nee | standaard | MICL.01443026/DMV | 14 | 430 | 10 | 26 | 1601 | 137.6612 | 0.23004 | [8 empty] | A04 | 2240.2 | MICL0.01443026/DMV |  | 2240.2 |  | 1601 | 1601 | 1601 | H | 1,362 | 1,362 | 1,362 |  | 0.0003969 | 1.7346 | 2 | 0.00036735
Vloerput | Mini Canal | Nee | standaard | MICL.01443026/DNA | 14 | 430 | 10 | 26 | 1670 | 143.5942 | 0.24833 | [8 empty] | A04 | 1836.5 | MICL0.01443026/DNA |  | 1836.5 |  | 1670 | 1670 | 1670 | H | 1,362 | 1,362 | 1,362 |  | 0.0003969 | 1.7346 | 2 | 0.00036735
Vloerput | Mini Canal | Nee | Jaga kleur | MICL.01443026/DNCklr | 14 | 430 | 10 | 26 | 1670 | 143.5942 | 0.24833 | [8 empty] | A04 | 2016.3 | MICL0.01443026/DNC |  | 2016.3 |  | 1670 | 1670 | 1670 | H | 1,362 | 1,362 | 1,362 |  | 0.0003969 | 1.7346 | 2 | 0.00036735
Vloerput | Mini Canal | Nee | standaard | MICL.01443026/DON | 14 | 430 | 10 | 26 | 1601 | 137.6612 | 0.23004 | [8 empty] | A04 | 1991.8 | MICL0.01443026/DON |  | 1991.8 |  | 1601 | 1601 | 1601 | H | 1,362 | 1,362 | 1,362 |  | 0.0003969 | 1.7346 | 2 | 0.00036735
Vloerput | Mini Canal | Nee | standaard | MICL.01443026/DOV | 14 | 430 | 10 | 26 | 1601 | 137.6612 | 0.23004 | [8 empty] | A04 | 2240.2 | MICL0.01443026/DOV |  | 2240.2 |  | 1601 | 1601 | 1601 | H | 1,362 | 1,362 | 1,362 |  | 0.0003969 | 1.7346 | 2 | 0.00036735
Vloerput | Mini Canal | Nee | standaard | MICL.01443026/RBL | 14 | 430 | 10 | 26 | 1722 | 148.0653 | 0.26254 | [8 empty] | A04 | 1888.1 | MICL0.01443026/RBL |  | 1888.1 |  | 1722 | 1722 | 1722 | H | 1,362 | 1,362 | 1,362 |  | 0.0003969 | 1.7346 | 2 | 0.00036735
Vloerput | Mini Canal | Nee | standaard | MICL.01443026/RBN | 14 | 430 | 10 | 26 | 1670 | 143.5942 | 0.24833 | [8 empty] | A04 | 1649.3 | MICL0.01443026/RBN |  | 1649.3 |  | 1670 | 1670 | 1670 | H | 1,362 | 1,362 | 1,362 |  | 0.0003969 | 1.7346 | 2 | 0.00036735
Vloerput | Mini Canal | Nee | standaard | MICL.01443026/RBR | 14 | 430 | 10 | 26 | 1722 | 148.0653 | 0.26254 | [8 empty] | A04 | 1888.1 | MICL0.01443026/RBR |  | 1888.1 |  | 1722 | 1722 | 1722 | H | 1,362 | 1,362 | 1,362 |  | 0.0003969 | 1.7346 | 2 | 0.00036735
Vloerput | Mini Canal | Nee | standaard | MICL.01443026/RBV | 14 | 430 | 10 | 26 | 1670 | 143.5942 | 0.24833 | [8 empty] | A04 | 1891.3 | MICL0.01443026/RBV |  | 1891.3 |  | 1670 | 1670 | 1670 | H | 1,362 | 1,362 | 1,362 |  | 0.0003969 | 1.7346 | 2 | 0.00036735
Vloerput | Mini Canal | Nee | standaard | MICL.01443026/RDB | 14 | 430 | 10 | 26 | 1722 | 148.0653 | 0.26254 | [8 empty] | A04 | 1888.1 | MICL0.01443026/RDB |  | 1888.1 |  | 1722 | 1722 | 1722 | H | 1,362 | 1,362 | 1,362 |  | 0.0003969 | 1.7346 | 2 | 0.00036735
Vloerput | Mini Canal | Nee | standaard | MICL.01443026/RMN | 14 | 430 | 10 | 26 | 1670 | 143.5942 | 0.24833 | [8 empty] | A04 | 1563.2 | MICL0.01443026/RMN |  | 1563.2 |  | 1670 | 1670 | 1670 | H | 1,362 | 1,362 | 1,362 |  | 0.0003969 | 1.7346 | 2 | 0.00036735
Vloerput | Mini Canal | Nee | standaard | MICL.01443026/RMV | 14 | 430 | 10 | 26 | 1670 | 143.5942 | 0.24833 | [8 empty] | A04 | 1805.4 | MICL0.01443026/RMV |  | 1805.4 |  | 1670 | 1670 | 1670 | H | 1,362 | 1,362 | 1,362 |  | 0.0003969 | 1.7346 | 2 | 0.00036735
Vloerput | Mini Canal | Nee | standaard | MICL.01443026/RNA | 14 | 430 | 10 | 26 | 1722 | 148.0653 | 0.26254 | [8 empty] | A04 | 1836.5 | MICL0.01443026/RNA |  | 1836.5 |  | 1722 | 1722 | 1722 | H | 1,362 | 1,362 | 1,362 |  | 0.0003969 | 1.7346 | 2 | 0.00036735
Vloerput | Mini Canal | Nee | standaard | MICL.01443026/RON | 14 | 430 | 10 | 26 | 1670 | 143.5942 | 0.24833 | [8 empty] | A04 | 1649.3 | MICL0.01443026/RON |  | 1649.3 |  | 1670 | 1670 | 1670 | H | 1,362 | 1,362 | 1,362 |  | 0.0003969 | 1.7346 | 2 | 0.00036735
Vloerput | Mini Canal | Nee | standaard | MICL.01443026/ROV | 14 | 430 | 10 | 26 | 1670 | 143.5942 | 0.24833 | [8 empty] | A04 | 1891.3 | MICL0.01443026/ROV |  | 1891.3 |  | 1670 | 1670 | 1670 | H | 1,362 | 1,362 | 1,362 |  | 0.0003969 | 1.7346 | 2 | 0.00036735
Vloerput | Mini Canal | Nee | standaard | MICL.01443026/RSS | 14 | 430 | 10 | 26 | 1653 | 142.1324 | 0.24377 | [8 empty] | A04 | 3969.2 | MICL0.01443026/RSS |  | 3969.2 |  | 1653 | 1653 | 1653 | H | 1,362 | 1,362 | 1,362 |  | 0.0003969 | 1.7346 | 2 | 0.00036735
Vloerput | Mini Canal | Nee | standaard | MICL.01443026/SBL | 14 | 430 | 10 | 26 | 1722 | 148.0653 | 0.26254 | [8 empty] | A04 | 1788.5 | MICL0.01443026/SBL |  | 1788.5 |  | 1722 | 1722 | 1722 | H | 1,362 | 1,362 | 1,362 |  | 0.0003969 | 1.7346 | 2 | 0.00036735
Vloerput | Mini Canal | Nee | standaard | MICL.01443026/SBR | 14 | 430 | 10 | 26 | 1722 | 148.0653 | 0.26254 | [8 empty] | A04 | 1788.5 | MICL0.01443026/SBR |  | 1788.5 |  | 1722 | 1722 | 1722 | H | 1,362 | 1,362 | 1,362 |  | 0.0003969 | 1.7346 | 2 | 0.00036735
Vloerput | Mini Canal | Nee | standaard | MICL.01443026/SDB | 14 | 430 | 10 | 26 | 1722 | 148.0653 | 0.26254 | [8 empty] | A04 | 1788.5 | MICL0.01443026/SDB |  | 1788.5 |  | 1722 | 1722 | 1722 | H | 1,362 | 1,362 | 1,362 |  | 0.0003969 | 1.7346 | 2 | 0.00036735
Vloerput | Mini Canal | Nee | standaard | MICL.01443026/SNA | 14 | 430 | 10 | 26 | 1722 | 148.0653 | 0.26254 | [8 empty] | A04 | 1685.1 | MICL0.01443026/SNA |  | 1685.1 |  | 1722 | 1722 | 1722 | H | 1,362 | 1,362 | 1,362 |  | 0.0003969 | 1.7346 | 2 | 0.00036735
Vloerput | Mini Canal | Nee | Jaga kleur | MICL.01443026/SNCklr | 14 | 430 | 10 | 26 | 1722 | 148.0653 | 0.26254 | [8 empty] | A04 | 1809.2 | MICL0.01443026/SNC |  | 1809.2 |  | 1722 | 1722 | 1722 | H | 1,362 | 1,362 | 1,362 |  | 0.0003969 | 1.7346 | 2 | 0.00036735
Vloerput | Mini Canal | Nee | standaard | MICL.01443034/DBL | 14 | 430 | 15 | 34 | 2279 | 195.9587 | 0.32196 | [8 empty] | A04 | 2460.9 | MICL0.01443034/DBL |  | 2460.9 |  | 2279 | 2279 | 2279 | H | 1,362 | 1,362 | 1,362 |  | 0.0002083 | 1.724 | 2 | 0.00046183
Vloerput | Mini Canal | Nee | standaard | MICL.01443034/DBN | 14 | 430 | 15 | 34 | 2185 | 187.8762 | 0.29754 | [8 empty] | A04 | 2452.9 | MICL0.01443034/DBN |  | 2452.9 |  | 2185 | 2185 | 2185 | H | 1,362 | 1,362 | 1,362 |  | 0.0002083 | 1.724 | 2 | 0.00046183
Vloerput | Mini Canal | Nee | standaard | MICL.01443034/DBR | 14 | 430 | 15 | 34 | 2279 | 195.9587 | 0.32196 | [8 empty] | A04 | 2460.9 | MICL0.01443034/DBR |  | 2460.9 |  | 2279 | 2279 | 2279 | H | 1,362 | 1,362 | 1,362 |  | 0.0002083 | 1.724 | 2 | 0.00046183
Vloerput | Mini Canal | Nee | standaard | MICL.01443034/DBV | 14 | 430 | 15 | 34 | 2185 | 187.8762 | 0.29754 | [8 empty] | A04 | 2802.4 | MICL0.01443034/DBV |  | 2802.4 |  | 2185 | 2185 | 2185 | H | 1,362 | 1,362 | 1,362 |  | 0.0002083 | 1.724 | 2 | 0.00046183
Vloerput | Mini Canal | Nee | standaard | MICL.01443034/DDB | 14 | 430 | 15 | 34 | 2279 | 195.9587 | 0.32196 | [8 empty] | A04 | 2460.9 | MICL0.01443034/DDB |  | 2460.9 |  | 2279 | 2279 | 2279 | H | 1,362 | 1,362 | 1,362 |  | 0.0002083 | 1.724 | 2 | 0.00046183
Vloerput | Mini Canal | Nee | standaard | MICL.01443034/DMN | 14 | 430 | 15 | 34 | 2185 | 187.8762 | 0.29754 | [8 empty] | A04 | 2452.9 | MICL0.01443034/DMN |  | 2452.9 |  | 2185 | 2185 | 2185 | H | 1,362 | 1,362 | 1,362 |  | 0.0002083 | 1.724 | 2 | 0.00046183
Vloerput | Mini Canal | Nee | standaard | MICL.01443034/DMV | 14 | 430 | 15 | 34 | 2185 | 187.8762 | 0.29754 | [8 empty] | A04 | 2802.4 | MICL0.01443034/DMV |  | 2802.4 |  | 2185 | 2185 | 2185 | H | 1,362 | 1,362 | 1,362 |  | 0.0002083 | 1.724 | 2 | 0.00046183
Vloerput | Mini Canal | Nee | standaard | MICL.01443034/DNA | 14 | 430 | 15 | 34 | 2279 | 195.9587 | 0.32196 | [8 empty] | A04 | 2394 | MICL0.01443034/DNA |  | 2394 |  | 2279 | 2279 | 2279 | H | 1,362 | 1,362 | 1,362 |  | 0.0002083 | 1.724 | 2 | 0.00046183
Vloerput | Mini Canal | Nee | Jaga kleur | MICL.01443034/DNCklr | 14 | 430 | 15 | 34 | 2279 | 195.9587 | 0.32196 | [8 empty] | A04 | 2638.4 | MICL0.01443034/DNC |  | 2638.4 |  | 2279 | 2279 | 2279 | H | 1,362 | 1,362 | 1,362 |  | 0.0002083 | 1.724 | 2 | 0.00046183
Vloerput | Mini Canal | Nee | standaard | MICL.01443034/DON | 14 | 430 | 15 | 34 | 2185 | 187.8762 | 0.29754 | [8 empty] | A04 | 2452.9 | MICL0.01443034/DON |  | 2452.9 |  | 2185 | 2185 | 2185 | H | 1,362 | 1,362 | 1,362 |  | 0.0002083 | 1.724 | 2 | 0.00046183
Vloerput | Mini Canal | Nee | standaard | MICL.01443034/DOV | 14 | 430 | 15 | 34 | 2185 | 187.8762 | 0.29754 | [8 empty] | A04 | 2802.4 | MICL0.01443034/DOV |  | 2802.4 |  | 2185 | 2185 | 2185 | H | 1,362 | 1,362 | 1,362 |  | 0.0002083 | 1.724 | 2 | 0.00046183
Vloerput | Mini Canal | Nee | standaard | MICL.01443034/RBL | 14 | 430 | 15 | 34 | 2349 | 201.9776 | 0.34073 | [8 empty] | A04 | 2460.9 | MICL0.01443034/RBL |  | 2460.9 |  | 2349 | 2349 | 2349 | H | 1,362 | 1,362 | 1,362 |  | 0.0002083 | 1.724 | 2 | 0.00046183
Vloerput | Mini Canal | Nee | standaard | MICL.01443034/RBN | 14 | 430 | 15 | 34 | 2279 | 195.9587 | 0.32196 | [8 empty] | A04 | 2053.8 | MICL0.01443034/RBN |  | 2053.8 |  | 2279 | 2279 | 2279 | H | 1,362 | 1,362 | 1,362 |  | 0.0002083 | 1.724 | 2 | 0.00046183
Vloerput | Mini Canal | Nee | standaard | MICL.01443034/RBR | 14 | 430 | 15 | 34 | 2349 | 201.9776 | 0.34073 | [8 empty] | A04 | 2460.9 | MICL0.01443034/RBR |  | 2460.9 |  | 2349 | 2349 | 2349 | H | 1,362 | 1,362 | 1,362 |  | 0.0002083 | 1.724 | 2 | 0.00046183
Vloerput | Mini Canal | Nee | standaard | MICL.01443034/RBV | 14 | 430 | 15 | 34 | 2279 | 195.9587 | 0.32196 | [8 empty] | A04 | 2374.9 | MICL0.01443034/RBV |  | 2374.9 |  | 2279 | 2279 | 2279 | H | 1,362 | 1,362 | 1,362 |  | 0.0002083 | 1.724 | 2 | 0.00046183
Vloerput | Mini Canal | Nee | standaard | MICL.01443034/RDB | 14 | 430 | 15 | 34 | 2349 | 201.9776 | 0.34073 | [8 empty] | A04 | 2460.9 | MICL0.01443034/RDB |  | 2460.9 |  | 2349 | 2349 | 2349 | H | 1,362 | 1,362 | 1,362 |  | 0.0002083 | 1.724 | 2 | 0.00046183
Vloerput | Mini Canal | Nee | standaard | MICL.01443034/RMN | 14 | 430 | 15 | 34 | 2279 | 195.9587 | 0.32196 | [8 empty] | A04 | 1943.3 | MICL0.01443034/RMN |  | 1943.3 |  | 2279 | 2279 | 2279 | H | 1,362 | 1,362 | 1,362 |  | 0.0002083 | 1.724 | 2 | 0.00046183
Vloerput | Mini Canal | Nee | standaard | MICL.01443034/RMV | 14 | 430 | 15 | 34 | 2279 | 195.9587 | 0.32196 | [8 empty] | A04 | 2199.6 | MICL0.01443034/RMV |  | 2199.6 |  | 2279 | 2279 | 2279 | H | 1,362 | 1,362 | 1,362 |  | 0.0002083 | 1.724 | 2 | 0.00046183
Vloerput | Mini Canal | Nee | standaard | MICL.01443034/RNA | 14 | 430 | 15 | 34 | 2349 | 201.9776 | 0.34073 | [8 empty] | A04 | 2394 | MICL0.01443034/RNA |  | 2394 |  | 2349 | 2349 | 2349 | H | 1,362 | 1,362 | 1,362 |  | 0.0002083 | 1.724 | 2 | 0.00046183
Vloerput | Mini Canal | Nee | standaard | MICL.01443034/RON | 14 | 430 | 15 | 34 | 2279 | 195.9587 | 0.32196 | [8 empty] | A04 | 2053.8 | MICL0.01443034/RON |  | 2053.8 |  | 2279 | 2279 | 2279 | H | 1,362 | 1,362 | 1,362 |  | 0.0002083 | 1.724 | 2 | 0.00046183
Vloerput | Mini Canal | Nee | standaard | MICL.01443034/ROV | 14 | 430 | 15 | 34 | 2279 | 195.9587 | 0.32196 | [8 empty] | A04 | 2374.9 | MICL0.01443034/ROV |  | 2374.9 |  | 2279 | 2279 | 2279 | H | 1,362 | 1,362 | 1,362 |  | 0.0002083 | 1.724 | 2 | 0.00046183
Vloerput | Mini Canal | Nee | standaard | MICL.01443034/RSS | 14 | 430 | 15 | 34 | 2255 | 193.8951 | 0.31564 | [8 empty] | A04 | 4973.4 | MICL0.01443034/RSS |  | 4973.4 |  | 2255 | 2255 | 2255 | H | 1,362 | 1,362 | 1,362 |  | 0.0002083 | 1.724 | 2 | 0.00046183
Vloerput | Mini Canal | Nee | standaard | MICL.01443034/SBL | 14 | 430 | 15 | 34 | 2349 | 201.9776 | 0.34073 | [8 empty] | A04 | 2303.9 | MICL0.01443034/SBL |  | 2303.9 |  | 2349 | 2349 | 2349 | H | 1,362 | 1,362 | 1,362 |  | 0.0002083 | 1.724 | 2 | 0.00046183
Vloerput | Mini Canal | Nee | standaard | MICL.01443034/SBR | 14 | 430 | 15 | 34 | 2349 | 201.9776 | 0.34073 | [8 empty] | A04 | 2303.9 | MICL0.01443034/SBR |  | 2303.9 |  | 2349 | 2349 | 2349 | H | 1,362 | 1,362 | 1,362 |  | 0.0002083 | 1.724 | 2 | 0.00046183
Vloerput | Mini Canal | Nee | standaard | MICL.01443034/SDB | 14 | 430 | 15 | 34 | 2349 | 201.9776 | 0.34073 | [8 empty] | A04 | 2303.9 | MICL0.01443034/SDB |  | 2303.9 |  | 2349 | 2349 | 2349 | H | 1,362 | 1,362 | 1,362 |  | 0.0002083 | 1.724 | 2 | 0.00046183
Vloerput | Mini Canal | Nee | standaard | MICL.01443034/SNA | 14 | 430 | 15 | 34 | 2349 | 201.9776 | 0.34073 | [8 empty] | A04 | 2140 | MICL0.01443034/SNA |  | 2140 |  | 2349 | 2349 | 2349 | H | 1,362 | 1,362 | 1,362 |  | 0.0002083 | 1.724 | 2 | 0.00046183
Vloerput | Mini Canal | Nee | Jaga kleur | MICL.01443034/SNCklr | 14 | 430 | 15 | 34 | 2349 | 201.9776 | 0.34073 | [8 empty] | A04 | 2303.9 | MICL0.01443034/SNC |  | 2303.9 |  | 2349 | 2349 | 2349 | H | 1,362 | 1,362 | 1,362 |  | 0.0002083 | 1.724 | 2 | 0.00046183
Vloerput | Mini Canal | Nee | standaard | MICL.01443042/DBL | 14 | 430 | 20 | 42 | 3072 | 264.1445 | 0.40761 | [8 empty] | A04 | 2838 | MICL0.01443042/DBL |  | 2838 |  | 3072 | 3072 | 3072 | H | 1,362 | 1,362 | 1,362 |  | 0.0001276 | 1.7219 | 2 | 0.00037661
Vloerput | Mini Canal | Nee | standaard | MICL.01443042/DBN | 14 | 430 | 20 | 42 | 2945 | 253.2244 | 0.37624 | [8 empty] | A04 | 2812.5 | MICL0.01443042/DBN |  | 2812.5 |  | 2945 | 2945 | 2945 | H | 1,362 | 1,362 | 1,362 |  | 0.0001276 | 1.7219 | 2 | 0.00037661
Vloerput | Mini Canal | Nee | standaard | MICL.01443042/DBR | 14 | 430 | 20 | 42 | 3072 | 264.1445 | 0.40761 | [8 empty] | A04 | 2838 | MICL0.01443042/DBR |  | 2838 |  | 3072 | 3072 | 3072 | H | 1,362 | 1,362 | 1,362 |  | 0.0001276 | 1.7219 | 2 | 0.00037661
Vloerput | Mini Canal | Nee | standaard | MICL.01443042/DBV | 14 | 430 | 20 | 42 | 2945 | 253.2244 | 0.37624 | [8 empty] | A04 | 3260 | MICL0.01443042/DBV |  | 3260 |  | 2945 | 2945 | 2945 | H | 1,362 | 1,362 | 1,362 |  | 0.0001276 | 1.7219 | 2 | 0.00037661
Vloerput | Mini Canal | Nee | standaard | MICL.01443042/DDB | 14 | 430 | 20 | 42 | 3072 | 264.1445 | 0.40761 | [8 empty] | A04 | 2838 | MICL0.01443042/DDB |  | 2838 |  | 3072 | 3072 | 3072 | H | 1,362 | 1,362 | 1,362 |  | 0.0001276 | 1.7219 | 2 | 0.00037661
Vloerput | Mini Canal | Nee | standaard | MICL.01443042/DMN | 14 | 430 | 20 | 42 | 2945 | 253.2244 | 0.37624 | [8 empty] | A04 | 2812.5 | MICL0.01443042/DMN |  | 2812.5 |  | 2945 | 2945 | 2945 | H | 1,362 | 1,362 | 1,362 |  | 0.0001276 | 1.7219 | 2 | 0.00037661
Vloerput | Mini Canal | Nee | standaard | MICL.01443042/DMV | 14 | 430 | 20 | 42 | 2945 | 253.2244 | 0.37624 | [8 empty] | A04 | 3260 | MICL0.01443042/DMV |  | 3260 |  | 2945 | 2945 | 2945 | H | 1,362 | 1,362 | 1,362 |  | 0.0001276 | 1.7219 | 2 | 0.00037661
Vloerput | Mini Canal | Nee | standaard | MICL.01443042/DNA | 14 | 430 | 20 | 42 | 3072 | 264.1445 | 0.40761 | [8 empty] | A04 | 2715.1 | MICL0.01443042/DNA |  | 2715.1 |  | 3072 | 3072 | 3072 | H | 1,362 | 1,362 | 1,362 |  | 0.0001276 | 1.7219 | 2 | 0.00037661
Vloerput | Mini Canal | Nee | Jaga kleur | MICL.01443042/DNCklr | 14 | 430 | 20 | 42 | 3072 | 264.1445 | 0.40761 | [8 empty] | A04 | 2978.9 | MICL0.01443042/DNC |  | 2978.9 |  | 3072 | 3072 | 3072 | H | 1,362 | 1,362 | 1,362 |  | 0.0001276 | 1.7219 | 2 | 0.00037661
Vloerput | Mini Canal | Nee | standaard | MICL.01443042/DON | 14 | 430 | 20 | 42 | 2945 | 253.2244 | 0.37624 | [8 empty] | A04 | 2812.5 | MICL0.01443042/DON |  | 2812.5 |  | 2945 | 2945 | 2945 | H | 1,362 | 1,362 | 1,362 |  | 0.0001276 | 1.7219 | 2 | 0.00037661
Vloerput | Mini Canal | Nee | standaard | MICL.01443042/DOV | 14 | 430 | 20 | 42 | 2945 | 253.2244 | 0.37624 | [8 empty] | A04 | 3260 | MICL0.01443042/DOV |  | 3260 |  | 2945 | 2945 | 2945 | H | 1,362 | 1,362 | 1,362 |  | 0.0001276 | 1.7219 | 2 | 0.00037661
Vloerput | Mini Canal | Nee | standaard | MICL.01443042/RBL | 14 | 430 | 20 | 42 | 3167 | 272.313 | 0.43187 | [8 empty] | A04 | 2838 | MICL0.01443042/RBL |  | 2838 |  | 3167 | 3167 | 3167 | H | 1,362 | 1,362 | 1,362 |  | 0.0001276 | 1.7219 | 2 | 0.00037661
Vloerput | Mini Canal | Nee | standaard | MICL.01443042/RBN | 14 | 430 | 20 | 42 | 3072 | 264.1445 | 0.40761 | [8 empty] | A04 | 2366.4 | MICL0.01443042/RBN |  | 2366.4 |  | 3072 | 3072 | 3072 | H | 1,362 | 1,362 | 1,362 |  | 0.0001276 | 1.7219 | 2 | 0.00037661
Vloerput | Mini Canal | Nee | standaard | MICL.01443042/RBR | 14 | 430 | 20 | 42 | 3167 | 272.313 | 0.43187 | [8 empty] | A04 | 2838 | MICL0.01443042/RBR |  | 2838 |  | 3167 | 3167 | 3167 | H | 1,362 | 1,362 | 1,362 |  | 0.0001276 | 1.7219 | 2 | 0.00037661
Vloerput | Mini Canal | Nee | standaard | MICL.01443042/RBV | 14 | 430 | 20 | 42 | 3072 | 264.1445 | 0.40761 | [8 empty] | A04 | 2764 | MICL0.01443042/RBV |  | 2764 |  | 3072 | 3072 | 3072 | H | 1,362 | 1,362 | 1,362 |  | 0.0001276 | 1.7219 | 2 | 0.00037661
Vloerput | Mini Canal | Nee | standaard | MICL.01443042/RDB | 14 | 430 | 20 | 42 | 3167 | 272.313 | 0.43187 | [8 empty] | A04 | 2838 | MICL0.01443042/RDB |  | 2838 |  | 3167 | 3167 | 3167 | H | 1,362 | 1,362 | 1,362 |  | 0.0001276 | 1.7219 | 2 | 0.00037661
Vloerput | Mini Canal | Nee | standaard | MICL.01443042/RMN | 14 | 430 | 20 | 42 | 3072 | 264.1445 | 0.40761 | [8 empty] | A04 | 2228.8 | MICL0.01443042/RMN |  | 2228.8 |  | 3072 | 3072 | 3072 | H | 1,362 | 1,362 | 1,362 |  | 0.0001276 | 1.7219 | 2 | 0.00037661
Vloerput | Mini Canal | Nee | standaard | MICL.01443042/RMV | 14 | 430 | 20 | 42 | 3072 | 264.1445 | 0.40761 | [8 empty] | A04 | 2547.4 | MICL0.01443042/RMV |  | 2547.4 |  | 3072 | 3072 | 3072 | H | 1,362 | 1,362 | 1,362 |  | 0.0001276 | 1.7219 | 2 | 0.00037661
Vloerput | Mini Canal | Nee | standaard | MICL.01443042/RNA | 14 | 430 | 20 | 42 | 3167 | 272.313 | 0.43187 | [8 empty] | A04 | 2715.1 | MICL0.01443042/RNA |  | 2715.1 |  | 3167 | 3167 | 3167 | H | 1,362 | 1,362 | 1,362 |  | 0.0001276 | 1.7219 | 2 | 0.00037661
Vloerput | Mini Canal | Nee | standaard | MICL.01443042/RON | 14 | 430 | 20 | 42 | 3072 | 264.1445 | 0.40761 | [8 empty] | A04 | 2366.4 | MICL0.01443042/RON |  | 2366.4 |  | 3072 | 3072 | 3072 | H | 1,362 | 1,362 | 1,362 |  | 0.0001276 | 1.7219 | 2 | 0.00037661
Vloerput | Mini Canal | Nee | standaard | MICL.01443042/ROV | 14 | 430 | 20 | 42 | 3072 | 264.1445 | 0.40761 | [8 empty] | A04 | 2764 | MICL0.01443042/ROV |  | 2764 |  | 3072 | 3072 | 3072 | H | 1,362 | 1,362 | 1,362 |  | 0.0001276 | 1.7219 | 2 | 0.00037661
Vloerput | Mini Canal | Nee | standaard | MICL.01443042/RSS | 14 | 430 | 20 | 42 | 3040 | 261.3929 | 0.39959 | [8 empty] | A04 | 6295 | MICL0.01443042/RSS |  | 6295 |  | 3040 | 3040 | 3040 | H | 1,362 | 1,362 | 1,362 |  | 0.0001276 | 1.7219 | 2 | 0.00037661
Vloerput | Mini Canal | Nee | standaard | MICL.01443042/SBL | 14 | 430 | 20 | 42 | 3167 | 272.313 | 0.43187 | [8 empty] | A04 | 2706.6 | MICL0.01443042/SBL |  | 2706.6 |  | 3167 | 3167 | 3167 | H | 1,362 | 1,362 | 1,362 |  | 0.0001276 | 1.7219 | 2 | 0.00037661
Vloerput | Mini Canal | Nee | standaard | MICL.01443042/SBR | 14 | 430 | 20 | 42 | 3167 | 272.313 | 0.43187 | [8 empty] | A04 | 2706.6 | MICL0.01443042/SBR |  | 2706.6 |  | 3167 | 3167 | 3167 | H | 1,362 | 1,362 | 1,362 |  | 0.0001276 | 1.7219 | 2 | 0.00037661
Vloerput | Mini Canal | Nee | standaard | MICL.01443042/SDB | 14 | 430 | 20 | 42 | 3167 | 272.313 | 0.43187 | [8 empty] | A04 | 2706.6 | MICL0.01443042/SDB |  | 2706.6 |  | 3167 | 3167 | 3167 | H | 1,362 | 1,362 | 1,362 |  | 0.0001276 | 1.7219 | 2 | 0.00037661
Vloerput | Mini Canal | Nee | standaard | MICL.01443042/SNA | 14 | 430 | 20 | 42 | 3167 | 272.313 | 0.43187 | [8 empty] | A04 | 2516.3 | MICL0.01443042/SNA |  | 2516.3 |  | 3167 | 3167 | 3167 | H | 1,362 | 1,362 | 1,362 |  | 0.0001276 | 1.7219 | 2 | 0.00037661
Vloerput | Mini Canal | Nee | Jaga kleur | MICL.01443042/SNCklr | 14 | 430 | 20 | 42 | 3167 | 272.313 | 0.43187 | [8 empty] | A04 | 2720.9 | MICL0.01443042/SNC |  | 2720.9 |  | 3167 | 3167 | 3167 | H | 1,362 | 1,362 | 1,362 |  | 0.0001276 | 1.7219 | 2 | 0.00037661
Vloerput | Mini Canal | Nee | standaard | MICL.01445014/DBL | 14 | 450 | 05 | 14 | 1011 | 86.9304 | 0.26403 | [8 empty] | A04 | 1682.8 | MICL0.01445014/DBL |  | 1682.8 |  | 1011 | 1011 | 1011 | H | 1,362 | 1,362 | 1,362 |  | 0.0009367 | 1.7898 | 2 | 0.0004456
Vloerput | Mini Canal | Nee | standaard | MICL.01445014/DBN | 14 | 450 | 05 | 14 | 969 | 83.319 | 0.24445 | [8 empty] | A04 | 1772.6 | MICL0.01445014/DBN |  | 1772.6 |  | 969 | 969 | 969 | H | 1,362 | 1,362 | 1,362 |  | 0.0009367 | 1.7898 | 2 | 0.0004456
Vloerput | Mini Canal | Nee | standaard | MICL.01445014/DBR | 14 | 450 | 05 | 14 | 1011 | 86.9304 | 0.26403 | [8 empty] | A04 | 1682.8 | MICL0.01445014/DBR |  | 1682.8 |  | 1011 | 1011 | 1011 | H | 1,362 | 1,362 | 1,362 |  | 0.0009367 | 1.7898 | 2 | 0.0004456
Vloerput | Mini Canal | Nee | standaard | MICL.01445014/DBV | 14 | 450 | 05 | 14 | 969 | 83.319 | 0.24445 | [8 empty] | A04 | 1944.5 | MICL0.01445014/DBV |  | 1944.5 |  | 969 | 969 | 969 | H | 1,362 | 1,362 | 1,362 |  | 0.0009367 | 1.7898 | 2 | 0.0004456
Vloerput | Mini Canal | Nee | standaard | MICL.01445014/DDB | 14 | 450 | 05 | 14 | 1011 | 86.9304 | 0.26403 | [8 empty] | A04 | 1682.8 | MICL0.01445014/DDB |  | 1682.8 |  | 1011 | 1011 | 1011 | H | 1,362 | 1,362 | 1,362 |  | 0.0009367 | 1.7898 | 2 | 0.0004456
Vloerput | Mini Canal | Nee | standaard | MICL.01445014/DMN | 14 | 450 | 05 | 14 | 969 | 83.319 | 0.24445 | [8 empty] | A04 | 1772.6 | MICL0.01445014/DMN |  | 1772.6 |  | 969 | 969 | 969 | H | 1,362 | 1,362 | 1,362 |  | 0.0009367 | 1.7898 | 2 | 0.0004456
Vloerput | Mini Canal | Nee | standaard | MICL.01445014/DMV | 14 | 450 | 05 | 14 | 969 | 83.319 | 0.24445 | [8 empty] | A04 | 1944.5 | MICL0.01445014/DMV |  | 1944.5 |  | 969 | 969 | 969 | H | 1,362 | 1,362 | 1,362 |  | 0.0009367 | 1.7898 | 2 | 0.0004456
Vloerput | Mini Canal | Nee | standaard | MICL.01445014/DNA | 14 | 450 | 05 | 14 | 1011 | 86.9304 | 0.26403 | [8 empty] | A04 | 1654.4 | MICL0.01445014/DNA |  | 1654.4 |  | 1011 | 1011 | 1011 | H | 1,362 | 1,362 | 1,362 |  | 0.0009367 | 1.7898 | 2 | 0.0004456
Vloerput | Mini Canal | Nee | Jaga kleur | MICL.01445014/DNCklr | 14 | 450 | 05 | 14 | 1011 | 86.9304 | 0.26403 | [8 empty] | A04 | 1812.8 | MICL0.01445014/DNC |  | 1812.8 |  | 1011 | 1011 | 1011 | H | 1,362 | 1,362 | 1,362 |  | 0.0009367 | 1.7898 | 2 | 0.0004456
Vloerput | Mini Canal | Nee | standaard | MICL.01445014/DON | 14 | 450 | 05 | 14 | 969 | 83.319 | 0.24445 | [8 empty] | A04 | 1772.6 | MICL0.01445014/DON |  | 1772.6 |  | 969 | 969 | 969 | H | 1,362 | 1,362 | 1,362 |  | 0.0009367 | 1.7898 | 2 | 0.0004456
Vloerput | Mini Canal | Nee | standaard | MICL.01445014/DOV | 14 | 450 | 05 | 14 | 969 | 83.319 | 0.24445 | [8 empty] | A04 | 1944.5 | MICL0.01445014/DOV |  | 1944.5 |  | 969 | 969 | 969 | H | 1,362 | 1,362 | 1,362 |  | 0.0009367 | 1.7898 | 2 | 0.0004456
Vloerput | Mini Canal | Nee | standaard | MICL.01445014/RBL | 14 | 450 | 05 | 14 | 1042 | 89.5959 | 0.27892 | [8 empty] | A04 | 1682.8 | MICL0.01445014/RBL |  | 1682.8 |  | 1042 | 1042 | 1042 | H | 1,362 | 1,362 | 1,362 |  | 0.0009367 | 1.7898 | 2 | 0.0004456
Vloerput | Mini Canal | Nee | standaard | MICL.01445014/RBN | 14 | 450 | 05 | 14 | 1011 | 86.9304 | 0.26403 | [8 empty] | A04 | 1479.3 | MICL0.01445014/RBN |  | 1479.3 |  | 1011 | 1011 | 1011 | H | 1,362 | 1,362 | 1,362 |  | 0.0009367 | 1.7898 | 2 | 0.0004456
Vloerput | Mini Canal | Nee | standaard | MICL.01445014/RBR | 14 | 450 | 05 | 14 | 1042 | 89.5959 | 0.27892 | [8 empty] | A04 | 1682.8 | MICL0.01445014/RBR |  | 1682.8 |  | 1042 | 1042 | 1042 | H | 1,362 | 1,362 | 1,362 |  | 0.0009367 | 1.7898 | 2 | 0.0004456
Vloerput | Mini Canal | Nee | standaard | MICL.01445014/RBV | 14 | 450 | 05 | 14 | 1011 | 86.9304 | 0.26403 | [8 empty] | A04 | 1659.4 | MICL0.01445014/RBV |  | 1659.4 |  | 1011 | 1011 | 1011 | H | 1,362 | 1,362 | 1,362 |  | 0.0009367 | 1.7898 | 2 | 0.0004456
Vloerput | Mini Canal | Nee | standaard | MICL.01445014/RDB | 14 | 450 | 05 | 14 | 1042 | 89.5959 | 0.27892 | [8 empty] | A04 | 1682.8 | MICL0.01445014/RDB |  | 1682.8 |  | 1042 | 1042 | 1042 | H | 1,362 | 1,362 | 1,362 |  | 0.0009367 | 1.7898 | 2 | 0.0004456
Vloerput | Mini Canal | Nee | standaard | MICL.01445014/RMN | 14 | 450 | 05 | 14 | 1011 | 86.9304 | 0.26403 | [8 empty] | A04 | 1431.1 | MICL0.01445014/RMN |  | 1431.1 |  | 1011 | 1011 | 1011 | H | 1,362 | 1,362 | 1,362 |  | 0.0009367 | 1.7898 | 2 | 0.0004456
Vloerput | Mini Canal | Nee | standaard | MICL.01445014/RMV | 14 | 450 | 05 | 14 | 1011 | 86.9304 | 0.26403 | [8 empty] | A04 | 1575.3 | MICL0.01445014/RMV |  | 1575.3 |  | 1011 | 1011 | 1011 | H | 1,362 | 1,362 | 1,362 |  | 0.0009367 | 1.7898 | 2 | 0.0004456
Vloerput | Mini Canal | Nee | standaard | MICL.01445014/RNA | 14 | 450 | 05 | 14 | 1042 | 89.5959 | 0.27892 | [8 empty] | A04 | 1654.4 | MICL0.01445014/RNA |  | 1654.4 |  | 1042 | 1042 | 1042 | H | 1,362 | 1,362 | 1,362 |  | 0.0009367 | 1.7898 | 2 | 0.0004456
Vloerput | Mini Canal | Nee | standaard | MICL.01445014/RON | 14 | 450 | 05 | 14 | 1011 | 86.9304 | 0.26403 | [8 empty] | A04 | 1479.3 | MICL0.01445014/RON |  | 1479.3 |  | 1011 | 1011 | 1011 | H | 1,362 | 1,362 | 1,362 |  | 0.0009367 | 1.7898 | 2 | 0.0004456
Vloerput | Mini Canal | Nee | standaard | MICL.01445014/ROV | 14 | 450 | 05 | 14 | 1011 | 86.9304 | 0.26403 | [8 empty] | A04 | 1659.4 | MICL0.01445014/ROV |  | 1659.4 |  | 1011 | 1011 | 1011 | H | 1,362 | 1,362 | 1,362 |  | 0.0009367 | 1.7898 | 2 | 0.0004456
Vloerput | Mini Canal | Nee | standaard | MICL.01445014/RSS | 14 | 450 | 05 | 14 | 1000 | 85.9845 | 0.25884 | [8 empty] | A04 | 3383.1 | MICL0.01445014/RSS |  | 3383.1 |  | 1000 | 1000 | 1000 | H | 1,362 | 1,362 | 1,362 |  | 0.0009367 | 1.7898 | 2 | 0.0004456
Vloerput | Mini Canal | Nee | standaard | MICL.01445014/SBL | 14 | 450 | 05 | 14 | 1042 | 89.5959 | 0.27892 | [8 empty] | A04 | 1457.8 | MICL0.01445014/SBL |  | 1457.8 |  | 1042 | 1042 | 1042 | H | 1,362 | 1,362 | 1,362 |  | 0.0009367 | 1.7898 | 2 | 0.0004456
Vloerput | Mini Canal | Nee | standaard | MICL.01445014/SBR | 14 | 450 | 05 | 14 | 1042 | 89.5959 | 0.27892 | [8 empty] | A04 | 1457.8 | MICL0.01445014/SBR |  | 1457.8 |  | 1042 | 1042 | 1042 | H | 1,362 | 1,362 | 1,362 |  | 0.0009367 | 1.7898 | 2 | 0.0004456
Vloerput | Mini Canal | Nee | standaard | MICL.01445014/SDB | 14 | 450 | 05 | 14 | 1042 | 89.5959 | 0.27892 | [8 empty] | A04 | 1457.8 | MICL0.01445014/SDB |  | 1457.8 |  | 1042 | 1042 | 1042 | H | 1,362 | 1,362 | 1,362 |  | 0.0009367 | 1.7898 | 2 | 0.0004456
Vloerput | Mini Canal | Nee | standaard | MICL.01445014/SNA | 14 | 450 | 05 | 14 | 1042 | 89.5959 | 0.27892 | [8 empty] | A04 | 1403.5 | MICL0.01445014/SNA |  | 1403.5 |  | 1042 | 1042 | 1042 | H | 1,362 | 1,362 | 1,362 |  | 0.0009367 | 1.7898 | 2 | 0.0004456
Vloerput | Mini Canal | Nee | Jaga kleur | MICL.01445014/SNCklr | 14 | 450 | 05 | 14 | 1042 | 89.5959 | 0.27892 | [8 empty] | A04 | 1476.2 | MICL0.01445014/SNC |  | 1476.2 |  | 1042 | 1042 | 1042 | H | 1,362 | 1,362 | 1,362 |  | 0.0009367 | 1.7898 | 2 | 0.0004456
Vloerput | Mini Canal | Nee | standaard | MICL.01445026/DBL | 14 | 450 | 10 | 26 | 1754 | 150.8169 | 0.2808 | [8 empty] | A04 | 1976.5 | MICL0.01445026/DBL |  | 1976.5 |  | 1754 | 1754 | 1754 | H | 1,362 | 1,362 | 1,362 |  | 0.0003969 | 1.7346 | 2 | 0.00036735
Vloerput | Mini Canal | Nee | standaard | MICL.01445026/DBN | 14 | 450 | 10 | 26 | 1681 | 144.54 | 0.25999 | [8 empty] | A04 | 2084.8 | MICL0.01445026/DBN |  | 2084.8 |  | 1681 | 1681 | 1681 | H | 1,362 | 1,362 | 1,362 |  | 0.0003969 | 1.7346 | 2 | 0.00036735
Vloerput | Mini Canal | Nee | standaard | MICL.01445026/DBR | 14 | 450 | 10 | 26 | 1754 | 150.8169 | 0.2808 | [8 empty] | A04 | 1976.5 | MICL0.01445026/DBR |  | 1976.5 |  | 1754 | 1754 | 1754 | H | 1,362 | 1,362 | 1,362 |  | 0.0003969 | 1.7346 | 2 | 0.00036735
Vloerput | Mini Canal | Nee | standaard | MICL.01445026/DBV | 14 | 450 | 10 | 26 | 1681 | 144.54 | 0.25999 | [8 empty] | A04 | 2345 | MICL0.01445026/DBV |  | 2345 |  | 1681 | 1681 | 1681 | H | 1,362 | 1,362 | 1,362 |  | 0.0003969 | 1.7346 | 2 | 0.00036735
Vloerput | Mini Canal | Nee | standaard | MICL.01445026/DDB | 14 | 450 | 10 | 26 | 1754 | 150.8169 | 0.2808 | [8 empty] | A04 | 1976.5 | MICL0.01445026/DDB |  | 1976.5 |  | 1754 | 1754 | 1754 | H | 1,362 | 1,362 | 1,362 |  | 0.0003969 | 1.7346 | 2 | 0.00036735
Vloerput | Mini Canal | Nee | standaard | MICL.01445026/DMN | 14 | 450 | 10 | 26 | 1681 | 144.54 | 0.25999 | [8 empty] | A04 | 2084.8 | MICL0.01445026/DMN |  | 2084.8 |  | 1681 | 1681 | 1681 | H | 1,362 | 1,362 | 1,362 |  | 0.0003969 | 1.7346 | 2 | 0.00036735
Vloerput | Mini Canal | Nee | standaard | MICL.01445026/DMV | 14 | 450 | 10 | 26 | 1681 | 144.54 | 0.25999 | [8 empty] | A04 | 2345 | MICL0.01445026/DMV |  | 2345 |  | 1681 | 1681 | 1681 | H | 1,362 | 1,362 | 1,362 |  | 0.0003969 | 1.7346 | 2 | 0.00036735
Vloerput | Mini Canal | Nee | standaard | MICL.01445026/DNA | 14 | 450 | 10 | 26 | 1754 | 150.8169 | 0.2808 | [8 empty] | A04 | 1922.3 | MICL0.01445026/DNA |  | 1922.3 |  | 1754 | 1754 | 1754 | H | 1,362 | 1,362 | 1,362 |  | 0.0003969 | 1.7346 | 2 | 0.00036735
Vloerput | Mini Canal | Nee | Jaga kleur | MICL.01445026/DNCklr | 14 | 450 | 10 | 26 | 1754 | 150.8169 | 0.2808 | [8 empty] | A04 | 2110.7 | MICL0.01445026/DNC |  | 2110.7 |  | 1754 | 1754 | 1754 | H | 1,362 | 1,362 | 1,362 |  | 0.0003969 | 1.7346 | 2 | 0.00036735
Vloerput | Mini Canal | Nee | standaard | MICL.01445026/DON | 14 | 450 | 10 | 26 | 1681 | 144.54 | 0.25999 | [8 empty] | A04 | 2084.8 | MICL0.01445026/DON |  | 2084.8 |  | 1681 | 1681 | 1681 | H | 1,362 | 1,362 | 1,362 |  | 0.0003969 | 1.7346 | 2 | 0.00036735
Vloerput | Mini Canal | Nee | standaard | MICL.01445026/DOV | 14 | 450 | 10 | 26 | 1681 | 144.54 | 0.25999 | [8 empty] | A04 | 2345 | MICL0.01445026/DOV |  | 2345 |  | 1681 | 1681 | 1681 | H | 1,362 | 1,362 | 1,362 |  | 0.0003969 | 1.7346 | 2 | 0.00036735
Vloerput | Mini Canal | Nee | standaard | MICL.01445026/RBL | 14 | 450 | 10 | 26 | 1808 | 155.46 | 0.29667 | [8 empty] | A04 | 1976.5 | MICL0.01445026/RBL |  | 1976.5 |  | 1808 | 1808 | 1808 | H | 1,362 | 1,362 | 1,362 |  | 0.0003969 | 1.7346 | 2 | 0.00036735
Vloerput | Mini Canal | Nee | standaard | MICL.01445026/RBN | 14 | 450 | 10 | 26 | 1754 | 150.8169 | 0.2808 | [8 empty] | A04 | 1726.3 | MICL0.01445026/RBN |  | 1726.3 |  | 1754 | 1754 | 1754 | H | 1,362 | 1,362 | 1,362 |  | 0.0003969 | 1.7346 | 2 | 0.00036735
Vloerput | Mini Canal | Nee | standaard | MICL.01445026/RBR | 14 | 450 | 10 | 26 | 1808 | 155.46 | 0.29667 | [8 empty] | A04 | 1976.5 | MICL0.01445026/RBR |  | 1976.5 |  | 1808 | 1808 | 1808 | H | 1,362 | 1,362 | 1,362 |  | 0.0003969 | 1.7346 | 2 | 0.00036735
Vloerput | Mini Canal | Nee | standaard | MICL.01445026/RBV | 14 | 450 | 10 | 26 | 1754 | 150.8169 | 0.2808 | [8 empty] | A04 | 1979.8 | MICL0.01445026/RBV |  | 1979.8 |  | 1754 | 1754 | 1754 | H | 1,362 | 1,362 | 1,362 |  | 0.0003969 | 1.7346 | 2 | 0.00036735
Vloerput | Mini Canal | Nee | standaard | MICL.01445026/RDB | 14 | 450 | 10 | 26 | 1808 | 155.46 | 0.29667 | [8 empty] | A04 | 1976.5 | MICL0.01445026/RDB |  | 1976.5 |  | 1808 | 1808 | 1808 | H | 1,362 | 1,362 | 1,362 |  | 0.0003969 | 1.7346 | 2 | 0.00036735
Vloerput | Mini Canal | Nee | standaard | MICL.01445026/RMN | 14 | 450 | 10 | 26 | 1754 | 150.8169 | 0.2808 | [8 empty] | A04 | 1636.5 | MICL0.01445026/RMN |  | 1636.5 |  | 1754 | 1754 | 1754 | H | 1,362 | 1,362 | 1,362 |  | 0.0003969 | 1.7346 | 2 | 0.00036735
Vloerput | Mini Canal | Nee | standaard | MICL.01445026/RMV | 14 | 450 | 10 | 26 | 1754 | 150.8169 | 0.2808 | [8 empty] | A04 | 1889.7 | MICL0.01445026/RMV |  | 1889.7 |  | 1754 | 1754 | 1754 | H | 1,362 | 1,362 | 1,362 |  | 0.0003969 | 1.7346 | 2 | 0.00036735
Vloerput | Mini Canal | Nee | standaard | MICL.01445026/RNA | 14 | 450 | 10 | 26 | 1808 | 155.46 | 0.29667 | [8 empty] | A04 | 1922.3 | MICL0.01445026/RNA |  | 1922.3 |  | 1808 | 1808 | 1808 | H | 1,362 | 1,362 | 1,362 |  | 0.0003969 | 1.7346 | 2 | 0.00036735
Vloerput | Mini Canal | Nee | standaard | MICL.01445026/RON | 14 | 450 | 10 | 26 | 1754 | 150.8169 | 0.2808 | [8 empty] | A04 | 1726.3 | MICL0.01445026/RON |  | 1726.3 |  | 1754 | 1754 | 1754 | H | 1,362 | 1,362 | 1,362 |  | 0.0003969 | 1.7346 | 2 | 0.00036735
Vloerput | Mini Canal | Nee | standaard | MICL.01445026/ROV | 14 | 450 | 10 | 26 | 1754 | 150.8169 | 0.2808 | [8 empty] | A04 | 1979.8 | MICL0.01445026/ROV |  | 1979.8 |  | 1754 | 1754 | 1754 | H | 1,362 | 1,362 | 1,362 |  | 0.0003969 | 1.7346 | 2 | 0.00036735
Vloerput | Mini Canal | Nee | standaard | MICL.01445026/RSS | 14 | 450 | 10 | 26 | 1736 | 149.2691 | 0.2756 | [8 empty] | A04 | 4154.4 | MICL0.01445026/RSS |  | 4154.4 |  | 1736 | 1736 | 1736 | H | 1,362 | 1,362 | 1,362 |  | 0.0003969 | 1.7346 | 2 | 0.00036735
Vloerput | Mini Canal | Nee | standaard | MICL.01445026/SBL | 14 | 450 | 10 | 26 | 1808 | 155.46 | 0.29667 | [8 empty] | A04 | 1872.3 | MICL0.01445026/SBL |  | 1872.3 |  | 1808 | 1808 | 1808 | H | 1,362 | 1,362 | 1,362 |  | 0.0003969 | 1.7346 | 2 | 0.00036735
Vloerput | Mini Canal | Nee | standaard | MICL.01445026/SBR | 14 | 450 | 10 | 26 | 1808 | 155.46 | 0.29667 | [8 empty] | A04 | 1872.3 | MICL0.01445026/SBR |  | 1872.3 |  | 1808 | 1808 | 1808 | H | 1,362 | 1,362 | 1,362 |  | 0.0003969 | 1.7346 | 2 | 0.00036735
Vloerput | Mini Canal | Nee | standaard | MICL.01445026/SDB | 14 | 450 | 10 | 26 | 1808 | 155.46 | 0.29667 | [8 empty] | A04 | 1872.3 | MICL0.01445026/SDB |  | 1872.3 |  | 1808 | 1808 | 1808 | H | 1,362 | 1,362 | 1,362 |  | 0.0003969 | 1.7346 | 2 | 0.00036735
Vloerput | Mini Canal | Nee | standaard | MICL.01445026/SNA | 14 | 450 | 10 | 26 | 1808 | 155.46 | 0.29667 | [8 empty] | A04 | 1764 | MICL0.01445026/SNA |  | 1764 |  | 1808 | 1808 | 1808 | H | 1,362 | 1,362 | 1,362 |  | 0.0003969 | 1.7346 | 2 | 0.00036735
Vloerput | Mini Canal | Nee | Jaga kleur | MICL.01445026/SNCklr | 14 | 450 | 10 | 26 | 1808 | 155.46 | 0.29667 | [8 empty] | A04 | 1894.1 | MICL0.01445026/SNC |  | 1894.1 |  | 1808 | 1808 | 1808 | H | 1,362 | 1,362 | 1,362 |  | 0.0003969 | 1.7346 | 2 | 0.00036735
Vloerput | Mini Canal | Nee | standaard | MICL.01445034/DBL | 14 | 450 | 15 | 34 | 2393 | 205.761 | 0.36073 | [8 empty] | A04 | 2576.6 | MICL0.01445034/DBL |  | 2576.6 |  | 2393 | 2393 | 2393 | H | 1,362 | 1,362 | 1,362 |  | 0.0002083 | 1.724 | 2 | 0.00046183
Vloerput | Mini Canal | Nee | standaard | MICL.01445034/DBN | 14 | 450 | 15 | 34 | 2294 | 197.2485 | 0.33333 | [8 empty] | A04 | 2568.3 | MICL0.01445034/DBN |  | 2568.3 |  | 2294 | 2294 | 2294 | H | 1,362 | 1,362 | 1,362 |  | 0.0002083 | 1.724 | 2 | 0.00046183
Vloerput | Mini Canal | Nee | standaard | MICL.01445034/DBR | 14 | 450 | 15 | 34 | 2393 | 205.761 | 0.36073 | [8 empty] | A04 | 2576.6 | MICL0.01445034/DBR |  | 2576.6 |  | 2393 | 2393 | 2393 | H | 1,362 | 1,362 | 1,362 |  | 0.0002083 | 1.724 | 2 | 0.00046183
Vloerput | Mini Canal | Nee | standaard | MICL.01445034/DBV | 14 | 450 | 15 | 34 | 2294 | 197.2485 | 0.33333 | [8 empty] | A04 | 2934.2 | MICL0.01445034/DBV |  | 2934.2 |  | 2294 | 2294 | 2294 | H | 1,362 | 1,362 | 1,362 |  | 0.0002083 | 1.724 | 2 | 0.00046183
Vloerput | Mini Canal | Nee | standaard | MICL.01445034/DDB | 14 | 450 | 15 | 34 | 2393 | 205.761 | 0.36073 | [8 empty] | A04 | 2576.6 | MICL0.01445034/DDB |  | 2576.6 |  | 2393 | 2393 | 2393 | H | 1,362 | 1,362 | 1,362 |  | 0.0002083 | 1.724 | 2 | 0.00046183
Vloerput | Mini Canal | Nee | standaard | MICL.01445034/DMN | 14 | 450 | 15 | 34 | 2294 | 197.2485 | 0.33333 | [8 empty] | A04 | 2568.3 | MICL0.01445034/DMN |  | 2568.3 |  | 2294 | 2294 | 2294 | H | 1,362 | 1,362 | 1,362 |  | 0.0002083 | 1.724 | 2 | 0.00046183
Vloerput | Mini Canal | Nee | standaard | MICL.01445034/DMV | 14 | 450 | 15 | 34 | 2294 | 197.2485 | 0.33333 | [8 empty] | A04 | 2934.2 | MICL0.01445034/DMV |  | 2934.2 |  | 2294 | 2294 | 2294 | H | 1,362 | 1,362 | 1,362 |  | 0.0002083 | 1.724 | 2 | 0.00046183
Vloerput | Mini Canal | Nee | standaard | MICL.01445034/DNA | 14 | 450 | 15 | 34 | 2393 | 205.761 | 0.36073 | [8 empty] | A04 | 2506.6 | MICL0.01445034/DNA |  | 2506.6 |  | 2393 | 2393 | 2393 | H | 1,362 | 1,362 | 1,362 |  | 0.0002083 | 1.724 | 2 | 0.00046183
Vloerput | Mini Canal | Nee | Jaga kleur | MICL.01445034/DNCklr | 14 | 450 | 15 | 34 | 2393 | 205.761 | 0.36073 | [8 empty] | A04 | 2762.5 | MICL0.01445034/DNC |  | 2762.5 |  | 2393 | 2393 | 2393 | H | 1,362 | 1,362 | 1,362 |  | 0.0002083 | 1.724 | 2 | 0.00046183
Vloerput | Mini Canal | Nee | standaard | MICL.01445034/DON | 14 | 450 | 15 | 34 | 2294 | 197.2485 | 0.33333 | [8 empty] | A04 | 2568.3 | MICL0.01445034/DON |  | 2568.3 |  | 2294 | 2294 | 2294 | H | 1,362 | 1,362 | 1,362 |  | 0.0002083 | 1.724 | 2 | 0.00046183
Vloerput | Mini Canal | Nee | standaard | MICL.01445034/DOV | 14 | 450 | 15 | 34 | 2294 | 197.2485 | 0.33333 | [8 empty] | A04 | 2934.2 | MICL0.01445034/DOV |  | 2934.2 |  | 2294 | 2294 | 2294 | H | 1,362 | 1,362 | 1,362 |  | 0.0002083 | 1.724 | 2 | 0.00046183
Vloerput | Mini Canal | Nee | standaard | MICL.01445034/RBL | 14 | 450 | 15 | 34 | 2467 | 212.1238 | 0.38188 | [8 empty] | A04 | 2576.6 | MICL0.01445034/RBL |  | 2576.6 |  | 2467 | 2467 | 2467 | H | 1,362 | 1,362 | 1,362 |  | 0.0002083 | 1.724 | 2 | 0.00046183
Vloerput | Mini Canal | Nee | standaard | MICL.01445034/RBN | 14 | 450 | 15 | 34 | 2393 | 205.761 | 0.36073 | [8 empty] | A04 | 2150.6 | MICL0.01445034/RBN |  | 2150.6 |  | 2393 | 2393 | 2393 | H | 1,362 | 1,362 | 1,362 |  | 0.0002083 | 1.724 | 2 | 0.00046183
Vloerput | Mini Canal | Nee | standaard | MICL.01445034/RBR | 14 | 450 | 15 | 34 | 2467 | 212.1238 | 0.38188 | [8 empty] | A04 | 2576.6 | MICL0.01445034/RBR |  | 2576.6 |  | 2467 | 2467 | 2467 | H | 1,362 | 1,362 | 1,362 |  | 0.0002083 | 1.724 | 2 | 0.00046183
Vloerput | Mini Canal | Nee | standaard | MICL.01445034/RBV | 14 | 450 | 15 | 34 | 2393 | 205.761 | 0.36073 | [8 empty] | A04 | 2486.7 | MICL0.01445034/RBV |  | 2486.7 |  | 2393 | 2393 | 2393 | H | 1,362 | 1,362 | 1,362 |  | 0.0002083 | 1.724 | 2 | 0.00046183
Vloerput | Mini Canal | Nee | standaard | MICL.01445034/RDB | 14 | 450 | 15 | 34 | 2467 | 212.1238 | 0.38188 | [8 empty] | A04 | 2576.6 | MICL0.01445034/RDB |  | 2576.6 |  | 2467 | 2467 | 2467 | H | 1,362 | 1,362 | 1,362 |  | 0.0002083 | 1.724 | 2 | 0.00046183
Vloerput | Mini Canal | Nee | standaard | MICL.01445034/RMN | 14 | 450 | 15 | 34 | 2393 | 205.761 | 0.36073 | [8 empty] | A04 | 2034.7 | MICL0.01445034/RMN |  | 2034.7 |  | 2393 | 2393 | 2393 | H | 1,362 | 1,362 | 1,362 |  | 0.0002083 | 1.724 | 2 | 0.00046183
Vloerput | Mini Canal | Nee | standaard | MICL.01445034/RMV | 14 | 450 | 15 | 34 | 2393 | 205.761 | 0.36073 | [8 empty] | A04 | 2303.4 | MICL0.01445034/RMV |  | 2303.4 |  | 2393 | 2393 | 2393 | H | 1,362 | 1,362 | 1,362 |  | 0.0002083 | 1.724 | 2 | 0.00046183
Vloerput | Mini Canal | Nee | standaard | MICL.01445034/RNA | 14 | 450 | 15 | 34 | 2467 | 212.1238 | 0.38188 | [8 empty] | A04 | 2506.6 | MICL0.01445034/RNA |  | 2506.6 |  | 2467 | 2467 | 2467 | H | 1,362 | 1,362 | 1,362 |  | 0.0002083 | 1.724 | 2 | 0.00046183
Vloerput | Mini Canal | Nee | standaard | MICL.01445034/RON | 14 | 450 | 15 | 34 | 2393 | 205.761 | 0.36073 | [8 empty] | A04 | 2150.6 | MICL0.01445034/RON |  | 2150.6 |  | 2393 | 2393 | 2393 | H | 1,362 | 1,362 | 1,362 |  | 0.0002083 | 1.724 | 2 | 0.00046183
Vloerput | Mini Canal | Nee | standaard | MICL.01445034/ROV | 14 | 450 | 15 | 34 | 2393 | 205.761 | 0.36073 | [8 empty] | A04 | 2486.7 | MICL0.01445034/ROV |  | 2486.7 |  | 2393 | 2393 | 2393 | H | 1,362 | 1,362 | 1,362 |  | 0.0002083 | 1.724 | 2 | 0.00046183
Vloerput | Mini Canal | Nee | standaard | MICL.01445034/RSS | 14 | 450 | 15 | 34 | 2368 | 203.6113 | 0.35372 | [8 empty] | A04 | 5206.5 | MICL0.01445034/RSS |  | 5206.5 |  | 2368 | 2368 | 2368 | H | 1,362 | 1,362 | 1,362 |  | 0.0002083 | 1.724 | 2 | 0.00046183
Vloerput | Mini Canal | Nee | standaard | MICL.01445034/SBL | 14 | 450 | 15 | 34 | 2467 | 212.1238 | 0.38188 | [8 empty] | A04 | 2412.5 | MICL0.01445034/SBL |  | 2412.5 |  | 2467 | 2467 | 2467 | H | 1,362 | 1,362 | 1,362 |  | 0.0002083 | 1.724 | 2 | 0.00046183
Vloerput | Mini Canal | Nee | standaard | MICL.01445034/SBR | 14 | 450 | 15 | 34 | 2467 | 212.1238 | 0.38188 | [8 empty] | A04 | 2412.5 | MICL0.01445034/SBR |  | 2412.5 |  | 2467 | 2467 | 2467 | H | 1,362 | 1,362 | 1,362 |  | 0.0002083 | 1.724 | 2 | 0.00046183
Vloerput | Mini Canal | Nee | standaard | MICL.01445034/SDB | 14 | 450 | 15 | 34 | 2467 | 212.1238 | 0.38188 | [8 empty] | A04 | 2412.5 | MICL0.01445034/SDB |  | 2412.5 |  | 2467 | 2467 | 2467 | H | 1,362 | 1,362 | 1,362 |  | 0.0002083 | 1.724 | 2 | 0.00046183
Vloerput | Mini Canal | Nee | standaard | MICL.01445034/SNA | 14 | 450 | 15 | 34 | 2467 | 212.1238 | 0.38188 | [8 empty] | A04 | 2240.7 | MICL0.01445034/SNA |  | 2240.7 |  | 2467 | 2467 | 2467 | H | 1,362 | 1,362 | 1,362 |  | 0.0002083 | 1.724 | 2 | 0.00046183
Vloerput | Mini Canal | Nee | Jaga kleur | MICL.01445034/SNCklr | 14 | 450 | 15 | 34 | 2467 | 212.1238 | 0.38188 | [8 empty] | A04 | 2412.5 | MICL0.01445034/SNC |  | 2412.5 |  | 2467 | 2467 | 2467 | H | 1,362 | 1,362 | 1,362 |  | 0.0002083 | 1.724 | 2 | 0.00046183
Vloerput | Mini Canal | Nee | standaard | MICL.01445042/DBL | 14 | 450 | 20 | 42 | 3225 | 277.3001 | 0.45505 | [8 empty] | A04 | 2971.8 | MICL0.01445042/DBL |  | 2971.8 |  | 3225 | 3225 | 3225 | H | 1,362 | 1,362 | 1,362 |  | 0.0001276 | 1.7219 | 2 | 0.00037661
Vloerput | Mini Canal | Nee | standaard | MICL.01445042/DBN | 14 | 450 | 20 | 42 | 3092 | 265.8641 | 0.42015 | [8 empty] | A04 | 2945 | MICL0.01445042/DBN |  | 2945 |  | 3092 | 3092 | 3092 | H | 1,362 | 1,362 | 1,362 |  | 0.0001276 | 1.7219 | 2 | 0.00037661
Vloerput | Mini Canal | Nee | standaard | MICL.01445042/DBR | 14 | 450 | 20 | 42 | 3225 | 277.3001 | 0.45505 | [8 empty] | A04 | 2971.8 | MICL0.01445042/DBR |  | 2971.8 |  | 3225 | 3225 | 3225 | H | 1,362 | 1,362 | 1,362 |  | 0.0001276 | 1.7219 | 2 | 0.00037661
Vloerput | Mini Canal | Nee | standaard | MICL.01445042/DBV | 14 | 450 | 20 | 42 | 3092 | 265.8641 | 0.42015 | [8 empty] | A04 | 3413.4 | MICL0.01445042/DBV |  | 3413.4 |  | 3092 | 3092 | 3092 | H | 1,362 | 1,362 | 1,362 |  | 0.0001276 | 1.7219 | 2 | 0.00037661
Vloerput | Mini Canal | Nee | standaard | MICL.01445042/DDB | 14 | 450 | 20 | 42 | 3225 | 277.3001 | 0.45505 | [8 empty] | A04 | 2971.8 | MICL0.01445042/DDB |  | 2971.8 |  | 3225 | 3225 | 3225 | H | 1,362 | 1,362 | 1,362 |  | 0.0001276 | 1.7219 | 2 | 0.00037661
Vloerput | Mini Canal | Nee | standaard | MICL.01445042/DMN | 14 | 450 | 20 | 42 | 3092 | 265.8641 | 0.42015 | [8 empty] | A04 | 2945 | MICL0.01445042/DMN |  | 2945 |  | 3092 | 3092 | 3092 | H | 1,362 | 1,362 | 1,362 |  | 0.0001276 | 1.7219 | 2 | 0.00037661
Vloerput | Mini Canal | Nee | standaard | MICL.01445042/DMV | 14 | 450 | 20 | 42 | 3092 | 265.8641 | 0.42015 | [8 empty] | A04 | 3413.4 | MICL0.01445042/DMV |  | 3413.4 |  | 3092 | 3092 | 3092 | H | 1,362 | 1,362 | 1,362 |  | 0.0001276 | 1.7219 | 2 | 0.00037661
Vloerput | Mini Canal | Nee | standaard | MICL.01445042/DNA | 14 | 450 | 20 | 42 | 3225 | 277.3001 | 0.45505 | [8 empty] | A04 | 2843.4 | MICL0.01445042/DNA |  | 2843.4 |  | 3225 | 3225 | 3225 | H | 1,362 | 1,362 | 1,362 |  | 0.0001276 | 1.7219 | 2 | 0.00037661
Vloerput | Mini Canal | Nee | Jaga kleur | MICL.01445042/DNCklr | 14 | 450 | 20 | 42 | 3225 | 277.3001 | 0.45505 | [8 empty] | A04 | 3119.3 | MICL0.01445042/DNC |  | 3119.3 |  | 3225 | 3225 | 3225 | H | 1,362 | 1,362 | 1,362 |  | 0.0001276 | 1.7219 | 2 | 0.00037661
Vloerput | Mini Canal | Nee | standaard | MICL.01445042/DON | 14 | 450 | 20 | 42 | 3092 | 265.8641 | 0.42015 | [8 empty] | A04 | 2945 | MICL0.01445042/DON |  | 2945 |  | 3092 | 3092 | 3092 | H | 1,362 | 1,362 | 1,362 |  | 0.0001276 | 1.7219 | 2 | 0.00037661
Vloerput | Mini Canal | Nee | standaard | MICL.01445042/DOV | 14 | 450 | 20 | 42 | 3092 | 265.8641 | 0.42015 | [8 empty] | A04 | 3413.4 | MICL0.01445042/DOV |  | 3413.4 |  | 3092 | 3092 | 3092 | H | 1,362 | 1,362 | 1,362 |  | 0.0001276 | 1.7219 | 2 | 0.00037661
Vloerput | Mini Canal | Nee | standaard | MICL.01445042/RBL | 14 | 450 | 20 | 42 | 3325 | 285.8985 | 0.48217 | [8 empty] | A04 | 2971.8 | MICL0.01445042/RBL |  | 2971.8 |  | 3325 | 3325 | 3325 | H | 1,362 | 1,362 | 1,362 |  | 0.0001276 | 1.7219 | 2 | 0.00037661
Vloerput | Mini Canal | Nee | standaard | MICL.01445042/RBN | 14 | 450 | 20 | 42 | 3225 | 277.3001 | 0.45505 | [8 empty] | A04 | 2478.3 | MICL0.01445042/RBN |  | 2478.3 |  | 3225 | 3225 | 3225 | H | 1,362 | 1,362 | 1,362 |  | 0.0001276 | 1.7219 | 2 | 0.00037661
Vloerput | Mini Canal | Nee | standaard | MICL.01445042/RBR | 14 | 450 | 20 | 42 | 3325 | 285.8985 | 0.48217 | [8 empty] | A04 | 2971.8 | MICL0.01445042/RBR |  | 2971.8 |  | 3325 | 3325 | 3325 | H | 1,362 | 1,362 | 1,362 |  | 0.0001276 | 1.7219 | 2 | 0.00037661
Vloerput | Mini Canal | Nee | standaard | MICL.01445042/RBV | 14 | 450 | 20 | 42 | 3225 | 277.3001 | 0.45505 | [8 empty] | A04 | 2894.2 | MICL0.01445042/RBV |  | 2894.2 |  | 3225 | 3225 | 3225 | H | 1,362 | 1,362 | 1,362 |  | 0.0001276 | 1.7219 | 2 | 0.00037661
Vloerput | Mini Canal | Nee | standaard | MICL.01445042/RDB | 14 | 450 | 20 | 42 | 3325 | 285.8985 | 0.48217 | [8 empty] | A04 | 2971.8 | MICL0.01445042/RDB |  | 2971.8 |  | 3325 | 3325 | 3325 | H | 1,362 | 1,362 | 1,362 |  | 0.0001276 | 1.7219 | 2 | 0.00037661
Vloerput | Mini Canal | Nee | standaard | MICL.01445042/RMN | 14 | 450 | 20 | 42 | 3225 | 277.3001 | 0.45505 | [8 empty] | A04 | 2334.1 | MICL0.01445042/RMN |  | 2334.1 |  | 3225 | 3225 | 3225 | H | 1,362 | 1,362 | 1,362 |  | 0.0001276 | 1.7219 | 2 | 0.00037661
Vloerput | Mini Canal | Nee | standaard | MICL.01445042/RMV | 14 | 450 | 20 | 42 | 3225 | 277.3001 | 0.45505 | [8 empty] | A04 | 2667.5 | MICL0.01445042/RMV |  | 2667.5 |  | 3225 | 3225 | 3225 | H | 1,362 | 1,362 | 1,362 |  | 0.0001276 | 1.7219 | 2 | 0.00037661
Vloerput | Mini Canal | Nee | standaard | MICL.01445042/RNA | 14 | 450 | 20 | 42 | 3325 | 285.8985 | 0.48217 | [8 empty] | A04 | 2843.4 | MICL0.01445042/RNA |  | 2843.4 |  | 3325 | 3325 | 3325 | H | 1,362 | 1,362 | 1,362 |  | 0.0001276 | 1.7219 | 2 | 0.00037661
Vloerput | Mini Canal | Nee | standaard | MICL.01445042/RON | 14 | 450 | 20 | 42 | 3225 | 277.3001 | 0.45505 | [8 empty] | A04 | 2478.3 | MICL0.01445042/RON |  | 2478.3 |  | 3225 | 3225 | 3225 | H | 1,362 | 1,362 | 1,362 |  | 0.0001276 | 1.7219 | 2 | 0.00037661
Vloerput | Mini Canal | Nee | standaard | MICL.01445042/ROV | 14 | 450 | 20 | 42 | 3225 | 277.3001 | 0.45505 | [8 empty] | A04 | 2894.2 | MICL0.01445042/ROV |  | 2894.2 |  | 3225 | 3225 | 3225 | H | 1,362 | 1,362 | 1,362 |  | 0.0001276 | 1.7219 | 2 | 0.00037661
Vloerput | Mini Canal | Nee | standaard | MICL.01445042/RSS | 14 | 450 | 20 | 42 | 3192 | 274.4626 | 0.44627 | [8 empty] | A04 | 6590 | MICL0.01445042/RSS |  | 6590 |  | 3192 | 3192 | 3192 | H | 1,362 | 1,362 | 1,362 |  | 0.0001276 | 1.7219 | 2 | 0.00037661
Vloerput | Mini Canal | Nee | standaard | MICL.01445042/SBL | 14 | 450 | 20 | 42 | 3325 | 285.8985 | 0.48217 | [8 empty] | A04 | 2834 | MICL0.01445042/SBL |  | 2834 |  | 3325 | 3325 | 3325 | H | 1,362 | 1,362 | 1,362 |  | 0.0001276 | 1.7219 | 2 | 0.00037661
Vloerput | Mini Canal | Nee | standaard | MICL.01445042/SBR | 14 | 450 | 20 | 42 | 3325 | 285.8985 | 0.48217 | [8 empty] | A04 | 2834 | MICL0.01445042/SBR |  | 2834 |  | 3325 | 3325 | 3325 | H | 1,362 | 1,362 | 1,362 |  | 0.0001276 | 1.7219 | 2 | 0.00037661
Vloerput | Mini Canal | Nee | standaard | MICL.01445042/SDB | 14 | 450 | 20 | 42 | 3325 | 285.8985 | 0.48217 | [8 empty] | A04 | 2834 | MICL0.01445042/SDB |  | 2834 |  | 3325 | 3325 | 3325 | H | 1,362 | 1,362 | 1,362 |  | 0.0001276 | 1.7219 | 2 | 0.00037661
Vloerput | Mini Canal | Nee | standaard | MICL.01445042/SNA | 14 | 450 | 20 | 42 | 3325 | 285.8985 | 0.48217 | [8 empty] | A04 | 2635.1 | MICL0.01445042/SNA |  | 2635.1 |  | 3325 | 3325 | 3325 | H | 1,362 | 1,362 | 1,362 |  | 0.0001276 | 1.7219 | 2 | 0.00037661
Vloerput | Mini Canal | Nee | Jaga kleur | MICL.01445042/SNCklr | 14 | 450 | 20 | 42 | 3325 | 285.8985 | 0.48217 | [8 empty] | A04 | 2849.2 | MICL0.01445042/SNC |  | 2849.2 |  | 3325 | 3325 | 3325 | H | 1,362 | 1,362 | 1,362 |  | 0.0001276 | 1.7219 | 2 | 0.00037661
Vloerput | Mini Canal | Nee | standaard | MICL.01447014/DBL | 14 | 470 | 05 | 14 | 1058 | 90.9716 | 0.29852 | [8 empty] | A04 | 1742.7 | MICL0.01447014/DBL |  | 1742.7 |  | 1058 | 1058 | 1058 | H | 1,362 | 1,362 | 1,362 |  | 0.0009367 | 1.7898 | 2 | 0.0004456
Vloerput | Mini Canal | Nee | standaard | MICL.01447014/DBN | 14 | 470 | 05 | 14 | 1015 | 87.2743 | 0.27686 | [8 empty] | A04 | 1836.9 | MICL0.01447014/DBN |  | 1836.9 |  | 1015 | 1015 | 1015 | H | 1,362 | 1,362 | 1,362 |  | 0.0009367 | 1.7898 | 2 | 0.0004456
Vloerput | Mini Canal | Nee | standaard | MICL.01447014/DBR | 14 | 470 | 05 | 14 | 1058 | 90.9716 | 0.29852 | [8 empty] | A04 | 1742.7 | MICL0.01447014/DBR |  | 1742.7 |  | 1058 | 1058 | 1058 | H | 1,362 | 1,362 | 1,362 |  | 0.0009367 | 1.7898 | 2 | 0.0004456
Vloerput | Mini Canal | Nee | standaard | MICL.01447014/DBV | 14 | 470 | 05 | 14 | 1015 | 87.2743 | 0.27686 | [8 empty] | A04 | 2016.3 | MICL0.01447014/DBV |  | 2016.3 |  | 1015 | 1015 | 1015 | H | 1,362 | 1,362 | 1,362 |  | 0.0009367 | 1.7898 | 2 | 0.0004456
Vloerput | Mini Canal | Nee | standaard | MICL.01447014/DDB | 14 | 470 | 05 | 14 | 1058 | 90.9716 | 0.29852 | [8 empty] | A04 | 1742.7 | MICL0.01447014/DDB |  | 1742.7 |  | 1058 | 1058 | 1058 | H | 1,362 | 1,362 | 1,362 |  | 0.0009367 | 1.7898 | 2 | 0.0004456
Vloerput | Mini Canal | Nee | standaard | MICL.01447014/DMN | 14 | 470 | 05 | 14 | 1015 | 87.2743 | 0.27686 | [8 empty] | A04 | 1836.9 | MICL0.01447014/DMN |  | 1836.9 |  | 1015 | 1015 | 1015 | H | 1,362 | 1,362 | 1,362 |  | 0.0009367 | 1.7898 | 2 | 0.0004456
Vloerput | Mini Canal | Nee | standaard | MICL.01447014/DMV | 14 | 470 | 05 | 14 | 1015 | 87.2743 | 0.27686 | [8 empty] | A04 | 2016.3 | MICL0.01447014/DMV |  | 2016.3 |  | 1015 | 1015 | 1015 | H | 1,362 | 1,362 | 1,362 |  | 0.0009367 | 1.7898 | 2 | 0.0004456
Vloerput | Mini Canal | Nee | standaard | MICL.01447014/DNA | 14 | 470 | 05 | 14 | 1058 | 90.9716 | 0.29852 | [8 empty] | A04 | 1713.5 | MICL0.01447014/DNA |  | 1713.5 |  | 1058 | 1058 | 1058 | H | 1,362 | 1,362 | 1,362 |  | 0.0009367 | 1.7898 | 2 | 0.0004456
Vloerput | Mini Canal | Nee | Jaga kleur | MICL.01447014/DNCklr | 14 | 470 | 05 | 14 | 1058 | 90.9716 | 0.29852 | [8 empty] | A04 | 1878.7 | MICL0.01447014/DNC |  | 1878.7 |  | 1058 | 1058 | 1058 | H | 1,362 | 1,362 | 1,362 |  | 0.0009367 | 1.7898 | 2 | 0.0004456
Vloerput | Mini Canal | Nee | standaard | MICL.01447014/DON | 14 | 470 | 05 | 14 | 1015 | 87.2743 | 0.27686 | [8 empty] | A04 | 1836.9 | MICL0.01447014/DON |  | 1836.9 |  | 1015 | 1015 | 1015 | H | 1,362 | 1,362 | 1,362 |  | 0.0009367 | 1.7898 | 2 | 0.0004456
Vloerput | Mini Canal | Nee | standaard | MICL.01447014/DOV | 14 | 470 | 05 | 14 | 1015 | 87.2743 | 0.27686 | [8 empty] | A04 | 2016.3 | MICL0.01447014/DOV |  | 2016.3 |  | 1015 | 1015 | 1015 | H | 1,362 | 1,362 | 1,362 |  | 0.0009367 | 1.7898 | 2 | 0.0004456
Vloerput | Mini Canal | Nee | standaard | MICL.01447014/RBL | 14 | 470 | 05 | 14 | 1091 | 93.8091 | 0.31564 | [8 empty] | A04 | 1742.7 | MICL0.01447014/RBL |  | 1742.7 |  | 1091 | 1091 | 1091 | H | 1,362 | 1,362 | 1,362 |  | 0.0009367 | 1.7898 | 2 | 0.0004456
Vloerput | Mini Canal | Nee | standaard | MICL.01447014/RBN | 14 | 470 | 05 | 14 | 1058 | 90.9716 | 0.29852 | [8 empty] | A04 | 1530.4 | MICL0.01447014/RBN |  | 1530.4 |  | 1058 | 1058 | 1058 | H | 1,362 | 1,362 | 1,362 |  | 0.0009367 | 1.7898 | 2 | 0.0004456
Vloerput | Mini Canal | Nee | standaard | MICL.01447014/RBR | 14 | 470 | 05 | 14 | 1091 | 93.8091 | 0.31564 | [8 empty] | A04 | 1742.7 | MICL0.01447014/RBR |  | 1742.7 |  | 1091 | 1091 | 1091 | H | 1,362 | 1,362 | 1,362 |  | 0.0009367 | 1.7898 | 2 | 0.0004456
Vloerput | Mini Canal | Nee | standaard | MICL.01447014/RBV | 14 | 470 | 05 | 14 | 1058 | 90.9716 | 0.29852 | [8 empty] | A04 | 1718.6 | MICL0.01447014/RBV |  | 1718.6 |  | 1058 | 1058 | 1058 | H | 1,362 | 1,362 | 1,362 |  | 0.0009367 | 1.7898 | 2 | 0.0004456
Vloerput | Mini Canal | Nee | standaard | MICL.01447014/RDB | 14 | 470 | 05 | 14 | 1091 | 93.8091 | 0.31564 | [8 empty] | A04 | 1742.7 | MICL0.01447014/RDB |  | 1742.7 |  | 1091 | 1091 | 1091 | H | 1,362 | 1,362 | 1,362 |  | 0.0009367 | 1.7898 | 2 | 0.0004456
Vloerput | Mini Canal | Nee | standaard | MICL.01447014/RMN | 14 | 470 | 05 | 14 | 1058 | 90.9716 | 0.29852 | [8 empty] | A04 | 1479.9 | MICL0.01447014/RMN |  | 1479.9 |  | 1058 | 1058 | 1058 | H | 1,362 | 1,362 | 1,362 |  | 0.0009367 | 1.7898 | 2 | 0.0004456
Vloerput | Mini Canal | Nee | standaard | MICL.01447014/RMV | 14 | 470 | 05 | 14 | 1058 | 90.9716 | 0.29852 | [8 empty] | A04 | 1630.6 | MICL0.01447014/RMV |  | 1630.6 |  | 1058 | 1058 | 1058 | H | 1,362 | 1,362 | 1,362 |  | 0.0009367 | 1.7898 | 2 | 0.0004456
Vloerput | Mini Canal | Nee | standaard | MICL.01447014/RNA | 14 | 470 | 05 | 14 | 1091 | 93.8091 | 0.31564 | [8 empty] | A04 | 1713.5 | MICL0.01447014/RNA |  | 1713.5 |  | 1091 | 1091 | 1091 | H | 1,362 | 1,362 | 1,362 |  | 0.0009367 | 1.7898 | 2 | 0.0004456
Vloerput | Mini Canal | Nee | standaard | MICL.01447014/RON | 14 | 470 | 05 | 14 | 1058 | 90.9716 | 0.29852 | [8 empty] | A04 | 1530.4 | MICL0.01447014/RON |  | 1530.4 |  | 1058 | 1058 | 1058 | H | 1,362 | 1,362 | 1,362 |  | 0.0009367 | 1.7898 | 2 | 0.0004456
Vloerput | Mini Canal | Nee | standaard | MICL.01447014/ROV | 14 | 470 | 05 | 14 | 1058 | 90.9716 | 0.29852 | [8 empty] | A04 | 1718.6 | MICL0.01447014/ROV |  | 1718.6 |  | 1058 | 1058 | 1058 | H | 1,362 | 1,362 | 1,362 |  | 0.0009367 | 1.7898 | 2 | 0.0004456
Vloerput | Mini Canal | Nee | standaard | MICL.01447014/RSS | 14 | 470 | 05 | 14 | 1047 | 90.0258 | 0.29291 | [8 empty] | A04 | 3519.1 | MICL0.01447014/RSS |  | 3519.1 |  | 1047 | 1047 | 1047 | H | 1,362 | 1,362 | 1,362 |  | 0.0009367 | 1.7898 | 2 | 0.0004456
Vloerput | Mini Canal | Nee | standaard | MICL.01447014/SBL | 14 | 470 | 05 | 14 | 1091 | 93.8091 | 0.31564 | [8 empty] | A04 | 1507.7 | MICL0.01447014/SBL |  | 1507.7 |  | 1091 | 1091 | 1091 | H | 1,362 | 1,362 | 1,362 |  | 0.0009367 | 1.7898 | 2 | 0.0004456
Vloerput | Mini Canal | Nee | standaard | MICL.01447014/SBR | 14 | 470 | 05 | 14 | 1091 | 93.8091 | 0.31564 | [8 empty] | A04 | 1507.7 | MICL0.01447014/SBR |  | 1507.7 |  | 1091 | 1091 | 1091 | H | 1,362 | 1,362 | 1,362 |  | 0.0009367 | 1.7898 | 2 | 0.0004456
Vloerput | Mini Canal | Nee | standaard | MICL.01447014/SDB | 14 | 470 | 05 | 14 | 1091 | 93.8091 | 0.31564 | [8 empty] | A04 | 1507.7 | MICL0.01447014/SDB |  | 1507.7 |  | 1091 | 1091 | 1091 | H | 1,362 | 1,362 | 1,362 |  | 0.0009367 | 1.7898 | 2 | 0.0004456
Vloerput | Mini Canal | Nee | standaard | MICL.01447014/SNA | 14 | 470 | 05 | 14 | 1091 | 93.8091 | 0.31564 | [8 empty] | A04 | 1451.3 | MICL0.01447014/SNA |  | 1451.3 |  | 1091 | 1091 | 1091 | H | 1,362 | 1,362 | 1,362 |  | 0.0009367 | 1.7898 | 2 | 0.0004456
Vloerput | Mini Canal | Nee | Jaga kleur | MICL.01447014/SNCklr | 14 | 470 | 05 | 14 | 1091 | 93.8091 | 0.31564 | [8 empty] | A04 | 1527.1 | MICL0.01447014/SNC |  | 1527.1 |  | 1091 | 1091 | 1091 | H | 1,362 | 1,362 | 1,362 |  | 0.0009367 | 1.7898 | 2 | 0.0004456
Vloerput | Mini Canal | Nee | standaard | MICL.01447026/DBL | 14 | 470 | 10 | 26 | 1838 | 158.0396 | 0.31579 | [8 empty] | A04 | 2049.3 | MICL0.01447026/DBL |  | 2049.3 |  | 1838 | 1838 | 1838 | H | 1,362 | 1,362 | 1,362 |  | 0.0003969 | 1.7346 | 2 | 0.00036735
Vloerput | Mini Canal | Nee | standaard | MICL.01447026/DBN | 14 | 470 | 10 | 26 | 1762 | 151.5047 | 0.29255 | [8 empty] | A04 | 2162.5 | MICL0.01447026/DBN |  | 2162.5 |  | 1762 | 1762 | 1762 | H | 1,362 | 1,362 | 1,362 |  | 0.0003969 | 1.7346 | 2 | 0.00036735
Vloerput | Mini Canal | Nee | standaard | MICL.01447026/DBR | 14 | 470 | 10 | 26 | 1838 | 158.0396 | 0.31579 | [8 empty] | A04 | 2049.3 | MICL0.01447026/DBR |  | 2049.3 |  | 1838 | 1838 | 1838 | H | 1,362 | 1,362 | 1,362 |  | 0.0003969 | 1.7346 | 2 | 0.00036735
Vloerput | Mini Canal | Nee | standaard | MICL.01447026/DBV | 14 | 470 | 10 | 26 | 1762 | 151.5047 | 0.29255 | [8 empty] | A04 | 2434 | MICL0.01447026/DBV |  | 2434 |  | 1762 | 1762 | 1762 | H | 1,362 | 1,362 | 1,362 |  | 0.0003969 | 1.7346 | 2 | 0.00036735
Vloerput | Mini Canal | Nee | standaard | MICL.01447026/DDB | 14 | 470 | 10 | 26 | 1838 | 158.0396 | 0.31579 | [8 empty] | A04 | 2049.3 | MICL0.01447026/DDB |  | 2049.3 |  | 1838 | 1838 | 1838 | H | 1,362 | 1,362 | 1,362 |  | 0.0003969 | 1.7346 | 2 | 0.00036735
Vloerput | Mini Canal | Nee | standaard | MICL.01447026/DMN | 14 | 470 | 10 | 26 | 1762 | 151.5047 | 0.29255 | [8 empty] | A04 | 2162.5 | MICL0.01447026/DMN |  | 2162.5 |  | 1762 | 1762 | 1762 | H | 1,362 | 1,362 | 1,362 |  | 0.0003969 | 1.7346 | 2 | 0.00036735
Vloerput | Mini Canal | Nee | standaard | MICL.01447026/DMV | 14 | 470 | 10 | 26 | 1762 | 151.5047 | 0.29255 | [8 empty] | A04 | 2434 | MICL0.01447026/DMV |  | 2434 |  | 1762 | 1762 | 1762 | H | 1,362 | 1,362 | 1,362 |  | 0.0003969 | 1.7346 | 2 | 0.00036735
Vloerput | Mini Canal | Nee | standaard | MICL.01447026/DNA | 14 | 470 | 10 | 26 | 1838 | 158.0396 | 0.31579 | [8 empty] | A04 | 1992.7 | MICL0.01447026/DNA |  | 1992.7 |  | 1838 | 1838 | 1838 | H | 1,362 | 1,362 | 1,362 |  | 0.0003969 | 1.7346 | 2 | 0.00036735
Vloerput | Mini Canal | Nee | Jaga kleur | MICL.01447026/DNCklr | 14 | 470 | 10 | 26 | 1838 | 158.0396 | 0.31579 | [8 empty] | A04 | 2189.5 | MICL0.01447026/DNC |  | 2189.5 |  | 1838 | 1838 | 1838 | H | 1,362 | 1,362 | 1,362 |  | 0.0003969 | 1.7346 | 2 | 0.00036735
Vloerput | Mini Canal | Nee | standaard | MICL.01447026/DON | 14 | 470 | 10 | 26 | 1762 | 151.5047 | 0.29255 | [8 empty] | A04 | 2162.5 | MICL0.01447026/DON |  | 2162.5 |  | 1762 | 1762 | 1762 | H | 1,362 | 1,362 | 1,362 |  | 0.0003969 | 1.7346 | 2 | 0.00036735
Vloerput | Mini Canal | Nee | standaard | MICL.01447026/DOV | 14 | 470 | 10 | 26 | 1762 | 151.5047 | 0.29255 | [8 empty] | A04 | 2434 | MICL0.01447026/DOV |  | 2434 |  | 1762 | 1762 | 1762 | H | 1,362 | 1,362 | 1,362 |  | 0.0003969 | 1.7346 | 2 | 0.00036735
Vloerput | Mini Canal | Nee | standaard | MICL.01447026/RBL | 14 | 470 | 10 | 26 | 1895 | 162.9407 | 0.33374 | [8 empty] | A04 | 2049.3 | MICL0.01447026/RBL |  | 2049.3 |  | 1895 | 1895 | 1895 | H | 1,362 | 1,362 | 1,362 |  | 0.0003969 | 1.7346 | 2 | 0.00036735
Vloerput | Mini Canal | Nee | standaard | MICL.01447026/RBN | 14 | 470 | 10 | 26 | 1838 | 158.0396 | 0.31579 | [8 empty] | A04 | 1788.2 | MICL0.01447026/RBN |  | 1788.2 |  | 1838 | 1838 | 1838 | H | 1,362 | 1,362 | 1,362 |  | 0.0003969 | 1.7346 | 2 | 0.00036735
Vloerput | Mini Canal | Nee | standaard | MICL.01447026/RBR | 14 | 470 | 10 | 26 | 1895 | 162.9407 | 0.33374 | [8 empty] | A04 | 2049.3 | MICL0.01447026/RBR |  | 2049.3 |  | 1895 | 1895 | 1895 | H | 1,362 | 1,362 | 1,362 |  | 0.0003969 | 1.7346 | 2 | 0.00036735
Vloerput | Mini Canal | Nee | standaard | MICL.01447026/RBV | 14 | 470 | 10 | 26 | 1838 | 158.0396 | 0.31579 | [8 empty] | A04 | 2052.8 | MICL0.01447026/RBV |  | 2052.8 |  | 1838 | 1838 | 1838 | H | 1,362 | 1,362 | 1,362 |  | 0.0003969 | 1.7346 | 2 | 0.00036735
Vloerput | Mini Canal | Nee | standaard | MICL.01447026/RDB | 14 | 470 | 10 | 26 | 1895 | 162.9407 | 0.33374 | [8 empty] | A04 | 2049.3 | MICL0.01447026/RDB |  | 2049.3 |  | 1895 | 1895 | 1895 | H | 1,362 | 1,362 | 1,362 |  | 0.0003969 | 1.7346 | 2 | 0.00036735
Vloerput | Mini Canal | Nee | standaard | MICL.01447026/RMN | 14 | 470 | 10 | 26 | 1838 | 158.0396 | 0.31579 | [8 empty] | A04 | 1694 | MICL0.01447026/RMN |  | 1694 |  | 1838 | 1838 | 1838 | H | 1,362 | 1,362 | 1,362 |  | 0.0003969 | 1.7346 | 2 | 0.00036735
Vloerput | Mini Canal | Nee | standaard | MICL.01447026/RMV | 14 | 470 | 10 | 26 | 1838 | 158.0396 | 0.31579 | [8 empty] | A04 | 1958.7 | MICL0.01447026/RMV |  | 1958.7 |  | 1838 | 1838 | 1838 | H | 1,362 | 1,362 | 1,362 |  | 0.0003969 | 1.7346 | 2 | 0.00036735
Vloerput | Mini Canal | Nee | standaard | MICL.01447026/RNA | 14 | 470 | 10 | 26 | 1895 | 162.9407 | 0.33374 | [8 empty] | A04 | 1992.7 | MICL0.01447026/RNA |  | 1992.7 |  | 1895 | 1895 | 1895 | H | 1,362 | 1,362 | 1,362 |  | 0.0003969 | 1.7346 | 2 | 0.00036735
Vloerput | Mini Canal | Nee | standaard | MICL.01447026/RON | 14 | 470 | 10 | 26 | 1838 | 158.0396 | 0.31579 | [8 empty] | A04 | 1788.2 | MICL0.01447026/RON |  | 1788.2 |  | 1838 | 1838 | 1838 | H | 1,362 | 1,362 | 1,362 |  | 0.0003969 | 1.7346 | 2 | 0.00036735
Vloerput | Mini Canal | Nee | standaard | MICL.01447026/ROV | 14 | 470 | 10 | 26 | 1838 | 158.0396 | 0.31579 | [8 empty] | A04 | 2052.8 | MICL0.01447026/ROV |  | 2052.8 |  | 1838 | 1838 | 1838 | H | 1,362 | 1,362 | 1,362 |  | 0.0003969 | 1.7346 | 2 | 0.00036735
Vloerput | Mini Canal | Nee | standaard | MICL.01447026/RSS | 14 | 470 | 10 | 26 | 1819 | 156.4058 | 0.3099 | [8 empty] | A04 | 4324.3 | MICL0.01447026/RSS |  | 4324.3 |  | 1819 | 1819 | 1819 | H | 1,362 | 1,362 | 1,362 |  | 0.0003969 | 1.7346 | 2 | 0.00036735
Vloerput | Mini Canal | Nee | standaard | MICL.01447026/SBL | 14 | 470 | 10 | 26 | 1895 | 162.9407 | 0.33374 | [8 empty] | A04 | 1940.5 | MICL0.01447026/SBL |  | 1940.5 |  | 1895 | 1895 | 1895 | H | 1,362 | 1,362 | 1,362 |  | 0.0003969 | 1.7346 | 2 | 0.00036735
Vloerput | Mini Canal | Nee | standaard | MICL.01447026/SBR | 14 | 470 | 10 | 26 | 1895 | 162.9407 | 0.33374 | [8 empty] | A04 | 1940.5 | MICL0.01447026/SBR |  | 1940.5 |  | 1895 | 1895 | 1895 | H | 1,362 | 1,362 | 1,362 |  | 0.0003969 | 1.7346 | 2 | 0.00036735
Vloerput | Mini Canal | Nee | standaard | MICL.01447026/SDB | 14 | 470 | 10 | 26 | 1895 | 162.9407 | 0.33374 | [8 empty] | A04 | 1940.5 | MICL0.01447026/SDB |  | 1940.5 |  | 1895 | 1895 | 1895 | H | 1,362 | 1,362 | 1,362 |  | 0.0003969 | 1.7346 | 2 | 0.00036735
Vloerput | Mini Canal | Nee | standaard | MICL.01447026/SNA | 14 | 470 | 10 | 26 | 1895 | 162.9407 | 0.33374 | [8 empty] | A04 | 1827.2 | MICL0.01447026/SNA |  | 1827.2 |  | 1895 | 1895 | 1895 | H | 1,362 | 1,362 | 1,362 |  | 0.0003969 | 1.7346 | 2 | 0.00036735
Vloerput | Mini Canal | Nee | Jaga kleur | MICL.01447026/SNCklr | 14 | 470 | 10 | 26 | 1895 | 162.9407 | 0.33374 | [8 empty] | A04 | 1963.2 | MICL0.01447026/SNC |  | 1963.2 |  | 1895 | 1895 | 1895 | H | 1,362 | 1,362 | 1,362 |  | 0.0003969 | 1.7346 | 2 | 0.00036735
Vloerput | Mini Canal | Nee | standaard | MICL.01447034/DBL | 14 | 470 | 15 | 34 | 2506 | 215.4772 | 0.40186 | [8 empty] | A04 | 2677.7 | MICL0.01447034/DBL |  | 2677.7 |  | 2506 | 2506 | 2506 | H | 1,362 | 1,362 | 1,362 |  | 0.0002083 | 1.724 | 2 | 0.00046183
Vloerput | Mini Canal | Nee | standaard | MICL.01447034/DBN | 14 | 470 | 15 | 34 | 2403 | 206.6208 | 0.37156 | [8 empty] | A04 | 2668.9 | MICL0.01447034/DBN |  | 2668.9 |  | 2403 | 2403 | 2403 | H | 1,362 | 1,362 | 1,362 |  | 0.0002083 | 1.724 | 2 | 0.00046183
Vloerput | Mini Canal | Nee | standaard | MICL.01447034/DBR | 14 | 470 | 15 | 34 | 2506 | 215.4772 | 0.40186 | [8 empty] | A04 | 2677.7 | MICL0.01447034/DBR |  | 2677.7 |  | 2506 | 2506 | 2506 | H | 1,362 | 1,362 | 1,362 |  | 0.0002083 | 1.724 | 2 | 0.00046183
Vloerput | Mini Canal | Nee | standaard | MICL.01447034/DBV | 14 | 470 | 15 | 34 | 2403 | 206.6208 | 0.37156 | [8 empty] | A04 | 3051.2 | MICL0.01447034/DBV |  | 3051.2 |  | 2403 | 2403 | 2403 | H | 1,362 | 1,362 | 1,362 |  | 0.0002083 | 1.724 | 2 | 0.00046183
Vloerput | Mini Canal | Nee | standaard | MICL.01447034/DDB | 14 | 470 | 15 | 34 | 2506 | 215.4772 | 0.40186 | [8 empty] | A04 | 2677.7 | MICL0.01447034/DDB |  | 2677.7 |  | 2506 | 2506 | 2506 | H | 1,362 | 1,362 | 1,362 |  | 0.0002083 | 1.724 | 2 | 0.00046183
Vloerput | Mini Canal | Nee | standaard | MICL.01447034/DMN | 14 | 470 | 15 | 34 | 2403 | 206.6208 | 0.37156 | [8 empty] | A04 | 2668.9 | MICL0.01447034/DMN |  | 2668.9 |  | 2403 | 2403 | 2403 | H | 1,362 | 1,362 | 1,362 |  | 0.0002083 | 1.724 | 2 | 0.00046183
Vloerput | Mini Canal | Nee | standaard | MICL.01447034/DMV | 14 | 470 | 15 | 34 | 2403 | 206.6208 | 0.37156 | [8 empty] | A04 | 3051.2 | MICL0.01447034/DMV |  | 3051.2 |  | 2403 | 2403 | 2403 | H | 1,362 | 1,362 | 1,362 |  | 0.0002083 | 1.724 | 2 | 0.00046183
Vloerput | Mini Canal | Nee | standaard | MICL.01447034/DNA | 14 | 470 | 15 | 34 | 2506 | 215.4772 | 0.40186 | [8 empty] | A04 | 2604.6 | MICL0.01447034/DNA |  | 2604.6 |  | 2506 | 2506 | 2506 | H | 1,362 | 1,362 | 1,362 |  | 0.0002083 | 1.724 | 2 | 0.00046183
Vloerput | Mini Canal | Nee | Jaga kleur | MICL.01447034/DNCklr | 14 | 470 | 15 | 34 | 2506 | 215.4772 | 0.40186 | [8 empty] | A04 | 2871.9 | MICL0.01447034/DNC |  | 2871.9 |  | 2506 | 2506 | 2506 | H | 1,362 | 1,362 | 1,362 |  | 0.0002083 | 1.724 | 2 | 0.00046183
Vloerput | Mini Canal | Nee | standaard | MICL.01447034/DON | 14 | 470 | 15 | 34 | 2403 | 206.6208 | 0.37156 | [8 empty] | A04 | 2668.9 | MICL0.01447034/DON |  | 2668.9 |  | 2403 | 2403 | 2403 | H | 1,362 | 1,362 | 1,362 |  | 0.0002083 | 1.724 | 2 | 0.00046183
Vloerput | Mini Canal | Nee | standaard | MICL.01447034/DOV | 14 | 470 | 15 | 34 | 2403 | 206.6208 | 0.37156 | [8 empty] | A04 | 3051.2 | MICL0.01447034/DOV |  | 3051.2 |  | 2403 | 2403 | 2403 | H | 1,362 | 1,362 | 1,362 |  | 0.0002083 | 1.724 | 2 | 0.00046183
Vloerput | Mini Canal | Nee | standaard | MICL.01447034/RBL | 14 | 470 | 15 | 34 | 2584 | 222.184 | 0.42555 | [8 empty] | A04 | 2677.7 | MICL0.01447034/RBL |  | 2677.7 |  | 2584 | 2584 | 2584 | H | 1,362 | 1,362 | 1,362 |  | 0.0002083 | 1.724 | 2 | 0.00046183
Vloerput | Mini Canal | Nee | standaard | MICL.01447034/RBN | 14 | 470 | 15 | 34 | 2506 | 215.4772 | 0.40186 | [8 empty] | A04 | 2232.6 | MICL0.01447034/RBN |  | 2232.6 |  | 2506 | 2506 | 2506 | H | 1,362 | 1,362 | 1,362 |  | 0.0002083 | 1.724 | 2 | 0.00046183
Vloerput | Mini Canal | Nee | standaard | MICL.01447034/RBR | 14 | 470 | 15 | 34 | 2584 | 222.184 | 0.42555 | [8 empty] | A04 | 2677.7 | MICL0.01447034/RBR |  | 2677.7 |  | 2584 | 2584 | 2584 | H | 1,362 | 1,362 | 1,362 |  | 0.0002083 | 1.724 | 2 | 0.00046183
Vloerput | Mini Canal | Nee | standaard | MICL.01447034/RBV | 14 | 470 | 15 | 34 | 2506 | 215.4772 | 0.40186 | [8 empty] | A04 | 2583.6 | MICL0.01447034/RBV |  | 2583.6 |  | 2506 | 2506 | 2506 | H | 1,362 | 1,362 | 1,362 |  | 0.0002083 | 1.724 | 2 | 0.00046183
Vloerput | Mini Canal | Nee | standaard | MICL.01447034/RDB | 14 | 470 | 15 | 34 | 2584 | 222.184 | 0.42555 | [8 empty] | A04 | 2677.7 | MICL0.01447034/RDB |  | 2677.7 |  | 2584 | 2584 | 2584 | H | 1,362 | 1,362 | 1,362 |  | 0.0002083 | 1.724 | 2 | 0.00046183
Vloerput | Mini Canal | Nee | standaard | MICL.01447034/RMN | 14 | 470 | 15 | 34 | 2506 | 215.4772 | 0.40186 | [8 empty] | A04 | 2111.6 | MICL0.01447034/RMN |  | 2111.6 |  | 2506 | 2506 | 2506 | H | 1,362 | 1,362 | 1,362 |  | 0.0002083 | 1.724 | 2 | 0.00046183
Vloerput | Mini Canal | Nee | standaard | MICL.01447034/RMV | 14 | 470 | 15 | 34 | 2506 | 215.4772 | 0.40186 | [8 empty] | A04 | 2392.1 | MICL0.01447034/RMV |  | 2392.1 |  | 2506 | 2506 | 2506 | H | 1,362 | 1,362 | 1,362 |  | 0.0002083 | 1.724 | 2 | 0.00046183
Vloerput | Mini Canal | Nee | standaard | MICL.01447034/RNA | 14 | 470 | 15 | 34 | 2584 | 222.184 | 0.42555 | [8 empty] | A04 | 2604.6 | MICL0.01447034/RNA |  | 2604.6 |  | 2584 | 2584 | 2584 | H | 1,362 | 1,362 | 1,362 |  | 0.0002083 | 1.724 | 2 | 0.00046183
Vloerput | Mini Canal | Nee | standaard | MICL.01447034/RON | 14 | 470 | 15 | 34 | 2506 | 215.4772 | 0.40186 | [8 empty] | A04 | 2232.6 | MICL0.01447034/RON |  | 2232.6 |  | 2506 | 2506 | 2506 | H | 1,362 | 1,362 | 1,362 |  | 0.0002083 | 1.724 | 2 | 0.00046183
Vloerput | Mini Canal | Nee | standaard | MICL.01447034/ROV | 14 | 470 | 15 | 34 | 2506 | 215.4772 | 0.40186 | [8 empty] | A04 | 2583.6 | MICL0.01447034/ROV |  | 2583.6 |  | 2506 | 2506 | 2506 | H | 1,362 | 1,362 | 1,362 |  | 0.0002083 | 1.724 | 2 | 0.00046183
Vloerput | Mini Canal | Nee | standaard | MICL.01447034/RSS | 14 | 470 | 15 | 34 | 2481 | 213.3276 | 0.39441 | [8 empty] | A04 | 5424.6 | MICL0.01447034/RSS |  | 5424.6 |  | 2481 | 2481 | 2481 | H | 1,362 | 1,362 | 1,362 |  | 0.0002083 | 1.724 | 2 | 0.00046183
Vloerput | Mini Canal | Nee | standaard | MICL.01447034/SBL | 14 | 470 | 15 | 34 | 2584 | 222.184 | 0.42555 | [8 empty] | A04 | 2506.2 | MICL0.01447034/SBL |  | 2506.2 |  | 2584 | 2584 | 2584 | H | 1,362 | 1,362 | 1,362 |  | 0.0002083 | 1.724 | 2 | 0.00046183
Vloerput | Mini Canal | Nee | standaard | MICL.01447034/SBR | 14 | 470 | 15 | 34 | 2584 | 222.184 | 0.42555 | [8 empty] | A04 | 2506.2 | MICL0.01447034/SBR |  | 2506.2 |  | 2584 | 2584 | 2584 | H | 1,362 | 1,362 | 1,362 |  | 0.0002083 | 1.724 | 2 | 0.00046183
Vloerput | Mini Canal | Nee | standaard | MICL.01447034/SDB | 14 | 470 | 15 | 34 | 2584 | 222.184 | 0.42555 | [8 empty] | A04 | 2506.2 | MICL0.01447034/SDB |  | 2506.2 |  | 2584 | 2584 | 2584 | H | 1,362 | 1,362 | 1,362 |  | 0.0002083 | 1.724 | 2 | 0.00046183
Vloerput | Mini Canal | Nee | standaard | MICL.01447034/SNA | 14 | 470 | 15 | 34 | 2584 | 222.184 | 0.42555 | [8 empty] | A04 | 2326.8 | MICL0.01447034/SNA |  | 2326.8 |  | 2584 | 2584 | 2584 | H | 1,362 | 1,362 | 1,362 |  | 0.0002083 | 1.724 | 2 | 0.00046183
Vloerput | Mini Canal | Nee | Jaga kleur | MICL.01447034/SNCklr | 14 | 470 | 15 | 34 | 2584 | 222.184 | 0.42555 | [8 empty] | A04 | 2506.2 | MICL0.01447034/SNC |  | 2506.2 |  | 2584 | 2584 | 2584 | H | 1,362 | 1,362 | 1,362 |  | 0.0002083 | 1.724 | 2 | 0.00046183
Vloerput | Mini Canal | Nee | standaard | MICL.01447042/DBL | 14 | 470 | 20 | 42 | 3379 | 290.5417 | 0.50585 | [8 empty] | A04 | 3090.4 | MICL0.01447042/DBL |  | 3090.4 |  | 3379 | 3379 | 3379 | H | 1,362 | 1,362 | 1,362 |  | 0.0001276 | 1.7219 | 2 | 0.00037661
Vloerput | Mini Canal | Nee | standaard | MICL.01447042/DBN | 14 | 470 | 20 | 42 | 3239 | 278.5039 | 0.46691 | [8 empty] | A04 | 3062.7 | MICL0.01447042/DBN |  | 3062.7 |  | 3239 | 3239 | 3239 | H | 1,362 | 1,362 | 1,362 |  | 0.0001276 | 1.7219 | 2 | 0.00037661
Vloerput | Mini Canal | Nee | standaard | MICL.01447042/DBR | 14 | 470 | 20 | 42 | 3379 | 290.5417 | 0.50585 | [8 empty] | A04 | 3090.4 | MICL0.01447042/DBR |  | 3090.4 |  | 3379 | 3379 | 3379 | H | 1,362 | 1,362 | 1,362 |  | 0.0001276 | 1.7219 | 2 | 0.00037661
Vloerput | Mini Canal | Nee | standaard | MICL.01447042/DBV | 14 | 470 | 20 | 42 | 3239 | 278.5039 | 0.46691 | [8 empty] | A04 | 3551.9 | MICL0.01447042/DBV |  | 3551.9 |  | 3239 | 3239 | 3239 | H | 1,362 | 1,362 | 1,362 |  | 0.0001276 | 1.7219 | 2 | 0.00037661
Vloerput | Mini Canal | Nee | standaard | MICL.01447042/DDB | 14 | 470 | 20 | 42 | 3379 | 290.5417 | 0.50585 | [8 empty] | A04 | 3090.4 | MICL0.01447042/DDB |  | 3090.4 |  | 3379 | 3379 | 3379 | H | 1,362 | 1,362 | 1,362 |  | 0.0001276 | 1.7219 | 2 | 0.00037661
Vloerput | Mini Canal | Nee | standaard | MICL.01447042/DMN | 14 | 470 | 20 | 42 | 3239 | 278.5039 | 0.46691 | [8 empty] | A04 | 3062.7 | MICL0.01447042/DMN |  | 3062.7 |  | 3239 | 3239 | 3239 | H | 1,362 | 1,362 | 1,362 |  | 0.0001276 | 1.7219 | 2 | 0.00037661
Vloerput | Mini Canal | Nee | standaard | MICL.01447042/DMV | 14 | 470 | 20 | 42 | 3239 | 278.5039 | 0.46691 | [8 empty] | A04 | 3551.9 | MICL0.01447042/DMV |  | 3551.9 |  | 3239 | 3239 | 3239 | H | 1,362 | 1,362 | 1,362 |  | 0.0001276 | 1.7219 | 2 | 0.00037661
Vloerput | Mini Canal | Nee | standaard | MICL.01447042/DNA | 14 | 470 | 20 | 42 | 3379 | 290.5417 | 0.50585 | [8 empty] | A04 | 2956.3 | MICL0.01447042/DNA |  | 2956.3 |  | 3379 | 3379 | 3379 | H | 1,362 | 1,362 | 1,362 |  | 0.0001276 | 1.7219 | 2 | 0.00037661
Vloerput | Mini Canal | Nee | Jaga kleur | MICL.01447042/DNCklr | 14 | 470 | 20 | 42 | 3379 | 290.5417 | 0.50585 | [8 empty] | A04 | 3244.4 | MICL0.01447042/DNC |  | 3244.4 |  | 3379 | 3379 | 3379 | H | 1,362 | 1,362 | 1,362 |  | 0.0001276 | 1.7219 | 2 | 0.00037661
Vloerput | Mini Canal | Nee | standaard | MICL.01447042/DON | 14 | 470 | 20 | 42 | 3239 | 278.5039 | 0.46691 | [8 empty] | A04 | 3062.7 | MICL0.01447042/DON |  | 3062.7 |  | 3239 | 3239 | 3239 | H | 1,362 | 1,362 | 1,362 |  | 0.0001276 | 1.7219 | 2 | 0.00037661
Vloerput | Mini Canal | Nee | standaard | MICL.01447042/DOV | 14 | 470 | 20 | 42 | 3239 | 278.5039 | 0.46691 | [8 empty] | A04 | 3551.9 | MICL0.01447042/DOV |  | 3551.9 |  | 3239 | 3239 | 3239 | H | 1,362 | 1,362 | 1,362 |  | 0.0001276 | 1.7219 | 2 | 0.00037661
Vloerput | Mini Canal | Nee | standaard | MICL.01447042/RBL | 14 | 470 | 20 | 42 | 3483 | 299.4841 | 0.53573 | [8 empty] | A04 | 3090.4 | MICL0.01447042/RBL |  | 3090.4 |  | 3483 | 3483 | 3483 | H | 1,362 | 1,362 | 1,362 |  | 0.0001276 | 1.7219 | 2 | 0.00037661
Vloerput | Mini Canal | Nee | standaard | MICL.01447042/RBN | 14 | 470 | 20 | 42 | 3379 | 290.5417 | 0.50585 | [8 empty] | A04 | 2574.8 | MICL0.01447042/RBN |  | 2574.8 |  | 3379 | 3379 | 3379 | H | 1,362 | 1,362 | 1,362 |  | 0.0001276 | 1.7219 | 2 | 0.00037661
Vloerput | Mini Canal | Nee | standaard | MICL.01447042/RBR | 14 | 470 | 20 | 42 | 3483 | 299.4841 | 0.53573 | [8 empty] | A04 | 3090.4 | MICL0.01447042/RBR |  | 3090.4 |  | 3483 | 3483 | 3483 | H | 1,362 | 1,362 | 1,362 |  | 0.0001276 | 1.7219 | 2 | 0.00037661
Vloerput | Mini Canal | Nee | standaard | MICL.01447042/RBV | 14 | 470 | 20 | 42 | 3379 | 290.5417 | 0.50585 | [8 empty] | A04 | 3009.3 | MICL0.01447042/RBV |  | 3009.3 |  | 3379 | 3379 | 3379 | H | 1,362 | 1,362 | 1,362 |  | 0.0001276 | 1.7219 | 2 | 0.00037661
Vloerput | Mini Canal | Nee | standaard | MICL.01447042/RDB | 14 | 470 | 20 | 42 | 3483 | 299.4841 | 0.53573 | [8 empty] | A04 | 3090.4 | MICL0.01447042/RDB |  | 3090.4 |  | 3483 | 3483 | 3483 | H | 1,362 | 1,362 | 1,362 |  | 0.0001276 | 1.7219 | 2 | 0.00037661
Vloerput | Mini Canal | Nee | standaard | MICL.01447042/RMN | 14 | 470 | 20 | 42 | 3379 | 290.5417 | 0.50585 | [8 empty] | A04 | 2424.4 | MICL0.01447042/RMN |  | 2424.4 |  | 3379 | 3379 | 3379 | H | 1,362 | 1,362 | 1,362 |  | 0.0001276 | 1.7219 | 2 | 0.00037661
Vloerput | Mini Canal | Nee | standaard | MICL.01447042/RMV | 14 | 470 | 20 | 42 | 3379 | 290.5417 | 0.50585 | [8 empty] | A04 | 2772.5 | MICL0.01447042/RMV |  | 2772.5 |  | 3379 | 3379 | 3379 | H | 1,362 | 1,362 | 1,362 |  | 0.0001276 | 1.7219 | 2 | 0.00037661
Vloerput | Mini Canal | Nee | standaard | MICL.01447042/RNA | 14 | 470 | 20 | 42 | 3483 | 299.4841 | 0.53573 | [8 empty] | A04 | 2956.3 | MICL0.01447042/RNA |  | 2956.3 |  | 3483 | 3483 | 3483 | H | 1,362 | 1,362 | 1,362 |  | 0.0001276 | 1.7219 | 2 | 0.00037661
Vloerput | Mini Canal | Nee | standaard | MICL.01447042/RON | 14 | 470 | 20 | 42 | 3379 | 290.5417 | 0.50585 | [8 empty] | A04 | 2574.8 | MICL0.01447042/RON |  | 2574.8 |  | 3379 | 3379 | 3379 | H | 1,362 | 1,362 | 1,362 |  | 0.0001276 | 1.7219 | 2 | 0.00037661
Vloerput | Mini Canal | Nee | standaard | MICL.01447042/ROV | 14 | 470 | 20 | 42 | 3379 | 290.5417 | 0.50585 | [8 empty] | A04 | 3009.3 | MICL0.01447042/ROV |  | 3009.3 |  | 3379 | 3379 | 3379 | H | 1,362 | 1,362 | 1,362 |  | 0.0001276 | 1.7219 | 2 | 0.00037661
Vloerput | Mini Canal | Nee | standaard | MICL.01447042/RSS | 14 | 470 | 20 | 42 | 3344 | 287.5322 | 0.49597 | [8 empty] | A04 | 6869.9 | MICL0.01447042/RSS |  | 6869.9 |  | 3344 | 3344 | 3344 | H | 1,362 | 1,362 | 1,362 |  | 0.0001276 | 1.7219 | 2 | 0.00037661
Vloerput | Mini Canal | Nee | standaard | MICL.01447042/SBL | 14 | 470 | 20 | 42 | 3483 | 299.4841 | 0.53573 | [8 empty] | A04 | 2946.8 | MICL0.01447042/SBL |  | 2946.8 |  | 3483 | 3483 | 3483 | H | 1,362 | 1,362 | 1,362 |  | 0.0001276 | 1.7219 | 2 | 0.00037661
Vloerput | Mini Canal | Nee | standaard | MICL.01447042/SBR | 14 | 470 | 20 | 42 | 3483 | 299.4841 | 0.53573 | [8 empty] | A04 | 2946.8 | MICL0.01447042/SBR |  | 2946.8 |  | 3483 | 3483 | 3483 | H | 1,362 | 1,362 | 1,362 |  | 0.0001276 | 1.7219 | 2 | 0.00037661
Vloerput | Mini Canal | Nee | standaard | MICL.01447042/SDB | 14 | 470 | 20 | 42 | 3483 | 299.4841 | 0.53573 | [8 empty] | A04 | 2946.8 | MICL0.01447042/SDB |  | 2946.8 |  | 3483 | 3483 | 3483 | H | 1,362 | 1,362 | 1,362 |  | 0.0001276 | 1.7219 | 2 | 0.00037661
Vloerput | Mini Canal | Nee | standaard | MICL.01447042/SNA | 14 | 470 | 20 | 42 | 3483 | 299.4841 | 0.53573 | [8 empty] | A04 | 2738.6 | MICL0.01447042/SNA |  | 2738.6 |  | 3483 | 3483 | 3483 | H | 1,362 | 1,362 | 1,362 |  | 0.0001276 | 1.7219 | 2 | 0.00037661
Vloerput | Mini Canal | Nee | Jaga kleur | MICL.01447042/SNCklr | 14 | 470 | 20 | 42 | 3483 | 299.4841 | 0.53573 | [8 empty] | A04 | 2962.5 | MICL0.01447042/SNC |  | 2962.5 |  | 3483 | 3483 | 3483 | H | 1,362 | 1,362 | 1,362 |  | 0.0001276 | 1.7219 | 2 | 0.00037661
Vloerput | Mini Canal | Nee | standaard | MICL.01449014/DBL | 14 | 490 | 05 | 14 | 1107 | 95.1849 | 0.33686 | [8 empty] | A04 | 1802.9 | MICL0.01449014/DBL |  | 1802.9 |  | 1107 | 1107 | 1107 | H | 1,362 | 1,362 | 1,362 |  | 0.0009367 | 1.7898 | 2 | 0.0004456
Vloerput | Mini Canal | Nee | standaard | MICL.01449014/DBN | 14 | 490 | 05 | 14 | 1061 | 91.2296 | 0.3119 | [8 empty] | A04 | 1901 | MICL0.01449014/DBN |  | 1901 |  | 1061 | 1061 | 1061 | H | 1,362 | 1,362 | 1,362 |  | 0.0009367 | 1.7898 | 2 | 0.0004456
Vloerput | Mini Canal | Nee | standaard | MICL.01449014/DBR | 14 | 490 | 05 | 14 | 1107 | 95.1849 | 0.33686 | [8 empty] | A04 | 1802.9 | MICL0.01449014/DBR |  | 1802.9 |  | 1107 | 1107 | 1107 | H | 1,362 | 1,362 | 1,362 |  | 0.0009367 | 1.7898 | 2 | 0.0004456
Vloerput | Mini Canal | Nee | standaard | MICL.01449014/DBV | 14 | 490 | 05 | 14 | 1061 | 91.2296 | 0.3119 | [8 empty] | A04 | 2087.8 | MICL0.01449014/DBV |  | 2087.8 |  | 1061 | 1061 | 1061 | H | 1,362 | 1,362 | 1,362 |  | 0.0009367 | 1.7898 | 2 | 0.0004456
Vloerput | Mini Canal | Nee | standaard | MICL.01449014/DDB | 14 | 490 | 05 | 14 | 1107 | 95.1849 | 0.33686 | [8 empty] | A04 | 1802.9 | MICL0.01449014/DDB |  | 1802.9 |  | 1107 | 1107 | 1107 | H | 1,362 | 1,362 | 1,362 |  | 0.0009367 | 1.7898 | 2 | 0.0004456
Vloerput | Mini Canal | Nee | standaard | MICL.01449014/DMN | 14 | 490 | 05 | 14 | 1061 | 91.2296 | 0.3119 | [8 empty] | A04 | 1901 | MICL0.01449014/DMN |  | 1901 |  | 1061 | 1061 | 1061 | H | 1,362 | 1,362 | 1,362 |  | 0.0009367 | 1.7898 | 2 | 0.0004456
Vloerput | Mini Canal | Nee | standaard | MICL.01449014/DMV | 14 | 490 | 05 | 14 | 1061 | 91.2296 | 0.3119 | [8 empty] | A04 | 2087.8 | MICL0.01449014/DMV |  | 2087.8 |  | 1061 | 1061 | 1061 | H | 1,362 | 1,362 | 1,362 |  | 0.0009367 | 1.7898 | 2 | 0.0004456
Vloerput | Mini Canal | Nee | standaard | MICL.01449014/DNA | 14 | 490 | 05 | 14 | 1107 | 95.1849 | 0.33686 | [8 empty] | A04 | 1772.1 | MICL0.01449014/DNA |  | 1772.1 |  | 1107 | 1107 | 1107 | H | 1,362 | 1,362 | 1,362 |  | 0.0009367 | 1.7898 | 2 | 0.0004456
Vloerput | Mini Canal | Nee | Jaga kleur | MICL.01449014/DNCklr | 14 | 490 | 05 | 14 | 1107 | 95.1849 | 0.33686 | [8 empty] | A04 | 1944.5 | MICL0.01449014/DNC |  | 1944.5 |  | 1107 | 1107 | 1107 | H | 1,362 | 1,362 | 1,362 |  | 0.0009367 | 1.7898 | 2 | 0.0004456
Vloerput | Mini Canal | Nee | standaard | MICL.01449014/DON | 14 | 490 | 05 | 14 | 1061 | 91.2296 | 0.3119 | [8 empty] | A04 | 1901 | MICL0.01449014/DON |  | 1901 |  | 1061 | 1061 | 1061 | H | 1,362 | 1,362 | 1,362 |  | 0.0009367 | 1.7898 | 2 | 0.0004456
Vloerput | Mini Canal | Nee | standaard | MICL.01449014/DOV | 14 | 490 | 05 | 14 | 1061 | 91.2296 | 0.3119 | [8 empty] | A04 | 2087.8 | MICL0.01449014/DOV |  | 2087.8 |  | 1061 | 1061 | 1061 | H | 1,362 | 1,362 | 1,362 |  | 0.0009367 | 1.7898 | 2 | 0.0004456
Vloerput | Mini Canal | Nee | standaard | MICL.01449014/RBL | 14 | 490 | 05 | 14 | 1141 | 98.1083 | 0.35587 | [8 empty] | A04 | 1802.9 | MICL0.01449014/RBL |  | 1802.9 |  | 1141 | 1141 | 1141 | H | 1,362 | 1,362 | 1,362 |  | 0.0009367 | 1.7898 | 2 | 0.0004456
Vloerput | Mini Canal | Nee | standaard | MICL.01449014/RBN | 14 | 490 | 05 | 14 | 1107 | 95.1849 | 0.33686 | [8 empty] | A04 | 1581.5 | MICL0.01449014/RBN |  | 1581.5 |  | 1107 | 1107 | 1107 | H | 1,362 | 1,362 | 1,362 |  | 0.0009367 | 1.7898 | 2 | 0.0004456
Vloerput | Mini Canal | Nee | standaard | MICL.01449014/RBR | 14 | 490 | 05 | 14 | 1141 | 98.1083 | 0.35587 | [8 empty] | A04 | 1802.9 | MICL0.01449014/RBR |  | 1802.9 |  | 1141 | 1141 | 1141 | H | 1,362 | 1,362 | 1,362 |  | 0.0009367 | 1.7898 | 2 | 0.0004456
Vloerput | Mini Canal | Nee | standaard | MICL.01449014/RBV | 14 | 490 | 05 | 14 | 1107 | 95.1849 | 0.33686 | [8 empty] | A04 | 1777.4 | MICL0.01449014/RBV |  | 1777.4 |  | 1107 | 1107 | 1107 | H | 1,362 | 1,362 | 1,362 |  | 0.0009367 | 1.7898 | 2 | 0.0004456
Vloerput | Mini Canal | Nee | standaard | MICL.01449014/RDB | 14 | 490 | 05 | 14 | 1141 | 98.1083 | 0.35587 | [8 empty] | A04 | 1802.9 | MICL0.01449014/RDB |  | 1802.9 |  | 1141 | 1141 | 1141 | H | 1,362 | 1,362 | 1,362 |  | 0.0009367 | 1.7898 | 2 | 0.0004456
Vloerput | Mini Canal | Nee | standaard | MICL.01449014/RMN | 14 | 490 | 05 | 14 | 1107 | 95.1849 | 0.33686 | [8 empty] | A04 | 1528.9 | MICL0.01449014/RMN |  | 1528.9 |  | 1107 | 1107 | 1107 | H | 1,362 | 1,362 | 1,362 |  | 0.0009367 | 1.7898 | 2 | 0.0004456
Vloerput | Mini Canal | Nee | standaard | MICL.01449014/RMV | 14 | 490 | 05 | 14 | 1107 | 95.1849 | 0.33686 | [8 empty] | A04 | 1685.8 | MICL0.01449014/RMV |  | 1685.8 |  | 1107 | 1107 | 1107 | H | 1,362 | 1,362 | 1,362 |  | 0.0009367 | 1.7898 | 2 | 0.0004456
Vloerput | Mini Canal | Nee | standaard | MICL.01449014/RNA | 14 | 490 | 05 | 14 | 1141 | 98.1083 | 0.35587 | [8 empty] | A04 | 1772.1 | MICL0.01449014/RNA |  | 1772.1 |  | 1141 | 1141 | 1141 | H | 1,362 | 1,362 | 1,362 |  | 0.0009367 | 1.7898 | 2 | 0.0004456
Vloerput | Mini Canal | Nee | standaard | MICL.01449014/RON | 14 | 490 | 05 | 14 | 1107 | 95.1849 | 0.33686 | [8 empty] | A04 | 1581.5 | MICL0.01449014/RON |  | 1581.5 |  | 1107 | 1107 | 1107 | H | 1,362 | 1,362 | 1,362 |  | 0.0009367 | 1.7898 | 2 | 0.0004456
Vloerput | Mini Canal | Nee | standaard | MICL.01449014/ROV | 14 | 490 | 05 | 14 | 1107 | 95.1849 | 0.33686 | [8 empty] | A04 | 1777.4 | MICL0.01449014/ROV |  | 1777.4 |  | 1107 | 1107 | 1107 | H | 1,362 | 1,362 | 1,362 |  | 0.0009367 | 1.7898 | 2 | 0.0004456
Vloerput | Mini Canal | Nee | standaard | MICL.01449014/RSS | 14 | 490 | 05 | 14 | 1095 | 94.1531 | 0.33027 | [8 empty] | A04 | 3654.8 | MICL0.01449014/RSS |  | 3654.8 |  | 1095 | 1095 | 1095 | H | 1,362 | 1,362 | 1,362 |  | 0.0009367 | 1.7898 | 2 | 0.0004456
Vloerput | Mini Canal | Nee | standaard | MICL.01449014/SBL | 14 | 490 | 05 | 14 | 1141 | 98.1083 | 0.35587 | [8 empty] | A04 | 1557.8 | MICL0.01449014/SBL |  | 1557.8 |  | 1141 | 1141 | 1141 | H | 1,362 | 1,362 | 1,362 |  | 0.0009367 | 1.7898 | 2 | 0.0004456
Vloerput | Mini Canal | Nee | standaard | MICL.01449014/SBR | 14 | 490 | 05 | 14 | 1141 | 98.1083 | 0.35587 | [8 empty] | A04 | 1557.8 | MICL0.01449014/SBR |  | 1557.8 |  | 1141 | 1141 | 1141 | H | 1,362 | 1,362 | 1,362 |  | 0.0009367 | 1.7898 | 2 | 0.0004456
Vloerput | Mini Canal | Nee | standaard | MICL.01449014/SDB | 14 | 490 | 05 | 14 | 1141 | 98.1083 | 0.35587 | [8 empty] | A04 | 1557.8 | MICL0.01449014/SDB |  | 1557.8 |  | 1141 | 1141 | 1141 | H | 1,362 | 1,362 | 1,362 |  | 0.0009367 | 1.7898 | 2 | 0.0004456
Vloerput | Mini Canal | Nee | standaard | MICL.01449014/SNA | 14 | 490 | 05 | 14 | 1141 | 98.1083 | 0.35587 | [8 empty] | A04 | 1498.7 | MICL0.01449014/SNA |  | 1498.7 |  | 1141 | 1141 | 1141 | H | 1,362 | 1,362 | 1,362 |  | 0.0009367 | 1.7898 | 2 | 0.0004456
Vloerput | Mini Canal | Nee | Jaga kleur | MICL.01449014/SNCklr | 14 | 490 | 05 | 14 | 1141 | 98.1083 | 0.35587 | [8 empty] | A04 | 1578 | MICL0.01449014/SNC |  | 1578 |  | 1141 | 1141 | 1141 | H | 1,362 | 1,362 | 1,362 |  | 0.0009367 | 1.7898 | 2 | 0.0004456
Vloerput | Mini Canal | Nee | standaard | MICL.01449026/DBL | 14 | 490 | 10 | 26 | 1921 | 165.1763 | 0.35302 | [8 empty] | A04 | 2122.4 | MICL0.01449026/DBL |  | 2122.4 |  | 1921 | 1921 | 1921 | H | 1,362 | 1,362 | 1,362 |  | 0.0003969 | 1.7346 | 2 | 0.00036735
Vloerput | Mini Canal | Nee | standaard | MICL.01449026/DBN | 14 | 490 | 10 | 26 | 1841 | 158.2975 | 0.32689 | [8 empty] | A04 | 2240.5 | MICL0.01449026/DBN |  | 2240.5 |  | 1841 | 1841 | 1841 | H | 1,362 | 1,362 | 1,362 |  | 0.0003969 | 1.7346 | 2 | 0.00036735
Vloerput | Mini Canal | Nee | standaard | MICL.01449026/DBR | 14 | 490 | 10 | 26 | 1921 | 165.1763 | 0.35302 | [8 empty] | A04 | 2122.4 | MICL0.01449026/DBR |  | 2122.4 |  | 1921 | 1921 | 1921 | H | 1,362 | 1,362 | 1,362 |  | 0.0003969 | 1.7346 | 2 | 0.00036735
Vloerput | Mini Canal | Nee | standaard | MICL.01449026/DBV | 14 | 490 | 10 | 26 | 1841 | 158.2975 | 0.32689 | [8 empty] | A04 | 2523.6 | MICL0.01449026/DBV |  | 2523.6 |  | 1841 | 1841 | 1841 | H | 1,362 | 1,362 | 1,362 |  | 0.0003969 | 1.7346 | 2 | 0.00036735
Vloerput | Mini Canal | Nee | standaard | MICL.01449026/DDB | 14 | 490 | 10 | 26 | 1921 | 165.1763 | 0.35302 | [8 empty] | A04 | 2122.4 | MICL0.01449026/DDB |  | 2122.4 |  | 1921 | 1921 | 1921 | H | 1,362 | 1,362 | 1,362 |  | 0.0003969 | 1.7346 | 2 | 0.00036735
Vloerput | Mini Canal | Nee | standaard | MICL.01449026/DMN | 14 | 490 | 10 | 26 | 1841 | 158.2975 | 0.32689 | [8 empty] | A04 | 2240.5 | MICL0.01449026/DMN |  | 2240.5 |  | 1841 | 1841 | 1841 | H | 1,362 | 1,362 | 1,362 |  | 0.0003969 | 1.7346 | 2 | 0.00036735
Vloerput | Mini Canal | Nee | standaard | MICL.01449026/DMV | 14 | 490 | 10 | 26 | 1841 | 158.2975 | 0.32689 | [8 empty] | A04 | 2523.6 | MICL0.01449026/DMV |  | 2523.6 |  | 1841 | 1841 | 1841 | H | 1,362 | 1,362 | 1,362 |  | 0.0003969 | 1.7346 | 2 | 0.00036735
Vloerput | Mini Canal | Nee | standaard | MICL.01449026/DNA | 14 | 490 | 10 | 26 | 1921 | 165.1763 | 0.35302 | [8 empty] | A04 | 2063.5 | MICL0.01449026/DNA |  | 2063.5 |  | 1921 | 1921 | 1921 | H | 1,362 | 1,362 | 1,362 |  | 0.0003969 | 1.7346 | 2 | 0.00036735
Vloerput | Mini Canal | Nee | Jaga kleur | MICL.01449026/DNCklr | 14 | 490 | 10 | 26 | 1921 | 165.1763 | 0.35302 | [8 empty] | A04 | 2268.8 | MICL0.01449026/DNC |  | 2268.8 |  | 1921 | 1921 | 1921 | H | 1,362 | 1,362 | 1,362 |  | 0.0003969 | 1.7346 | 2 | 0.00036735
Vloerput | Mini Canal | Nee | standaard | MICL.01449026/DON | 14 | 490 | 10 | 26 | 1841 | 158.2975 | 0.32689 | [8 empty] | A04 | 2240.5 | MICL0.01449026/DON |  | 2240.5 |  | 1841 | 1841 | 1841 | H | 1,362 | 1,362 | 1,362 |  | 0.0003969 | 1.7346 | 2 | 0.00036735
Vloerput | Mini Canal | Nee | standaard | MICL.01449026/DOV | 14 | 490 | 10 | 26 | 1841 | 158.2975 | 0.32689 | [8 empty] | A04 | 2523.6 | MICL0.01449026/DOV |  | 2523.6 |  | 1841 | 1841 | 1841 | H | 1,362 | 1,362 | 1,362 |  | 0.0003969 | 1.7346 | 2 | 0.00036735
Vloerput | Mini Canal | Nee | standaard | MICL.01449026/RBL | 14 | 490 | 10 | 26 | 1980 | 170.2494 | 0.37287 | [8 empty] | A04 | 2122.4 | MICL0.01449026/RBL |  | 2122.4 |  | 1980 | 1980 | 1980 | H | 1,362 | 1,362 | 1,362 |  | 0.0003969 | 1.7346 | 2 | 0.00036735
Vloerput | Mini Canal | Nee | standaard | MICL.01449026/RBN | 14 | 490 | 10 | 26 | 1921 | 165.1763 | 0.35302 | [8 empty] | A04 | 1850.1 | MICL0.01449026/RBN |  | 1850.1 |  | 1921 | 1921 | 1921 | H | 1,362 | 1,362 | 1,362 |  | 0.0003969 | 1.7346 | 2 | 0.00036735
Vloerput | Mini Canal | Nee | standaard | MICL.01449026/RBR | 14 | 490 | 10 | 26 | 1980 | 170.2494 | 0.37287 | [8 empty] | A04 | 2122.4 | MICL0.01449026/RBR |  | 2122.4 |  | 1980 | 1980 | 1980 | H | 1,362 | 1,362 | 1,362 |  | 0.0003969 | 1.7346 | 2 | 0.00036735
Vloerput | Mini Canal | Nee | standaard | MICL.01449026/RBV | 14 | 490 | 10 | 26 | 1921 | 165.1763 | 0.35302 | [8 empty] | A04 | 2126.1 | MICL0.01449026/RBV |  | 2126.1 |  | 1921 | 1921 | 1921 | H | 1,362 | 1,362 | 1,362 |  | 0.0003969 | 1.7346 | 2 | 0.00036735
Vloerput | Mini Canal | Nee | standaard | MICL.01449026/RDB | 14 | 490 | 10 | 26 | 1980 | 170.2494 | 0.37287 | [8 empty] | A04 | 2122.4 | MICL0.01449026/RDB |  | 2122.4 |  | 1980 | 1980 | 1980 | H | 1,362 | 1,362 | 1,362 |  | 0.0003969 | 1.7346 | 2 | 0.00036735
Vloerput | Mini Canal | Nee | standaard | MICL.01449026/RMN | 14 | 490 | 10 | 26 | 1921 | 165.1763 | 0.35302 | [8 empty] | A04 | 1752 | MICL0.01449026/RMN |  | 1752 |  | 1921 | 1921 | 1921 | H | 1,362 | 1,362 | 1,362 |  | 0.0003969 | 1.7346 | 2 | 0.00036735
Vloerput | Mini Canal | Nee | standaard | MICL.01449026/RMV | 14 | 490 | 10 | 26 | 1921 | 165.1763 | 0.35302 | [8 empty] | A04 | 2028 | MICL0.01449026/RMV |  | 2028 |  | 1921 | 1921 | 1921 | H | 1,362 | 1,362 | 1,362 |  | 0.0003969 | 1.7346 | 2 | 0.00036735
Vloerput | Mini Canal | Nee | standaard | MICL.01449026/RNA | 14 | 490 | 10 | 26 | 1980 | 170.2494 | 0.37287 | [8 empty] | A04 | 2063.5 | MICL0.01449026/RNA |  | 2063.5 |  | 1980 | 1980 | 1980 | H | 1,362 | 1,362 | 1,362 |  | 0.0003969 | 1.7346 | 2 | 0.00036735
Vloerput | Mini Canal | Nee | standaard | MICL.01449026/RON | 14 | 490 | 10 | 26 | 1921 | 165.1763 | 0.35302 | [8 empty] | A04 | 1850.1 | MICL0.01449026/RON |  | 1850.1 |  | 1921 | 1921 | 1921 | H | 1,362 | 1,362 | 1,362 |  | 0.0003969 | 1.7346 | 2 | 0.00036735
Vloerput | Mini Canal | Nee | standaard | MICL.01449026/ROV | 14 | 490 | 10 | 26 | 1921 | 165.1763 | 0.35302 | [8 empty] | A04 | 2126.1 | MICL0.01449026/ROV |  | 2126.1 |  | 1921 | 1921 | 1921 | H | 1,362 | 1,362 | 1,362 |  | 0.0003969 | 1.7346 | 2 | 0.00036735
Vloerput | Mini Canal | Nee | standaard | MICL.01449026/RSS | 14 | 490 | 10 | 26 | 1901 | 163.4566 | 0.3464 | [8 empty] | A04 | 4494.6 | MICL0.01449026/RSS |  | 4494.6 |  | 1901 | 1901 | 1901 | H | 1,362 | 1,362 | 1,362 |  | 0.0003969 | 1.7346 | 2 | 0.00036735
Vloerput | Mini Canal | Nee | standaard | MICL.01449026/SBL | 14 | 490 | 10 | 26 | 1980 | 170.2494 | 0.37287 | [8 empty] | A04 | 2008.9 | MICL0.01449026/SBL |  | 2008.9 |  | 1980 | 1980 | 1980 | H | 1,362 | 1,362 | 1,362 |  | 0.0003969 | 1.7346 | 2 | 0.00036735
Vloerput | Mini Canal | Nee | standaard | MICL.01449026/SBR | 14 | 490 | 10 | 26 | 1980 | 170.2494 | 0.37287 | [8 empty] | A04 | 2008.9 | MICL0.01449026/SBR |  | 2008.9 |  | 1980 | 1980 | 1980 | H | 1,362 | 1,362 | 1,362 |  | 0.0003969 | 1.7346 | 2 | 0.00036735
Vloerput | Mini Canal | Nee | standaard | MICL.01449026/SDB | 14 | 490 | 10 | 26 | 1980 | 170.2494 | 0.37287 | [8 empty] | A04 | 2008.9 | MICL0.01449026/SDB |  | 2008.9 |  | 1980 | 1980 | 1980 | H | 1,362 | 1,362 | 1,362 |  | 0.0003969 | 1.7346 | 2 | 0.00036735
Vloerput | Mini Canal | Nee | standaard | MICL.01449026/SNA | 14 | 490 | 10 | 26 | 1980 | 170.2494 | 0.37287 | [8 empty] | A04 | 1891 | MICL0.01449026/SNA |  | 1891 |  | 1980 | 1980 | 1980 | H | 1,362 | 1,362 | 1,362 |  | 0.0003969 | 1.7346 | 2 | 0.00036735
Vloerput | Mini Canal | Nee | Jaga kleur | MICL.01449026/SNCklr | 14 | 490 | 10 | 26 | 1980 | 170.2494 | 0.37287 | [8 empty] | A04 | 2032.6 | MICL0.01449026/SNC |  | 2032.6 |  | 1980 | 1980 | 1980 | H | 1,362 | 1,362 | 1,362 |  | 0.0003969 | 1.7346 | 2 | 0.00036735
Vloerput | Mini Canal | Nee | standaard | MICL.01449034/DBL | 14 | 490 | 15 | 34 | 2621 | 225.3654 | 0.44631 | [8 empty] | A04 | 2777.9 | MICL0.01449034/DBL |  | 2777.9 |  | 2621 | 2621 | 2621 | H | 1,362 | 1,362 | 1,362 |  | 0.0002083 | 1.724 | 2 | 0.00046183
Vloerput | Mini Canal | Nee | standaard | MICL.01449034/DBN | 14 | 490 | 15 | 34 | 2513 | 216.0791 | 0.41261 | [8 empty] | A04 | 2768.8 | MICL0.01449034/DBN |  | 2768.8 |  | 2513 | 2513 | 2513 | H | 1,362 | 1,362 | 1,362 |  | 0.0002083 | 1.724 | 2 | 0.00046183
Vloerput | Mini Canal | Nee | standaard | MICL.01449034/DBR | 14 | 490 | 15 | 34 | 2621 | 225.3654 | 0.44631 | [8 empty] | A04 | 2777.9 | MICL0.01449034/DBR |  | 2777.9 |  | 2621 | 2621 | 2621 | H | 1,362 | 1,362 | 1,362 |  | 0.0002083 | 1.724 | 2 | 0.00046183
Vloerput | Mini Canal | Nee | standaard | MICL.01449034/DBV | 14 | 490 | 15 | 34 | 2513 | 216.0791 | 0.41261 | [8 empty] | A04 | 3167.3 | MICL0.01449034/DBV |  | 3167.3 |  | 2513 | 2513 | 2513 | H | 1,362 | 1,362 | 1,362 |  | 0.0002083 | 1.724 | 2 | 0.00046183
Vloerput | Mini Canal | Nee | standaard | MICL.01449034/DDB | 14 | 490 | 15 | 34 | 2621 | 225.3654 | 0.44631 | [8 empty] | A04 | 2777.9 | MICL0.01449034/DDB |  | 2777.9 |  | 2621 | 2621 | 2621 | H | 1,362 | 1,362 | 1,362 |  | 0.0002083 | 1.724 | 2 | 0.00046183
Vloerput | Mini Canal | Nee | standaard | MICL.01449034/DMN | 14 | 490 | 15 | 34 | 2513 | 216.0791 | 0.41261 | [8 empty] | A04 | 2768.8 | MICL0.01449034/DMN |  | 2768.8 |  | 2513 | 2513 | 2513 | H | 1,362 | 1,362 | 1,362 |  | 0.0002083 | 1.724 | 2 | 0.00046183
Vloerput | Mini Canal | Nee | standaard | MICL.01449034/DMV | 14 | 490 | 15 | 34 | 2513 | 216.0791 | 0.41261 | [8 empty] | A04 | 3167.3 | MICL0.01449034/DMV |  | 3167.3 |  | 2513 | 2513 | 2513 | H | 1,362 | 1,362 | 1,362 |  | 0.0002083 | 1.724 | 2 | 0.00046183
Vloerput | Mini Canal | Nee | standaard | MICL.01449034/DNA | 14 | 490 | 15 | 34 | 2621 | 225.3654 | 0.44631 | [8 empty] | A04 | 2701.4 | MICL0.01449034/DNA |  | 2701.4 |  | 2621 | 2621 | 2621 | H | 1,362 | 1,362 | 1,362 |  | 0.0002083 | 1.724 | 2 | 0.00046183
Vloerput | Mini Canal | Nee | Jaga kleur | MICL.01449034/DNCklr | 14 | 490 | 15 | 34 | 2621 | 225.3654 | 0.44631 | [8 empty] | A04 | 2980.2 | MICL0.01449034/DNC |  | 2980.2 |  | 2621 | 2621 | 2621 | H | 1,362 | 1,362 | 1,362 |  | 0.0002083 | 1.724 | 2 | 0.00046183
Vloerput | Mini Canal | Nee | standaard | MICL.01449034/DON | 14 | 490 | 15 | 34 | 2513 | 216.0791 | 0.41261 | [8 empty] | A04 | 2768.8 | MICL0.01449034/DON |  | 2768.8 |  | 2513 | 2513 | 2513 | H | 1,362 | 1,362 | 1,362 |  | 0.0002083 | 1.724 | 2 | 0.00046183
Vloerput | Mini Canal | Nee | standaard | MICL.01449034/DOV | 14 | 490 | 15 | 34 | 2513 | 216.0791 | 0.41261 | [8 empty] | A04 | 3167.3 | MICL0.01449034/DOV |  | 3167.3 |  | 2513 | 2513 | 2513 | H | 1,362 | 1,362 | 1,362 |  | 0.0002083 | 1.724 | 2 | 0.00046183
Vloerput | Mini Canal | Nee | standaard | MICL.01449034/RBL | 14 | 490 | 15 | 34 | 2702 | 232.3302 | 0.4724 | [8 empty] | A04 | 2777.9 | MICL0.01449034/RBL |  | 2777.9 |  | 2702 | 2702 | 2702 | H | 1,362 | 1,362 | 1,362 |  | 0.0002083 | 1.724 | 2 | 0.00046183
Vloerput | Mini Canal | Nee | standaard | MICL.01449034/RBN | 14 | 490 | 15 | 34 | 2621 | 225.3654 | 0.44631 | [8 empty] | A04 | 2313.8 | MICL0.01449034/RBN |  | 2313.8 |  | 2621 | 2621 | 2621 | H | 1,362 | 1,362 | 1,362 |  | 0.0002083 | 1.724 | 2 | 0.00046183
Vloerput | Mini Canal | Nee | standaard | MICL.01449034/RBR | 14 | 490 | 15 | 34 | 2702 | 232.3302 | 0.4724 | [8 empty] | A04 | 2777.9 | MICL0.01449034/RBR |  | 2777.9 |  | 2702 | 2702 | 2702 | H | 1,362 | 1,362 | 1,362 |  | 0.0002083 | 1.724 | 2 | 0.00046183
Vloerput | Mini Canal | Nee | standaard | MICL.01449034/RBV | 14 | 490 | 15 | 34 | 2621 | 225.3654 | 0.44631 | [8 empty] | A04 | 2679.8 | MICL0.01449034/RBV |  | 2679.8 |  | 2621 | 2621 | 2621 | H | 1,362 | 1,362 | 1,362 |  | 0.0002083 | 1.724 | 2 | 0.00046183
Vloerput | Mini Canal | Nee | standaard | MICL.01449034/RDB | 14 | 490 | 15 | 34 | 2702 | 232.3302 | 0.4724 | [8 empty] | A04 | 2777.9 | MICL0.01449034/RDB |  | 2777.9 |  | 2702 | 2702 | 2702 | H | 1,362 | 1,362 | 1,362 |  | 0.0002083 | 1.724 | 2 | 0.00046183
Vloerput | Mini Canal | Nee | standaard | MICL.01449034/RMN | 14 | 490 | 15 | 34 | 2621 | 225.3654 | 0.44631 | [8 empty] | A04 | 2187.7 | MICL0.01449034/RMN |  | 2187.7 |  | 2621 | 2621 | 2621 | H | 1,362 | 1,362 | 1,362 |  | 0.0002083 | 1.724 | 2 | 0.00046183
Vloerput | Mini Canal | Nee | standaard | MICL.01449034/RMV | 14 | 490 | 15 | 34 | 2621 | 225.3654 | 0.44631 | [8 empty] | A04 | 2480 | MICL0.01449034/RMV |  | 2480 |  | 2621 | 2621 | 2621 | H | 1,362 | 1,362 | 1,362 |  | 0.0002083 | 1.724 | 2 | 0.00046183
Vloerput | Mini Canal | Nee | standaard | MICL.01449034/RNA | 14 | 490 | 15 | 34 | 2702 | 232.3302 | 0.4724 | [8 empty] | A04 | 2701.4 | MICL0.01449034/RNA |  | 2701.4 |  | 2702 | 2702 | 2702 | H | 1,362 | 1,362 | 1,362 |  | 0.0002083 | 1.724 | 2 | 0.00046183
Vloerput | Mini Canal | Nee | standaard | MICL.01449034/RON | 14 | 490 | 15 | 34 | 2621 | 225.3654 | 0.44631 | [8 empty] | A04 | 2313.8 | MICL0.01449034/RON |  | 2313.8 |  | 2621 | 2621 | 2621 | H | 1,362 | 1,362 | 1,362 |  | 0.0002083 | 1.724 | 2 | 0.00046183
Vloerput | Mini Canal | Nee | standaard | MICL.01449034/ROV | 14 | 490 | 15 | 34 | 2621 | 225.3654 | 0.44631 | [8 empty] | A04 | 2679.8 | MICL0.01449034/ROV |  | 2679.8 |  | 2621 | 2621 | 2621 | H | 1,362 | 1,362 | 1,362 |  | 0.0002083 | 1.724 | 2 | 0.00046183
Vloerput | Mini Canal | Nee | standaard | MICL.01449034/RSS | 14 | 490 | 15 | 34 | 2594 | 223.0439 | 0.43777 | [8 empty] | A04 | 5642.1 | MICL0.01449034/RSS |  | 5642.1 |  | 2594 | 2594 | 2594 | H | 1,362 | 1,362 | 1,362 |  | 0.0002083 | 1.724 | 2 | 0.00046183
Vloerput | Mini Canal | Nee | standaard | MICL.01449034/SBL | 14 | 490 | 15 | 34 | 2702 | 232.3302 | 0.4724 | [8 empty] | A04 | 2599 | MICL0.01449034/SBL |  | 2599 |  | 2702 | 2702 | 2702 | H | 1,362 | 1,362 | 1,362 |  | 0.0002083 | 1.724 | 2 | 0.00046183
Vloerput | Mini Canal | Nee | standaard | MICL.01449034/SBR | 14 | 490 | 15 | 34 | 2702 | 232.3302 | 0.4724 | [8 empty] | A04 | 2599 | MICL0.01449034/SBR |  | 2599 |  | 2702 | 2702 | 2702 | H | 1,362 | 1,362 | 1,362 |  | 0.0002083 | 1.724 | 2 | 0.00046183
Vloerput | Mini Canal | Nee | standaard | MICL.01449034/SDB | 14 | 490 | 15 | 34 | 2702 | 232.3302 | 0.4724 | [8 empty] | A04 | 2599 | MICL0.01449034/SDB |  | 2599 |  | 2702 | 2702 | 2702 | H | 1,362 | 1,362 | 1,362 |  | 0.0002083 | 1.724 | 2 | 0.00046183
Vloerput | Mini Canal | Nee | standaard | MICL.01449034/SNA | 14 | 490 | 15 | 34 | 2702 | 232.3302 | 0.4724 | [8 empty] | A04 | 2412.1 | MICL0.01449034/SNA |  | 2412.1 |  | 2702 | 2702 | 2702 | H | 1,362 | 1,362 | 1,362 |  | 0.0002083 | 1.724 | 2 | 0.00046183
Vloerput | Mini Canal | Nee | Jaga kleur | MICL.01449034/SNCklr | 14 | 490 | 15 | 34 | 2702 | 232.3302 | 0.4724 | [8 empty] | A04 | 2599 | MICL0.01449034/SNC |  | 2599 |  | 2702 | 2702 | 2702 | H | 1,362 | 1,362 | 1,362 |  | 0.0002083 | 1.724 | 2 | 0.00046183
Vloerput | Mini Canal | Nee | standaard | MICL.01449042/DBL | 14 | 490 | 20 | 42 | 3533 | 303.7833 | 0.5598 | [8 empty] | A04 | 3208.4 | MICL0.01449042/DBL |  | 3208.4 |  | 3533 | 3533 | 3533 | H | 1,362 | 1,362 | 1,362 |  | 0.0001276 | 1.7219 | 2 | 0.00037661
Vloerput | Mini Canal | Nee | standaard | MICL.01449042/DBN | 14 | 490 | 20 | 42 | 3387 | 291.2296 | 0.51687 | [8 empty] | A04 | 3179.2 | MICL0.01449042/DBN |  | 3179.2 |  | 3387 | 3387 | 3387 | H | 1,362 | 1,362 | 1,362 |  | 0.0001276 | 1.7219 | 2 | 0.00037661
Vloerput | Mini Canal | Nee | standaard | MICL.01449042/DBR | 14 | 490 | 20 | 42 | 3533 | 303.7833 | 0.5598 | [8 empty] | A04 | 3208.4 | MICL0.01449042/DBR |  | 3208.4 |  | 3533 | 3533 | 3533 | H | 1,362 | 1,362 | 1,362 |  | 0.0001276 | 1.7219 | 2 | 0.00037661
Vloerput | Mini Canal | Nee | standaard | MICL.01449042/DBV | 14 | 490 | 20 | 42 | 3387 | 291.2296 | 0.51687 | [8 empty] | A04 | 3689.4 | MICL0.01449042/DBV |  | 3689.4 |  | 3387 | 3387 | 3387 | H | 1,362 | 1,362 | 1,362 |  | 0.0001276 | 1.7219 | 2 | 0.00037661
Vloerput | Mini Canal | Nee | standaard | MICL.01449042/DDB | 14 | 490 | 20 | 42 | 3533 | 303.7833 | 0.5598 | [8 empty] | A04 | 3208.4 | MICL0.01449042/DDB |  | 3208.4 |  | 3533 | 3533 | 3533 | H | 1,362 | 1,362 | 1,362 |  | 0.0001276 | 1.7219 | 2 | 0.00037661
Vloerput | Mini Canal | Nee | standaard | MICL.01449042/DMN | 14 | 490 | 20 | 42 | 3387 | 291.2296 | 0.51687 | [8 empty] | A04 | 3179.2 | MICL0.01449042/DMN |  | 3179.2 |  | 3387 | 3387 | 3387 | H | 1,362 | 1,362 | 1,362 |  | 0.0001276 | 1.7219 | 2 | 0.00037661
Vloerput | Mini Canal | Nee | standaard | MICL.01449042/DMV | 14 | 490 | 20 | 42 | 3387 | 291.2296 | 0.51687 | [8 empty] | A04 | 3689.4 | MICL0.01449042/DMV |  | 3689.4 |  | 3387 | 3387 | 3387 | H | 1,362 | 1,362 | 1,362 |  | 0.0001276 | 1.7219 | 2 | 0.00037661
Vloerput | Mini Canal | Nee | standaard | MICL.01449042/DNA | 14 | 490 | 20 | 42 | 3533 | 303.7833 | 0.5598 | [8 empty] | A04 | 3068.5 | MICL0.01449042/DNA |  | 3068.5 |  | 3533 | 3533 | 3533 | H | 1,362 | 1,362 | 1,362 |  | 0.0001276 | 1.7219 | 2 | 0.00037661
Vloerput | Mini Canal | Nee | Jaga kleur | MICL.01449042/DNCklr | 14 | 490 | 20 | 42 | 3533 | 303.7833 | 0.5598 | [8 empty] | A04 | 3368.9 | MICL0.01449042/DNC |  | 3368.9 |  | 3533 | 3533 | 3533 | H | 1,362 | 1,362 | 1,362 |  | 0.0001276 | 1.7219 | 2 | 0.00037661
Vloerput | Mini Canal | Nee | standaard | MICL.01449042/DON | 14 | 490 | 20 | 42 | 3387 | 291.2296 | 0.51687 | [8 empty] | A04 | 3179.2 | MICL0.01449042/DON |  | 3179.2 |  | 3387 | 3387 | 3387 | H | 1,362 | 1,362 | 1,362 |  | 0.0001276 | 1.7219 | 2 | 0.00037661
Vloerput | Mini Canal | Nee | standaard | MICL.01449042/DOV | 14 | 490 | 20 | 42 | 3387 | 291.2296 | 0.51687 | [8 empty] | A04 | 3689.4 | MICL0.01449042/DOV |  | 3689.4 |  | 3387 | 3387 | 3387 | H | 1,362 | 1,362 | 1,362 |  | 0.0001276 | 1.7219 | 2 | 0.00037661
Vloerput | Mini Canal | Nee | standaard | MICL.01449042/RBL | 14 | 490 | 20 | 42 | 3642 | 313.1556 | 0.59292 | [8 empty] | A04 | 3208.4 | MICL0.01449042/RBL |  | 3208.4 |  | 3642 | 3642 | 3642 | H | 1,362 | 1,362 | 1,362 |  | 0.0001276 | 1.7219 | 2 | 0.00037661
Vloerput | Mini Canal | Nee | standaard | MICL.01449042/RBN | 14 | 490 | 20 | 42 | 3533 | 303.7833 | 0.5598 | [8 empty] | A04 | 2670.8 | MICL0.01449042/RBN |  | 2670.8 |  | 3533 | 3533 | 3533 | H | 1,362 | 1,362 | 1,362 |  | 0.0001276 | 1.7219 | 2 | 0.00037661
Vloerput | Mini Canal | Nee | standaard | MICL.01449042/RBR | 14 | 490 | 20 | 42 | 3642 | 313.1556 | 0.59292 | [8 empty] | A04 | 3208.4 | MICL0.01449042/RBR |  | 3208.4 |  | 3642 | 3642 | 3642 | H | 1,362 | 1,362 | 1,362 |  | 0.0001276 | 1.7219 | 2 | 0.00037661
Vloerput | Mini Canal | Nee | standaard | MICL.01449042/RBV | 14 | 490 | 20 | 42 | 3533 | 303.7833 | 0.5598 | [8 empty] | A04 | 3123.9 | MICL0.01449042/RBV |  | 3123.9 |  | 3533 | 3533 | 3533 | H | 1,362 | 1,362 | 1,362 |  | 0.0001276 | 1.7219 | 2 | 0.00037661
Vloerput | Mini Canal | Nee | standaard | MICL.01449042/RDB | 14 | 490 | 20 | 42 | 3642 | 313.1556 | 0.59292 | [8 empty] | A04 | 3208.4 | MICL0.01449042/RDB |  | 3208.4 |  | 3642 | 3642 | 3642 | H | 1,362 | 1,362 | 1,362 |  | 0.0001276 | 1.7219 | 2 | 0.00037661
Vloerput | Mini Canal | Nee | standaard | MICL.01449042/RMN | 14 | 490 | 20 | 42 | 3533 | 303.7833 | 0.5598 | [8 empty] | A04 | 2513.9 | MICL0.01449042/RMN |  | 2513.9 |  | 3533 | 3533 | 3533 | H | 1,362 | 1,362 | 1,362 |  | 0.0001276 | 1.7219 | 2 | 0.00037661
Vloerput | Mini Canal | Nee | standaard | MICL.01449042/RMV | 14 | 490 | 20 | 42 | 3533 | 303.7833 | 0.5598 | [8 empty] | A04 | 2877 | MICL0.01449042/RMV |  | 2877 |  | 3533 | 3533 | 3533 | H | 1,362 | 1,362 | 1,362 |  | 0.0001276 | 1.7219 | 2 | 0.00037661
Vloerput | Mini Canal | Nee | standaard | MICL.01449042/RNA | 14 | 490 | 20 | 42 | 3642 | 313.1556 | 0.59292 | [8 empty] | A04 | 3068.5 | MICL0.01449042/RNA |  | 3068.5 |  | 3642 | 3642 | 3642 | H | 1,362 | 1,362 | 1,362 |  | 0.0001276 | 1.7219 | 2 | 0.00037661
Vloerput | Mini Canal | Nee | standaard | MICL.01449042/RON | 14 | 490 | 20 | 42 | 3533 | 303.7833 | 0.5598 | [8 empty] | A04 | 2670.8 | MICL0.01449042/RON |  | 2670.8 |  | 3533 | 3533 | 3533 | H | 1,362 | 1,362 | 1,362 |  | 0.0001276 | 1.7219 | 2 | 0.00037661
Vloerput | Mini Canal | Nee | standaard | MICL.01449042/ROV | 14 | 490 | 20 | 42 | 3533 | 303.7833 | 0.5598 | [8 empty] | A04 | 3123.9 | MICL0.01449042/ROV |  | 3123.9 |  | 3533 | 3533 | 3533 | H | 1,362 | 1,362 | 1,362 |  | 0.0001276 | 1.7219 | 2 | 0.00037661
Vloerput | Mini Canal | Nee | standaard | MICL.01449042/RSS | 14 | 490 | 20 | 42 | 3496 | 300.6019 | 0.54877 | [8 empty] | A04 | 7149.2 | MICL0.01449042/RSS |  | 7149.2 |  | 3496 | 3496 | 3496 | H | 1,362 | 1,362 | 1,362 |  | 0.0001276 | 1.7219 | 2 | 0.00037661
Vloerput | Mini Canal | Nee | standaard | MICL.01449042/SBL | 14 | 490 | 20 | 42 | 3642 | 313.1556 | 0.59292 | [8 empty] | A04 | 3058.4 | MICL0.01449042/SBL |  | 3058.4 |  | 3642 | 3642 | 3642 | H | 1,362 | 1,362 | 1,362 |  | 0.0001276 | 1.7219 | 2 | 0.00037661
Vloerput | Mini Canal | Nee | standaard | MICL.01449042/SBR | 14 | 490 | 20 | 42 | 3642 | 313.1556 | 0.59292 | [8 empty] | A04 | 3058.4 | MICL0.01449042/SBR |  | 3058.4 |  | 3642 | 3642 | 3642 | H | 1,362 | 1,362 | 1,362 |  | 0.0001276 | 1.7219 | 2 | 0.00037661
Vloerput | Mini Canal | Nee | standaard | MICL.01449042/SDB | 14 | 490 | 20 | 42 | 3642 | 313.1556 | 0.59292 | [8 empty] | A04 | 3058.4 | MICL0.01449042/SDB |  | 3058.4 |  | 3642 | 3642 | 3642 | H | 1,362 | 1,362 | 1,362 |  | 0.0001276 | 1.7219 | 2 | 0.00037661
Vloerput | Mini Canal | Nee | standaard | MICL.01449042/SNA | 14 | 490 | 20 | 42 | 3642 | 313.1556 | 0.59292 | [8 empty] | A04 | 2841.6 | MICL0.01449042/SNA |  | 2841.6 |  | 3642 | 3642 | 3642 | H | 1,362 | 1,362 | 1,362 |  | 0.0001276 | 1.7219 | 2 | 0.00037661
Vloerput | Mini Canal | Nee | Jaga kleur | MICL.01449042/SNCklr | 14 | 490 | 20 | 42 | 3642 | 313.1556 | 0.59292 | [8 empty] | A04 | 3074.8 | MICL0.01449042/SNC |  | 3074.8 |  | 3642 | 3642 | 3642 | H | 1,362 | 1,362 | 1,362 |  | 0.0001276 | 1.7219 | 2 | 0.00037661
Vloerput | Mini Canal | Nee | standaard | MICL.01907026/DBL | 19 | 70 | 10 | 26 | 190 | 16.3371 | 0.0014119 | [8 empty] | A04 | 421.7 | MICL0.01907026/DBL |  | 421.7 |  | 190 | 190 | 190 | H | 1,362 | 1,362 | 1,362 |  | 0.0003969 | 1.7346 | 2 | 0.00036735
Vloerput | Mini Canal | Nee | standaard | MICL.01907026/DBN | 19 | 70 | 10 | 26 | 182 | 15.6492 | 0.0013003 | [8 empty] | A04 | 438.2 | MICL0.01907026/DBN |  | 438.2 |  | 182 | 182 | 182 | H | 1,362 | 1,362 | 1,362 |  | 0.0003969 | 1.7346 | 2 | 0.00036735
Vloerput | Mini Canal | Nee | standaard | MICL.01907026/DBR | 19 | 70 | 10 | 26 | 190 | 16.3371 | 0.0014119 | [8 empty] | A04 | 421.7 | MICL0.01907026/DBR |  | 421.7 |  | 190 | 190 | 190 | H | 1,362 | 1,362 | 1,362 |  | 0.0003969 | 1.7346 | 2 | 0.00036735
Vloerput | Mini Canal | Nee | standaard | MICL.01907026/DBV | 19 | 70 | 10 | 26 | 182 | 15.6492 | 0.0013003 | [8 empty] | A04 | 478.2 | MICL0.01907026/DBV |  | 478.2 |  | 182 | 182 | 182 | H | 1,362 | 1,362 | 1,362 |  | 0.0003969 | 1.7346 | 2 | 0.00036735
Vloerput | Mini Canal | Nee | standaard | MICL.01907026/DDB | 19 | 70 | 10 | 26 | 190 | 16.3371 | 0.0014119 | [8 empty] | A04 | 421.7 | MICL0.01907026/DDB |  | 421.7 |  | 190 | 190 | 190 | H | 1,362 | 1,362 | 1,362 |  | 0.0003969 | 1.7346 | 2 | 0.00036735
Vloerput | Mini Canal | Nee | standaard | MICL.01907026/DMN | 19 | 70 | 10 | 26 | 182 | 15.6492 | 0.0013003 | [8 empty] | A04 | 438.2 | MICL0.01907026/DMN |  | 438.2 |  | 182 | 182 | 182 | H | 1,362 | 1,362 | 1,362 |  | 0.0003969 | 1.7346 | 2 | 0.00036735
Vloerput | Mini Canal | Nee | standaard | MICL.01907026/DMV | 19 | 70 | 10 | 26 | 182 | 15.6492 | 0.0013003 | [8 empty] | A04 | 478.2 | MICL0.01907026/DMV |  | 478.2 |  | 182 | 182 | 182 | H | 1,362 | 1,362 | 1,362 |  | 0.0003969 | 1.7346 | 2 | 0.00036735
Vloerput | Mini Canal | Nee | standaard | MICL.01907026/DNA | 19 | 70 | 10 | 26 | 190 | 16.3371 | 0.0014119 | [8 empty] | A04 | 413.3 | MICL0.01907026/DNA |  | 413.3 |  | 190 | 190 | 190 | H | 1,362 | 1,362 | 1,362 |  | 0.0003969 | 1.7346 | 2 | 0.00036735
Vloerput | Mini Canal | Nee | Jaga kleur | MICL.01907026/DNCklr | 19 | 70 | 10 | 26 | 190 | 16.3371 | 0.0014119 | [8 empty] | A04 | 442.3 | MICL0.01907026/DNC |  | 442.3 |  | 190 | 190 | 190 | H | 1,362 | 1,362 | 1,362 |  | 0.0003969 | 1.7346 | 2 | 0.00036735
Vloerput | Mini Canal | Nee | standaard | MICL.01907026/DON | 19 | 70 | 10 | 26 | 182 | 15.6492 | 0.0013003 | [8 empty] | A04 | 438.2 | MICL0.01907026/DON |  | 438.2 |  | 182 | 182 | 182 | H | 1,362 | 1,362 | 1,362 |  | 0.0003969 | 1.7346 | 2 | 0.00036735
Vloerput | Mini Canal | Nee | standaard | MICL.01907026/DOV | 19 | 70 | 10 | 26 | 182 | 15.6492 | 0.0013003 | [8 empty] | A04 | 478.2 | MICL0.01907026/DOV |  | 478.2 |  | 182 | 182 | 182 | H | 1,362 | 1,362 | 1,362 |  | 0.0003969 | 1.7346 | 2 | 0.00036735
Vloerput | Mini Canal | Nee | standaard | MICL.01907026/RBL | 19 | 70 | 10 | 26 | 196 | 16.853 | 0.0014986 | [8 empty] | A04 | 421.7 | MICL0.01907026/RBL |  | 421.7 |  | 196 | 196 | 196 | H | 1,362 | 1,362 | 1,362 |  | 0.0003969 | 1.7346 | 2 | 0.00036735
Vloerput | Mini Canal | Nee | standaard | MICL.01907026/RBN | 19 | 70 | 10 | 26 | 190 | 16.3371 | 0.0014119 | [8 empty] | A04 | 383.3 | MICL0.01907026/RBN |  | 383.3 |  | 190 | 190 | 190 | H | 1,362 | 1,362 | 1,362 |  | 0.0003969 | 1.7346 | 2 | 0.00036735
Vloerput | Mini Canal | Nee | standaard | MICL.01907026/RBR | 19 | 70 | 10 | 26 | 196 | 16.853 | 0.0014986 | [8 empty] | A04 | 421.7 | MICL0.01907026/RBR |  | 421.7 |  | 196 | 196 | 196 | H | 1,362 | 1,362 | 1,362 |  | 0.0003969 | 1.7346 | 2 | 0.00036735
Vloerput | Mini Canal | Nee | standaard | MICL.01907026/RBV | 19 | 70 | 10 | 26 | 190 | 16.3371 | 0.0014119 | [8 empty] | A04 | 422.2 | MICL0.01907026/RBV |  | 422.2 |  | 190 | 190 | 190 | H | 1,362 | 1,362 | 1,362 |  | 0.0003969 | 1.7346 | 2 | 0.00036735
Vloerput | Mini Canal | Nee | standaard | MICL.01907026/RDB | 19 | 70 | 10 | 26 | 196 | 16.853 | 0.0014986 | [8 empty] | A04 | 421.7 | MICL0.01907026/RDB |  | 421.7 |  | 196 | 196 | 196 | H | 1,362 | 1,362 | 1,362 |  | 0.0003969 | 1.7346 | 2 | 0.00036735
Vloerput | Mini Canal | Nee | standaard | MICL.01907026/RMN | 19 | 70 | 10 | 26 | 190 | 16.3371 | 0.0014119 | [8 empty] | A04 | 369.4 | MICL0.01907026/RMN |  | 369.4 |  | 190 | 190 | 190 | H | 1,362 | 1,362 | 1,362 |  | 0.0003969 | 1.7346 | 2 | 0.00036735
Vloerput | Mini Canal | Nee | standaard | MICL.01907026/RMV | 19 | 70 | 10 | 26 | 190 | 16.3371 | 0.0014119 | [8 empty] | A04 | 408.3 | MICL0.01907026/RMV |  | 408.3 |  | 190 | 190 | 190 | H | 1,362 | 1,362 | 1,362 |  | 0.0003969 | 1.7346 | 2 | 0.00036735
Vloerput | Mini Canal | Nee | standaard | MICL.01907026/RNA | 19 | 70 | 10 | 26 | 196 | 16.853 | 0.0014986 | [8 empty] | A04 | 413.3 | MICL0.01907026/RNA |  | 413.3 |  | 196 | 196 | 196 | H | 1,362 | 1,362 | 1,362 |  | 0.0003969 | 1.7346 | 2 | 0.00036735
Vloerput | Mini Canal | Nee | standaard | MICL.01907026/RON | 19 | 70 | 10 | 26 | 190 | 16.3371 | 0.0014119 | [8 empty] | A04 | 383.3 | MICL0.01907026/RON |  | 383.3 |  | 190 | 190 | 190 | H | 1,362 | 1,362 | 1,362 |  | 0.0003969 | 1.7346 | 2 | 0.00036735
Vloerput | Mini Canal | Nee | standaard | MICL.01907026/ROV | 19 | 70 | 10 | 26 | 190 | 16.3371 | 0.0014119 | [8 empty] | A04 | 422.2 | MICL0.01907026/ROV |  | 422.2 |  | 190 | 190 | 190 | H | 1,362 | 1,362 | 1,362 |  | 0.0003969 | 1.7346 | 2 | 0.00036735
Vloerput | Mini Canal | Nee | standaard | MICL.01907026/RSS | 19 | 70 | 10 | 26 | 188 | 16.1651 | 0.0013836 | [8 empty] | A04 | 755.6 | MICL0.01907026/RSS |  | 755.6 |  | 188 | 188 | 188 | H | 1,362 | 1,362 | 1,362 |  | 0.0003969 | 1.7346 | 2 | 0.00036735
Vloerput | Mini Canal | Nee | standaard | MICL.01907026/SBL | 19 | 70 | 10 | 26 | 196 | 16.853 | 0.0014986 | [8 empty] | A04 | 405.7 | MICL0.01907026/SBL |  | 405.7 |  | 196 | 196 | 196 | H | 1,362 | 1,362 | 1,362 |  | 0.0003969 | 1.7346 | 2 | 0.00036735
Vloerput | Mini Canal | Nee | standaard | MICL.01907026/SBR | 19 | 70 | 10 | 26 | 196 | 16.853 | 0.0014986 | [8 empty] | A04 | 405.7 | MICL0.01907026/SBR |  | 405.7 |  | 196 | 196 | 196 | H | 1,362 | 1,362 | 1,362 |  | 0.0003969 | 1.7346 | 2 | 0.00036735
Vloerput | Mini Canal | Nee | standaard | MICL.01907026/SDB | 19 | 70 | 10 | 26 | 196 | 16.853 | 0.0014986 | [8 empty] | A04 | 405.7 | MICL0.01907026/SDB |  | 405.7 |  | 196 | 196 | 196 | H | 1,362 | 1,362 | 1,362 |  | 0.0003969 | 1.7346 | 2 | 0.00036735
Vloerput | Mini Canal | Nee | standaard | MICL.01907026/SNA | 19 | 70 | 10 | 26 | 196 | 16.853 | 0.0014986 | [8 empty] | A04 | 389.1 | MICL0.01907026/SNA |  | 389.1 |  | 196 | 196 | 196 | H | 1,362 | 1,362 | 1,362 |  | 0.0003969 | 1.7346 | 2 | 0.00036735
Vloerput | Mini Canal | Nee | Jaga kleur | MICL.01907026/SNCklr | 19 | 70 | 10 | 26 | 196 | 16.853 | 0.0014986 | [8 empty] | A04 | 409 | MICL0.01907026/SNC |  | 409 |  | 196 | 196 | 196 | H | 1,362 | 1,362 | 1,362 |  | 0.0003969 | 1.7346 | 2 | 0.00036735
Vloerput | Mini Canal | Nee | standaard | MICL.01907034/DBL | 19 | 70 | 15 | 34 | 257 | 22.098 | 0.002597 | [8 empty] | A04 | 500.7 | MICL0.01907034/DBL |  | 500.7 |  | 257 | 257 | 257 | H | 1,362 | 1,362 | 1,362 |  | 0.0002083 | 1.724 | 2 | 0.00046183
Vloerput | Mini Canal | Nee | standaard | MICL.01907034/DBN | 19 | 70 | 15 | 34 | 246 | 21.1522 | 0.0023837 | [8 empty] | A04 | 499.5 | MICL0.01907034/DBN |  | 499.5 |  | 246 | 246 | 246 | H | 1,362 | 1,362 | 1,362 |  | 0.0002083 | 1.724 | 2 | 0.00046183
Vloerput | Mini Canal | Nee | standaard | MICL.01907034/DBR | 19 | 70 | 15 | 34 | 257 | 22.098 | 0.002597 | [8 empty] | A04 | 500.7 | MICL0.01907034/DBR |  | 500.7 |  | 257 | 257 | 257 | H | 1,362 | 1,362 | 1,362 |  | 0.0002083 | 1.724 | 2 | 0.00046183
Vloerput | Mini Canal | Nee | standaard | MICL.01907034/DBV | 19 | 70 | 15 | 34 | 246 | 21.1522 | 0.0023837 | [8 empty] | A04 | 555.4 | MICL0.01907034/DBV |  | 555.4 |  | 246 | 246 | 246 | H | 1,362 | 1,362 | 1,362 |  | 0.0002083 | 1.724 | 2 | 0.00046183
Vloerput | Mini Canal | Nee | standaard | MICL.01907034/DDB | 19 | 70 | 15 | 34 | 257 | 22.098 | 0.002597 | [8 empty] | A04 | 500.7 | MICL0.01907034/DDB |  | 500.7 |  | 257 | 257 | 257 | H | 1,362 | 1,362 | 1,362 |  | 0.0002083 | 1.724 | 2 | 0.00046183
Vloerput | Mini Canal | Nee | standaard | MICL.01907034/DMN | 19 | 70 | 15 | 34 | 246 | 21.1522 | 0.0023837 | [8 empty] | A04 | 499.5 | MICL0.01907034/DMN |  | 499.5 |  | 246 | 246 | 246 | H | 1,362 | 1,362 | 1,362 |  | 0.0002083 | 1.724 | 2 | 0.00046183
Vloerput | Mini Canal | Nee | standaard | MICL.01907034/DMV | 19 | 70 | 15 | 34 | 246 | 21.1522 | 0.0023837 | [8 empty] | A04 | 555.4 | MICL0.01907034/DMV |  | 555.4 |  | 246 | 246 | 246 | H | 1,362 | 1,362 | 1,362 |  | 0.0002083 | 1.724 | 2 | 0.00046183
Vloerput | Mini Canal | Nee | standaard | MICL.01907034/DNA | 19 | 70 | 15 | 34 | 257 | 22.098 | 0.002597 | [8 empty] | A04 | 490 | MICL0.01907034/DNA |  | 490 |  | 257 | 257 | 257 | H | 1,362 | 1,362 | 1,362 |  | 0.0002083 | 1.724 | 2 | 0.00046183
Vloerput | Mini Canal | Nee | Jaga kleur | MICL.01907034/DNCklr | 19 | 70 | 15 | 34 | 257 | 22.098 | 0.002597 | [8 empty] | A04 | 529.2 | MICL0.01907034/DNC |  | 529.2 |  | 257 | 257 | 257 | H | 1,362 | 1,362 | 1,362 |  | 0.0002083 | 1.724 | 2 | 0.00046183
Vloerput | Mini Canal | Nee | standaard | MICL.01907034/DON | 19 | 70 | 15 | 34 | 246 | 21.1522 | 0.0023837 | [8 empty] | A04 | 499.5 | MICL0.01907034/DON |  | 499.5 |  | 246 | 246 | 246 | H | 1,362 | 1,362 | 1,362 |  | 0.0002083 | 1.724 | 2 | 0.00046183
Vloerput | Mini Canal | Nee | standaard | MICL.01907034/DOV | 19 | 70 | 15 | 34 | 246 | 21.1522 | 0.0023837 | [8 empty] | A04 | 555.4 | MICL0.01907034/DOV |  | 555.4 |  | 246 | 246 | 246 | H | 1,362 | 1,362 | 1,362 |  | 0.0002083 | 1.724 | 2 | 0.00046183
Vloerput | Mini Canal | Nee | standaard | MICL.01907034/RBL | 19 | 70 | 15 | 34 | 265 | 22.7859 | 0.0027577 | [8 empty] | A04 | 500.7 | MICL0.01907034/RBL |  | 500.7 |  | 265 | 265 | 265 | H | 1,362 | 1,362 | 1,362 |  | 0.0002083 | 1.724 | 2 | 0.00046183
Vloerput | Mini Canal | Nee | standaard | MICL.01907034/RBN | 19 | 70 | 15 | 34 | 257 | 22.098 | 0.002597 | [8 empty] | A04 | 435.3 | MICL0.01907034/RBN |  | 435.3 |  | 257 | 257 | 257 | H | 1,362 | 1,362 | 1,362 |  | 0.0002083 | 1.724 | 2 | 0.00046183
Vloerput | Mini Canal | Nee | standaard | MICL.01907034/RBR | 19 | 70 | 15 | 34 | 265 | 22.7859 | 0.0027577 | [8 empty] | A04 | 500.7 | MICL0.01907034/RBR |  | 500.7 |  | 265 | 265 | 265 | H | 1,362 | 1,362 | 1,362 |  | 0.0002083 | 1.724 | 2 | 0.00046183
Vloerput | Mini Canal | Nee | standaard | MICL.01907034/RBV | 19 | 70 | 15 | 34 | 257 | 22.098 | 0.002597 | [8 empty] | A04 | 486.9 | MICL0.01907034/RBV |  | 486.9 |  | 257 | 257 | 257 | H | 1,362 | 1,362 | 1,362 |  | 0.0002083 | 1.724 | 2 | 0.00046183
Vloerput | Mini Canal | Nee | standaard | MICL.01907034/RDB | 19 | 70 | 15 | 34 | 265 | 22.7859 | 0.0027577 | [8 empty] | A04 | 500.7 | MICL0.01907034/RDB |  | 500.7 |  | 265 | 265 | 265 | H | 1,362 | 1,362 | 1,362 |  | 0.0002083 | 1.724 | 2 | 0.00046183
Vloerput | Mini Canal | Nee | standaard | MICL.01907034/RMN | 19 | 70 | 15 | 34 | 257 | 22.098 | 0.002597 | [8 empty] | A04 | 417.6 | MICL0.01907034/RMN |  | 417.6 |  | 257 | 257 | 257 | H | 1,362 | 1,362 | 1,362 |  | 0.0002083 | 1.724 | 2 | 0.00046183
Vloerput | Mini Canal | Nee | standaard | MICL.01907034/RMV | 19 | 70 | 15 | 34 | 257 | 22.098 | 0.002597 | [8 empty] | A04 | 458.9 | MICL0.01907034/RMV |  | 458.9 |  | 257 | 257 | 257 | H | 1,362 | 1,362 | 1,362 |  | 0.0002083 | 1.724 | 2 | 0.00046183
Vloerput | Mini Canal | Nee | standaard | MICL.01907034/RNA | 19 | 70 | 15 | 34 | 265 | 22.7859 | 0.0027577 | [8 empty] | A04 | 490 | MICL0.01907034/RNA |  | 490 |  | 265 | 265 | 265 | H | 1,362 | 1,362 | 1,362 |  | 0.0002083 | 1.724 | 2 | 0.00046183
Vloerput | Mini Canal | Nee | standaard | MICL.01907034/RON | 19 | 70 | 15 | 34 | 257 | 22.098 | 0.002597 | [8 empty] | A04 | 435.3 | MICL0.01907034/RON |  | 435.3 |  | 257 | 257 | 257 | H | 1,362 | 1,362 | 1,362 |  | 0.0002083 | 1.724 | 2 | 0.00046183
Vloerput | Mini Canal | Nee | standaard | MICL.01907034/ROV | 19 | 70 | 15 | 34 | 257 | 22.098 | 0.002597 | [8 empty] | A04 | 486.9 | MICL0.01907034/ROV |  | 486.9 |  | 257 | 257 | 257 | H | 1,362 | 1,362 | 1,362 |  | 0.0002083 | 1.724 | 2 | 0.00046183
Vloerput | Mini Canal | Nee | standaard | MICL.01907034/RSS | 19 | 70 | 15 | 34 | 254 | 21.8401 | 0.0025379 | [8 empty] | A04 | 903.8 | MICL0.01907034/RSS |  | 903.8 |  | 254 | 254 | 254 | H | 1,362 | 1,362 | 1,362 |  | 0.0002083 | 1.724 | 2 | 0.00046183
Vloerput | Mini Canal | Nee | standaard | MICL.01907034/SBL | 19 | 70 | 15 | 34 | 265 | 22.7859 | 0.0027577 | [8 empty] | A04 | 475.5 | MICL0.01907034/SBL |  | 475.5 |  | 265 | 265 | 265 | H | 1,362 | 1,362 | 1,362 |  | 0.0002083 | 1.724 | 2 | 0.00046183
Vloerput | Mini Canal | Nee | standaard | MICL.01907034/SBR | 19 | 70 | 15 | 34 | 265 | 22.7859 | 0.0027577 | [8 empty] | A04 | 475.5 | MICL0.01907034/SBR |  | 475.5 |  | 265 | 265 | 265 | H | 1,362 | 1,362 | 1,362 |  | 0.0002083 | 1.724 | 2 | 0.00046183
Vloerput | Mini Canal | Nee | standaard | MICL.01907034/SDB | 19 | 70 | 15 | 34 | 265 | 22.7859 | 0.0027577 | [8 empty] | A04 | 475.5 | MICL0.01907034/SDB |  | 475.5 |  | 265 | 265 | 265 | H | 1,362 | 1,362 | 1,362 |  | 0.0002083 | 1.724 | 2 | 0.00046183
Vloerput | Mini Canal | Nee | standaard | MICL.01907034/SNA | 19 | 70 | 15 | 34 | 265 | 22.7859 | 0.0027577 | [8 empty] | A04 | 449.2 | MICL0.01907034/SNA |  | 449.2 |  | 265 | 265 | 265 | H | 1,362 | 1,362 | 1,362 |  | 0.0002083 | 1.724 | 2 | 0.00046183
Vloerput | Mini Canal | Nee | Jaga kleur | MICL.01907034/SNCklr | 19 | 70 | 15 | 34 | 265 | 22.7859 | 0.0027577 | [8 empty] | A04 | 475.5 | MICL0.01907034/SNC |  | 475.5 |  | 265 | 265 | 265 | H | 1,362 | 1,362 | 1,362 |  | 0.0002083 | 1.724 | 2 | 0.00046183
Vloerput | Mini Canal | Nee | standaard | MICL.01907042/DBL | 19 | 70 | 20 | 42 | 352 | 30.2666 | 0.0037857 | [8 empty] | A04 | 552.8 | MICL0.01907042/DBL |  | 552.8 |  | 352 | 352 | 352 | H | 1,362 | 1,362 | 1,362 |  | 0.0001276 | 1.7219 | 2 | 0.00037661
Vloerput | Mini Canal | Nee | standaard | MICL.01907042/DBN | 19 | 70 | 20 | 42 | 338 | 29.0628 | 0.0034948 | [8 empty] | A04 | 548.6 | MICL0.01907042/DBN |  | 548.6 |  | 338 | 338 | 338 | H | 1,362 | 1,362 | 1,362 |  | 0.0001276 | 1.7219 | 2 | 0.00037661
Vloerput | Mini Canal | Nee | standaard | MICL.01907042/DBR | 19 | 70 | 20 | 42 | 352 | 30.2666 | 0.0037857 | [8 empty] | A04 | 552.8 | MICL0.01907042/DBR |  | 552.8 |  | 352 | 352 | 352 | H | 1,362 | 1,362 | 1,362 |  | 0.0001276 | 1.7219 | 2 | 0.00037661
Vloerput | Mini Canal | Nee | standaard | MICL.01907042/DBV | 19 | 70 | 20 | 42 | 338 | 29.0628 | 0.0034948 | [8 empty] | A04 | 620.5 | MICL0.01907042/DBV |  | 620.5 |  | 338 | 338 | 338 | H | 1,362 | 1,362 | 1,362 |  | 0.0001276 | 1.7219 | 2 | 0.00037661
Vloerput | Mini Canal | Nee | standaard | MICL.01907042/DDB | 19 | 70 | 20 | 42 | 352 | 30.2666 | 0.0037857 | [8 empty] | A04 | 552.8 | MICL0.01907042/DDB |  | 552.8 |  | 352 | 352 | 352 | H | 1,362 | 1,362 | 1,362 |  | 0.0001276 | 1.7219 | 2 | 0.00037661
Vloerput | Mini Canal | Nee | standaard | MICL.01907042/DMN | 19 | 70 | 20 | 42 | 338 | 29.0628 | 0.0034948 | [8 empty] | A04 | 548.6 | MICL0.01907042/DMN |  | 548.6 |  | 338 | 338 | 338 | H | 1,362 | 1,362 | 1,362 |  | 0.0001276 | 1.7219 | 2 | 0.00037661
Vloerput | Mini Canal | Nee | standaard | MICL.01907042/DMV | 19 | 70 | 20 | 42 | 338 | 29.0628 | 0.0034948 | [8 empty] | A04 | 620.5 | MICL0.01907042/DMV |  | 620.5 |  | 338 | 338 | 338 | H | 1,362 | 1,362 | 1,362 |  | 0.0001276 | 1.7219 | 2 | 0.00037661
Vloerput | Mini Canal | Nee | standaard | MICL.01907042/DNA | 19 | 70 | 20 | 42 | 352 | 30.2666 | 0.0037857 | [8 empty] | A04 | 533.1 | MICL0.01907042/DNA |  | 533.1 |  | 352 | 352 | 352 | H | 1,362 | 1,362 | 1,362 |  | 0.0001276 | 1.7219 | 2 | 0.00037661
Vloerput | Mini Canal | Nee | Jaga kleur | MICL.01907042/DNCklr | 19 | 70 | 20 | 42 | 352 | 30.2666 | 0.0037857 | [8 empty] | A04 | 575.4 | MICL0.01907042/DNC |  | 575.4 |  | 352 | 352 | 352 | H | 1,362 | 1,362 | 1,362 |  | 0.0001276 | 1.7219 | 2 | 0.00037661
Vloerput | Mini Canal | Nee | standaard | MICL.01907042/DON | 19 | 70 | 20 | 42 | 338 | 29.0628 | 0.0034948 | [8 empty] | A04 | 548.6 | MICL0.01907042/DON |  | 548.6 |  | 338 | 338 | 338 | H | 1,362 | 1,362 | 1,362 |  | 0.0001276 | 1.7219 | 2 | 0.00037661
Vloerput | Mini Canal | Nee | standaard | MICL.01907042/DOV | 19 | 70 | 20 | 42 | 338 | 29.0628 | 0.0034948 | [8 empty] | A04 | 620.5 | MICL0.01907042/DOV |  | 620.5 |  | 338 | 338 | 338 | H | 1,362 | 1,362 | 1,362 |  | 0.0001276 | 1.7219 | 2 | 0.00037661
Vloerput | Mini Canal | Nee | standaard | MICL.01907042/RBL | 19 | 70 | 20 | 42 | 363 | 31.2124 | 0.0040223 | [8 empty] | A04 | 552.8 | MICL0.01907042/RBL |  | 552.8 |  | 363 | 363 | 363 | H | 1,362 | 1,362 | 1,362 |  | 0.0001276 | 1.7219 | 2 | 0.00037661
Vloerput | Mini Canal | Nee | standaard | MICL.01907042/RBN | 19 | 70 | 20 | 42 | 352 | 30.2666 | 0.0037857 | [8 empty] | A04 | 477 | MICL0.01907042/RBN |  | 477 |  | 352 | 352 | 352 | H | 1,362 | 1,362 | 1,362 |  | 0.0001276 | 1.7219 | 2 | 0.00037661
Vloerput | Mini Canal | Nee | standaard | MICL.01907042/RBR | 19 | 70 | 20 | 42 | 363 | 31.2124 | 0.0040223 | [8 empty] | A04 | 552.8 | MICL0.01907042/RBR |  | 552.8 |  | 363 | 363 | 363 | H | 1,362 | 1,362 | 1,362 |  | 0.0001276 | 1.7219 | 2 | 0.00037661
Vloerput | Mini Canal | Nee | standaard | MICL.01907042/RBV | 19 | 70 | 20 | 42 | 352 | 30.2666 | 0.0037857 | [8 empty] | A04 | 541 | MICL0.01907042/RBV |  | 541 |  | 352 | 352 | 352 | H | 1,362 | 1,362 | 1,362 |  | 0.0001276 | 1.7219 | 2 | 0.00037661
Vloerput | Mini Canal | Nee | standaard | MICL.01907042/RDB | 19 | 70 | 20 | 42 | 363 | 31.2124 | 0.0040223 | [8 empty] | A04 | 552.8 | MICL0.01907042/RDB |  | 552.8 |  | 363 | 363 | 363 | H | 1,362 | 1,362 | 1,362 |  | 0.0001276 | 1.7219 | 2 | 0.00037661
Vloerput | Mini Canal | Nee | standaard | MICL.01907042/RMN | 19 | 70 | 20 | 42 | 352 | 30.2666 | 0.0037857 | [8 empty] | A04 | 455.1 | MICL0.01907042/RMN |  | 455.1 |  | 352 | 352 | 352 | H | 1,362 | 1,362 | 1,362 |  | 0.0001276 | 1.7219 | 2 | 0.00037661
Vloerput | Mini Canal | Nee | standaard | MICL.01907042/RMV | 19 | 70 | 20 | 42 | 352 | 30.2666 | 0.0037857 | [8 empty] | A04 | 506.3 | MICL0.01907042/RMV |  | 506.3 |  | 352 | 352 | 352 | H | 1,362 | 1,362 | 1,362 |  | 0.0001276 | 1.7219 | 2 | 0.00037661
Vloerput | Mini Canal | Nee | standaard | MICL.01907042/RNA | 19 | 70 | 20 | 42 | 363 | 31.2124 | 0.0040223 | [8 empty] | A04 | 533.1 | MICL0.01907042/RNA |  | 533.1 |  | 363 | 363 | 363 | H | 1,362 | 1,362 | 1,362 |  | 0.0001276 | 1.7219 | 2 | 0.00037661
Vloerput | Mini Canal | Nee | standaard | MICL.01907042/RON | 19 | 70 | 20 | 42 | 352 | 30.2666 | 0.0037857 | [8 empty] | A04 | 477 | MICL0.01907042/RON |  | 477 |  | 352 | 352 | 352 | H | 1,362 | 1,362 | 1,362 |  | 0.0001276 | 1.7219 | 2 | 0.00037661
Vloerput | Mini Canal | Nee | standaard | MICL.01907042/ROV | 19 | 70 | 20 | 42 | 352 | 30.2666 | 0.0037857 | [8 empty] | A04 | 541 | MICL0.01907042/ROV |  | 541 |  | 352 | 352 | 352 | H | 1,362 | 1,362 | 1,362 |  | 0.0001276 | 1.7219 | 2 | 0.00037661
Vloerput | Mini Canal | Nee | standaard | MICL.01907042/RSS | 19 | 70 | 20 | 42 | 348 | 29.9226 | 0.0037014 | [8 empty] | A04 | 1107.6 | MICL0.01907042/RSS |  | 1107.6 |  | 348 | 348 | 348 | H | 1,362 | 1,362 | 1,362 |  | 0.0001276 | 1.7219 | 2 | 0.00037661
Vloerput | Mini Canal | Nee | standaard | MICL.01907042/SBL | 19 | 70 | 20 | 42 | 363 | 31.2124 | 0.0040223 | [8 empty] | A04 | 531.7 | MICL0.01907042/SBL |  | 531.7 |  | 363 | 363 | 363 | H | 1,362 | 1,362 | 1,362 |  | 0.0001276 | 1.7219 | 2 | 0.00037661
Vloerput | Mini Canal | Nee | standaard | MICL.01907042/SBR | 19 | 70 | 20 | 42 | 363 | 31.2124 | 0.0040223 | [8 empty] | A04 | 531.7 | MICL0.01907042/SBR |  | 531.7 |  | 363 | 363 | 363 | H | 1,362 | 1,362 | 1,362 |  | 0.0001276 | 1.7219 | 2 | 0.00037661
Vloerput | Mini Canal | Nee | standaard | MICL.01907042/SDB | 19 | 70 | 20 | 42 | 363 | 31.2124 | 0.0040223 | [8 empty] | A04 | 531.7 | MICL0.01907042/SDB |  | 531.7 |  | 363 | 363 | 363 | H | 1,362 | 1,362 | 1,362 |  | 0.0001276 | 1.7219 | 2 | 0.00037661
Vloerput | Mini Canal | Nee | standaard | MICL.01907042/SNA | 19 | 70 | 20 | 42 | 363 | 31.2124 | 0.0040223 | [8 empty] | A04 | 501 | MICL0.01907042/SNA |  | 501 |  | 363 | 363 | 363 | H | 1,362 | 1,362 | 1,362 |  | 0.0001276 | 1.7219 | 2 | 0.00037661
Vloerput | Mini Canal | Nee | Jaga kleur | MICL.01907042/SNCklr | 19 | 70 | 20 | 42 | 363 | 31.2124 | 0.0040223 | [8 empty] | A04 | 534 | MICL0.01907042/SNC |  | 534 |  | 363 | 363 | 363 | H | 1,362 | 1,362 | 1,362 |  | 0.0001276 | 1.7219 | 2 | 0.00037661
Vloerput | Mini Canal | Nee | standaard | MICL.01908026/DBL | 19 | 80 | 10 | 26 | 238 | 20.4643 | 0.0023206 | [8 empty] | A04 | 465.2 | MICL0.01908026/DBL |  | 465.2 |  | 238 | 238 | 238 | H | 1,362 | 1,362 | 1,362 |  | 0.0003969 | 1.7346 | 2 | 0.00036735
Vloerput | Mini Canal | Nee | standaard | MICL.01908026/DBN | 19 | 80 | 10 | 26 | 228 | 19.6045 | 0.0021382 | [8 empty] | A04 | 484.1 | MICL0.01908026/DBN |  | 484.1 |  | 228 | 228 | 228 | H | 1,362 | 1,362 | 1,362 |  | 0.0003969 | 1.7346 | 2 | 0.00036735
Vloerput | Mini Canal | Nee | standaard | MICL.01908026/DBR | 19 | 80 | 10 | 26 | 238 | 20.4643 | 0.0023206 | [8 empty] | A04 | 465.2 | MICL0.01908026/DBR |  | 465.2 |  | 238 | 238 | 238 | H | 1,362 | 1,362 | 1,362 |  | 0.0003969 | 1.7346 | 2 | 0.00036735
Vloerput | Mini Canal | Nee | standaard | MICL.01908026/DBV | 19 | 80 | 10 | 26 | 228 | 19.6045 | 0.0021382 | [8 empty] | A04 | 529.8 | MICL0.01908026/DBV |  | 529.8 |  | 228 | 228 | 228 | H | 1,362 | 1,362 | 1,362 |  | 0.0003969 | 1.7346 | 2 | 0.00036735
Vloerput | Mini Canal | Nee | standaard | MICL.01908026/DDB | 19 | 80 | 10 | 26 | 238 | 20.4643 | 0.0023206 | [8 empty] | A04 | 465.2 | MICL0.01908026/DDB |  | 465.2 |  | 238 | 238 | 238 | H | 1,362 | 1,362 | 1,362 |  | 0.0003969 | 1.7346 | 2 | 0.00036735
Vloerput | Mini Canal | Nee | standaard | MICL.01908026/DMN | 19 | 80 | 10 | 26 | 228 | 19.6045 | 0.0021382 | [8 empty] | A04 | 484.1 | MICL0.01908026/DMN |  | 484.1 |  | 228 | 228 | 228 | H | 1,362 | 1,362 | 1,362 |  | 0.0003969 | 1.7346 | 2 | 0.00036735
Vloerput | Mini Canal | Nee | standaard | MICL.01908026/DMV | 19 | 80 | 10 | 26 | 228 | 19.6045 | 0.0021382 | [8 empty] | A04 | 529.8 | MICL0.01908026/DMV |  | 529.8 |  | 228 | 228 | 228 | H | 1,362 | 1,362 | 1,362 |  | 0.0003969 | 1.7346 | 2 | 0.00036735
Vloerput | Mini Canal | Nee | standaard | MICL.01908026/DNA | 19 | 80 | 10 | 26 | 238 | 20.4643 | 0.0023206 | [8 empty] | A04 | 455.7 | MICL0.01908026/DNA |  | 455.7 |  | 238 | 238 | 238 | H | 1,362 | 1,362 | 1,362 |  | 0.0003969 | 1.7346 | 2 | 0.00036735
Vloerput | Mini Canal | Nee | Jaga kleur | MICL.01908026/DNCklr | 19 | 80 | 10 | 26 | 238 | 20.4643 | 0.0023206 | [8 empty] | A04 | 488.7 | MICL0.01908026/DNC |  | 488.7 |  | 238 | 238 | 238 | H | 1,362 | 1,362 | 1,362 |  | 0.0003969 | 1.7346 | 2 | 0.00036735
Vloerput | Mini Canal | Nee | standaard | MICL.01908026/DON | 19 | 80 | 10 | 26 | 228 | 19.6045 | 0.0021382 | [8 empty] | A04 | 484.1 | MICL0.01908026/DON |  | 484.1 |  | 228 | 228 | 228 | H | 1,362 | 1,362 | 1,362 |  | 0.0003969 | 1.7346 | 2 | 0.00036735
Vloerput | Mini Canal | Nee | standaard | MICL.01908026/DOV | 19 | 80 | 10 | 26 | 228 | 19.6045 | 0.0021382 | [8 empty] | A04 | 529.8 | MICL0.01908026/DOV |  | 529.8 |  | 228 | 228 | 228 | H | 1,362 | 1,362 | 1,362 |  | 0.0003969 | 1.7346 | 2 | 0.00036735
Vloerput | Mini Canal | Nee | standaard | MICL.01908026/RBL | 19 | 80 | 10 | 26 | 245 | 21.0662 | 0.0024525 | [8 empty] | A04 | 465.2 | MICL0.01908026/RBL |  | 465.2 |  | 245 | 245 | 245 | H | 1,362 | 1,362 | 1,362 |  | 0.0003969 | 1.7346 | 2 | 0.00036735
Vloerput | Mini Canal | Nee | standaard | MICL.01908026/RBN | 19 | 80 | 10 | 26 | 238 | 20.4643 | 0.0023206 | [8 empty] | A04 | 421.2 | MICL0.01908026/RBN |  | 421.2 |  | 238 | 238 | 238 | H | 1,362 | 1,362 | 1,362 |  | 0.0003969 | 1.7346 | 2 | 0.00036735
Vloerput | Mini Canal | Nee | standaard | MICL.01908026/RBR | 19 | 80 | 10 | 26 | 245 | 21.0662 | 0.0024525 | [8 empty] | A04 | 465.2 | MICL0.01908026/RBR |  | 465.2 |  | 245 | 245 | 245 | H | 1,362 | 1,362 | 1,362 |  | 0.0003969 | 1.7346 | 2 | 0.00036735
Vloerput | Mini Canal | Nee | standaard | MICL.01908026/RBV | 19 | 80 | 10 | 26 | 238 | 20.4643 | 0.0023206 | [8 empty] | A04 | 465.8 | MICL0.01908026/RBV |  | 465.8 |  | 238 | 238 | 238 | H | 1,362 | 1,362 | 1,362 |  | 0.0003969 | 1.7346 | 2 | 0.00036735
Vloerput | Mini Canal | Nee | standaard | MICL.01908026/RDB | 19 | 80 | 10 | 26 | 245 | 21.0662 | 0.0024525 | [8 empty] | A04 | 465.2 | MICL0.01908026/RDB |  | 465.2 |  | 245 | 245 | 245 | H | 1,362 | 1,362 | 1,362 |  | 0.0003969 | 1.7346 | 2 | 0.00036735
Vloerput | Mini Canal | Nee | standaard | MICL.01908026/RMN | 19 | 80 | 10 | 26 | 238 | 20.4643 | 0.0023206 | [8 empty] | A04 | 405.6 | MICL0.01908026/RMN |  | 405.6 |  | 238 | 238 | 238 | H | 1,362 | 1,362 | 1,362 |  | 0.0003969 | 1.7346 | 2 | 0.00036735
Vloerput | Mini Canal | Nee | standaard | MICL.01908026/RMV | 19 | 80 | 10 | 26 | 238 | 20.4643 | 0.0023206 | [8 empty] | A04 | 449.9 | MICL0.01908026/RMV |  | 449.9 |  | 238 | 238 | 238 | H | 1,362 | 1,362 | 1,362 |  | 0.0003969 | 1.7346 | 2 | 0.00036735
Vloerput | Mini Canal | Nee | standaard | MICL.01908026/RNA | 19 | 80 | 10 | 26 | 245 | 21.0662 | 0.0024525 | [8 empty] | A04 | 455.7 | MICL0.01908026/RNA |  | 455.7 |  | 245 | 245 | 245 | H | 1,362 | 1,362 | 1,362 |  | 0.0003969 | 1.7346 | 2 | 0.00036735
Vloerput | Mini Canal | Nee | standaard | MICL.01908026/RON | 19 | 80 | 10 | 26 | 238 | 20.4643 | 0.0023206 | [8 empty] | A04 | 421.2 | MICL0.01908026/RON |  | 421.2 |  | 238 | 238 | 238 | H | 1,362 | 1,362 | 1,362 |  | 0.0003969 | 1.7346 | 2 | 0.00036735
Vloerput | Mini Canal | Nee | standaard | MICL.01908026/ROV | 19 | 80 | 10 | 26 | 238 | 20.4643 | 0.0023206 | [8 empty] | A04 | 465.8 | MICL0.01908026/ROV |  | 465.8 |  | 238 | 238 | 238 | H | 1,362 | 1,362 | 1,362 |  | 0.0003969 | 1.7346 | 2 | 0.00036735
Vloerput | Mini Canal | Nee | standaard | MICL.01908026/RSS | 19 | 80 | 10 | 26 | 235 | 20.2064 | 0.0022651 | [8 empty] | A04 | 847.6 | MICL0.01908026/RSS |  | 847.6 |  | 235 | 235 | 235 | H | 1,362 | 1,362 | 1,362 |  | 0.0003969 | 1.7346 | 2 | 0.00036735
Vloerput | Mini Canal | Nee | standaard | MICL.01908026/SBL | 19 | 80 | 10 | 26 | 245 | 21.0662 | 0.0024525 | [8 empty] | A04 | 446.9 | MICL0.01908026/SBL |  | 446.9 |  | 245 | 245 | 245 | H | 1,362 | 1,362 | 1,362 |  | 0.0003969 | 1.7346 | 2 | 0.00036735
Vloerput | Mini Canal | Nee | standaard | MICL.01908026/SBR | 19 | 80 | 10 | 26 | 245 | 21.0662 | 0.0024525 | [8 empty] | A04 | 446.9 | MICL0.01908026/SBR |  | 446.9 |  | 245 | 245 | 245 | H | 1,362 | 1,362 | 1,362 |  | 0.0003969 | 1.7346 | 2 | 0.00036735
Vloerput | Mini Canal | Nee | standaard | MICL.01908026/SDB | 19 | 80 | 10 | 26 | 245 | 21.0662 | 0.0024525 | [8 empty] | A04 | 446.9 | MICL0.01908026/SDB |  | 446.9 |  | 245 | 245 | 245 | H | 1,362 | 1,362 | 1,362 |  | 0.0003969 | 1.7346 | 2 | 0.00036735
Vloerput | Mini Canal | Nee | standaard | MICL.01908026/SNA | 19 | 80 | 10 | 26 | 245 | 21.0662 | 0.0024525 | [8 empty] | A04 | 427.9 | MICL0.01908026/SNA |  | 427.9 |  | 245 | 245 | 245 | H | 1,362 | 1,362 | 1,362 |  | 0.0003969 | 1.7346 | 2 | 0.00036735
Vloerput | Mini Canal | Nee | Jaga kleur | MICL.01908026/SNCklr | 19 | 80 | 10 | 26 | 245 | 21.0662 | 0.0024525 | [8 empty] | A04 | 450.7 | MICL0.01908026/SNC |  | 450.7 |  | 245 | 245 | 245 | H | 1,362 | 1,362 | 1,362 |  | 0.0003969 | 1.7346 | 2 | 0.00036735
Vloerput | Mini Canal | Nee | standaard | MICL.01908034/DBL | 19 | 80 | 15 | 34 | 322 | 27.687 | 0.0041653 | [8 empty] | A04 | 557.7 | MICL0.01908034/DBL |  | 557.7 |  | 322 | 322 | 322 | H | 1,362 | 1,362 | 1,362 |  | 0.0002083 | 1.724 | 2 | 0.00046183
Vloerput | Mini Canal | Nee | standaard | MICL.01908034/DBN | 19 | 80 | 15 | 34 | 309 | 26.5692 | 0.0038431 | [8 empty] | A04 | 556.1 | MICL0.01908034/DBN |  | 556.1 |  | 309 | 309 | 309 | H | 1,362 | 1,362 | 1,362 |  | 0.0002083 | 1.724 | 2 | 0.00046183
Vloerput | Mini Canal | Nee | standaard | MICL.01908034/DBR | 19 | 80 | 15 | 34 | 322 | 27.687 | 0.0041653 | [8 empty] | A04 | 557.7 | MICL0.01908034/DBR |  | 557.7 |  | 322 | 322 | 322 | H | 1,362 | 1,362 | 1,362 |  | 0.0002083 | 1.724 | 2 | 0.00046183
Vloerput | Mini Canal | Nee | standaard | MICL.01908034/DBV | 19 | 80 | 15 | 34 | 309 | 26.5692 | 0.0038431 | [8 empty] | A04 | 620.5 | MICL0.01908034/DBV |  | 620.5 |  | 309 | 309 | 309 | H | 1,362 | 1,362 | 1,362 |  | 0.0002083 | 1.724 | 2 | 0.00046183
Vloerput | Mini Canal | Nee | standaard | MICL.01908034/DDB | 19 | 80 | 15 | 34 | 322 | 27.687 | 0.0041653 | [8 empty] | A04 | 557.7 | MICL0.01908034/DDB |  | 557.7 |  | 322 | 322 | 322 | H | 1,362 | 1,362 | 1,362 |  | 0.0002083 | 1.724 | 2 | 0.00046183
Vloerput | Mini Canal | Nee | standaard | MICL.01908034/DMN | 19 | 80 | 15 | 34 | 309 | 26.5692 | 0.0038431 | [8 empty] | A04 | 556.1 | MICL0.01908034/DMN |  | 556.1 |  | 309 | 309 | 309 | H | 1,362 | 1,362 | 1,362 |  | 0.0002083 | 1.724 | 2 | 0.00046183
Vloerput | Mini Canal | Nee | standaard | MICL.01908034/DMV | 19 | 80 | 15 | 34 | 309 | 26.5692 | 0.0038431 | [8 empty] | A04 | 620.5 | MICL0.01908034/DMV |  | 620.5 |  | 309 | 309 | 309 | H | 1,362 | 1,362 | 1,362 |  | 0.0002083 | 1.724 | 2 | 0.00046183
Vloerput | Mini Canal | Nee | standaard | MICL.01908034/DNA | 19 | 80 | 15 | 34 | 322 | 27.687 | 0.0041653 | [8 empty] | A04 | 545.5 | MICL0.01908034/DNA |  | 545.5 |  | 322 | 322 | 322 | H | 1,362 | 1,362 | 1,362 |  | 0.0002083 | 1.724 | 2 | 0.00046183
Vloerput | Mini Canal | Nee | Jaga kleur | MICL.01908034/DNCklr | 19 | 80 | 15 | 34 | 322 | 27.687 | 0.0041653 | [8 empty] | A04 | 590.2 | MICL0.01908034/DNC |  | 590.2 |  | 322 | 322 | 322 | H | 1,362 | 1,362 | 1,362 |  | 0.0002083 | 1.724 | 2 | 0.00046183
Vloerput | Mini Canal | Nee | standaard | MICL.01908034/DON | 19 | 80 | 15 | 34 | 309 | 26.5692 | 0.0038431 | [8 empty] | A04 | 556.1 | MICL0.01908034/DON |  | 556.1 |  | 309 | 309 | 309 | H | 1,362 | 1,362 | 1,362 |  | 0.0002083 | 1.724 | 2 | 0.00046183
Vloerput | Mini Canal | Nee | standaard | MICL.01908034/DOV | 19 | 80 | 15 | 34 | 309 | 26.5692 | 0.0038431 | [8 empty] | A04 | 620.5 | MICL0.01908034/DOV |  | 620.5 |  | 309 | 309 | 309 | H | 1,362 | 1,362 | 1,362 |  | 0.0002083 | 1.724 | 2 | 0.00046183
Vloerput | Mini Canal | Nee | standaard | MICL.01908034/RBL | 19 | 80 | 15 | 34 | 332 | 28.5469 | 0.0044218 | [8 empty] | A04 | 557.7 | MICL0.01908034/RBL |  | 557.7 |  | 332 | 332 | 332 | H | 1,362 | 1,362 | 1,362 |  | 0.0002083 | 1.724 | 2 | 0.00046183
Vloerput | Mini Canal | Nee | standaard | MICL.01908034/RBN | 19 | 80 | 15 | 34 | 322 | 27.687 | 0.0041653 | [8 empty] | A04 | 482.9 | MICL0.01908034/RBN |  | 482.9 |  | 322 | 322 | 322 | H | 1,362 | 1,362 | 1,362 |  | 0.0002083 | 1.724 | 2 | 0.00046183
Vloerput | Mini Canal | Nee | standaard | MICL.01908034/RBR | 19 | 80 | 15 | 34 | 332 | 28.5469 | 0.0044218 | [8 empty] | A04 | 557.7 | MICL0.01908034/RBR |  | 557.7 |  | 332 | 332 | 332 | H | 1,362 | 1,362 | 1,362 |  | 0.0002083 | 1.724 | 2 | 0.00046183
Vloerput | Mini Canal | Nee | standaard | MICL.01908034/RBV | 19 | 80 | 15 | 34 | 322 | 27.687 | 0.0041653 | [8 empty] | A04 | 541.8 | MICL0.01908034/RBV |  | 541.8 |  | 322 | 322 | 322 | H | 1,362 | 1,362 | 1,362 |  | 0.0002083 | 1.724 | 2 | 0.00046183
Vloerput | Mini Canal | Nee | standaard | MICL.01908034/RDB | 19 | 80 | 15 | 34 | 332 | 28.5469 | 0.0044218 | [8 empty] | A04 | 557.7 | MICL0.01908034/RDB |  | 557.7 |  | 332 | 332 | 332 | H | 1,362 | 1,362 | 1,362 |  | 0.0002083 | 1.724 | 2 | 0.00046183
Vloerput | Mini Canal | Nee | standaard | MICL.01908034/RMN | 19 | 80 | 15 | 34 | 322 | 27.687 | 0.0041653 | [8 empty] | A04 | 462.6 | MICL0.01908034/RMN |  | 462.6 |  | 322 | 322 | 322 | H | 1,362 | 1,362 | 1,362 |  | 0.0002083 | 1.724 | 2 | 0.00046183
Vloerput | Mini Canal | Nee | standaard | MICL.01908034/RMV | 19 | 80 | 15 | 34 | 322 | 27.687 | 0.0041653 | [8 empty] | A04 | 509.6 | MICL0.01908034/RMV |  | 509.6 |  | 322 | 322 | 322 | H | 1,362 | 1,362 | 1,362 |  | 0.0002083 | 1.724 | 2 | 0.00046183
Vloerput | Mini Canal | Nee | standaard | MICL.01908034/RNA | 19 | 80 | 15 | 34 | 332 | 28.5469 | 0.0044218 | [8 empty] | A04 | 545.5 | MICL0.01908034/RNA |  | 545.5 |  | 332 | 332 | 332 | H | 1,362 | 1,362 | 1,362 |  | 0.0002083 | 1.724 | 2 | 0.00046183
Vloerput | Mini Canal | Nee | standaard | MICL.01908034/RON | 19 | 80 | 15 | 34 | 322 | 27.687 | 0.0041653 | [8 empty] | A04 | 482.9 | MICL0.01908034/RON |  | 482.9 |  | 322 | 322 | 322 | H | 1,362 | 1,362 | 1,362 |  | 0.0002083 | 1.724 | 2 | 0.00046183
Vloerput | Mini Canal | Nee | standaard | MICL.01908034/ROV | 19 | 80 | 15 | 34 | 322 | 27.687 | 0.0041653 | [8 empty] | A04 | 541.8 | MICL0.01908034/ROV |  | 541.8 |  | 322 | 322 | 322 | H | 1,362 | 1,362 | 1,362 |  | 0.0002083 | 1.724 | 2 | 0.00046183
Vloerput | Mini Canal | Nee | standaard | MICL.01908034/RSS | 19 | 80 | 15 | 34 | 319 | 27.4291 | 0.0040898 | [8 empty] | A04 | 1019.4 | MICL0.01908034/RSS |  | 1019.4 |  | 319 | 319 | 319 | H | 1,362 | 1,362 | 1,362 |  | 0.0002083 | 1.724 | 2 | 0.00046183
Vloerput | Mini Canal | Nee | standaard | MICL.01908034/SBL | 19 | 80 | 15 | 34 | 332 | 28.5469 | 0.0044218 | [8 empty] | A04 | 529 | MICL0.01908034/SBL |  | 529 |  | 332 | 332 | 332 | H | 1,362 | 1,362 | 1,362 |  | 0.0002083 | 1.724 | 2 | 0.00046183
Vloerput | Mini Canal | Nee | standaard | MICL.01908034/SBR | 19 | 80 | 15 | 34 | 332 | 28.5469 | 0.0044218 | [8 empty] | A04 | 529 | MICL0.01908034/SBR |  | 529 |  | 332 | 332 | 332 | H | 1,362 | 1,362 | 1,362 |  | 0.0002083 | 1.724 | 2 | 0.00046183
Vloerput | Mini Canal | Nee | standaard | MICL.01908034/SDB | 19 | 80 | 15 | 34 | 332 | 28.5469 | 0.0044218 | [8 empty] | A04 | 529 | MICL0.01908034/SDB |  | 529 |  | 332 | 332 | 332 | H | 1,362 | 1,362 | 1,362 |  | 0.0002083 | 1.724 | 2 | 0.00046183
Vloerput | Mini Canal | Nee | standaard | MICL.01908034/SNA | 19 | 80 | 15 | 34 | 332 | 28.5469 | 0.0044218 | [8 empty] | A04 | 498.7 | MICL0.01908034/SNA |  | 498.7 |  | 332 | 332 | 332 | H | 1,362 | 1,362 | 1,362 |  | 0.0002083 | 1.724 | 2 | 0.00046183
Vloerput | Mini Canal | Nee | Jaga kleur | MICL.01908034/SNCklr | 19 | 80 | 15 | 34 | 332 | 28.5469 | 0.0044218 | [8 empty] | A04 | 529 | MICL0.01908034/SNC |  | 529 |  | 332 | 332 | 332 | H | 1,362 | 1,362 | 1,362 |  | 0.0002083 | 1.724 | 2 | 0.00046183
Vloerput | Mini Canal | Nee | standaard | MICL.01908042/DBL | 19 | 80 | 20 | 42 | 441 | 37.9192 | 0.0060343 | [8 empty] | A04 | 620 | MICL0.01908042/DBL |  | 620 |  | 441 | 441 | 441 | H | 1,362 | 1,362 | 1,362 |  | 0.0001276 | 1.7219 | 2 | 0.00037661
Vloerput | Mini Canal | Nee | standaard | MICL.01908042/DBN | 19 | 80 | 20 | 42 | 423 | 36.3715 | 0.0055596 | [8 empty] | A04 | 615.3 | MICL0.01908042/DBN |  | 615.3 |  | 423 | 423 | 423 | H | 1,362 | 1,362 | 1,362 |  | 0.0001276 | 1.7219 | 2 | 0.00037661
Vloerput | Mini Canal | Nee | standaard | MICL.01908042/DBR | 19 | 80 | 20 | 42 | 441 | 37.9192 | 0.0060343 | [8 empty] | A04 | 620 | MICL0.01908042/DBR |  | 620 |  | 441 | 441 | 441 | H | 1,362 | 1,362 | 1,362 |  | 0.0001276 | 1.7219 | 2 | 0.00037661
Vloerput | Mini Canal | Nee | standaard | MICL.01908042/DBV | 19 | 80 | 20 | 42 | 423 | 36.3715 | 0.0055596 | [8 empty] | A04 | 697.5 | MICL0.01908042/DBV |  | 697.5 |  | 423 | 423 | 423 | H | 1,362 | 1,362 | 1,362 |  | 0.0001276 | 1.7219 | 2 | 0.00037661
Vloerput | Mini Canal | Nee | standaard | MICL.01908042/DDB | 19 | 80 | 20 | 42 | 441 | 37.9192 | 0.0060343 | [8 empty] | A04 | 620 | MICL0.01908042/DDB |  | 620 |  | 441 | 441 | 441 | H | 1,362 | 1,362 | 1,362 |  | 0.0001276 | 1.7219 | 2 | 0.00037661
Vloerput | Mini Canal | Nee | standaard | MICL.01908042/DMN | 19 | 80 | 20 | 42 | 423 | 36.3715 | 0.0055596 | [8 empty] | A04 | 615.3 | MICL0.01908042/DMN |  | 615.3 |  | 423 | 423 | 423 | H | 1,362 | 1,362 | 1,362 |  | 0.0001276 | 1.7219 | 2 | 0.00037661
Vloerput | Mini Canal | Nee | standaard | MICL.01908042/DMV | 19 | 80 | 20 | 42 | 423 | 36.3715 | 0.0055596 | [8 empty] | A04 | 697.5 | MICL0.01908042/DMV |  | 697.5 |  | 423 | 423 | 423 | H | 1,362 | 1,362 | 1,362 |  | 0.0001276 | 1.7219 | 2 | 0.00037661
Vloerput | Mini Canal | Nee | standaard | MICL.01908042/DNA | 19 | 80 | 20 | 42 | 441 | 37.9192 | 0.0060343 | [8 empty] | A04 | 597.4 | MICL0.01908042/DNA |  | 597.4 |  | 441 | 441 | 441 | H | 1,362 | 1,362 | 1,362 |  | 0.0001276 | 1.7219 | 2 | 0.00037661
Vloerput | Mini Canal | Nee | Jaga kleur | MICL.01908042/DNCklr | 19 | 80 | 20 | 42 | 441 | 37.9192 | 0.0060343 | [8 empty] | A04 | 645.8 | MICL0.01908042/DNC |  | 645.8 |  | 441 | 441 | 441 | H | 1,362 | 1,362 | 1,362 |  | 0.0001276 | 1.7219 | 2 | 0.00037661
Vloerput | Mini Canal | Nee | standaard | MICL.01908042/DON | 19 | 80 | 20 | 42 | 423 | 36.3715 | 0.0055596 | [8 empty] | A04 | 615.3 | MICL0.01908042/DON |  | 615.3 |  | 423 | 423 | 423 | H | 1,362 | 1,362 | 1,362 |  | 0.0001276 | 1.7219 | 2 | 0.00037661
Vloerput | Mini Canal | Nee | standaard | MICL.01908042/DOV | 19 | 80 | 20 | 42 | 423 | 36.3715 | 0.0055596 | [8 empty] | A04 | 697.5 | MICL0.01908042/DOV |  | 697.5 |  | 423 | 423 | 423 | H | 1,362 | 1,362 | 1,362 |  | 0.0001276 | 1.7219 | 2 | 0.00037661
Vloerput | Mini Canal | Nee | standaard | MICL.01908042/RBL | 19 | 80 | 20 | 42 | 455 | 39.123 | 0.0064168 | [8 empty] | A04 | 620 | MICL0.01908042/RBL |  | 620 |  | 455 | 455 | 455 | H | 1,362 | 1,362 | 1,362 |  | 0.0001276 | 1.7219 | 2 | 0.00037661
Vloerput | Mini Canal | Nee | standaard | MICL.01908042/RBN | 19 | 80 | 20 | 42 | 441 | 37.9192 | 0.0060343 | [8 empty] | A04 | 533.3 | MICL0.01908042/RBN |  | 533.3 |  | 441 | 441 | 441 | H | 1,362 | 1,362 | 1,362 |  | 0.0001276 | 1.7219 | 2 | 0.00037661
Vloerput | Mini Canal | Nee | standaard | MICL.01908042/RBR | 19 | 80 | 20 | 42 | 455 | 39.123 | 0.0064168 | [8 empty] | A04 | 620 | MICL0.01908042/RBR |  | 620 |  | 455 | 455 | 455 | H | 1,362 | 1,362 | 1,362 |  | 0.0001276 | 1.7219 | 2 | 0.00037661
Vloerput | Mini Canal | Nee | standaard | MICL.01908042/RBV | 19 | 80 | 20 | 42 | 441 | 37.9192 | 0.0060343 | [8 empty] | A04 | 606.3 | MICL0.01908042/RBV |  | 606.3 |  | 441 | 441 | 441 | H | 1,362 | 1,362 | 1,362 |  | 0.0001276 | 1.7219 | 2 | 0.00037661
Vloerput | Mini Canal | Nee | standaard | MICL.01908042/RDB | 19 | 80 | 20 | 42 | 455 | 39.123 | 0.0064168 | [8 empty] | A04 | 620 | MICL0.01908042/RDB |  | 620 |  | 455 | 455 | 455 | H | 1,362 | 1,362 | 1,362 |  | 0.0001276 | 1.7219 | 2 | 0.00037661
Vloerput | Mini Canal | Nee | standaard | MICL.01908042/RMN | 19 | 80 | 20 | 42 | 441 | 37.9192 | 0.0060343 | [8 empty] | A04 | 508.2 | MICL0.01908042/RMN |  | 508.2 |  | 441 | 441 | 441 | H | 1,362 | 1,362 | 1,362 |  | 0.0001276 | 1.7219 | 2 | 0.00037661
Vloerput | Mini Canal | Nee | standaard | MICL.01908042/RMV | 19 | 80 | 20 | 42 | 441 | 37.9192 | 0.0060343 | [8 empty] | A04 | 566.5 | MICL0.01908042/RMV |  | 566.5 |  | 441 | 441 | 441 | H | 1,362 | 1,362 | 1,362 |  | 0.0001276 | 1.7219 | 2 | 0.00037661
Vloerput | Mini Canal | Nee | standaard | MICL.01908042/RNA | 19 | 80 | 20 | 42 | 455 | 39.123 | 0.0064168 | [8 empty] | A04 | 597.4 | MICL0.01908042/RNA |  | 597.4 |  | 455 | 455 | 455 | H | 1,362 | 1,362 | 1,362 |  | 0.0001276 | 1.7219 | 2 | 0.00037661
Vloerput | Mini Canal | Nee | standaard | MICL.01908042/RON | 19 | 80 | 20 | 42 | 441 | 37.9192 | 0.0060343 | [8 empty] | A04 | 533.3 | MICL0.01908042/RON |  | 533.3 |  | 441 | 441 | 441 | H | 1,362 | 1,362 | 1,362 |  | 0.0001276 | 1.7219 | 2 | 0.00037661
Vloerput | Mini Canal | Nee | standaard | MICL.01908042/ROV | 19 | 80 | 20 | 42 | 441 | 37.9192 | 0.0060343 | [8 empty] | A04 | 606.3 | MICL0.01908042/ROV |  | 606.3 |  | 441 | 441 | 441 | H | 1,362 | 1,362 | 1,362 |  | 0.0001276 | 1.7219 | 2 | 0.00037661
Vloerput | Mini Canal | Nee | standaard | MICL.01908042/RSS | 19 | 80 | 20 | 42 | 437 | 37.5752 | 0.0059272 | [8 empty] | A04 | 1255.1 | MICL0.01908042/RSS |  | 1255.1 |  | 437 | 437 | 437 | H | 1,362 | 1,362 | 1,362 |  | 0.0001276 | 1.7219 | 2 | 0.00037661
Vloerput | Mini Canal | Nee | standaard | MICL.01908042/SBL | 19 | 80 | 20 | 42 | 455 | 39.123 | 0.0064168 | [8 empty] | A04 | 595.9 | MICL0.01908042/SBL |  | 595.9 |  | 455 | 455 | 455 | H | 1,362 | 1,362 | 1,362 |  | 0.0001276 | 1.7219 | 2 | 0.00037661
Vloerput | Mini Canal | Nee | standaard | MICL.01908042/SBR | 19 | 80 | 20 | 42 | 455 | 39.123 | 0.0064168 | [8 empty] | A04 | 595.9 | MICL0.01908042/SBR |  | 595.9 |  | 455 | 455 | 455 | H | 1,362 | 1,362 | 1,362 |  | 0.0001276 | 1.7219 | 2 | 0.00037661
Vloerput | Mini Canal | Nee | standaard | MICL.01908042/SDB | 19 | 80 | 20 | 42 | 455 | 39.123 | 0.0064168 | [8 empty] | A04 | 595.9 | MICL0.01908042/SDB |  | 595.9 |  | 455 | 455 | 455 | H | 1,362 | 1,362 | 1,362 |  | 0.0001276 | 1.7219 | 2 | 0.00037661
Vloerput | Mini Canal | Nee | standaard | MICL.01908042/SNA | 19 | 80 | 20 | 42 | 455 | 39.123 | 0.0064168 | [8 empty] | A04 | 560.9 | MICL0.01908042/SNA |  | 560.9 |  | 455 | 455 | 455 | H | 1,362 | 1,362 | 1,362 |  | 0.0001276 | 1.7219 | 2 | 0.00037661
Vloerput | Mini Canal | Nee | Jaga kleur | MICL.01908042/SNCklr | 19 | 80 | 20 | 42 | 455 | 39.123 | 0.0064168 | [8 empty] | A04 | 598.5 | MICL0.01908042/SNC |  | 598.5 |  | 455 | 455 | 455 | H | 1,362 | 1,362 | 1,362 |  | 0.0001276 | 1.7219 | 2 | 0.00037661
Vloerput | Mini Canal | Nee | standaard | MICL.01909026/DBL | 19 | 90 | 10 | 26 | 284 | 24.4196 | 0.0034499 | [8 empty] | A04 | 502.4 | MICL0.01909026/DBL |  | 502.4 |  | 284 | 284 | 284 | H | 1,362 | 1,362 | 1,362 |  | 0.0003969 | 1.7346 | 2 | 0.00036735
Vloerput | Mini Canal | Nee | standaard | MICL.01909026/DBN | 19 | 90 | 10 | 26 | 272 | 23.3878 | 0.0031783 | [8 empty] | A04 | 523.9 | MICL0.01909026/DBN |  | 523.9 |  | 272 | 272 | 272 | H | 1,362 | 1,362 | 1,362 |  | 0.0003969 | 1.7346 | 2 | 0.00036735
Vloerput | Mini Canal | Nee | standaard | MICL.01909026/DBR | 19 | 90 | 10 | 26 | 284 | 24.4196 | 0.0034499 | [8 empty] | A04 | 502.4 | MICL0.01909026/DBR |  | 502.4 |  | 284 | 284 | 284 | H | 1,362 | 1,362 | 1,362 |  | 0.0003969 | 1.7346 | 2 | 0.00036735
Vloerput | Mini Canal | Nee | standaard | MICL.01909026/DBV | 19 | 90 | 10 | 26 | 272 | 23.3878 | 0.0031783 | [8 empty] | A04 | 575.4 | MICL0.01909026/DBV |  | 575.4 |  | 272 | 272 | 272 | H | 1,362 | 1,362 | 1,362 |  | 0.0003969 | 1.7346 | 2 | 0.00036735
Vloerput | Mini Canal | Nee | standaard | MICL.01909026/DDB | 19 | 90 | 10 | 26 | 284 | 24.4196 | 0.0034499 | [8 empty] | A04 | 502.4 | MICL0.01909026/DDB |  | 502.4 |  | 284 | 284 | 284 | H | 1,362 | 1,362 | 1,362 |  | 0.0003969 | 1.7346 | 2 | 0.00036735
Vloerput | Mini Canal | Nee | standaard | MICL.01909026/DMN | 19 | 90 | 10 | 26 | 272 | 23.3878 | 0.0031783 | [8 empty] | A04 | 523.9 | MICL0.01909026/DMN |  | 523.9 |  | 272 | 272 | 272 | H | 1,362 | 1,362 | 1,362 |  | 0.0003969 | 1.7346 | 2 | 0.00036735
Vloerput | Mini Canal | Nee | standaard | MICL.01909026/DMV | 19 | 90 | 10 | 26 | 272 | 23.3878 | 0.0031783 | [8 empty] | A04 | 575.4 | MICL0.01909026/DMV |  | 575.4 |  | 272 | 272 | 272 | H | 1,362 | 1,362 | 1,362 |  | 0.0003969 | 1.7346 | 2 | 0.00036735
Vloerput | Mini Canal | Nee | standaard | MICL.01909026/DNA | 19 | 90 | 10 | 26 | 284 | 24.4196 | 0.0034499 | [8 empty] | A04 | 491.8 | MICL0.01909026/DNA |  | 491.8 |  | 284 | 284 | 284 | H | 1,362 | 1,362 | 1,362 |  | 0.0003969 | 1.7346 | 2 | 0.00036735
Vloerput | Mini Canal | Nee | Jaga kleur | MICL.01909026/DNCklr | 19 | 90 | 10 | 26 | 284 | 24.4196 | 0.0034499 | [8 empty] | A04 | 529.1 | MICL0.01909026/DNC |  | 529.1 |  | 284 | 284 | 284 | H | 1,362 | 1,362 | 1,362 |  | 0.0003969 | 1.7346 | 2 | 0.00036735
Vloerput | Mini Canal | Nee | standaard | MICL.01909026/DON | 19 | 90 | 10 | 26 | 272 | 23.3878 | 0.0031783 | [8 empty] | A04 | 523.9 | MICL0.01909026/DON |  | 523.9 |  | 272 | 272 | 272 | H | 1,362 | 1,362 | 1,362 |  | 0.0003969 | 1.7346 | 2 | 0.00036735
Vloerput | Mini Canal | Nee | standaard | MICL.01909026/DOV | 19 | 90 | 10 | 26 | 272 | 23.3878 | 0.0031783 | [8 empty] | A04 | 575.4 | MICL0.01909026/DOV |  | 575.4 |  | 272 | 272 | 272 | H | 1,362 | 1,362 | 1,362 |  | 0.0003969 | 1.7346 | 2 | 0.00036735
Vloerput | Mini Canal | Nee | standaard | MICL.01909026/RBL | 19 | 90 | 10 | 26 | 293 | 25.1935 | 0.0036606 | [8 empty] | A04 | 502.4 | MICL0.01909026/RBL |  | 502.4 |  | 293 | 293 | 293 | H | 1,362 | 1,362 | 1,362 |  | 0.0003969 | 1.7346 | 2 | 0.00036735
Vloerput | Mini Canal | Nee | standaard | MICL.01909026/RBN | 19 | 90 | 10 | 26 | 284 | 24.4196 | 0.0034499 | [8 empty] | A04 | 453 | MICL0.01909026/RBN |  | 453 |  | 284 | 284 | 284 | H | 1,362 | 1,362 | 1,362 |  | 0.0003969 | 1.7346 | 2 | 0.00036735
Vloerput | Mini Canal | Nee | standaard | MICL.01909026/RBR | 19 | 90 | 10 | 26 | 293 | 25.1935 | 0.0036606 | [8 empty] | A04 | 502.4 | MICL0.01909026/RBR |  | 502.4 |  | 293 | 293 | 293 | H | 1,362 | 1,362 | 1,362 |  | 0.0003969 | 1.7346 | 2 | 0.00036735
Vloerput | Mini Canal | Nee | standaard | MICL.01909026/RBV | 19 | 90 | 10 | 26 | 284 | 24.4196 | 0.0034499 | [8 empty] | A04 | 503.2 | MICL0.01909026/RBV |  | 503.2 |  | 284 | 284 | 284 | H | 1,362 | 1,362 | 1,362 |  | 0.0003969 | 1.7346 | 2 | 0.00036735
Vloerput | Mini Canal | Nee | standaard | MICL.01909026/RDB | 19 | 90 | 10 | 26 | 293 | 25.1935 | 0.0036606 | [8 empty] | A04 | 502.4 | MICL0.01909026/RDB |  | 502.4 |  | 293 | 293 | 293 | H | 1,362 | 1,362 | 1,362 |  | 0.0003969 | 1.7346 | 2 | 0.00036735
Vloerput | Mini Canal | Nee | standaard | MICL.01909026/RMN | 19 | 90 | 10 | 26 | 284 | 24.4196 | 0.0034499 | [8 empty] | A04 | 435.2 | MICL0.01909026/RMN |  | 435.2 |  | 284 | 284 | 284 | H | 1,362 | 1,362 | 1,362 |  | 0.0003969 | 1.7346 | 2 | 0.00036735
Vloerput | Mini Canal | Nee | standaard | MICL.01909026/RMV | 19 | 90 | 10 | 26 | 284 | 24.4196 | 0.0034499 | [8 empty] | A04 | 485.4 | MICL0.01909026/RMV |  | 485.4 |  | 284 | 284 | 284 | H | 1,362 | 1,362 | 1,362 |  | 0.0003969 | 1.7346 | 2 | 0.00036735
Vloerput | Mini Canal | Nee | standaard | MICL.01909026/RNA | 19 | 90 | 10 | 26 | 293 | 25.1935 | 0.0036606 | [8 empty] | A04 | 491.8 | MICL0.01909026/RNA |  | 491.8 |  | 293 | 293 | 293 | H | 1,362 | 1,362 | 1,362 |  | 0.0003969 | 1.7346 | 2 | 0.00036735
Vloerput | Mini Canal | Nee | standaard | MICL.01909026/RON | 19 | 90 | 10 | 26 | 284 | 24.4196 | 0.0034499 | [8 empty] | A04 | 453 | MICL0.01909026/RON |  | 453 |  | 284 | 284 | 284 | H | 1,362 | 1,362 | 1,362 |  | 0.0003969 | 1.7346 | 2 | 0.00036735
Vloerput | Mini Canal | Nee | standaard | MICL.01909026/ROV | 19 | 90 | 10 | 26 | 284 | 24.4196 | 0.0034499 | [8 empty] | A04 | 503.2 | MICL0.01909026/ROV |  | 503.2 |  | 284 | 284 | 284 | H | 1,362 | 1,362 | 1,362 |  | 0.0003969 | 1.7346 | 2 | 0.00036735
Vloerput | Mini Canal | Nee | standaard | MICL.01909026/RSS | 19 | 90 | 10 | 26 | 281 | 24.1617 | 0.003381 | [8 empty] | A04 | 933.4 | MICL0.01909026/RSS |  | 933.4 |  | 281 | 281 | 281 | H | 1,362 | 1,362 | 1,362 |  | 0.0003969 | 1.7346 | 2 | 0.00036735
Vloerput | Mini Canal | Nee | standaard | MICL.01909026/SBL | 19 | 90 | 10 | 26 | 293 | 25.1935 | 0.0036606 | [8 empty] | A04 | 482 | MICL0.01909026/SBL |  | 482 |  | 293 | 293 | 293 | H | 1,362 | 1,362 | 1,362 |  | 0.0003969 | 1.7346 | 2 | 0.00036735
Vloerput | Mini Canal | Nee | standaard | MICL.01909026/SBR | 19 | 90 | 10 | 26 | 293 | 25.1935 | 0.0036606 | [8 empty] | A04 | 482 | MICL0.01909026/SBR |  | 482 |  | 293 | 293 | 293 | H | 1,362 | 1,362 | 1,362 |  | 0.0003969 | 1.7346 | 2 | 0.00036735
Vloerput | Mini Canal | Nee | standaard | MICL.01909026/SDB | 19 | 90 | 10 | 26 | 293 | 25.1935 | 0.0036606 | [8 empty] | A04 | 482 | MICL0.01909026/SDB |  | 482 |  | 293 | 293 | 293 | H | 1,362 | 1,362 | 1,362 |  | 0.0003969 | 1.7346 | 2 | 0.00036735
Vloerput | Mini Canal | Nee | standaard | MICL.01909026/SNA | 19 | 90 | 10 | 26 | 293 | 25.1935 | 0.0036606 | [8 empty] | A04 | 460.4 | MICL0.01909026/SNA |  | 460.4 |  | 293 | 293 | 293 | H | 1,362 | 1,362 | 1,362 |  | 0.0003969 | 1.7346 | 2 | 0.00036735
Vloerput | Mini Canal | Nee | Jaga kleur | MICL.01909026/SNCklr | 19 | 90 | 10 | 26 | 293 | 25.1935 | 0.0036606 | [8 empty] | A04 | 486.1 | MICL0.01909026/SNC |  | 486.1 |  | 293 | 293 | 293 | H | 1,362 | 1,362 | 1,362 |  | 0.0003969 | 1.7346 | 2 | 0.00036735
Vloerput | Mini Canal | Nee | standaard | MICL.01909034/DBL | 19 | 90 | 15 | 34 | 385 | 33.104 | 0.006077 | [8 empty] | A04 | 605.1 | MICL0.01909034/DBL |  | 605.1 |  | 385 | 385 | 385 | H | 1,362 | 1,362 | 1,362 |  | 0.0002083 | 1.724 | 2 | 0.00046183
Vloerput | Mini Canal | Nee | standaard | MICL.01909034/DBN | 19 | 90 | 15 | 34 | 369 | 31.7283 | 0.0055945 | [8 empty] | A04 | 603.4 | MICL0.01909034/DBN |  | 603.4 |  | 369 | 369 | 369 | H | 1,362 | 1,362 | 1,362 |  | 0.0002083 | 1.724 | 2 | 0.00046183
Vloerput | Mini Canal | Nee | standaard | MICL.01909034/DBR | 19 | 90 | 15 | 34 | 385 | 33.104 | 0.006077 | [8 empty] | A04 | 605.1 | MICL0.01909034/DBR |  | 605.1 |  | 385 | 385 | 385 | H | 1,362 | 1,362 | 1,362 |  | 0.0002083 | 1.724 | 2 | 0.00046183
Vloerput | Mini Canal | Nee | standaard | MICL.01909034/DBV | 19 | 90 | 15 | 34 | 369 | 31.7283 | 0.0055945 | [8 empty] | A04 | 675.7 | MICL0.01909034/DBV |  | 675.7 |  | 369 | 369 | 369 | H | 1,362 | 1,362 | 1,362 |  | 0.0002083 | 1.724 | 2 | 0.00046183
Vloerput | Mini Canal | Nee | standaard | MICL.01909034/DDB | 19 | 90 | 15 | 34 | 385 | 33.104 | 0.006077 | [8 empty] | A04 | 605.1 | MICL0.01909034/DDB |  | 605.1 |  | 385 | 385 | 385 | H | 1,362 | 1,362 | 1,362 |  | 0.0002083 | 1.724 | 2 | 0.00046183
Vloerput | Mini Canal | Nee | standaard | MICL.01909034/DMN | 19 | 90 | 15 | 34 | 369 | 31.7283 | 0.0055945 | [8 empty] | A04 | 603.4 | MICL0.01909034/DMN |  | 603.4 |  | 369 | 369 | 369 | H | 1,362 | 1,362 | 1,362 |  | 0.0002083 | 1.724 | 2 | 0.00046183
Vloerput | Mini Canal | Nee | standaard | MICL.01909034/DMV | 19 | 90 | 15 | 34 | 369 | 31.7283 | 0.0055945 | [8 empty] | A04 | 675.7 | MICL0.01909034/DMV |  | 675.7 |  | 369 | 369 | 369 | H | 1,362 | 1,362 | 1,362 |  | 0.0002083 | 1.724 | 2 | 0.00046183
Vloerput | Mini Canal | Nee | standaard | MICL.01909034/DNA | 19 | 90 | 15 | 34 | 385 | 33.104 | 0.006077 | [8 empty] | A04 | 591.3 | MICL0.01909034/DNA |  | 591.3 |  | 385 | 385 | 385 | H | 1,362 | 1,362 | 1,362 |  | 0.0002083 | 1.724 | 2 | 0.00046183
Vloerput | Mini Canal | Nee | Jaga kleur | MICL.01909034/DNCklr | 19 | 90 | 15 | 34 | 385 | 33.104 | 0.006077 | [8 empty] | A04 | 641.9 | MICL0.01909034/DNC |  | 641.9 |  | 385 | 385 | 385 | H | 1,362 | 1,362 | 1,362 |  | 0.0002083 | 1.724 | 2 | 0.00046183
Vloerput | Mini Canal | Nee | standaard | MICL.01909034/DON | 19 | 90 | 15 | 34 | 369 | 31.7283 | 0.0055945 | [8 empty] | A04 | 603.4 | MICL0.01909034/DON |  | 603.4 |  | 369 | 369 | 369 | H | 1,362 | 1,362 | 1,362 |  | 0.0002083 | 1.724 | 2 | 0.00046183
Vloerput | Mini Canal | Nee | standaard | MICL.01909034/DOV | 19 | 90 | 15 | 34 | 369 | 31.7283 | 0.0055945 | [8 empty] | A04 | 675.7 | MICL0.01909034/DOV |  | 675.7 |  | 369 | 369 | 369 | H | 1,362 | 1,362 | 1,362 |  | 0.0002083 | 1.724 | 2 | 0.00046183
Vloerput | Mini Canal | Nee | standaard | MICL.01909034/RBL | 19 | 90 | 15 | 34 | 397 | 34.1359 | 0.0064518 | [8 empty] | A04 | 605.1 | MICL0.01909034/RBL |  | 605.1 |  | 397 | 397 | 397 | H | 1,362 | 1,362 | 1,362 |  | 0.0002083 | 1.724 | 2 | 0.00046183
Vloerput | Mini Canal | Nee | standaard | MICL.01909034/RBN | 19 | 90 | 15 | 34 | 385 | 33.104 | 0.006077 | [8 empty] | A04 | 520.6 | MICL0.01909034/RBN |  | 520.6 |  | 385 | 385 | 385 | H | 1,362 | 1,362 | 1,362 |  | 0.0002083 | 1.724 | 2 | 0.00046183
Vloerput | Mini Canal | Nee | standaard | MICL.01909034/RBR | 19 | 90 | 15 | 34 | 397 | 34.1359 | 0.0064518 | [8 empty] | A04 | 605.1 | MICL0.01909034/RBR |  | 605.1 |  | 397 | 397 | 397 | H | 1,362 | 1,362 | 1,362 |  | 0.0002083 | 1.724 | 2 | 0.00046183
Vloerput | Mini Canal | Nee | standaard | MICL.01909034/RBV | 19 | 90 | 15 | 34 | 385 | 33.104 | 0.006077 | [8 empty] | A04 | 587.3 | MICL0.01909034/RBV |  | 587.3 |  | 385 | 385 | 385 | H | 1,362 | 1,362 | 1,362 |  | 0.0002083 | 1.724 | 2 | 0.00046183
Vloerput | Mini Canal | Nee | standaard | MICL.01909034/RDB | 19 | 90 | 15 | 34 | 397 | 34.1359 | 0.0064518 | [8 empty] | A04 | 605.1 | MICL0.01909034/RDB |  | 605.1 |  | 397 | 397 | 397 | H | 1,362 | 1,362 | 1,362 |  | 0.0002083 | 1.724 | 2 | 0.00046183
Vloerput | Mini Canal | Nee | standaard | MICL.01909034/RMN | 19 | 90 | 15 | 34 | 385 | 33.104 | 0.006077 | [8 empty] | A04 | 497.7 | MICL0.01909034/RMN |  | 497.7 |  | 385 | 385 | 385 | H | 1,362 | 1,362 | 1,362 |  | 0.0002083 | 1.724 | 2 | 0.00046183
Vloerput | Mini Canal | Nee | standaard | MICL.01909034/RMV | 19 | 90 | 15 | 34 | 385 | 33.104 | 0.006077 | [8 empty] | A04 | 551 | MICL0.01909034/RMV |  | 551 |  | 385 | 385 | 385 | H | 1,362 | 1,362 | 1,362 |  | 0.0002083 | 1.724 | 2 | 0.00046183
Vloerput | Mini Canal | Nee | standaard | MICL.01909034/RNA | 19 | 90 | 15 | 34 | 397 | 34.1359 | 0.0064518 | [8 empty] | A04 | 591.3 | MICL0.01909034/RNA |  | 591.3 |  | 397 | 397 | 397 | H | 1,362 | 1,362 | 1,362 |  | 0.0002083 | 1.724 | 2 | 0.00046183
Vloerput | Mini Canal | Nee | standaard | MICL.01909034/RON | 19 | 90 | 15 | 34 | 385 | 33.104 | 0.006077 | [8 empty] | A04 | 520.6 | MICL0.01909034/RON |  | 520.6 |  | 385 | 385 | 385 | H | 1,362 | 1,362 | 1,362 |  | 0.0002083 | 1.724 | 2 | 0.00046183
Vloerput | Mini Canal | Nee | standaard | MICL.01909034/ROV | 19 | 90 | 15 | 34 | 385 | 33.104 | 0.006077 | [8 empty] | A04 | 587.3 | MICL0.01909034/ROV |  | 587.3 |  | 385 | 385 | 385 | H | 1,362 | 1,362 | 1,362 |  | 0.0002083 | 1.724 | 2 | 0.00046183
Vloerput | Mini Canal | Nee | standaard | MICL.01909034/RSS | 19 | 90 | 15 | 34 | 381 | 32.7601 | 0.0059546 | [8 empty] | A04 | 1125.3 | MICL0.01909034/RSS |  | 1125.3 |  | 381 | 381 | 381 | H | 1,362 | 1,362 | 1,362 |  | 0.0002083 | 1.724 | 2 | 0.00046183
Vloerput | Mini Canal | Nee | standaard | MICL.01909034/SBL | 19 | 90 | 15 | 34 | 397 | 34.1359 | 0.0064518 | [8 empty] | A04 | 572.7 | MICL0.01909034/SBL |  | 572.7 |  | 397 | 397 | 397 | H | 1,362 | 1,362 | 1,362 |  | 0.0002083 | 1.724 | 2 | 0.00046183
Vloerput | Mini Canal | Nee | standaard | MICL.01909034/SBR | 19 | 90 | 15 | 34 | 397 | 34.1359 | 0.0064518 | [8 empty] | A04 | 572.7 | MICL0.01909034/SBR |  | 572.7 |  | 397 | 397 | 397 | H | 1,362 | 1,362 | 1,362 |  | 0.0002083 | 1.724 | 2 | 0.00046183
Vloerput | Mini Canal | Nee | standaard | MICL.01909034/SDB | 19 | 90 | 15 | 34 | 397 | 34.1359 | 0.0064518 | [8 empty] | A04 | 572.7 | MICL0.01909034/SDB |  | 572.7 |  | 397 | 397 | 397 | H | 1,362 | 1,362 | 1,362 |  | 0.0002083 | 1.724 | 2 | 0.00046183
Vloerput | Mini Canal | Nee | standaard | MICL.01909034/SNA | 19 | 90 | 15 | 34 | 397 | 34.1359 | 0.0064518 | [8 empty] | A04 | 538.5 | MICL0.01909034/SNA |  | 538.5 |  | 397 | 397 | 397 | H | 1,362 | 1,362 | 1,362 |  | 0.0002083 | 1.724 | 2 | 0.00046183
Vloerput | Mini Canal | Nee | Jaga kleur | MICL.01909034/SNCklr | 19 | 90 | 15 | 34 | 397 | 34.1359 | 0.0064518 | [8 empty] | A04 | 572.7 | MICL0.01909034/SNC |  | 572.7 |  | 397 | 397 | 397 | H | 1,362 | 1,362 | 1,362 |  | 0.0002083 | 1.724 | 2 | 0.00046183
Vloerput | Mini Canal | Nee | standaard | MICL.01909042/DBL | 19 | 90 | 20 | 42 | 530 | 45.5718 | 0.0088429 | [8 empty] | A04 | 675 | MICL0.01909042/DBL |  | 675 |  | 530 | 530 | 530 | H | 1,362 | 1,362 | 1,362 |  | 0.0001276 | 1.7219 | 2 | 0.00037661
Vloerput | Mini Canal | Nee | standaard | MICL.01909042/DBN | 19 | 90 | 20 | 42 | 508 | 43.6801 | 0.0081369 | [8 empty] | A04 | 669.5 | MICL0.01909042/DBN |  | 669.5 |  | 508 | 508 | 508 | H | 1,362 | 1,362 | 1,362 |  | 0.0001276 | 1.7219 | 2 | 0.00037661
Vloerput | Mini Canal | Nee | standaard | MICL.01909042/DBR | 19 | 90 | 20 | 42 | 530 | 45.5718 | 0.0088429 | [8 empty] | A04 | 675 | MICL0.01909042/DBR |  | 675 |  | 530 | 530 | 530 | H | 1,362 | 1,362 | 1,362 |  | 0.0001276 | 1.7219 | 2 | 0.00037661
Vloerput | Mini Canal | Nee | standaard | MICL.01909042/DBV | 19 | 90 | 20 | 42 | 508 | 43.6801 | 0.0081369 | [8 empty] | A04 | 762.2 | MICL0.01909042/DBV |  | 762.2 |  | 508 | 508 | 508 | H | 1,362 | 1,362 | 1,362 |  | 0.0001276 | 1.7219 | 2 | 0.00037661
Vloerput | Mini Canal | Nee | standaard | MICL.01909042/DDB | 19 | 90 | 20 | 42 | 530 | 45.5718 | 0.0088429 | [8 empty] | A04 | 675 | MICL0.01909042/DDB |  | 675 |  | 530 | 530 | 530 | H | 1,362 | 1,362 | 1,362 |  | 0.0001276 | 1.7219 | 2 | 0.00037661
Vloerput | Mini Canal | Nee | standaard | MICL.01909042/DMN | 19 | 90 | 20 | 42 | 508 | 43.6801 | 0.0081369 | [8 empty] | A04 | 669.5 | MICL0.01909042/DMN |  | 669.5 |  | 508 | 508 | 508 | H | 1,362 | 1,362 | 1,362 |  | 0.0001276 | 1.7219 | 2 | 0.00037661
Vloerput | Mini Canal | Nee | standaard | MICL.01909042/DMV | 19 | 90 | 20 | 42 | 508 | 43.6801 | 0.0081369 | [8 empty] | A04 | 762.2 | MICL0.01909042/DMV |  | 762.2 |  | 508 | 508 | 508 | H | 1,362 | 1,362 | 1,362 |  | 0.0001276 | 1.7219 | 2 | 0.00037661
Vloerput | Mini Canal | Nee | standaard | MICL.01909042/DNA | 19 | 90 | 20 | 42 | 530 | 45.5718 | 0.0088429 | [8 empty] | A04 | 649.5 | MICL0.01909042/DNA |  | 649.5 |  | 530 | 530 | 530 | H | 1,362 | 1,362 | 1,362 |  | 0.0001276 | 1.7219 | 2 | 0.00037661
Vloerput | Mini Canal | Nee | Jaga kleur | MICL.01909042/DNCklr | 19 | 90 | 20 | 42 | 530 | 45.5718 | 0.0088429 | [8 empty] | A04 | 704 | MICL0.01909042/DNC |  | 704 |  | 530 | 530 | 530 | H | 1,362 | 1,362 | 1,362 |  | 0.0001276 | 1.7219 | 2 | 0.00037661
Vloerput | Mini Canal | Nee | standaard | MICL.01909042/DON | 19 | 90 | 20 | 42 | 508 | 43.6801 | 0.0081369 | [8 empty] | A04 | 669.5 | MICL0.01909042/DON |  | 669.5 |  | 508 | 508 | 508 | H | 1,362 | 1,362 | 1,362 |  | 0.0001276 | 1.7219 | 2 | 0.00037661
Vloerput | Mini Canal | Nee | standaard | MICL.01909042/DOV | 19 | 90 | 20 | 42 | 508 | 43.6801 | 0.0081369 | [8 empty] | A04 | 762.2 | MICL0.01909042/DOV |  | 762.2 |  | 508 | 508 | 508 | H | 1,362 | 1,362 | 1,362 |  | 0.0001276 | 1.7219 | 2 | 0.00037661
Vloerput | Mini Canal | Nee | standaard | MICL.01909042/RBL | 19 | 90 | 20 | 42 | 546 | 46.9475 | 0.0093746 | [8 empty] | A04 | 675 | MICL0.01909042/RBL |  | 675 |  | 546 | 546 | 546 | H | 1,362 | 1,362 | 1,362 |  | 0.0001276 | 1.7219 | 2 | 0.00037661
Vloerput | Mini Canal | Nee | standaard | MICL.01909042/RBN | 19 | 90 | 20 | 42 | 530 | 45.5718 | 0.0088429 | [8 empty] | A04 | 577.4 | MICL0.01909042/RBN |  | 577.4 |  | 530 | 530 | 530 | H | 1,362 | 1,362 | 1,362 |  | 0.0001276 | 1.7219 | 2 | 0.00037661
Vloerput | Mini Canal | Nee | standaard | MICL.01909042/RBR | 19 | 90 | 20 | 42 | 546 | 46.9475 | 0.0093746 | [8 empty] | A04 | 675 | MICL0.01909042/RBR |  | 675 |  | 546 | 546 | 546 | H | 1,362 | 1,362 | 1,362 |  | 0.0001276 | 1.7219 | 2 | 0.00037661
Vloerput | Mini Canal | Nee | standaard | MICL.01909042/RBV | 19 | 90 | 20 | 42 | 530 | 45.5718 | 0.0088429 | [8 empty] | A04 | 659.3 | MICL0.01909042/RBV |  | 659.3 |  | 530 | 530 | 530 | H | 1,362 | 1,362 | 1,362 |  | 0.0001276 | 1.7219 | 2 | 0.00037661
Vloerput | Mini Canal | Nee | standaard | MICL.01909042/RDB | 19 | 90 | 20 | 42 | 546 | 46.9475 | 0.0093746 | [8 empty] | A04 | 675 | MICL0.01909042/RDB |  | 675 |  | 546 | 546 | 546 | H | 1,362 | 1,362 | 1,362 |  | 0.0001276 | 1.7219 | 2 | 0.00037661
Vloerput | Mini Canal | Nee | standaard | MICL.01909042/RMN | 19 | 90 | 20 | 42 | 530 | 45.5718 | 0.0088429 | [8 empty] | A04 | 548.6 | MICL0.01909042/RMN |  | 548.6 |  | 530 | 530 | 530 | H | 1,362 | 1,362 | 1,362 |  | 0.0001276 | 1.7219 | 2 | 0.00037661
Vloerput | Mini Canal | Nee | standaard | MICL.01909042/RMV | 19 | 90 | 20 | 42 | 530 | 45.5718 | 0.0088429 | [8 empty] | A04 | 614.7 | MICL0.01909042/RMV |  | 614.7 |  | 530 | 530 | 530 | H | 1,362 | 1,362 | 1,362 |  | 0.0001276 | 1.7219 | 2 | 0.00037661
Vloerput | Mini Canal | Nee | standaard | MICL.01909042/RNA | 19 | 90 | 20 | 42 | 546 | 46.9475 | 0.0093746 | [8 empty] | A04 | 649.5 | MICL0.01909042/RNA |  | 649.5 |  | 546 | 546 | 546 | H | 1,362 | 1,362 | 1,362 |  | 0.0001276 | 1.7219 | 2 | 0.00037661
Vloerput | Mini Canal | Nee | standaard | MICL.01909042/RON | 19 | 90 | 20 | 42 | 530 | 45.5718 | 0.0088429 | [8 empty] | A04 | 577.4 | MICL0.01909042/RON |  | 577.4 |  | 530 | 530 | 530 | H | 1,362 | 1,362 | 1,362 |  | 0.0001276 | 1.7219 | 2 | 0.00037661
Vloerput | Mini Canal | Nee | standaard | MICL.01909042/ROV | 19 | 90 | 20 | 42 | 530 | 45.5718 | 0.0088429 | [8 empty] | A04 | 659.3 | MICL0.01909042/ROV |  | 659.3 |  | 530 | 530 | 530 | H | 1,362 | 1,362 | 1,362 |  | 0.0001276 | 1.7219 | 2 | 0.00037661
Vloerput | Mini Canal | Nee | standaard | MICL.01909042/RSS | 19 | 90 | 20 | 42 | 524 | 45.0559 | 0.0086475 | [8 empty] | A04 | 1390.8 | MICL0.01909042/RSS |  | 1390.8 |  | 524 | 524 | 524 | H | 1,362 | 1,362 | 1,362 |  | 0.0001276 | 1.7219 | 2 | 0.00037661
Vloerput | Mini Canal | Nee | standaard | MICL.01909042/SBL | 19 | 90 | 20 | 42 | 546 | 46.9475 | 0.0093746 | [8 empty] | A04 | 647.6 | MICL0.01909042/SBL |  | 647.6 |  | 546 | 546 | 546 | H | 1,362 | 1,362 | 1,362 |  | 0.0001276 | 1.7219 | 2 | 0.00037661
Vloerput | Mini Canal | Nee | standaard | MICL.01909042/SBR | 19 | 90 | 20 | 42 | 546 | 46.9475 | 0.0093746 | [8 empty] | A04 | 647.6 | MICL0.01909042/SBR |  | 647.6 |  | 546 | 546 | 546 | H | 1,362 | 1,362 | 1,362 |  | 0.0001276 | 1.7219 | 2 | 0.00037661
Vloerput | Mini Canal | Nee | standaard | MICL.01909042/SDB | 19 | 90 | 20 | 42 | 546 | 46.9475 | 0.0093746 | [8 empty] | A04 | 647.6 | MICL0.01909042/SDB |  | 647.6 |  | 546 | 546 | 546 | H | 1,362 | 1,362 | 1,362 |  | 0.0001276 | 1.7219 | 2 | 0.00037661
Vloerput | Mini Canal | Nee | standaard | MICL.01909042/SNA | 19 | 90 | 20 | 42 | 546 | 46.9475 | 0.0093746 | [8 empty] | A04 | 608.1 | MICL0.01909042/SNA |  | 608.1 |  | 546 | 546 | 546 | H | 1,362 | 1,362 | 1,362 |  | 0.0001276 | 1.7219 | 2 | 0.00037661
Vloerput | Mini Canal | Nee | Jaga kleur | MICL.01909042/SNCklr | 19 | 90 | 20 | 42 | 546 | 46.9475 | 0.0093746 | [8 empty] | A04 | 650.5 | MICL0.01909042/SNC |  | 650.5 |  | 546 | 546 | 546 | H | 1,362 | 1,362 | 1,362 |  | 0.0001276 | 1.7219 | 2 | 0.00037661
Vloerput | Mini Canal | Nee | standaard | MICL.01910026/DBL | 19 | 100 | 10 | 26 | 332 | 28.5469 | 0.0049028 | [8 empty] | A04 | 537.7 | MICL0.01910026/DBL |  | 537.7 |  | 332 | 332 | 332 | H | 1,362 | 1,362 | 1,362 |  | 0.0003969 | 1.7346 | 2 | 0.00036735
Vloerput | Mini Canal | Nee | standaard | MICL.01910026/DBN | 19 | 100 | 10 | 26 | 318 | 27.3431 | 0.0045188 | [8 empty] | A04 | 561.5 | MICL0.01910026/DBN |  | 561.5 |  | 318 | 318 | 318 | H | 1,362 | 1,362 | 1,362 |  | 0.0003969 | 1.7346 | 2 | 0.00036735
Vloerput | Mini Canal | Nee | standaard | MICL.01910026/DBR | 19 | 100 | 10 | 26 | 332 | 28.5469 | 0.0049028 | [8 empty] | A04 | 537.7 | MICL0.01910026/DBR |  | 537.7 |  | 332 | 332 | 332 | H | 1,362 | 1,362 | 1,362 |  | 0.0003969 | 1.7346 | 2 | 0.00036735
Vloerput | Mini Canal | Nee | standaard | MICL.01910026/DBV | 19 | 100 | 10 | 26 | 318 | 27.3431 | 0.0045188 | [8 empty] | A04 | 618.7 | MICL0.01910026/DBV |  | 618.7 |  | 318 | 318 | 318 | H | 1,362 | 1,362 | 1,362 |  | 0.0003969 | 1.7346 | 2 | 0.00036735
Vloerput | Mini Canal | Nee | standaard | MICL.01910026/DDB | 19 | 100 | 10 | 26 | 332 | 28.5469 | 0.0049028 | [8 empty] | A04 | 537.7 | MICL0.01910026/DDB |  | 537.7 |  | 332 | 332 | 332 | H | 1,362 | 1,362 | 1,362 |  | 0.0003969 | 1.7346 | 2 | 0.00036735
Vloerput | Mini Canal | Nee | standaard | MICL.01910026/DMN | 19 | 100 | 10 | 26 | 318 | 27.3431 | 0.0045188 | [8 empty] | A04 | 561.4 | MICL0.01910026/DMN |  | 561.4 |  | 318 | 318 | 318 | H | 1,362 | 1,362 | 1,362 |  | 0.0003969 | 1.7346 | 2 | 0.00036735
Vloerput | Mini Canal | Nee | standaard | MICL.01910026/DMV | 19 | 100 | 10 | 26 | 318 | 27.3431 | 0.0045188 | [8 empty] | A04 | 618.7 | MICL0.01910026/DMV |  | 618.7 |  | 318 | 318 | 318 | H | 1,362 | 1,362 | 1,362 |  | 0.0003969 | 1.7346 | 2 | 0.00036735
Vloerput | Mini Canal | Nee | standaard | MICL.01910026/DNA | 19 | 100 | 10 | 26 | 332 | 28.5469 | 0.0049028 | [8 empty] | A04 | 525.7 | MICL0.01910026/DNA |  | 525.7 |  | 332 | 332 | 332 | H | 1,362 | 1,362 | 1,362 |  | 0.0003969 | 1.7346 | 2 | 0.00036735
Vloerput | Mini Canal | Nee | Jaga kleur | MICL.01910026/DNCklr | 19 | 100 | 10 | 26 | 332 | 28.5469 | 0.0049028 | [8 empty] | A04 | 567 | MICL0.01910026/DNC |  | 567 |  | 332 | 332 | 332 | H | 1,362 | 1,362 | 1,362 |  | 0.0003969 | 1.7346 | 2 | 0.00036735
Vloerput | Mini Canal | Nee | standaard | MICL.01910026/DON | 19 | 100 | 10 | 26 | 318 | 27.3431 | 0.0045188 | [8 empty] | A04 | 561.4 | MICL0.01910026/DON |  | 561.4 |  | 318 | 318 | 318 | H | 1,362 | 1,362 | 1,362 |  | 0.0003969 | 1.7346 | 2 | 0.00036735
Vloerput | Mini Canal | Nee | standaard | MICL.01910026/DOV | 19 | 100 | 10 | 26 | 318 | 27.3431 | 0.0045188 | [8 empty] | A04 | 618.7 | MICL0.01910026/DOV |  | 618.7 |  | 318 | 318 | 318 | H | 1,362 | 1,362 | 1,362 |  | 0.0003969 | 1.7346 | 2 | 0.00036735
Vloerput | Mini Canal | Nee | standaard | MICL.01910026/RBL | 19 | 100 | 10 | 26 | 342 | 29.4067 | 0.0051862 | [8 empty] | A04 | 537.7 | MICL0.01910026/RBL |  | 537.7 |  | 342 | 342 | 342 | H | 1,362 | 1,362 | 1,362 |  | 0.0003969 | 1.7346 | 2 | 0.00036735
Vloerput | Mini Canal | Nee | standaard | MICL.01910026/RBN | 19 | 100 | 10 | 26 | 332 | 28.5469 | 0.0049028 | [8 empty] | A04 | 482.5 | MICL0.01910026/RBN |  | 482.5 |  | 332 | 332 | 332 | H | 1,362 | 1,362 | 1,362 |  | 0.0003969 | 1.7346 | 2 | 0.00036735
Vloerput | Mini Canal | Nee | standaard | MICL.01910026/RBR | 19 | 100 | 10 | 26 | 342 | 29.4067 | 0.0051862 | [8 empty] | A04 | 537.7 | MICL0.01910026/RBR |  | 537.7 |  | 342 | 342 | 342 | H | 1,362 | 1,362 | 1,362 |  | 0.0003969 | 1.7346 | 2 | 0.00036735
Vloerput | Mini Canal | Nee | standaard | MICL.01910026/RBV | 19 | 100 | 10 | 26 | 332 | 28.5469 | 0.0049028 | [8 empty] | A04 | 538.3 | MICL0.01910026/RBV |  | 538.3 |  | 332 | 332 | 332 | H | 1,362 | 1,362 | 1,362 |  | 0.0003969 | 1.7346 | 2 | 0.00036735
Vloerput | Mini Canal | Nee | standaard | MICL.01910026/RDB | 19 | 100 | 10 | 26 | 342 | 29.4067 | 0.0051862 | [8 empty] | A04 | 537.7 | MICL0.01910026/RDB |  | 537.7 |  | 342 | 342 | 342 | H | 1,362 | 1,362 | 1,362 |  | 0.0003969 | 1.7346 | 2 | 0.00036735
Vloerput | Mini Canal | Nee | standaard | MICL.01910026/RMN | 19 | 100 | 10 | 26 | 332 | 28.5469 | 0.0049028 | [8 empty] | A04 | 462.7 | MICL0.01910026/RMN |  | 462.7 |  | 332 | 332 | 332 | H | 1,362 | 1,362 | 1,362 |  | 0.0003969 | 1.7346 | 2 | 0.00036735
Vloerput | Mini Canal | Nee | standaard | MICL.01910026/RMV | 19 | 100 | 10 | 26 | 332 | 28.5469 | 0.0049028 | [8 empty] | A04 | 518.4 | MICL0.01910026/RMV |  | 518.4 |  | 332 | 332 | 332 | H | 1,362 | 1,362 | 1,362 |  | 0.0003969 | 1.7346 | 2 | 0.00036735
Vloerput | Mini Canal | Nee | standaard | MICL.01910026/RNA | 19 | 100 | 10 | 26 | 342 | 29.4067 | 0.0051862 | [8 empty] | A04 | 525.7 | MICL0.01910026/RNA |  | 525.7 |  | 342 | 342 | 342 | H | 1,362 | 1,362 | 1,362 |  | 0.0003969 | 1.7346 | 2 | 0.00036735
Vloerput | Mini Canal | Nee | standaard | MICL.01910026/RON | 19 | 100 | 10 | 26 | 332 | 28.5469 | 0.0049028 | [8 empty] | A04 | 482.5 | MICL0.01910026/RON |  | 482.5 |  | 332 | 332 | 332 | H | 1,362 | 1,362 | 1,362 |  | 0.0003969 | 1.7346 | 2 | 0.00036735
Vloerput | Mini Canal | Nee | standaard | MICL.01910026/ROV | 19 | 100 | 10 | 26 | 332 | 28.5469 | 0.0049028 | [8 empty] | A04 | 538.3 | MICL0.01910026/ROV |  | 538.3 |  | 332 | 332 | 332 | H | 1,362 | 1,362 | 1,362 |  | 0.0003969 | 1.7346 | 2 | 0.00036735
Vloerput | Mini Canal | Nee | standaard | MICL.01910026/RSS | 19 | 100 | 10 | 26 | 328 | 28.2029 | 0.0047916 | [8 empty] | A04 | 1017 | MICL0.01910026/RSS |  | 1017 |  | 328 | 328 | 328 | H | 1,362 | 1,362 | 1,362 |  | 0.0003969 | 1.7346 | 2 | 0.00036735
Vloerput | Mini Canal | Nee | standaard | MICL.01910026/SBL | 19 | 100 | 10 | 26 | 342 | 29.4067 | 0.0051862 | [8 empty] | A04 | 514.7 | MICL0.01910026/SBL |  | 514.7 |  | 342 | 342 | 342 | H | 1,362 | 1,362 | 1,362 |  | 0.0003969 | 1.7346 | 2 | 0.00036735
Vloerput | Mini Canal | Nee | standaard | MICL.01910026/SBR | 19 | 100 | 10 | 26 | 342 | 29.4067 | 0.0051862 | [8 empty] | A04 | 514.7 | MICL0.01910026/SBR |  | 514.7 |  | 342 | 342 | 342 | H | 1,362 | 1,362 | 1,362 |  | 0.0003969 | 1.7346 | 2 | 0.00036735
Vloerput | Mini Canal | Nee | standaard | MICL.01910026/SDB | 19 | 100 | 10 | 26 | 342 | 29.4067 | 0.0051862 | [8 empty] | A04 | 514.7 | MICL0.01910026/SDB |  | 514.7 |  | 342 | 342 | 342 | H | 1,362 | 1,362 | 1,362 |  | 0.0003969 | 1.7346 | 2 | 0.00036735
Vloerput | Mini Canal | Nee | standaard | MICL.01910026/SNA | 19 | 100 | 10 | 26 | 342 | 29.4067 | 0.0051862 | [8 empty] | A04 | 490.8 | MICL0.01910026/SNA |  | 490.8 |  | 342 | 342 | 342 | H | 1,362 | 1,362 | 1,362 |  | 0.0003969 | 1.7346 | 2 | 0.00036735
Vloerput | Mini Canal | Nee | Jaga kleur | MICL.01910026/SNCklr | 19 | 100 | 10 | 26 | 342 | 29.4067 | 0.0051862 | [8 empty] | A04 | 519.5 | MICL0.01910026/SNC |  | 519.5 |  | 342 | 342 | 342 | H | 1,362 | 1,362 | 1,362 |  | 0.0003969 | 1.7346 | 2 | 0.00036735
Vloerput | Mini Canal | Nee | standaard | MICL.01910034/DBL | 19 | 100 | 15 | 34 | 449 | 38.6071 | 0.0084243 | [8 empty] | A04 | 651.8 | MICL0.01910034/DBL |  | 651.8 |  | 449 | 449 | 449 | H | 1,362 | 1,362 | 1,362 |  | 0.0002083 | 1.724 | 2 | 0.00046183
Vloerput | Mini Canal | Nee | standaard | MICL.01910034/DBN | 19 | 100 | 15 | 34 | 431 | 37.0593 | 0.0077799 | [8 empty] | A04 | 649.9 | MICL0.01910034/DBN |  | 649.9 |  | 431 | 431 | 431 | H | 1,362 | 1,362 | 1,362 |  | 0.0002083 | 1.724 | 2 | 0.00046183
Vloerput | Mini Canal | Nee | standaard | MICL.01910034/DBR | 19 | 100 | 15 | 34 | 449 | 38.6071 | 0.0084243 | [8 empty] | A04 | 651.8 | MICL0.01910034/DBR |  | 651.8 |  | 449 | 449 | 449 | H | 1,362 | 1,362 | 1,362 |  | 0.0002083 | 1.724 | 2 | 0.00046183
Vloerput | Mini Canal | Nee | standaard | MICL.01910034/DBV | 19 | 100 | 15 | 34 | 431 | 37.0593 | 0.0077799 | [8 empty] | A04 | 730.4 | MICL0.01910034/DBV |  | 730.4 |  | 431 | 431 | 431 | H | 1,362 | 1,362 | 1,362 |  | 0.0002083 | 1.724 | 2 | 0.00046183
Vloerput | Mini Canal | Nee | standaard | MICL.01910034/DDB | 19 | 100 | 15 | 34 | 449 | 38.6071 | 0.0084243 | [8 empty] | A04 | 651.8 | MICL0.01910034/DDB |  | 651.8 |  | 449 | 449 | 449 | H | 1,362 | 1,362 | 1,362 |  | 0.0002083 | 1.724 | 2 | 0.00046183
Vloerput | Mini Canal | Nee | standaard | MICL.01910034/DMN | 19 | 100 | 15 | 34 | 431 | 37.0593 | 0.0077799 | [8 empty] | A04 | 649.9 | MICL0.01910034/DMN |  | 649.9 |  | 431 | 431 | 431 | H | 1,362 | 1,362 | 1,362 |  | 0.0002083 | 1.724 | 2 | 0.00046183
Vloerput | Mini Canal | Nee | standaard | MICL.01910034/DMV | 19 | 100 | 15 | 34 | 431 | 37.0593 | 0.0077799 | [8 empty] | A04 | 730.4 | MICL0.01910034/DMV |  | 730.4 |  | 431 | 431 | 431 | H | 1,362 | 1,362 | 1,362 |  | 0.0002083 | 1.724 | 2 | 0.00046183
Vloerput | Mini Canal | Nee | standaard | MICL.01910034/DNA | 19 | 100 | 15 | 34 | 449 | 38.6071 | 0.0084243 | [8 empty] | A04 | 636.2 | MICL0.01910034/DNA |  | 636.2 |  | 449 | 449 | 449 | H | 1,362 | 1,362 | 1,362 |  | 0.0002083 | 1.724 | 2 | 0.00046183
Vloerput | Mini Canal | Nee | Jaga kleur | MICL.01910034/DNCklr | 19 | 100 | 15 | 34 | 449 | 38.6071 | 0.0084243 | [8 empty] | A04 | 692.6 | MICL0.01910034/DNC |  | 692.6 |  | 449 | 449 | 449 | H | 1,362 | 1,362 | 1,362 |  | 0.0002083 | 1.724 | 2 | 0.00046183
Vloerput | Mini Canal | Nee | standaard | MICL.01910034/DON | 19 | 100 | 15 | 34 | 431 | 37.0593 | 0.0077799 | [8 empty] | A04 | 649.9 | MICL0.01910034/DON |  | 649.9 |  | 431 | 431 | 431 | H | 1,362 | 1,362 | 1,362 |  | 0.0002083 | 1.724 | 2 | 0.00046183
Vloerput | Mini Canal | Nee | standaard | MICL.01910034/DOV | 19 | 100 | 15 | 34 | 431 | 37.0593 | 0.0077799 | [8 empty] | A04 | 730.4 | MICL0.01910034/DOV |  | 730.4 |  | 431 | 431 | 431 | H | 1,362 | 1,362 | 1,362 |  | 0.0002083 | 1.724 | 2 | 0.00046183
Vloerput | Mini Canal | Nee | standaard | MICL.01910034/RBL | 19 | 100 | 15 | 34 | 463 | 39.8108 | 0.0089427 | [8 empty] | A04 | 651.8 | MICL0.01910034/RBL |  | 651.8 |  | 463 | 463 | 463 | H | 1,362 | 1,362 | 1,362 |  | 0.0002083 | 1.724 | 2 | 0.00046183
Vloerput | Mini Canal | Nee | standaard | MICL.01910034/RBN | 19 | 100 | 15 | 34 | 449 | 38.6071 | 0.0084243 | [8 empty] | A04 | 557.8 | MICL0.01910034/RBN |  | 557.8 |  | 449 | 449 | 449 | H | 1,362 | 1,362 | 1,362 |  | 0.0002083 | 1.724 | 2 | 0.00046183
Vloerput | Mini Canal | Nee | standaard | MICL.01910034/RBR | 19 | 100 | 15 | 34 | 463 | 39.8108 | 0.0089427 | [8 empty] | A04 | 651.8 | MICL0.01910034/RBR |  | 651.8 |  | 463 | 463 | 463 | H | 1,362 | 1,362 | 1,362 |  | 0.0002083 | 1.724 | 2 | 0.00046183
Vloerput | Mini Canal | Nee | standaard | MICL.01910034/RBV | 19 | 100 | 15 | 34 | 449 | 38.6071 | 0.0084243 | [8 empty] | A04 | 631.9 | MICL0.01910034/RBV |  | 631.9 |  | 449 | 449 | 449 | H | 1,362 | 1,362 | 1,362 |  | 0.0002083 | 1.724 | 2 | 0.00046183
Vloerput | Mini Canal | Nee | standaard | MICL.01910034/RDB | 19 | 100 | 15 | 34 | 463 | 39.8108 | 0.0089427 | [8 empty] | A04 | 651.8 | MICL0.01910034/RDB |  | 651.8 |  | 463 | 463 | 463 | H | 1,362 | 1,362 | 1,362 |  | 0.0002083 | 1.724 | 2 | 0.00046183
Vloerput | Mini Canal | Nee | standaard | MICL.01910034/RMN | 19 | 100 | 15 | 34 | 449 | 38.6071 | 0.0084243 | [8 empty] | A04 | 532.3 | MICL0.01910034/RMN |  | 532.3 |  | 449 | 449 | 449 | H | 1,362 | 1,362 | 1,362 |  | 0.0002083 | 1.724 | 2 | 0.00046183
Vloerput | Mini Canal | Nee | standaard | MICL.01910034/RMV | 19 | 100 | 15 | 34 | 449 | 38.6071 | 0.0084243 | [8 empty] | A04 | 591.6 | MICL0.01910034/RMV |  | 591.6 |  | 449 | 449 | 449 | H | 1,362 | 1,362 | 1,362 |  | 0.0002083 | 1.724 | 2 | 0.00046183
Vloerput | Mini Canal | Nee | standaard | MICL.01910034/RNA | 19 | 100 | 15 | 34 | 463 | 39.8108 | 0.0089427 | [8 empty] | A04 | 636.2 | MICL0.01910034/RNA |  | 636.2 |  | 463 | 463 | 463 | H | 1,362 | 1,362 | 1,362 |  | 0.0002083 | 1.724 | 2 | 0.00046183
Vloerput | Mini Canal | Nee | standaard | MICL.01910034/RON | 19 | 100 | 15 | 34 | 449 | 38.6071 | 0.0084243 | [8 empty] | A04 | 557.8 | MICL0.01910034/RON |  | 557.8 |  | 449 | 449 | 449 | H | 1,362 | 1,362 | 1,362 |  | 0.0002083 | 1.724 | 2 | 0.00046183
Vloerput | Mini Canal | Nee | standaard | MICL.01910034/ROV | 19 | 100 | 15 | 34 | 449 | 38.6071 | 0.0084243 | [8 empty] | A04 | 631.9 | MICL0.01910034/ROV |  | 631.9 |  | 449 | 449 | 449 | H | 1,362 | 1,362 | 1,362 |  | 0.0002083 | 1.724 | 2 | 0.00046183
Vloerput | Mini Canal | Nee | standaard | MICL.01910034/RSS | 19 | 100 | 15 | 34 | 444 | 38.1771 | 0.0082428 | [8 empty] | A04 | 1230.6 | MICL0.01910034/RSS |  | 1230.6 |  | 444 | 444 | 444 | H | 1,362 | 1,362 | 1,362 |  | 0.0002083 | 1.724 | 2 | 0.00046183
Vloerput | Mini Canal | Nee | standaard | MICL.01910034/SBL | 19 | 100 | 15 | 34 | 463 | 39.8108 | 0.0089427 | [8 empty] | A04 | 615.6 | MICL0.01910034/SBL |  | 615.6 |  | 463 | 463 | 463 | H | 1,362 | 1,362 | 1,362 |  | 0.0002083 | 1.724 | 2 | 0.00046183
Vloerput | Mini Canal | Nee | standaard | MICL.01910034/SBR | 19 | 100 | 15 | 34 | 463 | 39.8108 | 0.0089427 | [8 empty] | A04 | 615.6 | MICL0.01910034/SBR |  | 615.6 |  | 463 | 463 | 463 | H | 1,362 | 1,362 | 1,362 |  | 0.0002083 | 1.724 | 2 | 0.00046183
Vloerput | Mini Canal | Nee | standaard | MICL.01910034/SDB | 19 | 100 | 15 | 34 | 463 | 39.8108 | 0.0089427 | [8 empty] | A04 | 615.6 | MICL0.01910034/SDB |  | 615.6 |  | 463 | 463 | 463 | H | 1,362 | 1,362 | 1,362 |  | 0.0002083 | 1.724 | 2 | 0.00046183
Vloerput | Mini Canal | Nee | standaard | MICL.01910034/SNA | 19 | 100 | 15 | 34 | 463 | 39.8108 | 0.0089427 | [8 empty] | A04 | 577.8 | MICL0.01910034/SNA |  | 577.8 |  | 463 | 463 | 463 | H | 1,362 | 1,362 | 1,362 |  | 0.0002083 | 1.724 | 2 | 0.00046183
Vloerput | Mini Canal | Nee | Jaga kleur | MICL.01910034/SNCklr | 19 | 100 | 15 | 34 | 463 | 39.8108 | 0.0089427 | [8 empty] | A04 | 615.6 | MICL0.01910034/SNC |  | 615.6 |  | 463 | 463 | 463 | H | 1,362 | 1,362 | 1,362 |  | 0.0002083 | 1.724 | 2 | 0.00046183
Vloerput | Mini Canal | Nee | standaard | MICL.01910042/DBL | 19 | 100 | 20 | 42 | 617 | 53.0525 | 0.012152 | [8 empty] | A04 | 728.2 | MICL0.01910042/DBL |  | 728.2 |  | 617 | 617 | 617 | H | 1,362 | 1,362 | 1,362 |  | 0.0001276 | 1.7219 | 2 | 0.00037661
Vloerput | Mini Canal | Nee | standaard | MICL.01910042/DBN | 19 | 100 | 20 | 42 | 591 | 50.8169 | 0.011168 | [8 empty] | A04 | 722.2 | MICL0.01910042/DBN |  | 722.2 |  | 591 | 591 | 591 | H | 1,362 | 1,362 | 1,362 |  | 0.0001276 | 1.7219 | 2 | 0.00037661
Vloerput | Mini Canal | Nee | standaard | MICL.01910042/DBR | 19 | 100 | 20 | 42 | 617 | 53.0525 | 0.012152 | [8 empty] | A04 | 728.2 | MICL0.01910042/DBR |  | 728.2 |  | 617 | 617 | 617 | H | 1,362 | 1,362 | 1,362 |  | 0.0001276 | 1.7219 | 2 | 0.00037661
Vloerput | Mini Canal | Nee | standaard | MICL.01910042/DBV | 19 | 100 | 20 | 42 | 591 | 50.8169 | 0.011168 | [8 empty] | A04 | 825.3 | MICL0.01910042/DBV |  | 825.3 |  | 591 | 591 | 591 | H | 1,362 | 1,362 | 1,362 |  | 0.0001276 | 1.7219 | 2 | 0.00037661
Vloerput | Mini Canal | Nee | standaard | MICL.01910042/DDB | 19 | 100 | 20 | 42 | 617 | 53.0525 | 0.012152 | [8 empty] | A04 | 728.2 | MICL0.01910042/DDB |  | 728.2 |  | 617 | 617 | 617 | H | 1,362 | 1,362 | 1,362 |  | 0.0001276 | 1.7219 | 2 | 0.00037661
Vloerput | Mini Canal | Nee | standaard | MICL.01910042/DMN | 19 | 100 | 20 | 42 | 591 | 50.8169 | 0.011168 | [8 empty] | A04 | 722.2 | MICL0.01910042/DMN |  | 722.2 |  | 591 | 591 | 591 | H | 1,362 | 1,362 | 1,362 |  | 0.0001276 | 1.7219 | 2 | 0.00037661
Vloerput | Mini Canal | Nee | standaard | MICL.01910042/DMV | 19 | 100 | 20 | 42 | 591 | 50.8169 | 0.011168 | [8 empty] | A04 | 825.3 | MICL0.01910042/DMV |  | 825.3 |  | 591 | 591 | 591 | H | 1,362 | 1,362 | 1,362 |  | 0.0001276 | 1.7219 | 2 | 0.00037661
Vloerput | Mini Canal | Nee | standaard | MICL.01910042/DNA | 19 | 100 | 20 | 42 | 617 | 53.0525 | 0.012152 | [8 empty] | A04 | 699.9 | MICL0.01910042/DNA |  | 699.9 |  | 617 | 617 | 617 | H | 1,362 | 1,362 | 1,362 |  | 0.0001276 | 1.7219 | 2 | 0.00037661
Vloerput | Mini Canal | Nee | Jaga kleur | MICL.01910042/DNCklr | 19 | 100 | 20 | 42 | 617 | 53.0525 | 0.012152 | [8 empty] | A04 | 760.7 | MICL0.01910042/DNC |  | 760.7 |  | 617 | 617 | 617 | H | 1,362 | 1,362 | 1,362 |  | 0.0001276 | 1.7219 | 2 | 0.00037661
Vloerput | Mini Canal | Nee | standaard | MICL.01910042/DON | 19 | 100 | 20 | 42 | 591 | 50.8169 | 0.011168 | [8 empty] | A04 | 722.2 | MICL0.01910042/DON |  | 722.2 |  | 591 | 591 | 591 | H | 1,362 | 1,362 | 1,362 |  | 0.0001276 | 1.7219 | 2 | 0.00037661
Vloerput | Mini Canal | Nee | standaard | MICL.01910042/DOV | 19 | 100 | 20 | 42 | 591 | 50.8169 | 0.011168 | [8 empty] | A04 | 825.3 | MICL0.01910042/DOV |  | 825.3 |  | 591 | 591 | 591 | H | 1,362 | 1,362 | 1,362 |  | 0.0001276 | 1.7219 | 2 | 0.00037661
Vloerput | Mini Canal | Nee | standaard | MICL.01910042/RBL | 19 | 100 | 20 | 42 | 636 | 54.6862 | 0.012896 | [8 empty] | A04 | 728.2 | MICL0.01910042/RBL |  | 728.2 |  | 636 | 636 | 636 | H | 1,362 | 1,362 | 1,362 |  | 0.0001276 | 1.7219 | 2 | 0.00037661
Vloerput | Mini Canal | Nee | standaard | MICL.01910042/RBN | 19 | 100 | 20 | 42 | 617 | 53.0525 | 0.012152 | [8 empty] | A04 | 619.5 | MICL0.01910042/RBN |  | 619.5 |  | 617 | 617 | 617 | H | 1,362 | 1,362 | 1,362 |  | 0.0001276 | 1.7219 | 2 | 0.00037661
Vloerput | Mini Canal | Nee | standaard | MICL.01910042/RBR | 19 | 100 | 20 | 42 | 636 | 54.6862 | 0.012896 | [8 empty] | A04 | 728.2 | MICL0.01910042/RBR |  | 728.2 |  | 636 | 636 | 636 | H | 1,362 | 1,362 | 1,362 |  | 0.0001276 | 1.7219 | 2 | 0.00037661
Vloerput | Mini Canal | Nee | standaard | MICL.01910042/RBV | 19 | 100 | 20 | 42 | 617 | 53.0525 | 0.012152 | [8 empty] | A04 | 711.1 | MICL0.01910042/RBV |  | 711.1 |  | 617 | 617 | 617 | H | 1,362 | 1,362 | 1,362 |  | 0.0001276 | 1.7219 | 2 | 0.00037661
Vloerput | Mini Canal | Nee | standaard | MICL.01910042/RDB | 19 | 100 | 20 | 42 | 636 | 54.6862 | 0.012896 | [8 empty] | A04 | 728.2 | MICL0.01910042/RDB |  | 728.2 |  | 636 | 636 | 636 | H | 1,362 | 1,362 | 1,362 |  | 0.0001276 | 1.7219 | 2 | 0.00037661
Vloerput | Mini Canal | Nee | standaard | MICL.01910042/RMN | 19 | 100 | 20 | 42 | 617 | 53.0525 | 0.012152 | [8 empty] | A04 | 587.7 | MICL0.01910042/RMN |  | 587.7 |  | 617 | 617 | 617 | H | 1,362 | 1,362 | 1,362 |  | 0.0001276 | 1.7219 | 2 | 0.00037661
Vloerput | Mini Canal | Nee | standaard | MICL.01910042/RMV | 19 | 100 | 20 | 42 | 617 | 53.0525 | 0.012152 | [8 empty] | A04 | 661.1 | MICL0.01910042/RMV |  | 661.1 |  | 617 | 617 | 617 | H | 1,362 | 1,362 | 1,362 |  | 0.0001276 | 1.7219 | 2 | 0.00037661
Vloerput | Mini Canal | Nee | standaard | MICL.01910042/RNA | 19 | 100 | 20 | 42 | 636 | 54.6862 | 0.012896 | [8 empty] | A04 | 699.9 | MICL0.01910042/RNA |  | 699.9 |  | 636 | 636 | 636 | H | 1,362 | 1,362 | 1,362 |  | 0.0001276 | 1.7219 | 2 | 0.00037661
Vloerput | Mini Canal | Nee | standaard | MICL.01910042/RON | 19 | 100 | 20 | 42 | 617 | 53.0525 | 0.012152 | [8 empty] | A04 | 619.5 | MICL0.01910042/RON |  | 619.5 |  | 617 | 617 | 617 | H | 1,362 | 1,362 | 1,362 |  | 0.0001276 | 1.7219 | 2 | 0.00037661
Vloerput | Mini Canal | Nee | standaard | MICL.01910042/ROV | 19 | 100 | 20 | 42 | 617 | 53.0525 | 0.012152 | [8 empty] | A04 | 711.1 | MICL0.01910042/ROV |  | 711.1 |  | 617 | 617 | 617 | H | 1,362 | 1,362 | 1,362 |  | 0.0001276 | 1.7219 | 2 | 0.00037661
Vloerput | Mini Canal | Nee | standaard | MICL.01910042/RSS | 19 | 100 | 20 | 42 | 611 | 52.5365 | 0.011921 | [8 empty] | A04 | 1524.7 | MICL0.01910042/RSS |  | 1524.7 |  | 611 | 611 | 611 | H | 1,362 | 1,362 | 1,362 |  | 0.0001276 | 1.7219 | 2 | 0.00037661
Vloerput | Mini Canal | Nee | standaard | MICL.01910042/SBL | 19 | 100 | 20 | 42 | 636 | 54.6862 | 0.012896 | [8 empty] | A04 | 698 | MICL0.01910042/SBL |  | 698 |  | 636 | 636 | 636 | H | 1,362 | 1,362 | 1,362 |  | 0.0001276 | 1.7219 | 2 | 0.00037661
Vloerput | Mini Canal | Nee | standaard | MICL.01910042/SBR | 19 | 100 | 20 | 42 | 636 | 54.6862 | 0.012896 | [8 empty] | A04 | 698 | MICL0.01910042/SBR |  | 698 |  | 636 | 636 | 636 | H | 1,362 | 1,362 | 1,362 |  | 0.0001276 | 1.7219 | 2 | 0.00037661
Vloerput | Mini Canal | Nee | standaard | MICL.01910042/SDB | 19 | 100 | 20 | 42 | 636 | 54.6862 | 0.012896 | [8 empty] | A04 | 698 | MICL0.01910042/SDB |  | 698 |  | 636 | 636 | 636 | H | 1,362 | 1,362 | 1,362 |  | 0.0001276 | 1.7219 | 2 | 0.00037661
Vloerput | Mini Canal | Nee | standaard | MICL.01910042/SNA | 19 | 100 | 20 | 42 | 636 | 54.6862 | 0.012896 | [8 empty] | A04 | 654 | MICL0.01910042/SNA |  | 654 |  | 636 | 636 | 636 | H | 1,362 | 1,362 | 1,362 |  | 0.0001276 | 1.7219 | 2 | 0.00037661
Vloerput | Mini Canal | Nee | Jaga kleur | MICL.01910042/SNCklr | 19 | 100 | 20 | 42 | 636 | 54.6862 | 0.012896 | [8 empty] | A04 | 701.3 | MICL0.01910042/SNC |  | 701.3 |  | 636 | 636 | 636 | H | 1,362 | 1,362 | 1,362 |  | 0.0001276 | 1.7219 | 2 | 0.00037661
Vloerput | Mini Canal | Nee | standaard | MICL.01911026/DBL | 19 | 110 | 10 | 26 | 380 | 32.6741 | 0.0066614 | [8 empty] | A04 | 581.9 | MICL0.01911026/DBL |  | 581.9 |  | 380 | 380 | 380 | H | 1,362 | 1,362 | 1,362 |  | 0.0003969 | 1.7346 | 2 | 0.00036735
Vloerput | Mini Canal | Nee | standaard | MICL.01911026/DBN | 19 | 110 | 10 | 26 | 365 | 31.3844 | 0.0061738 | [8 empty] | A04 | 608.1 | MICL0.01911026/DBN |  | 608.1 |  | 365 | 365 | 365 | H | 1,362 | 1,362 | 1,362 |  | 0.0003969 | 1.7346 | 2 | 0.00036735
Vloerput | Mini Canal | Nee | standaard | MICL.01911026/DBR | 19 | 110 | 10 | 26 | 380 | 32.6741 | 0.0066614 | [8 empty] | A04 | 581.9 | MICL0.01911026/DBR |  | 581.9 |  | 380 | 380 | 380 | H | 1,362 | 1,362 | 1,362 |  | 0.0003969 | 1.7346 | 2 | 0.00036735
Vloerput | Mini Canal | Nee | standaard | MICL.01911026/DBV | 19 | 110 | 10 | 26 | 365 | 31.3844 | 0.0061738 | [8 empty] | A04 | 671.1 | MICL0.01911026/DBV |  | 671.1 |  | 365 | 365 | 365 | H | 1,362 | 1,362 | 1,362 |  | 0.0003969 | 1.7346 | 2 | 0.00036735
Vloerput | Mini Canal | Nee | standaard | MICL.01911026/DDB | 19 | 110 | 10 | 26 | 380 | 32.6741 | 0.0066614 | [8 empty] | A04 | 581.9 | MICL0.01911026/DDB |  | 581.9 |  | 380 | 380 | 380 | H | 1,362 | 1,362 | 1,362 |  | 0.0003969 | 1.7346 | 2 | 0.00036735
Vloerput | Mini Canal | Nee | standaard | MICL.01911026/DMN | 19 | 110 | 10 | 26 | 365 | 31.3844 | 0.0061738 | [8 empty] | A04 | 608.1 | MICL0.01911026/DMN |  | 608.1 |  | 365 | 365 | 365 | H | 1,362 | 1,362 | 1,362 |  | 0.0003969 | 1.7346 | 2 | 0.00036735
Vloerput | Mini Canal | Nee | standaard | MICL.01911026/DMV | 19 | 110 | 10 | 26 | 365 | 31.3844 | 0.0061738 | [8 empty] | A04 | 671.1 | MICL0.01911026/DMV |  | 671.1 |  | 365 | 365 | 365 | H | 1,362 | 1,362 | 1,362 |  | 0.0003969 | 1.7346 | 2 | 0.00036735
Vloerput | Mini Canal | Nee | standaard | MICL.01911026/DNA | 19 | 110 | 10 | 26 | 380 | 32.6741 | 0.0066614 | [8 empty] | A04 | 568.7 | MICL0.01911026/DNA |  | 568.7 |  | 380 | 380 | 380 | H | 1,362 | 1,362 | 1,362 |  | 0.0003969 | 1.7346 | 2 | 0.00036735
Vloerput | Mini Canal | Nee | Jaga kleur | MICL.01911026/DNCklr | 19 | 110 | 10 | 26 | 380 | 32.6741 | 0.0066614 | [8 empty] | A04 | 614.5 | MICL0.01911026/DNC |  | 614.5 |  | 380 | 380 | 380 | H | 1,362 | 1,362 | 1,362 |  | 0.0003969 | 1.7346 | 2 | 0.00036735
Vloerput | Mini Canal | Nee | standaard | MICL.01911026/DON | 19 | 110 | 10 | 26 | 365 | 31.3844 | 0.0061738 | [8 empty] | A04 | 608.1 | MICL0.01911026/DON |  | 608.1 |  | 365 | 365 | 365 | H | 1,362 | 1,362 | 1,362 |  | 0.0003969 | 1.7346 | 2 | 0.00036735
Vloerput | Mini Canal | Nee | standaard | MICL.01911026/DOV | 19 | 110 | 10 | 26 | 365 | 31.3844 | 0.0061738 | [8 empty] | A04 | 671.1 | MICL0.01911026/DOV |  | 671.1 |  | 365 | 365 | 365 | H | 1,362 | 1,362 | 1,362 |  | 0.0003969 | 1.7346 | 2 | 0.00036735
Vloerput | Mini Canal | Nee | standaard | MICL.01911026/RBL | 19 | 110 | 10 | 26 | 392 | 33.7059 | 0.0070641 | [8 empty] | A04 | 581.9 | MICL0.01911026/RBL |  | 581.9 |  | 392 | 392 | 392 | H | 1,362 | 1,362 | 1,362 |  | 0.0003969 | 1.7346 | 2 | 0.00036735
Vloerput | Mini Canal | Nee | standaard | MICL.01911026/RBN | 19 | 110 | 10 | 26 | 380 | 32.6741 | 0.0066614 | [8 empty] | A04 | 521.4 | MICL0.01911026/RBN |  | 521.4 |  | 380 | 380 | 380 | H | 1,362 | 1,362 | 1,362 |  | 0.0003969 | 1.7346 | 2 | 0.00036735
Vloerput | Mini Canal | Nee | standaard | MICL.01911026/RBR | 19 | 110 | 10 | 26 | 392 | 33.7059 | 0.0070641 | [8 empty] | A04 | 581.9 | MICL0.01911026/RBR |  | 581.9 |  | 392 | 392 | 392 | H | 1,362 | 1,362 | 1,362 |  | 0.0003969 | 1.7346 | 2 | 0.00036735
Vloerput | Mini Canal | Nee | standaard | MICL.01911026/RBV | 19 | 110 | 10 | 26 | 380 | 32.6741 | 0.0066614 | [8 empty] | A04 | 582.8 | MICL0.01911026/RBV |  | 582.8 |  | 380 | 380 | 380 | H | 1,362 | 1,362 | 1,362 |  | 0.0003969 | 1.7346 | 2 | 0.00036735
Vloerput | Mini Canal | Nee | standaard | MICL.01911026/RDB | 19 | 110 | 10 | 26 | 392 | 33.7059 | 0.0070641 | [8 empty] | A04 | 581.9 | MICL0.01911026/RDB |  | 581.9 |  | 392 | 392 | 392 | H | 1,362 | 1,362 | 1,362 |  | 0.0003969 | 1.7346 | 2 | 0.00036735
Vloerput | Mini Canal | Nee | standaard | MICL.01911026/RMN | 19 | 110 | 10 | 26 | 380 | 32.6741 | 0.0066614 | [8 empty] | A04 | 499.5 | MICL0.01911026/RMN |  | 499.5 |  | 380 | 380 | 380 | H | 1,362 | 1,362 | 1,362 |  | 0.0003969 | 1.7346 | 2 | 0.00036735
Vloerput | Mini Canal | Nee | standaard | MICL.01911026/RMV | 19 | 110 | 10 | 26 | 380 | 32.6741 | 0.0066614 | [8 empty] | A04 | 561 | MICL0.01911026/RMV |  | 561 |  | 380 | 380 | 380 | H | 1,362 | 1,362 | 1,362 |  | 0.0003969 | 1.7346 | 2 | 0.00036735
Vloerput | Mini Canal | Nee | standaard | MICL.01911026/RNA | 19 | 110 | 10 | 26 | 392 | 33.7059 | 0.0070641 | [8 empty] | A04 | 568.7 | MICL0.01911026/RNA |  | 568.7 |  | 392 | 392 | 392 | H | 1,362 | 1,362 | 1,362 |  | 0.0003969 | 1.7346 | 2 | 0.00036735
Vloerput | Mini Canal | Nee | standaard | MICL.01911026/RON | 19 | 110 | 10 | 26 | 380 | 32.6741 | 0.0066614 | [8 empty] | A04 | 521.4 | MICL0.01911026/RON |  | 521.4 |  | 380 | 380 | 380 | H | 1,362 | 1,362 | 1,362 |  | 0.0003969 | 1.7346 | 2 | 0.00036735
Vloerput | Mini Canal | Nee | standaard | MICL.01911026/ROV | 19 | 110 | 10 | 26 | 380 | 32.6741 | 0.0066614 | [8 empty] | A04 | 582.8 | MICL0.01911026/ROV |  | 582.8 |  | 380 | 380 | 380 | H | 1,362 | 1,362 | 1,362 |  | 0.0003969 | 1.7346 | 2 | 0.00036735
Vloerput | Mini Canal | Nee | standaard | MICL.01911026/RSS | 19 | 110 | 10 | 26 | 376 | 32.3302 | 0.0065297 | [8 empty] | A04 | 1109.9 | MICL0.01911026/RSS |  | 1109.9 |  | 376 | 376 | 376 | H | 1,362 | 1,362 | 1,362 |  | 0.0003969 | 1.7346 | 2 | 0.00036735
Vloerput | Mini Canal | Nee | standaard | MICL.01911026/SBL | 19 | 110 | 10 | 26 | 392 | 33.7059 | 0.0070641 | [8 empty] | A04 | 556.8 | MICL0.01911026/SBL |  | 556.8 |  | 392 | 392 | 392 | H | 1,362 | 1,362 | 1,362 |  | 0.0003969 | 1.7346 | 2 | 0.00036735
Vloerput | Mini Canal | Nee | standaard | MICL.01911026/SBR | 19 | 110 | 10 | 26 | 392 | 33.7059 | 0.0070641 | [8 empty] | A04 | 556.8 | MICL0.01911026/SBR |  | 556.8 |  | 392 | 392 | 392 | H | 1,362 | 1,362 | 1,362 |  | 0.0003969 | 1.7346 | 2 | 0.00036735
Vloerput | Mini Canal | Nee | standaard | MICL.01911026/SDB | 19 | 110 | 10 | 26 | 392 | 33.7059 | 0.0070641 | [8 empty] | A04 | 556.8 | MICL0.01911026/SDB |  | 556.8 |  | 392 | 392 | 392 | H | 1,362 | 1,362 | 1,362 |  | 0.0003969 | 1.7346 | 2 | 0.00036735
Vloerput | Mini Canal | Nee | standaard | MICL.01911026/SNA | 19 | 110 | 10 | 26 | 392 | 33.7059 | 0.0070641 | [8 empty] | A04 | 530.3 | MICL0.01911026/SNA |  | 530.3 |  | 392 | 392 | 392 | H | 1,362 | 1,362 | 1,362 |  | 0.0003969 | 1.7346 | 2 | 0.00036735
Vloerput | Mini Canal | Nee | Jaga kleur | MICL.01911026/SNCklr | 19 | 110 | 10 | 26 | 392 | 33.7059 | 0.0070641 | [8 empty] | A04 | 561.8 | MICL0.01911026/SNC |  | 561.8 |  | 392 | 392 | 392 | H | 1,362 | 1,362 | 1,362 |  | 0.0003969 | 1.7346 | 2 | 0.00036735
Vloerput | Mini Canal | Nee | standaard | MICL.01911034/DBL | 19 | 110 | 15 | 34 | 514 | 44.196 | 0.01124 | [8 empty] | A04 | 709.3 | MICL0.01911034/DBL |  | 709.3 |  | 514 | 514 | 514 | H | 1,362 | 1,362 | 1,362 |  | 0.0002083 | 1.724 | 2 | 0.00046183
Vloerput | Mini Canal | Nee | standaard | MICL.01911034/DBN | 19 | 110 | 15 | 34 | 493 | 42.3904 | 0.010366 | [8 empty] | A04 | 707.3 | MICL0.01911034/DBN |  | 707.3 |  | 493 | 493 | 493 | H | 1,362 | 1,362 | 1,362 |  | 0.0002083 | 1.724 | 2 | 0.00046183
Vloerput | Mini Canal | Nee | standaard | MICL.01911034/DBR | 19 | 110 | 15 | 34 | 514 | 44.196 | 0.01124 | [8 empty] | A04 | 709.3 | MICL0.01911034/DBR |  | 709.3 |  | 514 | 514 | 514 | H | 1,362 | 1,362 | 1,362 |  | 0.0002083 | 1.724 | 2 | 0.00046183
Vloerput | Mini Canal | Nee | standaard | MICL.01911034/DBV | 19 | 110 | 15 | 34 | 493 | 42.3904 | 0.010366 | [8 empty] | A04 | 796 | MICL0.01911034/DBV |  | 796 |  | 493 | 493 | 493 | H | 1,362 | 1,362 | 1,362 |  | 0.0002083 | 1.724 | 2 | 0.00046183
Vloerput | Mini Canal | Nee | standaard | MICL.01911034/DDB | 19 | 110 | 15 | 34 | 514 | 44.196 | 0.01124 | [8 empty] | A04 | 709.3 | MICL0.01911034/DDB |  | 709.3 |  | 514 | 514 | 514 | H | 1,362 | 1,362 | 1,362 |  | 0.0002083 | 1.724 | 2 | 0.00046183
Vloerput | Mini Canal | Nee | standaard | MICL.01911034/DMN | 19 | 110 | 15 | 34 | 493 | 42.3904 | 0.010366 | [8 empty] | A04 | 707.2 | MICL0.01911034/DMN |  | 707.2 |  | 493 | 493 | 493 | H | 1,362 | 1,362 | 1,362 |  | 0.0002083 | 1.724 | 2 | 0.00046183
Vloerput | Mini Canal | Nee | standaard | MICL.01911034/DMV | 19 | 110 | 15 | 34 | 493 | 42.3904 | 0.010366 | [8 empty] | A04 | 796 | MICL0.01911034/DMV |  | 796 |  | 493 | 493 | 493 | H | 1,362 | 1,362 | 1,362 |  | 0.0002083 | 1.724 | 2 | 0.00046183
Vloerput | Mini Canal | Nee | standaard | MICL.01911034/DNA | 19 | 110 | 15 | 34 | 514 | 44.196 | 0.01124 | [8 empty] | A04 | 692.2 | MICL0.01911034/DNA |  | 692.2 |  | 514 | 514 | 514 | H | 1,362 | 1,362 | 1,362 |  | 0.0002083 | 1.724 | 2 | 0.00046183
Vloerput | Mini Canal | Nee | Jaga kleur | MICL.01911034/DNCklr | 19 | 110 | 15 | 34 | 514 | 44.196 | 0.01124 | [8 empty] | A04 | 754.3 | MICL0.01911034/DNC |  | 754.3 |  | 514 | 514 | 514 | H | 1,362 | 1,362 | 1,362 |  | 0.0002083 | 1.724 | 2 | 0.00046183
Vloerput | Mini Canal | Nee | standaard | MICL.01911034/DON | 19 | 110 | 15 | 34 | 493 | 42.3904 | 0.010366 | [8 empty] | A04 | 707.2 | MICL0.01911034/DON |  | 707.2 |  | 493 | 493 | 493 | H | 1,362 | 1,362 | 1,362 |  | 0.0002083 | 1.724 | 2 | 0.00046183
Vloerput | Mini Canal | Nee | standaard | MICL.01911034/DOV | 19 | 110 | 15 | 34 | 493 | 42.3904 | 0.010366 | [8 empty] | A04 | 796 | MICL0.01911034/DOV |  | 796 |  | 493 | 493 | 493 | H | 1,362 | 1,362 | 1,362 |  | 0.0002083 | 1.724 | 2 | 0.00046183
Vloerput | Mini Canal | Nee | standaard | MICL.01911034/RBL | 19 | 110 | 15 | 34 | 530 | 45.5718 | 0.011929 | [8 empty] | A04 | 709.3 | MICL0.01911034/RBL |  | 709.3 |  | 530 | 530 | 530 | H | 1,362 | 1,362 | 1,362 |  | 0.0002083 | 1.724 | 2 | 0.00046183
Vloerput | Mini Canal | Nee | standaard | MICL.01911034/RBN | 19 | 110 | 15 | 34 | 514 | 44.196 | 0.01124 | [8 empty] | A04 | 606 | MICL0.01911034/RBN |  | 606 |  | 514 | 514 | 514 | H | 1,362 | 1,362 | 1,362 |  | 0.0002083 | 1.724 | 2 | 0.00046183
Vloerput | Mini Canal | Nee | standaard | MICL.01911034/RBR | 19 | 110 | 15 | 34 | 530 | 45.5718 | 0.011929 | [8 empty] | A04 | 709.3 | MICL0.01911034/RBR |  | 709.3 |  | 530 | 530 | 530 | H | 1,362 | 1,362 | 1,362 |  | 0.0002083 | 1.724 | 2 | 0.00046183
Vloerput | Mini Canal | Nee | standaard | MICL.01911034/RBV | 19 | 110 | 15 | 34 | 514 | 44.196 | 0.01124 | [8 empty] | A04 | 687.4 | MICL0.01911034/RBV |  | 687.4 |  | 514 | 514 | 514 | H | 1,362 | 1,362 | 1,362 |  | 0.0002083 | 1.724 | 2 | 0.00046183
Vloerput | Mini Canal | Nee | standaard | MICL.01911034/RDB | 19 | 110 | 15 | 34 | 530 | 45.5718 | 0.011929 | [8 empty] | A04 | 709.3 | MICL0.01911034/RDB |  | 709.3 |  | 530 | 530 | 530 | H | 1,362 | 1,362 | 1,362 |  | 0.0002083 | 1.724 | 2 | 0.00046183
Vloerput | Mini Canal | Nee | standaard | MICL.01911034/RMN | 19 | 110 | 15 | 34 | 514 | 44.196 | 0.01124 | [8 empty] | A04 | 577.9 | MICL0.01911034/RMN |  | 577.9 |  | 514 | 514 | 514 | H | 1,362 | 1,362 | 1,362 |  | 0.0002083 | 1.724 | 2 | 0.00046183
Vloerput | Mini Canal | Nee | standaard | MICL.01911034/RMV | 19 | 110 | 15 | 34 | 514 | 44.196 | 0.01124 | [8 empty] | A04 | 643 | MICL0.01911034/RMV |  | 643 |  | 514 | 514 | 514 | H | 1,362 | 1,362 | 1,362 |  | 0.0002083 | 1.724 | 2 | 0.00046183
Vloerput | Mini Canal | Nee | standaard | MICL.01911034/RNA | 19 | 110 | 15 | 34 | 530 | 45.5718 | 0.011929 | [8 empty] | A04 | 692.2 | MICL0.01911034/RNA |  | 692.2 |  | 530 | 530 | 530 | H | 1,362 | 1,362 | 1,362 |  | 0.0002083 | 1.724 | 2 | 0.00046183
Vloerput | Mini Canal | Nee | standaard | MICL.01911034/RON | 19 | 110 | 15 | 34 | 514 | 44.196 | 0.01124 | [8 empty] | A04 | 606 | MICL0.01911034/RON |  | 606 |  | 514 | 514 | 514 | H | 1,362 | 1,362 | 1,362 |  | 0.0002083 | 1.724 | 2 | 0.00046183
Vloerput | Mini Canal | Nee | standaard | MICL.01911034/ROV | 19 | 110 | 15 | 34 | 514 | 44.196 | 0.01124 | [8 empty] | A04 | 687.4 | MICL0.01911034/ROV |  | 687.4 |  | 514 | 514 | 514 | H | 1,362 | 1,362 | 1,362 |  | 0.0002083 | 1.724 | 2 | 0.00046183
Vloerput | Mini Canal | Nee | standaard | MICL.01911034/RSS | 19 | 110 | 15 | 34 | 509 | 43.7661 | 0.011028 | [8 empty] | A04 | 1346.9 | MICL0.01911034/RSS |  | 1346.9 |  | 509 | 509 | 509 | H | 1,362 | 1,362 | 1,362 |  | 0.0002083 | 1.724 | 2 | 0.00046183
Vloerput | Mini Canal | Nee | standaard | MICL.01911034/SBL | 19 | 110 | 15 | 34 | 530 | 45.5718 | 0.011929 | [8 empty] | A04 | 669.5 | MICL0.01911034/SBL |  | 669.5 |  | 530 | 530 | 530 | H | 1,362 | 1,362 | 1,362 |  | 0.0002083 | 1.724 | 2 | 0.00046183
Vloerput | Mini Canal | Nee | standaard | MICL.01911034/SBR | 19 | 110 | 15 | 34 | 530 | 45.5718 | 0.011929 | [8 empty] | A04 | 669.5 | MICL0.01911034/SBR |  | 669.5 |  | 530 | 530 | 530 | H | 1,362 | 1,362 | 1,362 |  | 0.0002083 | 1.724 | 2 | 0.00046183
Vloerput | Mini Canal | Nee | standaard | MICL.01911034/SDB | 19 | 110 | 15 | 34 | 530 | 45.5718 | 0.011929 | [8 empty] | A04 | 669.5 | MICL0.01911034/SDB |  | 669.5 |  | 530 | 530 | 530 | H | 1,362 | 1,362 | 1,362 |  | 0.0002083 | 1.724 | 2 | 0.00046183
Vloerput | Mini Canal | Nee | standaard | MICL.01911034/SNA | 19 | 110 | 15 | 34 | 530 | 45.5718 | 0.011929 | [8 empty] | A04 | 627.7 | MICL0.01911034/SNA |  | 627.7 |  | 530 | 530 | 530 | H | 1,362 | 1,362 | 1,362 |  | 0.0002083 | 1.724 | 2 | 0.00046183
Vloerput | Mini Canal | Nee | Jaga kleur | MICL.01911034/SNCklr | 19 | 110 | 15 | 34 | 530 | 45.5718 | 0.011929 | [8 empty] | A04 | 669.5 | MICL0.01911034/SNC |  | 669.5 |  | 530 | 530 | 530 | H | 1,362 | 1,362 | 1,362 |  | 0.0002083 | 1.724 | 2 | 0.00046183
Vloerput | Mini Canal | Nee | standaard | MICL.01911042/DBL | 19 | 110 | 20 | 42 | 706 | 60.7051 | 0.016119 | [8 empty] | A04 | 795.1 | MICL0.01911042/DBL |  | 795.1 |  | 706 | 706 | 706 | H | 1,362 | 1,362 | 1,362 |  | 0.0001276 | 1.7219 | 2 | 0.00037661
Vloerput | Mini Canal | Nee | standaard | MICL.01911042/DBN | 19 | 110 | 20 | 42 | 677 | 58.2115 | 0.014849 | [8 empty] | A04 | 788.7 | MICL0.01911042/DBN |  | 788.7 |  | 677 | 677 | 677 | H | 1,362 | 1,362 | 1,362 |  | 0.0001276 | 1.7219 | 2 | 0.00037661
Vloerput | Mini Canal | Nee | standaard | MICL.01911042/DBR | 19 | 110 | 20 | 42 | 706 | 60.7051 | 0.016119 | [8 empty] | A04 | 795.1 | MICL0.01911042/DBR |  | 795.1 |  | 706 | 706 | 706 | H | 1,362 | 1,362 | 1,362 |  | 0.0001276 | 1.7219 | 2 | 0.00037661
Vloerput | Mini Canal | Nee | standaard | MICL.01911042/DBV | 19 | 110 | 20 | 42 | 677 | 58.2115 | 0.014849 | [8 empty] | A04 | 902.3 | MICL0.01911042/DBV |  | 902.3 |  | 677 | 677 | 677 | H | 1,362 | 1,362 | 1,362 |  | 0.0001276 | 1.7219 | 2 | 0.00037661
Vloerput | Mini Canal | Nee | standaard | MICL.01911042/DDB | 19 | 110 | 20 | 42 | 706 | 60.7051 | 0.016119 | [8 empty] | A04 | 795.1 | MICL0.01911042/DDB |  | 795.1 |  | 706 | 706 | 706 | H | 1,362 | 1,362 | 1,362 |  | 0.0001276 | 1.7219 | 2 | 0.00037661
Vloerput | Mini Canal | Nee | standaard | MICL.01911042/DMN | 19 | 110 | 20 | 42 | 677 | 58.2115 | 0.014849 | [8 empty] | A04 | 788.7 | MICL0.01911042/DMN |  | 788.7 |  | 677 | 677 | 677 | H | 1,362 | 1,362 | 1,362 |  | 0.0001276 | 1.7219 | 2 | 0.00037661
Vloerput | Mini Canal | Nee | standaard | MICL.01911042/DMV | 19 | 110 | 20 | 42 | 677 | 58.2115 | 0.014849 | [8 empty] | A04 | 902.3 | MICL0.01911042/DMV |  | 902.3 |  | 677 | 677 | 677 | H | 1,362 | 1,362 | 1,362 |  | 0.0001276 | 1.7219 | 2 | 0.00037661
Vloerput | Mini Canal | Nee | standaard | MICL.01911042/DNA | 19 | 110 | 20 | 42 | 706 | 60.7051 | 0.016119 | [8 empty] | A04 | 764.1 | MICL0.01911042/DNA |  | 764.1 |  | 706 | 706 | 706 | H | 1,362 | 1,362 | 1,362 |  | 0.0001276 | 1.7219 | 2 | 0.00037661
Vloerput | Mini Canal | Nee | Jaga kleur | MICL.01911042/DNCklr | 19 | 110 | 20 | 42 | 706 | 60.7051 | 0.016119 | [8 empty] | A04 | 831 | MICL0.01911042/DNC |  | 831 |  | 706 | 706 | 706 | H | 1,362 | 1,362 | 1,362 |  | 0.0001276 | 1.7219 | 2 | 0.00037661
Vloerput | Mini Canal | Nee | standaard | MICL.01911042/DON | 19 | 110 | 20 | 42 | 677 | 58.2115 | 0.014849 | [8 empty] | A04 | 788.7 | MICL0.01911042/DON |  | 788.7 |  | 677 | 677 | 677 | H | 1,362 | 1,362 | 1,362 |  | 0.0001276 | 1.7219 | 2 | 0.00037661
Vloerput | Mini Canal | Nee | standaard | MICL.01911042/DOV | 19 | 110 | 20 | 42 | 677 | 58.2115 | 0.014849 | [8 empty] | A04 | 902.3 | MICL0.01911042/DOV |  | 902.3 |  | 677 | 677 | 677 | H | 1,362 | 1,362 | 1,362 |  | 0.0001276 | 1.7219 | 2 | 0.00037661
Vloerput | Mini Canal | Nee | standaard | MICL.01911042/RBL | 19 | 110 | 20 | 42 | 728 | 62.5967 | 0.017117 | [8 empty] | A04 | 795.1 | MICL0.01911042/RBL |  | 795.1 |  | 728 | 728 | 728 | H | 1,362 | 1,362 | 1,362 |  | 0.0001276 | 1.7219 | 2 | 0.00037661
Vloerput | Mini Canal | Nee | standaard | MICL.01911042/RBN | 19 | 110 | 20 | 42 | 706 | 60.7051 | 0.016119 | [8 empty] | A04 | 675.6 | MICL0.01911042/RBN |  | 675.6 |  | 706 | 706 | 706 | H | 1,362 | 1,362 | 1,362 |  | 0.0001276 | 1.7219 | 2 | 0.00037661
Vloerput | Mini Canal | Nee | standaard | MICL.01911042/RBR | 19 | 110 | 20 | 42 | 728 | 62.5967 | 0.017117 | [8 empty] | A04 | 795.1 | MICL0.01911042/RBR |  | 795.1 |  | 728 | 728 | 728 | H | 1,362 | 1,362 | 1,362 |  | 0.0001276 | 1.7219 | 2 | 0.00037661
Vloerput | Mini Canal | Nee | standaard | MICL.01911042/RBV | 19 | 110 | 20 | 42 | 706 | 60.7051 | 0.016119 | [8 empty] | A04 | 776.4 | MICL0.01911042/RBV |  | 776.4 |  | 706 | 706 | 706 | H | 1,362 | 1,362 | 1,362 |  | 0.0001276 | 1.7219 | 2 | 0.00037661
Vloerput | Mini Canal | Nee | standaard | MICL.01911042/RDB | 19 | 110 | 20 | 42 | 728 | 62.5967 | 0.017117 | [8 empty] | A04 | 795.1 | MICL0.01911042/RDB |  | 795.1 |  | 728 | 728 | 728 | H | 1,362 | 1,362 | 1,362 |  | 0.0001276 | 1.7219 | 2 | 0.00037661
Vloerput | Mini Canal | Nee | standaard | MICL.01911042/RMN | 19 | 110 | 20 | 42 | 706 | 60.7051 | 0.016119 | [8 empty] | A04 | 640.7 | MICL0.01911042/RMN |  | 640.7 |  | 706 | 706 | 706 | H | 1,362 | 1,362 | 1,362 |  | 0.0001276 | 1.7219 | 2 | 0.00037661
Vloerput | Mini Canal | Nee | standaard | MICL.01911042/RMV | 19 | 110 | 20 | 42 | 706 | 60.7051 | 0.016119 | [8 empty] | A04 | 721.5 | MICL0.01911042/RMV |  | 721.5 |  | 706 | 706 | 706 | H | 1,362 | 1,362 | 1,362 |  | 0.0001276 | 1.7219 | 2 | 0.00037661
Vloerput | Mini Canal | Nee | standaard | MICL.01911042/RNA | 19 | 110 | 20 | 42 | 728 | 62.5967 | 0.017117 | [8 empty] | A04 | 764.1 | MICL0.01911042/RNA |  | 764.1 |  | 728 | 728 | 728 | H | 1,362 | 1,362 | 1,362 |  | 0.0001276 | 1.7219 | 2 | 0.00037661
Vloerput | Mini Canal | Nee | standaard | MICL.01911042/RON | 19 | 110 | 20 | 42 | 706 | 60.7051 | 0.016119 | [8 empty] | A04 | 675.6 | MICL0.01911042/RON |  | 675.6 |  | 706 | 706 | 706 | H | 1,362 | 1,362 | 1,362 |  | 0.0001276 | 1.7219 | 2 | 0.00037661
Vloerput | Mini Canal | Nee | standaard | MICL.01911042/ROV | 19 | 110 | 20 | 42 | 706 | 60.7051 | 0.016119 | [8 empty] | A04 | 776.4 | MICL0.01911042/ROV |  | 776.4 |  | 706 | 706 | 706 | H | 1,362 | 1,362 | 1,362 |  | 0.0001276 | 1.7219 | 2 | 0.00037661
Vloerput | Mini Canal | Nee | standaard | MICL.01911042/RSS | 19 | 110 | 20 | 42 | 699 | 60.1032 | 0.015808 | [8 empty] | A04 | 1672.3 | MICL0.01911042/RSS |  | 1672.3 |  | 699 | 699 | 699 | H | 1,362 | 1,362 | 1,362 |  | 0.0001276 | 1.7219 | 2 | 0.00037661
Vloerput | Mini Canal | Nee | standaard | MICL.01911042/SBL | 19 | 110 | 20 | 42 | 728 | 62.5967 | 0.017117 | [8 empty] | A04 | 761.8 | MICL0.01911042/SBL |  | 761.8 |  | 728 | 728 | 728 | H | 1,362 | 1,362 | 1,362 |  | 0.0001276 | 1.7219 | 2 | 0.00037661
Vloerput | Mini Canal | Nee | standaard | MICL.01911042/SBR | 19 | 110 | 20 | 42 | 728 | 62.5967 | 0.017117 | [8 empty] | A04 | 761.8 | MICL0.01911042/SBR |  | 761.8 |  | 728 | 728 | 728 | H | 1,362 | 1,362 | 1,362 |  | 0.0001276 | 1.7219 | 2 | 0.00037661
Vloerput | Mini Canal | Nee | standaard | MICL.01911042/SDB | 19 | 110 | 20 | 42 | 728 | 62.5967 | 0.017117 | [8 empty] | A04 | 761.8 | MICL0.01911042/SDB |  | 761.8 |  | 728 | 728 | 728 | H | 1,362 | 1,362 | 1,362 |  | 0.0001276 | 1.7219 | 2 | 0.00037661
Vloerput | Mini Canal | Nee | standaard | MICL.01911042/SNA | 19 | 110 | 20 | 42 | 728 | 62.5967 | 0.017117 | [8 empty] | A04 | 713.5 | MICL0.01911042/SNA |  | 713.5 |  | 728 | 728 | 728 | H | 1,362 | 1,362 | 1,362 |  | 0.0001276 | 1.7219 | 2 | 0.00037661
Vloerput | Mini Canal | Nee | Jaga kleur | MICL.01911042/SNCklr | 19 | 110 | 20 | 42 | 728 | 62.5967 | 0.017117 | [8 empty] | A04 | 765.5 | MICL0.01911042/SNC |  | 765.5 |  | 728 | 728 | 728 | H | 1,362 | 1,362 | 1,362 |  | 0.0001276 | 1.7219 | 2 | 0.00037661
Vloerput | Mini Canal | Nee | standaard | MICL.01912026/DBL | 19 | 120 | 10 | 26 | 427 | 36.7154 | 0.0087057 | [8 empty] | A04 | 618 | MICL0.01912026/DBL |  | 618 |  | 427 | 427 | 427 | H | 1,362 | 1,362 | 1,362 |  | 0.0003969 | 1.7346 | 2 | 0.00036735
Vloerput | Mini Canal | Nee | standaard | MICL.01912026/DBN | 19 | 120 | 10 | 26 | 409 | 35.1677 | 0.0080278 | [8 empty] | A04 | 646.9 | MICL0.01912026/DBN |  | 646.9 |  | 409 | 409 | 409 | H | 1,362 | 1,362 | 1,362 |  | 0.0003969 | 1.7346 | 2 | 0.00036735
Vloerput | Mini Canal | Nee | standaard | MICL.01912026/DBR | 19 | 120 | 10 | 26 | 427 | 36.7154 | 0.0087057 | [8 empty] | A04 | 618 | MICL0.01912026/DBR |  | 618 |  | 427 | 427 | 427 | H | 1,362 | 1,362 | 1,362 |  | 0.0003969 | 1.7346 | 2 | 0.00036735
Vloerput | Mini Canal | Nee | standaard | MICL.01912026/DBV | 19 | 120 | 10 | 26 | 409 | 35.1677 | 0.0080278 | [8 empty] | A04 | 715.6 | MICL0.01912026/DBV |  | 715.6 |  | 409 | 409 | 409 | H | 1,362 | 1,362 | 1,362 |  | 0.0003969 | 1.7346 | 2 | 0.00036735
Vloerput | Mini Canal | Nee | standaard | MICL.01912026/DDB | 19 | 120 | 10 | 26 | 427 | 36.7154 | 0.0087057 | [8 empty] | A04 | 618 | MICL0.01912026/DDB |  | 618 |  | 427 | 427 | 427 | H | 1,362 | 1,362 | 1,362 |  | 0.0003969 | 1.7346 | 2 | 0.00036735
Vloerput | Mini Canal | Nee | standaard | MICL.01912026/DMN | 19 | 120 | 10 | 26 | 409 | 35.1677 | 0.0080278 | [8 empty] | A04 | 646.8 | MICL0.01912026/DMN |  | 646.8 |  | 409 | 409 | 409 | H | 1,362 | 1,362 | 1,362 |  | 0.0003969 | 1.7346 | 2 | 0.00036735
Vloerput | Mini Canal | Nee | standaard | MICL.01912026/DMV | 19 | 120 | 10 | 26 | 409 | 35.1677 | 0.0080278 | [8 empty] | A04 | 715.5 | MICL0.01912026/DMV |  | 715.5 |  | 409 | 409 | 409 | H | 1,362 | 1,362 | 1,362 |  | 0.0003969 | 1.7346 | 2 | 0.00036735
Vloerput | Mini Canal | Nee | standaard | MICL.01912026/DNA | 19 | 120 | 10 | 26 | 427 | 36.7154 | 0.0087057 | [8 empty] | A04 | 603.7 | MICL0.01912026/DNA |  | 603.7 |  | 427 | 427 | 427 | H | 1,362 | 1,362 | 1,362 |  | 0.0003969 | 1.7346 | 2 | 0.00036735
Vloerput | Mini Canal | Nee | Jaga kleur | MICL.01912026/DNCklr | 19 | 120 | 10 | 26 | 427 | 36.7154 | 0.0087057 | [8 empty] | A04 | 653.6 | MICL0.01912026/DNC |  | 653.6 |  | 427 | 427 | 427 | H | 1,362 | 1,362 | 1,362 |  | 0.0003969 | 1.7346 | 2 | 0.00036735
Vloerput | Mini Canal | Nee | standaard | MICL.01912026/DON | 19 | 120 | 10 | 26 | 409 | 35.1677 | 0.0080278 | [8 empty] | A04 | 646.8 | MICL0.01912026/DON |  | 646.8 |  | 409 | 409 | 409 | H | 1,362 | 1,362 | 1,362 |  | 0.0003969 | 1.7346 | 2 | 0.00036735
Vloerput | Mini Canal | Nee | standaard | MICL.01912026/DOV | 19 | 120 | 10 | 26 | 409 | 35.1677 | 0.0080278 | [8 empty] | A04 | 715.5 | MICL0.01912026/DOV |  | 715.5 |  | 409 | 409 | 409 | H | 1,362 | 1,362 | 1,362 |  | 0.0003969 | 1.7346 | 2 | 0.00036735
Vloerput | Mini Canal | Nee | standaard | MICL.01912026/RBL | 19 | 120 | 10 | 26 | 440 | 37.8332 | 0.0092114 | [8 empty] | A04 | 618 | MICL0.01912026/RBL |  | 618 |  | 440 | 440 | 440 | H | 1,362 | 1,362 | 1,362 |  | 0.0003969 | 1.7346 | 2 | 0.00036735
Vloerput | Mini Canal | Nee | standaard | MICL.01912026/RBN | 19 | 120 | 10 | 26 | 427 | 36.7154 | 0.0087057 | [8 empty] | A04 | 552 | MICL0.01912026/RBN |  | 552 |  | 427 | 427 | 427 | H | 1,362 | 1,362 | 1,362 |  | 0.0003969 | 1.7346 | 2 | 0.00036735
Vloerput | Mini Canal | Nee | standaard | MICL.01912026/RBR | 19 | 120 | 10 | 26 | 440 | 37.8332 | 0.0092114 | [8 empty] | A04 | 618 | MICL0.01912026/RBR |  | 618 |  | 440 | 440 | 440 | H | 1,362 | 1,362 | 1,362 |  | 0.0003969 | 1.7346 | 2 | 0.00036735
Vloerput | Mini Canal | Nee | standaard | MICL.01912026/RBV | 19 | 120 | 10 | 26 | 427 | 36.7154 | 0.0087057 | [8 empty] | A04 | 619 | MICL0.01912026/RBV |  | 619 |  | 427 | 427 | 427 | H | 1,362 | 1,362 | 1,362 |  | 0.0003969 | 1.7346 | 2 | 0.00036735
Vloerput | Mini Canal | Nee | standaard | MICL.01912026/RDB | 19 | 120 | 10 | 26 | 440 | 37.8332 | 0.0092114 | [8 empty] | A04 | 618 | MICL0.01912026/RDB |  | 618 |  | 440 | 440 | 440 | H | 1,362 | 1,362 | 1,362 |  | 0.0003969 | 1.7346 | 2 | 0.00036735
Vloerput | Mini Canal | Nee | standaard | MICL.01912026/RMN | 19 | 120 | 10 | 26 | 427 | 36.7154 | 0.0087057 | [8 empty] | A04 | 528.1 | MICL0.01912026/RMN |  | 528.1 |  | 427 | 427 | 427 | H | 1,362 | 1,362 | 1,362 |  | 0.0003969 | 1.7346 | 2 | 0.00036735
Vloerput | Mini Canal | Nee | standaard | MICL.01912026/RMV | 19 | 120 | 10 | 26 | 427 | 36.7154 | 0.0087057 | [8 empty] | A04 | 595 | MICL0.01912026/RMV |  | 595 |  | 427 | 427 | 427 | H | 1,362 | 1,362 | 1,362 |  | 0.0003969 | 1.7346 | 2 | 0.00036735
Vloerput | Mini Canal | Nee | standaard | MICL.01912026/RNA | 19 | 120 | 10 | 26 | 440 | 37.8332 | 0.0092114 | [8 empty] | A04 | 603.7 | MICL0.01912026/RNA |  | 603.7 |  | 440 | 440 | 440 | H | 1,362 | 1,362 | 1,362 |  | 0.0003969 | 1.7346 | 2 | 0.00036735
Vloerput | Mini Canal | Nee | standaard | MICL.01912026/RON | 19 | 120 | 10 | 26 | 427 | 36.7154 | 0.0087057 | [8 empty] | A04 | 552 | MICL0.01912026/RON |  | 552 |  | 427 | 427 | 427 | H | 1,362 | 1,362 | 1,362 |  | 0.0003969 | 1.7346 | 2 | 0.00036735
Vloerput | Mini Canal | Nee | standaard | MICL.01912026/ROV | 19 | 120 | 10 | 26 | 427 | 36.7154 | 0.0087057 | [8 empty] | A04 | 619 | MICL0.01912026/ROV |  | 619 |  | 427 | 427 | 427 | H | 1,362 | 1,362 | 1,362 |  | 0.0003969 | 1.7346 | 2 | 0.00036735
Vloerput | Mini Canal | Nee | standaard | MICL.01912026/RSS | 19 | 120 | 10 | 26 | 422 | 36.2855 | 0.0085148 | [8 empty] | A04 | 1194.4 | MICL0.01912026/RSS |  | 1194.4 |  | 422 | 422 | 422 | H | 1,362 | 1,362 | 1,362 |  | 0.0003969 | 1.7346 | 2 | 0.00036735
Vloerput | Mini Canal | Nee | standaard | MICL.01912026/SBL | 19 | 120 | 10 | 26 | 440 | 37.8332 | 0.0092114 | [8 empty] | A04 | 590.4 | MICL0.01912026/SBL |  | 590.4 |  | 440 | 440 | 440 | H | 1,362 | 1,362 | 1,362 |  | 0.0003969 | 1.7346 | 2 | 0.00036735
Vloerput | Mini Canal | Nee | standaard | MICL.01912026/SBR | 19 | 120 | 10 | 26 | 440 | 37.8332 | 0.0092114 | [8 empty] | A04 | 590.4 | MICL0.01912026/SBR |  | 590.4 |  | 440 | 440 | 440 | H | 1,362 | 1,362 | 1,362 |  | 0.0003969 | 1.7346 | 2 | 0.00036735
Vloerput | Mini Canal | Nee | standaard | MICL.01912026/SDB | 19 | 120 | 10 | 26 | 440 | 37.8332 | 0.0092114 | [8 empty] | A04 | 590.4 | MICL0.01912026/SDB |  | 590.4 |  | 440 | 440 | 440 | H | 1,362 | 1,362 | 1,362 |  | 0.0003969 | 1.7346 | 2 | 0.00036735
Vloerput | Mini Canal | Nee | standaard | MICL.01912026/SNA | 19 | 120 | 10 | 26 | 440 | 37.8332 | 0.0092114 | [8 empty] | A04 | 561.8 | MICL0.01912026/SNA |  | 561.8 |  | 440 | 440 | 440 | H | 1,362 | 1,362 | 1,362 |  | 0.0003969 | 1.7346 | 2 | 0.00036735
Vloerput | Mini Canal | Nee | Jaga kleur | MICL.01912026/SNCklr | 19 | 120 | 10 | 26 | 440 | 37.8332 | 0.0092114 | [8 empty] | A04 | 596.2 | MICL0.01912026/SNC |  | 596.2 |  | 440 | 440 | 440 | H | 1,362 | 1,362 | 1,362 |  | 0.0003969 | 1.7346 | 2 | 0.00036735
Vloerput | Mini Canal | Nee | standaard | MICL.01912034/DBL | 19 | 120 | 15 | 34 | 578 | 49.6991 | 0.014459 | [8 empty] | A04 | 756.8 | MICL0.01912034/DBL |  | 756.8 |  | 578 | 578 | 578 | H | 1,362 | 1,362 | 1,362 |  | 0.0002083 | 1.724 | 2 | 0.00046183
Vloerput | Mini Canal | Nee | standaard | MICL.01912034/DBN | 19 | 120 | 15 | 34 | 554 | 47.6354 | 0.013319 | [8 empty] | A04 | 754.7 | MICL0.01912034/DBN |  | 754.7 |  | 554 | 554 | 554 | H | 1,362 | 1,362 | 1,362 |  | 0.0002083 | 1.724 | 2 | 0.00046183
Vloerput | Mini Canal | Nee | standaard | MICL.01912034/DBR | 19 | 120 | 15 | 34 | 578 | 49.6991 | 0.014459 | [8 empty] | A04 | 756.8 | MICL0.01912034/DBR |  | 756.8 |  | 578 | 578 | 578 | H | 1,362 | 1,362 | 1,362 |  | 0.0002083 | 1.724 | 2 | 0.00046183
Vloerput | Mini Canal | Nee | standaard | MICL.01912034/DBV | 19 | 120 | 15 | 34 | 554 | 47.6354 | 0.013319 | [8 empty] | A04 | 851.6 | MICL0.01912034/DBV |  | 851.6 |  | 554 | 554 | 554 | H | 1,362 | 1,362 | 1,362 |  | 0.0002083 | 1.724 | 2 | 0.00046183
Vloerput | Mini Canal | Nee | standaard | MICL.01912034/DDB | 19 | 120 | 15 | 34 | 578 | 49.6991 | 0.014459 | [8 empty] | A04 | 756.8 | MICL0.01912034/DDB |  | 756.8 |  | 578 | 578 | 578 | H | 1,362 | 1,362 | 1,362 |  | 0.0002083 | 1.724 | 2 | 0.00046183
Vloerput | Mini Canal | Nee | standaard | MICL.01912034/DMN | 19 | 120 | 15 | 34 | 554 | 47.6354 | 0.013319 | [8 empty] | A04 | 754.7 | MICL0.01912034/DMN |  | 754.7 |  | 554 | 554 | 554 | H | 1,362 | 1,362 | 1,362 |  | 0.0002083 | 1.724 | 2 | 0.00046183
Vloerput | Mini Canal | Nee | standaard | MICL.01912034/DMV | 19 | 120 | 15 | 34 | 554 | 47.6354 | 0.013319 | [8 empty] | A04 | 851.6 | MICL0.01912034/DMV |  | 851.6 |  | 554 | 554 | 554 | H | 1,362 | 1,362 | 1,362 |  | 0.0002083 | 1.724 | 2 | 0.00046183
Vloerput | Mini Canal | Nee | standaard | MICL.01912034/DNA | 19 | 120 | 15 | 34 | 578 | 49.6991 | 0.014459 | [8 empty] | A04 | 738.2 | MICL0.01912034/DNA |  | 738.2 |  | 578 | 578 | 578 | H | 1,362 | 1,362 | 1,362 |  | 0.0002083 | 1.724 | 2 | 0.00046183
Vloerput | Mini Canal | Nee | Jaga kleur | MICL.01912034/DNCklr | 19 | 120 | 15 | 34 | 578 | 49.6991 | 0.014459 | [8 empty] | A04 | 806 | MICL0.01912034/DNC |  | 806 |  | 578 | 578 | 578 | H | 1,362 | 1,362 | 1,362 |  | 0.0002083 | 1.724 | 2 | 0.00046183
Vloerput | Mini Canal | Nee | standaard | MICL.01912034/DON | 19 | 120 | 15 | 34 | 554 | 47.6354 | 0.013319 | [8 empty] | A04 | 754.7 | MICL0.01912034/DON |  | 754.7 |  | 554 | 554 | 554 | H | 1,362 | 1,362 | 1,362 |  | 0.0002083 | 1.724 | 2 | 0.00046183
Vloerput | Mini Canal | Nee | standaard | MICL.01912034/DOV | 19 | 120 | 15 | 34 | 554 | 47.6354 | 0.013319 | [8 empty] | A04 | 851.6 | MICL0.01912034/DOV |  | 851.6 |  | 554 | 554 | 554 | H | 1,362 | 1,362 | 1,362 |  | 0.0002083 | 1.724 | 2 | 0.00046183
Vloerput | Mini Canal | Nee | standaard | MICL.01912034/RBL | 19 | 120 | 15 | 34 | 596 | 51.2468 | 0.015344 | [8 empty] | A04 | 756.8 | MICL0.01912034/RBL |  | 756.8 |  | 596 | 596 | 596 | H | 1,362 | 1,362 | 1,362 |  | 0.0002083 | 1.724 | 2 | 0.00046183
Vloerput | Mini Canal | Nee | standaard | MICL.01912034/RBN | 19 | 120 | 15 | 34 | 578 | 49.6991 | 0.014459 | [8 empty] | A04 | 644.1 | MICL0.01912034/RBN |  | 644.1 |  | 578 | 578 | 578 | H | 1,362 | 1,362 | 1,362 |  | 0.0002083 | 1.724 | 2 | 0.00046183
Vloerput | Mini Canal | Nee | standaard | MICL.01912034/RBR | 19 | 120 | 15 | 34 | 596 | 51.2468 | 0.015344 | [8 empty] | A04 | 756.8 | MICL0.01912034/RBR |  | 756.8 |  | 596 | 596 | 596 | H | 1,362 | 1,362 | 1,362 |  | 0.0002083 | 1.724 | 2 | 0.00046183
Vloerput | Mini Canal | Nee | standaard | MICL.01912034/RBV | 19 | 120 | 15 | 34 | 578 | 49.6991 | 0.014459 | [8 empty] | A04 | 733 | MICL0.01912034/RBV |  | 733 |  | 578 | 578 | 578 | H | 1,362 | 1,362 | 1,362 |  | 0.0002083 | 1.724 | 2 | 0.00046183
Vloerput | Mini Canal | Nee | standaard | MICL.01912034/RDB | 19 | 120 | 15 | 34 | 596 | 51.2468 | 0.015344 | [8 empty] | A04 | 756.8 | MICL0.01912034/RDB |  | 756.8 |  | 596 | 596 | 596 | H | 1,362 | 1,362 | 1,362 |  | 0.0002083 | 1.724 | 2 | 0.00046183
Vloerput | Mini Canal | Nee | standaard | MICL.01912034/RMN | 19 | 120 | 15 | 34 | 578 | 49.6991 | 0.014459 | [8 empty] | A04 | 613.4 | MICL0.01912034/RMN |  | 613.4 |  | 578 | 578 | 578 | H | 1,362 | 1,362 | 1,362 |  | 0.0002083 | 1.724 | 2 | 0.00046183
Vloerput | Mini Canal | Nee | standaard | MICL.01912034/RMV | 19 | 120 | 15 | 34 | 578 | 49.6991 | 0.014459 | [8 empty] | A04 | 684.4 | MICL0.01912034/RMV |  | 684.4 |  | 578 | 578 | 578 | H | 1,362 | 1,362 | 1,362 |  | 0.0002083 | 1.724 | 2 | 0.00046183
Vloerput | Mini Canal | Nee | standaard | MICL.01912034/RNA | 19 | 120 | 15 | 34 | 596 | 51.2468 | 0.015344 | [8 empty] | A04 | 738.2 | MICL0.01912034/RNA |  | 738.2 |  | 596 | 596 | 596 | H | 1,362 | 1,362 | 1,362 |  | 0.0002083 | 1.724 | 2 | 0.00046183
Vloerput | Mini Canal | Nee | standaard | MICL.01912034/RON | 19 | 120 | 15 | 34 | 578 | 49.6991 | 0.014459 | [8 empty] | A04 | 644.1 | MICL0.01912034/RON |  | 644.1 |  | 578 | 578 | 578 | H | 1,362 | 1,362 | 1,362 |  | 0.0002083 | 1.724 | 2 | 0.00046183
Vloerput | Mini Canal | Nee | standaard | MICL.01912034/ROV | 19 | 120 | 15 | 34 | 578 | 49.6991 | 0.014459 | [8 empty] | A04 | 733 | MICL0.01912034/ROV |  | 733 |  | 578 | 578 | 578 | H | 1,362 | 1,362 | 1,362 |  | 0.0002083 | 1.724 | 2 | 0.00046183
Vloerput | Mini Canal | Nee | standaard | MICL.01912034/RSS | 19 | 120 | 15 | 34 | 572 | 49.1831 | 0.01417 | [8 empty] | A04 | 1453 | MICL0.01912034/RSS |  | 1453 |  | 572 | 572 | 572 | H | 1,362 | 1,362 | 1,362 |  | 0.0002083 | 1.724 | 2 | 0.00046183
Vloerput | Mini Canal | Nee | standaard | MICL.01912034/SBL | 19 | 120 | 15 | 34 | 596 | 51.2468 | 0.015344 | [8 empty] | A04 | 713.4 | MICL0.01912034/SBL |  | 713.4 |  | 596 | 596 | 596 | H | 1,362 | 1,362 | 1,362 |  | 0.0002083 | 1.724 | 2 | 0.00046183
Vloerput | Mini Canal | Nee | standaard | MICL.01912034/SBR | 19 | 120 | 15 | 34 | 596 | 51.2468 | 0.015344 | [8 empty] | A04 | 713.4 | MICL0.01912034/SBR |  | 713.4 |  | 596 | 596 | 596 | H | 1,362 | 1,362 | 1,362 |  | 0.0002083 | 1.724 | 2 | 0.00046183
Vloerput | Mini Canal | Nee | standaard | MICL.01912034/SDB | 19 | 120 | 15 | 34 | 596 | 51.2468 | 0.015344 | [8 empty] | A04 | 713.4 | MICL0.01912034/SDB |  | 713.4 |  | 596 | 596 | 596 | H | 1,362 | 1,362 | 1,362 |  | 0.0002083 | 1.724 | 2 | 0.00046183
Vloerput | Mini Canal | Nee | standaard | MICL.01912034/SNA | 19 | 120 | 15 | 34 | 596 | 51.2468 | 0.015344 | [8 empty] | A04 | 667.9 | MICL0.01912034/SNA |  | 667.9 |  | 596 | 596 | 596 | H | 1,362 | 1,362 | 1,362 |  | 0.0002083 | 1.724 | 2 | 0.00046183
Vloerput | Mini Canal | Nee | Jaga kleur | MICL.01912034/SNCklr | 19 | 120 | 15 | 34 | 596 | 51.2468 | 0.015344 | [8 empty] | A04 | 713.4 | MICL0.01912034/SNC |  | 713.4 |  | 596 | 596 | 596 | H | 1,362 | 1,362 | 1,362 |  | 0.0002083 | 1.724 | 2 | 0.00046183
Vloerput | Mini Canal | Nee | standaard | MICL.01912042/DBL | 19 | 120 | 20 | 42 | 793 | 68.1857 | 0.020595 | [8 empty] | A04 | 851.6 | MICL0.01912042/DBL |  | 851.6 |  | 793 | 793 | 793 | H | 1,362 | 1,362 | 1,362 |  | 0.0001276 | 1.7219 | 2 | 0.00037661
Vloerput | Mini Canal | Nee | standaard | MICL.01912042/DBN | 19 | 120 | 20 | 42 | 761 | 65.4342 | 0.019003 | [8 empty] | A04 | 844.4 | MICL0.01912042/DBN |  | 844.4 |  | 761 | 761 | 761 | H | 1,362 | 1,362 | 1,362 |  | 0.0001276 | 1.7219 | 2 | 0.00037661
Vloerput | Mini Canal | Nee | standaard | MICL.01912042/DBR | 19 | 120 | 20 | 42 | 793 | 68.1857 | 0.020595 | [8 empty] | A04 | 851.6 | MICL0.01912042/DBR |  | 851.6 |  | 793 | 793 | 793 | H | 1,362 | 1,362 | 1,362 |  | 0.0001276 | 1.7219 | 2 | 0.00037661
Vloerput | Mini Canal | Nee | standaard | MICL.01912042/DBV | 19 | 120 | 20 | 42 | 761 | 65.4342 | 0.019003 | [8 empty] | A04 | 968.3 | MICL0.01912042/DBV |  | 968.3 |  | 761 | 761 | 761 | H | 1,362 | 1,362 | 1,362 |  | 0.0001276 | 1.7219 | 2 | 0.00037661
Vloerput | Mini Canal | Nee | standaard | MICL.01912042/DDB | 19 | 120 | 20 | 42 | 793 | 68.1857 | 0.020595 | [8 empty] | A04 | 851.6 | MICL0.01912042/DDB |  | 851.6 |  | 793 | 793 | 793 | H | 1,362 | 1,362 | 1,362 |  | 0.0001276 | 1.7219 | 2 | 0.00037661
Vloerput | Mini Canal | Nee | standaard | MICL.01912042/DMN | 19 | 120 | 20 | 42 | 761 | 65.4342 | 0.019003 | [8 empty] | A04 | 844.4 | MICL0.01912042/DMN |  | 844.4 |  | 761 | 761 | 761 | H | 1,362 | 1,362 | 1,362 |  | 0.0001276 | 1.7219 | 2 | 0.00037661
Vloerput | Mini Canal | Nee | standaard | MICL.01912042/DMV | 19 | 120 | 20 | 42 | 761 | 65.4342 | 0.019003 | [8 empty] | A04 | 968.3 | MICL0.01912042/DMV |  | 968.3 |  | 761 | 761 | 761 | H | 1,362 | 1,362 | 1,362 |  | 0.0001276 | 1.7219 | 2 | 0.00037661
Vloerput | Mini Canal | Nee | standaard | MICL.01912042/DNA | 19 | 120 | 20 | 42 | 793 | 68.1857 | 0.020595 | [8 empty] | A04 | 817.5 | MICL0.01912042/DNA |  | 817.5 |  | 793 | 793 | 793 | H | 1,362 | 1,362 | 1,362 |  | 0.0001276 | 1.7219 | 2 | 0.00037661
Vloerput | Mini Canal | Nee | Jaga kleur | MICL.01912042/DNCklr | 19 | 120 | 20 | 42 | 793 | 68.1857 | 0.020595 | [8 empty] | A04 | 890.7 | MICL0.01912042/DNC |  | 890.7 |  | 793 | 793 | 793 | H | 1,362 | 1,362 | 1,362 |  | 0.0001276 | 1.7219 | 2 | 0.00037661
Vloerput | Mini Canal | Nee | standaard | MICL.01912042/DON | 19 | 120 | 20 | 42 | 761 | 65.4342 | 0.019003 | [8 empty] | A04 | 844.4 | MICL0.01912042/DON |  | 844.4 |  | 761 | 761 | 761 | H | 1,362 | 1,362 | 1,362 |  | 0.0001276 | 1.7219 | 2 | 0.00037661
Vloerput | Mini Canal | Nee | standaard | MICL.01912042/DOV | 19 | 120 | 20 | 42 | 761 | 65.4342 | 0.019003 | [8 empty] | A04 | 968.3 | MICL0.01912042/DOV |  | 968.3 |  | 761 | 761 | 761 | H | 1,362 | 1,362 | 1,362 |  | 0.0001276 | 1.7219 | 2 | 0.00037661
Vloerput | Mini Canal | Nee | standaard | MICL.01912042/RBL | 19 | 120 | 20 | 42 | 818 | 70.3353 | 0.021883 | [8 empty] | A04 | 851.6 | MICL0.01912042/RBL |  | 851.6 |  | 818 | 818 | 818 | H | 1,362 | 1,362 | 1,362 |  | 0.0001276 | 1.7219 | 2 | 0.00037661
Vloerput | Mini Canal | Nee | standaard | MICL.01912042/RBN | 19 | 120 | 20 | 42 | 793 | 68.1857 | 0.020595 | [8 empty] | A04 | 721.1 | MICL0.01912042/RBN |  | 721.1 |  | 793 | 793 | 793 | H | 1,362 | 1,362 | 1,362 |  | 0.0001276 | 1.7219 | 2 | 0.00037661
Vloerput | Mini Canal | Nee | standaard | MICL.01912042/RBR | 19 | 120 | 20 | 42 | 818 | 70.3353 | 0.021883 | [8 empty] | A04 | 851.6 | MICL0.01912042/RBR |  | 851.6 |  | 818 | 818 | 818 | H | 1,362 | 1,362 | 1,362 |  | 0.0001276 | 1.7219 | 2 | 0.00037661
Vloerput | Mini Canal | Nee | standaard | MICL.01912042/RBV | 19 | 120 | 20 | 42 | 793 | 68.1857 | 0.020595 | [8 empty] | A04 | 831 | MICL0.01912042/RBV |  | 831 |  | 793 | 793 | 793 | H | 1,362 | 1,362 | 1,362 |  | 0.0001276 | 1.7219 | 2 | 0.00037661
Vloerput | Mini Canal | Nee | standaard | MICL.01912042/RDB | 19 | 120 | 20 | 42 | 818 | 70.3353 | 0.021883 | [8 empty] | A04 | 851.6 | MICL0.01912042/RDB |  | 851.6 |  | 818 | 818 | 818 | H | 1,362 | 1,362 | 1,362 |  | 0.0001276 | 1.7219 | 2 | 0.00037661
Vloerput | Mini Canal | Nee | standaard | MICL.01912042/RMN | 19 | 120 | 20 | 42 | 793 | 68.1857 | 0.020595 | [8 empty] | A04 | 682.6 | MICL0.01912042/RMN |  | 682.6 |  | 793 | 793 | 793 | H | 1,362 | 1,362 | 1,362 |  | 0.0001276 | 1.7219 | 2 | 0.00037661
Vloerput | Mini Canal | Nee | standaard | MICL.01912042/RMV | 19 | 120 | 20 | 42 | 793 | 68.1857 | 0.020595 | [8 empty] | A04 | 771 | MICL0.01912042/RMV |  | 771 |  | 793 | 793 | 793 | H | 1,362 | 1,362 | 1,362 |  | 0.0001276 | 1.7219 | 2 | 0.00037661
Vloerput | Mini Canal | Nee | standaard | MICL.01912042/RNA | 19 | 120 | 20 | 42 | 818 | 70.3353 | 0.021883 | [8 empty] | A04 | 817.5 | MICL0.01912042/RNA |  | 817.5 |  | 818 | 818 | 818 | H | 1,362 | 1,362 | 1,362 |  | 0.0001276 | 1.7219 | 2 | 0.00037661
Vloerput | Mini Canal | Nee | standaard | MICL.01912042/RON | 19 | 120 | 20 | 42 | 793 | 68.1857 | 0.020595 | [8 empty] | A04 | 721.1 | MICL0.01912042/RON |  | 721.1 |  | 793 | 793 | 793 | H | 1,362 | 1,362 | 1,362 |  | 0.0001276 | 1.7219 | 2 | 0.00037661
Vloerput | Mini Canal | Nee | standaard | MICL.01912042/ROV | 19 | 120 | 20 | 42 | 793 | 68.1857 | 0.020595 | [8 empty] | A04 | 831 | MICL0.01912042/ROV |  | 831 |  | 793 | 793 | 793 | H | 1,362 | 1,362 | 1,362 |  | 0.0001276 | 1.7219 | 2 | 0.00037661
Vloerput | Mini Canal | Nee | standaard | MICL.01912042/RSS | 19 | 120 | 20 | 42 | 785 | 67.4979 | 0.020191 | [8 empty] | A04 | 1809.2 | MICL0.01912042/RSS |  | 1809.2 |  | 785 | 785 | 785 | H | 1,362 | 1,362 | 1,362 |  | 0.0001276 | 1.7219 | 2 | 0.00037661
Vloerput | Mini Canal | Nee | standaard | MICL.01912042/SBL | 19 | 120 | 20 | 42 | 818 | 70.3353 | 0.021883 | [8 empty] | A04 | 815.1 | MICL0.01912042/SBL |  | 815.1 |  | 818 | 818 | 818 | H | 1,362 | 1,362 | 1,362 |  | 0.0001276 | 1.7219 | 2 | 0.00037661
Vloerput | Mini Canal | Nee | standaard | MICL.01912042/SBR | 19 | 120 | 20 | 42 | 818 | 70.3353 | 0.021883 | [8 empty] | A04 | 815.1 | MICL0.01912042/SBR |  | 815.1 |  | 818 | 818 | 818 | H | 1,362 | 1,362 | 1,362 |  | 0.0001276 | 1.7219 | 2 | 0.00037661
Vloerput | Mini Canal | Nee | standaard | MICL.01912042/SDB | 19 | 120 | 20 | 42 | 818 | 70.3353 | 0.021883 | [8 empty] | A04 | 815.1 | MICL0.01912042/SDB |  | 815.1 |  | 818 | 818 | 818 | H | 1,362 | 1,362 | 1,362 |  | 0.0001276 | 1.7219 | 2 | 0.00037661
Vloerput | Mini Canal | Nee | standaard | MICL.01912042/SNA | 19 | 120 | 20 | 42 | 818 | 70.3353 | 0.021883 | [8 empty] | A04 | 762.3 | MICL0.01912042/SNA |  | 762.3 |  | 818 | 818 | 818 | H | 1,362 | 1,362 | 1,362 |  | 0.0001276 | 1.7219 | 2 | 0.00037661
Vloerput | Mini Canal | Nee | Jaga kleur | MICL.01912042/SNCklr | 19 | 120 | 20 | 42 | 818 | 70.3353 | 0.021883 | [8 empty] | A04 | 819 | MICL0.01912042/SNC |  | 819 |  | 818 | 818 | 818 | H | 1,362 | 1,362 | 1,362 |  | 0.0001276 | 1.7219 | 2 | 0.00037661
Vloerput | Mini Canal | Nee | standaard | MICL.01913026/DBL | 19 | 130 | 10 | 26 | 474 | 40.7567 | 0.011081 | [8 empty] | A04 | 669.7 | MICL0.01913026/DBL |  | 669.7 |  | 474 | 474 | 474 | H | 1,362 | 1,362 | 1,362 |  | 0.0003969 | 1.7346 | 2 | 0.00036735
Vloerput | Mini Canal | Nee | standaard | MICL.01913026/DBN | 19 | 130 | 10 | 26 | 455 | 39.123 | 0.010262 | [8 empty] | A04 | 700.8 | MICL0.01913026/DBN |  | 700.8 |  | 455 | 455 | 455 | H | 1,362 | 1,362 | 1,362 |  | 0.0003969 | 1.7346 | 2 | 0.00036735
Vloerput | Mini Canal | Nee | standaard | MICL.01913026/DBR | 19 | 130 | 10 | 26 | 474 | 40.7567 | 0.011081 | [8 empty] | A04 | 669.7 | MICL0.01913026/DBR |  | 669.7 |  | 474 | 474 | 474 | H | 1,362 | 1,362 | 1,362 |  | 0.0003969 | 1.7346 | 2 | 0.00036735
Vloerput | Mini Canal | Nee | standaard | MICL.01913026/DBV | 19 | 130 | 10 | 26 | 455 | 39.123 | 0.010262 | [8 empty] | A04 | 775.5 | MICL0.01913026/DBV |  | 775.5 |  | 455 | 455 | 455 | H | 1,362 | 1,362 | 1,362 |  | 0.0003969 | 1.7346 | 2 | 0.00036735
Vloerput | Mini Canal | Nee | standaard | MICL.01913026/DDB | 19 | 130 | 10 | 26 | 474 | 40.7567 | 0.011081 | [8 empty] | A04 | 669.7 | MICL0.01913026/DDB |  | 669.7 |  | 474 | 474 | 474 | H | 1,362 | 1,362 | 1,362 |  | 0.0003969 | 1.7346 | 2 | 0.00036735
Vloerput | Mini Canal | Nee | standaard | MICL.01913026/DMN | 19 | 130 | 10 | 26 | 455 | 39.123 | 0.010262 | [8 empty] | A04 | 700.7 | MICL0.01913026/DMN |  | 700.7 |  | 455 | 455 | 455 | H | 1,362 | 1,362 | 1,362 |  | 0.0003969 | 1.7346 | 2 | 0.00036735
Vloerput | Mini Canal | Nee | standaard | MICL.01913026/DMV | 19 | 130 | 10 | 26 | 455 | 39.123 | 0.010262 | [8 empty] | A04 | 775.5 | MICL0.01913026/DMV |  | 775.5 |  | 455 | 455 | 455 | H | 1,362 | 1,362 | 1,362 |  | 0.0003969 | 1.7346 | 2 | 0.00036735
Vloerput | Mini Canal | Nee | standaard | MICL.01913026/DNA | 19 | 130 | 10 | 26 | 474 | 40.7567 | 0.011081 | [8 empty] | A04 | 654.1 | MICL0.01913026/DNA |  | 654.1 |  | 474 | 474 | 474 | H | 1,362 | 1,362 | 1,362 |  | 0.0003969 | 1.7346 | 2 | 0.00036735
Vloerput | Mini Canal | Nee | Jaga kleur | MICL.01913026/DNCklr | 19 | 130 | 10 | 26 | 474 | 40.7567 | 0.011081 | [8 empty] | A04 | 708.2 | MICL0.01913026/DNC |  | 708.2 |  | 474 | 474 | 474 | H | 1,362 | 1,362 | 1,362 |  | 0.0003969 | 1.7346 | 2 | 0.00036735
Vloerput | Mini Canal | Nee | standaard | MICL.01913026/DON | 19 | 130 | 10 | 26 | 455 | 39.123 | 0.010262 | [8 empty] | A04 | 700.7 | MICL0.01913026/DON |  | 700.7 |  | 455 | 455 | 455 | H | 1,362 | 1,362 | 1,362 |  | 0.0003969 | 1.7346 | 2 | 0.00036735
Vloerput | Mini Canal | Nee | standaard | MICL.01913026/DOV | 19 | 130 | 10 | 26 | 455 | 39.123 | 0.010262 | [8 empty] | A04 | 775.5 | MICL0.01913026/DOV |  | 775.5 |  | 455 | 455 | 455 | H | 1,362 | 1,362 | 1,362 |  | 0.0003969 | 1.7346 | 2 | 0.00036735
Vloerput | Mini Canal | Nee | standaard | MICL.01913026/RBL | 19 | 130 | 10 | 26 | 489 | 42.0464 | 0.011749 | [8 empty] | A04 | 669.7 | MICL0.01913026/RBL |  | 669.7 |  | 489 | 489 | 489 | H | 1,362 | 1,362 | 1,362 |  | 0.0003969 | 1.7346 | 2 | 0.00036735
Vloerput | Mini Canal | Nee | standaard | MICL.01913026/RBN | 19 | 130 | 10 | 26 | 474 | 40.7567 | 0.011081 | [8 empty] | A04 | 598.1 | MICL0.01913026/RBN |  | 598.1 |  | 474 | 474 | 474 | H | 1,362 | 1,362 | 1,362 |  | 0.0003969 | 1.7346 | 2 | 0.00036735
Vloerput | Mini Canal | Nee | standaard | MICL.01913026/RBR | 19 | 130 | 10 | 26 | 489 | 42.0464 | 0.011749 | [8 empty] | A04 | 669.7 | MICL0.01913026/RBR |  | 669.7 |  | 489 | 489 | 489 | H | 1,362 | 1,362 | 1,362 |  | 0.0003969 | 1.7346 | 2 | 0.00036735
Vloerput | Mini Canal | Nee | standaard | MICL.01913026/RBV | 19 | 130 | 10 | 26 | 474 | 40.7567 | 0.011081 | [8 empty] | A04 | 670.7 | MICL0.01913026/RBV |  | 670.7 |  | 474 | 474 | 474 | H | 1,362 | 1,362 | 1,362 |  | 0.0003969 | 1.7346 | 2 | 0.00036735
Vloerput | Mini Canal | Nee | standaard | MICL.01913026/RDB | 19 | 130 | 10 | 26 | 489 | 42.0464 | 0.011749 | [8 empty] | A04 | 669.7 | MICL0.01913026/RDB |  | 669.7 |  | 489 | 489 | 489 | H | 1,362 | 1,362 | 1,362 |  | 0.0003969 | 1.7346 | 2 | 0.00036735
Vloerput | Mini Canal | Nee | standaard | MICL.01913026/RMN | 19 | 130 | 10 | 26 | 474 | 40.7567 | 0.011081 | [8 empty] | A04 | 572 | MICL0.01913026/RMN |  | 572 |  | 474 | 474 | 474 | H | 1,362 | 1,362 | 1,362 |  | 0.0003969 | 1.7346 | 2 | 0.00036735
Vloerput | Mini Canal | Nee | standaard | MICL.01913026/RMV | 19 | 130 | 10 | 26 | 474 | 40.7567 | 0.011081 | [8 empty] | A04 | 644.8 | MICL0.01913026/RMV |  | 644.8 |  | 474 | 474 | 474 | H | 1,362 | 1,362 | 1,362 |  | 0.0003969 | 1.7346 | 2 | 0.00036735
Vloerput | Mini Canal | Nee | standaard | MICL.01913026/RNA | 19 | 130 | 10 | 26 | 489 | 42.0464 | 0.011749 | [8 empty] | A04 | 654.1 | MICL0.01913026/RNA |  | 654.1 |  | 489 | 489 | 489 | H | 1,362 | 1,362 | 1,362 |  | 0.0003969 | 1.7346 | 2 | 0.00036735
Vloerput | Mini Canal | Nee | standaard | MICL.01913026/RON | 19 | 130 | 10 | 26 | 474 | 40.7567 | 0.011081 | [8 empty] | A04 | 598.1 | MICL0.01913026/RON |  | 598.1 |  | 474 | 474 | 474 | H | 1,362 | 1,362 | 1,362 |  | 0.0003969 | 1.7346 | 2 | 0.00036735
Vloerput | Mini Canal | Nee | standaard | MICL.01913026/ROV | 19 | 130 | 10 | 26 | 474 | 40.7567 | 0.011081 | [8 empty] | A04 | 670.7 | MICL0.01913026/ROV |  | 670.7 |  | 474 | 474 | 474 | H | 1,362 | 1,362 | 1,362 |  | 0.0003969 | 1.7346 | 2 | 0.00036735
Vloerput | Mini Canal | Nee | standaard | MICL.01913026/RSS | 19 | 130 | 10 | 26 | 469 | 40.3267 | 0.010862 | [8 empty] | A04 | 1294.8 | MICL0.01913026/RSS |  | 1294.8 |  | 469 | 469 | 469 | H | 1,362 | 1,362 | 1,362 |  | 0.0003969 | 1.7346 | 2 | 0.00036735
Vloerput | Mini Canal | Nee | standaard | MICL.01913026/SBL | 19 | 130 | 10 | 26 | 489 | 42.0464 | 0.011749 | [8 empty] | A04 | 639.7 | MICL0.01913026/SBL |  | 639.7 |  | 489 | 489 | 489 | H | 1,362 | 1,362 | 1,362 |  | 0.0003969 | 1.7346 | 2 | 0.00036735
Vloerput | Mini Canal | Nee | standaard | MICL.01913026/SBR | 19 | 130 | 10 | 26 | 489 | 42.0464 | 0.011749 | [8 empty] | A04 | 639.7 | MICL0.01913026/SBR |  | 639.7 |  | 489 | 489 | 489 | H | 1,362 | 1,362 | 1,362 |  | 0.0003969 | 1.7346 | 2 | 0.00036735
Vloerput | Mini Canal | Nee | standaard | MICL.01913026/SDB | 19 | 130 | 10 | 26 | 489 | 42.0464 | 0.011749 | [8 empty] | A04 | 639.7 | MICL0.01913026/SDB |  | 639.7 |  | 489 | 489 | 489 | H | 1,362 | 1,362 | 1,362 |  | 0.0003969 | 1.7346 | 2 | 0.00036735
Vloerput | Mini Canal | Nee | standaard | MICL.01913026/SNA | 19 | 130 | 10 | 26 | 489 | 42.0464 | 0.011749 | [8 empty] | A04 | 608.7 | MICL0.01913026/SNA |  | 608.7 |  | 489 | 489 | 489 | H | 1,362 | 1,362 | 1,362 |  | 0.0003969 | 1.7346 | 2 | 0.00036735
Vloerput | Mini Canal | Nee | Jaga kleur | MICL.01913026/SNCklr | 19 | 130 | 10 | 26 | 489 | 42.0464 | 0.011749 | [8 empty] | A04 | 646 | MICL0.01913026/SNC |  | 646 |  | 489 | 489 | 489 | H | 1,362 | 1,362 | 1,362 |  | 0.0003969 | 1.7346 | 2 | 0.00036735
Vloerput | Mini Canal | Nee | standaard | MICL.01913034/DBL | 19 | 130 | 15 | 34 | 642 | 55.2021 | 0.018134 | [8 empty] | A04 | 821 | MICL0.01913034/DBL |  | 821 |  | 642 | 642 | 642 | H | 1,362 | 1,362 | 1,362 |  | 0.0002083 | 1.724 | 2 | 0.00046183
Vloerput | Mini Canal | Nee | standaard | MICL.01913034/DBN | 19 | 130 | 15 | 34 | 616 | 52.9665 | 0.016741 | [8 empty] | A04 | 818.7 | MICL0.01913034/DBN |  | 818.7 |  | 616 | 616 | 616 | H | 1,362 | 1,362 | 1,362 |  | 0.0002083 | 1.724 | 2 | 0.00046183
Vloerput | Mini Canal | Nee | standaard | MICL.01913034/DBR | 19 | 130 | 15 | 34 | 642 | 55.2021 | 0.018134 | [8 empty] | A04 | 821 | MICL0.01913034/DBR |  | 821 |  | 642 | 642 | 642 | H | 1,362 | 1,362 | 1,362 |  | 0.0002083 | 1.724 | 2 | 0.00046183
Vloerput | Mini Canal | Nee | standaard | MICL.01913034/DBV | 19 | 130 | 15 | 34 | 616 | 52.9665 | 0.016741 | [8 empty] | A04 | 923.7 | MICL0.01913034/DBV |  | 923.7 |  | 616 | 616 | 616 | H | 1,362 | 1,362 | 1,362 |  | 0.0002083 | 1.724 | 2 | 0.00046183
Vloerput | Mini Canal | Nee | standaard | MICL.01913034/DDB | 19 | 130 | 15 | 34 | 642 | 55.2021 | 0.018134 | [8 empty] | A04 | 821 | MICL0.01913034/DDB |  | 821 |  | 642 | 642 | 642 | H | 1,362 | 1,362 | 1,362 |  | 0.0002083 | 1.724 | 2 | 0.00046183
Vloerput | Mini Canal | Nee | standaard | MICL.01913034/DMN | 19 | 130 | 15 | 34 | 616 | 52.9665 | 0.016741 | [8 empty] | A04 | 818.7 | MICL0.01913034/DMN |  | 818.7 |  | 616 | 616 | 616 | H | 1,362 | 1,362 | 1,362 |  | 0.0002083 | 1.724 | 2 | 0.00046183
Vloerput | Mini Canal | Nee | standaard | MICL.01913034/DMV | 19 | 130 | 15 | 34 | 616 | 52.9665 | 0.016741 | [8 empty] | A04 | 923.6 | MICL0.01913034/DMV |  | 923.6 |  | 616 | 616 | 616 | H | 1,362 | 1,362 | 1,362 |  | 0.0002083 | 1.724 | 2 | 0.00046183
Vloerput | Mini Canal | Nee | standaard | MICL.01913034/DNA | 19 | 130 | 15 | 34 | 642 | 55.2021 | 0.018134 | [8 empty] | A04 | 801.1 | MICL0.01913034/DNA |  | 801.1 |  | 642 | 642 | 642 | H | 1,362 | 1,362 | 1,362 |  | 0.0002083 | 1.724 | 2 | 0.00046183
Vloerput | Mini Canal | Nee | Jaga kleur | MICL.01913034/DNCklr | 19 | 130 | 15 | 34 | 642 | 55.2021 | 0.018134 | [8 empty] | A04 | 874.6 | MICL0.01913034/DNC |  | 874.6 |  | 642 | 642 | 642 | H | 1,362 | 1,362 | 1,362 |  | 0.0002083 | 1.724 | 2 | 0.00046183
Vloerput | Mini Canal | Nee | standaard | MICL.01913034/DON | 19 | 130 | 15 | 34 | 616 | 52.9665 | 0.016741 | [8 empty] | A04 | 818.7 | MICL0.01913034/DON |  | 818.7 |  | 616 | 616 | 616 | H | 1,362 | 1,362 | 1,362 |  | 0.0002083 | 1.724 | 2 | 0.00046183
Vloerput | Mini Canal | Nee | standaard | MICL.01913034/DOV | 19 | 130 | 15 | 34 | 616 | 52.9665 | 0.016741 | [8 empty] | A04 | 923.6 | MICL0.01913034/DOV |  | 923.6 |  | 616 | 616 | 616 | H | 1,362 | 1,362 | 1,362 |  | 0.0002083 | 1.724 | 2 | 0.00046183
Vloerput | Mini Canal | Nee | standaard | MICL.01913034/RBL | 19 | 130 | 15 | 34 | 662 | 56.9218 | 0.019243 | [8 empty] | A04 | 821 | MICL0.01913034/RBL |  | 821 |  | 662 | 662 | 662 | H | 1,362 | 1,362 | 1,362 |  | 0.0002083 | 1.724 | 2 | 0.00046183
Vloerput | Mini Canal | Nee | standaard | MICL.01913034/RBN | 19 | 130 | 15 | 34 | 642 | 55.2021 | 0.018134 | [8 empty] | A04 | 698.7 | MICL0.01913034/RBN |  | 698.7 |  | 642 | 642 | 642 | H | 1,362 | 1,362 | 1,362 |  | 0.0002083 | 1.724 | 2 | 0.00046183
Vloerput | Mini Canal | Nee | standaard | MICL.01913034/RBR | 19 | 130 | 15 | 34 | 662 | 56.9218 | 0.019243 | [8 empty] | A04 | 821 | MICL0.01913034/RBR |  | 821 |  | 662 | 662 | 662 | H | 1,362 | 1,362 | 1,362 |  | 0.0002083 | 1.724 | 2 | 0.00046183
Vloerput | Mini Canal | Nee | standaard | MICL.01913034/RBV | 19 | 130 | 15 | 34 | 642 | 55.2021 | 0.018134 | [8 empty] | A04 | 795.1 | MICL0.01913034/RBV |  | 795.1 |  | 642 | 642 | 642 | H | 1,362 | 1,362 | 1,362 |  | 0.0002083 | 1.724 | 2 | 0.00046183
Vloerput | Mini Canal | Nee | standaard | MICL.01913034/RDB | 19 | 130 | 15 | 34 | 662 | 56.9218 | 0.019243 | [8 empty] | A04 | 821 | MICL0.01913034/RDB |  | 821 |  | 662 | 662 | 662 | H | 1,362 | 1,362 | 1,362 |  | 0.0002083 | 1.724 | 2 | 0.00046183
Vloerput | Mini Canal | Nee | standaard | MICL.01913034/RMN | 19 | 130 | 15 | 34 | 642 | 55.2021 | 0.018134 | [8 empty] | A04 | 665.6 | MICL0.01913034/RMN |  | 665.6 |  | 642 | 642 | 642 | H | 1,362 | 1,362 | 1,362 |  | 0.0002083 | 1.724 | 2 | 0.00046183
Vloerput | Mini Canal | Nee | standaard | MICL.01913034/RMV | 19 | 130 | 15 | 34 | 642 | 55.2021 | 0.018134 | [8 empty] | A04 | 742.6 | MICL0.01913034/RMV |  | 742.6 |  | 642 | 642 | 642 | H | 1,362 | 1,362 | 1,362 |  | 0.0002083 | 1.724 | 2 | 0.00046183
Vloerput | Mini Canal | Nee | standaard | MICL.01913034/RNA | 19 | 130 | 15 | 34 | 662 | 56.9218 | 0.019243 | [8 empty] | A04 | 801.1 | MICL0.01913034/RNA |  | 801.1 |  | 662 | 662 | 662 | H | 1,362 | 1,362 | 1,362 |  | 0.0002083 | 1.724 | 2 | 0.00046183
Vloerput | Mini Canal | Nee | standaard | MICL.01913034/RON | 19 | 130 | 15 | 34 | 642 | 55.2021 | 0.018134 | [8 empty] | A04 | 698.7 | MICL0.01913034/RON |  | 698.7 |  | 642 | 642 | 642 | H | 1,362 | 1,362 | 1,362 |  | 0.0002083 | 1.724 | 2 | 0.00046183
Vloerput | Mini Canal | Nee | standaard | MICL.01913034/ROV | 19 | 130 | 15 | 34 | 642 | 55.2021 | 0.018134 | [8 empty] | A04 | 795.1 | MICL0.01913034/ROV |  | 795.1 |  | 642 | 642 | 642 | H | 1,362 | 1,362 | 1,362 |  | 0.0002083 | 1.724 | 2 | 0.00046183
Vloerput | Mini Canal | Nee | standaard | MICL.01913034/RSS | 19 | 130 | 15 | 34 | 636 | 54.6862 | 0.017808 | [8 empty] | A04 | 1575.8 | MICL0.01913034/RSS |  | 1575.8 |  | 636 | 636 | 636 | H | 1,362 | 1,362 | 1,362 |  | 0.0002083 | 1.724 | 2 | 0.00046183
Vloerput | Mini Canal | Nee | standaard | MICL.01913034/SBL | 19 | 130 | 15 | 34 | 662 | 56.9218 | 0.019243 | [8 empty] | A04 | 774 | MICL0.01913034/SBL |  | 774 |  | 662 | 662 | 662 | H | 1,362 | 1,362 | 1,362 |  | 0.0002083 | 1.724 | 2 | 0.00046183
Vloerput | Mini Canal | Nee | standaard | MICL.01913034/SBR | 19 | 130 | 15 | 34 | 662 | 56.9218 | 0.019243 | [8 empty] | A04 | 774 | MICL0.01913034/SBR |  | 774 |  | 662 | 662 | 662 | H | 1,362 | 1,362 | 1,362 |  | 0.0002083 | 1.724 | 2 | 0.00046183
Vloerput | Mini Canal | Nee | standaard | MICL.01913034/SDB | 19 | 130 | 15 | 34 | 662 | 56.9218 | 0.019243 | [8 empty] | A04 | 774 | MICL0.01913034/SDB |  | 774 |  | 662 | 662 | 662 | H | 1,362 | 1,362 | 1,362 |  | 0.0002083 | 1.724 | 2 | 0.00046183
Vloerput | Mini Canal | Nee | standaard | MICL.01913034/SNA | 19 | 130 | 15 | 34 | 662 | 56.9218 | 0.019243 | [8 empty] | A04 | 724.7 | MICL0.01913034/SNA |  | 724.7 |  | 662 | 662 | 662 | H | 1,362 | 1,362 | 1,362 |  | 0.0002083 | 1.724 | 2 | 0.00046183
Vloerput | Mini Canal | Nee | Jaga kleur | MICL.01913034/SNCklr | 19 | 130 | 15 | 34 | 662 | 56.9218 | 0.019243 | [8 empty] | A04 | 774 | MICL0.01913034/SNC |  | 774 |  | 662 | 662 | 662 | H | 1,362 | 1,362 | 1,362 |  | 0.0002083 | 1.724 | 2 | 0.00046183
Vloerput | Mini Canal | Nee | standaard | MICL.01913042/DBL | 19 | 130 | 20 | 42 | 882 | 75.8383 | 0.025785 | [8 empty] | A04 | 923.3 | MICL0.01913042/DBL |  | 923.3 |  | 882 | 882 | 882 | H | 1,362 | 1,362 | 1,362 |  | 0.0001276 | 1.7219 | 2 | 0.00037661
Vloerput | Mini Canal | Nee | standaard | MICL.01913042/DBN | 19 | 130 | 20 | 42 | 845 | 72.6569 | 0.023717 | [8 empty] | A04 | 915.4 | MICL0.01913042/DBN |  | 915.4 |  | 845 | 845 | 845 | H | 1,362 | 1,362 | 1,362 |  | 0.0001276 | 1.7219 | 2 | 0.00037661
Vloerput | Mini Canal | Nee | standaard | MICL.01913042/DBR | 19 | 130 | 20 | 42 | 882 | 75.8383 | 0.025785 | [8 empty] | A04 | 923.3 | MICL0.01913042/DBR |  | 923.3 |  | 882 | 882 | 882 | H | 1,362 | 1,362 | 1,362 |  | 0.0001276 | 1.7219 | 2 | 0.00037661
Vloerput | Mini Canal | Nee | standaard | MICL.01913042/DBV | 19 | 130 | 20 | 42 | 845 | 72.6569 | 0.023717 | [8 empty] | A04 | 1049.9 | MICL0.01913042/DBV |  | 1049.9 |  | 845 | 845 | 845 | H | 1,362 | 1,362 | 1,362 |  | 0.0001276 | 1.7219 | 2 | 0.00037661
Vloerput | Mini Canal | Nee | standaard | MICL.01913042/DDB | 19 | 130 | 20 | 42 | 882 | 75.8383 | 0.025785 | [8 empty] | A04 | 923.3 | MICL0.01913042/DDB |  | 923.3 |  | 882 | 882 | 882 | H | 1,362 | 1,362 | 1,362 |  | 0.0001276 | 1.7219 | 2 | 0.00037661
Vloerput | Mini Canal | Nee | standaard | MICL.01913042/DMN | 19 | 130 | 20 | 42 | 845 | 72.6569 | 0.023717 | [8 empty] | A04 | 915.3 | MICL0.01913042/DMN |  | 915.3 |  | 845 | 845 | 845 | H | 1,362 | 1,362 | 1,362 |  | 0.0001276 | 1.7219 | 2 | 0.00037661
Vloerput | Mini Canal | Nee | standaard | MICL.01913042/DMV | 19 | 130 | 20 | 42 | 845 | 72.6569 | 0.023717 | [8 empty] | A04 | 1049.8 | MICL0.01913042/DMV |  | 1049.8 |  | 845 | 845 | 845 | H | 1,362 | 1,362 | 1,362 |  | 0.0001276 | 1.7219 | 2 | 0.00037661
Vloerput | Mini Canal | Nee | standaard | MICL.01913042/DNA | 19 | 130 | 20 | 42 | 882 | 75.8383 | 0.025785 | [8 empty] | A04 | 886.4 | MICL0.01913042/DNA |  | 886.4 |  | 882 | 882 | 882 | H | 1,362 | 1,362 | 1,362 |  | 0.0001276 | 1.7219 | 2 | 0.00037661
Vloerput | Mini Canal | Nee | Jaga kleur | MICL.01913042/DNCklr | 19 | 130 | 20 | 42 | 882 | 75.8383 | 0.025785 | [8 empty] | A04 | 965.6 | MICL0.01913042/DNC |  | 965.6 |  | 882 | 882 | 882 | H | 1,362 | 1,362 | 1,362 |  | 0.0001276 | 1.7219 | 2 | 0.00037661
Vloerput | Mini Canal | Nee | standaard | MICL.01913042/DON | 19 | 130 | 20 | 42 | 845 | 72.6569 | 0.023717 | [8 empty] | A04 | 915.3 | MICL0.01913042/DON |  | 915.3 |  | 845 | 845 | 845 | H | 1,362 | 1,362 | 1,362 |  | 0.0001276 | 1.7219 | 2 | 0.00037661
Vloerput | Mini Canal | Nee | standaard | MICL.01913042/DOV | 19 | 130 | 20 | 42 | 845 | 72.6569 | 0.023717 | [8 empty] | A04 | 1049.8 | MICL0.01913042/DOV |  | 1049.8 |  | 845 | 845 | 845 | H | 1,362 | 1,362 | 1,362 |  | 0.0001276 | 1.7219 | 2 | 0.00037661
Vloerput | Mini Canal | Nee | standaard | MICL.01913042/RBL | 19 | 130 | 20 | 42 | 909 | 78.1599 | 0.027348 | [8 empty] | A04 | 923.3 | MICL0.01913042/RBL |  | 923.3 |  | 909 | 909 | 909 | H | 1,362 | 1,362 | 1,362 |  | 0.0001276 | 1.7219 | 2 | 0.00037661
Vloerput | Mini Canal | Nee | standaard | MICL.01913042/RBN | 19 | 130 | 20 | 42 | 882 | 75.8383 | 0.025785 | [8 empty] | A04 | 781.6 | MICL0.01913042/RBN |  | 781.6 |  | 882 | 882 | 882 | H | 1,362 | 1,362 | 1,362 |  | 0.0001276 | 1.7219 | 2 | 0.00037661
Vloerput | Mini Canal | Nee | standaard | MICL.01913042/RBR | 19 | 130 | 20 | 42 | 909 | 78.1599 | 0.027348 | [8 empty] | A04 | 923.3 | MICL0.01913042/RBR |  | 923.3 |  | 909 | 909 | 909 | H | 1,362 | 1,362 | 1,362 |  | 0.0001276 | 1.7219 | 2 | 0.00037661
Vloerput | Mini Canal | Nee | standaard | MICL.01913042/RBV | 19 | 130 | 20 | 42 | 882 | 75.8383 | 0.025785 | [8 empty] | A04 | 901 | MICL0.01913042/RBV |  | 901 |  | 882 | 882 | 882 | H | 1,362 | 1,362 | 1,362 |  | 0.0001276 | 1.7219 | 2 | 0.00037661
Vloerput | Mini Canal | Nee | standaard | MICL.01913042/RDB | 19 | 130 | 20 | 42 | 909 | 78.1599 | 0.027348 | [8 empty] | A04 | 923.3 | MICL0.01913042/RDB |  | 923.3 |  | 909 | 909 | 909 | H | 1,362 | 1,362 | 1,362 |  | 0.0001276 | 1.7219 | 2 | 0.00037661
Vloerput | Mini Canal | Nee | standaard | MICL.01913042/RMN | 19 | 130 | 20 | 42 | 882 | 75.8383 | 0.025785 | [8 empty] | A04 | 740.1 | MICL0.01913042/RMN |  | 740.1 |  | 882 | 882 | 882 | H | 1,362 | 1,362 | 1,362 |  | 0.0001276 | 1.7219 | 2 | 0.00037661
Vloerput | Mini Canal | Nee | standaard | MICL.01913042/RMV | 19 | 130 | 20 | 42 | 882 | 75.8383 | 0.025785 | [8 empty] | A04 | 835.9 | MICL0.01913042/RMV |  | 835.9 |  | 882 | 882 | 882 | H | 1,362 | 1,362 | 1,362 |  | 0.0001276 | 1.7219 | 2 | 0.00037661
Vloerput | Mini Canal | Nee | standaard | MICL.01913042/RNA | 19 | 130 | 20 | 42 | 909 | 78.1599 | 0.027348 | [8 empty] | A04 | 886.4 | MICL0.01913042/RNA |  | 886.4 |  | 909 | 909 | 909 | H | 1,362 | 1,362 | 1,362 |  | 0.0001276 | 1.7219 | 2 | 0.00037661
Vloerput | Mini Canal | Nee | standaard | MICL.01913042/RON | 19 | 130 | 20 | 42 | 882 | 75.8383 | 0.025785 | [8 empty] | A04 | 781.6 | MICL0.01913042/RON |  | 781.6 |  | 882 | 882 | 882 | H | 1,362 | 1,362 | 1,362 |  | 0.0001276 | 1.7219 | 2 | 0.00037661
Vloerput | Mini Canal | Nee | standaard | MICL.01913042/ROV | 19 | 130 | 20 | 42 | 882 | 75.8383 | 0.025785 | [8 empty] | A04 | 901 | MICL0.01913042/ROV |  | 901 |  | 882 | 882 | 882 | H | 1,362 | 1,362 | 1,362 |  | 0.0001276 | 1.7219 | 2 | 0.00037661
Vloerput | Mini Canal | Nee | standaard | MICL.01913042/RSS | 19 | 130 | 20 | 42 | 873 | 75.0645 | 0.025274 | [8 empty] | A04 | 1961.6 | MICL0.01913042/RSS |  | 1961.6 |  | 873 | 873 | 873 | H | 1,362 | 1,362 | 1,362 |  | 0.0001276 | 1.7219 | 2 | 0.00037661
Vloerput | Mini Canal | Nee | standaard | MICL.01913042/SBL | 19 | 130 | 20 | 42 | 909 | 78.1599 | 0.027348 | [8 empty] | A04 | 883.8 | MICL0.01913042/SBL |  | 883.8 |  | 909 | 909 | 909 | H | 1,362 | 1,362 | 1,362 |  | 0.0001276 | 1.7219 | 2 | 0.00037661
Vloerput | Mini Canal | Nee | standaard | MICL.01913042/SBR | 19 | 130 | 20 | 42 | 909 | 78.1599 | 0.027348 | [8 empty] | A04 | 883.8 | MICL0.01913042/SBR |  | 883.8 |  | 909 | 909 | 909 | H | 1,362 | 1,362 | 1,362 |  | 0.0001276 | 1.7219 | 2 | 0.00037661
Vloerput | Mini Canal | Nee | standaard | MICL.01913042/SDB | 19 | 130 | 20 | 42 | 909 | 78.1599 | 0.027348 | [8 empty] | A04 | 883.8 | MICL0.01913042/SDB |  | 883.8 |  | 909 | 909 | 909 | H | 1,362 | 1,362 | 1,362 |  | 0.0001276 | 1.7219 | 2 | 0.00037661
Vloerput | Mini Canal | Nee | standaard | MICL.01913042/SNA | 19 | 130 | 20 | 42 | 909 | 78.1599 | 0.027348 | [8 empty] | A04 | 826.5 | MICL0.01913042/SNA |  | 826.5 |  | 909 | 909 | 909 | H | 1,362 | 1,362 | 1,362 |  | 0.0001276 | 1.7219 | 2 | 0.00037661
Vloerput | Mini Canal | Nee | Jaga kleur | MICL.01913042/SNCklr | 19 | 130 | 20 | 42 | 909 | 78.1599 | 0.027348 | [8 empty] | A04 | 888 | MICL0.01913042/SNC |  | 888 |  | 909 | 909 | 909 | H | 1,362 | 1,362 | 1,362 |  | 0.0001276 | 1.7219 | 2 | 0.00037661
Vloerput | Mini Canal | Nee | standaard | MICL.01915026/DBL | 19 | 150 | 10 | 26 | 569 | 48.9252 | 0.016946 | [8 empty] | A04 | 741.5 | MICL0.01915026/DBL |  | 741.5 |  | 569 | 569 | 569 | H | 1,362 | 1,362 | 1,362 |  | 0.0003969 | 1.7346 | 2 | 0.00036735
Vloerput | Mini Canal | Nee | standaard | MICL.01915026/DBN | 19 | 150 | 10 | 26 | 546 | 46.9475 | 0.015688 | [8 empty] | A04 | 777.4 | MICL0.01915026/DBN |  | 777.4 |  | 546 | 546 | 546 | H | 1,362 | 1,362 | 1,362 |  | 0.0003969 | 1.7346 | 2 | 0.00036735
Vloerput | Mini Canal | Nee | standaard | MICL.01915026/DBR | 19 | 150 | 10 | 26 | 569 | 48.9252 | 0.016946 | [8 empty] | A04 | 741.5 | MICL0.01915026/DBR |  | 741.5 |  | 569 | 569 | 569 | H | 1,362 | 1,362 | 1,362 |  | 0.0003969 | 1.7346 | 2 | 0.00036735
Vloerput | Mini Canal | Nee | standaard | MICL.01915026/DBV | 19 | 150 | 10 | 26 | 546 | 46.9475 | 0.015688 | [8 empty] | A04 | 863.7 | MICL0.01915026/DBV |  | 863.7 |  | 546 | 546 | 546 | H | 1,362 | 1,362 | 1,362 |  | 0.0003969 | 1.7346 | 2 | 0.00036735
Vloerput | Mini Canal | Nee | standaard | MICL.01915026/DDB | 19 | 150 | 10 | 26 | 569 | 48.9252 | 0.016946 | [8 empty] | A04 | 741.5 | MICL0.01915026/DDB |  | 741.5 |  | 569 | 569 | 569 | H | 1,362 | 1,362 | 1,362 |  | 0.0003969 | 1.7346 | 2 | 0.00036735
Vloerput | Mini Canal | Nee | standaard | MICL.01915026/DMN | 19 | 150 | 10 | 26 | 546 | 46.9475 | 0.015688 | [8 empty] | A04 | 777.3 | MICL0.01915026/DMN |  | 777.3 |  | 546 | 546 | 546 | H | 1,362 | 1,362 | 1,362 |  | 0.0003969 | 1.7346 | 2 | 0.00036735
Vloerput | Mini Canal | Nee | standaard | MICL.01915026/DMV | 19 | 150 | 10 | 26 | 546 | 46.9475 | 0.015688 | [8 empty] | A04 | 863.6 | MICL0.01915026/DMV |  | 863.6 |  | 546 | 546 | 546 | H | 1,362 | 1,362 | 1,362 |  | 0.0003969 | 1.7346 | 2 | 0.00036735
Vloerput | Mini Canal | Nee | standaard | MICL.01915026/DNA | 19 | 150 | 10 | 26 | 569 | 48.9252 | 0.016946 | [8 empty] | A04 | 723.6 | MICL0.01915026/DNA |  | 723.6 |  | 569 | 569 | 569 | H | 1,362 | 1,362 | 1,362 |  | 0.0003969 | 1.7346 | 2 | 0.00036735
Vloerput | Mini Canal | Nee | Jaga kleur | MICL.01915026/DNCklr | 19 | 150 | 10 | 26 | 569 | 48.9252 | 0.016946 | [8 empty] | A04 | 785.9 | MICL0.01915026/DNC |  | 785.9 |  | 569 | 569 | 569 | H | 1,362 | 1,362 | 1,362 |  | 0.0003969 | 1.7346 | 2 | 0.00036735
Vloerput | Mini Canal | Nee | standaard | MICL.01915026/DON | 19 | 150 | 10 | 26 | 546 | 46.9475 | 0.015688 | [8 empty] | A04 | 777.3 | MICL0.01915026/DON |  | 777.3 |  | 546 | 546 | 546 | H | 1,362 | 1,362 | 1,362 |  | 0.0003969 | 1.7346 | 2 | 0.00036735
Vloerput | Mini Canal | Nee | standaard | MICL.01915026/DOV | 19 | 150 | 10 | 26 | 546 | 46.9475 | 0.015688 | [8 empty] | A04 | 863.6 | MICL0.01915026/DOV |  | 863.6 |  | 546 | 546 | 546 | H | 1,362 | 1,362 | 1,362 |  | 0.0003969 | 1.7346 | 2 | 0.00036735
Vloerput | Mini Canal | Nee | standaard | MICL.01915026/RBL | 19 | 150 | 10 | 26 | 587 | 50.4729 | 0.017962 | [8 empty] | A04 | 741.5 | MICL0.01915026/RBL |  | 741.5 |  | 587 | 587 | 587 | H | 1,362 | 1,362 | 1,362 |  | 0.0003969 | 1.7346 | 2 | 0.00036735
Vloerput | Mini Canal | Nee | standaard | MICL.01915026/RBN | 19 | 150 | 10 | 26 | 569 | 48.9252 | 0.016946 | [8 empty] | A04 | 658.6 | MICL0.01915026/RBN |  | 658.6 |  | 569 | 569 | 569 | H | 1,362 | 1,362 | 1,362 |  | 0.0003969 | 1.7346 | 2 | 0.00036735
Vloerput | Mini Canal | Nee | standaard | MICL.01915026/RBR | 19 | 150 | 10 | 26 | 587 | 50.4729 | 0.017962 | [8 empty] | A04 | 741.5 | MICL0.01915026/RBR |  | 741.5 |  | 587 | 587 | 587 | H | 1,362 | 1,362 | 1,362 |  | 0.0003969 | 1.7346 | 2 | 0.00036735
Vloerput | Mini Canal | Nee | standaard | MICL.01915026/RBV | 19 | 150 | 10 | 26 | 569 | 48.9252 | 0.016946 | [8 empty] | A04 | 742.6 | MICL0.01915026/RBV |  | 742.6 |  | 569 | 569 | 569 | H | 1,362 | 1,362 | 1,362 |  | 0.0003969 | 1.7346 | 2 | 0.00036735
Vloerput | Mini Canal | Nee | standaard | MICL.01915026/RDB | 19 | 150 | 10 | 26 | 587 | 50.4729 | 0.017962 | [8 empty] | A04 | 741.5 | MICL0.01915026/RDB |  | 741.5 |  | 587 | 587 | 587 | H | 1,362 | 1,362 | 1,362 |  | 0.0003969 | 1.7346 | 2 | 0.00036735
Vloerput | Mini Canal | Nee | standaard | MICL.01915026/RMN | 19 | 150 | 10 | 26 | 569 | 48.9252 | 0.016946 | [8 empty] | A04 | 628.9 | MICL0.01915026/RMN |  | 628.9 |  | 569 | 569 | 569 | H | 1,362 | 1,362 | 1,362 |  | 0.0003969 | 1.7346 | 2 | 0.00036735
Vloerput | Mini Canal | Nee | standaard | MICL.01915026/RMV | 19 | 150 | 10 | 26 | 569 | 48.9252 | 0.016946 | [8 empty] | A04 | 712.8 | MICL0.01915026/RMV |  | 712.8 |  | 569 | 569 | 569 | H | 1,362 | 1,362 | 1,362 |  | 0.0003969 | 1.7346 | 2 | 0.00036735
Vloerput | Mini Canal | Nee | standaard | MICL.01915026/RNA | 19 | 150 | 10 | 26 | 587 | 50.4729 | 0.017962 | [8 empty] | A04 | 723.6 | MICL0.01915026/RNA |  | 723.6 |  | 587 | 587 | 587 | H | 1,362 | 1,362 | 1,362 |  | 0.0003969 | 1.7346 | 2 | 0.00036735
Vloerput | Mini Canal | Nee | standaard | MICL.01915026/RON | 19 | 150 | 10 | 26 | 569 | 48.9252 | 0.016946 | [8 empty] | A04 | 658.6 | MICL0.01915026/RON |  | 658.6 |  | 569 | 569 | 569 | H | 1,362 | 1,362 | 1,362 |  | 0.0003969 | 1.7346 | 2 | 0.00036735
Vloerput | Mini Canal | Nee | standaard | MICL.01915026/ROV | 19 | 150 | 10 | 26 | 569 | 48.9252 | 0.016946 | [8 empty] | A04 | 742.6 | MICL0.01915026/ROV |  | 742.6 |  | 569 | 569 | 569 | H | 1,362 | 1,362 | 1,362 |  | 0.0003969 | 1.7346 | 2 | 0.00036735
Vloerput | Mini Canal | Nee | standaard | MICL.01915026/RSS | 19 | 150 | 10 | 26 | 564 | 48.4953 | 0.016669 | [8 empty] | A04 | 1463.5 | MICL0.01915026/RSS |  | 1463.5 |  | 564 | 564 | 564 | H | 1,362 | 1,362 | 1,362 |  | 0.0003969 | 1.7346 | 2 | 0.00036735
Vloerput | Mini Canal | Nee | standaard | MICL.01915026/SBL | 19 | 150 | 10 | 26 | 587 | 50.4729 | 0.017962 | [8 empty] | A04 | 706.9 | MICL0.01915026/SBL |  | 706.9 |  | 587 | 587 | 587 | H | 1,362 | 1,362 | 1,362 |  | 0.0003969 | 1.7346 | 2 | 0.00036735
Vloerput | Mini Canal | Nee | standaard | MICL.01915026/SBR | 19 | 150 | 10 | 26 | 587 | 50.4729 | 0.017962 | [8 empty] | A04 | 706.9 | MICL0.01915026/SBR |  | 706.9 |  | 587 | 587 | 587 | H | 1,362 | 1,362 | 1,362 |  | 0.0003969 | 1.7346 | 2 | 0.00036735
Vloerput | Mini Canal | Nee | standaard | MICL.01915026/SDB | 19 | 150 | 10 | 26 | 587 | 50.4729 | 0.017962 | [8 empty] | A04 | 706.9 | MICL0.01915026/SDB |  | 706.9 |  | 587 | 587 | 587 | H | 1,362 | 1,362 | 1,362 |  | 0.0003969 | 1.7346 | 2 | 0.00036735
Vloerput | Mini Canal | Nee | standaard | MICL.01915026/SNA | 19 | 150 | 10 | 26 | 587 | 50.4729 | 0.017962 | [8 empty] | A04 | 671 | MICL0.01915026/SNA |  | 671 |  | 587 | 587 | 587 | H | 1,362 | 1,362 | 1,362 |  | 0.0003969 | 1.7346 | 2 | 0.00036735
Vloerput | Mini Canal | Nee | Jaga kleur | MICL.01915026/SNCklr | 19 | 150 | 10 | 26 | 587 | 50.4729 | 0.017962 | [8 empty] | A04 | 714 | MICL0.01915026/SNC |  | 714 |  | 587 | 587 | 587 | H | 1,362 | 1,362 | 1,362 |  | 0.0003969 | 1.7346 | 2 | 0.00036735
Vloerput | Mini Canal | Nee | standaard | MICL.01915034/DBL | 19 | 150 | 15 | 34 | 771 | 66.2941 | 0.026973 | [8 empty] | A04 | 913.3 | MICL0.01915034/DBL |  | 913.3 |  | 771 | 771 | 771 | H | 1,362 | 1,362 | 1,362 |  | 0.0002083 | 1.724 | 2 | 0.00046183
Vloerput | Mini Canal | Nee | standaard | MICL.01915034/DBN | 19 | 150 | 15 | 34 | 739 | 63.5426 | 0.024857 | [8 empty] | A04 | 910.5 | MICL0.01915034/DBN |  | 910.5 |  | 739 | 739 | 739 | H | 1,362 | 1,362 | 1,362 |  | 0.0002083 | 1.724 | 2 | 0.00046183
Vloerput | Mini Canal | Nee | standaard | MICL.01915034/DBR | 19 | 150 | 15 | 34 | 771 | 66.2941 | 0.026973 | [8 empty] | A04 | 913.3 | MICL0.01915034/DBR |  | 913.3 |  | 771 | 771 | 771 | H | 1,362 | 1,362 | 1,362 |  | 0.0002083 | 1.724 | 2 | 0.00046183
Vloerput | Mini Canal | Nee | standaard | MICL.01915034/DBV | 19 | 150 | 15 | 34 | 739 | 63.5426 | 0.024857 | [8 empty] | A04 | 1031.9 | MICL0.01915034/DBV |  | 1031.9 |  | 739 | 739 | 739 | H | 1,362 | 1,362 | 1,362 |  | 0.0002083 | 1.724 | 2 | 0.00046183
Vloerput | Mini Canal | Nee | standaard | MICL.01915034/DDB | 19 | 150 | 15 | 34 | 771 | 66.2941 | 0.026973 | [8 empty] | A04 | 913.3 | MICL0.01915034/DDB |  | 913.3 |  | 771 | 771 | 771 | H | 1,362 | 1,362 | 1,362 |  | 0.0002083 | 1.724 | 2 | 0.00046183
Vloerput | Mini Canal | Nee | standaard | MICL.01915034/DMN | 19 | 150 | 15 | 34 | 739 | 63.5426 | 0.024857 | [8 empty] | A04 | 910.5 | MICL0.01915034/DMN |  | 910.5 |  | 739 | 739 | 739 | H | 1,362 | 1,362 | 1,362 |  | 0.0002083 | 1.724 | 2 | 0.00046183
Vloerput | Mini Canal | Nee | standaard | MICL.01915034/DMV | 19 | 150 | 15 | 34 | 739 | 63.5426 | 0.024857 | [8 empty] | A04 | 1031.8 | MICL0.01915034/DMV |  | 1031.8 |  | 739 | 739 | 739 | H | 1,362 | 1,362 | 1,362 |  | 0.0002083 | 1.724 | 2 | 0.00046183
Vloerput | Mini Canal | Nee | standaard | MICL.01915034/DNA | 19 | 150 | 15 | 34 | 771 | 66.2941 | 0.026973 | [8 empty] | A04 | 890 | MICL0.01915034/DNA |  | 890 |  | 771 | 771 | 771 | H | 1,362 | 1,362 | 1,362 |  | 0.0002083 | 1.724 | 2 | 0.00046183
Vloerput | Mini Canal | Nee | Jaga kleur | MICL.01915034/DNCklr | 19 | 150 | 15 | 34 | 771 | 66.2941 | 0.026973 | [8 empty] | A04 | 974.9 | MICL0.01915034/DNC |  | 974.9 |  | 771 | 771 | 771 | H | 1,362 | 1,362 | 1,362 |  | 0.0002083 | 1.724 | 2 | 0.00046183
Vloerput | Mini Canal | Nee | standaard | MICL.01915034/DON | 19 | 150 | 15 | 34 | 739 | 63.5426 | 0.024857 | [8 empty] | A04 | 910.5 | MICL0.01915034/DON |  | 910.5 |  | 739 | 739 | 739 | H | 1,362 | 1,362 | 1,362 |  | 0.0002083 | 1.724 | 2 | 0.00046183
Vloerput | Mini Canal | Nee | standaard | MICL.01915034/DOV | 19 | 150 | 15 | 34 | 739 | 63.5426 | 0.024857 | [8 empty] | A04 | 1031.8 | MICL0.01915034/DOV |  | 1031.8 |  | 739 | 739 | 739 | H | 1,362 | 1,362 | 1,362 |  | 0.0002083 | 1.724 | 2 | 0.00046183
Vloerput | Mini Canal | Nee | standaard | MICL.01915034/RBL | 19 | 150 | 15 | 34 | 795 | 68.3577 | 0.028615 | [8 empty] | A04 | 913.3 | MICL0.01915034/RBL |  | 913.3 |  | 795 | 795 | 795 | H | 1,362 | 1,362 | 1,362 |  | 0.0002083 | 1.724 | 2 | 0.00046183
Vloerput | Mini Canal | Nee | standaard | MICL.01915034/RBN | 19 | 150 | 15 | 34 | 771 | 66.2941 | 0.026973 | [8 empty] | A04 | 771.9 | MICL0.01915034/RBN |  | 771.9 |  | 771 | 771 | 771 | H | 1,362 | 1,362 | 1,362 |  | 0.0002083 | 1.724 | 2 | 0.00046183
Vloerput | Mini Canal | Nee | standaard | MICL.01915034/RBR | 19 | 150 | 15 | 34 | 795 | 68.3577 | 0.028615 | [8 empty] | A04 | 913.3 | MICL0.01915034/RBR |  | 913.3 |  | 795 | 795 | 795 | H | 1,362 | 1,362 | 1,362 |  | 0.0002083 | 1.724 | 2 | 0.00046183
Vloerput | Mini Canal | Nee | standaard | MICL.01915034/RBV | 19 | 150 | 15 | 34 | 771 | 66.2941 | 0.026973 | [8 empty] | A04 | 883.4 | MICL0.01915034/RBV |  | 883.4 |  | 771 | 771 | 771 | H | 1,362 | 1,362 | 1,362 |  | 0.0002083 | 1.724 | 2 | 0.00046183
Vloerput | Mini Canal | Nee | standaard | MICL.01915034/RDB | 19 | 150 | 15 | 34 | 795 | 68.3577 | 0.028615 | [8 empty] | A04 | 913.3 | MICL0.01915034/RDB |  | 913.3 |  | 795 | 795 | 795 | H | 1,362 | 1,362 | 1,362 |  | 0.0002083 | 1.724 | 2 | 0.00046183
Vloerput | Mini Canal | Nee | standaard | MICL.01915034/RMN | 19 | 150 | 15 | 34 | 771 | 66.2941 | 0.026973 | [8 empty] | A04 | 733.6 | MICL0.01915034/RMN |  | 733.6 |  | 771 | 771 | 771 | H | 1,362 | 1,362 | 1,362 |  | 0.0002083 | 1.724 | 2 | 0.00046183
Vloerput | Mini Canal | Nee | standaard | MICL.01915034/RMV | 19 | 150 | 15 | 34 | 771 | 66.2941 | 0.026973 | [8 empty] | A04 | 822.6 | MICL0.01915034/RMV |  | 822.6 |  | 771 | 771 | 771 | H | 1,362 | 1,362 | 1,362 |  | 0.0002083 | 1.724 | 2 | 0.00046183
Vloerput | Mini Canal | Nee | standaard | MICL.01915034/RNA | 19 | 150 | 15 | 34 | 795 | 68.3577 | 0.028615 | [8 empty] | A04 | 890 | MICL0.01915034/RNA |  | 890 |  | 795 | 795 | 795 | H | 1,362 | 1,362 | 1,362 |  | 0.0002083 | 1.724 | 2 | 0.00046183
Vloerput | Mini Canal | Nee | standaard | MICL.01915034/RON | 19 | 150 | 15 | 34 | 771 | 66.2941 | 0.026973 | [8 empty] | A04 | 771.9 | MICL0.01915034/RON |  | 771.9 |  | 771 | 771 | 771 | H | 1,362 | 1,362 | 1,362 |  | 0.0002083 | 1.724 | 2 | 0.00046183
Vloerput | Mini Canal | Nee | standaard | MICL.01915034/ROV | 19 | 150 | 15 | 34 | 771 | 66.2941 | 0.026973 | [8 empty] | A04 | 883.4 | MICL0.01915034/ROV |  | 883.4 |  | 771 | 771 | 771 | H | 1,362 | 1,362 | 1,362 |  | 0.0002083 | 1.724 | 2 | 0.00046183
Vloerput | Mini Canal | Nee | standaard | MICL.01915034/RSS | 19 | 150 | 15 | 34 | 763 | 65.6062 | 0.026436 | [8 empty] | A04 | 1785.3 | MICL0.01915034/RSS |  | 1785.3 |  | 763 | 763 | 763 | H | 1,362 | 1,362 | 1,362 |  | 0.0002083 | 1.724 | 2 | 0.00046183
Vloerput | Mini Canal | Nee | standaard | MICL.01915034/SBL | 19 | 150 | 15 | 34 | 795 | 68.3577 | 0.028615 | [8 empty] | A04 | 858.9 | MICL0.01915034/SBL |  | 858.9 |  | 795 | 795 | 795 | H | 1,362 | 1,362 | 1,362 |  | 0.0002083 | 1.724 | 2 | 0.00046183
Vloerput | Mini Canal | Nee | standaard | MICL.01915034/SBR | 19 | 150 | 15 | 34 | 795 | 68.3577 | 0.028615 | [8 empty] | A04 | 858.9 | MICL0.01915034/SBR |  | 858.9 |  | 795 | 795 | 795 | H | 1,362 | 1,362 | 1,362 |  | 0.0002083 | 1.724 | 2 | 0.00046183
Vloerput | Mini Canal | Nee | standaard | MICL.01915034/SDB | 19 | 150 | 15 | 34 | 795 | 68.3577 | 0.028615 | [8 empty] | A04 | 858.9 | MICL0.01915034/SDB |  | 858.9 |  | 795 | 795 | 795 | H | 1,362 | 1,362 | 1,362 |  | 0.0002083 | 1.724 | 2 | 0.00046183
Vloerput | Mini Canal | Nee | standaard | MICL.01915034/SNA | 19 | 150 | 15 | 34 | 795 | 68.3577 | 0.028615 | [8 empty] | A04 | 801.9 | MICL0.01915034/SNA |  | 801.9 |  | 795 | 795 | 795 | H | 1,362 | 1,362 | 1,362 |  | 0.0002083 | 1.724 | 2 | 0.00046183
Vloerput | Mini Canal | Nee | Jaga kleur | MICL.01915034/SNCklr | 19 | 150 | 15 | 34 | 795 | 68.3577 | 0.028615 | [8 empty] | A04 | 858.9 | MICL0.01915034/SNC |  | 858.9 |  | 795 | 795 | 795 | H | 1,362 | 1,362 | 1,362 |  | 0.0002083 | 1.724 | 2 | 0.00046183
Vloerput | Mini Canal | Nee | standaard | MICL.01915042/DBL | 19 | 150 | 20 | 42 | 1058 | 90.9716 | 0.03796 | [8 empty] | A04 | 1053 | MICL0.01915042/DBL |  | 1053 |  | 1058 | 1058 | 1058 | H | 1,362 | 1,362 | 1,362 |  | 0.0001276 | 1.7219 | 2 | 0.00037661
Vloerput | Mini Canal | Nee | standaard | MICL.01915042/DBN | 19 | 150 | 20 | 42 | 1015 | 87.2743 | 0.035016 | [8 empty] | A04 | 1044.2 | MICL0.01915042/DBN |  | 1044.2 |  | 1015 | 1015 | 1015 | H | 1,362 | 1,362 | 1,362 |  | 0.0001276 | 1.7219 | 2 | 0.00037661
Vloerput | Mini Canal | Nee | standaard | MICL.01915042/DBR | 19 | 150 | 20 | 42 | 1058 | 90.9716 | 0.03796 | [8 empty] | A04 | 1053 | MICL0.01915042/DBR |  | 1053 |  | 1058 | 1058 | 1058 | H | 1,362 | 1,362 | 1,362 |  | 0.0001276 | 1.7219 | 2 | 0.00037661
Vloerput | Mini Canal | Nee | standaard | MICL.01915042/DBV | 19 | 150 | 20 | 42 | 1015 | 87.2743 | 0.035016 | [8 empty] | A04 | 1199.6 | MICL0.01915042/DBV |  | 1199.6 |  | 1015 | 1015 | 1015 | H | 1,362 | 1,362 | 1,362 |  | 0.0001276 | 1.7219 | 2 | 0.00037661
Vloerput | Mini Canal | Nee | standaard | MICL.01915042/DDB | 19 | 150 | 20 | 42 | 1058 | 90.9716 | 0.03796 | [8 empty] | A04 | 1053 | MICL0.01915042/DDB |  | 1053 |  | 1058 | 1058 | 1058 | H | 1,362 | 1,362 | 1,362 |  | 0.0001276 | 1.7219 | 2 | 0.00037661
Vloerput | Mini Canal | Nee | standaard | MICL.01915042/DMN | 19 | 150 | 20 | 42 | 1015 | 87.2743 | 0.035016 | [8 empty] | A04 | 1044.1 | MICL0.01915042/DMN |  | 1044.1 |  | 1015 | 1015 | 1015 | H | 1,362 | 1,362 | 1,362 |  | 0.0001276 | 1.7219 | 2 | 0.00037661
Vloerput | Mini Canal | Nee | standaard | MICL.01915042/DMV | 19 | 150 | 20 | 42 | 1015 | 87.2743 | 0.035016 | [8 empty] | A04 | 1199.1 | MICL0.01915042/DMV |  | 1199.1 |  | 1015 | 1015 | 1015 | H | 1,362 | 1,362 | 1,362 |  | 0.0001276 | 1.7219 | 2 | 0.00037661
Vloerput | Mini Canal | Nee | standaard | MICL.01915042/DNA | 19 | 150 | 20 | 42 | 1058 | 90.9716 | 0.03796 | [8 empty] | A04 | 1010.4 | MICL0.01915042/DNA |  | 1010.4 |  | 1058 | 1058 | 1058 | H | 1,362 | 1,362 | 1,362 |  | 0.0001276 | 1.7219 | 2 | 0.00037661
Vloerput | Mini Canal | Nee | Jaga kleur | MICL.01915042/DNCklr | 19 | 150 | 20 | 42 | 1058 | 90.9716 | 0.03796 | [8 empty] | A04 | 1101.8 | MICL0.01915042/DNC |  | 1101.8 |  | 1058 | 1058 | 1058 | H | 1,362 | 1,362 | 1,362 |  | 0.0001276 | 1.7219 | 2 | 0.00037661
Vloerput | Mini Canal | Nee | standaard | MICL.01915042/DON | 19 | 150 | 20 | 42 | 1015 | 87.2743 | 0.035016 | [8 empty] | A04 | 1044.1 | MICL0.01915042/DON |  | 1044.1 |  | 1015 | 1015 | 1015 | H | 1,362 | 1,362 | 1,362 |  | 0.0001276 | 1.7219 | 2 | 0.00037661
Vloerput | Mini Canal | Nee | standaard | MICL.01915042/DOV | 19 | 150 | 20 | 42 | 1015 | 87.2743 | 0.035016 | [8 empty] | A04 | 1199.1 | MICL0.01915042/DOV |  | 1199.1 |  | 1015 | 1015 | 1015 | H | 1,362 | 1,362 | 1,362 |  | 0.0001276 | 1.7219 | 2 | 0.00037661
Vloerput | Mini Canal | Nee | standaard | MICL.01915042/RBL | 19 | 150 | 20 | 42 | 1091 | 93.8091 | 0.040298 | [8 empty] | A04 | 1053 | MICL0.01915042/RBL |  | 1053 |  | 1091 | 1091 | 1091 | H | 1,362 | 1,362 | 1,362 |  | 0.0001276 | 1.7219 | 2 | 0.00037661
Vloerput | Mini Canal | Nee | standaard | MICL.01915042/RBN | 19 | 150 | 20 | 42 | 1058 | 90.9716 | 0.03796 | [8 empty] | A04 | 889.4 | MICL0.01915042/RBN |  | 889.4 |  | 1058 | 1058 | 1058 | H | 1,362 | 1,362 | 1,362 |  | 0.0001276 | 1.7219 | 2 | 0.00037661
Vloerput | Mini Canal | Nee | standaard | MICL.01915042/RBR | 19 | 150 | 20 | 42 | 1091 | 93.8091 | 0.040298 | [8 empty] | A04 | 1053 | MICL0.01915042/RBR |  | 1053 |  | 1091 | 1091 | 1091 | H | 1,362 | 1,362 | 1,362 |  | 0.0001276 | 1.7219 | 2 | 0.00037661
Vloerput | Mini Canal | Nee | standaard | MICL.01915042/RBV | 19 | 150 | 20 | 42 | 1058 | 90.9716 | 0.03796 | [8 empty] | A04 | 1027.2 | MICL0.01915042/RBV |  | 1027.2 |  | 1058 | 1058 | 1058 | H | 1,362 | 1,362 | 1,362 |  | 0.0001276 | 1.7219 | 2 | 0.00037661
Vloerput | Mini Canal | Nee | standaard | MICL.01915042/RDB | 19 | 150 | 20 | 42 | 1091 | 93.8091 | 0.040298 | [8 empty] | A04 | 1053 | MICL0.01915042/RDB |  | 1053 |  | 1091 | 1091 | 1091 | H | 1,362 | 1,362 | 1,362 |  | 0.0001276 | 1.7219 | 2 | 0.00037661
Vloerput | Mini Canal | Nee | standaard | MICL.01915042/RMN | 19 | 150 | 20 | 42 | 1058 | 90.9716 | 0.03796 | [8 empty] | A04 | 841.6 | MICL0.01915042/RMN |  | 841.6 |  | 1058 | 1058 | 1058 | H | 1,362 | 1,362 | 1,362 |  | 0.0001276 | 1.7219 | 2 | 0.00037661
Vloerput | Mini Canal | Nee | standaard | MICL.01915042/RMV | 19 | 150 | 20 | 42 | 1058 | 90.9716 | 0.03796 | [8 empty] | A04 | 952.2 | MICL0.01915042/RMV |  | 952.2 |  | 1058 | 1058 | 1058 | H | 1,362 | 1,362 | 1,362 |  | 0.0001276 | 1.7219 | 2 | 0.00037661
Vloerput | Mini Canal | Nee | standaard | MICL.01915042/RNA | 19 | 150 | 20 | 42 | 1091 | 93.8091 | 0.040298 | [8 empty] | A04 | 1010.4 | MICL0.01915042/RNA |  | 1010.4 |  | 1091 | 1091 | 1091 | H | 1,362 | 1,362 | 1,362 |  | 0.0001276 | 1.7219 | 2 | 0.00037661
Vloerput | Mini Canal | Nee | standaard | MICL.01915042/RON | 19 | 150 | 20 | 42 | 1058 | 90.9716 | 0.03796 | [8 empty] | A04 | 889.4 | MICL0.01915042/RON |  | 889.4 |  | 1058 | 1058 | 1058 | H | 1,362 | 1,362 | 1,362 |  | 0.0001276 | 1.7219 | 2 | 0.00037661
Vloerput | Mini Canal | Nee | standaard | MICL.01915042/ROV | 19 | 150 | 20 | 42 | 1058 | 90.9716 | 0.03796 | [8 empty] | A04 | 1027.2 | MICL0.01915042/ROV |  | 1027.2 |  | 1058 | 1058 | 1058 | H | 1,362 | 1,362 | 1,362 |  | 0.0001276 | 1.7219 | 2 | 0.00037661
Vloerput | Mini Canal | Nee | standaard | MICL.01915042/RSS | 19 | 150 | 20 | 42 | 1047 | 90.0258 | 0.037196 | [8 empty] | A04 | 2252.7 | MICL0.01915042/RSS |  | 2252.7 |  | 1047 | 1047 | 1047 | H | 1,362 | 1,362 | 1,362 |  | 0.0001276 | 1.7219 | 2 | 0.00037661
Vloerput | Mini Canal | Nee | standaard | MICL.01915042/SBL | 19 | 150 | 20 | 42 | 1091 | 93.8091 | 0.040298 | [8 empty] | A04 | 1007.4 | MICL0.01915042/SBL |  | 1007.4 |  | 1091 | 1091 | 1091 | H | 1,362 | 1,362 | 1,362 |  | 0.0001276 | 1.7219 | 2 | 0.00037661
Vloerput | Mini Canal | Nee | standaard | MICL.01915042/SBR | 19 | 150 | 20 | 42 | 1091 | 93.8091 | 0.040298 | [8 empty] | A04 | 1007.4 | MICL0.01915042/SBR |  | 1007.4 |  | 1091 | 1091 | 1091 | H | 1,362 | 1,362 | 1,362 |  | 0.0001276 | 1.7219 | 2 | 0.00037661
Vloerput | Mini Canal | Nee | standaard | MICL.01915042/SDB | 19 | 150 | 20 | 42 | 1091 | 93.8091 | 0.040298 | [8 empty] | A04 | 1007.4 | MICL0.01915042/SDB |  | 1007.4 |  | 1091 | 1091 | 1091 | H | 1,362 | 1,362 | 1,362 |  | 0.0001276 | 1.7219 | 2 | 0.00037661
Vloerput | Mini Canal | Nee | standaard | MICL.01915042/SNA | 19 | 150 | 20 | 42 | 1091 | 93.8091 | 0.040298 | [8 empty] | A04 | 941.3 | MICL0.01915042/SNA |  | 941.3 |  | 1091 | 1091 | 1091 | H | 1,362 | 1,362 | 1,362 |  | 0.0001276 | 1.7219 | 2 | 0.00037661
Vloerput | Mini Canal | Nee | Jaga kleur | MICL.01915042/SNCklr | 19 | 150 | 20 | 42 | 1091 | 93.8091 | 0.040298 | [8 empty] | A04 | 1012.3 | MICL0.01915042/SNC |  | 1012.3 |  | 1091 | 1091 | 1091 | H | 1,362 | 1,362 | 1,362 |  | 0.0001276 | 1.7219 | 2 | 0.00037661
Vloerput | Mini Canal | Nee | standaard | MICL.01917026/DBL | 19 | 170 | 10 | 26 | 664 | 57.0937 | 0.024355 | [8 empty] | A04 | 851 | MICL0.01917026/DBL |  | 851 |  | 664 | 664 | 664 | H | 1,362 | 1,362 | 1,362 |  | 0.0003969 | 1.7346 | 2 | 0.00036735
Vloerput | Mini Canal | Nee | standaard | MICL.01917026/DBN | 19 | 170 | 10 | 26 | 637 | 54.7721 | 0.022544 | [8 empty] | A04 | 891.7 | MICL0.01917026/DBN |  | 891.7 |  | 637 | 637 | 637 | H | 1,362 | 1,362 | 1,362 |  | 0.0003969 | 1.7346 | 2 | 0.00036735
Vloerput | Mini Canal | Nee | standaard | MICL.01917026/DBR | 19 | 170 | 10 | 26 | 664 | 57.0937 | 0.024355 | [8 empty] | A04 | 851 | MICL0.01917026/DBR |  | 851 |  | 664 | 664 | 664 | H | 1,362 | 1,362 | 1,362 |  | 0.0003969 | 1.7346 | 2 | 0.00036735
Vloerput | Mini Canal | Nee | standaard | MICL.01917026/DBV | 19 | 170 | 10 | 26 | 637 | 54.7721 | 0.022544 | [8 empty] | A04 | 989.5 | MICL0.01917026/DBV |  | 989.5 |  | 637 | 637 | 637 | H | 1,362 | 1,362 | 1,362 |  | 0.0003969 | 1.7346 | 2 | 0.00036735
Vloerput | Mini Canal | Nee | standaard | MICL.01917026/DDB | 19 | 170 | 10 | 26 | 664 | 57.0937 | 0.024355 | [8 empty] | A04 | 851 | MICL0.01917026/DDB |  | 851 |  | 664 | 664 | 664 | H | 1,362 | 1,362 | 1,362 |  | 0.0003969 | 1.7346 | 2 | 0.00036735
Vloerput | Mini Canal | Nee | standaard | MICL.01917026/DMN | 19 | 170 | 10 | 26 | 637 | 54.7721 | 0.022544 | [8 empty] | A04 | 891.7 | MICL0.01917026/DMN |  | 891.7 |  | 637 | 637 | 637 | H | 1,362 | 1,362 | 1,362 |  | 0.0003969 | 1.7346 | 2 | 0.00036735
Vloerput | Mini Canal | Nee | standaard | MICL.01917026/DMV | 19 | 170 | 10 | 26 | 637 | 54.7721 | 0.022544 | [8 empty] | A04 | 989.5 | MICL0.01917026/DMV |  | 989.5 |  | 637 | 637 | 637 | H | 1,362 | 1,362 | 1,362 |  | 0.0003969 | 1.7346 | 2 | 0.00036735
Vloerput | Mini Canal | Nee | standaard | MICL.01917026/DNA | 19 | 170 | 10 | 26 | 664 | 57.0937 | 0.024355 | [8 empty] | A04 | 830.8 | MICL0.01917026/DNA |  | 830.8 |  | 664 | 664 | 664 | H | 1,362 | 1,362 | 1,362 |  | 0.0003969 | 1.7346 | 2 | 0.00036735
Vloerput | Mini Canal | Nee | Jaga kleur | MICL.01917026/DNCklr | 19 | 170 | 10 | 26 | 664 | 57.0937 | 0.024355 | [8 empty] | A04 | 901.5 | MICL0.01917026/DNC |  | 901.5 |  | 664 | 664 | 664 | H | 1,362 | 1,362 | 1,362 |  | 0.0003969 | 1.7346 | 2 | 0.00036735
Vloerput | Mini Canal | Nee | standaard | MICL.01917026/DON | 19 | 170 | 10 | 26 | 637 | 54.7721 | 0.022544 | [8 empty] | A04 | 891.7 | MICL0.01917026/DON |  | 891.7 |  | 637 | 637 | 637 | H | 1,362 | 1,362 | 1,362 |  | 0.0003969 | 1.7346 | 2 | 0.00036735
Vloerput | Mini Canal | Nee | standaard | MICL.01917026/DOV | 19 | 170 | 10 | 26 | 637 | 54.7721 | 0.022544 | [8 empty] | A04 | 989.5 | MICL0.01917026/DOV |  | 989.5 |  | 637 | 637 | 637 | H | 1,362 | 1,362 | 1,362 |  | 0.0003969 | 1.7346 | 2 | 0.00036735
Vloerput | Mini Canal | Nee | standaard | MICL.01917026/RBL | 19 | 170 | 10 | 26 | 685 | 58.8994 | 0.02581 | [8 empty] | A04 | 851 | MICL0.01917026/RBL |  | 851 |  | 685 | 685 | 685 | H | 1,362 | 1,362 | 1,362 |  | 0.0003969 | 1.7346 | 2 | 0.00036735
Vloerput | Mini Canal | Nee | standaard | MICL.01917026/RBN | 19 | 170 | 10 | 26 | 664 | 57.0937 | 0.024355 | [8 empty] | A04 | 757 | MICL0.01917026/RBN |  | 757 |  | 664 | 664 | 664 | H | 1,362 | 1,362 | 1,362 |  | 0.0003969 | 1.7346 | 2 | 0.00036735
Vloerput | Mini Canal | Nee | standaard | MICL.01917026/RBR | 19 | 170 | 10 | 26 | 685 | 58.8994 | 0.02581 | [8 empty] | A04 | 851 | MICL0.01917026/RBR |  | 851 |  | 685 | 685 | 685 | H | 1,362 | 1,362 | 1,362 |  | 0.0003969 | 1.7346 | 2 | 0.00036735
Vloerput | Mini Canal | Nee | standaard | MICL.01917026/RBV | 19 | 170 | 10 | 26 | 664 | 57.0937 | 0.024355 | [8 empty] | A04 | 852.2 | MICL0.01917026/RBV |  | 852.2 |  | 664 | 664 | 664 | H | 1,362 | 1,362 | 1,362 |  | 0.0003969 | 1.7346 | 2 | 0.00036735
Vloerput | Mini Canal | Nee | standaard | MICL.01917026/RDB | 19 | 170 | 10 | 26 | 685 | 58.8994 | 0.02581 | [8 empty] | A04 | 851 | MICL0.01917026/RDB |  | 851 |  | 685 | 685 | 685 | H | 1,362 | 1,362 | 1,362 |  | 0.0003969 | 1.7346 | 2 | 0.00036735
Vloerput | Mini Canal | Nee | standaard | MICL.01917026/RMN | 19 | 170 | 10 | 26 | 664 | 57.0937 | 0.024355 | [8 empty] | A04 | 723.1 | MICL0.01917026/RMN |  | 723.1 |  | 664 | 664 | 664 | H | 1,362 | 1,362 | 1,362 |  | 0.0003969 | 1.7346 | 2 | 0.00036735
Vloerput | Mini Canal | Nee | standaard | MICL.01917026/RMV | 19 | 170 | 10 | 26 | 664 | 57.0937 | 0.024355 | [8 empty] | A04 | 818.5 | MICL0.01917026/RMV |  | 818.5 |  | 664 | 664 | 664 | H | 1,362 | 1,362 | 1,362 |  | 0.0003969 | 1.7346 | 2 | 0.00036735
Vloerput | Mini Canal | Nee | standaard | MICL.01917026/RNA | 19 | 170 | 10 | 26 | 685 | 58.8994 | 0.02581 | [8 empty] | A04 | 830.8 | MICL0.01917026/RNA |  | 830.8 |  | 685 | 685 | 685 | H | 1,362 | 1,362 | 1,362 |  | 0.0003969 | 1.7346 | 2 | 0.00036735
Vloerput | Mini Canal | Nee | standaard | MICL.01917026/RON | 19 | 170 | 10 | 26 | 664 | 57.0937 | 0.024355 | [8 empty] | A04 | 757 | MICL0.01917026/RON |  | 757 |  | 664 | 664 | 664 | H | 1,362 | 1,362 | 1,362 |  | 0.0003969 | 1.7346 | 2 | 0.00036735
Vloerput | Mini Canal | Nee | standaard | MICL.01917026/ROV | 19 | 170 | 10 | 26 | 664 | 57.0937 | 0.024355 | [8 empty] | A04 | 852.2 | MICL0.01917026/ROV |  | 852.2 |  | 664 | 664 | 664 | H | 1,362 | 1,362 | 1,362 |  | 0.0003969 | 1.7346 | 2 | 0.00036735
Vloerput | Mini Canal | Nee | standaard | MICL.01917026/RSS | 19 | 170 | 10 | 26 | 658 | 56.5778 | 0.023947 | [8 empty] | A04 | 1670.2 | MICL0.01917026/RSS |  | 1670.2 |  | 658 | 658 | 658 | H | 1,362 | 1,362 | 1,362 |  | 0.0003969 | 1.7346 | 2 | 0.00036735
Vloerput | Mini Canal | Nee | standaard | MICL.01917026/SBL | 19 | 170 | 10 | 26 | 685 | 58.8994 | 0.02581 | [8 empty] | A04 | 811.9 | MICL0.01917026/SBL |  | 811.9 |  | 685 | 685 | 685 | H | 1,362 | 1,362 | 1,362 |  | 0.0003969 | 1.7346 | 2 | 0.00036735
Vloerput | Mini Canal | Nee | standaard | MICL.01917026/SBR | 19 | 170 | 10 | 26 | 685 | 58.8994 | 0.02581 | [8 empty] | A04 | 811.9 | MICL0.01917026/SBR |  | 811.9 |  | 685 | 685 | 685 | H | 1,362 | 1,362 | 1,362 |  | 0.0003969 | 1.7346 | 2 | 0.00036735
Vloerput | Mini Canal | Nee | standaard | MICL.01917026/SDB | 19 | 170 | 10 | 26 | 685 | 58.8994 | 0.02581 | [8 empty] | A04 | 811.9 | MICL0.01917026/SDB |  | 811.9 |  | 685 | 685 | 685 | H | 1,362 | 1,362 | 1,362 |  | 0.0003969 | 1.7346 | 2 | 0.00036735
Vloerput | Mini Canal | Nee | standaard | MICL.01917026/SNA | 19 | 170 | 10 | 26 | 685 | 58.8994 | 0.02581 | [8 empty] | A04 | 771.1 | MICL0.01917026/SNA |  | 771.1 |  | 685 | 685 | 685 | H | 1,362 | 1,362 | 1,362 |  | 0.0003969 | 1.7346 | 2 | 0.00036735
Vloerput | Mini Canal | Nee | Jaga kleur | MICL.01917026/SNCklr | 19 | 170 | 10 | 26 | 685 | 58.8994 | 0.02581 | [8 empty] | A04 | 820.1 | MICL0.01917026/SNC |  | 820.1 |  | 685 | 685 | 685 | H | 1,362 | 1,362 | 1,362 |  | 0.0003969 | 1.7346 | 2 | 0.00036735
Vloerput | Mini Canal | Nee | standaard | MICL.01917034/DBL | 19 | 170 | 15 | 34 | 899 | 77.3001 | 0.037742 | [8 empty] | A04 | 1051.5 | MICL0.01917034/DBL |  | 1051.5 |  | 899 | 899 | 899 | H | 1,362 | 1,362 | 1,362 |  | 0.0002083 | 1.724 | 2 | 0.00046183
Vloerput | Mini Canal | Nee | standaard | MICL.01917034/DBN | 19 | 170 | 15 | 34 | 862 | 74.1187 | 0.034814 | [8 empty] | A04 | 1048.4 | MICL0.01917034/DBN |  | 1048.4 |  | 862 | 862 | 862 | H | 1,362 | 1,362 | 1,362 |  | 0.0002083 | 1.724 | 2 | 0.00046183
Vloerput | Mini Canal | Nee | standaard | MICL.01917034/DBR | 19 | 170 | 15 | 34 | 899 | 77.3001 | 0.037742 | [8 empty] | A04 | 1051.5 | MICL0.01917034/DBR |  | 1051.5 |  | 899 | 899 | 899 | H | 1,362 | 1,362 | 1,362 |  | 0.0002083 | 1.724 | 2 | 0.00046183
Vloerput | Mini Canal | Nee | standaard | MICL.01917034/DBV | 19 | 170 | 15 | 34 | 862 | 74.1187 | 0.034814 | [8 empty] | A04 | 1185.9 | MICL0.01917034/DBV |  | 1185.9 |  | 862 | 862 | 862 | H | 1,362 | 1,362 | 1,362 |  | 0.0002083 | 1.724 | 2 | 0.00046183
Vloerput | Mini Canal | Nee | standaard | MICL.01917034/DDB | 19 | 170 | 15 | 34 | 899 | 77.3001 | 0.037742 | [8 empty] | A04 | 1051.5 | MICL0.01917034/DDB |  | 1051.5 |  | 899 | 899 | 899 | H | 1,362 | 1,362 | 1,362 |  | 0.0002083 | 1.724 | 2 | 0.00046183
Vloerput | Mini Canal | Nee | standaard | MICL.01917034/DMN | 19 | 170 | 15 | 34 | 862 | 74.1187 | 0.034814 | [8 empty] | A04 | 1048.4 | MICL0.01917034/DMN |  | 1048.4 |  | 862 | 862 | 862 | H | 1,362 | 1,362 | 1,362 |  | 0.0002083 | 1.724 | 2 | 0.00046183
Vloerput | Mini Canal | Nee | standaard | MICL.01917034/DMV | 19 | 170 | 15 | 34 | 862 | 74.1187 | 0.034814 | [8 empty] | A04 | 1186 | MICL0.01917034/DMV |  | 1186 |  | 862 | 862 | 862 | H | 1,362 | 1,362 | 1,362 |  | 0.0002083 | 1.724 | 2 | 0.00046183
Vloerput | Mini Canal | Nee | standaard | MICL.01917034/DNA | 19 | 170 | 15 | 34 | 899 | 77.3001 | 0.037742 | [8 empty] | A04 | 1025.1 | MICL0.01917034/DNA |  | 1025.1 |  | 899 | 899 | 899 | H | 1,362 | 1,362 | 1,362 |  | 0.0002083 | 1.724 | 2 | 0.00046183
Vloerput | Mini Canal | Nee | Jaga kleur | MICL.01917034/DNCklr | 19 | 170 | 15 | 34 | 899 | 77.3001 | 0.037742 | [8 empty] | A04 | 1121.4 | MICL0.01917034/DNC |  | 1121.4 |  | 899 | 899 | 899 | H | 1,362 | 1,362 | 1,362 |  | 0.0002083 | 1.724 | 2 | 0.00046183
Vloerput | Mini Canal | Nee | standaard | MICL.01917034/DON | 19 | 170 | 15 | 34 | 862 | 74.1187 | 0.034814 | [8 empty] | A04 | 1048.4 | MICL0.01917034/DON |  | 1048.4 |  | 862 | 862 | 862 | H | 1,362 | 1,362 | 1,362 |  | 0.0002083 | 1.724 | 2 | 0.00046183
Vloerput | Mini Canal | Nee | standaard | MICL.01917034/DOV | 19 | 170 | 15 | 34 | 862 | 74.1187 | 0.034814 | [8 empty] | A04 | 1186 | MICL0.01917034/DOV |  | 1186 |  | 862 | 862 | 862 | H | 1,362 | 1,362 | 1,362 |  | 0.0002083 | 1.724 | 2 | 0.00046183
Vloerput | Mini Canal | Nee | standaard | MICL.01917034/RBL | 19 | 170 | 15 | 34 | 927 | 79.7077 | 0.040034 | [8 empty] | A04 | 1051.5 | MICL0.01917034/RBL |  | 1051.5 |  | 927 | 927 | 927 | H | 1,362 | 1,362 | 1,362 |  | 0.0002083 | 1.724 | 2 | 0.00046183
Vloerput | Mini Canal | Nee | standaard | MICL.01917034/RBN | 19 | 170 | 15 | 34 | 899 | 77.3001 | 0.037742 | [8 empty] | A04 | 891.3 | MICL0.01917034/RBN |  | 891.3 |  | 899 | 899 | 899 | H | 1,362 | 1,362 | 1,362 |  | 0.0002083 | 1.724 | 2 | 0.00046183
Vloerput | Mini Canal | Nee | standaard | MICL.01917034/RBR | 19 | 170 | 15 | 34 | 927 | 79.7077 | 0.040034 | [8 empty] | A04 | 1051.5 | MICL0.01917034/RBR |  | 1051.5 |  | 927 | 927 | 927 | H | 1,362 | 1,362 | 1,362 |  | 0.0002083 | 1.724 | 2 | 0.00046183
Vloerput | Mini Canal | Nee | standaard | MICL.01917034/RBV | 19 | 170 | 15 | 34 | 899 | 77.3001 | 0.037742 | [8 empty] | A04 | 1017.7 | MICL0.01917034/RBV |  | 1017.7 |  | 899 | 899 | 899 | H | 1,362 | 1,362 | 1,362 |  | 0.0002083 | 1.724 | 2 | 0.00046183
Vloerput | Mini Canal | Nee | standaard | MICL.01917034/RDB | 19 | 170 | 15 | 34 | 927 | 79.7077 | 0.040034 | [8 empty] | A04 | 1051.5 | MICL0.01917034/RDB |  | 1051.5 |  | 927 | 927 | 927 | H | 1,362 | 1,362 | 1,362 |  | 0.0002083 | 1.724 | 2 | 0.00046183
Vloerput | Mini Canal | Nee | standaard | MICL.01917034/RMN | 19 | 170 | 15 | 34 | 899 | 77.3001 | 0.037742 | [8 empty] | A04 | 847.7 | MICL0.01917034/RMN |  | 847.7 |  | 899 | 899 | 899 | H | 1,362 | 1,362 | 1,362 |  | 0.0002083 | 1.724 | 2 | 0.00046183
Vloerput | Mini Canal | Nee | standaard | MICL.01917034/RMV | 19 | 170 | 15 | 34 | 899 | 77.3001 | 0.037742 | [8 empty] | A04 | 948.8 | MICL0.01917034/RMV |  | 948.8 |  | 899 | 899 | 899 | H | 1,362 | 1,362 | 1,362 |  | 0.0002083 | 1.724 | 2 | 0.00046183
Vloerput | Mini Canal | Nee | standaard | MICL.01917034/RNA | 19 | 170 | 15 | 34 | 927 | 79.7077 | 0.040034 | [8 empty] | A04 | 1025.1 | MICL0.01917034/RNA |  | 1025.1 |  | 927 | 927 | 927 | H | 1,362 | 1,362 | 1,362 |  | 0.0002083 | 1.724 | 2 | 0.00046183
Vloerput | Mini Canal | Nee | standaard | MICL.01917034/RON | 19 | 170 | 15 | 34 | 899 | 77.3001 | 0.037742 | [8 empty] | A04 | 891.3 | MICL0.01917034/RON |  | 891.3 |  | 899 | 899 | 899 | H | 1,362 | 1,362 | 1,362 |  | 0.0002083 | 1.724 | 2 | 0.00046183
Vloerput | Mini Canal | Nee | standaard | MICL.01917034/ROV | 19 | 170 | 15 | 34 | 899 | 77.3001 | 0.037742 | [8 empty] | A04 | 1017.7 | MICL0.01917034/ROV |  | 1017.7 |  | 899 | 899 | 899 | H | 1,362 | 1,362 | 1,362 |  | 0.0002083 | 1.724 | 2 | 0.00046183
Vloerput | Mini Canal | Nee | standaard | MICL.01917034/RSS | 19 | 170 | 15 | 34 | 890 | 76.5262 | 0.03702 | [8 empty] | A04 | 2040.6 | MICL0.01917034/RSS |  | 2040.6 |  | 890 | 890 | 890 | H | 1,362 | 1,362 | 1,362 |  | 0.0002083 | 1.724 | 2 | 0.00046183
Vloerput | Mini Canal | Nee | standaard | MICL.01917034/SBL | 19 | 170 | 15 | 34 | 927 | 79.7077 | 0.040034 | [8 empty] | A04 | 989.7 | MICL0.01917034/SBL |  | 989.7 |  | 927 | 927 | 927 | H | 1,362 | 1,362 | 1,362 |  | 0.0002083 | 1.724 | 2 | 0.00046183
Vloerput | Mini Canal | Nee | standaard | MICL.01917034/SBR | 19 | 170 | 15 | 34 | 927 | 79.7077 | 0.040034 | [8 empty] | A04 | 989.7 | MICL0.01917034/SBR |  | 989.7 |  | 927 | 927 | 927 | H | 1,362 | 1,362 | 1,362 |  | 0.0002083 | 1.724 | 2 | 0.00046183
Vloerput | Mini Canal | Nee | standaard | MICL.01917034/SDB | 19 | 170 | 15 | 34 | 927 | 79.7077 | 0.040034 | [8 empty] | A04 | 989.7 | MICL0.01917034/SDB |  | 989.7 |  | 927 | 927 | 927 | H | 1,362 | 1,362 | 1,362 |  | 0.0002083 | 1.724 | 2 | 0.00046183
Vloerput | Mini Canal | Nee | standaard | MICL.01917034/SNA | 19 | 170 | 15 | 34 | 927 | 79.7077 | 0.040034 | [8 empty] | A04 | 925.2 | MICL0.01917034/SNA |  | 925.2 |  | 927 | 927 | 927 | H | 1,362 | 1,362 | 1,362 |  | 0.0002083 | 1.724 | 2 | 0.00046183
Vloerput | Mini Canal | Nee | Jaga kleur | MICL.01917034/SNCklr | 19 | 170 | 15 | 34 | 927 | 79.7077 | 0.040034 | [8 empty] | A04 | 989.7 | MICL0.01917034/SNC |  | 989.7 |  | 927 | 927 | 927 | H | 1,362 | 1,362 | 1,362 |  | 0.0002083 | 1.724 | 2 | 0.00046183
Vloerput | Mini Canal | Nee | standaard | MICL.01917042/DBL | 19 | 170 | 20 | 42 | 1235 | 106.1909 | 0.052839 | [8 empty] | A04 | 1214.3 | MICL0.01917042/DBL |  | 1214.3 |  | 1235 | 1235 | 1235 | H | 1,362 | 1,362 | 1,362 |  | 0.0001276 | 1.7219 | 2 | 0.00037661
Vloerput | Mini Canal | Nee | standaard | MICL.01917042/DBN | 19 | 170 | 20 | 42 | 1184 | 101.8057 | 0.048687 | [8 empty] | A04 | 1204.4 | MICL0.01917042/DBN |  | 1204.4 |  | 1184 | 1184 | 1184 | H | 1,362 | 1,362 | 1,362 |  | 0.0001276 | 1.7219 | 2 | 0.00037661
Vloerput | Mini Canal | Nee | standaard | MICL.01917042/DBR | 19 | 170 | 20 | 42 | 1235 | 106.1909 | 0.052839 | [8 empty] | A04 | 1214.3 | MICL0.01917042/DBR |  | 1214.3 |  | 1235 | 1235 | 1235 | H | 1,362 | 1,362 | 1,362 |  | 0.0001276 | 1.7219 | 2 | 0.00037661
Vloerput | Mini Canal | Nee | standaard | MICL.01917042/DBV | 19 | 170 | 20 | 42 | 1184 | 101.8057 | 0.048687 | [8 empty] | A04 | 1380.5 | MICL0.01917042/DBV |  | 1380.5 |  | 1184 | 1184 | 1184 | H | 1,362 | 1,362 | 1,362 |  | 0.0001276 | 1.7219 | 2 | 0.00037661
Vloerput | Mini Canal | Nee | standaard | MICL.01917042/DDB | 19 | 170 | 20 | 42 | 1235 | 106.1909 | 0.052839 | [8 empty] | A04 | 1214.3 | MICL0.01917042/DDB |  | 1214.3 |  | 1235 | 1235 | 1235 | H | 1,362 | 1,362 | 1,362 |  | 0.0001276 | 1.7219 | 2 | 0.00037661
Vloerput | Mini Canal | Nee | standaard | MICL.01917042/DMN | 19 | 170 | 20 | 42 | 1184 | 101.8057 | 0.048687 | [8 empty] | A04 | 1204.4 | MICL0.01917042/DMN |  | 1204.4 |  | 1184 | 1184 | 1184 | H | 1,362 | 1,362 | 1,362 |  | 0.0001276 | 1.7219 | 2 | 0.00037661
Vloerput | Mini Canal | Nee | standaard | MICL.01917042/DMV | 19 | 170 | 20 | 42 | 1184 | 101.8057 | 0.048687 | [8 empty] | A04 | 1380.4 | MICL0.01917042/DMV |  | 1380.4 |  | 1184 | 1184 | 1184 | H | 1,362 | 1,362 | 1,362 |  | 0.0001276 | 1.7219 | 2 | 0.00037661
Vloerput | Mini Canal | Nee | standaard | MICL.01917042/DNA | 19 | 170 | 20 | 42 | 1235 | 106.1909 | 0.052839 | [8 empty] | A04 | 1166 | MICL0.01917042/DNA |  | 1166 |  | 1235 | 1235 | 1235 | H | 1,362 | 1,362 | 1,362 |  | 0.0001276 | 1.7219 | 2 | 0.00037661
Vloerput | Mini Canal | Nee | Jaga kleur | MICL.01917042/DNCklr | 19 | 170 | 20 | 42 | 1235 | 106.1909 | 0.052839 | [8 empty] | A04 | 1270 | MICL0.01917042/DNC |  | 1270 |  | 1235 | 1235 | 1235 | H | 1,362 | 1,362 | 1,362 |  | 0.0001276 | 1.7219 | 2 | 0.00037661
Vloerput | Mini Canal | Nee | standaard | MICL.01917042/DON | 19 | 170 | 20 | 42 | 1184 | 101.8057 | 0.048687 | [8 empty] | A04 | 1204.4 | MICL0.01917042/DON |  | 1204.4 |  | 1184 | 1184 | 1184 | H | 1,362 | 1,362 | 1,362 |  | 0.0001276 | 1.7219 | 2 | 0.00037661
Vloerput | Mini Canal | Nee | standaard | MICL.01917042/DOV | 19 | 170 | 20 | 42 | 1184 | 101.8057 | 0.048687 | [8 empty] | A04 | 1380.4 | MICL0.01917042/DOV |  | 1380.4 |  | 1184 | 1184 | 1184 | H | 1,362 | 1,362 | 1,362 |  | 0.0001276 | 1.7219 | 2 | 0.00037661
Vloerput | Mini Canal | Nee | standaard | MICL.01917042/RBL | 19 | 170 | 20 | 42 | 1273 | 109.4583 | 0.056041 | [8 empty] | A04 | 1214.3 | MICL0.01917042/RBL |  | 1214.3 |  | 1273 | 1273 | 1273 | H | 1,362 | 1,362 | 1,362 |  | 0.0001276 | 1.7219 | 2 | 0.00037661
Vloerput | Mini Canal | Nee | standaard | MICL.01917042/RBN | 19 | 170 | 20 | 42 | 1235 | 106.1909 | 0.052839 | [8 empty] | A04 | 1028.9 | MICL0.01917042/RBN |  | 1028.9 |  | 1235 | 1235 | 1235 | H | 1,362 | 1,362 | 1,362 |  | 0.0001276 | 1.7219 | 2 | 0.00037661
Vloerput | Mini Canal | Nee | standaard | MICL.01917042/RBR | 19 | 170 | 20 | 42 | 1273 | 109.4583 | 0.056041 | [8 empty] | A04 | 1214.3 | MICL0.01917042/RBR |  | 1214.3 |  | 1273 | 1273 | 1273 | H | 1,362 | 1,362 | 1,362 |  | 0.0001276 | 1.7219 | 2 | 0.00037661
Vloerput | Mini Canal | Nee | standaard | MICL.01917042/RBV | 19 | 170 | 20 | 42 | 1235 | 106.1909 | 0.052839 | [8 empty] | A04 | 1185.2 | MICL0.01917042/RBV |  | 1185.2 |  | 1235 | 1235 | 1235 | H | 1,362 | 1,362 | 1,362 |  | 0.0001276 | 1.7219 | 2 | 0.00037661
Vloerput | Mini Canal | Nee | standaard | MICL.01917042/RDB | 19 | 170 | 20 | 42 | 1273 | 109.4583 | 0.056041 | [8 empty] | A04 | 1214.3 | MICL0.01917042/RDB |  | 1214.3 |  | 1273 | 1273 | 1273 | H | 1,362 | 1,362 | 1,362 |  | 0.0001276 | 1.7219 | 2 | 0.00037661
Vloerput | Mini Canal | Nee | standaard | MICL.01917042/RMN | 19 | 170 | 20 | 42 | 1235 | 106.1909 | 0.052839 | [8 empty] | A04 | 974.6 | MICL0.01917042/RMN |  | 974.6 |  | 1235 | 1235 | 1235 | H | 1,362 | 1,362 | 1,362 |  | 0.0001276 | 1.7219 | 2 | 0.00037661
Vloerput | Mini Canal | Nee | standaard | MICL.01917042/RMV | 19 | 170 | 20 | 42 | 1235 | 106.1909 | 0.052839 | [8 empty] | A04 | 1099.9 | MICL0.01917042/RMV |  | 1099.9 |  | 1235 | 1235 | 1235 | H | 1,362 | 1,362 | 1,362 |  | 0.0001276 | 1.7219 | 2 | 0.00037661
Vloerput | Mini Canal | Nee | standaard | MICL.01917042/RNA | 19 | 170 | 20 | 42 | 1273 | 109.4583 | 0.056041 | [8 empty] | A04 | 1166 | MICL0.01917042/RNA |  | 1166 |  | 1273 | 1273 | 1273 | H | 1,362 | 1,362 | 1,362 |  | 0.0001276 | 1.7219 | 2 | 0.00037661
Vloerput | Mini Canal | Nee | standaard | MICL.01917042/RON | 19 | 170 | 20 | 42 | 1235 | 106.1909 | 0.052839 | [8 empty] | A04 | 1028.9 | MICL0.01917042/RON |  | 1028.9 |  | 1235 | 1235 | 1235 | H | 1,362 | 1,362 | 1,362 |  | 0.0001276 | 1.7219 | 2 | 0.00037661
Vloerput | Mini Canal | Nee | standaard | MICL.01917042/ROV | 19 | 170 | 20 | 42 | 1235 | 106.1909 | 0.052839 | [8 empty] | A04 | 1185.2 | MICL0.01917042/ROV |  | 1185.2 |  | 1235 | 1235 | 1235 | H | 1,362 | 1,362 | 1,362 |  | 0.0001276 | 1.7219 | 2 | 0.00037661
Vloerput | Mini Canal | Nee | standaard | MICL.01917042/RSS | 19 | 170 | 20 | 42 | 1222 | 105.0731 | 0.051765 | [8 empty] | A04 | 2575.3 | MICL0.01917042/RSS |  | 2575.3 |  | 1222 | 1222 | 1222 | H | 1,362 | 1,362 | 1,362 |  | 0.0001276 | 1.7219 | 2 | 0.00037661
Vloerput | Mini Canal | Nee | standaard | MICL.01917042/SBL | 19 | 170 | 20 | 42 | 1273 | 109.4583 | 0.056041 | [8 empty] | A04 | 1162.7 | MICL0.01917042/SBL |  | 1162.7 |  | 1273 | 1273 | 1273 | H | 1,362 | 1,362 | 1,362 |  | 0.0001276 | 1.7219 | 2 | 0.00037661
Vloerput | Mini Canal | Nee | standaard | MICL.01917042/SBR | 19 | 170 | 20 | 42 | 1273 | 109.4583 | 0.056041 | [8 empty] | A04 | 1162.7 | MICL0.01917042/SBR |  | 1162.7 |  | 1273 | 1273 | 1273 | H | 1,362 | 1,362 | 1,362 |  | 0.0001276 | 1.7219 | 2 | 0.00037661
Vloerput | Mini Canal | Nee | standaard | MICL.01917042/SDB | 19 | 170 | 20 | 42 | 1273 | 109.4583 | 0.056041 | [8 empty] | A04 | 1162.7 | MICL0.01917042/SDB |  | 1162.7 |  | 1273 | 1273 | 1273 | H | 1,362 | 1,362 | 1,362 |  | 0.0001276 | 1.7219 | 2 | 0.00037661
Vloerput | Mini Canal | Nee | standaard | MICL.01917042/SNA | 19 | 170 | 20 | 42 | 1273 | 109.4583 | 0.056041 | [8 empty] | A04 | 1087.7 | MICL0.01917042/SNA |  | 1087.7 |  | 1273 | 1273 | 1273 | H | 1,362 | 1,362 | 1,362 |  | 0.0001276 | 1.7219 | 2 | 0.00037661
Vloerput | Mini Canal | Nee | Jaga kleur | MICL.01917042/SNCklr | 19 | 170 | 20 | 42 | 1273 | 109.4583 | 0.056041 | [8 empty] | A04 | 1168.2 | MICL0.01917042/SNC |  | 1168.2 |  | 1273 | 1273 | 1273 | H | 1,362 | 1,362 | 1,362 |  | 0.0001276 | 1.7219 | 2 | 0.00037661
Vloerput | Mini Canal | Nee | standaard | MICL.01919026/DBL | 19 | 190 | 10 | 26 | 759 | 65.2623 | 0.033434 | [8 empty] | A04 | 922.9 | MICL0.01919026/DBL |  | 922.9 |  | 759 | 759 | 759 | H | 1,362 | 1,362 | 1,362 |  | 0.0003969 | 1.7346 | 2 | 0.00036735
Vloerput | Mini Canal | Nee | standaard | MICL.01919026/DBN | 19 | 190 | 10 | 26 | 727 | 62.5107 | 0.030865 | [8 empty] | A04 | 968.3 | MICL0.01919026/DBN |  | 968.3 |  | 727 | 727 | 727 | H | 1,362 | 1,362 | 1,362 |  | 0.0003969 | 1.7346 | 2 | 0.00036735
Vloerput | Mini Canal | Nee | standaard | MICL.01919026/DBR | 19 | 190 | 10 | 26 | 759 | 65.2623 | 0.033434 | [8 empty] | A04 | 922.9 | MICL0.01919026/DBR |  | 922.9 |  | 759 | 759 | 759 | H | 1,362 | 1,362 | 1,362 |  | 0.0003969 | 1.7346 | 2 | 0.00036735
Vloerput | Mini Canal | Nee | standaard | MICL.01919026/DBV | 19 | 190 | 10 | 26 | 727 | 62.5107 | 0.030865 | [8 empty] | A04 | 1077.9 | MICL0.01919026/DBV |  | 1077.9 |  | 727 | 727 | 727 | H | 1,362 | 1,362 | 1,362 |  | 0.0003969 | 1.7346 | 2 | 0.00036735
Vloerput | Mini Canal | Nee | standaard | MICL.01919026/DDB | 19 | 190 | 10 | 26 | 759 | 65.2623 | 0.033434 | [8 empty] | A04 | 922.9 | MICL0.01919026/DDB |  | 922.9 |  | 759 | 759 | 759 | H | 1,362 | 1,362 | 1,362 |  | 0.0003969 | 1.7346 | 2 | 0.00036735
Vloerput | Mini Canal | Nee | standaard | MICL.01919026/DMN | 19 | 190 | 10 | 26 | 727 | 62.5107 | 0.030865 | [8 empty] | A04 | 968.2 | MICL0.01919026/DMN |  | 968.2 |  | 727 | 727 | 727 | H | 1,362 | 1,362 | 1,362 |  | 0.0003969 | 1.7346 | 2 | 0.00036735
Vloerput | Mini Canal | Nee | standaard | MICL.01919026/DMV | 19 | 190 | 10 | 26 | 727 | 62.5107 | 0.030865 | [8 empty] | A04 | 1077.8 | MICL0.01919026/DMV |  | 1077.8 |  | 727 | 727 | 727 | H | 1,362 | 1,362 | 1,362 |  | 0.0003969 | 1.7346 | 2 | 0.00036735
Vloerput | Mini Canal | Nee | standaard | MICL.01919026/DNA | 19 | 190 | 10 | 26 | 759 | 65.2623 | 0.033434 | [8 empty] | A04 | 900.1 | MICL0.01919026/DNA |  | 900.1 |  | 759 | 759 | 759 | H | 1,362 | 1,362 | 1,362 |  | 0.0003969 | 1.7346 | 2 | 0.00036735
Vloerput | Mini Canal | Nee | Jaga kleur | MICL.01919026/DNCklr | 19 | 190 | 10 | 26 | 759 | 65.2623 | 0.033434 | [8 empty] | A04 | 979.2 | MICL0.01919026/DNC |  | 979.2 |  | 759 | 759 | 759 | H | 1,362 | 1,362 | 1,362 |  | 0.0003969 | 1.7346 | 2 | 0.00036735
Vloerput | Mini Canal | Nee | standaard | MICL.01919026/DON | 19 | 190 | 10 | 26 | 727 | 62.5107 | 0.030865 | [8 empty] | A04 | 968.2 | MICL0.01919026/DON |  | 968.2 |  | 727 | 727 | 727 | H | 1,362 | 1,362 | 1,362 |  | 0.0003969 | 1.7346 | 2 | 0.00036735
Vloerput | Mini Canal | Nee | standaard | MICL.01919026/DOV | 19 | 190 | 10 | 26 | 727 | 62.5107 | 0.030865 | [8 empty] | A04 | 1077.8 | MICL0.01919026/DOV |  | 1077.8 |  | 727 | 727 | 727 | H | 1,362 | 1,362 | 1,362 |  | 0.0003969 | 1.7346 | 2 | 0.00036735
Vloerput | Mini Canal | Nee | standaard | MICL.01919026/RBL | 19 | 190 | 10 | 26 | 782 | 67.2399 | 0.03534 | [8 empty] | A04 | 922.9 | MICL0.01919026/RBL |  | 922.9 |  | 782 | 782 | 782 | H | 1,362 | 1,362 | 1,362 |  | 0.0003969 | 1.7346 | 2 | 0.00036735
Vloerput | Mini Canal | Nee | standaard | MICL.01919026/RBN | 19 | 190 | 10 | 26 | 759 | 65.2623 | 0.033434 | [8 empty] | A04 | 817.6 | MICL0.01919026/RBN |  | 817.6 |  | 759 | 759 | 759 | H | 1,362 | 1,362 | 1,362 |  | 0.0003969 | 1.7346 | 2 | 0.00036735
Vloerput | Mini Canal | Nee | standaard | MICL.01919026/RBR | 19 | 190 | 10 | 26 | 782 | 67.2399 | 0.03534 | [8 empty] | A04 | 922.9 | MICL0.01919026/RBR |  | 922.9 |  | 782 | 782 | 782 | H | 1,362 | 1,362 | 1,362 |  | 0.0003969 | 1.7346 | 2 | 0.00036735
Vloerput | Mini Canal | Nee | standaard | MICL.01919026/RBV | 19 | 190 | 10 | 26 | 759 | 65.2623 | 0.033434 | [8 empty] | A04 | 924.2 | MICL0.01919026/RBV |  | 924.2 |  | 759 | 759 | 759 | H | 1,362 | 1,362 | 1,362 |  | 0.0003969 | 1.7346 | 2 | 0.00036735
Vloerput | Mini Canal | Nee | standaard | MICL.01919026/RDB | 19 | 190 | 10 | 26 | 782 | 67.2399 | 0.03534 | [8 empty] | A04 | 922.9 | MICL0.01919026/RDB |  | 922.9 |  | 782 | 782 | 782 | H | 1,362 | 1,362 | 1,362 |  | 0.0003969 | 1.7346 | 2 | 0.00036735
Vloerput | Mini Canal | Nee | standaard | MICL.01919026/RMN | 19 | 190 | 10 | 26 | 759 | 65.2623 | 0.033434 | [8 empty] | A04 | 779.7 | MICL0.01919026/RMN |  | 779.7 |  | 759 | 759 | 759 | H | 1,362 | 1,362 | 1,362 |  | 0.0003969 | 1.7346 | 2 | 0.00036735
Vloerput | Mini Canal | Nee | standaard | MICL.01919026/RMV | 19 | 190 | 10 | 26 | 759 | 65.2623 | 0.033434 | [8 empty] | A04 | 886.4 | MICL0.01919026/RMV |  | 886.4 |  | 759 | 759 | 759 | H | 1,362 | 1,362 | 1,362 |  | 0.0003969 | 1.7346 | 2 | 0.00036735
Vloerput | Mini Canal | Nee | standaard | MICL.01919026/RNA | 19 | 190 | 10 | 26 | 782 | 67.2399 | 0.03534 | [8 empty] | A04 | 900.1 | MICL0.01919026/RNA |  | 900.1 |  | 782 | 782 | 782 | H | 1,362 | 1,362 | 1,362 |  | 0.0003969 | 1.7346 | 2 | 0.00036735
Vloerput | Mini Canal | Nee | standaard | MICL.01919026/RON | 19 | 190 | 10 | 26 | 759 | 65.2623 | 0.033434 | [8 empty] | A04 | 817.6 | MICL0.01919026/RON |  | 817.6 |  | 759 | 759 | 759 | H | 1,362 | 1,362 | 1,362 |  | 0.0003969 | 1.7346 | 2 | 0.00036735
Vloerput | Mini Canal | Nee | standaard | MICL.01919026/ROV | 19 | 190 | 10 | 26 | 759 | 65.2623 | 0.033434 | [8 empty] | A04 | 924.2 | MICL0.01919026/ROV |  | 924.2 |  | 759 | 759 | 759 | H | 1,362 | 1,362 | 1,362 |  | 0.0003969 | 1.7346 | 2 | 0.00036735
Vloerput | Mini Canal | Nee | standaard | MICL.01919026/RSS | 19 | 190 | 10 | 26 | 751 | 64.5744 | 0.032783 | [8 empty] | A04 | 1839 | MICL0.01919026/RSS |  | 1839 |  | 751 | 751 | 751 | H | 1,362 | 1,362 | 1,362 |  | 0.0003969 | 1.7346 | 2 | 0.00036735
Vloerput | Mini Canal | Nee | standaard | MICL.01919026/SBL | 19 | 190 | 10 | 26 | 782 | 67.2399 | 0.03534 | [8 empty] | A04 | 878.9 | MICL0.01919026/SBL |  | 878.9 |  | 782 | 782 | 782 | H | 1,362 | 1,362 | 1,362 |  | 0.0003969 | 1.7346 | 2 | 0.00036735
Vloerput | Mini Canal | Nee | standaard | MICL.01919026/SBR | 19 | 190 | 10 | 26 | 782 | 67.2399 | 0.03534 | [8 empty] | A04 | 878.9 | MICL0.01919026/SBR |  | 878.9 |  | 782 | 782 | 782 | H | 1,362 | 1,362 | 1,362 |  | 0.0003969 | 1.7346 | 2 | 0.00036735
Vloerput | Mini Canal | Nee | standaard | MICL.01919026/SDB | 19 | 190 | 10 | 26 | 782 | 67.2399 | 0.03534 | [8 empty] | A04 | 878.9 | MICL0.01919026/SDB |  | 878.9 |  | 782 | 782 | 782 | H | 1,362 | 1,362 | 1,362 |  | 0.0003969 | 1.7346 | 2 | 0.00036735
Vloerput | Mini Canal | Nee | standaard | MICL.01919026/SNA | 19 | 190 | 10 | 26 | 782 | 67.2399 | 0.03534 | [8 empty] | A04 | 833.5 | MICL0.01919026/SNA |  | 833.5 |  | 782 | 782 | 782 | H | 1,362 | 1,362 | 1,362 |  | 0.0003969 | 1.7346 | 2 | 0.00036735
Vloerput | Mini Canal | Nee | Jaga kleur | MICL.01919026/SNCklr | 19 | 190 | 10 | 26 | 782 | 67.2399 | 0.03534 | [8 empty] | A04 | 888.1 | MICL0.01919026/SNC |  | 888.1 |  | 782 | 782 | 782 | H | 1,362 | 1,362 | 1,362 |  | 0.0003969 | 1.7346 | 2 | 0.00036735
Vloerput | Mini Canal | Nee | standaard | MICL.01919034/DBL | 19 | 190 | 15 | 34 | 1027 | 88.3061 | 0.0506 | [8 empty] | A04 | 1147.6 | MICL0.01919034/DBL |  | 1147.6 |  | 1027 | 1027 | 1027 | H | 1,362 | 1,362 | 1,362 |  | 0.0002083 | 1.724 | 2 | 0.00046183
Vloerput | Mini Canal | Nee | standaard | MICL.01919034/DBN | 19 | 190 | 15 | 34 | 985 | 84.6948 | 0.046709 | [8 empty] | A04 | 1144.2 | MICL0.01919034/DBN |  | 1144.2 |  | 985 | 985 | 985 | H | 1,362 | 1,362 | 1,362 |  | 0.0002083 | 1.724 | 2 | 0.00046183
Vloerput | Mini Canal | Nee | standaard | MICL.01919034/DBR | 19 | 190 | 15 | 34 | 1027 | 88.3061 | 0.0506 | [8 empty] | A04 | 1147.6 | MICL0.01919034/DBR |  | 1147.6 |  | 1027 | 1027 | 1027 | H | 1,362 | 1,362 | 1,362 |  | 0.0002083 | 1.724 | 2 | 0.00046183
Vloerput | Mini Canal | Nee | standaard | MICL.01919034/DBV | 19 | 190 | 15 | 34 | 985 | 84.6948 | 0.046709 | [8 empty] | A04 | 1297.9 | MICL0.01919034/DBV |  | 1297.9 |  | 985 | 985 | 985 | H | 1,362 | 1,362 | 1,362 |  | 0.0002083 | 1.724 | 2 | 0.00046183
Vloerput | Mini Canal | Nee | standaard | MICL.01919034/DDB | 19 | 190 | 15 | 34 | 1027 | 88.3061 | 0.0506 | [8 empty] | A04 | 1147.6 | MICL0.01919034/DDB |  | 1147.6 |  | 1027 | 1027 | 1027 | H | 1,362 | 1,362 | 1,362 |  | 0.0002083 | 1.724 | 2 | 0.00046183
Vloerput | Mini Canal | Nee | standaard | MICL.01919034/DMN | 19 | 190 | 15 | 34 | 985 | 84.6948 | 0.046709 | [8 empty] | A04 | 1144.1 | MICL0.01919034/DMN |  | 1144.1 |  | 985 | 985 | 985 | H | 1,362 | 1,362 | 1,362 |  | 0.0002083 | 1.724 | 2 | 0.00046183
Vloerput | Mini Canal | Nee | standaard | MICL.01919034/DMV | 19 | 190 | 15 | 34 | 985 | 84.6948 | 0.046709 | [8 empty] | A04 | 1297.9 | MICL0.01919034/DMV |  | 1297.9 |  | 985 | 985 | 985 | H | 1,362 | 1,362 | 1,362 |  | 0.0002083 | 1.724 | 2 | 0.00046183
Vloerput | Mini Canal | Nee | standaard | MICL.01919034/DNA | 19 | 190 | 15 | 34 | 1027 | 88.3061 | 0.0506 | [8 empty] | A04 | 1118.2 | MICL0.01919034/DNA |  | 1118.2 |  | 1027 | 1027 | 1027 | H | 1,362 | 1,362 | 1,362 |  | 0.0002083 | 1.724 | 2 | 0.00046183
Vloerput | Mini Canal | Nee | Jaga kleur | MICL.01919034/DNCklr | 19 | 190 | 15 | 34 | 1027 | 88.3061 | 0.0506 | [8 empty] | A04 | 1225.8 | MICL0.01919034/DNC |  | 1225.8 |  | 1027 | 1027 | 1027 | H | 1,362 | 1,362 | 1,362 |  | 0.0002083 | 1.724 | 2 | 0.00046183
Vloerput | Mini Canal | Nee | standaard | MICL.01919034/DON | 19 | 190 | 15 | 34 | 985 | 84.6948 | 0.046709 | [8 empty] | A04 | 1144.1 | MICL0.01919034/DON |  | 1144.1 |  | 985 | 985 | 985 | H | 1,362 | 1,362 | 1,362 |  | 0.0002083 | 1.724 | 2 | 0.00046183
Vloerput | Mini Canal | Nee | standaard | MICL.01919034/DOV | 19 | 190 | 15 | 34 | 985 | 84.6948 | 0.046709 | [8 empty] | A04 | 1297.9 | MICL0.01919034/DOV |  | 1297.9 |  | 985 | 985 | 985 | H | 1,362 | 1,362 | 1,362 |  | 0.0002083 | 1.724 | 2 | 0.00046183
Vloerput | Mini Canal | Nee | standaard | MICL.01919034/RBL | 19 | 190 | 15 | 34 | 1059 | 91.0576 | 0.053665 | [8 empty] | A04 | 1147.6 | MICL0.01919034/RBL |  | 1147.6 |  | 1059 | 1059 | 1059 | H | 1,362 | 1,362 | 1,362 |  | 0.0002083 | 1.724 | 2 | 0.00046183
Vloerput | Mini Canal | Nee | standaard | MICL.01919034/RBN | 19 | 190 | 15 | 34 | 1027 | 88.3061 | 0.0506 | [8 empty] | A04 | 968.3 | MICL0.01919034/RBN |  | 968.3 |  | 1027 | 1027 | 1027 | H | 1,362 | 1,362 | 1,362 |  | 0.0002083 | 1.724 | 2 | 0.00046183
Vloerput | Mini Canal | Nee | standaard | MICL.01919034/RBR | 19 | 190 | 15 | 34 | 1059 | 91.0576 | 0.053665 | [8 empty] | A04 | 1147.6 | MICL0.01919034/RBR |  | 1147.6 |  | 1059 | 1059 | 1059 | H | 1,362 | 1,362 | 1,362 |  | 0.0002083 | 1.724 | 2 | 0.00046183
Vloerput | Mini Canal | Nee | standaard | MICL.01919034/RBV | 19 | 190 | 15 | 34 | 1027 | 88.3061 | 0.0506 | [8 empty] | A04 | 1109.8 | MICL0.01919034/RBV |  | 1109.8 |  | 1027 | 1027 | 1027 | H | 1,362 | 1,362 | 1,362 |  | 0.0002083 | 1.724 | 2 | 0.00046183
Vloerput | Mini Canal | Nee | standaard | MICL.01919034/RDB | 19 | 190 | 15 | 34 | 1059 | 91.0576 | 0.053665 | [8 empty] | A04 | 1147.6 | MICL0.01919034/RDB |  | 1147.6 |  | 1059 | 1059 | 1059 | H | 1,362 | 1,362 | 1,362 |  | 0.0002083 | 1.724 | 2 | 0.00046183
Vloerput | Mini Canal | Nee | standaard | MICL.01919034/RMN | 19 | 190 | 15 | 34 | 1027 | 88.3061 | 0.0506 | [8 empty] | A04 | 919.7 | MICL0.01919034/RMN |  | 919.7 |  | 1027 | 1027 | 1027 | H | 1,362 | 1,362 | 1,362 |  | 0.0002083 | 1.724 | 2 | 0.00046183
Vloerput | Mini Canal | Nee | standaard | MICL.01919034/RMV | 19 | 190 | 15 | 34 | 1027 | 88.3061 | 0.0506 | [8 empty] | A04 | 1032.6 | MICL0.01919034/RMV |  | 1032.6 |  | 1027 | 1027 | 1027 | H | 1,362 | 1,362 | 1,362 |  | 0.0002083 | 1.724 | 2 | 0.00046183
Vloerput | Mini Canal | Nee | standaard | MICL.01919034/RNA | 19 | 190 | 15 | 34 | 1059 | 91.0576 | 0.053665 | [8 empty] | A04 | 1118.2 | MICL0.01919034/RNA |  | 1118.2 |  | 1059 | 1059 | 1059 | H | 1,362 | 1,362 | 1,362 |  | 0.0002083 | 1.724 | 2 | 0.00046183
Vloerput | Mini Canal | Nee | standaard | MICL.01919034/RON | 19 | 190 | 15 | 34 | 1027 | 88.3061 | 0.0506 | [8 empty] | A04 | 968.3 | MICL0.01919034/RON |  | 968.3 |  | 1027 | 1027 | 1027 | H | 1,362 | 1,362 | 1,362 |  | 0.0002083 | 1.724 | 2 | 0.00046183
Vloerput | Mini Canal | Nee | standaard | MICL.01919034/ROV | 19 | 190 | 15 | 34 | 1027 | 88.3061 | 0.0506 | [8 empty] | A04 | 1109.8 | MICL0.01919034/ROV |  | 1109.8 |  | 1027 | 1027 | 1027 | H | 1,362 | 1,362 | 1,362 |  | 0.0002083 | 1.724 | 2 | 0.00046183
Vloerput | Mini Canal | Nee | standaard | MICL.01919034/RSS | 19 | 190 | 15 | 34 | 1017 | 87.4463 | 0.04966 | [8 empty] | A04 | 2253.9 | MICL0.01919034/RSS |  | 2253.9 |  | 1017 | 1017 | 1017 | H | 1,362 | 1,362 | 1,362 |  | 0.0002083 | 1.724 | 2 | 0.00046183
Vloerput | Mini Canal | Nee | standaard | MICL.01919034/SBL | 19 | 190 | 15 | 34 | 1059 | 91.0576 | 0.053665 | [8 empty] | A04 | 1078.4 | MICL0.01919034/SBL |  | 1078.4 |  | 1059 | 1059 | 1059 | H | 1,362 | 1,362 | 1,362 |  | 0.0002083 | 1.724 | 2 | 0.00046183
Vloerput | Mini Canal | Nee | standaard | MICL.01919034/SBR | 19 | 190 | 15 | 34 | 1059 | 91.0576 | 0.053665 | [8 empty] | A04 | 1078.4 | MICL0.01919034/SBR |  | 1078.4 |  | 1059 | 1059 | 1059 | H | 1,362 | 1,362 | 1,362 |  | 0.0002083 | 1.724 | 2 | 0.00046183
Vloerput | Mini Canal | Nee | standaard | MICL.01919034/SDB | 19 | 190 | 15 | 34 | 1059 | 91.0576 | 0.053665 | [8 empty] | A04 | 1078.4 | MICL0.01919034/SDB |  | 1078.4 |  | 1059 | 1059 | 1059 | H | 1,362 | 1,362 | 1,362 |  | 0.0002083 | 1.724 | 2 | 0.00046183
Vloerput | Mini Canal | Nee | standaard | MICL.01919034/SNA | 19 | 190 | 15 | 34 | 1059 | 91.0576 | 0.053665 | [8 empty] | A04 | 1006.3 | MICL0.01919034/SNA |  | 1006.3 |  | 1059 | 1059 | 1059 | H | 1,362 | 1,362 | 1,362 |  | 0.0002083 | 1.724 | 2 | 0.00046183
Vloerput | Mini Canal | Nee | Jaga kleur | MICL.01919034/SNCklr | 19 | 190 | 15 | 34 | 1059 | 91.0576 | 0.053665 | [8 empty] | A04 | 1078.4 | MICL0.01919034/SNC |  | 1078.4 |  | 1059 | 1059 | 1059 | H | 1,362 | 1,362 | 1,362 |  | 0.0002083 | 1.724 | 2 | 0.00046183
Vloerput | Mini Canal | Nee | standaard | MICL.01919042/DBL | 19 | 190 | 20 | 42 | 1411 | 121.3242 | 0.070378 | [8 empty] | A04 | 1325.5 | MICL0.01919042/DBL |  | 1325.5 |  | 1411 | 1411 | 1411 | H | 1,362 | 1,362 | 1,362 |  | 0.0001276 | 1.7219 | 2 | 0.00037661
Vloerput | Mini Canal | Nee | standaard | MICL.01919042/DBN | 19 | 190 | 20 | 42 | 1353 | 116.3371 | 0.064885 | [8 empty] | A04 | 1314.2 | MICL0.01919042/DBN |  | 1314.2 |  | 1353 | 1353 | 1353 | H | 1,362 | 1,362 | 1,362 |  | 0.0001276 | 1.7219 | 2 | 0.00037661
Vloerput | Mini Canal | Nee | standaard | MICL.01919042/DBR | 19 | 190 | 20 | 42 | 1411 | 121.3242 | 0.070378 | [8 empty] | A04 | 1325.5 | MICL0.01919042/DBR |  | 1325.5 |  | 1411 | 1411 | 1411 | H | 1,362 | 1,362 | 1,362 |  | 0.0001276 | 1.7219 | 2 | 0.00037661
Vloerput | Mini Canal | Nee | standaard | MICL.01919042/DBV | 19 | 190 | 20 | 42 | 1353 | 116.3371 | 0.064885 | [8 empty] | A04 | 1511.3 | MICL0.01919042/DBV |  | 1511.3 |  | 1353 | 1353 | 1353 | H | 1,362 | 1,362 | 1,362 |  | 0.0001276 | 1.7219 | 2 | 0.00037661
Vloerput | Mini Canal | Nee | standaard | MICL.01919042/DDB | 19 | 190 | 20 | 42 | 1411 | 121.3242 | 0.070378 | [8 empty] | A04 | 1325.5 | MICL0.01919042/DDB |  | 1325.5 |  | 1411 | 1411 | 1411 | H | 1,362 | 1,362 | 1,362 |  | 0.0001276 | 1.7219 | 2 | 0.00037661
Vloerput | Mini Canal | Nee | standaard | MICL.01919042/DMN | 19 | 190 | 20 | 42 | 1353 | 116.3371 | 0.064885 | [8 empty] | A04 | 1314.2 | MICL0.01919042/DMN |  | 1314.2 |  | 1353 | 1353 | 1353 | H | 1,362 | 1,362 | 1,362 |  | 0.0001276 | 1.7219 | 2 | 0.00037661
Vloerput | Mini Canal | Nee | standaard | MICL.01919042/DMV | 19 | 190 | 20 | 42 | 1353 | 116.3371 | 0.064885 | [8 empty] | A04 | 1511.2 | MICL0.01919042/DMV |  | 1511.2 |  | 1353 | 1353 | 1353 | H | 1,362 | 1,362 | 1,362 |  | 0.0001276 | 1.7219 | 2 | 0.00037661
Vloerput | Mini Canal | Nee | standaard | MICL.01919042/DNA | 19 | 190 | 20 | 42 | 1411 | 121.3242 | 0.070378 | [8 empty] | A04 | 1271.5 | MICL0.01919042/DNA |  | 1271.5 |  | 1411 | 1411 | 1411 | H | 1,362 | 1,362 | 1,362 |  | 0.0001276 | 1.7219 | 2 | 0.00037661
Vloerput | Mini Canal | Nee | Jaga kleur | MICL.01919042/DNCklr | 19 | 190 | 20 | 42 | 1411 | 121.3242 | 0.070378 | [8 empty] | A04 | 1387.3 | MICL0.01919042/DNC |  | 1387.3 |  | 1411 | 1411 | 1411 | H | 1,362 | 1,362 | 1,362 |  | 0.0001276 | 1.7219 | 2 | 0.00037661
Vloerput | Mini Canal | Nee | standaard | MICL.01919042/DON | 19 | 190 | 20 | 42 | 1353 | 116.3371 | 0.064885 | [8 empty] | A04 | 1314.2 | MICL0.01919042/DON |  | 1314.2 |  | 1353 | 1353 | 1353 | H | 1,362 | 1,362 | 1,362 |  | 0.0001276 | 1.7219 | 2 | 0.00037661
Vloerput | Mini Canal | Nee | standaard | MICL.01919042/DOV | 19 | 190 | 20 | 42 | 1353 | 116.3371 | 0.064885 | [8 empty] | A04 | 1511.2 | MICL0.01919042/DOV |  | 1511.2 |  | 1353 | 1353 | 1353 | H | 1,362 | 1,362 | 1,362 |  | 0.0001276 | 1.7219 | 2 | 0.00037661
Vloerput | Mini Canal | Nee | standaard | MICL.01919042/RBL | 19 | 190 | 20 | 42 | 1455 | 125.1075 | 0.074691 | [8 empty] | A04 | 1325.5 | MICL0.01919042/RBL |  | 1325.5 |  | 1455 | 1455 | 1455 | H | 1,362 | 1,362 | 1,362 |  | 0.0001276 | 1.7219 | 2 | 0.00037661
Vloerput | Mini Canal | Nee | standaard | MICL.01919042/RBN | 19 | 190 | 20 | 42 | 1411 | 121.3242 | 0.070378 | [8 empty] | A04 | 1117.8 | MICL0.01919042/RBN |  | 1117.8 |  | 1411 | 1411 | 1411 | H | 1,362 | 1,362 | 1,362 |  | 0.0001276 | 1.7219 | 2 | 0.00037661
Vloerput | Mini Canal | Nee | standaard | MICL.01919042/RBR | 19 | 190 | 20 | 42 | 1455 | 125.1075 | 0.074691 | [8 empty] | A04 | 1325.5 | MICL0.01919042/RBR |  | 1325.5 |  | 1455 | 1455 | 1455 | H | 1,362 | 1,362 | 1,362 |  | 0.0001276 | 1.7219 | 2 | 0.00037661
Vloerput | Mini Canal | Nee | standaard | MICL.01919042/RBV | 19 | 190 | 20 | 42 | 1411 | 121.3242 | 0.070378 | [8 empty] | A04 | 1292.9 | MICL0.01919042/RBV |  | 1292.9 |  | 1411 | 1411 | 1411 | H | 1,362 | 1,362 | 1,362 |  | 0.0001276 | 1.7219 | 2 | 0.00037661
Vloerput | Mini Canal | Nee | standaard | MICL.01919042/RDB | 19 | 190 | 20 | 42 | 1455 | 125.1075 | 0.074691 | [8 empty] | A04 | 1325.5 | MICL0.01919042/RDB |  | 1325.5 |  | 1455 | 1455 | 1455 | H | 1,362 | 1,362 | 1,362 |  | 0.0001276 | 1.7219 | 2 | 0.00037661
Vloerput | Mini Canal | Nee | standaard | MICL.01919042/RMN | 19 | 190 | 20 | 42 | 1411 | 121.3242 | 0.070378 | [8 empty] | A04 | 1057.2 | MICL0.01919042/RMN |  | 1057.2 |  | 1411 | 1411 | 1411 | H | 1,362 | 1,362 | 1,362 |  | 0.0001276 | 1.7219 | 2 | 0.00037661
Vloerput | Mini Canal | Nee | standaard | MICL.01919042/RMV | 19 | 190 | 20 | 42 | 1411 | 121.3242 | 0.070378 | [8 empty] | A04 | 1197.5 | MICL0.01919042/RMV |  | 1197.5 |  | 1411 | 1411 | 1411 | H | 1,362 | 1,362 | 1,362 |  | 0.0001276 | 1.7219 | 2 | 0.00037661
Vloerput | Mini Canal | Nee | standaard | MICL.01919042/RNA | 19 | 190 | 20 | 42 | 1455 | 125.1075 | 0.074691 | [8 empty] | A04 | 1271.5 | MICL0.01919042/RNA |  | 1271.5 |  | 1455 | 1455 | 1455 | H | 1,362 | 1,362 | 1,362 |  | 0.0001276 | 1.7219 | 2 | 0.00037661
Vloerput | Mini Canal | Nee | standaard | MICL.01919042/RON | 19 | 190 | 20 | 42 | 1411 | 121.3242 | 0.070378 | [8 empty] | A04 | 1117.8 | MICL0.01919042/RON |  | 1117.8 |  | 1411 | 1411 | 1411 | H | 1,362 | 1,362 | 1,362 |  | 0.0001276 | 1.7219 | 2 | 0.00037661
Vloerput | Mini Canal | Nee | standaard | MICL.01919042/ROV | 19 | 190 | 20 | 42 | 1411 | 121.3242 | 0.070378 | [8 empty] | A04 | 1292.9 | MICL0.01919042/ROV |  | 1292.9 |  | 1411 | 1411 | 1411 | H | 1,362 | 1,362 | 1,362 |  | 0.0001276 | 1.7219 | 2 | 0.00037661
Vloerput | Mini Canal | Nee | standaard | MICL.01919042/RSS | 19 | 190 | 20 | 42 | 1397 | 120.1204 | 0.069032 | [8 empty] | A04 | 2847.5 | MICL0.01919042/RSS |  | 2847.5 |  | 1397 | 1397 | 1397 | H | 1,362 | 1,362 | 1,362 |  | 0.0001276 | 1.7219 | 2 | 0.00037661
Vloerput | Mini Canal | Nee | standaard | MICL.01919042/SBL | 19 | 190 | 20 | 42 | 1455 | 125.1075 | 0.074691 | [8 empty] | A04 | 1267.7 | MICL0.01919042/SBL |  | 1267.7 |  | 1455 | 1455 | 1455 | H | 1,362 | 1,362 | 1,362 |  | 0.0001276 | 1.7219 | 2 | 0.00037661
Vloerput | Mini Canal | Nee | standaard | MICL.01919042/SBR | 19 | 190 | 20 | 42 | 1455 | 125.1075 | 0.074691 | [8 empty] | A04 | 1267.7 | MICL0.01919042/SBR |  | 1267.7 |  | 1455 | 1455 | 1455 | H | 1,362 | 1,362 | 1,362 |  | 0.0001276 | 1.7219 | 2 | 0.00037661
Vloerput | Mini Canal | Nee | standaard | MICL.01919042/SDB | 19 | 190 | 20 | 42 | 1455 | 125.1075 | 0.074691 | [8 empty] | A04 | 1267.7 | MICL0.01919042/SDB |  | 1267.7 |  | 1455 | 1455 | 1455 | H | 1,362 | 1,362 | 1,362 |  | 0.0001276 | 1.7219 | 2 | 0.00037661
Vloerput | Mini Canal | Nee | standaard | MICL.01919042/SNA | 19 | 190 | 20 | 42 | 1455 | 125.1075 | 0.074691 | [8 empty] | A04 | 1183.8 | MICL0.01919042/SNA |  | 1183.8 |  | 1455 | 1455 | 1455 | H | 1,362 | 1,362 | 1,362 |  | 0.0001276 | 1.7219 | 2 | 0.00037661
Vloerput | Mini Canal | Nee | Jaga kleur | MICL.01919042/SNCklr | 19 | 190 | 20 | 42 | 1455 | 125.1075 | 0.074691 | [8 empty] | A04 | 1274 | MICL0.01919042/SNC |  | 1274 |  | 1455 | 1455 | 1455 | H | 1,362 | 1,362 | 1,362 |  | 0.0001276 | 1.7219 | 2 | 0.00037661
Vloerput | Mini Canal | Nee | standaard | MICL.01921026/DBL | 19 | 210 | 10 | 26 | 855 | 73.5168 | 0.0444 | [8 empty] | A04 | 1012.1 | MICL0.01921026/DBL |  | 1012.1 |  | 855 | 855 | 855 | H | 1,362 | 1,362 | 1,362 |  | 0.0003969 | 1.7346 | 2 | 0.00036735
Vloerput | Mini Canal | Nee | standaard | MICL.01921026/DBN | 19 | 210 | 10 | 26 | 819 | 70.4213 | 0.041003 | [8 empty] | A04 | 1062.3 | MICL0.01921026/DBN |  | 1062.3 |  | 819 | 819 | 819 | H | 1,362 | 1,362 | 1,362 |  | 0.0003969 | 1.7346 | 2 | 0.00036735
Vloerput | Mini Canal | Nee | standaard | MICL.01921026/DBR | 19 | 210 | 10 | 26 | 855 | 73.5168 | 0.0444 | [8 empty] | A04 | 1012.1 | MICL0.01921026/DBR |  | 1012.1 |  | 855 | 855 | 855 | H | 1,362 | 1,362 | 1,362 |  | 0.0003969 | 1.7346 | 2 | 0.00036735
Vloerput | Mini Canal | Nee | standaard | MICL.01921026/DBV | 19 | 210 | 10 | 26 | 819 | 70.4213 | 0.041003 | [8 empty] | A04 | 1183.5 | MICL0.01921026/DBV |  | 1183.5 |  | 819 | 819 | 819 | H | 1,362 | 1,362 | 1,362 |  | 0.0003969 | 1.7346 | 2 | 0.00036735
Vloerput | Mini Canal | Nee | standaard | MICL.01921026/DDB | 19 | 210 | 10 | 26 | 855 | 73.5168 | 0.0444 | [8 empty] | A04 | 1012.1 | MICL0.01921026/DDB |  | 1012.1 |  | 855 | 855 | 855 | H | 1,362 | 1,362 | 1,362 |  | 0.0003969 | 1.7346 | 2 | 0.00036735
Vloerput | Mini Canal | Nee | standaard | MICL.01921026/DMN | 19 | 210 | 10 | 26 | 819 | 70.4213 | 0.041003 | [8 empty] | A04 | 1062.2 | MICL0.01921026/DMN |  | 1062.2 |  | 819 | 819 | 819 | H | 1,362 | 1,362 | 1,362 |  | 0.0003969 | 1.7346 | 2 | 0.00036735
Vloerput | Mini Canal | Nee | standaard | MICL.01921026/DMV | 19 | 210 | 10 | 26 | 819 | 70.4213 | 0.041003 | [8 empty] | A04 | 1183.5 | MICL0.01921026/DMV |  | 1183.5 |  | 819 | 819 | 819 | H | 1,362 | 1,362 | 1,362 |  | 0.0003969 | 1.7346 | 2 | 0.00036735
Vloerput | Mini Canal | Nee | standaard | MICL.01921026/DNA | 19 | 210 | 10 | 26 | 855 | 73.5168 | 0.0444 | [8 empty] | A04 | 986.9 | MICL0.01921026/DNA |  | 986.9 |  | 855 | 855 | 855 | H | 1,362 | 1,362 | 1,362 |  | 0.0003969 | 1.7346 | 2 | 0.00036735
Vloerput | Mini Canal | Nee | Jaga kleur | MICL.01921026/DNCklr | 19 | 210 | 10 | 26 | 855 | 73.5168 | 0.0444 | [8 empty] | A04 | 1074.6 | MICL0.01921026/DNC |  | 1074.6 |  | 855 | 855 | 855 | H | 1,362 | 1,362 | 1,362 |  | 0.0003969 | 1.7346 | 2 | 0.00036735
Vloerput | Mini Canal | Nee | standaard | MICL.01921026/DON | 19 | 210 | 10 | 26 | 819 | 70.4213 | 0.041003 | [8 empty] | A04 | 1062.2 | MICL0.01921026/DON |  | 1062.2 |  | 819 | 819 | 819 | H | 1,362 | 1,362 | 1,362 |  | 0.0003969 | 1.7346 | 2 | 0.00036735
Vloerput | Mini Canal | Nee | standaard | MICL.01921026/DOV | 19 | 210 | 10 | 26 | 819 | 70.4213 | 0.041003 | [8 empty] | A04 | 1183.5 | MICL0.01921026/DOV |  | 1183.5 |  | 819 | 819 | 819 | H | 1,362 | 1,362 | 1,362 |  | 0.0003969 | 1.7346 | 2 | 0.00036735
Vloerput | Mini Canal | Nee | standaard | MICL.01921026/RBL | 19 | 210 | 10 | 26 | 881 | 75.7524 | 0.046932 | [8 empty] | A04 | 1012.1 | MICL0.01921026/RBL |  | 1012.1 |  | 881 | 881 | 881 | H | 1,362 | 1,362 | 1,362 |  | 0.0003969 | 1.7346 | 2 | 0.00036735
Vloerput | Mini Canal | Nee | standaard | MICL.01921026/RBN | 19 | 210 | 10 | 26 | 855 | 73.5168 | 0.0444 | [8 empty] | A04 | 895.7 | MICL0.01921026/RBN |  | 895.7 |  | 855 | 855 | 855 | H | 1,362 | 1,362 | 1,362 |  | 0.0003969 | 1.7346 | 2 | 0.00036735
Vloerput | Mini Canal | Nee | standaard | MICL.01921026/RBR | 19 | 210 | 10 | 26 | 881 | 75.7524 | 0.046932 | [8 empty] | A04 | 1012.1 | MICL0.01921026/RBR |  | 1012.1 |  | 881 | 881 | 881 | H | 1,362 | 1,362 | 1,362 |  | 0.0003969 | 1.7346 | 2 | 0.00036735
Vloerput | Mini Canal | Nee | standaard | MICL.01921026/RBV | 19 | 210 | 10 | 26 | 855 | 73.5168 | 0.0444 | [8 empty] | A04 | 1013.7 | MICL0.01921026/RBV |  | 1013.7 |  | 855 | 855 | 855 | H | 1,362 | 1,362 | 1,362 |  | 0.0003969 | 1.7346 | 2 | 0.00036735
Vloerput | Mini Canal | Nee | standaard | MICL.01921026/RDB | 19 | 210 | 10 | 26 | 881 | 75.7524 | 0.046932 | [8 empty] | A04 | 1012.1 | MICL0.01921026/RDB |  | 1012.1 |  | 881 | 881 | 881 | H | 1,362 | 1,362 | 1,362 |  | 0.0003969 | 1.7346 | 2 | 0.00036735
Vloerput | Mini Canal | Nee | standaard | MICL.01921026/RMN | 19 | 210 | 10 | 26 | 855 | 73.5168 | 0.0444 | [8 empty] | A04 | 853.9 | MICL0.01921026/RMN |  | 853.9 |  | 855 | 855 | 855 | H | 1,362 | 1,362 | 1,362 |  | 0.0003969 | 1.7346 | 2 | 0.00036735
Vloerput | Mini Canal | Nee | standaard | MICL.01921026/RMV | 19 | 210 | 10 | 26 | 855 | 73.5168 | 0.0444 | [8 empty] | A04 | 971.7 | MICL0.01921026/RMV |  | 971.7 |  | 855 | 855 | 855 | H | 1,362 | 1,362 | 1,362 |  | 0.0003969 | 1.7346 | 2 | 0.00036735
Vloerput | Mini Canal | Nee | standaard | MICL.01921026/RNA | 19 | 210 | 10 | 26 | 881 | 75.7524 | 0.046932 | [8 empty] | A04 | 986.9 | MICL0.01921026/RNA |  | 986.9 |  | 881 | 881 | 881 | H | 1,362 | 1,362 | 1,362 |  | 0.0003969 | 1.7346 | 2 | 0.00036735
Vloerput | Mini Canal | Nee | standaard | MICL.01921026/RON | 19 | 210 | 10 | 26 | 855 | 73.5168 | 0.0444 | [8 empty] | A04 | 895.7 | MICL0.01921026/RON |  | 895.7 |  | 855 | 855 | 855 | H | 1,362 | 1,362 | 1,362 |  | 0.0003969 | 1.7346 | 2 | 0.00036735
Vloerput | Mini Canal | Nee | standaard | MICL.01921026/ROV | 19 | 210 | 10 | 26 | 855 | 73.5168 | 0.0444 | [8 empty] | A04 | 1013.7 | MICL0.01921026/ROV |  | 1013.7 |  | 855 | 855 | 855 | H | 1,362 | 1,362 | 1,362 |  | 0.0003969 | 1.7346 | 2 | 0.00036735
Vloerput | Mini Canal | Nee | standaard | MICL.01921026/RSS | 19 | 210 | 10 | 26 | 846 | 72.7429 | 0.043539 | [8 empty] | A04 | 2025.3 | MICL0.01921026/RSS |  | 2025.3 |  | 846 | 846 | 846 | H | 1,362 | 1,362 | 1,362 |  | 0.0003969 | 1.7346 | 2 | 0.00036735
Vloerput | Mini Canal | Nee | standaard | MICL.01921026/SBL | 19 | 210 | 10 | 26 | 881 | 75.7524 | 0.046932 | [8 empty] | A04 | 963.6 | MICL0.01921026/SBL |  | 963.6 |  | 881 | 881 | 881 | H | 1,362 | 1,362 | 1,362 |  | 0.0003969 | 1.7346 | 2 | 0.00036735
Vloerput | Mini Canal | Nee | standaard | MICL.01921026/SBR | 19 | 210 | 10 | 26 | 881 | 75.7524 | 0.046932 | [8 empty] | A04 | 963.6 | MICL0.01921026/SBR |  | 963.6 |  | 881 | 881 | 881 | H | 1,362 | 1,362 | 1,362 |  | 0.0003969 | 1.7346 | 2 | 0.00036735
Vloerput | Mini Canal | Nee | standaard | MICL.01921026/SDB | 19 | 210 | 10 | 26 | 881 | 75.7524 | 0.046932 | [8 empty] | A04 | 963.6 | MICL0.01921026/SDB |  | 963.6 |  | 881 | 881 | 881 | H | 1,362 | 1,362 | 1,362 |  | 0.0003969 | 1.7346 | 2 | 0.00036735
Vloerput | Mini Canal | Nee | standaard | MICL.01921026/SNA | 19 | 210 | 10 | 26 | 881 | 75.7524 | 0.046932 | [8 empty] | A04 | 913.2 | MICL0.01921026/SNA |  | 913.2 |  | 881 | 881 | 881 | H | 1,362 | 1,362 | 1,362 |  | 0.0003969 | 1.7346 | 2 | 0.00036735
Vloerput | Mini Canal | Nee | Jaga kleur | MICL.01921026/SNCklr | 19 | 210 | 10 | 26 | 881 | 75.7524 | 0.046932 | [8 empty] | A04 | 973.8 | MICL0.01921026/SNC |  | 973.8 |  | 881 | 881 | 881 | H | 1,362 | 1,362 | 1,362 |  | 0.0003969 | 1.7346 | 2 | 0.00036735
Vloerput | Mini Canal | Nee | standaard | MICL.01921034/DBL | 19 | 210 | 15 | 34 | 1156 | 99.3981 | 0.065754 | [8 empty] | A04 | 1281.6 | MICL0.01921034/DBL |  | 1281.6 |  | 1156 | 1156 | 1156 | H | 1,362 | 1,362 | 1,362 |  | 0.0002083 | 1.724 | 2 | 0.00046183
Vloerput | Mini Canal | Nee | standaard | MICL.01921034/DBN | 19 | 210 | 15 | 34 | 1109 | 95.3568 | 0.060739 | [8 empty] | A04 | 1277.8 | MICL0.01921034/DBN |  | 1277.8 |  | 1109 | 1109 | 1109 | H | 1,362 | 1,362 | 1,362 |  | 0.0002083 | 1.724 | 2 | 0.00046183
Vloerput | Mini Canal | Nee | standaard | MICL.01921034/DBR | 19 | 210 | 15 | 34 | 1156 | 99.3981 | 0.065754 | [8 empty] | A04 | 1281.6 | MICL0.01921034/DBR |  | 1281.6 |  | 1156 | 1156 | 1156 | H | 1,362 | 1,362 | 1,362 |  | 0.0002083 | 1.724 | 2 | 0.00046183
Vloerput | Mini Canal | Nee | standaard | MICL.01921034/DBV | 19 | 210 | 15 | 34 | 1109 | 95.3568 | 0.060739 | [8 empty] | A04 | 1448 | MICL0.01921034/DBV |  | 1448 |  | 1109 | 1109 | 1109 | H | 1,362 | 1,362 | 1,362 |  | 0.0002083 | 1.724 | 2 | 0.00046183
Vloerput | Mini Canal | Nee | standaard | MICL.01921034/DDB | 19 | 210 | 15 | 34 | 1156 | 99.3981 | 0.065754 | [8 empty] | A04 | 1281.6 | MICL0.01921034/DDB |  | 1281.6 |  | 1156 | 1156 | 1156 | H | 1,362 | 1,362 | 1,362 |  | 0.0002083 | 1.724 | 2 | 0.00046183
Vloerput | Mini Canal | Nee | standaard | MICL.01921034/DMN | 19 | 210 | 15 | 34 | 1109 | 95.3568 | 0.060739 | [8 empty] | A04 | 1277.7 | MICL0.01921034/DMN |  | 1277.7 |  | 1109 | 1109 | 1109 | H | 1,362 | 1,362 | 1,362 |  | 0.0002083 | 1.724 | 2 | 0.00046183
Vloerput | Mini Canal | Nee | standaard | MICL.01921034/DMV | 19 | 210 | 15 | 34 | 1109 | 95.3568 | 0.060739 | [8 empty] | A04 | 1448 | MICL0.01921034/DMV |  | 1448 |  | 1109 | 1109 | 1109 | H | 1,362 | 1,362 | 1,362 |  | 0.0002083 | 1.724 | 2 | 0.00046183
Vloerput | Mini Canal | Nee | standaard | MICL.01921034/DNA | 19 | 210 | 15 | 34 | 1156 | 99.3981 | 0.065754 | [8 empty] | A04 | 1249 | MICL0.01921034/DNA |  | 1249 |  | 1156 | 1156 | 1156 | H | 1,362 | 1,362 | 1,362 |  | 0.0002083 | 1.724 | 2 | 0.00046183
Vloerput | Mini Canal | Nee | Jaga kleur | MICL.01921034/DNCklr | 19 | 210 | 15 | 34 | 1156 | 99.3981 | 0.065754 | [8 empty] | A04 | 1368.3 | MICL0.01921034/DNC |  | 1368.3 |  | 1156 | 1156 | 1156 | H | 1,362 | 1,362 | 1,362 |  | 0.0002083 | 1.724 | 2 | 0.00046183
Vloerput | Mini Canal | Nee | standaard | MICL.01921034/DON | 19 | 210 | 15 | 34 | 1109 | 95.3568 | 0.060739 | [8 empty] | A04 | 1277.7 | MICL0.01921034/DON |  | 1277.7 |  | 1109 | 1109 | 1109 | H | 1,362 | 1,362 | 1,362 |  | 0.0002083 | 1.724 | 2 | 0.00046183
Vloerput | Mini Canal | Nee | standaard | MICL.01921034/DOV | 19 | 210 | 15 | 34 | 1109 | 95.3568 | 0.060739 | [8 empty] | A04 | 1448 | MICL0.01921034/DOV |  | 1448 |  | 1109 | 1109 | 1109 | H | 1,362 | 1,362 | 1,362 |  | 0.0002083 | 1.724 | 2 | 0.00046183
Vloerput | Mini Canal | Nee | standaard | MICL.01921034/RBL | 19 | 210 | 15 | 34 | 1192 | 102.4936 | 0.069725 | [8 empty] | A04 | 1281.6 | MICL0.01921034/RBL |  | 1281.6 |  | 1192 | 1192 | 1192 | H | 1,362 | 1,362 | 1,362 |  | 0.0002083 | 1.724 | 2 | 0.00046183
Vloerput | Mini Canal | Nee | standaard | MICL.01921034/RBN | 19 | 210 | 15 | 34 | 1156 | 99.3981 | 0.065754 | [8 empty] | A04 | 1083.5 | MICL0.01921034/RBN |  | 1083.5 |  | 1156 | 1156 | 1156 | H | 1,362 | 1,362 | 1,362 |  | 0.0002083 | 1.724 | 2 | 0.00046183
Vloerput | Mini Canal | Nee | standaard | MICL.01921034/RBR | 19 | 210 | 15 | 34 | 1192 | 102.4936 | 0.069725 | [8 empty] | A04 | 1281.6 | MICL0.01921034/RBR |  | 1281.6 |  | 1192 | 1192 | 1192 | H | 1,362 | 1,362 | 1,362 |  | 0.0002083 | 1.724 | 2 | 0.00046183
Vloerput | Mini Canal | Nee | standaard | MICL.01921034/RBV | 19 | 210 | 15 | 34 | 1156 | 99.3981 | 0.065754 | [8 empty] | A04 | 1239.8 | MICL0.01921034/RBV |  | 1239.8 |  | 1156 | 1156 | 1156 | H | 1,362 | 1,362 | 1,362 |  | 0.0002083 | 1.724 | 2 | 0.00046183
Vloerput | Mini Canal | Nee | standaard | MICL.01921034/RDB | 19 | 210 | 15 | 34 | 1192 | 102.4936 | 0.069725 | [8 empty] | A04 | 1281.6 | MICL0.01921034/RDB |  | 1281.6 |  | 1192 | 1192 | 1192 | H | 1,362 | 1,362 | 1,362 |  | 0.0002083 | 1.724 | 2 | 0.00046183
Vloerput | Mini Canal | Nee | standaard | MICL.01921034/RMN | 19 | 210 | 15 | 34 | 1156 | 99.3981 | 0.065754 | [8 empty] | A04 | 1029.5 | MICL0.01921034/RMN |  | 1029.5 |  | 1156 | 1156 | 1156 | H | 1,362 | 1,362 | 1,362 |  | 0.0002083 | 1.724 | 2 | 0.00046183
Vloerput | Mini Canal | Nee | standaard | MICL.01921034/RMV | 19 | 210 | 15 | 34 | 1156 | 99.3981 | 0.065754 | [8 empty] | A04 | 1154.4 | MICL0.01921034/RMV |  | 1154.4 |  | 1156 | 1156 | 1156 | H | 1,362 | 1,362 | 1,362 |  | 0.0002083 | 1.724 | 2 | 0.00046183
Vloerput | Mini Canal | Nee | standaard | MICL.01921034/RNA | 19 | 210 | 15 | 34 | 1192 | 102.4936 | 0.069725 | [8 empty] | A04 | 1249 | MICL0.01921034/RNA |  | 1249 |  | 1192 | 1192 | 1192 | H | 1,362 | 1,362 | 1,362 |  | 0.0002083 | 1.724 | 2 | 0.00046183
Vloerput | Mini Canal | Nee | standaard | MICL.01921034/RON | 19 | 210 | 15 | 34 | 1156 | 99.3981 | 0.065754 | [8 empty] | A04 | 1083.5 | MICL0.01921034/RON |  | 1083.5 |  | 1156 | 1156 | 1156 | H | 1,362 | 1,362 | 1,362 |  | 0.0002083 | 1.724 | 2 | 0.00046183
Vloerput | Mini Canal | Nee | standaard | MICL.01921034/ROV | 19 | 210 | 15 | 34 | 1156 | 99.3981 | 0.065754 | [8 empty] | A04 | 1239.8 | MICL0.01921034/ROV |  | 1239.8 |  | 1156 | 1156 | 1156 | H | 1,362 | 1,362 | 1,362 |  | 0.0002083 | 1.724 | 2 | 0.00046183
Vloerput | Mini Canal | Nee | standaard | MICL.01921034/RSS | 19 | 210 | 15 | 34 | 1144 | 98.3663 | 0.064455 | [8 empty] | A04 | 2505.1 | MICL0.01921034/RSS |  | 2505.1 |  | 1144 | 1144 | 1144 | H | 1,362 | 1,362 | 1,362 |  | 0.0002083 | 1.724 | 2 | 0.00046183
Vloerput | Mini Canal | Nee | standaard | MICL.01921034/SBL | 19 | 210 | 15 | 34 | 1192 | 102.4936 | 0.069725 | [8 empty] | A04 | 1205.2 | MICL0.01921034/SBL |  | 1205.2 |  | 1192 | 1192 | 1192 | H | 1,362 | 1,362 | 1,362 |  | 0.0002083 | 1.724 | 2 | 0.00046183
Vloerput | Mini Canal | Nee | standaard | MICL.01921034/SBR | 19 | 210 | 15 | 34 | 1192 | 102.4936 | 0.069725 | [8 empty] | A04 | 1205.2 | MICL0.01921034/SBR |  | 1205.2 |  | 1192 | 1192 | 1192 | H | 1,362 | 1,362 | 1,362 |  | 0.0002083 | 1.724 | 2 | 0.00046183
Vloerput | Mini Canal | Nee | standaard | MICL.01921034/SDB | 19 | 210 | 15 | 34 | 1192 | 102.4936 | 0.069725 | [8 empty] | A04 | 1205.2 | MICL0.01921034/SDB |  | 1205.2 |  | 1192 | 1192 | 1192 | H | 1,362 | 1,362 | 1,362 |  | 0.0002083 | 1.724 | 2 | 0.00046183
Vloerput | Mini Canal | Nee | standaard | MICL.01921034/SNA | 19 | 210 | 15 | 34 | 1192 | 102.4936 | 0.069725 | [8 empty] | A04 | 1125.3 | MICL0.01921034/SNA |  | 1125.3 |  | 1192 | 1192 | 1192 | H | 1,362 | 1,362 | 1,362 |  | 0.0002083 | 1.724 | 2 | 0.00046183
Vloerput | Mini Canal | Nee | Jaga kleur | MICL.01921034/SNCklr | 19 | 210 | 15 | 34 | 1192 | 102.4936 | 0.069725 | [8 empty] | A04 | 1205.2 | MICL0.01921034/SNC |  | 1205.2 |  | 1192 | 1192 | 1192 | H | 1,362 | 1,362 | 1,362 |  | 0.0002083 | 1.724 | 2 | 0.00046183
Vloerput | Mini Canal | Nee | standaard | MICL.01921042/DBL | 19 | 210 | 20 | 42 | 1588 | 136.5434 | 0.090861 | [8 empty] | A04 | 1453.6 | MICL0.01921042/DBL |  | 1453.6 |  | 1588 | 1588 | 1588 | H | 1,362 | 1,362 | 1,362 |  | 0.0001276 | 1.7219 | 2 | 0.00037661
Vloerput | Mini Canal | Nee | standaard | MICL.01921042/DBN | 19 | 210 | 20 | 42 | 1522 | 130.8684 | 0.083706 | [8 empty] | A04 | 1441.4 | MICL0.01921042/DBN |  | 1441.4 |  | 1522 | 1522 | 1522 | H | 1,362 | 1,362 | 1,362 |  | 0.0001276 | 1.7219 | 2 | 0.00037661
Vloerput | Mini Canal | Nee | standaard | MICL.01921042/DBR | 19 | 210 | 20 | 42 | 1588 | 136.5434 | 0.090861 | [8 empty] | A04 | 1453.6 | MICL0.01921042/DBR |  | 1453.6 |  | 1588 | 1588 | 1588 | H | 1,362 | 1,362 | 1,362 |  | 0.0001276 | 1.7219 | 2 | 0.00037661
Vloerput | Mini Canal | Nee | standaard | MICL.01921042/DBV | 19 | 210 | 20 | 42 | 1522 | 130.8684 | 0.083706 | [8 empty] | A04 | 1659.3 | MICL0.01921042/DBV |  | 1659.3 |  | 1522 | 1522 | 1522 | H | 1,362 | 1,362 | 1,362 |  | 0.0001276 | 1.7219 | 2 | 0.00037661
Vloerput | Mini Canal | Nee | standaard | MICL.01921042/DDB | 19 | 210 | 20 | 42 | 1588 | 136.5434 | 0.090861 | [8 empty] | A04 | 1453.6 | MICL0.01921042/DDB |  | 1453.6 |  | 1588 | 1588 | 1588 | H | 1,362 | 1,362 | 1,362 |  | 0.0001276 | 1.7219 | 2 | 0.00037661
Vloerput | Mini Canal | Nee | standaard | MICL.01921042/DMN | 19 | 210 | 20 | 42 | 1522 | 130.8684 | 0.083706 | [8 empty] | A04 | 1441.4 | MICL0.01921042/DMN |  | 1441.4 |  | 1522 | 1522 | 1522 | H | 1,362 | 1,362 | 1,362 |  | 0.0001276 | 1.7219 | 2 | 0.00037661
Vloerput | Mini Canal | Nee | standaard | MICL.01921042/DMV | 19 | 210 | 20 | 42 | 1522 | 130.8684 | 0.083706 | [8 empty] | A04 | 1659.1 | MICL0.01921042/DMV |  | 1659.1 |  | 1522 | 1522 | 1522 | H | 1,362 | 1,362 | 1,362 |  | 0.0001276 | 1.7219 | 2 | 0.00037661
Vloerput | Mini Canal | Nee | standaard | MICL.01921042/DNA | 19 | 210 | 20 | 42 | 1588 | 136.5434 | 0.090861 | [8 empty] | A04 | 1393.9 | MICL0.01921042/DNA |  | 1393.9 |  | 1588 | 1588 | 1588 | H | 1,362 | 1,362 | 1,362 |  | 0.0001276 | 1.7219 | 2 | 0.00037661
Vloerput | Mini Canal | Nee | Jaga kleur | MICL.01921042/DNCklr | 19 | 210 | 20 | 42 | 1588 | 136.5434 | 0.090861 | [8 empty] | A04 | 1522.4 | MICL0.01921042/DNC |  | 1522.4 |  | 1588 | 1588 | 1588 | H | 1,362 | 1,362 | 1,362 |  | 0.0001276 | 1.7219 | 2 | 0.00037661
Vloerput | Mini Canal | Nee | standaard | MICL.01921042/DON | 19 | 210 | 20 | 42 | 1522 | 130.8684 | 0.083706 | [8 empty] | A04 | 1441.4 | MICL0.01921042/DON |  | 1441.4 |  | 1522 | 1522 | 1522 | H | 1,362 | 1,362 | 1,362 |  | 0.0001276 | 1.7219 | 2 | 0.00037661
Vloerput | Mini Canal | Nee | standaard | MICL.01921042/DOV | 19 | 210 | 20 | 42 | 1522 | 130.8684 | 0.083706 | [8 empty] | A04 | 1659.1 | MICL0.01921042/DOV |  | 1659.1 |  | 1522 | 1522 | 1522 | H | 1,362 | 1,362 | 1,362 |  | 0.0001276 | 1.7219 | 2 | 0.00037661
Vloerput | Mini Canal | Nee | standaard | MICL.01921042/RBL | 19 | 210 | 20 | 42 | 1637 | 140.7567 | 0.096358 | [8 empty] | A04 | 1453.6 | MICL0.01921042/RBL |  | 1453.6 |  | 1637 | 1637 | 1637 | H | 1,362 | 1,362 | 1,362 |  | 0.0001276 | 1.7219 | 2 | 0.00037661
Vloerput | Mini Canal | Nee | standaard | MICL.01921042/RBN | 19 | 210 | 20 | 42 | 1588 | 136.5434 | 0.090861 | [8 empty] | A04 | 1224.1 | MICL0.01921042/RBN |  | 1224.1 |  | 1588 | 1588 | 1588 | H | 1,362 | 1,362 | 1,362 |  | 0.0001276 | 1.7219 | 2 | 0.00037661
Vloerput | Mini Canal | Nee | standaard | MICL.01921042/RBR | 19 | 210 | 20 | 42 | 1637 | 140.7567 | 0.096358 | [8 empty] | A04 | 1453.6 | MICL0.01921042/RBR |  | 1453.6 |  | 1637 | 1637 | 1637 | H | 1,362 | 1,362 | 1,362 |  | 0.0001276 | 1.7219 | 2 | 0.00037661
Vloerput | Mini Canal | Nee | standaard | MICL.01921042/RBV | 19 | 210 | 20 | 42 | 1588 | 136.5434 | 0.090861 | [8 empty] | A04 | 1417.5 | MICL0.01921042/RBV |  | 1417.5 |  | 1588 | 1588 | 1588 | H | 1,362 | 1,362 | 1,362 |  | 0.0001276 | 1.7219 | 2 | 0.00037661
Vloerput | Mini Canal | Nee | standaard | MICL.01921042/RDB | 19 | 210 | 20 | 42 | 1637 | 140.7567 | 0.096358 | [8 empty] | A04 | 1453.6 | MICL0.01921042/RDB |  | 1453.6 |  | 1637 | 1637 | 1637 | H | 1,362 | 1,362 | 1,362 |  | 0.0001276 | 1.7219 | 2 | 0.00037661
Vloerput | Mini Canal | Nee | standaard | MICL.01921042/RMN | 19 | 210 | 20 | 42 | 1588 | 136.5434 | 0.090861 | [8 empty] | A04 | 1157 | MICL0.01921042/RMN |  | 1157 |  | 1588 | 1588 | 1588 | H | 1,362 | 1,362 | 1,362 |  | 0.0001276 | 1.7219 | 2 | 0.00037661
Vloerput | Mini Canal | Nee | standaard | MICL.01921042/RMV | 19 | 210 | 20 | 42 | 1588 | 136.5434 | 0.090861 | [8 empty] | A04 | 1312.1 | MICL0.01921042/RMV |  | 1312.1 |  | 1588 | 1588 | 1588 | H | 1,362 | 1,362 | 1,362 |  | 0.0001276 | 1.7219 | 2 | 0.00037661
Vloerput | Mini Canal | Nee | standaard | MICL.01921042/RNA | 19 | 210 | 20 | 42 | 1637 | 140.7567 | 0.096358 | [8 empty] | A04 | 1393.9 | MICL0.01921042/RNA |  | 1393.9 |  | 1637 | 1637 | 1637 | H | 1,362 | 1,362 | 1,362 |  | 0.0001276 | 1.7219 | 2 | 0.00037661
Vloerput | Mini Canal | Nee | standaard | MICL.01921042/RON | 19 | 210 | 20 | 42 | 1588 | 136.5434 | 0.090861 | [8 empty] | A04 | 1224.1 | MICL0.01921042/RON |  | 1224.1 |  | 1588 | 1588 | 1588 | H | 1,362 | 1,362 | 1,362 |  | 0.0001276 | 1.7219 | 2 | 0.00037661
Vloerput | Mini Canal | Nee | standaard | MICL.01921042/ROV | 19 | 210 | 20 | 42 | 1588 | 136.5434 | 0.090861 | [8 empty] | A04 | 1417.5 | MICL0.01921042/ROV |  | 1417.5 |  | 1588 | 1588 | 1588 | H | 1,362 | 1,362 | 1,362 |  | 0.0001276 | 1.7219 | 2 | 0.00037661
Vloerput | Mini Canal | Nee | standaard | MICL.01921042/RSS | 19 | 210 | 20 | 42 | 1572 | 135.1677 | 0.089101 | [8 empty] | A04 | 3137.1 | MICL0.01921042/RSS |  | 3137.1 |  | 1572 | 1572 | 1572 | H | 1,362 | 1,362 | 1,362 |  | 0.0001276 | 1.7219 | 2 | 0.00037661
Vloerput | Mini Canal | Nee | standaard | MICL.01921042/SBL | 19 | 210 | 20 | 42 | 1637 | 140.7567 | 0.096358 | [8 empty] | A04 | 1389.7 | MICL0.01921042/SBL |  | 1389.7 |  | 1637 | 1637 | 1637 | H | 1,362 | 1,362 | 1,362 |  | 0.0001276 | 1.7219 | 2 | 0.00037661
Vloerput | Mini Canal | Nee | standaard | MICL.01921042/SBR | 19 | 210 | 20 | 42 | 1637 | 140.7567 | 0.096358 | [8 empty] | A04 | 1389.7 | MICL0.01921042/SBR |  | 1389.7 |  | 1637 | 1637 | 1637 | H | 1,362 | 1,362 | 1,362 |  | 0.0001276 | 1.7219 | 2 | 0.00037661
Vloerput | Mini Canal | Nee | standaard | MICL.01921042/SDB | 19 | 210 | 20 | 42 | 1637 | 140.7567 | 0.096358 | [8 empty] | A04 | 1389.7 | MICL0.01921042/SDB |  | 1389.7 |  | 1637 | 1637 | 1637 | H | 1,362 | 1,362 | 1,362 |  | 0.0001276 | 1.7219 | 2 | 0.00037661
Vloerput | Mini Canal | Nee | standaard | MICL.01921042/SNA | 19 | 210 | 20 | 42 | 1637 | 140.7567 | 0.096358 | [8 empty] | A04 | 1296.9 | MICL0.01921042/SNA |  | 1296.9 |  | 1637 | 1637 | 1637 | H | 1,362 | 1,362 | 1,362 |  | 0.0001276 | 1.7219 | 2 | 0.00037661
Vloerput | Mini Canal | Nee | Jaga kleur | MICL.01921042/SNCklr | 19 | 210 | 20 | 42 | 1637 | 140.7567 | 0.096358 | [8 empty] | A04 | 1396.6 | MICL0.01921042/SNC |  | 1396.6 |  | 1637 | 1637 | 1637 | H | 1,362 | 1,362 | 1,362 |  | 0.0001276 | 1.7219 | 2 | 0.00037661
Vloerput | Mini Canal | Nee | standaard | MICL.01923026/DBL | 19 | 230 | 10 | 26 | 949 | 81.5993 | 0.057081 | [8 empty] | A04 | 1102.9 | MICL0.01923026/DBL |  | 1102.9 |  | 949 | 949 | 949 | H | 1,362 | 1,362 | 1,362 |  | 0.0003969 | 1.7346 | 2 | 0.00036735
Vloerput | Mini Canal | Nee | standaard | MICL.01923026/DBN | 19 | 230 | 10 | 26 | 910 | 78.2459 | 0.052827 | [8 empty] | A04 | 1158.2 | MICL0.01923026/DBN |  | 1158.2 |  | 910 | 910 | 910 | H | 1,362 | 1,362 | 1,362 |  | 0.0003969 | 1.7346 | 2 | 0.00036735
Vloerput | Mini Canal | Nee | standaard | MICL.01923026/DBR | 19 | 230 | 10 | 26 | 949 | 81.5993 | 0.057081 | [8 empty] | A04 | 1102.9 | MICL0.01923026/DBR |  | 1102.9 |  | 949 | 949 | 949 | H | 1,362 | 1,362 | 1,362 |  | 0.0003969 | 1.7346 | 2 | 0.00036735
Vloerput | Mini Canal | Nee | standaard | MICL.01923026/DBV | 19 | 230 | 10 | 26 | 910 | 78.2459 | 0.052827 | [8 empty] | A04 | 1290.7 | MICL0.01923026/DBV |  | 1290.7 |  | 910 | 910 | 910 | H | 1,362 | 1,362 | 1,362 |  | 0.0003969 | 1.7346 | 2 | 0.00036735
Vloerput | Mini Canal | Nee | standaard | MICL.01923026/DDB | 19 | 230 | 10 | 26 | 949 | 81.5993 | 0.057081 | [8 empty] | A04 | 1102.9 | MICL0.01923026/DDB |  | 1102.9 |  | 949 | 949 | 949 | H | 1,362 | 1,362 | 1,362 |  | 0.0003969 | 1.7346 | 2 | 0.00036735
Vloerput | Mini Canal | Nee | standaard | MICL.01923026/DMN | 19 | 230 | 10 | 26 | 910 | 78.2459 | 0.052827 | [8 empty] | A04 | 1158.1 | MICL0.01923026/DMN |  | 1158.1 |  | 910 | 910 | 910 | H | 1,362 | 1,362 | 1,362 |  | 0.0003969 | 1.7346 | 2 | 0.00036735
Vloerput | Mini Canal | Nee | standaard | MICL.01923026/DMV | 19 | 230 | 10 | 26 | 910 | 78.2459 | 0.052827 | [8 empty] | A04 | 1290.7 | MICL0.01923026/DMV |  | 1290.7 |  | 910 | 910 | 910 | H | 1,362 | 1,362 | 1,362 |  | 0.0003969 | 1.7346 | 2 | 0.00036735
Vloerput | Mini Canal | Nee | standaard | MICL.01923026/DNA | 19 | 230 | 10 | 26 | 949 | 81.5993 | 0.057081 | [8 empty] | A04 | 1075.3 | MICL0.01923026/DNA |  | 1075.3 |  | 949 | 949 | 949 | H | 1,362 | 1,362 | 1,362 |  | 0.0003969 | 1.7346 | 2 | 0.00036735
Vloerput | Mini Canal | Nee | Jaga kleur | MICL.01923026/DNCklr | 19 | 230 | 10 | 26 | 949 | 81.5993 | 0.057081 | [8 empty] | A04 | 1171.2 | MICL0.01923026/DNC |  | 1171.2 |  | 949 | 949 | 949 | H | 1,362 | 1,362 | 1,362 |  | 0.0003969 | 1.7346 | 2 | 0.00036735
Vloerput | Mini Canal | Nee | standaard | MICL.01923026/DON | 19 | 230 | 10 | 26 | 910 | 78.2459 | 0.052827 | [8 empty] | A04 | 1158.1 | MICL0.01923026/DON |  | 1158.1 |  | 910 | 910 | 910 | H | 1,362 | 1,362 | 1,362 |  | 0.0003969 | 1.7346 | 2 | 0.00036735
Vloerput | Mini Canal | Nee | standaard | MICL.01923026/DOV | 19 | 230 | 10 | 26 | 910 | 78.2459 | 0.052827 | [8 empty] | A04 | 1290.7 | MICL0.01923026/DOV |  | 1290.7 |  | 910 | 910 | 910 | H | 1,362 | 1,362 | 1,362 |  | 0.0003969 | 1.7346 | 2 | 0.00036735
Vloerput | Mini Canal | Nee | standaard | MICL.01923026/RBL | 19 | 230 | 10 | 26 | 978 | 84.0929 | 0.060344 | [8 empty] | A04 | 1102.9 | MICL0.01923026/RBL |  | 1102.9 |  | 978 | 978 | 978 | H | 1,362 | 1,362 | 1,362 |  | 0.0003969 | 1.7346 | 2 | 0.00036735
Vloerput | Mini Canal | Nee | standaard | MICL.01923026/RBN | 19 | 230 | 10 | 26 | 949 | 81.5993 | 0.057081 | [8 empty] | A04 | 975.3 | MICL0.01923026/RBN |  | 975.3 |  | 949 | 949 | 949 | H | 1,362 | 1,362 | 1,362 |  | 0.0003969 | 1.7346 | 2 | 0.00036735
Vloerput | Mini Canal | Nee | standaard | MICL.01923026/RBR | 19 | 230 | 10 | 26 | 978 | 84.0929 | 0.060344 | [8 empty] | A04 | 1102.9 | MICL0.01923026/RBR |  | 1102.9 |  | 978 | 978 | 978 | H | 1,362 | 1,362 | 1,362 |  | 0.0003969 | 1.7346 | 2 | 0.00036735
Vloerput | Mini Canal | Nee | standaard | MICL.01923026/RBV | 19 | 230 | 10 | 26 | 949 | 81.5993 | 0.057081 | [8 empty] | A04 | 1104.5 | MICL0.01923026/RBV |  | 1104.5 |  | 949 | 949 | 949 | H | 1,362 | 1,362 | 1,362 |  | 0.0003969 | 1.7346 | 2 | 0.00036735
Vloerput | Mini Canal | Nee | standaard | MICL.01923026/RDB | 19 | 230 | 10 | 26 | 978 | 84.0929 | 0.060344 | [8 empty] | A04 | 1102.9 | MICL0.01923026/RDB |  | 1102.9 |  | 978 | 978 | 978 | H | 1,362 | 1,362 | 1,362 |  | 0.0003969 | 1.7346 | 2 | 0.00036735
Vloerput | Mini Canal | Nee | standaard | MICL.01923026/RMN | 19 | 230 | 10 | 26 | 949 | 81.5993 | 0.057081 | [8 empty] | A04 | 929.5 | MICL0.01923026/RMN |  | 929.5 |  | 949 | 949 | 949 | H | 1,362 | 1,362 | 1,362 |  | 0.0003969 | 1.7346 | 2 | 0.00036735
Vloerput | Mini Canal | Nee | standaard | MICL.01923026/RMV | 19 | 230 | 10 | 26 | 949 | 81.5993 | 0.057081 | [8 empty] | A04 | 1058.6 | MICL0.01923026/RMV |  | 1058.6 |  | 949 | 949 | 949 | H | 1,362 | 1,362 | 1,362 |  | 0.0003969 | 1.7346 | 2 | 0.00036735
Vloerput | Mini Canal | Nee | standaard | MICL.01923026/RNA | 19 | 230 | 10 | 26 | 978 | 84.0929 | 0.060344 | [8 empty] | A04 | 1075.3 | MICL0.01923026/RNA |  | 1075.3 |  | 978 | 978 | 978 | H | 1,362 | 1,362 | 1,362 |  | 0.0003969 | 1.7346 | 2 | 0.00036735
Vloerput | Mini Canal | Nee | standaard | MICL.01923026/RON | 19 | 230 | 10 | 26 | 949 | 81.5993 | 0.057081 | [8 empty] | A04 | 975.3 | MICL0.01923026/RON |  | 975.3 |  | 949 | 949 | 949 | H | 1,362 | 1,362 | 1,362 |  | 0.0003969 | 1.7346 | 2 | 0.00036735
Vloerput | Mini Canal | Nee | standaard | MICL.01923026/ROV | 19 | 230 | 10 | 26 | 949 | 81.5993 | 0.057081 | [8 empty] | A04 | 1104.5 | MICL0.01923026/ROV |  | 1104.5 |  | 949 | 949 | 949 | H | 1,362 | 1,362 | 1,362 |  | 0.0003969 | 1.7346 | 2 | 0.00036735
Vloerput | Mini Canal | Nee | standaard | MICL.01923026/RSS | 19 | 230 | 10 | 26 | 939 | 80.7395 | 0.055976 | [8 empty] | A04 | 2213.3 | MICL0.01923026/RSS |  | 2213.3 |  | 939 | 939 | 939 | H | 1,362 | 1,362 | 1,362 |  | 0.0003969 | 1.7346 | 2 | 0.00036735
Vloerput | Mini Canal | Nee | standaard | MICL.01923026/SBL | 19 | 230 | 10 | 26 | 978 | 84.0929 | 0.060344 | [8 empty] | A04 | 1049.8 | MICL0.01923026/SBL |  | 1049.8 |  | 978 | 978 | 978 | H | 1,362 | 1,362 | 1,362 |  | 0.0003969 | 1.7346 | 2 | 0.00036735
Vloerput | Mini Canal | Nee | standaard | MICL.01923026/SBR | 19 | 230 | 10 | 26 | 978 | 84.0929 | 0.060344 | [8 empty] | A04 | 1049.8 | MICL0.01923026/SBR |  | 1049.8 |  | 978 | 978 | 978 | H | 1,362 | 1,362 | 1,362 |  | 0.0003969 | 1.7346 | 2 | 0.00036735
Vloerput | Mini Canal | Nee | standaard | MICL.01923026/SDB | 19 | 230 | 10 | 26 | 978 | 84.0929 | 0.060344 | [8 empty] | A04 | 1049.8 | MICL0.01923026/SDB |  | 1049.8 |  | 978 | 978 | 978 | H | 1,362 | 1,362 | 1,362 |  | 0.0003969 | 1.7346 | 2 | 0.00036735
Vloerput | Mini Canal | Nee | standaard | MICL.01923026/SNA | 19 | 230 | 10 | 26 | 978 | 84.0929 | 0.060344 | [8 empty] | A04 | 994.5 | MICL0.01923026/SNA |  | 994.5 |  | 978 | 978 | 978 | H | 1,362 | 1,362 | 1,362 |  | 0.0003969 | 1.7346 | 2 | 0.00036735
Vloerput | Mini Canal | Nee | Jaga kleur | MICL.01923026/SNCklr | 19 | 230 | 10 | 26 | 978 | 84.0929 | 0.060344 | [8 empty] | A04 | 1060.7 | MICL0.01923026/SNC |  | 1060.7 |  | 978 | 978 | 978 | H | 1,362 | 1,362 | 1,362 |  | 0.0003969 | 1.7346 | 2 | 0.00036735
Vloerput | Mini Canal | Nee | standaard | MICL.01923034/DBL | 19 | 230 | 15 | 34 | 1284 | 110.4041 | 0.083097 | [8 empty] | A04 | 1407.5 | MICL0.01923034/DBL |  | 1407.5 |  | 1284 | 1284 | 1284 | H | 1,362 | 1,362 | 1,362 |  | 0.0002083 | 1.724 | 2 | 0.00046183
Vloerput | Mini Canal | Nee | standaard | MICL.01923034/DBN | 19 | 230 | 15 | 34 | 1231 | 105.8469 | 0.076679 | [8 empty] | A04 | 1403.4 | MICL0.01923034/DBN |  | 1403.4 |  | 1231 | 1231 | 1231 | H | 1,362 | 1,362 | 1,362 |  | 0.0002083 | 1.724 | 2 | 0.00046183
Vloerput | Mini Canal | Nee | standaard | MICL.01923034/DBR | 19 | 230 | 15 | 34 | 1284 | 110.4041 | 0.083097 | [8 empty] | A04 | 1407.5 | MICL0.01923034/DBR |  | 1407.5 |  | 1284 | 1284 | 1284 | H | 1,362 | 1,362 | 1,362 |  | 0.0002083 | 1.724 | 2 | 0.00046183
Vloerput | Mini Canal | Nee | standaard | MICL.01923034/DBV | 19 | 230 | 15 | 34 | 1231 | 105.8469 | 0.076679 | [8 empty] | A04 | 1590.1 | MICL0.01923034/DBV |  | 1590.1 |  | 1231 | 1231 | 1231 | H | 1,362 | 1,362 | 1,362 |  | 0.0002083 | 1.724 | 2 | 0.00046183
Vloerput | Mini Canal | Nee | standaard | MICL.01923034/DDB | 19 | 230 | 15 | 34 | 1284 | 110.4041 | 0.083097 | [8 empty] | A04 | 1407.5 | MICL0.01923034/DDB |  | 1407.5 |  | 1284 | 1284 | 1284 | H | 1,362 | 1,362 | 1,362 |  | 0.0002083 | 1.724 | 2 | 0.00046183
Vloerput | Mini Canal | Nee | standaard | MICL.01923034/DMN | 19 | 230 | 15 | 34 | 1231 | 105.8469 | 0.076679 | [8 empty] | A04 | 1403.5 | MICL0.01923034/DMN |  | 1403.5 |  | 1231 | 1231 | 1231 | H | 1,362 | 1,362 | 1,362 |  | 0.0002083 | 1.724 | 2 | 0.00046183
Vloerput | Mini Canal | Nee | standaard | MICL.01923034/DMV | 19 | 230 | 15 | 34 | 1231 | 105.8469 | 0.076679 | [8 empty] | A04 | 1590.1 | MICL0.01923034/DMV |  | 1590.1 |  | 1231 | 1231 | 1231 | H | 1,362 | 1,362 | 1,362 |  | 0.0002083 | 1.724 | 2 | 0.00046183
Vloerput | Mini Canal | Nee | standaard | MICL.01923034/DNA | 19 | 230 | 15 | 34 | 1284 | 110.4041 | 0.083097 | [8 empty] | A04 | 1371.9 | MICL0.01923034/DNA |  | 1371.9 |  | 1284 | 1284 | 1284 | H | 1,362 | 1,362 | 1,362 |  | 0.0002083 | 1.724 | 2 | 0.00046183
Vloerput | Mini Canal | Nee | Jaga kleur | MICL.01923034/DNCklr | 19 | 230 | 15 | 34 | 1284 | 110.4041 | 0.083097 | [8 empty] | A04 | 1502.4 | MICL0.01923034/DNC |  | 1502.4 |  | 1284 | 1284 | 1284 | H | 1,362 | 1,362 | 1,362 |  | 0.0002083 | 1.724 | 2 | 0.00046183
Vloerput | Mini Canal | Nee | standaard | MICL.01923034/DON | 19 | 230 | 15 | 34 | 1231 | 105.8469 | 0.076679 | [8 empty] | A04 | 1403.5 | MICL0.01923034/DON |  | 1403.5 |  | 1231 | 1231 | 1231 | H | 1,362 | 1,362 | 1,362 |  | 0.0002083 | 1.724 | 2 | 0.00046183
Vloerput | Mini Canal | Nee | standaard | MICL.01923034/DOV | 19 | 230 | 15 | 34 | 1231 | 105.8469 | 0.076679 | [8 empty] | A04 | 1590.1 | MICL0.01923034/DOV |  | 1590.1 |  | 1231 | 1231 | 1231 | H | 1,362 | 1,362 | 1,362 |  | 0.0002083 | 1.724 | 2 | 0.00046183
Vloerput | Mini Canal | Nee | standaard | MICL.01923034/RBL | 19 | 230 | 15 | 34 | 1324 | 113.8435 | 0.088105 | [8 empty] | A04 | 1407.5 | MICL0.01923034/RBL |  | 1407.5 |  | 1324 | 1324 | 1324 | H | 1,362 | 1,362 | 1,362 |  | 0.0002083 | 1.724 | 2 | 0.00046183
Vloerput | Mini Canal | Nee | standaard | MICL.01923034/RBN | 19 | 230 | 15 | 34 | 1284 | 110.4041 | 0.083097 | [8 empty] | A04 | 1190.6 | MICL0.01923034/RBN |  | 1190.6 |  | 1284 | 1284 | 1284 | H | 1,362 | 1,362 | 1,362 |  | 0.0002083 | 1.724 | 2 | 0.00046183
Vloerput | Mini Canal | Nee | standaard | MICL.01923034/RBR | 19 | 230 | 15 | 34 | 1324 | 113.8435 | 0.088105 | [8 empty] | A04 | 1407.5 | MICL0.01923034/RBR |  | 1407.5 |  | 1324 | 1324 | 1324 | H | 1,362 | 1,362 | 1,362 |  | 0.0002083 | 1.724 | 2 | 0.00046183
Vloerput | Mini Canal | Nee | standaard | MICL.01923034/RBV | 19 | 230 | 15 | 34 | 1284 | 110.4041 | 0.083097 | [8 empty] | A04 | 1361.8 | MICL0.01923034/RBV |  | 1361.8 |  | 1284 | 1284 | 1284 | H | 1,362 | 1,362 | 1,362 |  | 0.0002083 | 1.724 | 2 | 0.00046183
Vloerput | Mini Canal | Nee | standaard | MICL.01923034/RDB | 19 | 230 | 15 | 34 | 1324 | 113.8435 | 0.088105 | [8 empty] | A04 | 1407.5 | MICL0.01923034/RDB |  | 1407.5 |  | 1324 | 1324 | 1324 | H | 1,362 | 1,362 | 1,362 |  | 0.0002083 | 1.724 | 2 | 0.00046183
Vloerput | Mini Canal | Nee | standaard | MICL.01923034/RMN | 19 | 230 | 15 | 34 | 1284 | 110.4041 | 0.083097 | [8 empty] | A04 | 1131.4 | MICL0.01923034/RMN |  | 1131.4 |  | 1284 | 1284 | 1284 | H | 1,362 | 1,362 | 1,362 |  | 0.0002083 | 1.724 | 2 | 0.00046183
Vloerput | Mini Canal | Nee | standaard | MICL.01923034/RMV | 19 | 230 | 15 | 34 | 1284 | 110.4041 | 0.083097 | [8 empty] | A04 | 1268.2 | MICL0.01923034/RMV |  | 1268.2 |  | 1284 | 1284 | 1284 | H | 1,362 | 1,362 | 1,362 |  | 0.0002083 | 1.724 | 2 | 0.00046183
Vloerput | Mini Canal | Nee | standaard | MICL.01923034/RNA | 19 | 230 | 15 | 34 | 1324 | 113.8435 | 0.088105 | [8 empty] | A04 | 1371.9 | MICL0.01923034/RNA |  | 1371.9 |  | 1324 | 1324 | 1324 | H | 1,362 | 1,362 | 1,362 |  | 0.0002083 | 1.724 | 2 | 0.00046183
Vloerput | Mini Canal | Nee | standaard | MICL.01923034/RON | 19 | 230 | 15 | 34 | 1284 | 110.4041 | 0.083097 | [8 empty] | A04 | 1190.6 | MICL0.01923034/RON |  | 1190.6 |  | 1284 | 1284 | 1284 | H | 1,362 | 1,362 | 1,362 |  | 0.0002083 | 1.724 | 2 | 0.00046183
Vloerput | Mini Canal | Nee | standaard | MICL.01923034/ROV | 19 | 230 | 15 | 34 | 1284 | 110.4041 | 0.083097 | [8 empty] | A04 | 1361.8 | MICL0.01923034/ROV |  | 1361.8 |  | 1284 | 1284 | 1284 | H | 1,362 | 1,362 | 1,362 |  | 0.0002083 | 1.724 | 2 | 0.00046183
Vloerput | Mini Canal | Nee | standaard | MICL.01923034/RSS | 19 | 230 | 15 | 34 | 1271 | 109.2863 | 0.0815 | [8 empty] | A04 | 2748.4 | MICL0.01923034/RSS |  | 2748.4 |  | 1271 | 1271 | 1271 | H | 1,362 | 1,362 | 1,362 |  | 0.0002083 | 1.724 | 2 | 0.00046183
Vloerput | Mini Canal | Nee | standaard | MICL.01923034/SBL | 19 | 230 | 15 | 34 | 1324 | 113.8435 | 0.088105 | [8 empty] | A04 | 1323.9 | MICL0.01923034/SBL |  | 1323.9 |  | 1324 | 1324 | 1324 | H | 1,362 | 1,362 | 1,362 |  | 0.0002083 | 1.724 | 2 | 0.00046183
Vloerput | Mini Canal | Nee | standaard | MICL.01923034/SBR | 19 | 230 | 15 | 34 | 1324 | 113.8435 | 0.088105 | [8 empty] | A04 | 1323.9 | MICL0.01923034/SBR |  | 1323.9 |  | 1324 | 1324 | 1324 | H | 1,362 | 1,362 | 1,362 |  | 0.0002083 | 1.724 | 2 | 0.00046183
Vloerput | Mini Canal | Nee | standaard | MICL.01923034/SDB | 19 | 230 | 15 | 34 | 1324 | 113.8435 | 0.088105 | [8 empty] | A04 | 1323.9 | MICL0.01923034/SDB |  | 1323.9 |  | 1324 | 1324 | 1324 | H | 1,362 | 1,362 | 1,362 |  | 0.0002083 | 1.724 | 2 | 0.00046183
Vloerput | Mini Canal | Nee | standaard | MICL.01923034/SNA | 19 | 230 | 15 | 34 | 1324 | 113.8435 | 0.088105 | [8 empty] | A04 | 1236.4 | MICL0.01923034/SNA |  | 1236.4 |  | 1324 | 1324 | 1324 | H | 1,362 | 1,362 | 1,362 |  | 0.0002083 | 1.724 | 2 | 0.00046183
Vloerput | Mini Canal | Nee | Jaga kleur | MICL.01923034/SNCklr | 19 | 230 | 15 | 34 | 1324 | 113.8435 | 0.088105 | [8 empty] | A04 | 1323.9 | MICL0.01923034/SNC |  | 1323.9 |  | 1324 | 1324 | 1324 | H | 1,362 | 1,362 | 1,362 |  | 0.0002083 | 1.724 | 2 | 0.00046183
Vloerput | Mini Canal | Nee | standaard | MICL.01923042/DBL | 19 | 230 | 20 | 42 | 1764 | 151.6767 | 0.11418 | [8 empty] | A04 | 1605.1 | MICL0.01923042/DBL |  | 1605.1 |  | 1764 | 1764 | 1764 | H | 1,362 | 1,362 | 1,362 |  | 0.0001276 | 1.7219 | 2 | 0.00037661
Vloerput | Mini Canal | Nee | standaard | MICL.01923042/DBN | 19 | 230 | 20 | 42 | 1692 | 145.4858 | 0.10536 | [8 empty] | A04 | 1591.5 | MICL0.01923042/DBN |  | 1591.5 |  | 1692 | 1692 | 1692 | H | 1,362 | 1,362 | 1,362 |  | 0.0001276 | 1.7219 | 2 | 0.00037661
Vloerput | Mini Canal | Nee | standaard | MICL.01923042/DBR | 19 | 230 | 20 | 42 | 1764 | 151.6767 | 0.11418 | [8 empty] | A04 | 1605.1 | MICL0.01923042/DBR |  | 1605.1 |  | 1764 | 1764 | 1764 | H | 1,362 | 1,362 | 1,362 |  | 0.0001276 | 1.7219 | 2 | 0.00037661
Vloerput | Mini Canal | Nee | standaard | MICL.01923042/DBV | 19 | 230 | 20 | 42 | 1692 | 145.4858 | 0.10536 | [8 empty] | A04 | 1830.2 | MICL0.01923042/DBV |  | 1830.2 |  | 1692 | 1692 | 1692 | H | 1,362 | 1,362 | 1,362 |  | 0.0001276 | 1.7219 | 2 | 0.00037661
Vloerput | Mini Canal | Nee | standaard | MICL.01923042/DDB | 19 | 230 | 20 | 42 | 1764 | 151.6767 | 0.11418 | [8 empty] | A04 | 1605.1 | MICL0.01923042/DDB |  | 1605.1 |  | 1764 | 1764 | 1764 | H | 1,362 | 1,362 | 1,362 |  | 0.0001276 | 1.7219 | 2 | 0.00037661
Vloerput | Mini Canal | Nee | standaard | MICL.01923042/DMN | 19 | 230 | 20 | 42 | 1692 | 145.4858 | 0.10536 | [8 empty] | A04 | 1591.4 | MICL0.01923042/DMN |  | 1591.4 |  | 1692 | 1692 | 1692 | H | 1,362 | 1,362 | 1,362 |  | 0.0001276 | 1.7219 | 2 | 0.00037661
Vloerput | Mini Canal | Nee | standaard | MICL.01923042/DMV | 19 | 230 | 20 | 42 | 1692 | 145.4858 | 0.10536 | [8 empty] | A04 | 1830 | MICL0.01923042/DMV |  | 1830 |  | 1692 | 1692 | 1692 | H | 1,362 | 1,362 | 1,362 |  | 0.0001276 | 1.7219 | 2 | 0.00037661
Vloerput | Mini Canal | Nee | standaard | MICL.01923042/DNA | 19 | 230 | 20 | 42 | 1764 | 151.6767 | 0.11418 | [8 empty] | A04 | 1539.6 | MICL0.01923042/DNA |  | 1539.6 |  | 1764 | 1764 | 1764 | H | 1,362 | 1,362 | 1,362 |  | 0.0001276 | 1.7219 | 2 | 0.00037661
Vloerput | Mini Canal | Nee | Jaga kleur | MICL.01923042/DNCklr | 19 | 230 | 20 | 42 | 1764 | 151.6767 | 0.11418 | [8 empty] | A04 | 1680.4 | MICL0.01923042/DNC |  | 1680.4 |  | 1764 | 1764 | 1764 | H | 1,362 | 1,362 | 1,362 |  | 0.0001276 | 1.7219 | 2 | 0.00037661
Vloerput | Mini Canal | Nee | standaard | MICL.01923042/DON | 19 | 230 | 20 | 42 | 1692 | 145.4858 | 0.10536 | [8 empty] | A04 | 1591.4 | MICL0.01923042/DON |  | 1591.4 |  | 1692 | 1692 | 1692 | H | 1,362 | 1,362 | 1,362 |  | 0.0001276 | 1.7219 | 2 | 0.00037661
Vloerput | Mini Canal | Nee | standaard | MICL.01923042/DOV | 19 | 230 | 20 | 42 | 1692 | 145.4858 | 0.10536 | [8 empty] | A04 | 1830 | MICL0.01923042/DOV |  | 1830 |  | 1692 | 1692 | 1692 | H | 1,362 | 1,362 | 1,362 |  | 0.0001276 | 1.7219 | 2 | 0.00037661
Vloerput | Mini Canal | Nee | standaard | MICL.01923042/RBL | 19 | 230 | 20 | 42 | 1819 | 156.4058 | 0.12115 | [8 empty] | A04 | 1605.1 | MICL0.01923042/RBL |  | 1605.1 |  | 1819 | 1819 | 1819 | H | 1,362 | 1,362 | 1,362 |  | 0.0001276 | 1.7219 | 2 | 0.00037661
Vloerput | Mini Canal | Nee | standaard | MICL.01923042/RBN | 19 | 230 | 20 | 42 | 1764 | 151.6767 | 0.11418 | [8 empty] | A04 | 1353.6 | MICL0.01923042/RBN |  | 1353.6 |  | 1764 | 1764 | 1764 | H | 1,362 | 1,362 | 1,362 |  | 0.0001276 | 1.7219 | 2 | 0.00037661
Vloerput | Mini Canal | Nee | standaard | MICL.01923042/RBR | 19 | 230 | 20 | 42 | 1819 | 156.4058 | 0.12115 | [8 empty] | A04 | 1605.1 | MICL0.01923042/RBR |  | 1605.1 |  | 1819 | 1819 | 1819 | H | 1,362 | 1,362 | 1,362 |  | 0.0001276 | 1.7219 | 2 | 0.00037661
Vloerput | Mini Canal | Nee | standaard | MICL.01923042/RBV | 19 | 230 | 20 | 42 | 1764 | 151.6767 | 0.11418 | [8 empty] | A04 | 1565.5 | MICL0.01923042/RBV |  | 1565.5 |  | 1764 | 1764 | 1764 | H | 1,362 | 1,362 | 1,362 |  | 0.0001276 | 1.7219 | 2 | 0.00037661
Vloerput | Mini Canal | Nee | standaard | MICL.01923042/RDB | 19 | 230 | 20 | 42 | 1819 | 156.4058 | 0.12115 | [8 empty] | A04 | 1605.1 | MICL0.01923042/RDB |  | 1605.1 |  | 1819 | 1819 | 1819 | H | 1,362 | 1,362 | 1,362 |  | 0.0001276 | 1.7219 | 2 | 0.00037661
Vloerput | Mini Canal | Nee | standaard | MICL.01923042/RMN | 19 | 230 | 20 | 42 | 1764 | 151.6767 | 0.11418 | [8 empty] | A04 | 1280 | MICL0.01923042/RMN |  | 1280 |  | 1764 | 1764 | 1764 | H | 1,362 | 1,362 | 1,362 |  | 0.0001276 | 1.7219 | 2 | 0.00037661
Vloerput | Mini Canal | Nee | standaard | MICL.01923042/RMV | 19 | 230 | 20 | 42 | 1764 | 151.6767 | 0.11418 | [8 empty] | A04 | 1450 | MICL0.01923042/RMV |  | 1450 |  | 1764 | 1764 | 1764 | H | 1,362 | 1,362 | 1,362 |  | 0.0001276 | 1.7219 | 2 | 0.00037661
Vloerput | Mini Canal | Nee | standaard | MICL.01923042/RNA | 19 | 230 | 20 | 42 | 1819 | 156.4058 | 0.12115 | [8 empty] | A04 | 1539.6 | MICL0.01923042/RNA |  | 1539.6 |  | 1819 | 1819 | 1819 | H | 1,362 | 1,362 | 1,362 |  | 0.0001276 | 1.7219 | 2 | 0.00037661
Vloerput | Mini Canal | Nee | standaard | MICL.01923042/RON | 19 | 230 | 20 | 42 | 1764 | 151.6767 | 0.11418 | [8 empty] | A04 | 1353.6 | MICL0.01923042/RON |  | 1353.6 |  | 1764 | 1764 | 1764 | H | 1,362 | 1,362 | 1,362 |  | 0.0001276 | 1.7219 | 2 | 0.00037661
Vloerput | Mini Canal | Nee | standaard | MICL.01923042/ROV | 19 | 230 | 20 | 42 | 1764 | 151.6767 | 0.11418 | [8 empty] | A04 | 1565.5 | MICL0.01923042/ROV |  | 1565.5 |  | 1764 | 1764 | 1764 | H | 1,362 | 1,362 | 1,362 |  | 0.0001276 | 1.7219 | 2 | 0.00037661
Vloerput | Mini Canal | Nee | standaard | MICL.01923042/RSS | 19 | 230 | 20 | 42 | 1746 | 150.129 | 0.11195 | [8 empty] | A04 | 3449.6 | MICL0.01923042/RSS |  | 3449.6 |  | 1746 | 1746 | 1746 | H | 1,362 | 1,362 | 1,362 |  | 0.0001276 | 1.7219 | 2 | 0.00037661
Vloerput | Mini Canal | Nee | standaard | MICL.01923042/SBL | 19 | 230 | 20 | 42 | 1819 | 156.4058 | 0.12115 | [8 empty] | A04 | 1535.1 | MICL0.01923042/SBL |  | 1535.1 |  | 1819 | 1819 | 1819 | H | 1,362 | 1,362 | 1,362 |  | 0.0001276 | 1.7219 | 2 | 0.00037661
Vloerput | Mini Canal | Nee | standaard | MICL.01923042/SBR | 19 | 230 | 20 | 42 | 1819 | 156.4058 | 0.12115 | [8 empty] | A04 | 1535.1 | MICL0.01923042/SBR |  | 1535.1 |  | 1819 | 1819 | 1819 | H | 1,362 | 1,362 | 1,362 |  | 0.0001276 | 1.7219 | 2 | 0.00037661
Vloerput | Mini Canal | Nee | standaard | MICL.01923042/SDB | 19 | 230 | 20 | 42 | 1819 | 156.4058 | 0.12115 | [8 empty] | A04 | 1535.1 | MICL0.01923042/SDB |  | 1535.1 |  | 1819 | 1819 | 1819 | H | 1,362 | 1,362 | 1,362 |  | 0.0001276 | 1.7219 | 2 | 0.00037661
Vloerput | Mini Canal | Nee | standaard | MICL.01923042/SNA | 19 | 230 | 20 | 42 | 1819 | 156.4058 | 0.12115 | [8 empty] | A04 | 1433.3 | MICL0.01923042/SNA |  | 1433.3 |  | 1819 | 1819 | 1819 | H | 1,362 | 1,362 | 1,362 |  | 0.0001276 | 1.7219 | 2 | 0.00037661
Vloerput | Mini Canal | Nee | Jaga kleur | MICL.01923042/SNCklr | 19 | 230 | 20 | 42 | 1819 | 156.4058 | 0.12115 | [8 empty] | A04 | 1542.5 | MICL0.01923042/SNC |  | 1542.5 |  | 1819 | 1819 | 1819 | H | 1,362 | 1,362 | 1,362 |  | 0.0001276 | 1.7219 | 2 | 0.00037661
Vloerput | Mini Canal | Nee | standaard | MICL.01925026/DBL | 19 | 250 | 10 | 26 | 1044 | 89.7678 | 0.07188 | [8 empty] | A04 | 1177.1 | MICL0.01925026/DBL |  | 1177.1 |  | 1044 | 1044 | 1044 | H | 1,362 | 1,362 | 1,362 |  | 0.0003969 | 1.7346 | 2 | 0.00036735
Vloerput | Mini Canal | Nee | standaard | MICL.01925026/DBN | 19 | 250 | 10 | 26 | 1001 | 86.0705 | 0.066524 | [8 empty] | A04 | 1237.2 | MICL0.01925026/DBN |  | 1237.2 |  | 1001 | 1001 | 1001 | H | 1,362 | 1,362 | 1,362 |  | 0.0003969 | 1.7346 | 2 | 0.00036735
Vloerput | Mini Canal | Nee | standaard | MICL.01925026/DBR | 19 | 250 | 10 | 26 | 1044 | 89.7678 | 0.07188 | [8 empty] | A04 | 1177.1 | MICL0.01925026/DBR |  | 1177.1 |  | 1044 | 1044 | 1044 | H | 1,362 | 1,362 | 1,362 |  | 0.0003969 | 1.7346 | 2 | 0.00036735
Vloerput | Mini Canal | Nee | standaard | MICL.01925026/DBV | 19 | 250 | 10 | 26 | 1001 | 86.0705 | 0.066524 | [8 empty] | A04 | 1381.2 | MICL0.01925026/DBV |  | 1381.2 |  | 1001 | 1001 | 1001 | H | 1,362 | 1,362 | 1,362 |  | 0.0003969 | 1.7346 | 2 | 0.00036735
Vloerput | Mini Canal | Nee | standaard | MICL.01925026/DDB | 19 | 250 | 10 | 26 | 1044 | 89.7678 | 0.07188 | [8 empty] | A04 | 1177.1 | MICL0.01925026/DDB |  | 1177.1 |  | 1044 | 1044 | 1044 | H | 1,362 | 1,362 | 1,362 |  | 0.0003969 | 1.7346 | 2 | 0.00036735
Vloerput | Mini Canal | Nee | standaard | MICL.01925026/DMN | 19 | 250 | 10 | 26 | 1001 | 86.0705 | 0.066524 | [8 empty] | A04 | 1237.1 | MICL0.01925026/DMN |  | 1237.1 |  | 1001 | 1001 | 1001 | H | 1,362 | 1,362 | 1,362 |  | 0.0003969 | 1.7346 | 2 | 0.00036735
Vloerput | Mini Canal | Nee | standaard | MICL.01925026/DMV | 19 | 250 | 10 | 26 | 1001 | 86.0705 | 0.066524 | [8 empty] | A04 | 1381.1 | MICL0.01925026/DMV |  | 1381.1 |  | 1001 | 1001 | 1001 | H | 1,362 | 1,362 | 1,362 |  | 0.0003969 | 1.7346 | 2 | 0.00036735
Vloerput | Mini Canal | Nee | standaard | MICL.01925026/DNA | 19 | 250 | 10 | 26 | 1044 | 89.7678 | 0.07188 | [8 empty] | A04 | 1147.2 | MICL0.01925026/DNA |  | 1147.2 |  | 1044 | 1044 | 1044 | H | 1,362 | 1,362 | 1,362 |  | 0.0003969 | 1.7346 | 2 | 0.00036735
Vloerput | Mini Canal | Nee | Jaga kleur | MICL.01925026/DNCklr | 19 | 250 | 10 | 26 | 1044 | 89.7678 | 0.07188 | [8 empty] | A04 | 1251.5 | MICL0.01925026/DNC |  | 1251.5 |  | 1044 | 1044 | 1044 | H | 1,362 | 1,362 | 1,362 |  | 0.0003969 | 1.7346 | 2 | 0.00036735
Vloerput | Mini Canal | Nee | standaard | MICL.01925026/DON | 19 | 250 | 10 | 26 | 1001 | 86.0705 | 0.066524 | [8 empty] | A04 | 1237.1 | MICL0.01925026/DON |  | 1237.1 |  | 1001 | 1001 | 1001 | H | 1,362 | 1,362 | 1,362 |  | 0.0003969 | 1.7346 | 2 | 0.00036735
Vloerput | Mini Canal | Nee | standaard | MICL.01925026/DOV | 19 | 250 | 10 | 26 | 1001 | 86.0705 | 0.066524 | [8 empty] | A04 | 1381.1 | MICL0.01925026/DOV |  | 1381.1 |  | 1001 | 1001 | 1001 | H | 1,362 | 1,362 | 1,362 |  | 0.0003969 | 1.7346 | 2 | 0.00036735
Vloerput | Mini Canal | Nee | standaard | MICL.01925026/RBL | 19 | 250 | 10 | 26 | 1076 | 92.5193 | 0.075991 | [8 empty] | A04 | 1177.1 | MICL0.01925026/RBL |  | 1177.1 |  | 1076 | 1076 | 1076 | H | 1,362 | 1,362 | 1,362 |  | 0.0003969 | 1.7346 | 2 | 0.00036735
Vloerput | Mini Canal | Nee | standaard | MICL.01925026/RBN | 19 | 250 | 10 | 26 | 1044 | 89.7678 | 0.07188 | [8 empty] | A04 | 1038.5 | MICL0.01925026/RBN |  | 1038.5 |  | 1044 | 1044 | 1044 | H | 1,362 | 1,362 | 1,362 |  | 0.0003969 | 1.7346 | 2 | 0.00036735
Vloerput | Mini Canal | Nee | standaard | MICL.01925026/RBR | 19 | 250 | 10 | 26 | 1076 | 92.5193 | 0.075991 | [8 empty] | A04 | 1177.1 | MICL0.01925026/RBR |  | 1177.1 |  | 1076 | 1076 | 1076 | H | 1,362 | 1,362 | 1,362 |  | 0.0003969 | 1.7346 | 2 | 0.00036735
Vloerput | Mini Canal | Nee | standaard | MICL.01925026/RBV | 19 | 250 | 10 | 26 | 1044 | 89.7678 | 0.07188 | [8 empty] | A04 | 1179 | MICL0.01925026/RBV |  | 1179 |  | 1044 | 1044 | 1044 | H | 1,362 | 1,362 | 1,362 |  | 0.0003969 | 1.7346 | 2 | 0.00036735
Vloerput | Mini Canal | Nee | standaard | MICL.01925026/RDB | 19 | 250 | 10 | 26 | 1076 | 92.5193 | 0.075991 | [8 empty] | A04 | 1177.1 | MICL0.01925026/RDB |  | 1177.1 |  | 1076 | 1076 | 1076 | H | 1,362 | 1,362 | 1,362 |  | 0.0003969 | 1.7346 | 2 | 0.00036735
Vloerput | Mini Canal | Nee | standaard | MICL.01925026/RMN | 19 | 250 | 10 | 26 | 1044 | 89.7678 | 0.07188 | [8 empty] | A04 | 988.7 | MICL0.01925026/RMN |  | 988.7 |  | 1044 | 1044 | 1044 | H | 1,362 | 1,362 | 1,362 |  | 0.0003969 | 1.7346 | 2 | 0.00036735
Vloerput | Mini Canal | Nee | standaard | MICL.01925026/RMV | 19 | 250 | 10 | 26 | 1044 | 89.7678 | 0.07188 | [8 empty] | A04 | 1129.1 | MICL0.01925026/RMV |  | 1129.1 |  | 1044 | 1044 | 1044 | H | 1,362 | 1,362 | 1,362 |  | 0.0003969 | 1.7346 | 2 | 0.00036735
Vloerput | Mini Canal | Nee | standaard | MICL.01925026/RNA | 19 | 250 | 10 | 26 | 1076 | 92.5193 | 0.075991 | [8 empty] | A04 | 1147.2 | MICL0.01925026/RNA |  | 1147.2 |  | 1076 | 1076 | 1076 | H | 1,362 | 1,362 | 1,362 |  | 0.0003969 | 1.7346 | 2 | 0.00036735
Vloerput | Mini Canal | Nee | standaard | MICL.01925026/RON | 19 | 250 | 10 | 26 | 1044 | 89.7678 | 0.07188 | [8 empty] | A04 | 1038.5 | MICL0.01925026/RON |  | 1038.5 |  | 1044 | 1044 | 1044 | H | 1,362 | 1,362 | 1,362 |  | 0.0003969 | 1.7346 | 2 | 0.00036735
Vloerput | Mini Canal | Nee | standaard | MICL.01925026/ROV | 19 | 250 | 10 | 26 | 1044 | 89.7678 | 0.07188 | [8 empty] | A04 | 1179 | MICL0.01925026/ROV |  | 1179 |  | 1044 | 1044 | 1044 | H | 1,362 | 1,362 | 1,362 |  | 0.0003969 | 1.7346 | 2 | 0.00036735
Vloerput | Mini Canal | Nee | standaard | MICL.01925026/RSS | 19 | 250 | 10 | 26 | 1033 | 88.822 | 0.070492 | [8 empty] | A04 | 2384.6 | MICL0.01925026/RSS |  | 2384.6 |  | 1033 | 1033 | 1033 | H | 1,362 | 1,362 | 1,362 |  | 0.0003969 | 1.7346 | 2 | 0.00036735
Vloerput | Mini Canal | Nee | standaard | MICL.01925026/SBL | 19 | 250 | 10 | 26 | 1076 | 92.5193 | 0.075991 | [8 empty] | A04 | 1119.3 | MICL0.01925026/SBL |  | 1119.3 |  | 1076 | 1076 | 1076 | H | 1,362 | 1,362 | 1,362 |  | 0.0003969 | 1.7346 | 2 | 0.00036735
Vloerput | Mini Canal | Nee | standaard | MICL.01925026/SBR | 19 | 250 | 10 | 26 | 1076 | 92.5193 | 0.075991 | [8 empty] | A04 | 1119.3 | MICL0.01925026/SBR |  | 1119.3 |  | 1076 | 1076 | 1076 | H | 1,362 | 1,362 | 1,362 |  | 0.0003969 | 1.7346 | 2 | 0.00036735
Vloerput | Mini Canal | Nee | standaard | MICL.01925026/SDB | 19 | 250 | 10 | 26 | 1076 | 92.5193 | 0.075991 | [8 empty] | A04 | 1119.3 | MICL0.01925026/SDB |  | 1119.3 |  | 1076 | 1076 | 1076 | H | 1,362 | 1,362 | 1,362 |  | 0.0003969 | 1.7346 | 2 | 0.00036735
Vloerput | Mini Canal | Nee | standaard | MICL.01925026/SNA | 19 | 250 | 10 | 26 | 1076 | 92.5193 | 0.075991 | [8 empty] | A04 | 1059.2 | MICL0.01925026/SNA |  | 1059.2 |  | 1076 | 1076 | 1076 | H | 1,362 | 1,362 | 1,362 |  | 0.0003969 | 1.7346 | 2 | 0.00036735
Vloerput | Mini Canal | Nee | Jaga kleur | MICL.01925026/SNCklr | 19 | 250 | 10 | 26 | 1076 | 92.5193 | 0.075991 | [8 empty] | A04 | 1131.3 | MICL0.01925026/SNC |  | 1131.3 |  | 1076 | 1076 | 1076 | H | 1,362 | 1,362 | 1,362 |  | 0.0003969 | 1.7346 | 2 | 0.00036735
Vloerput | Mini Canal | Nee | standaard | MICL.01925034/DBL | 19 | 250 | 15 | 34 | 1413 | 121.4961 | 0.10296 | [8 empty] | A04 | 1506.4 | MICL0.01925034/DBL |  | 1506.4 |  | 1413 | 1413 | 1413 | H | 1,362 | 1,362 | 1,362 |  | 0.0002083 | 1.724 | 2 | 0.00046183
Vloerput | Mini Canal | Nee | standaard | MICL.01925034/DBN | 19 | 250 | 15 | 34 | 1355 | 116.509 | 0.095064 | [8 empty] | A04 | 1501.7 | MICL0.01925034/DBN |  | 1501.7 |  | 1355 | 1355 | 1355 | H | 1,362 | 1,362 | 1,362 |  | 0.0002083 | 1.724 | 2 | 0.00046183
Vloerput | Mini Canal | Nee | standaard | MICL.01925034/DBR | 19 | 250 | 15 | 34 | 1413 | 121.4961 | 0.10296 | [8 empty] | A04 | 1506.4 | MICL0.01925034/DBR |  | 1506.4 |  | 1413 | 1413 | 1413 | H | 1,362 | 1,362 | 1,362 |  | 0.0002083 | 1.724 | 2 | 0.00046183
Vloerput | Mini Canal | Nee | standaard | MICL.01925034/DBV | 19 | 250 | 15 | 34 | 1355 | 116.509 | 0.095064 | [8 empty] | A04 | 1704.6 | MICL0.01925034/DBV |  | 1704.6 |  | 1355 | 1355 | 1355 | H | 1,362 | 1,362 | 1,362 |  | 0.0002083 | 1.724 | 2 | 0.00046183
Vloerput | Mini Canal | Nee | standaard | MICL.01925034/DDB | 19 | 250 | 15 | 34 | 1413 | 121.4961 | 0.10296 | [8 empty] | A04 | 1506.4 | MICL0.01925034/DDB |  | 1506.4 |  | 1413 | 1413 | 1413 | H | 1,362 | 1,362 | 1,362 |  | 0.0002083 | 1.724 | 2 | 0.00046183
Vloerput | Mini Canal | Nee | standaard | MICL.01925034/DMN | 19 | 250 | 15 | 34 | 1355 | 116.509 | 0.095064 | [8 empty] | A04 | 1501.7 | MICL0.01925034/DMN |  | 1501.7 |  | 1355 | 1355 | 1355 | H | 1,362 | 1,362 | 1,362 |  | 0.0002083 | 1.724 | 2 | 0.00046183
Vloerput | Mini Canal | Nee | standaard | MICL.01925034/DMV | 19 | 250 | 15 | 34 | 1355 | 116.509 | 0.095064 | [8 empty] | A04 | 1704.6 | MICL0.01925034/DMV |  | 1704.6 |  | 1355 | 1355 | 1355 | H | 1,362 | 1,362 | 1,362 |  | 0.0002083 | 1.724 | 2 | 0.00046183
Vloerput | Mini Canal | Nee | standaard | MICL.01925034/DNA | 19 | 250 | 15 | 34 | 1413 | 121.4961 | 0.10296 | [8 empty] | A04 | 1467.6 | MICL0.01925034/DNA |  | 1467.6 |  | 1413 | 1413 | 1413 | H | 1,362 | 1,362 | 1,362 |  | 0.0002083 | 1.724 | 2 | 0.00046183
Vloerput | Mini Canal | Nee | Jaga kleur | MICL.01925034/DNCklr | 19 | 250 | 15 | 34 | 1413 | 121.4961 | 0.10296 | [8 empty] | A04 | 1609.5 | MICL0.01925034/DNC |  | 1609.5 |  | 1413 | 1413 | 1413 | H | 1,362 | 1,362 | 1,362 |  | 0.0002083 | 1.724 | 2 | 0.00046183
Vloerput | Mini Canal | Nee | standaard | MICL.01925034/DON | 19 | 250 | 15 | 34 | 1355 | 116.509 | 0.095064 | [8 empty] | A04 | 1501.7 | MICL0.01925034/DON |  | 1501.7 |  | 1355 | 1355 | 1355 | H | 1,362 | 1,362 | 1,362 |  | 0.0002083 | 1.724 | 2 | 0.00046183
Vloerput | Mini Canal | Nee | standaard | MICL.01925034/DOV | 19 | 250 | 15 | 34 | 1355 | 116.509 | 0.095064 | [8 empty] | A04 | 1704.6 | MICL0.01925034/DOV |  | 1704.6 |  | 1355 | 1355 | 1355 | H | 1,362 | 1,362 | 1,362 |  | 0.0002083 | 1.724 | 2 | 0.00046183
Vloerput | Mini Canal | Nee | standaard | MICL.01925034/RBL | 19 | 250 | 15 | 34 | 1457 | 125.2794 | 0.10914 | [8 empty] | A04 | 1506.4 | MICL0.01925034/RBL |  | 1506.4 |  | 1457 | 1457 | 1457 | H | 1,362 | 1,362 | 1,362 |  | 0.0002083 | 1.724 | 2 | 0.00046183
Vloerput | Mini Canal | Nee | standaard | MICL.01925034/RBN | 19 | 250 | 15 | 34 | 1413 | 121.4961 | 0.10296 | [8 empty] | A04 | 1270.2 | MICL0.01925034/RBN |  | 1270.2 |  | 1413 | 1413 | 1413 | H | 1,362 | 1,362 | 1,362 |  | 0.0002083 | 1.724 | 2 | 0.00046183
Vloerput | Mini Canal | Nee | standaard | MICL.01925034/RBR | 19 | 250 | 15 | 34 | 1457 | 125.2794 | 0.10914 | [8 empty] | A04 | 1506.4 | MICL0.01925034/RBR |  | 1506.4 |  | 1457 | 1457 | 1457 | H | 1,362 | 1,362 | 1,362 |  | 0.0002083 | 1.724 | 2 | 0.00046183
Vloerput | Mini Canal | Nee | standaard | MICL.01925034/RBV | 19 | 250 | 15 | 34 | 1413 | 121.4961 | 0.10296 | [8 empty] | A04 | 1456.4 | MICL0.01925034/RBV |  | 1456.4 |  | 1413 | 1413 | 1413 | H | 1,362 | 1,362 | 1,362 |  | 0.0002083 | 1.724 | 2 | 0.00046183
Vloerput | Mini Canal | Nee | standaard | MICL.01925034/RDB | 19 | 250 | 15 | 34 | 1457 | 125.2794 | 0.10914 | [8 empty] | A04 | 1506.4 | MICL0.01925034/RDB |  | 1506.4 |  | 1457 | 1457 | 1457 | H | 1,362 | 1,362 | 1,362 |  | 0.0002083 | 1.724 | 2 | 0.00046183
Vloerput | Mini Canal | Nee | standaard | MICL.01925034/RMN | 19 | 250 | 15 | 34 | 1413 | 121.4961 | 0.10296 | [8 empty] | A04 | 1205.9 | MICL0.01925034/RMN |  | 1205.9 |  | 1413 | 1413 | 1413 | H | 1,362 | 1,362 | 1,362 |  | 0.0002083 | 1.724 | 2 | 0.00046183
Vloerput | Mini Canal | Nee | standaard | MICL.01925034/RMV | 19 | 250 | 15 | 34 | 1413 | 121.4961 | 0.10296 | [8 empty] | A04 | 1354.7 | MICL0.01925034/RMV |  | 1354.7 |  | 1413 | 1413 | 1413 | H | 1,362 | 1,362 | 1,362 |  | 0.0002083 | 1.724 | 2 | 0.00046183
Vloerput | Mini Canal | Nee | standaard | MICL.01925034/RNA | 19 | 250 | 15 | 34 | 1457 | 125.2794 | 0.10914 | [8 empty] | A04 | 1467.6 | MICL0.01925034/RNA |  | 1467.6 |  | 1457 | 1457 | 1457 | H | 1,362 | 1,362 | 1,362 |  | 0.0002083 | 1.724 | 2 | 0.00046183
Vloerput | Mini Canal | Nee | standaard | MICL.01925034/RON | 19 | 250 | 15 | 34 | 1413 | 121.4961 | 0.10296 | [8 empty] | A04 | 1270.2 | MICL0.01925034/RON |  | 1270.2 |  | 1413 | 1413 | 1413 | H | 1,362 | 1,362 | 1,362 |  | 0.0002083 | 1.724 | 2 | 0.00046183
Vloerput | Mini Canal | Nee | standaard | MICL.01925034/ROV | 19 | 250 | 15 | 34 | 1413 | 121.4961 | 0.10296 | [8 empty] | A04 | 1456.4 | MICL0.01925034/ROV |  | 1456.4 |  | 1413 | 1413 | 1413 | H | 1,362 | 1,362 | 1,362 |  | 0.0002083 | 1.724 | 2 | 0.00046183
Vloerput | Mini Canal | Nee | standaard | MICL.01925034/RSS | 19 | 250 | 15 | 34 | 1399 | 120.2923 | 0.10102 | [8 empty] | A04 | 2964.2 | MICL0.01925034/RSS |  | 2964.2 |  | 1399 | 1399 | 1399 | H | 1,362 | 1,362 | 1,362 |  | 0.0002083 | 1.724 | 2 | 0.00046183
Vloerput | Mini Canal | Nee | standaard | MICL.01925034/SBL | 19 | 250 | 15 | 34 | 1457 | 125.2794 | 0.10914 | [8 empty] | A04 | 1415.2 | MICL0.01925034/SBL |  | 1415.2 |  | 1457 | 1457 | 1457 | H | 1,362 | 1,362 | 1,362 |  | 0.0002083 | 1.724 | 2 | 0.00046183
Vloerput | Mini Canal | Nee | standaard | MICL.01925034/SBR | 19 | 250 | 15 | 34 | 1457 | 125.2794 | 0.10914 | [8 empty] | A04 | 1415.2 | MICL0.01925034/SBR |  | 1415.2 |  | 1457 | 1457 | 1457 | H | 1,362 | 1,362 | 1,362 |  | 0.0002083 | 1.724 | 2 | 0.00046183
Vloerput | Mini Canal | Nee | standaard | MICL.01925034/SDB | 19 | 250 | 15 | 34 | 1457 | 125.2794 | 0.10914 | [8 empty] | A04 | 1415.2 | MICL0.01925034/SDB |  | 1415.2 |  | 1457 | 1457 | 1457 | H | 1,362 | 1,362 | 1,362 |  | 0.0002083 | 1.724 | 2 | 0.00046183
Vloerput | Mini Canal | Nee | standaard | MICL.01925034/SNA | 19 | 250 | 15 | 34 | 1457 | 125.2794 | 0.10914 | [8 empty] | A04 | 1320.1 | MICL0.01925034/SNA |  | 1320.1 |  | 1457 | 1457 | 1457 | H | 1,362 | 1,362 | 1,362 |  | 0.0002083 | 1.724 | 2 | 0.00046183
Vloerput | Mini Canal | Nee | Jaga kleur | MICL.01925034/SNCklr | 19 | 250 | 15 | 34 | 1457 | 125.2794 | 0.10914 | [8 empty] | A04 | 1415.2 | MICL0.01925034/SNC |  | 1415.2 |  | 1457 | 1457 | 1457 | H | 1,362 | 1,362 | 1,362 |  | 0.0002083 | 1.724 | 2 | 0.00046183
Vloerput | Mini Canal | Nee | standaard | MICL.01925042/DBL | 19 | 250 | 20 | 42 | 1941 | 166.896 | 0.14067 | [8 empty] | A04 | 1720 | MICL0.01925042/DBL |  | 1720 |  | 1941 | 1941 | 1941 | H | 1,362 | 1,362 | 1,362 |  | 0.0001276 | 1.7219 | 2 | 0.00037661
Vloerput | Mini Canal | Nee | standaard | MICL.01925042/DBN | 19 | 250 | 20 | 42 | 1861 | 160.0172 | 0.12973 | [8 empty] | A04 | 1705.2 | MICL0.01925042/DBN |  | 1705.2 |  | 1861 | 1861 | 1861 | H | 1,362 | 1,362 | 1,362 |  | 0.0001276 | 1.7219 | 2 | 0.00037661
Vloerput | Mini Canal | Nee | standaard | MICL.01925042/DBR | 19 | 250 | 20 | 42 | 1941 | 166.896 | 0.14067 | [8 empty] | A04 | 1720 | MICL0.01925042/DBR |  | 1720 |  | 1941 | 1941 | 1941 | H | 1,362 | 1,362 | 1,362 |  | 0.0001276 | 1.7219 | 2 | 0.00037661
Vloerput | Mini Canal | Nee | standaard | MICL.01925042/DBV | 19 | 250 | 20 | 42 | 1861 | 160.0172 | 0.12973 | [8 empty] | A04 | 1964.8 | MICL0.01925042/DBV |  | 1964.8 |  | 1861 | 1861 | 1861 | H | 1,362 | 1,362 | 1,362 |  | 0.0001276 | 1.7219 | 2 | 0.00037661
Vloerput | Mini Canal | Nee | standaard | MICL.01925042/DDB | 19 | 250 | 20 | 42 | 1941 | 166.896 | 0.14067 | [8 empty] | A04 | 1720 | MICL0.01925042/DDB |  | 1720 |  | 1941 | 1941 | 1941 | H | 1,362 | 1,362 | 1,362 |  | 0.0001276 | 1.7219 | 2 | 0.00037661
Vloerput | Mini Canal | Nee | standaard | MICL.01925042/DMN | 19 | 250 | 20 | 42 | 1861 | 160.0172 | 0.12973 | [8 empty] | A04 | 1705.2 | MICL0.01925042/DMN |  | 1705.2 |  | 1861 | 1861 | 1861 | H | 1,362 | 1,362 | 1,362 |  | 0.0001276 | 1.7219 | 2 | 0.00037661
Vloerput | Mini Canal | Nee | standaard | MICL.01925042/DMV | 19 | 250 | 20 | 42 | 1861 | 160.0172 | 0.12973 | [8 empty] | A04 | 1964.7 | MICL0.01925042/DMV |  | 1964.7 |  | 1861 | 1861 | 1861 | H | 1,362 | 1,362 | 1,362 |  | 0.0001276 | 1.7219 | 2 | 0.00037661
Vloerput | Mini Canal | Nee | standaard | MICL.01925042/DNA | 19 | 250 | 20 | 42 | 1941 | 166.896 | 0.14067 | [8 empty] | A04 | 1648.7 | MICL0.01925042/DNA |  | 1648.7 |  | 1941 | 1941 | 1941 | H | 1,362 | 1,362 | 1,362 |  | 0.0001276 | 1.7219 | 2 | 0.00037661
Vloerput | Mini Canal | Nee | Jaga kleur | MICL.01925042/DNCklr | 19 | 250 | 20 | 42 | 1941 | 166.896 | 0.14067 | [8 empty] | A04 | 1801.7 | MICL0.01925042/DNC |  | 1801.7 |  | 1941 | 1941 | 1941 | H | 1,362 | 1,362 | 1,362 |  | 0.0001276 | 1.7219 | 2 | 0.00037661
Vloerput | Mini Canal | Nee | standaard | MICL.01925042/DON | 19 | 250 | 20 | 42 | 1861 | 160.0172 | 0.12973 | [8 empty] | A04 | 1705.2 | MICL0.01925042/DON |  | 1705.2 |  | 1861 | 1861 | 1861 | H | 1,362 | 1,362 | 1,362 |  | 0.0001276 | 1.7219 | 2 | 0.00037661
Vloerput | Mini Canal | Nee | standaard | MICL.01925042/DOV | 19 | 250 | 20 | 42 | 1861 | 160.0172 | 0.12973 | [8 empty] | A04 | 1964.7 | MICL0.01925042/DOV |  | 1964.7 |  | 1861 | 1861 | 1861 | H | 1,362 | 1,362 | 1,362 |  | 0.0001276 | 1.7219 | 2 | 0.00037661
Vloerput | Mini Canal | Nee | standaard | MICL.01925042/RBL | 19 | 250 | 20 | 42 | 2001 | 172.055 | 0.14916 | [8 empty] | A04 | 1720 | MICL0.01925042/RBL |  | 1720 |  | 2001 | 2001 | 2001 | H | 1,362 | 1,362 | 1,362 |  | 0.0001276 | 1.7219 | 2 | 0.00037661
Vloerput | Mini Canal | Nee | standaard | MICL.01925042/RBN | 19 | 250 | 20 | 42 | 1941 | 166.896 | 0.14067 | [8 empty] | A04 | 1446.4 | MICL0.01925042/RBN |  | 1446.4 |  | 1941 | 1941 | 1941 | H | 1,362 | 1,362 | 1,362 |  | 0.0001276 | 1.7219 | 2 | 0.00037661
Vloerput | Mini Canal | Nee | standaard | MICL.01925042/RBR | 19 | 250 | 20 | 42 | 2001 | 172.055 | 0.14916 | [8 empty] | A04 | 1720 | MICL0.01925042/RBR |  | 1720 |  | 2001 | 2001 | 2001 | H | 1,362 | 1,362 | 1,362 |  | 0.0001276 | 1.7219 | 2 | 0.00037661
Vloerput | Mini Canal | Nee | standaard | MICL.01925042/RBV | 19 | 250 | 20 | 42 | 1941 | 166.896 | 0.14067 | [8 empty] | A04 | 1677 | MICL0.01925042/RBV |  | 1677 |  | 1941 | 1941 | 1941 | H | 1,362 | 1,362 | 1,362 |  | 0.0001276 | 1.7219 | 2 | 0.00037661
Vloerput | Mini Canal | Nee | standaard | MICL.01925042/RDB | 19 | 250 | 20 | 42 | 2001 | 172.055 | 0.14916 | [8 empty] | A04 | 1720 | MICL0.01925042/RDB |  | 1720 |  | 2001 | 2001 | 2001 | H | 1,362 | 1,362 | 1,362 |  | 0.0001276 | 1.7219 | 2 | 0.00037661
Vloerput | Mini Canal | Nee | standaard | MICL.01925042/RMN | 19 | 250 | 20 | 42 | 1941 | 166.896 | 0.14067 | [8 empty] | A04 | 1366.4 | MICL0.01925042/RMN |  | 1366.4 |  | 1941 | 1941 | 1941 | H | 1,362 | 1,362 | 1,362 |  | 0.0001276 | 1.7219 | 2 | 0.00037661
Vloerput | Mini Canal | Nee | standaard | MICL.01925042/RMV | 19 | 250 | 20 | 42 | 1941 | 166.896 | 0.14067 | [8 empty] | A04 | 1551.2 | MICL0.01925042/RMV |  | 1551.2 |  | 1941 | 1941 | 1941 | H | 1,362 | 1,362 | 1,362 |  | 0.0001276 | 1.7219 | 2 | 0.00037661
Vloerput | Mini Canal | Nee | standaard | MICL.01925042/RNA | 19 | 250 | 20 | 42 | 2001 | 172.055 | 0.14916 | [8 empty] | A04 | 1648.7 | MICL0.01925042/RNA |  | 1648.7 |  | 2001 | 2001 | 2001 | H | 1,362 | 1,362 | 1,362 |  | 0.0001276 | 1.7219 | 2 | 0.00037661
Vloerput | Mini Canal | Nee | standaard | MICL.01925042/RON | 19 | 250 | 20 | 42 | 1941 | 166.896 | 0.14067 | [8 empty] | A04 | 1446.4 | MICL0.01925042/RON |  | 1446.4 |  | 1941 | 1941 | 1941 | H | 1,362 | 1,362 | 1,362 |  | 0.0001276 | 1.7219 | 2 | 0.00037661
Vloerput | Mini Canal | Nee | standaard | MICL.01925042/ROV | 19 | 250 | 20 | 42 | 1941 | 166.896 | 0.14067 | [8 empty] | A04 | 1677 | MICL0.01925042/ROV |  | 1677 |  | 1941 | 1941 | 1941 | H | 1,362 | 1,362 | 1,362 |  | 0.0001276 | 1.7219 | 2 | 0.00037661
Vloerput | Mini Canal | Nee | standaard | MICL.01925042/RSS | 19 | 250 | 20 | 42 | 1921 | 165.1763 | 0.1379 | [8 empty] | A04 | 3725.7 | MICL0.01925042/RSS |  | 3725.7 |  | 1921 | 1921 | 1921 | H | 1,362 | 1,362 | 1,362 |  | 0.0001276 | 1.7219 | 2 | 0.00037661
Vloerput | Mini Canal | Nee | standaard | MICL.01925042/SBL | 19 | 250 | 20 | 42 | 2001 | 172.055 | 0.14916 | [8 empty] | A04 | 1643.7 | MICL0.01925042/SBL |  | 1643.7 |  | 2001 | 2001 | 2001 | H | 1,362 | 1,362 | 1,362 |  | 0.0001276 | 1.7219 | 2 | 0.00037661
Vloerput | Mini Canal | Nee | standaard | MICL.01925042/SBR | 19 | 250 | 20 | 42 | 2001 | 172.055 | 0.14916 | [8 empty] | A04 | 1643.7 | MICL0.01925042/SBR |  | 1643.7 |  | 2001 | 2001 | 2001 | H | 1,362 | 1,362 | 1,362 |  | 0.0001276 | 1.7219 | 2 | 0.00037661
Vloerput | Mini Canal | Nee | standaard | MICL.01925042/SDB | 19 | 250 | 20 | 42 | 2001 | 172.055 | 0.14916 | [8 empty] | A04 | 1643.7 | MICL0.01925042/SDB |  | 1643.7 |  | 2001 | 2001 | 2001 | H | 1,362 | 1,362 | 1,362 |  | 0.0001276 | 1.7219 | 2 | 0.00037661
Vloerput | Mini Canal | Nee | standaard | MICL.01925042/SNA | 19 | 250 | 20 | 42 | 2001 | 172.055 | 0.14916 | [8 empty] | A04 | 1533.3 | MICL0.01925042/SNA |  | 1533.3 |  | 2001 | 2001 | 2001 | H | 1,362 | 1,362 | 1,362 |  | 0.0001276 | 1.7219 | 2 | 0.00037661
Vloerput | Mini Canal | Nee | Jaga kleur | MICL.01925042/SNCklr | 19 | 250 | 20 | 42 | 2001 | 172.055 | 0.14916 | [8 empty] | A04 | 1651.9 | MICL0.01925042/SNC |  | 1651.9 |  | 2001 | 2001 | 2001 | H | 1,362 | 1,362 | 1,362 |  | 0.0001276 | 1.7219 | 2 | 0.00037661
Vloerput | Mini Canal | Nee | standaard | MICL.01927026/DBL | 19 | 270 | 10 | 26 | 1139 | 97.9364 | 0.088812 | [8 empty] | A04 | 1252.9 | MICL0.01927026/DBL |  | 1252.9 |  | 1139 | 1139 | 1139 | H | 1,362 | 1,362 | 1,362 |  | 0.0003969 | 1.7346 | 2 | 0.00036735
Vloerput | Mini Canal | Nee | standaard | MICL.01927026/DBN | 19 | 270 | 10 | 26 | 1092 | 93.8951 | 0.082195 | [8 empty] | A04 | 1317.6 | MICL0.01927026/DBN |  | 1317.6 |  | 1092 | 1092 | 1092 | H | 1,362 | 1,362 | 1,362 |  | 0.0003969 | 1.7346 | 2 | 0.00036735
Vloerput | Mini Canal | Nee | standaard | MICL.01927026/DBR | 19 | 270 | 10 | 26 | 1139 | 97.9364 | 0.088812 | [8 empty] | A04 | 1252.9 | MICL0.01927026/DBR |  | 1252.9 |  | 1139 | 1139 | 1139 | H | 1,362 | 1,362 | 1,362 |  | 0.0003969 | 1.7346 | 2 | 0.00036735
Vloerput | Mini Canal | Nee | standaard | MICL.01927026/DBV | 19 | 270 | 10 | 26 | 1092 | 93.8951 | 0.082195 | [8 empty] | A04 | 1473.2 | MICL0.01927026/DBV |  | 1473.2 |  | 1092 | 1092 | 1092 | H | 1,362 | 1,362 | 1,362 |  | 0.0003969 | 1.7346 | 2 | 0.00036735
Vloerput | Mini Canal | Nee | standaard | MICL.01927026/DDB | 19 | 270 | 10 | 26 | 1139 | 97.9364 | 0.088812 | [8 empty] | A04 | 1252.9 | MICL0.01927026/DDB |  | 1252.9 |  | 1139 | 1139 | 1139 | H | 1,362 | 1,362 | 1,362 |  | 0.0003969 | 1.7346 | 2 | 0.00036735
Vloerput | Mini Canal | Nee | standaard | MICL.01927026/DMN | 19 | 270 | 10 | 26 | 1092 | 93.8951 | 0.082195 | [8 empty] | A04 | 1317.5 | MICL0.01927026/DMN |  | 1317.5 |  | 1092 | 1092 | 1092 | H | 1,362 | 1,362 | 1,362 |  | 0.0003969 | 1.7346 | 2 | 0.00036735
Vloerput | Mini Canal | Nee | standaard | MICL.01927026/DMV | 19 | 270 | 10 | 26 | 1092 | 93.8951 | 0.082195 | [8 empty] | A04 | 1473.2 | MICL0.01927026/DMV |  | 1473.2 |  | 1092 | 1092 | 1092 | H | 1,362 | 1,362 | 1,362 |  | 0.0003969 | 1.7346 | 2 | 0.00036735
Vloerput | Mini Canal | Nee | standaard | MICL.01927026/DNA | 19 | 270 | 10 | 26 | 1139 | 97.9364 | 0.088812 | [8 empty] | A04 | 1220.4 | MICL0.01927026/DNA |  | 1220.4 |  | 1139 | 1139 | 1139 | H | 1,362 | 1,362 | 1,362 |  | 0.0003969 | 1.7346 | 2 | 0.00036735
Vloerput | Mini Canal | Nee | Jaga kleur | MICL.01927026/DNCklr | 19 | 270 | 10 | 26 | 1139 | 97.9364 | 0.088812 | [8 empty] | A04 | 1333.2 | MICL0.01927026/DNC |  | 1333.2 |  | 1139 | 1139 | 1139 | H | 1,362 | 1,362 | 1,362 |  | 0.0003969 | 1.7346 | 2 | 0.00036735
Vloerput | Mini Canal | Nee | standaard | MICL.01927026/DON | 19 | 270 | 10 | 26 | 1092 | 93.8951 | 0.082195 | [8 empty] | A04 | 1317.5 | MICL0.01927026/DON |  | 1317.5 |  | 1092 | 1092 | 1092 | H | 1,362 | 1,362 | 1,362 |  | 0.0003969 | 1.7346 | 2 | 0.00036735
Vloerput | Mini Canal | Nee | standaard | MICL.01927026/DOV | 19 | 270 | 10 | 26 | 1092 | 93.8951 | 0.082195 | [8 empty] | A04 | 1473.2 | MICL0.01927026/DOV |  | 1473.2 |  | 1092 | 1092 | 1092 | H | 1,362 | 1,362 | 1,362 |  | 0.0003969 | 1.7346 | 2 | 0.00036735
Vloerput | Mini Canal | Nee | standaard | MICL.01927026/RBL | 19 | 270 | 10 | 26 | 1174 | 100.9458 | 0.093892 | [8 empty] | A04 | 1252.9 | MICL0.01927026/RBL |  | 1252.9 |  | 1174 | 1174 | 1174 | H | 1,362 | 1,362 | 1,362 |  | 0.0003969 | 1.7346 | 2 | 0.00036735
Vloerput | Mini Canal | Nee | standaard | MICL.01927026/RBN | 19 | 270 | 10 | 26 | 1139 | 97.9364 | 0.088812 | [8 empty] | A04 | 1103 | MICL0.01927026/RBN |  | 1103 |  | 1139 | 1139 | 1139 | H | 1,362 | 1,362 | 1,362 |  | 0.0003969 | 1.7346 | 2 | 0.00036735
Vloerput | Mini Canal | Nee | standaard | MICL.01927026/RBR | 19 | 270 | 10 | 26 | 1174 | 100.9458 | 0.093892 | [8 empty] | A04 | 1252.9 | MICL0.01927026/RBR |  | 1252.9 |  | 1174 | 1174 | 1174 | H | 1,362 | 1,362 | 1,362 |  | 0.0003969 | 1.7346 | 2 | 0.00036735
Vloerput | Mini Canal | Nee | standaard | MICL.01927026/RBV | 19 | 270 | 10 | 26 | 1139 | 97.9364 | 0.088812 | [8 empty] | A04 | 1254.8 | MICL0.01927026/RBV |  | 1254.8 |  | 1139 | 1139 | 1139 | H | 1,362 | 1,362 | 1,362 |  | 0.0003969 | 1.7346 | 2 | 0.00036735
Vloerput | Mini Canal | Nee | standaard | MICL.01927026/RDB | 19 | 270 | 10 | 26 | 1174 | 100.9458 | 0.093892 | [8 empty] | A04 | 1252.9 | MICL0.01927026/RDB |  | 1252.9 |  | 1174 | 1174 | 1174 | H | 1,362 | 1,362 | 1,362 |  | 0.0003969 | 1.7346 | 2 | 0.00036735
Vloerput | Mini Canal | Nee | standaard | MICL.01927026/RMN | 19 | 270 | 10 | 26 | 1139 | 97.9364 | 0.088812 | [8 empty] | A04 | 1049.1 | MICL0.01927026/RMN |  | 1049.1 |  | 1139 | 1139 | 1139 | H | 1,362 | 1,362 | 1,362 |  | 0.0003969 | 1.7346 | 2 | 0.00036735
Vloerput | Mini Canal | Nee | standaard | MICL.01927026/RMV | 19 | 270 | 10 | 26 | 1139 | 97.9364 | 0.088812 | [8 empty] | A04 | 1200.8 | MICL0.01927026/RMV |  | 1200.8 |  | 1139 | 1139 | 1139 | H | 1,362 | 1,362 | 1,362 |  | 0.0003969 | 1.7346 | 2 | 0.00036735
Vloerput | Mini Canal | Nee | standaard | MICL.01927026/RNA | 19 | 270 | 10 | 26 | 1174 | 100.9458 | 0.093892 | [8 empty] | A04 | 1220.4 | MICL0.01927026/RNA |  | 1220.4 |  | 1174 | 1174 | 1174 | H | 1,362 | 1,362 | 1,362 |  | 0.0003969 | 1.7346 | 2 | 0.00036735
Vloerput | Mini Canal | Nee | standaard | MICL.01927026/RON | 19 | 270 | 10 | 26 | 1139 | 97.9364 | 0.088812 | [8 empty] | A04 | 1103 | MICL0.01927026/RON |  | 1103 |  | 1139 | 1139 | 1139 | H | 1,362 | 1,362 | 1,362 |  | 0.0003969 | 1.7346 | 2 | 0.00036735
Vloerput | Mini Canal | Nee | standaard | MICL.01927026/ROV | 19 | 270 | 10 | 26 | 1139 | 97.9364 | 0.088812 | [8 empty] | A04 | 1254.8 | MICL0.01927026/ROV |  | 1254.8 |  | 1139 | 1139 | 1139 | H | 1,362 | 1,362 | 1,362 |  | 0.0003969 | 1.7346 | 2 | 0.00036735
Vloerput | Mini Canal | Nee | standaard | MICL.01927026/RSS | 19 | 270 | 10 | 26 | 1127 | 96.9046 | 0.0871 | [8 empty] | A04 | 2557.2 | MICL0.01927026/RSS |  | 2557.2 |  | 1127 | 1127 | 1127 | H | 1,362 | 1,362 | 1,362 |  | 0.0003969 | 1.7346 | 2 | 0.00036735
Vloerput | Mini Canal | Nee | standaard | MICL.01927026/SBL | 19 | 270 | 10 | 26 | 1174 | 100.9458 | 0.093892 | [8 empty] | A04 | 1190.4 | MICL0.01927026/SBL |  | 1190.4 |  | 1174 | 1174 | 1174 | H | 1,362 | 1,362 | 1,362 |  | 0.0003969 | 1.7346 | 2 | 0.00036735
Vloerput | Mini Canal | Nee | standaard | MICL.01927026/SBR | 19 | 270 | 10 | 26 | 1174 | 100.9458 | 0.093892 | [8 empty] | A04 | 1190.4 | MICL0.01927026/SBR |  | 1190.4 |  | 1174 | 1174 | 1174 | H | 1,362 | 1,362 | 1,362 |  | 0.0003969 | 1.7346 | 2 | 0.00036735
Vloerput | Mini Canal | Nee | standaard | MICL.01927026/SDB | 19 | 270 | 10 | 26 | 1174 | 100.9458 | 0.093892 | [8 empty] | A04 | 1190.4 | MICL0.01927026/SDB |  | 1190.4 |  | 1174 | 1174 | 1174 | H | 1,362 | 1,362 | 1,362 |  | 0.0003969 | 1.7346 | 2 | 0.00036735
Vloerput | Mini Canal | Nee | standaard | MICL.01927026/SNA | 19 | 270 | 10 | 26 | 1174 | 100.9458 | 0.093892 | [8 empty] | A04 | 1125.5 | MICL0.01927026/SNA |  | 1125.5 |  | 1174 | 1174 | 1174 | H | 1,362 | 1,362 | 1,362 |  | 0.0003969 | 1.7346 | 2 | 0.00036735
Vloerput | Mini Canal | Nee | Jaga kleur | MICL.01927026/SNCklr | 19 | 270 | 10 | 26 | 1174 | 100.9458 | 0.093892 | [8 empty] | A04 | 1203.2 | MICL0.01927026/SNC |  | 1203.2 |  | 1174 | 1174 | 1174 | H | 1,362 | 1,362 | 1,362 |  | 0.0003969 | 1.7346 | 2 | 0.00036735
Vloerput | Mini Canal | Nee | standaard | MICL.01927034/DBL | 19 | 270 | 15 | 34 | 1542 | 132.5881 | 0.12531 | [8 empty] | A04 | 1604.4 | MICL0.01927034/DBL |  | 1604.4 |  | 1542 | 1542 | 1542 | H | 1,362 | 1,362 | 1,362 |  | 0.0002083 | 1.724 | 2 | 0.00046183
Vloerput | Mini Canal | Nee | standaard | MICL.01927034/DBN | 19 | 270 | 15 | 34 | 1479 | 127.1711 | 0.11577 | [8 empty] | A04 | 1599.5 | MICL0.01927034/DBN |  | 1599.5 |  | 1479 | 1479 | 1479 | H | 1,362 | 1,362 | 1,362 |  | 0.0002083 | 1.724 | 2 | 0.00046183
Vloerput | Mini Canal | Nee | standaard | MICL.01927034/DBR | 19 | 270 | 15 | 34 | 1542 | 132.5881 | 0.12531 | [8 empty] | A04 | 1604.4 | MICL0.01927034/DBR |  | 1604.4 |  | 1542 | 1542 | 1542 | H | 1,362 | 1,362 | 1,362 |  | 0.0002083 | 1.724 | 2 | 0.00046183
Vloerput | Mini Canal | Nee | standaard | MICL.01927034/DBV | 19 | 270 | 15 | 34 | 1479 | 127.1711 | 0.11577 | [8 empty] | A04 | 1818.5 | MICL0.01927034/DBV |  | 1818.5 |  | 1479 | 1479 | 1479 | H | 1,362 | 1,362 | 1,362 |  | 0.0002083 | 1.724 | 2 | 0.00046183
Vloerput | Mini Canal | Nee | standaard | MICL.01927034/DDB | 19 | 270 | 15 | 34 | 1542 | 132.5881 | 0.12531 | [8 empty] | A04 | 1604.4 | MICL0.01927034/DDB |  | 1604.4 |  | 1542 | 1542 | 1542 | H | 1,362 | 1,362 | 1,362 |  | 0.0002083 | 1.724 | 2 | 0.00046183
Vloerput | Mini Canal | Nee | standaard | MICL.01927034/DMN | 19 | 270 | 15 | 34 | 1479 | 127.1711 | 0.11577 | [8 empty] | A04 | 1599.5 | MICL0.01927034/DMN |  | 1599.5 |  | 1479 | 1479 | 1479 | H | 1,362 | 1,362 | 1,362 |  | 0.0002083 | 1.724 | 2 | 0.00046183
Vloerput | Mini Canal | Nee | standaard | MICL.01927034/DMV | 19 | 270 | 15 | 34 | 1479 | 127.1711 | 0.11577 | [8 empty] | A04 | 1818.6 | MICL0.01927034/DMV |  | 1818.6 |  | 1479 | 1479 | 1479 | H | 1,362 | 1,362 | 1,362 |  | 0.0002083 | 1.724 | 2 | 0.00046183
Vloerput | Mini Canal | Nee | standaard | MICL.01927034/DNA | 19 | 270 | 15 | 34 | 1542 | 132.5881 | 0.12531 | [8 empty] | A04 | 1562.4 | MICL0.01927034/DNA |  | 1562.4 |  | 1542 | 1542 | 1542 | H | 1,362 | 1,362 | 1,362 |  | 0.0002083 | 1.724 | 2 | 0.00046183
Vloerput | Mini Canal | Nee | Jaga kleur | MICL.01927034/DNCklr | 19 | 270 | 15 | 34 | 1542 | 132.5881 | 0.12531 | [8 empty] | A04 | 1715.9 | MICL0.01927034/DNC |  | 1715.9 |  | 1542 | 1542 | 1542 | H | 1,362 | 1,362 | 1,362 |  | 0.0002083 | 1.724 | 2 | 0.00046183
Vloerput | Mini Canal | Nee | standaard | MICL.01927034/DON | 19 | 270 | 15 | 34 | 1479 | 127.1711 | 0.11577 | [8 empty] | A04 | 1599.5 | MICL0.01927034/DON |  | 1599.5 |  | 1479 | 1479 | 1479 | H | 1,362 | 1,362 | 1,362 |  | 0.0002083 | 1.724 | 2 | 0.00046183
Vloerput | Mini Canal | Nee | standaard | MICL.01927034/DOV | 19 | 270 | 15 | 34 | 1479 | 127.1711 | 0.11577 | [8 empty] | A04 | 1818.6 | MICL0.01927034/DOV |  | 1818.6 |  | 1479 | 1479 | 1479 | H | 1,362 | 1,362 | 1,362 |  | 0.0002083 | 1.724 | 2 | 0.00046183
Vloerput | Mini Canal | Nee | standaard | MICL.01927034/RBL | 19 | 270 | 15 | 34 | 1590 | 136.7154 | 0.13283 | [8 empty] | A04 | 1604.4 | MICL0.01927034/RBL |  | 1604.4 |  | 1590 | 1590 | 1590 | H | 1,362 | 1,362 | 1,362 |  | 0.0002083 | 1.724 | 2 | 0.00046183
Vloerput | Mini Canal | Nee | standaard | MICL.01927034/RBN | 19 | 270 | 15 | 34 | 1542 | 132.5881 | 0.12531 | [8 empty] | A04 | 1349.3 | MICL0.01927034/RBN |  | 1349.3 |  | 1542 | 1542 | 1542 | H | 1,362 | 1,362 | 1,362 |  | 0.0002083 | 1.724 | 2 | 0.00046183
Vloerput | Mini Canal | Nee | standaard | MICL.01927034/RBR | 19 | 270 | 15 | 34 | 1590 | 136.7154 | 0.13283 | [8 empty] | A04 | 1604.4 | MICL0.01927034/RBR |  | 1604.4 |  | 1590 | 1590 | 1590 | H | 1,362 | 1,362 | 1,362 |  | 0.0002083 | 1.724 | 2 | 0.00046183
Vloerput | Mini Canal | Nee | standaard | MICL.01927034/RBV | 19 | 270 | 15 | 34 | 1542 | 132.5881 | 0.12531 | [8 empty] | A04 | 1550.6 | MICL0.01927034/RBV |  | 1550.6 |  | 1542 | 1542 | 1542 | H | 1,362 | 1,362 | 1,362 |  | 0.0002083 | 1.724 | 2 | 0.00046183
Vloerput | Mini Canal | Nee | standaard | MICL.01927034/RDB | 19 | 270 | 15 | 34 | 1590 | 136.7154 | 0.13283 | [8 empty] | A04 | 1604.4 | MICL0.01927034/RDB |  | 1604.4 |  | 1590 | 1590 | 1590 | H | 1,362 | 1,362 | 1,362 |  | 0.0002083 | 1.724 | 2 | 0.00046183
Vloerput | Mini Canal | Nee | standaard | MICL.01927034/RMN | 19 | 270 | 15 | 34 | 1542 | 132.5881 | 0.12531 | [8 empty] | A04 | 1279.8 | MICL0.01927034/RMN |  | 1279.8 |  | 1542 | 1542 | 1542 | H | 1,362 | 1,362 | 1,362 |  | 0.0002083 | 1.724 | 2 | 0.00046183
Vloerput | Mini Canal | Nee | standaard | MICL.01927034/RMV | 19 | 270 | 15 | 34 | 1542 | 132.5881 | 0.12531 | [8 empty] | A04 | 1440.5 | MICL0.01927034/RMV |  | 1440.5 |  | 1542 | 1542 | 1542 | H | 1,362 | 1,362 | 1,362 |  | 0.0002083 | 1.724 | 2 | 0.00046183
Vloerput | Mini Canal | Nee | standaard | MICL.01927034/RNA | 19 | 270 | 15 | 34 | 1590 | 136.7154 | 0.13283 | [8 empty] | A04 | 1562.4 | MICL0.01927034/RNA |  | 1562.4 |  | 1590 | 1590 | 1590 | H | 1,362 | 1,362 | 1,362 |  | 0.0002083 | 1.724 | 2 | 0.00046183
Vloerput | Mini Canal | Nee | standaard | MICL.01927034/RON | 19 | 270 | 15 | 34 | 1542 | 132.5881 | 0.12531 | [8 empty] | A04 | 1349.3 | MICL0.01927034/RON |  | 1349.3 |  | 1542 | 1542 | 1542 | H | 1,362 | 1,362 | 1,362 |  | 0.0002083 | 1.724 | 2 | 0.00046183
Vloerput | Mini Canal | Nee | standaard | MICL.01927034/ROV | 19 | 270 | 15 | 34 | 1542 | 132.5881 | 0.12531 | [8 empty] | A04 | 1550.6 | MICL0.01927034/ROV |  | 1550.6 |  | 1542 | 1542 | 1542 | H | 1,362 | 1,362 | 1,362 |  | 0.0002083 | 1.724 | 2 | 0.00046183
Vloerput | Mini Canal | Nee | standaard | MICL.01927034/RSS | 19 | 270 | 15 | 34 | 1526 | 131.2124 | 0.12285 | [8 empty] | A04 | 3179.4 | MICL0.01927034/RSS |  | 3179.4 |  | 1526 | 1526 | 1526 | H | 1,362 | 1,362 | 1,362 |  | 0.0002083 | 1.724 | 2 | 0.00046183
Vloerput | Mini Canal | Nee | standaard | MICL.01927034/SBL | 19 | 270 | 15 | 34 | 1590 | 136.7154 | 0.13283 | [8 empty] | A04 | 1506.2 | MICL0.01927034/SBL |  | 1506.2 |  | 1590 | 1590 | 1590 | H | 1,362 | 1,362 | 1,362 |  | 0.0002083 | 1.724 | 2 | 0.00046183
Vloerput | Mini Canal | Nee | standaard | MICL.01927034/SBR | 19 | 270 | 15 | 34 | 1590 | 136.7154 | 0.13283 | [8 empty] | A04 | 1506.2 | MICL0.01927034/SBR |  | 1506.2 |  | 1590 | 1590 | 1590 | H | 1,362 | 1,362 | 1,362 |  | 0.0002083 | 1.724 | 2 | 0.00046183
Vloerput | Mini Canal | Nee | standaard | MICL.01927034/SDB | 19 | 270 | 15 | 34 | 1590 | 136.7154 | 0.13283 | [8 empty] | A04 | 1506.2 | MICL0.01927034/SDB |  | 1506.2 |  | 1590 | 1590 | 1590 | H | 1,362 | 1,362 | 1,362 |  | 0.0002083 | 1.724 | 2 | 0.00046183
Vloerput | Mini Canal | Nee | standaard | MICL.01927034/SNA | 19 | 270 | 15 | 34 | 1590 | 136.7154 | 0.13283 | [8 empty] | A04 | 1403.2 | MICL0.01927034/SNA |  | 1403.2 |  | 1590 | 1590 | 1590 | H | 1,362 | 1,362 | 1,362 |  | 0.0002083 | 1.724 | 2 | 0.00046183
Vloerput | Mini Canal | Nee | Jaga kleur | MICL.01927034/SNCklr | 19 | 270 | 15 | 34 | 1590 | 136.7154 | 0.13283 | [8 empty] | A04 | 1506.2 | MICL0.01927034/SNC |  | 1506.2 |  | 1590 | 1590 | 1590 | H | 1,362 | 1,362 | 1,362 |  | 0.0002083 | 1.724 | 2 | 0.00046183
Vloerput | Mini Canal | Nee | standaard | MICL.01927042/DBL | 19 | 270 | 20 | 42 | 2117 | 182.0292 | 0.17016 | [8 empty] | A04 | 1834.4 | MICL0.01927042/DBL |  | 1834.4 |  | 2117 | 2117 | 2117 | H | 1,362 | 1,362 | 1,362 |  | 0.0001276 | 1.7219 | 2 | 0.00037661
Vloerput | Mini Canal | Nee | standaard | MICL.01927042/DBN | 19 | 270 | 20 | 42 | 2029 | 174.4626 | 0.15683 | [8 empty] | A04 | 1818.3 | MICL0.01927042/DBN |  | 1818.3 |  | 2029 | 2029 | 2029 | H | 1,362 | 1,362 | 1,362 |  | 0.0001276 | 1.7219 | 2 | 0.00037661
Vloerput | Mini Canal | Nee | standaard | MICL.01927042/DBR | 19 | 270 | 20 | 42 | 2117 | 182.0292 | 0.17016 | [8 empty] | A04 | 1834.4 | MICL0.01927042/DBR |  | 1834.4 |  | 2117 | 2117 | 2117 | H | 1,362 | 1,362 | 1,362 |  | 0.0001276 | 1.7219 | 2 | 0.00037661
Vloerput | Mini Canal | Nee | standaard | MICL.01927042/DBV | 19 | 270 | 20 | 42 | 2029 | 174.4626 | 0.15683 | [8 empty] | A04 | 2098.9 | MICL0.01927042/DBV |  | 2098.9 |  | 2029 | 2029 | 2029 | H | 1,362 | 1,362 | 1,362 |  | 0.0001276 | 1.7219 | 2 | 0.00037661
Vloerput | Mini Canal | Nee | standaard | MICL.01927042/DDB | 19 | 270 | 20 | 42 | 2117 | 182.0292 | 0.17016 | [8 empty] | A04 | 1834.4 | MICL0.01927042/DDB |  | 1834.4 |  | 2117 | 2117 | 2117 | H | 1,362 | 1,362 | 1,362 |  | 0.0001276 | 1.7219 | 2 | 0.00037661
Vloerput | Mini Canal | Nee | standaard | MICL.01927042/DMN | 19 | 270 | 20 | 42 | 2029 | 174.4626 | 0.15683 | [8 empty] | A04 | 1818.3 | MICL0.01927042/DMN |  | 1818.3 |  | 2029 | 2029 | 2029 | H | 1,362 | 1,362 | 1,362 |  | 0.0001276 | 1.7219 | 2 | 0.00037661
Vloerput | Mini Canal | Nee | standaard | MICL.01927042/DMV | 19 | 270 | 20 | 42 | 2029 | 174.4626 | 0.15683 | [8 empty] | A04 | 2098.7 | MICL0.01927042/DMV |  | 2098.7 |  | 2029 | 2029 | 2029 | H | 1,362 | 1,362 | 1,362 |  | 0.0001276 | 1.7219 | 2 | 0.00037661
Vloerput | Mini Canal | Nee | standaard | MICL.01927042/DNA | 19 | 270 | 20 | 42 | 2117 | 182.0292 | 0.17016 | [8 empty] | A04 | 1757.5 | MICL0.01927042/DNA |  | 1757.5 |  | 2117 | 2117 | 2117 | H | 1,362 | 1,362 | 1,362 |  | 0.0001276 | 1.7219 | 2 | 0.00037661
Vloerput | Mini Canal | Nee | Jaga kleur | MICL.01927042/DNCklr | 19 | 270 | 20 | 42 | 2117 | 182.0292 | 0.17016 | [8 empty] | A04 | 1922.7 | MICL0.01927042/DNC |  | 1922.7 |  | 2117 | 2117 | 2117 | H | 1,362 | 1,362 | 1,362 |  | 0.0001276 | 1.7219 | 2 | 0.00037661
Vloerput | Mini Canal | Nee | standaard | MICL.01927042/DON | 19 | 270 | 20 | 42 | 2029 | 174.4626 | 0.15683 | [8 empty] | A04 | 1818.3 | MICL0.01927042/DON |  | 1818.3 |  | 2029 | 2029 | 2029 | H | 1,362 | 1,362 | 1,362 |  | 0.0001276 | 1.7219 | 2 | 0.00037661
Vloerput | Mini Canal | Nee | standaard | MICL.01927042/DOV | 19 | 270 | 20 | 42 | 2029 | 174.4626 | 0.15683 | [8 empty] | A04 | 2098.7 | MICL0.01927042/DOV |  | 2098.7 |  | 2029 | 2029 | 2029 | H | 1,362 | 1,362 | 1,362 |  | 0.0001276 | 1.7219 | 2 | 0.00037661
Vloerput | Mini Canal | Nee | standaard | MICL.01927042/RBL | 19 | 270 | 20 | 42 | 2182 | 187.6182 | 0.18035 | [8 empty] | A04 | 1834.4 | MICL0.01927042/RBL |  | 1834.4 |  | 2182 | 2182 | 2182 | H | 1,362 | 1,362 | 1,362 |  | 0.0001276 | 1.7219 | 2 | 0.00037661
Vloerput | Mini Canal | Nee | standaard | MICL.01927042/RBN | 19 | 270 | 20 | 42 | 2117 | 182.0292 | 0.17016 | [8 empty] | A04 | 1538.8 | MICL0.01927042/RBN |  | 1538.8 |  | 2117 | 2117 | 2117 | H | 1,362 | 1,362 | 1,362 |  | 0.0001276 | 1.7219 | 2 | 0.00037661
Vloerput | Mini Canal | Nee | standaard | MICL.01927042/RBR | 19 | 270 | 20 | 42 | 2182 | 187.6182 | 0.18035 | [8 empty] | A04 | 1834.4 | MICL0.01927042/RBR |  | 1834.4 |  | 2182 | 2182 | 2182 | H | 1,362 | 1,362 | 1,362 |  | 0.0001276 | 1.7219 | 2 | 0.00037661
Vloerput | Mini Canal | Nee | standaard | MICL.01927042/RBV | 19 | 270 | 20 | 42 | 2117 | 182.0292 | 0.17016 | [8 empty] | A04 | 1788 | MICL0.01927042/RBV |  | 1788 |  | 2117 | 2117 | 2117 | H | 1,362 | 1,362 | 1,362 |  | 0.0001276 | 1.7219 | 2 | 0.00037661
Vloerput | Mini Canal | Nee | standaard | MICL.01927042/RDB | 19 | 270 | 20 | 42 | 2182 | 187.6182 | 0.18035 | [8 empty] | A04 | 1834.4 | MICL0.01927042/RDB |  | 1834.4 |  | 2182 | 2182 | 2182 | H | 1,362 | 1,362 | 1,362 |  | 0.0001276 | 1.7219 | 2 | 0.00037661
Vloerput | Mini Canal | Nee | standaard | MICL.01927042/RMN | 19 | 270 | 20 | 42 | 2117 | 182.0292 | 0.17016 | [8 empty] | A04 | 1452.4 | MICL0.01927042/RMN |  | 1452.4 |  | 2117 | 2117 | 2117 | H | 1,362 | 1,362 | 1,362 |  | 0.0001276 | 1.7219 | 2 | 0.00037661
Vloerput | Mini Canal | Nee | standaard | MICL.01927042/RMV | 19 | 270 | 20 | 42 | 2117 | 182.0292 | 0.17016 | [8 empty] | A04 | 1652 | MICL0.01927042/RMV |  | 1652 |  | 2117 | 2117 | 2117 | H | 1,362 | 1,362 | 1,362 |  | 0.0001276 | 1.7219 | 2 | 0.00037661
Vloerput | Mini Canal | Nee | standaard | MICL.01927042/RNA | 19 | 270 | 20 | 42 | 2182 | 187.6182 | 0.18035 | [8 empty] | A04 | 1757.5 | MICL0.01927042/RNA |  | 1757.5 |  | 2182 | 2182 | 2182 | H | 1,362 | 1,362 | 1,362 |  | 0.0001276 | 1.7219 | 2 | 0.00037661
Vloerput | Mini Canal | Nee | standaard | MICL.01927042/RON | 19 | 270 | 20 | 42 | 2117 | 182.0292 | 0.17016 | [8 empty] | A04 | 1538.8 | MICL0.01927042/RON |  | 1538.8 |  | 2117 | 2117 | 2117 | H | 1,362 | 1,362 | 1,362 |  | 0.0001276 | 1.7219 | 2 | 0.00037661
Vloerput | Mini Canal | Nee | standaard | MICL.01927042/ROV | 19 | 270 | 20 | 42 | 2117 | 182.0292 | 0.17016 | [8 empty] | A04 | 1788 | MICL0.01927042/ROV |  | 1788 |  | 2117 | 2117 | 2117 | H | 1,362 | 1,362 | 1,362 |  | 0.0001276 | 1.7219 | 2 | 0.00037661
Vloerput | Mini Canal | Nee | standaard | MICL.01927042/RSS | 19 | 270 | 20 | 42 | 2095 | 180.1376 | 0.16678 | [8 empty] | A04 | 4001.4 | MICL0.01927042/RSS |  | 4001.4 |  | 2095 | 2095 | 2095 | H | 1,362 | 1,362 | 1,362 |  | 0.0001276 | 1.7219 | 2 | 0.00037661
Vloerput | Mini Canal | Nee | standaard | MICL.01927042/SBL | 19 | 270 | 20 | 42 | 2182 | 187.6182 | 0.18035 | [8 empty] | A04 | 1751.8 | MICL0.01927042/SBL |  | 1751.8 |  | 2182 | 2182 | 2182 | H | 1,362 | 1,362 | 1,362 |  | 0.0001276 | 1.7219 | 2 | 0.00037661
Vloerput | Mini Canal | Nee | standaard | MICL.01927042/SBR | 19 | 270 | 20 | 42 | 2182 | 187.6182 | 0.18035 | [8 empty] | A04 | 1751.8 | MICL0.01927042/SBR |  | 1751.8 |  | 2182 | 2182 | 2182 | H | 1,362 | 1,362 | 1,362 |  | 0.0001276 | 1.7219 | 2 | 0.00037661
Vloerput | Mini Canal | Nee | standaard | MICL.01927042/SDB | 19 | 270 | 20 | 42 | 2182 | 187.6182 | 0.18035 | [8 empty] | A04 | 1751.8 | MICL0.01927042/SDB |  | 1751.8 |  | 2182 | 2182 | 2182 | H | 1,362 | 1,362 | 1,362 |  | 0.0001276 | 1.7219 | 2 | 0.00037661
Vloerput | Mini Canal | Nee | standaard | MICL.01927042/SNA | 19 | 270 | 20 | 42 | 2182 | 187.6182 | 0.18035 | [8 empty] | A04 | 1632.8 | MICL0.01927042/SNA |  | 1632.8 |  | 2182 | 2182 | 2182 | H | 1,362 | 1,362 | 1,362 |  | 0.0001276 | 1.7219 | 2 | 0.00037661
Vloerput | Mini Canal | Nee | Jaga kleur | MICL.01927042/SNCklr | 19 | 270 | 20 | 42 | 2182 | 187.6182 | 0.18035 | [8 empty] | A04 | 1760.8 | MICL0.01927042/SNC |  | 1760.8 |  | 2182 | 2182 | 2182 | H | 1,362 | 1,362 | 1,362 |  | 0.0001276 | 1.7219 | 2 | 0.00037661
Vloerput | Mini Canal | Nee | standaard | MICL.01929026/DBL | 19 | 290 | 10 | 26 | 1233 | 106.0189 | 0.10782 | [8 empty] | A04 | 1350.6 | MICL0.01929026/DBL |  | 1350.6 |  | 1233 | 1233 | 1233 | H | 1,362 | 1,362 | 1,362 |  | 0.0003969 | 1.7346 | 2 | 0.00036735
Vloerput | Mini Canal | Nee | standaard | MICL.01929026/DBN | 19 | 290 | 10 | 26 | 1182 | 101.6337 | 0.099786 | [8 empty] | A04 | 1420.3 | MICL0.01929026/DBN |  | 1420.3 |  | 1182 | 1182 | 1182 | H | 1,362 | 1,362 | 1,362 |  | 0.0003969 | 1.7346 | 2 | 0.00036735
Vloerput | Mini Canal | Nee | standaard | MICL.01929026/DBR | 19 | 290 | 10 | 26 | 1233 | 106.0189 | 0.10782 | [8 empty] | A04 | 1350.6 | MICL0.01929026/DBR |  | 1350.6 |  | 1233 | 1233 | 1233 | H | 1,362 | 1,362 | 1,362 |  | 0.0003969 | 1.7346 | 2 | 0.00036735
Vloerput | Mini Canal | Nee | standaard | MICL.01929026/DBV | 19 | 290 | 10 | 26 | 1182 | 101.6337 | 0.099786 | [8 empty] | A04 | 1587.6 | MICL0.01929026/DBV |  | 1587.6 |  | 1182 | 1182 | 1182 | H | 1,362 | 1,362 | 1,362 |  | 0.0003969 | 1.7346 | 2 | 0.00036735
Vloerput | Mini Canal | Nee | standaard | MICL.01929026/DDB | 19 | 290 | 10 | 26 | 1233 | 106.0189 | 0.10782 | [8 empty] | A04 | 1350.6 | MICL0.01929026/DDB |  | 1350.6 |  | 1233 | 1233 | 1233 | H | 1,362 | 1,362 | 1,362 |  | 0.0003969 | 1.7346 | 2 | 0.00036735
Vloerput | Mini Canal | Nee | standaard | MICL.01929026/DMN | 19 | 290 | 10 | 26 | 1182 | 101.6337 | 0.099786 | [8 empty] | A04 | 1420.2 | MICL0.01929026/DMN |  | 1420.2 |  | 1182 | 1182 | 1182 | H | 1,362 | 1,362 | 1,362 |  | 0.0003969 | 1.7346 | 2 | 0.00036735
Vloerput | Mini Canal | Nee | standaard | MICL.01929026/DMV | 19 | 290 | 10 | 26 | 1182 | 101.6337 | 0.099786 | [8 empty] | A04 | 1587.6 | MICL0.01929026/DMV |  | 1587.6 |  | 1182 | 1182 | 1182 | H | 1,362 | 1,362 | 1,362 |  | 0.0003969 | 1.7346 | 2 | 0.00036735
Vloerput | Mini Canal | Nee | standaard | MICL.01929026/DNA | 19 | 290 | 10 | 26 | 1233 | 106.0189 | 0.10782 | [8 empty] | A04 | 1315.7 | MICL0.01929026/DNA |  | 1315.7 |  | 1233 | 1233 | 1233 | H | 1,362 | 1,362 | 1,362 |  | 0.0003969 | 1.7346 | 2 | 0.00036735
Vloerput | Mini Canal | Nee | Jaga kleur | MICL.01929026/DNCklr | 19 | 290 | 10 | 26 | 1233 | 106.0189 | 0.10782 | [8 empty] | A04 | 1437 | MICL0.01929026/DNC |  | 1437 |  | 1233 | 1233 | 1233 | H | 1,362 | 1,362 | 1,362 |  | 0.0003969 | 1.7346 | 2 | 0.00036735
Vloerput | Mini Canal | Nee | standaard | MICL.01929026/DON | 19 | 290 | 10 | 26 | 1182 | 101.6337 | 0.099786 | [8 empty] | A04 | 1420.2 | MICL0.01929026/DON |  | 1420.2 |  | 1182 | 1182 | 1182 | H | 1,362 | 1,362 | 1,362 |  | 0.0003969 | 1.7346 | 2 | 0.00036735
Vloerput | Mini Canal | Nee | standaard | MICL.01929026/DOV | 19 | 290 | 10 | 26 | 1182 | 101.6337 | 0.099786 | [8 empty] | A04 | 1587.6 | MICL0.01929026/DOV |  | 1587.6 |  | 1182 | 1182 | 1182 | H | 1,362 | 1,362 | 1,362 |  | 0.0003969 | 1.7346 | 2 | 0.00036735
Vloerput | Mini Canal | Nee | standaard | MICL.01929026/RBL | 19 | 290 | 10 | 26 | 1271 | 109.2863 | 0.114 | [8 empty] | A04 | 1350.6 | MICL0.01929026/RBL |  | 1350.6 |  | 1271 | 1271 | 1271 | H | 1,362 | 1,362 | 1,362 |  | 0.0003969 | 1.7346 | 2 | 0.00036735
Vloerput | Mini Canal | Nee | standaard | MICL.01929026/RBN | 19 | 290 | 10 | 26 | 1233 | 106.0189 | 0.10782 | [8 empty] | A04 | 1189.6 | MICL0.01929026/RBN |  | 1189.6 |  | 1233 | 1233 | 1233 | H | 1,362 | 1,362 | 1,362 |  | 0.0003969 | 1.7346 | 2 | 0.00036735
Vloerput | Mini Canal | Nee | standaard | MICL.01929026/RBR | 19 | 290 | 10 | 26 | 1271 | 109.2863 | 0.114 | [8 empty] | A04 | 1350.6 | MICL0.01929026/RBR |  | 1350.6 |  | 1271 | 1271 | 1271 | H | 1,362 | 1,362 | 1,362 |  | 0.0003969 | 1.7346 | 2 | 0.00036735
Vloerput | Mini Canal | Nee | standaard | MICL.01929026/RBV | 19 | 290 | 10 | 26 | 1233 | 106.0189 | 0.10782 | [8 empty] | A04 | 1352.5 | MICL0.01929026/RBV |  | 1352.5 |  | 1233 | 1233 | 1233 | H | 1,362 | 1,362 | 1,362 |  | 0.0003969 | 1.7346 | 2 | 0.00036735
Vloerput | Mini Canal | Nee | standaard | MICL.01929026/RDB | 19 | 290 | 10 | 26 | 1271 | 109.2863 | 0.114 | [8 empty] | A04 | 1350.6 | MICL0.01929026/RDB |  | 1350.6 |  | 1271 | 1271 | 1271 | H | 1,362 | 1,362 | 1,362 |  | 0.0003969 | 1.7346 | 2 | 0.00036735
Vloerput | Mini Canal | Nee | standaard | MICL.01929026/RMN | 19 | 290 | 10 | 26 | 1233 | 106.0189 | 0.10782 | [8 empty] | A04 | 1131.6 | MICL0.01929026/RMN |  | 1131.6 |  | 1233 | 1233 | 1233 | H | 1,362 | 1,362 | 1,362 |  | 0.0003969 | 1.7346 | 2 | 0.00036735
Vloerput | Mini Canal | Nee | standaard | MICL.01929026/RMV | 19 | 290 | 10 | 26 | 1233 | 106.0189 | 0.10782 | [8 empty] | A04 | 1294.8 | MICL0.01929026/RMV |  | 1294.8 |  | 1233 | 1233 | 1233 | H | 1,362 | 1,362 | 1,362 |  | 0.0003969 | 1.7346 | 2 | 0.00036735
Vloerput | Mini Canal | Nee | standaard | MICL.01929026/RNA | 19 | 290 | 10 | 26 | 1271 | 109.2863 | 0.114 | [8 empty] | A04 | 1315.7 | MICL0.01929026/RNA |  | 1315.7 |  | 1271 | 1271 | 1271 | H | 1,362 | 1,362 | 1,362 |  | 0.0003969 | 1.7346 | 2 | 0.00036735
Vloerput | Mini Canal | Nee | standaard | MICL.01929026/RON | 19 | 290 | 10 | 26 | 1233 | 106.0189 | 0.10782 | [8 empty] | A04 | 1189.6 | MICL0.01929026/RON |  | 1189.6 |  | 1233 | 1233 | 1233 | H | 1,362 | 1,362 | 1,362 |  | 0.0003969 | 1.7346 | 2 | 0.00036735
Vloerput | Mini Canal | Nee | standaard | MICL.01929026/ROV | 19 | 290 | 10 | 26 | 1233 | 106.0189 | 0.10782 | [8 empty] | A04 | 1352.5 | MICL0.01929026/ROV |  | 1352.5 |  | 1233 | 1233 | 1233 | H | 1,362 | 1,362 | 1,362 |  | 0.0003969 | 1.7346 | 2 | 0.00036735
Vloerput | Mini Canal | Nee | standaard | MICL.01929026/RSS | 19 | 290 | 10 | 26 | 1220 | 104.9011 | 0.10575 | [8 empty] | A04 | 2752 | MICL0.01929026/RSS |  | 2752 |  | 1220 | 1220 | 1220 | H | 1,362 | 1,362 | 1,362 |  | 0.0003969 | 1.7346 | 2 | 0.00036735
Vloerput | Mini Canal | Nee | standaard | MICL.01929026/SBL | 19 | 290 | 10 | 26 | 1271 | 109.2863 | 0.114 | [8 empty] | A04 | 1283.5 | MICL0.01929026/SBL |  | 1283.5 |  | 1271 | 1271 | 1271 | H | 1,362 | 1,362 | 1,362 |  | 0.0003969 | 1.7346 | 2 | 0.00036735
Vloerput | Mini Canal | Nee | standaard | MICL.01929026/SBR | 19 | 290 | 10 | 26 | 1271 | 109.2863 | 0.114 | [8 empty] | A04 | 1283.5 | MICL0.01929026/SBR |  | 1283.5 |  | 1271 | 1271 | 1271 | H | 1,362 | 1,362 | 1,362 |  | 0.0003969 | 1.7346 | 2 | 0.00036735
Vloerput | Mini Canal | Nee | standaard | MICL.01929026/SDB | 19 | 290 | 10 | 26 | 1271 | 109.2863 | 0.114 | [8 empty] | A04 | 1283.5 | MICL0.01929026/SDB |  | 1283.5 |  | 1271 | 1271 | 1271 | H | 1,362 | 1,362 | 1,362 |  | 0.0003969 | 1.7346 | 2 | 0.00036735
Vloerput | Mini Canal | Nee | standaard | MICL.01929026/SNA | 19 | 290 | 10 | 26 | 1271 | 109.2863 | 0.114 | [8 empty] | A04 | 1213.8 | MICL0.01929026/SNA |  | 1213.8 |  | 1271 | 1271 | 1271 | H | 1,362 | 1,362 | 1,362 |  | 0.0003969 | 1.7346 | 2 | 0.00036735
Vloerput | Mini Canal | Nee | Jaga kleur | MICL.01929026/SNCklr | 19 | 290 | 10 | 26 | 1271 | 109.2863 | 0.114 | [8 empty] | A04 | 1297.5 | MICL0.01929026/SNC |  | 1297.5 |  | 1271 | 1271 | 1271 | H | 1,362 | 1,362 | 1,362 |  | 0.0003969 | 1.7346 | 2 | 0.00036735
Vloerput | Mini Canal | Nee | standaard | MICL.01929034/DBL | 19 | 290 | 15 | 34 | 1669 | 143.5082 | 0.14992 | [8 empty] | A04 | 1726.7 | MICL0.01929034/DBL |  | 1726.7 |  | 1669 | 1669 | 1669 | H | 1,362 | 1,362 | 1,362 |  | 0.0002083 | 1.724 | 2 | 0.00046183
Vloerput | Mini Canal | Nee | standaard | MICL.01929034/DBN | 19 | 290 | 15 | 34 | 1601 | 137.6612 | 0.13855 | [8 empty] | A04 | 1721.3 | MICL0.01929034/DBN |  | 1721.3 |  | 1601 | 1601 | 1601 | H | 1,362 | 1,362 | 1,362 |  | 0.0002083 | 1.724 | 2 | 0.00046183
Vloerput | Mini Canal | Nee | standaard | MICL.01929034/DBR | 19 | 290 | 15 | 34 | 1669 | 143.5082 | 0.14992 | [8 empty] | A04 | 1726.7 | MICL0.01929034/DBR |  | 1726.7 |  | 1669 | 1669 | 1669 | H | 1,362 | 1,362 | 1,362 |  | 0.0002083 | 1.724 | 2 | 0.00046183
Vloerput | Mini Canal | Nee | standaard | MICL.01929034/DBV | 19 | 290 | 15 | 34 | 1601 | 137.6612 | 0.13855 | [8 empty] | A04 | 1956.8 | MICL0.01929034/DBV |  | 1956.8 |  | 1601 | 1601 | 1601 | H | 1,362 | 1,362 | 1,362 |  | 0.0002083 | 1.724 | 2 | 0.00046183
Vloerput | Mini Canal | Nee | standaard | MICL.01929034/DDB | 19 | 290 | 15 | 34 | 1669 | 143.5082 | 0.14992 | [8 empty] | A04 | 1726.7 | MICL0.01929034/DDB |  | 1726.7 |  | 1669 | 1669 | 1669 | H | 1,362 | 1,362 | 1,362 |  | 0.0002083 | 1.724 | 2 | 0.00046183
Vloerput | Mini Canal | Nee | standaard | MICL.01929034/DMN | 19 | 290 | 15 | 34 | 1601 | 137.6612 | 0.13855 | [8 empty] | A04 | 1721.1 | MICL0.01929034/DMN |  | 1721.1 |  | 1601 | 1601 | 1601 | H | 1,362 | 1,362 | 1,362 |  | 0.0002083 | 1.724 | 2 | 0.00046183
Vloerput | Mini Canal | Nee | standaard | MICL.01929034/DMV | 19 | 290 | 15 | 34 | 1601 | 137.6612 | 0.13855 | [8 empty] | A04 | 1956.8 | MICL0.01929034/DMV |  | 1956.8 |  | 1601 | 1601 | 1601 | H | 1,362 | 1,362 | 1,362 |  | 0.0002083 | 1.724 | 2 | 0.00046183
Vloerput | Mini Canal | Nee | standaard | MICL.01929034/DNA | 19 | 290 | 15 | 34 | 1669 | 143.5082 | 0.14992 | [8 empty] | A04 | 1681.6 | MICL0.01929034/DNA |  | 1681.6 |  | 1669 | 1669 | 1669 | H | 1,362 | 1,362 | 1,362 |  | 0.0002083 | 1.724 | 2 | 0.00046183
Vloerput | Mini Canal | Nee | Jaga kleur | MICL.01929034/DNCklr | 19 | 290 | 15 | 34 | 1669 | 143.5082 | 0.14992 | [8 empty] | A04 | 1846.2 | MICL0.01929034/DNC |  | 1846.2 |  | 1669 | 1669 | 1669 | H | 1,362 | 1,362 | 1,362 |  | 0.0002083 | 1.724 | 2 | 0.00046183
Vloerput | Mini Canal | Nee | standaard | MICL.01929034/DON | 19 | 290 | 15 | 34 | 1601 | 137.6612 | 0.13855 | [8 empty] | A04 | 1721.1 | MICL0.01929034/DON |  | 1721.1 |  | 1601 | 1601 | 1601 | H | 1,362 | 1,362 | 1,362 |  | 0.0002083 | 1.724 | 2 | 0.00046183
Vloerput | Mini Canal | Nee | standaard | MICL.01929034/DOV | 19 | 290 | 15 | 34 | 1601 | 137.6612 | 0.13855 | [8 empty] | A04 | 1956.8 | MICL0.01929034/DOV |  | 1956.8 |  | 1601 | 1601 | 1601 | H | 1,362 | 1,362 | 1,362 |  | 0.0002083 | 1.724 | 2 | 0.00046183
Vloerput | Mini Canal | Nee | standaard | MICL.01929034/RBL | 19 | 290 | 15 | 34 | 1721 | 147.9794 | 0.15889 | [8 empty] | A04 | 1726.7 | MICL0.01929034/RBL |  | 1726.7 |  | 1721 | 1721 | 1721 | H | 1,362 | 1,362 | 1,362 |  | 0.0002083 | 1.724 | 2 | 0.00046183
Vloerput | Mini Canal | Nee | standaard | MICL.01929034/RBN | 19 | 290 | 15 | 34 | 1669 | 143.5082 | 0.14992 | [8 empty] | A04 | 1452.6 | MICL0.01929034/RBN |  | 1452.6 |  | 1669 | 1669 | 1669 | H | 1,362 | 1,362 | 1,362 |  | 0.0002083 | 1.724 | 2 | 0.00046183
Vloerput | Mini Canal | Nee | standaard | MICL.01929034/RBR | 19 | 290 | 15 | 34 | 1721 | 147.9794 | 0.15889 | [8 empty] | A04 | 1726.7 | MICL0.01929034/RBR |  | 1726.7 |  | 1721 | 1721 | 1721 | H | 1,362 | 1,362 | 1,362 |  | 0.0002083 | 1.724 | 2 | 0.00046183
Vloerput | Mini Canal | Nee | standaard | MICL.01929034/RBV | 19 | 290 | 15 | 34 | 1669 | 143.5082 | 0.14992 | [8 empty] | A04 | 1668.8 | MICL0.01929034/RBV |  | 1668.8 |  | 1669 | 1669 | 1669 | H | 1,362 | 1,362 | 1,362 |  | 0.0002083 | 1.724 | 2 | 0.00046183
Vloerput | Mini Canal | Nee | standaard | MICL.01929034/RDB | 19 | 290 | 15 | 34 | 1721 | 147.9794 | 0.15889 | [8 empty] | A04 | 1726.7 | MICL0.01929034/RDB |  | 1726.7 |  | 1721 | 1721 | 1721 | H | 1,362 | 1,362 | 1,362 |  | 0.0002083 | 1.724 | 2 | 0.00046183
Vloerput | Mini Canal | Nee | standaard | MICL.01929034/RMN | 19 | 290 | 15 | 34 | 1669 | 143.5082 | 0.14992 | [8 empty] | A04 | 1377.9 | MICL0.01929034/RMN |  | 1377.9 |  | 1669 | 1669 | 1669 | H | 1,362 | 1,362 | 1,362 |  | 0.0002083 | 1.724 | 2 | 0.00046183
Vloerput | Mini Canal | Nee | standaard | MICL.01929034/RMV | 19 | 290 | 15 | 34 | 1669 | 143.5082 | 0.14992 | [8 empty] | A04 | 1550.8 | MICL0.01929034/RMV |  | 1550.8 |  | 1669 | 1669 | 1669 | H | 1,362 | 1,362 | 1,362 |  | 0.0002083 | 1.724 | 2 | 0.00046183
Vloerput | Mini Canal | Nee | standaard | MICL.01929034/RNA | 19 | 290 | 15 | 34 | 1721 | 147.9794 | 0.15889 | [8 empty] | A04 | 1681.6 | MICL0.01929034/RNA |  | 1681.6 |  | 1721 | 1721 | 1721 | H | 1,362 | 1,362 | 1,362 |  | 0.0002083 | 1.724 | 2 | 0.00046183
Vloerput | Mini Canal | Nee | standaard | MICL.01929034/RON | 19 | 290 | 15 | 34 | 1669 | 143.5082 | 0.14992 | [8 empty] | A04 | 1452.6 | MICL0.01929034/RON |  | 1452.6 |  | 1669 | 1669 | 1669 | H | 1,362 | 1,362 | 1,362 |  | 0.0002083 | 1.724 | 2 | 0.00046183
Vloerput | Mini Canal | Nee | standaard | MICL.01929034/ROV | 19 | 290 | 15 | 34 | 1669 | 143.5082 | 0.14992 | [8 empty] | A04 | 1668.8 | MICL0.01929034/ROV |  | 1668.8 |  | 1669 | 1669 | 1669 | H | 1,362 | 1,362 | 1,362 |  | 0.0002083 | 1.724 | 2 | 0.00046183
Vloerput | Mini Canal | Nee | standaard | MICL.01929034/RSS | 19 | 290 | 15 | 34 | 1652 | 142.0464 | 0.14703 | [8 empty] | A04 | 3418.9 | MICL0.01929034/RSS |  | 3418.9 |  | 1652 | 1652 | 1652 | H | 1,362 | 1,362 | 1,362 |  | 0.0002083 | 1.724 | 2 | 0.00046183
Vloerput | Mini Canal | Nee | standaard | MICL.01929034/SBL | 19 | 290 | 15 | 34 | 1721 | 147.9794 | 0.15889 | [8 empty] | A04 | 1621.2 | MICL0.01929034/SBL |  | 1621.2 |  | 1721 | 1721 | 1721 | H | 1,362 | 1,362 | 1,362 |  | 0.0002083 | 1.724 | 2 | 0.00046183
Vloerput | Mini Canal | Nee | standaard | MICL.01929034/SBR | 19 | 290 | 15 | 34 | 1721 | 147.9794 | 0.15889 | [8 empty] | A04 | 1621.2 | MICL0.01929034/SBR |  | 1621.2 |  | 1721 | 1721 | 1721 | H | 1,362 | 1,362 | 1,362 |  | 0.0002083 | 1.724 | 2 | 0.00046183
Vloerput | Mini Canal | Nee | standaard | MICL.01929034/SDB | 19 | 290 | 15 | 34 | 1721 | 147.9794 | 0.15889 | [8 empty] | A04 | 1621.2 | MICL0.01929034/SDB |  | 1621.2 |  | 1721 | 1721 | 1721 | H | 1,362 | 1,362 | 1,362 |  | 0.0002083 | 1.724 | 2 | 0.00046183
Vloerput | Mini Canal | Nee | standaard | MICL.01929034/SNA | 19 | 290 | 15 | 34 | 1721 | 147.9794 | 0.15889 | [8 empty] | A04 | 1510.5 | MICL0.01929034/SNA |  | 1510.5 |  | 1721 | 1721 | 1721 | H | 1,362 | 1,362 | 1,362 |  | 0.0002083 | 1.724 | 2 | 0.00046183
Vloerput | Mini Canal | Nee | Jaga kleur | MICL.01929034/SNCklr | 19 | 290 | 15 | 34 | 1721 | 147.9794 | 0.15889 | [8 empty] | A04 | 1621.2 | MICL0.01929034/SNC |  | 1621.2 |  | 1721 | 1721 | 1721 | H | 1,362 | 1,362 | 1,362 |  | 0.0002083 | 1.724 | 2 | 0.00046183
Vloerput | Mini Canal | Nee | standaard | MICL.01929042/DBL | 19 | 290 | 20 | 42 | 2294 | 197.2485 | 0.20304 | [8 empty] | A04 | 1974.4 | MICL0.01929042/DBL |  | 1974.4 |  | 2294 | 2294 | 2294 | H | 1,362 | 1,362 | 1,362 |  | 0.0001276 | 1.7219 | 2 | 0.00037661
Vloerput | Mini Canal | Nee | standaard | MICL.01929042/DBN | 19 | 290 | 20 | 42 | 2199 | 189.08 | 0.18722 | [8 empty] | A04 | 1957.1 | MICL0.01929042/DBN |  | 1957.1 |  | 2199 | 2199 | 2199 | H | 1,362 | 1,362 | 1,362 |  | 0.0001276 | 1.7219 | 2 | 0.00037661
Vloerput | Mini Canal | Nee | standaard | MICL.01929042/DBR | 19 | 290 | 20 | 42 | 2294 | 197.2485 | 0.20304 | [8 empty] | A04 | 1974.4 | MICL0.01929042/DBR |  | 1974.4 |  | 2294 | 2294 | 2294 | H | 1,362 | 1,362 | 1,362 |  | 0.0001276 | 1.7219 | 2 | 0.00037661
Vloerput | Mini Canal | Nee | standaard | MICL.01929042/DBV | 19 | 290 | 20 | 42 | 2199 | 189.08 | 0.18722 | [8 empty] | A04 | 2258.6 | MICL0.01929042/DBV |  | 2258.6 |  | 2199 | 2199 | 2199 | H | 1,362 | 1,362 | 1,362 |  | 0.0001276 | 1.7219 | 2 | 0.00037661
Vloerput | Mini Canal | Nee | standaard | MICL.01929042/DDB | 19 | 290 | 20 | 42 | 2294 | 197.2485 | 0.20304 | [8 empty] | A04 | 1974.4 | MICL0.01929042/DDB |  | 1974.4 |  | 2294 | 2294 | 2294 | H | 1,362 | 1,362 | 1,362 |  | 0.0001276 | 1.7219 | 2 | 0.00037661
Vloerput | Mini Canal | Nee | standaard | MICL.01929042/DMN | 19 | 290 | 20 | 42 | 2199 | 189.08 | 0.18722 | [8 empty] | A04 | 1957.1 | MICL0.01929042/DMN |  | 1957.1 |  | 2199 | 2199 | 2199 | H | 1,362 | 1,362 | 1,362 |  | 0.0001276 | 1.7219 | 2 | 0.00037661
Vloerput | Mini Canal | Nee | standaard | MICL.01929042/DMV | 19 | 290 | 20 | 42 | 2199 | 189.08 | 0.18722 | [8 empty] | A04 | 2258.5 | MICL0.01929042/DMV |  | 2258.5 |  | 2199 | 2199 | 2199 | H | 1,362 | 1,362 | 1,362 |  | 0.0001276 | 1.7219 | 2 | 0.00037661
Vloerput | Mini Canal | Nee | standaard | MICL.01929042/DNA | 19 | 290 | 20 | 42 | 2294 | 197.2485 | 0.20304 | [8 empty] | A04 | 1891.9 | MICL0.01929042/DNA |  | 1891.9 |  | 2294 | 2294 | 2294 | H | 1,362 | 1,362 | 1,362 |  | 0.0001276 | 1.7219 | 2 | 0.00037661
Vloerput | Mini Canal | Nee | Jaga kleur | MICL.01929042/DNCklr | 19 | 290 | 20 | 42 | 2294 | 197.2485 | 0.20304 | [8 empty] | A04 | 2069.2 | MICL0.01929042/DNC |  | 2069.2 |  | 2294 | 2294 | 2294 | H | 1,362 | 1,362 | 1,362 |  | 0.0001276 | 1.7219 | 2 | 0.00037661
Vloerput | Mini Canal | Nee | standaard | MICL.01929042/DON | 19 | 290 | 20 | 42 | 2199 | 189.08 | 0.18722 | [8 empty] | A04 | 1957.1 | MICL0.01929042/DON |  | 1957.1 |  | 2199 | 2199 | 2199 | H | 1,362 | 1,362 | 1,362 |  | 0.0001276 | 1.7219 | 2 | 0.00037661
Vloerput | Mini Canal | Nee | standaard | MICL.01929042/DOV | 19 | 290 | 20 | 42 | 2199 | 189.08 | 0.18722 | [8 empty] | A04 | 2258.5 | MICL0.01929042/DOV |  | 2258.5 |  | 2199 | 2199 | 2199 | H | 1,362 | 1,362 | 1,362 |  | 0.0001276 | 1.7219 | 2 | 0.00037661
Vloerput | Mini Canal | Nee | standaard | MICL.01929042/RBL | 19 | 290 | 20 | 42 | 2365 | 203.3534 | 0.21527 | [8 empty] | A04 | 1974.4 | MICL0.01929042/RBL |  | 1974.4 |  | 2365 | 2365 | 2365 | H | 1,362 | 1,362 | 1,362 |  | 0.0001276 | 1.7219 | 2 | 0.00037661
Vloerput | Mini Canal | Nee | standaard | MICL.01929042/RBN | 19 | 290 | 20 | 42 | 2294 | 197.2485 | 0.20304 | [8 empty] | A04 | 1656.8 | MICL0.01929042/RBN |  | 1656.8 |  | 2294 | 2294 | 2294 | H | 1,362 | 1,362 | 1,362 |  | 0.0001276 | 1.7219 | 2 | 0.00037661
Vloerput | Mini Canal | Nee | standaard | MICL.01929042/RBR | 19 | 290 | 20 | 42 | 2365 | 203.3534 | 0.21527 | [8 empty] | A04 | 1974.4 | MICL0.01929042/RBR |  | 1974.4 |  | 2365 | 2365 | 2365 | H | 1,362 | 1,362 | 1,362 |  | 0.0001276 | 1.7219 | 2 | 0.00037661
Vloerput | Mini Canal | Nee | standaard | MICL.01929042/RBV | 19 | 290 | 20 | 42 | 2294 | 197.2485 | 0.20304 | [8 empty] | A04 | 1924.4 | MICL0.01929042/RBV |  | 1924.4 |  | 2294 | 2294 | 2294 | H | 1,362 | 1,362 | 1,362 |  | 0.0001276 | 1.7219 | 2 | 0.00037661
Vloerput | Mini Canal | Nee | standaard | MICL.01929042/RDB | 19 | 290 | 20 | 42 | 2365 | 203.3534 | 0.21527 | [8 empty] | A04 | 1974.4 | MICL0.01929042/RDB |  | 1974.4 |  | 2365 | 2365 | 2365 | H | 1,362 | 1,362 | 1,362 |  | 0.0001276 | 1.7219 | 2 | 0.00037661
Vloerput | Mini Canal | Nee | standaard | MICL.01929042/RMN | 19 | 290 | 20 | 42 | 2294 | 197.2485 | 0.20304 | [8 empty] | A04 | 1564.2 | MICL0.01929042/RMN |  | 1564.2 |  | 2294 | 2294 | 2294 | H | 1,362 | 1,362 | 1,362 |  | 0.0001276 | 1.7219 | 2 | 0.00037661
Vloerput | Mini Canal | Nee | standaard | MICL.01929042/RMV | 19 | 290 | 20 | 42 | 2294 | 197.2485 | 0.20304 | [8 empty] | A04 | 1778.5 | MICL0.01929042/RMV |  | 1778.5 |  | 2294 | 2294 | 2294 | H | 1,362 | 1,362 | 1,362 |  | 0.0001276 | 1.7219 | 2 | 0.00037661
Vloerput | Mini Canal | Nee | standaard | MICL.01929042/RNA | 19 | 290 | 20 | 42 | 2365 | 203.3534 | 0.21527 | [8 empty] | A04 | 1891.9 | MICL0.01929042/RNA |  | 1891.9 |  | 2365 | 2365 | 2365 | H | 1,362 | 1,362 | 1,362 |  | 0.0001276 | 1.7219 | 2 | 0.00037661
Vloerput | Mini Canal | Nee | standaard | MICL.01929042/RON | 19 | 290 | 20 | 42 | 2294 | 197.2485 | 0.20304 | [8 empty] | A04 | 1656.8 | MICL0.01929042/RON |  | 1656.8 |  | 2294 | 2294 | 2294 | H | 1,362 | 1,362 | 1,362 |  | 0.0001276 | 1.7219 | 2 | 0.00037661
Vloerput | Mini Canal | Nee | standaard | MICL.01929042/ROV | 19 | 290 | 20 | 42 | 2294 | 197.2485 | 0.20304 | [8 empty] | A04 | 1924.4 | MICL0.01929042/ROV |  | 1924.4 |  | 2294 | 2294 | 2294 | H | 1,362 | 1,362 | 1,362 |  | 0.0001276 | 1.7219 | 2 | 0.00037661
Vloerput | Mini Canal | Nee | standaard | MICL.01929042/RSS | 19 | 290 | 20 | 42 | 2270 | 195.1849 | 0.19899 | [8 empty] | A04 | 4302.8 | MICL0.01929042/RSS |  | 4302.8 |  | 2270 | 2270 | 2270 | H | 1,362 | 1,362 | 1,362 |  | 0.0001276 | 1.7219 | 2 | 0.00037661
Vloerput | Mini Canal | Nee | standaard | MICL.01929042/SBL | 19 | 290 | 20 | 42 | 2365 | 203.3534 | 0.21527 | [8 empty] | A04 | 1885.8 | MICL0.01929042/SBL |  | 1885.8 |  | 2365 | 2365 | 2365 | H | 1,362 | 1,362 | 1,362 |  | 0.0001276 | 1.7219 | 2 | 0.00037661
Vloerput | Mini Canal | Nee | standaard | MICL.01929042/SBR | 19 | 290 | 20 | 42 | 2365 | 203.3534 | 0.21527 | [8 empty] | A04 | 1885.8 | MICL0.01929042/SBR |  | 1885.8 |  | 2365 | 2365 | 2365 | H | 1,362 | 1,362 | 1,362 |  | 0.0001276 | 1.7219 | 2 | 0.00037661
Vloerput | Mini Canal | Nee | standaard | MICL.01929042/SDB | 19 | 290 | 20 | 42 | 2365 | 203.3534 | 0.21527 | [8 empty] | A04 | 1885.8 | MICL0.01929042/SDB |  | 1885.8 |  | 2365 | 2365 | 2365 | H | 1,362 | 1,362 | 1,362 |  | 0.0001276 | 1.7219 | 2 | 0.00037661
Vloerput | Mini Canal | Nee | standaard | MICL.01929042/SNA | 19 | 290 | 20 | 42 | 2365 | 203.3534 | 0.21527 | [8 empty] | A04 | 1757.7 | MICL0.01929042/SNA |  | 1757.7 |  | 2365 | 2365 | 2365 | H | 1,362 | 1,362 | 1,362 |  | 0.0001276 | 1.7219 | 2 | 0.00037661
Vloerput | Mini Canal | Nee | Jaga kleur | MICL.01929042/SNCklr | 19 | 290 | 20 | 42 | 2365 | 203.3534 | 0.21527 | [8 empty] | A04 | 1895.6 | MICL0.01929042/SNC |  | 1895.6 |  | 2365 | 2365 | 2365 | H | 1,362 | 1,362 | 1,362 |  | 0.0001276 | 1.7219 | 2 | 0.00037661
Vloerput | Mini Canal | Nee | standaard | MICL.01931026/DBL | 19 | 310 | 10 | 26 | 1329 | 114.2734 | 0.1295 | [8 empty] | A04 | 1425.7 | MICL0.01931026/DBL |  | 1425.7 |  | 1329 | 1329 | 1329 | H | 1,362 | 1,362 | 1,362 |  | 0.0003969 | 1.7346 | 2 | 0.00036735
Vloerput | Mini Canal | Nee | standaard | MICL.01931026/DBN | 19 | 310 | 10 | 26 | 1274 | 109.5443 | 0.11986 | [8 empty] | A04 | 1500.2 | MICL0.01931026/DBN |  | 1500.2 |  | 1274 | 1274 | 1274 | H | 1,362 | 1,362 | 1,362 |  | 0.0003969 | 1.7346 | 2 | 0.00036735
Vloerput | Mini Canal | Nee | standaard | MICL.01931026/DBR | 19 | 310 | 10 | 26 | 1329 | 114.2734 | 0.1295 | [8 empty] | A04 | 1425.7 | MICL0.01931026/DBR |  | 1425.7 |  | 1329 | 1329 | 1329 | H | 1,362 | 1,362 | 1,362 |  | 0.0003969 | 1.7346 | 2 | 0.00036735
Vloerput | Mini Canal | Nee | standaard | MICL.01931026/DBV | 19 | 310 | 10 | 26 | 1274 | 109.5443 | 0.11986 | [8 empty] | A04 | 1679.2 | MICL0.01931026/DBV |  | 1679.2 |  | 1274 | 1274 | 1274 | H | 1,362 | 1,362 | 1,362 |  | 0.0003969 | 1.7346 | 2 | 0.00036735
Vloerput | Mini Canal | Nee | standaard | MICL.01931026/DDB | 19 | 310 | 10 | 26 | 1329 | 114.2734 | 0.1295 | [8 empty] | A04 | 1425.7 | MICL0.01931026/DDB |  | 1425.7 |  | 1329 | 1329 | 1329 | H | 1,362 | 1,362 | 1,362 |  | 0.0003969 | 1.7346 | 2 | 0.00036735
Vloerput | Mini Canal | Nee | standaard | MICL.01931026/DMN | 19 | 310 | 10 | 26 | 1274 | 109.5443 | 0.11986 | [8 empty] | A04 | 1500.2 | MICL0.01931026/DMN |  | 1500.2 |  | 1274 | 1274 | 1274 | H | 1,362 | 1,362 | 1,362 |  | 0.0003969 | 1.7346 | 2 | 0.00036735
Vloerput | Mini Canal | Nee | standaard | MICL.01931026/DMV | 19 | 310 | 10 | 26 | 1274 | 109.5443 | 0.11986 | [8 empty] | A04 | 1679.2 | MICL0.01931026/DMV |  | 1679.2 |  | 1274 | 1274 | 1274 | H | 1,362 | 1,362 | 1,362 |  | 0.0003969 | 1.7346 | 2 | 0.00036735
Vloerput | Mini Canal | Nee | standaard | MICL.01931026/DNA | 19 | 310 | 10 | 26 | 1329 | 114.2734 | 0.1295 | [8 empty] | A04 | 1388.5 | MICL0.01931026/DNA |  | 1388.5 |  | 1329 | 1329 | 1329 | H | 1,362 | 1,362 | 1,362 |  | 0.0003969 | 1.7346 | 2 | 0.00036735
Vloerput | Mini Canal | Nee | Jaga kleur | MICL.01931026/DNCklr | 19 | 310 | 10 | 26 | 1329 | 114.2734 | 0.1295 | [8 empty] | A04 | 1518.1 | MICL0.01931026/DNC |  | 1518.1 |  | 1329 | 1329 | 1329 | H | 1,362 | 1,362 | 1,362 |  | 0.0003969 | 1.7346 | 2 | 0.00036735
Vloerput | Mini Canal | Nee | standaard | MICL.01931026/DON | 19 | 310 | 10 | 26 | 1274 | 109.5443 | 0.11986 | [8 empty] | A04 | 1500.2 | MICL0.01931026/DON |  | 1500.2 |  | 1274 | 1274 | 1274 | H | 1,362 | 1,362 | 1,362 |  | 0.0003969 | 1.7346 | 2 | 0.00036735
Vloerput | Mini Canal | Nee | standaard | MICL.01931026/DOV | 19 | 310 | 10 | 26 | 1274 | 109.5443 | 0.11986 | [8 empty] | A04 | 1679.2 | MICL0.01931026/DOV |  | 1679.2 |  | 1274 | 1274 | 1274 | H | 1,362 | 1,362 | 1,362 |  | 0.0003969 | 1.7346 | 2 | 0.00036735
Vloerput | Mini Canal | Nee | standaard | MICL.01931026/RBL | 19 | 310 | 10 | 26 | 1370 | 117.7988 | 0.13691 | [8 empty] | A04 | 1425.7 | MICL0.01931026/RBL |  | 1425.7 |  | 1370 | 1370 | 1370 | H | 1,362 | 1,362 | 1,362 |  | 0.0003969 | 1.7346 | 2 | 0.00036735
Vloerput | Mini Canal | Nee | standaard | MICL.01931026/RBN | 19 | 310 | 10 | 26 | 1329 | 114.2734 | 0.1295 | [8 empty] | A04 | 1253.6 | MICL0.01931026/RBN |  | 1253.6 |  | 1329 | 1329 | 1329 | H | 1,362 | 1,362 | 1,362 |  | 0.0003969 | 1.7346 | 2 | 0.00036735
Vloerput | Mini Canal | Nee | standaard | MICL.01931026/RBR | 19 | 310 | 10 | 26 | 1370 | 117.7988 | 0.13691 | [8 empty] | A04 | 1425.7 | MICL0.01931026/RBR |  | 1425.7 |  | 1370 | 1370 | 1370 | H | 1,362 | 1,362 | 1,362 |  | 0.0003969 | 1.7346 | 2 | 0.00036735
Vloerput | Mini Canal | Nee | standaard | MICL.01931026/RBV | 19 | 310 | 10 | 26 | 1329 | 114.2734 | 0.1295 | [8 empty] | A04 | 1428 | MICL0.01931026/RBV |  | 1428 |  | 1329 | 1329 | 1329 | H | 1,362 | 1,362 | 1,362 |  | 0.0003969 | 1.7346 | 2 | 0.00036735
Vloerput | Mini Canal | Nee | standaard | MICL.01931026/RDB | 19 | 310 | 10 | 26 | 1370 | 117.7988 | 0.13691 | [8 empty] | A04 | 1425.7 | MICL0.01931026/RDB |  | 1425.7 |  | 1370 | 1370 | 1370 | H | 1,362 | 1,362 | 1,362 |  | 0.0003969 | 1.7346 | 2 | 0.00036735
Vloerput | Mini Canal | Nee | standaard | MICL.01931026/RMN | 19 | 310 | 10 | 26 | 1329 | 114.2734 | 0.1295 | [8 empty] | A04 | 1191.6 | MICL0.01931026/RMN |  | 1191.6 |  | 1329 | 1329 | 1329 | H | 1,362 | 1,362 | 1,362 |  | 0.0003969 | 1.7346 | 2 | 0.00036735
Vloerput | Mini Canal | Nee | standaard | MICL.01931026/RMV | 19 | 310 | 10 | 26 | 1329 | 114.2734 | 0.1295 | [8 empty] | A04 | 1366.1 | MICL0.01931026/RMV |  | 1366.1 |  | 1329 | 1329 | 1329 | H | 1,362 | 1,362 | 1,362 |  | 0.0003969 | 1.7346 | 2 | 0.00036735
Vloerput | Mini Canal | Nee | standaard | MICL.01931026/RNA | 19 | 310 | 10 | 26 | 1370 | 117.7988 | 0.13691 | [8 empty] | A04 | 1388.5 | MICL0.01931026/RNA |  | 1388.5 |  | 1370 | 1370 | 1370 | H | 1,362 | 1,362 | 1,362 |  | 0.0003969 | 1.7346 | 2 | 0.00036735
Vloerput | Mini Canal | Nee | standaard | MICL.01931026/RON | 19 | 310 | 10 | 26 | 1329 | 114.2734 | 0.1295 | [8 empty] | A04 | 1253.6 | MICL0.01931026/RON |  | 1253.6 |  | 1329 | 1329 | 1329 | H | 1,362 | 1,362 | 1,362 |  | 0.0003969 | 1.7346 | 2 | 0.00036735
Vloerput | Mini Canal | Nee | standaard | MICL.01931026/ROV | 19 | 310 | 10 | 26 | 1329 | 114.2734 | 0.1295 | [8 empty] | A04 | 1428 | MICL0.01931026/ROV |  | 1428 |  | 1329 | 1329 | 1329 | H | 1,362 | 1,362 | 1,362 |  | 0.0003969 | 1.7346 | 2 | 0.00036735
Vloerput | Mini Canal | Nee | standaard | MICL.01931026/RSS | 19 | 310 | 10 | 26 | 1315 | 113.0696 | 0.12701 | [8 empty] | A04 | 2924.3 | MICL0.01931026/RSS |  | 2924.3 |  | 1315 | 1315 | 1315 | H | 1,362 | 1,362 | 1,362 |  | 0.0003969 | 1.7346 | 2 | 0.00036735
Vloerput | Mini Canal | Nee | standaard | MICL.01931026/SBL | 19 | 310 | 10 | 26 | 1370 | 117.7988 | 0.13691 | [8 empty] | A04 | 1354 | MICL0.01931026/SBL |  | 1354 |  | 1370 | 1370 | 1370 | H | 1,362 | 1,362 | 1,362 |  | 0.0003969 | 1.7346 | 2 | 0.00036735
Vloerput | Mini Canal | Nee | standaard | MICL.01931026/SBR | 19 | 310 | 10 | 26 | 1370 | 117.7988 | 0.13691 | [8 empty] | A04 | 1354 | MICL0.01931026/SBR |  | 1354 |  | 1370 | 1370 | 1370 | H | 1,362 | 1,362 | 1,362 |  | 0.0003969 | 1.7346 | 2 | 0.00036735
Vloerput | Mini Canal | Nee | standaard | MICL.01931026/SDB | 19 | 310 | 10 | 26 | 1370 | 117.7988 | 0.13691 | [8 empty] | A04 | 1354 | MICL0.01931026/SDB |  | 1354 |  | 1370 | 1370 | 1370 | H | 1,362 | 1,362 | 1,362 |  | 0.0003969 | 1.7346 | 2 | 0.00036735
Vloerput | Mini Canal | Nee | standaard | MICL.01931026/SNA | 19 | 310 | 10 | 26 | 1370 | 117.7988 | 0.13691 | [8 empty] | A04 | 1279.4 | MICL0.01931026/SNA |  | 1279.4 |  | 1370 | 1370 | 1370 | H | 1,362 | 1,362 | 1,362 |  | 0.0003969 | 1.7346 | 2 | 0.00036735
Vloerput | Mini Canal | Nee | Jaga kleur | MICL.01931026/SNCklr | 19 | 310 | 10 | 26 | 1370 | 117.7988 | 0.13691 | [8 empty] | A04 | 1369 | MICL0.01931026/SNC |  | 1369 |  | 1370 | 1370 | 1370 | H | 1,362 | 1,362 | 1,362 |  | 0.0003969 | 1.7346 | 2 | 0.00036735
Vloerput | Mini Canal | Nee | standaard | MICL.01931034/DBL | 19 | 310 | 15 | 34 | 1798 | 154.6002 | 0.1775 | [8 empty] | A04 | 1825.2 | MICL0.01931034/DBL |  | 1825.2 |  | 1798 | 1798 | 1798 | H | 1,362 | 1,362 | 1,362 |  | 0.0002083 | 1.724 | 2 | 0.00046183
Vloerput | Mini Canal | Nee | standaard | MICL.01931034/DBN | 19 | 310 | 15 | 34 | 1724 | 148.2373 | 0.16394 | [8 empty] | A04 | 1819.4 | MICL0.01931034/DBN |  | 1819.4 |  | 1724 | 1724 | 1724 | H | 1,362 | 1,362 | 1,362 |  | 0.0002083 | 1.724 | 2 | 0.00046183
Vloerput | Mini Canal | Nee | standaard | MICL.01931034/DBR | 19 | 310 | 15 | 34 | 1798 | 154.6002 | 0.1775 | [8 empty] | A04 | 1825.2 | MICL0.01931034/DBR |  | 1825.2 |  | 1798 | 1798 | 1798 | H | 1,362 | 1,362 | 1,362 |  | 0.0002083 | 1.724 | 2 | 0.00046183
Vloerput | Mini Canal | Nee | standaard | MICL.01931034/DBV | 19 | 310 | 15 | 34 | 1724 | 148.2373 | 0.16394 | [8 empty] | A04 | 2071.2 | MICL0.01931034/DBV |  | 2071.2 |  | 1724 | 1724 | 1724 | H | 1,362 | 1,362 | 1,362 |  | 0.0002083 | 1.724 | 2 | 0.00046183
Vloerput | Mini Canal | Nee | standaard | MICL.01931034/DDB | 19 | 310 | 15 | 34 | 1798 | 154.6002 | 0.1775 | [8 empty] | A04 | 1825.2 | MICL0.01931034/DDB |  | 1825.2 |  | 1798 | 1798 | 1798 | H | 1,362 | 1,362 | 1,362 |  | 0.0002083 | 1.724 | 2 | 0.00046183
Vloerput | Mini Canal | Nee | standaard | MICL.01931034/DMN | 19 | 310 | 15 | 34 | 1724 | 148.2373 | 0.16394 | [8 empty] | A04 | 1819.4 | MICL0.01931034/DMN |  | 1819.4 |  | 1724 | 1724 | 1724 | H | 1,362 | 1,362 | 1,362 |  | 0.0002083 | 1.724 | 2 | 0.00046183
Vloerput | Mini Canal | Nee | standaard | MICL.01931034/DMV | 19 | 310 | 15 | 34 | 1724 | 148.2373 | 0.16394 | [8 empty] | A04 | 2071.2 | MICL0.01931034/DMV |  | 2071.2 |  | 1724 | 1724 | 1724 | H | 1,362 | 1,362 | 1,362 |  | 0.0002083 | 1.724 | 2 | 0.00046183
Vloerput | Mini Canal | Nee | standaard | MICL.01931034/DNA | 19 | 310 | 15 | 34 | 1798 | 154.6002 | 0.1775 | [8 empty] | A04 | 1777 | MICL0.01931034/DNA |  | 1777 |  | 1798 | 1798 | 1798 | H | 1,362 | 1,362 | 1,362 |  | 0.0002083 | 1.724 | 2 | 0.00046183
Vloerput | Mini Canal | Nee | Jaga kleur | MICL.01931034/DNCklr | 19 | 310 | 15 | 34 | 1798 | 154.6002 | 0.1775 | [8 empty] | A04 | 1953.1 | MICL0.01931034/DNC |  | 1953.1 |  | 1798 | 1798 | 1798 | H | 1,362 | 1,362 | 1,362 |  | 0.0002083 | 1.724 | 2 | 0.00046183
Vloerput | Mini Canal | Nee | standaard | MICL.01931034/DON | 19 | 310 | 15 | 34 | 1724 | 148.2373 | 0.16394 | [8 empty] | A04 | 1819.4 | MICL0.01931034/DON |  | 1819.4 |  | 1724 | 1724 | 1724 | H | 1,362 | 1,362 | 1,362 |  | 0.0002083 | 1.724 | 2 | 0.00046183
Vloerput | Mini Canal | Nee | standaard | MICL.01931034/DOV | 19 | 310 | 15 | 34 | 1724 | 148.2373 | 0.16394 | [8 empty] | A04 | 2071.2 | MICL0.01931034/DOV |  | 2071.2 |  | 1724 | 1724 | 1724 | H | 1,362 | 1,362 | 1,362 |  | 0.0002083 | 1.724 | 2 | 0.00046183
Vloerput | Mini Canal | Nee | standaard | MICL.01931034/RBL | 19 | 310 | 15 | 34 | 1854 | 159.4153 | 0.18811 | [8 empty] | A04 | 1825.2 | MICL0.01931034/RBL |  | 1825.2 |  | 1854 | 1854 | 1854 | H | 1,362 | 1,362 | 1,362 |  | 0.0002083 | 1.724 | 2 | 0.00046183
Vloerput | Mini Canal | Nee | standaard | MICL.01931034/RBN | 19 | 310 | 15 | 34 | 1798 | 154.6002 | 0.1775 | [8 empty] | A04 | 1532.1 | MICL0.01931034/RBN |  | 1532.1 |  | 1798 | 1798 | 1798 | H | 1,362 | 1,362 | 1,362 |  | 0.0002083 | 1.724 | 2 | 0.00046183
Vloerput | Mini Canal | Nee | standaard | MICL.01931034/RBR | 19 | 310 | 15 | 34 | 1854 | 159.4153 | 0.18811 | [8 empty] | A04 | 1825.2 | MICL0.01931034/RBR |  | 1825.2 |  | 1854 | 1854 | 1854 | H | 1,362 | 1,362 | 1,362 |  | 0.0002083 | 1.724 | 2 | 0.00046183
Vloerput | Mini Canal | Nee | standaard | MICL.01931034/RBV | 19 | 310 | 15 | 34 | 1798 | 154.6002 | 0.1775 | [8 empty] | A04 | 1763.1 | MICL0.01931034/RBV |  | 1763.1 |  | 1798 | 1798 | 1798 | H | 1,362 | 1,362 | 1,362 |  | 0.0002083 | 1.724 | 2 | 0.00046183
Vloerput | Mini Canal | Nee | standaard | MICL.01931034/RDB | 19 | 310 | 15 | 34 | 1854 | 159.4153 | 0.18811 | [8 empty] | A04 | 1825.2 | MICL0.01931034/RDB |  | 1825.2 |  | 1854 | 1854 | 1854 | H | 1,362 | 1,362 | 1,362 |  | 0.0002083 | 1.724 | 2 | 0.00046183
Vloerput | Mini Canal | Nee | standaard | MICL.01931034/RMN | 19 | 310 | 15 | 34 | 1798 | 154.6002 | 0.1775 | [8 empty] | A04 | 1452.2 | MICL0.01931034/RMN |  | 1452.2 |  | 1798 | 1798 | 1798 | H | 1,362 | 1,362 | 1,362 |  | 0.0002083 | 1.724 | 2 | 0.00046183
Vloerput | Mini Canal | Nee | standaard | MICL.01931034/RMV | 19 | 310 | 15 | 34 | 1798 | 154.6002 | 0.1775 | [8 empty] | A04 | 1636.9 | MICL0.01931034/RMV |  | 1636.9 |  | 1798 | 1798 | 1798 | H | 1,362 | 1,362 | 1,362 |  | 0.0002083 | 1.724 | 2 | 0.00046183
Vloerput | Mini Canal | Nee | standaard | MICL.01931034/RNA | 19 | 310 | 15 | 34 | 1854 | 159.4153 | 0.18811 | [8 empty] | A04 | 1777 | MICL0.01931034/RNA |  | 1777 |  | 1854 | 1854 | 1854 | H | 1,362 | 1,362 | 1,362 |  | 0.0002083 | 1.724 | 2 | 0.00046183
Vloerput | Mini Canal | Nee | standaard | MICL.01931034/RON | 19 | 310 | 15 | 34 | 1798 | 154.6002 | 0.1775 | [8 empty] | A04 | 1532.1 | MICL0.01931034/RON |  | 1532.1 |  | 1798 | 1798 | 1798 | H | 1,362 | 1,362 | 1,362 |  | 0.0002083 | 1.724 | 2 | 0.00046183
Vloerput | Mini Canal | Nee | standaard | MICL.01931034/ROV | 19 | 310 | 15 | 34 | 1798 | 154.6002 | 0.1775 | [8 empty] | A04 | 1763.1 | MICL0.01931034/ROV |  | 1763.1 |  | 1798 | 1798 | 1798 | H | 1,362 | 1,362 | 1,362 |  | 0.0002083 | 1.724 | 2 | 0.00046183
Vloerput | Mini Canal | Nee | standaard | MICL.01931034/RSS | 19 | 310 | 15 | 34 | 1780 | 153.0525 | 0.17415 | [8 empty] | A04 | 3634.5 | MICL0.01931034/RSS |  | 3634.5 |  | 1780 | 1780 | 1780 | H | 1,362 | 1,362 | 1,362 |  | 0.0002083 | 1.724 | 2 | 0.00046183
Vloerput | Mini Canal | Nee | standaard | MICL.01931034/SBL | 19 | 310 | 15 | 34 | 1854 | 159.4153 | 0.18811 | [8 empty] | A04 | 1712.1 | MICL0.01931034/SBL |  | 1712.1 |  | 1854 | 1854 | 1854 | H | 1,362 | 1,362 | 1,362 |  | 0.0002083 | 1.724 | 2 | 0.00046183
Vloerput | Mini Canal | Nee | standaard | MICL.01931034/SBR | 19 | 310 | 15 | 34 | 1854 | 159.4153 | 0.18811 | [8 empty] | A04 | 1712.1 | MICL0.01931034/SBR |  | 1712.1 |  | 1854 | 1854 | 1854 | H | 1,362 | 1,362 | 1,362 |  | 0.0002083 | 1.724 | 2 | 0.00046183
Vloerput | Mini Canal | Nee | standaard | MICL.01931034/SDB | 19 | 310 | 15 | 34 | 1854 | 159.4153 | 0.18811 | [8 empty] | A04 | 1712.1 | MICL0.01931034/SDB |  | 1712.1 |  | 1854 | 1854 | 1854 | H | 1,362 | 1,362 | 1,362 |  | 0.0002083 | 1.724 | 2 | 0.00046183
Vloerput | Mini Canal | Nee | standaard | MICL.01931034/SNA | 19 | 310 | 15 | 34 | 1854 | 159.4153 | 0.18811 | [8 empty] | A04 | 1593.9 | MICL0.01931034/SNA |  | 1593.9 |  | 1854 | 1854 | 1854 | H | 1,362 | 1,362 | 1,362 |  | 0.0002083 | 1.724 | 2 | 0.00046183
Vloerput | Mini Canal | Nee | Jaga kleur | MICL.01931034/SNCklr | 19 | 310 | 15 | 34 | 1854 | 159.4153 | 0.18811 | [8 empty] | A04 | 1712.1 | MICL0.01931034/SNC |  | 1712.1 |  | 1854 | 1854 | 1854 | H | 1,362 | 1,362 | 1,362 |  | 0.0002083 | 1.724 | 2 | 0.00046183
Vloerput | Mini Canal | Nee | standaard | MICL.01931042/DBL | 19 | 310 | 20 | 42 | 2471 | 212.4678 | 0.23926 | [8 empty] | A04 | 2088.6 | MICL0.01931042/DBL |  | 2088.6 |  | 2471 | 2471 | 2471 | H | 1,362 | 1,362 | 1,362 |  | 0.0001276 | 1.7219 | 2 | 0.00037661
Vloerput | Mini Canal | Nee | standaard | MICL.01931042/DBN | 19 | 310 | 20 | 42 | 2369 | 203.6973 | 0.2207 | [8 empty] | A04 | 2070.4 | MICL0.01931042/DBN |  | 2070.4 |  | 2369 | 2369 | 2369 | H | 1,362 | 1,362 | 1,362 |  | 0.0001276 | 1.7219 | 2 | 0.00037661
Vloerput | Mini Canal | Nee | standaard | MICL.01931042/DBR | 19 | 310 | 20 | 42 | 2471 | 212.4678 | 0.23926 | [8 empty] | A04 | 2088.6 | MICL0.01931042/DBR |  | 2088.6 |  | 2471 | 2471 | 2471 | H | 1,362 | 1,362 | 1,362 |  | 0.0001276 | 1.7219 | 2 | 0.00037661
Vloerput | Mini Canal | Nee | standaard | MICL.01931042/DBV | 19 | 310 | 20 | 42 | 2369 | 203.6973 | 0.2207 | [8 empty] | A04 | 2392.5 | MICL0.01931042/DBV |  | 2392.5 |  | 2369 | 2369 | 2369 | H | 1,362 | 1,362 | 1,362 |  | 0.0001276 | 1.7219 | 2 | 0.00037661
Vloerput | Mini Canal | Nee | standaard | MICL.01931042/DDB | 19 | 310 | 20 | 42 | 2471 | 212.4678 | 0.23926 | [8 empty] | A04 | 2088.6 | MICL0.01931042/DDB |  | 2088.6 |  | 2471 | 2471 | 2471 | H | 1,362 | 1,362 | 1,362 |  | 0.0001276 | 1.7219 | 2 | 0.00037661
Vloerput | Mini Canal | Nee | standaard | MICL.01931042/DMN | 19 | 310 | 20 | 42 | 2369 | 203.6973 | 0.2207 | [8 empty] | A04 | 2070.4 | MICL0.01931042/DMN |  | 2070.4 |  | 2369 | 2369 | 2369 | H | 1,362 | 1,362 | 1,362 |  | 0.0001276 | 1.7219 | 2 | 0.00037661
Vloerput | Mini Canal | Nee | standaard | MICL.01931042/DMV | 19 | 310 | 20 | 42 | 2369 | 203.6973 | 0.2207 | [8 empty] | A04 | 2392.4 | MICL0.01931042/DMV |  | 2392.4 |  | 2369 | 2369 | 2369 | H | 1,362 | 1,362 | 1,362 |  | 0.0001276 | 1.7219 | 2 | 0.00037661
Vloerput | Mini Canal | Nee | standaard | MICL.01931042/DNA | 19 | 310 | 20 | 42 | 2471 | 212.4678 | 0.23926 | [8 empty] | A04 | 2000.1 | MICL0.01931042/DNA |  | 2000.1 |  | 2471 | 2471 | 2471 | H | 1,362 | 1,362 | 1,362 |  | 0.0001276 | 1.7219 | 2 | 0.00037661
Vloerput | Mini Canal | Nee | Jaga kleur | MICL.01931042/DNCklr | 19 | 310 | 20 | 42 | 2471 | 212.4678 | 0.23926 | [8 empty] | A04 | 2190 | MICL0.01931042/DNC |  | 2190 |  | 2471 | 2471 | 2471 | H | 1,362 | 1,362 | 1,362 |  | 0.0001276 | 1.7219 | 2 | 0.00037661
Vloerput | Mini Canal | Nee | standaard | MICL.01931042/DON | 19 | 310 | 20 | 42 | 2369 | 203.6973 | 0.2207 | [8 empty] | A04 | 2070.4 | MICL0.01931042/DON |  | 2070.4 |  | 2369 | 2369 | 2369 | H | 1,362 | 1,362 | 1,362 |  | 0.0001276 | 1.7219 | 2 | 0.00037661
Vloerput | Mini Canal | Nee | standaard | MICL.01931042/DOV | 19 | 310 | 20 | 42 | 2369 | 203.6973 | 0.2207 | [8 empty] | A04 | 2392.4 | MICL0.01931042/DOV |  | 2392.4 |  | 2369 | 2369 | 2369 | H | 1,362 | 1,362 | 1,362 |  | 0.0001276 | 1.7219 | 2 | 0.00037661
Vloerput | Mini Canal | Nee | standaard | MICL.01931042/RBL | 19 | 310 | 20 | 42 | 2547 | 219.0026 | 0.25356 | [8 empty] | A04 | 2088.6 | MICL0.01931042/RBL |  | 2088.6 |  | 2547 | 2547 | 2547 | H | 1,362 | 1,362 | 1,362 |  | 0.0001276 | 1.7219 | 2 | 0.00037661
Vloerput | Mini Canal | Nee | standaard | MICL.01931042/RBN | 19 | 310 | 20 | 42 | 2471 | 212.4678 | 0.23926 | [8 empty] | A04 | 1749.1 | MICL0.01931042/RBN |  | 1749.1 |  | 2471 | 2471 | 2471 | H | 1,362 | 1,362 | 1,362 |  | 0.0001276 | 1.7219 | 2 | 0.00037661
Vloerput | Mini Canal | Nee | standaard | MICL.01931042/RBR | 19 | 310 | 20 | 42 | 2547 | 219.0026 | 0.25356 | [8 empty] | A04 | 2088.6 | MICL0.01931042/RBR |  | 2088.6 |  | 2547 | 2547 | 2547 | H | 1,362 | 1,362 | 1,362 |  | 0.0001276 | 1.7219 | 2 | 0.00037661
Vloerput | Mini Canal | Nee | standaard | MICL.01931042/RBV | 19 | 310 | 20 | 42 | 2471 | 212.4678 | 0.23926 | [8 empty] | A04 | 2035.5 | MICL0.01931042/RBV |  | 2035.5 |  | 2471 | 2471 | 2471 | H | 1,362 | 1,362 | 1,362 |  | 0.0001276 | 1.7219 | 2 | 0.00037661
Vloerput | Mini Canal | Nee | standaard | MICL.01931042/RDB | 19 | 310 | 20 | 42 | 2547 | 219.0026 | 0.25356 | [8 empty] | A04 | 2088.6 | MICL0.01931042/RDB |  | 2088.6 |  | 2547 | 2547 | 2547 | H | 1,362 | 1,362 | 1,362 |  | 0.0001276 | 1.7219 | 2 | 0.00037661
Vloerput | Mini Canal | Nee | standaard | MICL.01931042/RMN | 19 | 310 | 20 | 42 | 2471 | 212.4678 | 0.23926 | [8 empty] | A04 | 1650 | MICL0.01931042/RMN |  | 1650 |  | 2471 | 2471 | 2471 | H | 1,362 | 1,362 | 1,362 |  | 0.0001276 | 1.7219 | 2 | 0.00037661
Vloerput | Mini Canal | Nee | standaard | MICL.01931042/RMV | 19 | 310 | 20 | 42 | 2471 | 212.4678 | 0.23926 | [8 empty] | A04 | 1879.2 | MICL0.01931042/RMV |  | 1879.2 |  | 2471 | 2471 | 2471 | H | 1,362 | 1,362 | 1,362 |  | 0.0001276 | 1.7219 | 2 | 0.00037661
Vloerput | Mini Canal | Nee | standaard | MICL.01931042/RNA | 19 | 310 | 20 | 42 | 2547 | 219.0026 | 0.25356 | [8 empty] | A04 | 2000.1 | MICL0.01931042/RNA |  | 2000.1 |  | 2547 | 2547 | 2547 | H | 1,362 | 1,362 | 1,362 |  | 0.0001276 | 1.7219 | 2 | 0.00037661
Vloerput | Mini Canal | Nee | standaard | MICL.01931042/RON | 19 | 310 | 20 | 42 | 2471 | 212.4678 | 0.23926 | [8 empty] | A04 | 1749.1 | MICL0.01931042/RON |  | 1749.1 |  | 2471 | 2471 | 2471 | H | 1,362 | 1,362 | 1,362 |  | 0.0001276 | 1.7219 | 2 | 0.00037661
Vloerput | Mini Canal | Nee | standaard | MICL.01931042/ROV | 19 | 310 | 20 | 42 | 2471 | 212.4678 | 0.23926 | [8 empty] | A04 | 2035.5 | MICL0.01931042/ROV |  | 2035.5 |  | 2471 | 2471 | 2471 | H | 1,362 | 1,362 | 1,362 |  | 0.0001276 | 1.7219 | 2 | 0.00037661
Vloerput | Mini Canal | Nee | standaard | MICL.01931042/RSS | 19 | 310 | 20 | 42 | 2445 | 210.2322 | 0.23446 | [8 empty] | A04 | 4578.1 | MICL0.01931042/RSS |  | 4578.1 |  | 2445 | 2445 | 2445 | H | 1,362 | 1,362 | 1,362 |  | 0.0001276 | 1.7219 | 2 | 0.00037661
Vloerput | Mini Canal | Nee | standaard | MICL.01931042/SBL | 19 | 310 | 20 | 42 | 2547 | 219.0026 | 0.25356 | [8 empty] | A04 | 1994.1 | MICL0.01931042/SBL |  | 1994.1 |  | 2547 | 2547 | 2547 | H | 1,362 | 1,362 | 1,362 |  | 0.0001276 | 1.7219 | 2 | 0.00037661
Vloerput | Mini Canal | Nee | standaard | MICL.01931042/SBR | 19 | 310 | 20 | 42 | 2547 | 219.0026 | 0.25356 | [8 empty] | A04 | 1994.1 | MICL0.01931042/SBR |  | 1994.1 |  | 2547 | 2547 | 2547 | H | 1,362 | 1,362 | 1,362 |  | 0.0001276 | 1.7219 | 2 | 0.00037661
Vloerput | Mini Canal | Nee | standaard | MICL.01931042/SDB | 19 | 310 | 20 | 42 | 2547 | 219.0026 | 0.25356 | [8 empty] | A04 | 1994.1 | MICL0.01931042/SDB |  | 1994.1 |  | 2547 | 2547 | 2547 | H | 1,362 | 1,362 | 1,362 |  | 0.0001276 | 1.7219 | 2 | 0.00037661
Vloerput | Mini Canal | Nee | standaard | MICL.01931042/SNA | 19 | 310 | 20 | 42 | 2547 | 219.0026 | 0.25356 | [8 empty] | A04 | 1857.1 | MICL0.01931042/SNA |  | 1857.1 |  | 2547 | 2547 | 2547 | H | 1,362 | 1,362 | 1,362 |  | 0.0001276 | 1.7219 | 2 | 0.00037661
Vloerput | Mini Canal | Nee | Jaga kleur | MICL.01931042/SNCklr | 19 | 310 | 20 | 42 | 2547 | 219.0026 | 0.25356 | [8 empty] | A04 | 2004.3 | MICL0.01931042/SNC |  | 2004.3 |  | 2547 | 2547 | 2547 | H | 1,362 | 1,362 | 1,362 |  | 0.0001276 | 1.7219 | 2 | 0.00037661
Vloerput | Mini Canal | Nee | standaard | MICL.01933026/DBL | 19 | 330 | 10 | 26 | 1423 | 122.356 | 0.15327 | [8 empty] | A04 | 1509.4 | MICL0.01933026/DBL |  | 1509.4 |  | 1423 | 1423 | 1423 | H | 1,362 | 1,362 | 1,362 |  | 0.0003969 | 1.7346 | 2 | 0.00036735
Vloerput | Mini Canal | Nee | standaard | MICL.01933026/DBN | 19 | 330 | 10 | 26 | 1364 | 117.2829 | 0.14186 | [8 empty] | A04 | 1588.6 | MICL0.01933026/DBN |  | 1588.6 |  | 1364 | 1364 | 1364 | H | 1,362 | 1,362 | 1,362 |  | 0.0003969 | 1.7346 | 2 | 0.00036735
Vloerput | Mini Canal | Nee | standaard | MICL.01933026/DBR | 19 | 330 | 10 | 26 | 1423 | 122.356 | 0.15327 | [8 empty] | A04 | 1509.4 | MICL0.01933026/DBR |  | 1509.4 |  | 1423 | 1423 | 1423 | H | 1,362 | 1,362 | 1,362 |  | 0.0003969 | 1.7346 | 2 | 0.00036735
Vloerput | Mini Canal | Nee | standaard | MICL.01933026/DBV | 19 | 330 | 10 | 26 | 1364 | 117.2829 | 0.14186 | [8 empty] | A04 | 1779.2 | MICL0.01933026/DBV |  | 1779.2 |  | 1364 | 1364 | 1364 | H | 1,362 | 1,362 | 1,362 |  | 0.0003969 | 1.7346 | 2 | 0.00036735
Vloerput | Mini Canal | Nee | standaard | MICL.01933026/DDB | 19 | 330 | 10 | 26 | 1423 | 122.356 | 0.15327 | [8 empty] | A04 | 1509.4 | MICL0.01933026/DDB |  | 1509.4 |  | 1423 | 1423 | 1423 | H | 1,362 | 1,362 | 1,362 |  | 0.0003969 | 1.7346 | 2 | 0.00036735
Vloerput | Mini Canal | Nee | standaard | MICL.01933026/DMN | 19 | 330 | 10 | 26 | 1364 | 117.2829 | 0.14186 | [8 empty] | A04 | 1588.5 | MICL0.01933026/DMN |  | 1588.5 |  | 1364 | 1364 | 1364 | H | 1,362 | 1,362 | 1,362 |  | 0.0003969 | 1.7346 | 2 | 0.00036735
Vloerput | Mini Canal | Nee | standaard | MICL.01933026/DMV | 19 | 330 | 10 | 26 | 1364 | 117.2829 | 0.14186 | [8 empty] | A04 | 1779.2 | MICL0.01933026/DMV |  | 1779.2 |  | 1364 | 1364 | 1364 | H | 1,362 | 1,362 | 1,362 |  | 0.0003969 | 1.7346 | 2 | 0.00036735
Vloerput | Mini Canal | Nee | standaard | MICL.01933026/DNA | 19 | 330 | 10 | 26 | 1423 | 122.356 | 0.15327 | [8 empty] | A04 | 1469.7 | MICL0.01933026/DNA |  | 1469.7 |  | 1423 | 1423 | 1423 | H | 1,362 | 1,362 | 1,362 |  | 0.0003969 | 1.7346 | 2 | 0.00036735
Vloerput | Mini Canal | Nee | Jaga kleur | MICL.01933026/DNCklr | 19 | 330 | 10 | 26 | 1423 | 122.356 | 0.15327 | [8 empty] | A04 | 1607.8 | MICL0.01933026/DNC |  | 1607.8 |  | 1423 | 1423 | 1423 | H | 1,362 | 1,362 | 1,362 |  | 0.0003969 | 1.7346 | 2 | 0.00036735
Vloerput | Mini Canal | Nee | standaard | MICL.01933026/DON | 19 | 330 | 10 | 26 | 1364 | 117.2829 | 0.14186 | [8 empty] | A04 | 1588.5 | MICL0.01933026/DON |  | 1588.5 |  | 1364 | 1364 | 1364 | H | 1,362 | 1,362 | 1,362 |  | 0.0003969 | 1.7346 | 2 | 0.00036735
Vloerput | Mini Canal | Nee | standaard | MICL.01933026/DOV | 19 | 330 | 10 | 26 | 1364 | 117.2829 | 0.14186 | [8 empty] | A04 | 1779.2 | MICL0.01933026/DOV |  | 1779.2 |  | 1364 | 1364 | 1364 | H | 1,362 | 1,362 | 1,362 |  | 0.0003969 | 1.7346 | 2 | 0.00036735
Vloerput | Mini Canal | Nee | standaard | MICL.01933026/RBL | 19 | 330 | 10 | 26 | 1467 | 126.1393 | 0.16205 | [8 empty] | A04 | 1509.4 | MICL0.01933026/RBL |  | 1509.4 |  | 1467 | 1467 | 1467 | H | 1,362 | 1,362 | 1,362 |  | 0.0003969 | 1.7346 | 2 | 0.00036735
Vloerput | Mini Canal | Nee | standaard | MICL.01933026/RBN | 19 | 330 | 10 | 26 | 1423 | 122.356 | 0.15327 | [8 empty] | A04 | 1326.1 | MICL0.01933026/RBN |  | 1326.1 |  | 1423 | 1423 | 1423 | H | 1,362 | 1,362 | 1,362 |  | 0.0003969 | 1.7346 | 2 | 0.00036735
Vloerput | Mini Canal | Nee | standaard | MICL.01933026/RBR | 19 | 330 | 10 | 26 | 1467 | 126.1393 | 0.16205 | [8 empty] | A04 | 1509.4 | MICL0.01933026/RBR |  | 1509.4 |  | 1467 | 1467 | 1467 | H | 1,362 | 1,362 | 1,362 |  | 0.0003969 | 1.7346 | 2 | 0.00036735
Vloerput | Mini Canal | Nee | standaard | MICL.01933026/RBV | 19 | 330 | 10 | 26 | 1423 | 122.356 | 0.15327 | [8 empty] | A04 | 1511.9 | MICL0.01933026/RBV |  | 1511.9 |  | 1423 | 1423 | 1423 | H | 1,362 | 1,362 | 1,362 |  | 0.0003969 | 1.7346 | 2 | 0.00036735
Vloerput | Mini Canal | Nee | standaard | MICL.01933026/RDB | 19 | 330 | 10 | 26 | 1467 | 126.1393 | 0.16205 | [8 empty] | A04 | 1509.4 | MICL0.01933026/RDB |  | 1509.4 |  | 1467 | 1467 | 1467 | H | 1,362 | 1,362 | 1,362 |  | 0.0003969 | 1.7346 | 2 | 0.00036735
Vloerput | Mini Canal | Nee | standaard | MICL.01933026/RMN | 19 | 330 | 10 | 26 | 1423 | 122.356 | 0.15327 | [8 empty] | A04 | 1260.2 | MICL0.01933026/RMN |  | 1260.2 |  | 1423 | 1423 | 1423 | H | 1,362 | 1,362 | 1,362 |  | 0.0003969 | 1.7346 | 2 | 0.00036735
Vloerput | Mini Canal | Nee | standaard | MICL.01933026/RMV | 19 | 330 | 10 | 26 | 1423 | 122.356 | 0.15327 | [8 empty] | A04 | 1446 | MICL0.01933026/RMV |  | 1446 |  | 1423 | 1423 | 1423 | H | 1,362 | 1,362 | 1,362 |  | 0.0003969 | 1.7346 | 2 | 0.00036735
Vloerput | Mini Canal | Nee | standaard | MICL.01933026/RNA | 19 | 330 | 10 | 26 | 1467 | 126.1393 | 0.16205 | [8 empty] | A04 | 1469.7 | MICL0.01933026/RNA |  | 1469.7 |  | 1467 | 1467 | 1467 | H | 1,362 | 1,362 | 1,362 |  | 0.0003969 | 1.7346 | 2 | 0.00036735
Vloerput | Mini Canal | Nee | standaard | MICL.01933026/RON | 19 | 330 | 10 | 26 | 1423 | 122.356 | 0.15327 | [8 empty] | A04 | 1326.1 | MICL0.01933026/RON |  | 1326.1 |  | 1423 | 1423 | 1423 | H | 1,362 | 1,362 | 1,362 |  | 0.0003969 | 1.7346 | 2 | 0.00036735
Vloerput | Mini Canal | Nee | standaard | MICL.01933026/ROV | 19 | 330 | 10 | 26 | 1423 | 122.356 | 0.15327 | [8 empty] | A04 | 1511.9 | MICL0.01933026/ROV |  | 1511.9 |  | 1423 | 1423 | 1423 | H | 1,362 | 1,362 | 1,362 |  | 0.0003969 | 1.7346 | 2 | 0.00036735
Vloerput | Mini Canal | Nee | standaard | MICL.01933026/RSS | 19 | 330 | 10 | 26 | 1408 | 121.0662 | 0.15033 | [8 empty] | A04 | 3105 | MICL0.01933026/RSS |  | 3105 |  | 1408 | 1408 | 1408 | H | 1,362 | 1,362 | 1,362 |  | 0.0003969 | 1.7346 | 2 | 0.00036735
Vloerput | Mini Canal | Nee | standaard | MICL.01933026/SBL | 19 | 330 | 10 | 26 | 1467 | 126.1393 | 0.16205 | [8 empty] | A04 | 1433 | MICL0.01933026/SBL |  | 1433 |  | 1467 | 1467 | 1467 | H | 1,362 | 1,362 | 1,362 |  | 0.0003969 | 1.7346 | 2 | 0.00036735
Vloerput | Mini Canal | Nee | standaard | MICL.01933026/SBR | 19 | 330 | 10 | 26 | 1467 | 126.1393 | 0.16205 | [8 empty] | A04 | 1433 | MICL0.01933026/SBR |  | 1433 |  | 1467 | 1467 | 1467 | H | 1,362 | 1,362 | 1,362 |  | 0.0003969 | 1.7346 | 2 | 0.00036735
Vloerput | Mini Canal | Nee | standaard | MICL.01933026/SDB | 19 | 330 | 10 | 26 | 1467 | 126.1393 | 0.16205 | [8 empty] | A04 | 1433 | MICL0.01933026/SDB |  | 1433 |  | 1467 | 1467 | 1467 | H | 1,362 | 1,362 | 1,362 |  | 0.0003969 | 1.7346 | 2 | 0.00036735
Vloerput | Mini Canal | Nee | standaard | MICL.01933026/SNA | 19 | 330 | 10 | 26 | 1467 | 126.1393 | 0.16205 | [8 empty] | A04 | 1353.8 | MICL0.01933026/SNA |  | 1353.8 |  | 1467 | 1467 | 1467 | H | 1,362 | 1,362 | 1,362 |  | 0.0003969 | 1.7346 | 2 | 0.00036735
Vloerput | Mini Canal | Nee | Jaga kleur | MICL.01933026/SNCklr | 19 | 330 | 10 | 26 | 1467 | 126.1393 | 0.16205 | [8 empty] | A04 | 1448.9 | MICL0.01933026/SNC |  | 1448.9 |  | 1467 | 1467 | 1467 | H | 1,362 | 1,362 | 1,362 |  | 0.0003969 | 1.7346 | 2 | 0.00036735
Vloerput | Mini Canal | Nee | standaard | MICL.01933034/DBL | 19 | 330 | 15 | 34 | 1927 | 165.6922 | 0.20785 | [8 empty] | A04 | 1946.3 | MICL0.01933034/DBL |  | 1946.3 |  | 1927 | 1927 | 1927 | H | 1,362 | 1,362 | 1,362 |  | 0.0002083 | 1.724 | 2 | 0.00046183
Vloerput | Mini Canal | Nee | standaard | MICL.01933034/DBN | 19 | 330 | 15 | 34 | 1848 | 158.8994 | 0.19205 | [8 empty] | A04 | 1940.1 | MICL0.01933034/DBN |  | 1940.1 |  | 1848 | 1848 | 1848 | H | 1,362 | 1,362 | 1,362 |  | 0.0002083 | 1.724 | 2 | 0.00046183
Vloerput | Mini Canal | Nee | standaard | MICL.01933034/DBR | 19 | 330 | 15 | 34 | 1927 | 165.6922 | 0.20785 | [8 empty] | A04 | 1946.3 | MICL0.01933034/DBR |  | 1946.3 |  | 1927 | 1927 | 1927 | H | 1,362 | 1,362 | 1,362 |  | 0.0002083 | 1.724 | 2 | 0.00046183
Vloerput | Mini Canal | Nee | standaard | MICL.01933034/DBV | 19 | 330 | 15 | 34 | 1848 | 158.8994 | 0.19205 | [8 empty] | A04 | 2208.1 | MICL0.01933034/DBV |  | 2208.1 |  | 1848 | 1848 | 1848 | H | 1,362 | 1,362 | 1,362 |  | 0.0002083 | 1.724 | 2 | 0.00046183
Vloerput | Mini Canal | Nee | standaard | MICL.01933034/DDB | 19 | 330 | 15 | 34 | 1927 | 165.6922 | 0.20785 | [8 empty] | A04 | 1946.3 | MICL0.01933034/DDB |  | 1946.3 |  | 1927 | 1927 | 1927 | H | 1,362 | 1,362 | 1,362 |  | 0.0002083 | 1.724 | 2 | 0.00046183
Vloerput | Mini Canal | Nee | standaard | MICL.01933034/DMN | 19 | 330 | 15 | 34 | 1848 | 158.8994 | 0.19205 | [8 empty] | A04 | 1940.3 | MICL0.01933034/DMN |  | 1940.3 |  | 1848 | 1848 | 1848 | H | 1,362 | 1,362 | 1,362 |  | 0.0002083 | 1.724 | 2 | 0.00046183
Vloerput | Mini Canal | Nee | standaard | MICL.01933034/DMV | 19 | 330 | 15 | 34 | 1848 | 158.8994 | 0.19205 | [8 empty] | A04 | 2208.2 | MICL0.01933034/DMV |  | 2208.2 |  | 1848 | 1848 | 1848 | H | 1,362 | 1,362 | 1,362 |  | 0.0002083 | 1.724 | 2 | 0.00046183
Vloerput | Mini Canal | Nee | standaard | MICL.01933034/DNA | 19 | 330 | 15 | 34 | 1927 | 165.6922 | 0.20785 | [8 empty] | A04 | 1895 | MICL0.01933034/DNA |  | 1895 |  | 1927 | 1927 | 1927 | H | 1,362 | 1,362 | 1,362 |  | 0.0002083 | 1.724 | 2 | 0.00046183
Vloerput | Mini Canal | Nee | Jaga kleur | MICL.01933034/DNCklr | 19 | 330 | 15 | 34 | 1927 | 165.6922 | 0.20785 | [8 empty] | A04 | 2082.5 | MICL0.01933034/DNC |  | 2082.5 |  | 1927 | 1927 | 1927 | H | 1,362 | 1,362 | 1,362 |  | 0.0002083 | 1.724 | 2 | 0.00046183
Vloerput | Mini Canal | Nee | standaard | MICL.01933034/DON | 19 | 330 | 15 | 34 | 1848 | 158.8994 | 0.19205 | [8 empty] | A04 | 1940.3 | MICL0.01933034/DON |  | 1940.3 |  | 1848 | 1848 | 1848 | H | 1,362 | 1,362 | 1,362 |  | 0.0002083 | 1.724 | 2 | 0.00046183
Vloerput | Mini Canal | Nee | standaard | MICL.01933034/DOV | 19 | 330 | 15 | 34 | 1848 | 158.8994 | 0.19205 | [8 empty] | A04 | 2208.2 | MICL0.01933034/DOV |  | 2208.2 |  | 1848 | 1848 | 1848 | H | 1,362 | 1,362 | 1,362 |  | 0.0002083 | 1.724 | 2 | 0.00046183
Vloerput | Mini Canal | Nee | standaard | MICL.01933034/RBL | 19 | 330 | 15 | 34 | 1987 | 170.8512 | 0.22024 | [8 empty] | A04 | 1946.3 | MICL0.01933034/RBL |  | 1946.3 |  | 1987 | 1987 | 1987 | H | 1,362 | 1,362 | 1,362 |  | 0.0002083 | 1.724 | 2 | 0.00046183
Vloerput | Mini Canal | Nee | standaard | MICL.01933034/RBN | 19 | 330 | 15 | 34 | 1927 | 165.6922 | 0.20785 | [8 empty] | A04 | 1634.2 | MICL0.01933034/RBN |  | 1634.2 |  | 1927 | 1927 | 1927 | H | 1,362 | 1,362 | 1,362 |  | 0.0002083 | 1.724 | 2 | 0.00046183
Vloerput | Mini Canal | Nee | standaard | MICL.01933034/RBR | 19 | 330 | 15 | 34 | 1987 | 170.8512 | 0.22024 | [8 empty] | A04 | 1946.3 | MICL0.01933034/RBR |  | 1946.3 |  | 1987 | 1987 | 1987 | H | 1,362 | 1,362 | 1,362 |  | 0.0002083 | 1.724 | 2 | 0.00046183
Vloerput | Mini Canal | Nee | standaard | MICL.01933034/RBV | 19 | 330 | 15 | 34 | 1927 | 165.6922 | 0.20785 | [8 empty] | A04 | 1880.4 | MICL0.01933034/RBV |  | 1880.4 |  | 1927 | 1927 | 1927 | H | 1,362 | 1,362 | 1,362 |  | 0.0002083 | 1.724 | 2 | 0.00046183
Vloerput | Mini Canal | Nee | standaard | MICL.01933034/RDB | 19 | 330 | 15 | 34 | 1987 | 170.8512 | 0.22024 | [8 empty] | A04 | 1946.3 | MICL0.01933034/RDB |  | 1946.3 |  | 1987 | 1987 | 1987 | H | 1,362 | 1,362 | 1,362 |  | 0.0002083 | 1.724 | 2 | 0.00046183
Vloerput | Mini Canal | Nee | standaard | MICL.01933034/RMN | 19 | 330 | 15 | 34 | 1927 | 165.6922 | 0.20785 | [8 empty] | A04 | 1549.3 | MICL0.01933034/RMN |  | 1549.3 |  | 1927 | 1927 | 1927 | H | 1,362 | 1,362 | 1,362 |  | 0.0002083 | 1.724 | 2 | 0.00046183
Vloerput | Mini Canal | Nee | standaard | MICL.01933034/RMV | 19 | 330 | 15 | 34 | 1927 | 165.6922 | 0.20785 | [8 empty] | A04 | 1746 | MICL0.01933034/RMV |  | 1746 |  | 1927 | 1927 | 1927 | H | 1,362 | 1,362 | 1,362 |  | 0.0002083 | 1.724 | 2 | 0.00046183
Vloerput | Mini Canal | Nee | standaard | MICL.01933034/RNA | 19 | 330 | 15 | 34 | 1987 | 170.8512 | 0.22024 | [8 empty] | A04 | 1895 | MICL0.01933034/RNA |  | 1895 |  | 1987 | 1987 | 1987 | H | 1,362 | 1,362 | 1,362 |  | 0.0002083 | 1.724 | 2 | 0.00046183
Vloerput | Mini Canal | Nee | standaard | MICL.01933034/RON | 19 | 330 | 15 | 34 | 1927 | 165.6922 | 0.20785 | [8 empty] | A04 | 1634.2 | MICL0.01933034/RON |  | 1634.2 |  | 1927 | 1927 | 1927 | H | 1,362 | 1,362 | 1,362 |  | 0.0002083 | 1.724 | 2 | 0.00046183
Vloerput | Mini Canal | Nee | standaard | MICL.01933034/ROV | 19 | 330 | 15 | 34 | 1927 | 165.6922 | 0.20785 | [8 empty] | A04 | 1880.4 | MICL0.01933034/ROV |  | 1880.4 |  | 1927 | 1927 | 1927 | H | 1,362 | 1,362 | 1,362 |  | 0.0002083 | 1.724 | 2 | 0.00046183
Vloerput | Mini Canal | Nee | standaard | MICL.01933034/RSS | 19 | 330 | 15 | 34 | 1908 | 164.0585 | 0.20399 | [8 empty] | A04 | 3872.9 | MICL0.01933034/RSS |  | 3872.9 |  | 1908 | 1908 | 1908 | H | 1,362 | 1,362 | 1,362 |  | 0.0002083 | 1.724 | 2 | 0.00046183
Vloerput | Mini Canal | Nee | standaard | MICL.01933034/SBL | 19 | 330 | 15 | 34 | 1987 | 170.8512 | 0.22024 | [8 empty] | A04 | 1825.9 | MICL0.01933034/SBL |  | 1825.9 |  | 1987 | 1987 | 1987 | H | 1,362 | 1,362 | 1,362 |  | 0.0002083 | 1.724 | 2 | 0.00046183
Vloerput | Mini Canal | Nee | standaard | MICL.01933034/SBR | 19 | 330 | 15 | 34 | 1987 | 170.8512 | 0.22024 | [8 empty] | A04 | 1825.9 | MICL0.01933034/SBR |  | 1825.9 |  | 1987 | 1987 | 1987 | H | 1,362 | 1,362 | 1,362 |  | 0.0002083 | 1.724 | 2 | 0.00046183
Vloerput | Mini Canal | Nee | standaard | MICL.01933034/SDB | 19 | 330 | 15 | 34 | 1987 | 170.8512 | 0.22024 | [8 empty] | A04 | 1825.9 | MICL0.01933034/SDB |  | 1825.9 |  | 1987 | 1987 | 1987 | H | 1,362 | 1,362 | 1,362 |  | 0.0002083 | 1.724 | 2 | 0.00046183
Vloerput | Mini Canal | Nee | standaard | MICL.01933034/SNA | 19 | 330 | 15 | 34 | 1987 | 170.8512 | 0.22024 | [8 empty] | A04 | 1700.2 | MICL0.01933034/SNA |  | 1700.2 |  | 1987 | 1987 | 1987 | H | 1,362 | 1,362 | 1,362 |  | 0.0002083 | 1.724 | 2 | 0.00046183
Vloerput | Mini Canal | Nee | Jaga kleur | MICL.01933034/SNCklr | 19 | 330 | 15 | 34 | 1987 | 170.8512 | 0.22024 | [8 empty] | A04 | 1825.9 | MICL0.01933034/SNC |  | 1825.9 |  | 1987 | 1987 | 1987 | H | 1,362 | 1,362 | 1,362 |  | 0.0002083 | 1.724 | 2 | 0.00046183
Vloerput | Mini Canal | Nee | standaard | MICL.01933042/DBL | 19 | 330 | 20 | 42 | 2646 | 227.515 | 0.2785 | [8 empty] | A04 | 2233.7 | MICL0.01933042/DBL |  | 2233.7 |  | 2646 | 2646 | 2646 | H | 1,362 | 1,362 | 1,362 |  | 0.0001276 | 1.7219 | 2 | 0.00037661
Vloerput | Mini Canal | Nee | standaard | MICL.01933042/DBN | 19 | 330 | 20 | 42 | 2537 | 218.1427 | 0.25698 | [8 empty] | A04 | 2214.1 | MICL0.01933042/DBN |  | 2214.1 |  | 2537 | 2537 | 2537 | H | 1,362 | 1,362 | 1,362 |  | 0.0001276 | 1.7219 | 2 | 0.00037661
Vloerput | Mini Canal | Nee | standaard | MICL.01933042/DBR | 19 | 330 | 20 | 42 | 2646 | 227.515 | 0.2785 | [8 empty] | A04 | 2233.7 | MICL0.01933042/DBR |  | 2233.7 |  | 2646 | 2646 | 2646 | H | 1,362 | 1,362 | 1,362 |  | 0.0001276 | 1.7219 | 2 | 0.00037661
Vloerput | Mini Canal | Nee | standaard | MICL.01933042/DBV | 19 | 330 | 20 | 42 | 2537 | 218.1427 | 0.25698 | [8 empty] | A04 | 2557.2 | MICL0.01933042/DBV |  | 2557.2 |  | 2537 | 2537 | 2537 | H | 1,362 | 1,362 | 1,362 |  | 0.0001276 | 1.7219 | 2 | 0.00037661
Vloerput | Mini Canal | Nee | standaard | MICL.01933042/DDB | 19 | 330 | 20 | 42 | 2646 | 227.515 | 0.2785 | [8 empty] | A04 | 2233.7 | MICL0.01933042/DDB |  | 2233.7 |  | 2646 | 2646 | 2646 | H | 1,362 | 1,362 | 1,362 |  | 0.0001276 | 1.7219 | 2 | 0.00037661
Vloerput | Mini Canal | Nee | standaard | MICL.01933042/DMN | 19 | 330 | 20 | 42 | 2537 | 218.1427 | 0.25698 | [8 empty] | A04 | 2214.1 | MICL0.01933042/DMN |  | 2214.1 |  | 2537 | 2537 | 2537 | H | 1,362 | 1,362 | 1,362 |  | 0.0001276 | 1.7219 | 2 | 0.00037661
Vloerput | Mini Canal | Nee | standaard | MICL.01933042/DMV | 19 | 330 | 20 | 42 | 2537 | 218.1427 | 0.25698 | [8 empty] | A04 | 2557 | MICL0.01933042/DMV |  | 2557 |  | 2537 | 2537 | 2537 | H | 1,362 | 1,362 | 1,362 |  | 0.0001276 | 1.7219 | 2 | 0.00037661
Vloerput | Mini Canal | Nee | standaard | MICL.01933042/DNA | 19 | 330 | 20 | 42 | 2646 | 227.515 | 0.2785 | [8 empty] | A04 | 2139.6 | MICL0.01933042/DNA |  | 2139.6 |  | 2646 | 2646 | 2646 | H | 1,362 | 1,362 | 1,362 |  | 0.0001276 | 1.7219 | 2 | 0.00037661
Vloerput | Mini Canal | Nee | Jaga kleur | MICL.01933042/DNCklr | 19 | 330 | 20 | 42 | 2646 | 227.515 | 0.2785 | [8 empty] | A04 | 2341.6 | MICL0.01933042/DNC |  | 2341.6 |  | 2646 | 2646 | 2646 | H | 1,362 | 1,362 | 1,362 |  | 0.0001276 | 1.7219 | 2 | 0.00037661
Vloerput | Mini Canal | Nee | standaard | MICL.01933042/DON | 19 | 330 | 20 | 42 | 2537 | 218.1427 | 0.25698 | [8 empty] | A04 | 2214.1 | MICL0.01933042/DON |  | 2214.1 |  | 2537 | 2537 | 2537 | H | 1,362 | 1,362 | 1,362 |  | 0.0001276 | 1.7219 | 2 | 0.00037661
Vloerput | Mini Canal | Nee | standaard | MICL.01933042/DOV | 19 | 330 | 20 | 42 | 2537 | 218.1427 | 0.25698 | [8 empty] | A04 | 2557 | MICL0.01933042/DOV |  | 2557 |  | 2537 | 2537 | 2537 | H | 1,362 | 1,362 | 1,362 |  | 0.0001276 | 1.7219 | 2 | 0.00037661
Vloerput | Mini Canal | Nee | standaard | MICL.01933042/RBL | 19 | 330 | 20 | 42 | 2728 | 234.5658 | 0.29525 | [8 empty] | A04 | 2233.7 | MICL0.01933042/RBL |  | 2233.7 |  | 2728 | 2728 | 2728 | H | 1,362 | 1,362 | 1,362 |  | 0.0001276 | 1.7219 | 2 | 0.00037661
Vloerput | Mini Canal | Nee | standaard | MICL.01933042/RBN | 19 | 330 | 20 | 42 | 2646 | 227.515 | 0.2785 | [8 empty] | A04 | 1872.2 | MICL0.01933042/RBN |  | 1872.2 |  | 2646 | 2646 | 2646 | H | 1,362 | 1,362 | 1,362 |  | 0.0001276 | 1.7219 | 2 | 0.00037661
Vloerput | Mini Canal | Nee | standaard | MICL.01933042/RBR | 19 | 330 | 20 | 42 | 2728 | 234.5658 | 0.29525 | [8 empty] | A04 | 2233.7 | MICL0.01933042/RBR |  | 2233.7 |  | 2728 | 2728 | 2728 | H | 1,362 | 1,362 | 1,362 |  | 0.0001276 | 1.7219 | 2 | 0.00037661
Vloerput | Mini Canal | Nee | standaard | MICL.01933042/RBV | 19 | 330 | 20 | 42 | 2646 | 227.515 | 0.2785 | [8 empty] | A04 | 2176.8 | MICL0.01933042/RBV |  | 2176.8 |  | 2646 | 2646 | 2646 | H | 1,362 | 1,362 | 1,362 |  | 0.0001276 | 1.7219 | 2 | 0.00037661
Vloerput | Mini Canal | Nee | standaard | MICL.01933042/RDB | 19 | 330 | 20 | 42 | 2728 | 234.5658 | 0.29525 | [8 empty] | A04 | 2233.7 | MICL0.01933042/RDB |  | 2233.7 |  | 2728 | 2728 | 2728 | H | 1,362 | 1,362 | 1,362 |  | 0.0001276 | 1.7219 | 2 | 0.00037661
Vloerput | Mini Canal | Nee | standaard | MICL.01933042/RMN | 19 | 330 | 20 | 42 | 2646 | 227.515 | 0.2785 | [8 empty] | A04 | 1766.5 | MICL0.01933042/RMN |  | 1766.5 |  | 2646 | 2646 | 2646 | H | 1,362 | 1,362 | 1,362 |  | 0.0001276 | 1.7219 | 2 | 0.00037661
Vloerput | Mini Canal | Nee | standaard | MICL.01933042/RMV | 19 | 330 | 20 | 42 | 2646 | 227.515 | 0.2785 | [8 empty] | A04 | 2010.8 | MICL0.01933042/RMV |  | 2010.8 |  | 2646 | 2646 | 2646 | H | 1,362 | 1,362 | 1,362 |  | 0.0001276 | 1.7219 | 2 | 0.00037661
Vloerput | Mini Canal | Nee | standaard | MICL.01933042/RNA | 19 | 330 | 20 | 42 | 2728 | 234.5658 | 0.29525 | [8 empty] | A04 | 2139.6 | MICL0.01933042/RNA |  | 2139.6 |  | 2728 | 2728 | 2728 | H | 1,362 | 1,362 | 1,362 |  | 0.0001276 | 1.7219 | 2 | 0.00037661
Vloerput | Mini Canal | Nee | standaard | MICL.01933042/RON | 19 | 330 | 20 | 42 | 2646 | 227.515 | 0.2785 | [8 empty] | A04 | 1872.2 | MICL0.01933042/RON |  | 1872.2 |  | 2646 | 2646 | 2646 | H | 1,362 | 1,362 | 1,362 |  | 0.0001276 | 1.7219 | 2 | 0.00037661
Vloerput | Mini Canal | Nee | standaard | MICL.01933042/ROV | 19 | 330 | 20 | 42 | 2646 | 227.515 | 0.2785 | [8 empty] | A04 | 2176.8 | MICL0.01933042/ROV |  | 2176.8 |  | 2646 | 2646 | 2646 | H | 1,362 | 1,362 | 1,362 |  | 0.0001276 | 1.7219 | 2 | 0.00037661
Vloerput | Mini Canal | Nee | standaard | MICL.01933042/RSS | 19 | 330 | 20 | 42 | 2619 | 225.1935 | 0.27309 | [8 empty] | A04 | 4884.4 | MICL0.01933042/RSS |  | 4884.4 |  | 2619 | 2619 | 2619 | H | 1,362 | 1,362 | 1,362 |  | 0.0001276 | 1.7219 | 2 | 0.00037661
Vloerput | Mini Canal | Nee | standaard | MICL.01933042/SBL | 19 | 330 | 20 | 42 | 2728 | 234.5658 | 0.29525 | [8 empty] | A04 | 2132.9 | MICL0.01933042/SBL |  | 2132.9 |  | 2728 | 2728 | 2728 | H | 1,362 | 1,362 | 1,362 |  | 0.0001276 | 1.7219 | 2 | 0.00037661
Vloerput | Mini Canal | Nee | standaard | MICL.01933042/SBR | 19 | 330 | 20 | 42 | 2728 | 234.5658 | 0.29525 | [8 empty] | A04 | 2132.9 | MICL0.01933042/SBR |  | 2132.9 |  | 2728 | 2728 | 2728 | H | 1,362 | 1,362 | 1,362 |  | 0.0001276 | 1.7219 | 2 | 0.00037661
Vloerput | Mini Canal | Nee | standaard | MICL.01933042/SDB | 19 | 330 | 20 | 42 | 2728 | 234.5658 | 0.29525 | [8 empty] | A04 | 2132.9 | MICL0.01933042/SDB |  | 2132.9 |  | 2728 | 2728 | 2728 | H | 1,362 | 1,362 | 1,362 |  | 0.0001276 | 1.7219 | 2 | 0.00037661
Vloerput | Mini Canal | Nee | standaard | MICL.01933042/SNA | 19 | 330 | 20 | 42 | 2728 | 234.5658 | 0.29525 | [8 empty] | A04 | 1986.9 | MICL0.01933042/SNA |  | 1986.9 |  | 2728 | 2728 | 2728 | H | 1,362 | 1,362 | 1,362 |  | 0.0001276 | 1.7219 | 2 | 0.00037661
Vloerput | Mini Canal | Nee | Jaga kleur | MICL.01933042/SNCklr | 19 | 330 | 20 | 42 | 2728 | 234.5658 | 0.29525 | [8 empty] | A04 | 2143.7 | MICL0.01933042/SNC |  | 2143.7 |  | 2728 | 2728 | 2728 | H | 1,362 | 1,362 | 1,362 |  | 0.0001276 | 1.7219 | 2 | 0.00037661
Vloerput | Mini Canal | Nee | standaard | MICL.01935026/DBL | 19 | 350 | 10 | 26 | 1518 | 130.5245 | 0.17977 | [8 empty] | A04 | 1586.5 | MICL0.01935026/DBL |  | 1586.5 |  | 1518 | 1518 | 1518 | H | 1,362 | 1,362 | 1,362 |  | 0.0003969 | 1.7346 | 2 | 0.00036735
Vloerput | Mini Canal | Nee | standaard | MICL.01935026/DBN | 19 | 350 | 10 | 26 | 1455 | 125.1075 | 0.16639 | [8 empty] | A04 | 1670.6 | MICL0.01935026/DBN |  | 1670.6 |  | 1455 | 1455 | 1455 | H | 1,362 | 1,362 | 1,362 |  | 0.0003969 | 1.7346 | 2 | 0.00036735
Vloerput | Mini Canal | Nee | standaard | MICL.01935026/DBR | 19 | 350 | 10 | 26 | 1518 | 130.5245 | 0.17977 | [8 empty] | A04 | 1586.5 | MICL0.01935026/DBR |  | 1586.5 |  | 1518 | 1518 | 1518 | H | 1,362 | 1,362 | 1,362 |  | 0.0003969 | 1.7346 | 2 | 0.00036735
Vloerput | Mini Canal | Nee | standaard | MICL.01935026/DBV | 19 | 350 | 10 | 26 | 1455 | 125.1075 | 0.16639 | [8 empty] | A04 | 1872.7 | MICL0.01935026/DBV |  | 1872.7 |  | 1455 | 1455 | 1455 | H | 1,362 | 1,362 | 1,362 |  | 0.0003969 | 1.7346 | 2 | 0.00036735
Vloerput | Mini Canal | Nee | standaard | MICL.01935026/DDB | 19 | 350 | 10 | 26 | 1518 | 130.5245 | 0.17977 | [8 empty] | A04 | 1586.5 | MICL0.01935026/DDB |  | 1586.5 |  | 1518 | 1518 | 1518 | H | 1,362 | 1,362 | 1,362 |  | 0.0003969 | 1.7346 | 2 | 0.00036735
Vloerput | Mini Canal | Nee | standaard | MICL.01935026/DMN | 19 | 350 | 10 | 26 | 1455 | 125.1075 | 0.16639 | [8 empty] | A04 | 1670.5 | MICL0.01935026/DMN |  | 1670.5 |  | 1455 | 1455 | 1455 | H | 1,362 | 1,362 | 1,362 |  | 0.0003969 | 1.7346 | 2 | 0.00036735
Vloerput | Mini Canal | Nee | standaard | MICL.01935026/DMV | 19 | 350 | 10 | 26 | 1455 | 125.1075 | 0.16639 | [8 empty] | A04 | 1872.7 | MICL0.01935026/DMV |  | 1872.7 |  | 1455 | 1455 | 1455 | H | 1,362 | 1,362 | 1,362 |  | 0.0003969 | 1.7346 | 2 | 0.00036735
Vloerput | Mini Canal | Nee | standaard | MICL.01935026/DNA | 19 | 350 | 10 | 26 | 1518 | 130.5245 | 0.17977 | [8 empty] | A04 | 1544.3 | MICL0.01935026/DNA |  | 1544.3 |  | 1518 | 1518 | 1518 | H | 1,362 | 1,362 | 1,362 |  | 0.0003969 | 1.7346 | 2 | 0.00036735
Vloerput | Mini Canal | Nee | Jaga kleur | MICL.01935026/DNCklr | 19 | 350 | 10 | 26 | 1518 | 130.5245 | 0.17977 | [8 empty] | A04 | 1690.7 | MICL0.01935026/DNC |  | 1690.7 |  | 1518 | 1518 | 1518 | H | 1,362 | 1,362 | 1,362 |  | 0.0003969 | 1.7346 | 2 | 0.00036735
Vloerput | Mini Canal | Nee | standaard | MICL.01935026/DON | 19 | 350 | 10 | 26 | 1455 | 125.1075 | 0.16639 | [8 empty] | A04 | 1670.5 | MICL0.01935026/DON |  | 1670.5 |  | 1455 | 1455 | 1455 | H | 1,362 | 1,362 | 1,362 |  | 0.0003969 | 1.7346 | 2 | 0.00036735
Vloerput | Mini Canal | Nee | standaard | MICL.01935026/DOV | 19 | 350 | 10 | 26 | 1455 | 125.1075 | 0.16639 | [8 empty] | A04 | 1872.7 | MICL0.01935026/DOV |  | 1872.7 |  | 1455 | 1455 | 1455 | H | 1,362 | 1,362 | 1,362 |  | 0.0003969 | 1.7346 | 2 | 0.00036735
Vloerput | Mini Canal | Nee | standaard | MICL.01935026/RBL | 19 | 350 | 10 | 26 | 1565 | 134.5658 | 0.19006 | [8 empty] | A04 | 1586.5 | MICL0.01935026/RBL |  | 1586.5 |  | 1565 | 1565 | 1565 | H | 1,362 | 1,362 | 1,362 |  | 0.0003969 | 1.7346 | 2 | 0.00036735
Vloerput | Mini Canal | Nee | standaard | MICL.01935026/RBN | 19 | 350 | 10 | 26 | 1518 | 130.5245 | 0.17977 | [8 empty] | A04 | 1392 | MICL0.01935026/RBN |  | 1392 |  | 1518 | 1518 | 1518 | H | 1,362 | 1,362 | 1,362 |  | 0.0003969 | 1.7346 | 2 | 0.00036735
Vloerput | Mini Canal | Nee | standaard | MICL.01935026/RBR | 19 | 350 | 10 | 26 | 1565 | 134.5658 | 0.19006 | [8 empty] | A04 | 1586.5 | MICL0.01935026/RBR |  | 1586.5 |  | 1565 | 1565 | 1565 | H | 1,362 | 1,362 | 1,362 |  | 0.0003969 | 1.7346 | 2 | 0.00036735
Vloerput | Mini Canal | Nee | standaard | MICL.01935026/RBV | 19 | 350 | 10 | 26 | 1518 | 130.5245 | 0.17977 | [8 empty] | A04 | 1588.9 | MICL0.01935026/RBV |  | 1588.9 |  | 1518 | 1518 | 1518 | H | 1,362 | 1,362 | 1,362 |  | 0.0003969 | 1.7346 | 2 | 0.00036735
Vloerput | Mini Canal | Nee | standaard | MICL.01935026/RDB | 19 | 350 | 10 | 26 | 1565 | 134.5658 | 0.19006 | [8 empty] | A04 | 1586.5 | MICL0.01935026/RDB |  | 1586.5 |  | 1565 | 1565 | 1565 | H | 1,362 | 1,362 | 1,362 |  | 0.0003969 | 1.7346 | 2 | 0.00036735
Vloerput | Mini Canal | Nee | standaard | MICL.01935026/RMN | 19 | 350 | 10 | 26 | 1518 | 130.5245 | 0.17977 | [8 empty] | A04 | 1322.2 | MICL0.01935026/RMN |  | 1322.2 |  | 1518 | 1518 | 1518 | H | 1,362 | 1,362 | 1,362 |  | 0.0003969 | 1.7346 | 2 | 0.00036735
Vloerput | Mini Canal | Nee | standaard | MICL.01935026/RMV | 19 | 350 | 10 | 26 | 1518 | 130.5245 | 0.17977 | [8 empty] | A04 | 1519 | MICL0.01935026/RMV |  | 1519 |  | 1518 | 1518 | 1518 | H | 1,362 | 1,362 | 1,362 |  | 0.0003969 | 1.7346 | 2 | 0.00036735
Vloerput | Mini Canal | Nee | standaard | MICL.01935026/RNA | 19 | 350 | 10 | 26 | 1565 | 134.5658 | 0.19006 | [8 empty] | A04 | 1544.3 | MICL0.01935026/RNA |  | 1544.3 |  | 1565 | 1565 | 1565 | H | 1,362 | 1,362 | 1,362 |  | 0.0003969 | 1.7346 | 2 | 0.00036735
Vloerput | Mini Canal | Nee | standaard | MICL.01935026/RON | 19 | 350 | 10 | 26 | 1518 | 130.5245 | 0.17977 | [8 empty] | A04 | 1392 | MICL0.01935026/RON |  | 1392 |  | 1518 | 1518 | 1518 | H | 1,362 | 1,362 | 1,362 |  | 0.0003969 | 1.7346 | 2 | 0.00036735
Vloerput | Mini Canal | Nee | standaard | MICL.01935026/ROV | 19 | 350 | 10 | 26 | 1518 | 130.5245 | 0.17977 | [8 empty] | A04 | 1588.9 | MICL0.01935026/ROV |  | 1588.9 |  | 1518 | 1518 | 1518 | H | 1,362 | 1,362 | 1,362 |  | 0.0003969 | 1.7346 | 2 | 0.00036735
Vloerput | Mini Canal | Nee | standaard | MICL.01935026/RSS | 19 | 350 | 10 | 26 | 1502 | 129.1488 | 0.17633 | [8 empty] | A04 | 3279.1 | MICL0.01935026/RSS |  | 3279.1 |  | 1502 | 1502 | 1502 | H | 1,362 | 1,362 | 1,362 |  | 0.0003969 | 1.7346 | 2 | 0.00036735
Vloerput | Mini Canal | Nee | standaard | MICL.01935026/SBL | 19 | 350 | 10 | 26 | 1565 | 134.5658 | 0.19006 | [8 empty] | A04 | 1505.4 | MICL0.01935026/SBL |  | 1505.4 |  | 1565 | 1565 | 1565 | H | 1,362 | 1,362 | 1,362 |  | 0.0003969 | 1.7346 | 2 | 0.00036735
Vloerput | Mini Canal | Nee | standaard | MICL.01935026/SBR | 19 | 350 | 10 | 26 | 1565 | 134.5658 | 0.19006 | [8 empty] | A04 | 1505.4 | MICL0.01935026/SBR |  | 1505.4 |  | 1565 | 1565 | 1565 | H | 1,362 | 1,362 | 1,362 |  | 0.0003969 | 1.7346 | 2 | 0.00036735
Vloerput | Mini Canal | Nee | standaard | MICL.01935026/SDB | 19 | 350 | 10 | 26 | 1565 | 134.5658 | 0.19006 | [8 empty] | A04 | 1505.4 | MICL0.01935026/SDB |  | 1505.4 |  | 1565 | 1565 | 1565 | H | 1,362 | 1,362 | 1,362 |  | 0.0003969 | 1.7346 | 2 | 0.00036735
Vloerput | Mini Canal | Nee | standaard | MICL.01935026/SNA | 19 | 350 | 10 | 26 | 1565 | 134.5658 | 0.19006 | [8 empty] | A04 | 1421.3 | MICL0.01935026/SNA |  | 1421.3 |  | 1565 | 1565 | 1565 | H | 1,362 | 1,362 | 1,362 |  | 0.0003969 | 1.7346 | 2 | 0.00036735
Vloerput | Mini Canal | Nee | Jaga kleur | MICL.01935026/SNCklr | 19 | 350 | 10 | 26 | 1565 | 134.5658 | 0.19006 | [8 empty] | A04 | 1522.4 | MICL0.01935026/SNC |  | 1522.4 |  | 1565 | 1565 | 1565 | H | 1,362 | 1,362 | 1,362 |  | 0.0003969 | 1.7346 | 2 | 0.00036735
Vloerput | Mini Canal | Nee | standaard | MICL.01935034/DBL | 19 | 350 | 15 | 34 | 2055 | 176.6982 | 0.24082 | [8 empty] | A04 | 2050 | MICL0.01935034/DBL |  | 2050 |  | 2055 | 2055 | 2055 | H | 1,362 | 1,362 | 1,362 |  | 0.0002083 | 1.724 | 2 | 0.00046183
Vloerput | Mini Canal | Nee | standaard | MICL.01935034/DBN | 19 | 350 | 15 | 34 | 1971 | 169.4755 | 0.22259 | [8 empty] | A04 | 2043.6 | MICL0.01935034/DBN |  | 2043.6 |  | 1971 | 1971 | 1971 | H | 1,362 | 1,362 | 1,362 |  | 0.0002083 | 1.724 | 2 | 0.00046183
Vloerput | Mini Canal | Nee | standaard | MICL.01935034/DBR | 19 | 350 | 15 | 34 | 2055 | 176.6982 | 0.24082 | [8 empty] | A04 | 2050 | MICL0.01935034/DBR |  | 2050 |  | 2055 | 2055 | 2055 | H | 1,362 | 1,362 | 1,362 |  | 0.0002083 | 1.724 | 2 | 0.00046183
Vloerput | Mini Canal | Nee | standaard | MICL.01935034/DBV | 19 | 350 | 15 | 34 | 1971 | 169.4755 | 0.22259 | [8 empty] | A04 | 2327.8 | MICL0.01935034/DBV |  | 2327.8 |  | 1971 | 1971 | 1971 | H | 1,362 | 1,362 | 1,362 |  | 0.0002083 | 1.724 | 2 | 0.00046183
Vloerput | Mini Canal | Nee | standaard | MICL.01935034/DDB | 19 | 350 | 15 | 34 | 2055 | 176.6982 | 0.24082 | [8 empty] | A04 | 2050 | MICL0.01935034/DDB |  | 2050 |  | 2055 | 2055 | 2055 | H | 1,362 | 1,362 | 1,362 |  | 0.0002083 | 1.724 | 2 | 0.00046183
Vloerput | Mini Canal | Nee | standaard | MICL.01935034/DMN | 19 | 350 | 15 | 34 | 1971 | 169.4755 | 0.22259 | [8 empty] | A04 | 2043.6 | MICL0.01935034/DMN |  | 2043.6 |  | 1971 | 1971 | 1971 | H | 1,362 | 1,362 | 1,362 |  | 0.0002083 | 1.724 | 2 | 0.00046183
Vloerput | Mini Canal | Nee | standaard | MICL.01935034/DMV | 19 | 350 | 15 | 34 | 1971 | 169.4755 | 0.22259 | [8 empty] | A04 | 2327.9 | MICL0.01935034/DMV |  | 2327.9 |  | 1971 | 1971 | 1971 | H | 1,362 | 1,362 | 1,362 |  | 0.0002083 | 1.724 | 2 | 0.00046183
Vloerput | Mini Canal | Nee | standaard | MICL.01935034/DNA | 19 | 350 | 15 | 34 | 2055 | 176.6982 | 0.24082 | [8 empty] | A04 | 1995.5 | MICL0.01935034/DNA |  | 1995.5 |  | 2055 | 2055 | 2055 | H | 1,362 | 1,362 | 1,362 |  | 0.0002083 | 1.724 | 2 | 0.00046183
Vloerput | Mini Canal | Nee | Jaga kleur | MICL.01935034/DNCklr | 19 | 350 | 15 | 34 | 2055 | 176.6982 | 0.24082 | [8 empty] | A04 | 2194.4 | MICL0.01935034/DNC |  | 2194.4 |  | 2055 | 2055 | 2055 | H | 1,362 | 1,362 | 1,362 |  | 0.0002083 | 1.724 | 2 | 0.00046183
Vloerput | Mini Canal | Nee | standaard | MICL.01935034/DON | 19 | 350 | 15 | 34 | 1971 | 169.4755 | 0.22259 | [8 empty] | A04 | 2043.6 | MICL0.01935034/DON |  | 2043.6 |  | 1971 | 1971 | 1971 | H | 1,362 | 1,362 | 1,362 |  | 0.0002083 | 1.724 | 2 | 0.00046183
Vloerput | Mini Canal | Nee | standaard | MICL.01935034/DOV | 19 | 350 | 15 | 34 | 1971 | 169.4755 | 0.22259 | [8 empty] | A04 | 2327.9 | MICL0.01935034/DOV |  | 2327.9 |  | 1971 | 1971 | 1971 | H | 1,362 | 1,362 | 1,362 |  | 0.0002083 | 1.724 | 2 | 0.00046183
Vloerput | Mini Canal | Nee | standaard | MICL.01935034/RBL | 19 | 350 | 15 | 34 | 2119 | 182.2012 | 0.25516 | [8 empty] | A04 | 2050 | MICL0.01935034/RBL |  | 2050 |  | 2119 | 2119 | 2119 | H | 1,362 | 1,362 | 1,362 |  | 0.0002083 | 1.724 | 2 | 0.00046183
Vloerput | Mini Canal | Nee | standaard | MICL.01935034/RBN | 19 | 350 | 15 | 34 | 2055 | 176.6982 | 0.24082 | [8 empty] | A04 | 1718.9 | MICL0.01935034/RBN |  | 1718.9 |  | 2055 | 2055 | 2055 | H | 1,362 | 1,362 | 1,362 |  | 0.0002083 | 1.724 | 2 | 0.00046183
Vloerput | Mini Canal | Nee | standaard | MICL.01935034/RBR | 19 | 350 | 15 | 34 | 2119 | 182.2012 | 0.25516 | [8 empty] | A04 | 2050 | MICL0.01935034/RBR |  | 2050 |  | 2119 | 2119 | 2119 | H | 1,362 | 1,362 | 1,362 |  | 0.0002083 | 1.724 | 2 | 0.00046183
Vloerput | Mini Canal | Nee | standaard | MICL.01935034/RBV | 19 | 350 | 15 | 34 | 2055 | 176.6982 | 0.24082 | [8 empty] | A04 | 1979.9 | MICL0.01935034/RBV |  | 1979.9 |  | 2055 | 2055 | 2055 | H | 1,362 | 1,362 | 1,362 |  | 0.0002083 | 1.724 | 2 | 0.00046183
Vloerput | Mini Canal | Nee | standaard | MICL.01935034/RDB | 19 | 350 | 15 | 34 | 2119 | 182.2012 | 0.25516 | [8 empty] | A04 | 2050 | MICL0.01935034/RDB |  | 2050 |  | 2119 | 2119 | 2119 | H | 1,362 | 1,362 | 1,362 |  | 0.0002083 | 1.724 | 2 | 0.00046183
Vloerput | Mini Canal | Nee | standaard | MICL.01935034/RMN | 19 | 350 | 15 | 34 | 2055 | 176.6982 | 0.24082 | [8 empty] | A04 | 1628.8 | MICL0.01935034/RMN |  | 1628.8 |  | 2055 | 2055 | 2055 | H | 1,362 | 1,362 | 1,362 |  | 0.0002083 | 1.724 | 2 | 0.00046183
Vloerput | Mini Canal | Nee | standaard | MICL.01935034/RMV | 19 | 350 | 15 | 34 | 2055 | 176.6982 | 0.24082 | [8 empty] | A04 | 1837.4 | MICL0.01935034/RMV |  | 1837.4 |  | 2055 | 2055 | 2055 | H | 1,362 | 1,362 | 1,362 |  | 0.0002083 | 1.724 | 2 | 0.00046183
Vloerput | Mini Canal | Nee | standaard | MICL.01935034/RNA | 19 | 350 | 15 | 34 | 2119 | 182.2012 | 0.25516 | [8 empty] | A04 | 1995.5 | MICL0.01935034/RNA |  | 1995.5 |  | 2119 | 2119 | 2119 | H | 1,362 | 1,362 | 1,362 |  | 0.0002083 | 1.724 | 2 | 0.00046183
Vloerput | Mini Canal | Nee | standaard | MICL.01935034/RON | 19 | 350 | 15 | 34 | 2055 | 176.6982 | 0.24082 | [8 empty] | A04 | 1718.9 | MICL0.01935034/RON |  | 1718.9 |  | 2055 | 2055 | 2055 | H | 1,362 | 1,362 | 1,362 |  | 0.0002083 | 1.724 | 2 | 0.00046183
Vloerput | Mini Canal | Nee | standaard | MICL.01935034/ROV | 19 | 350 | 15 | 34 | 2055 | 176.6982 | 0.24082 | [8 empty] | A04 | 1979.9 | MICL0.01935034/ROV |  | 1979.9 |  | 2055 | 2055 | 2055 | H | 1,362 | 1,362 | 1,362 |  | 0.0002083 | 1.724 | 2 | 0.00046183
Vloerput | Mini Canal | Nee | standaard | MICL.01935034/RSS | 19 | 350 | 15 | 34 | 2034 | 174.8925 | 0.2362 | [8 empty] | A04 | 4093.7 | MICL0.01935034/RSS |  | 4093.7 |  | 2034 | 2034 | 2034 | H | 1,362 | 1,362 | 1,362 |  | 0.0002083 | 1.724 | 2 | 0.00046183
Vloerput | Mini Canal | Nee | standaard | MICL.01935034/SBL | 19 | 350 | 15 | 34 | 2119 | 182.2012 | 0.25516 | [8 empty] | A04 | 1922.3 | MICL0.01935034/SBL |  | 1922.3 |  | 2119 | 2119 | 2119 | H | 1,362 | 1,362 | 1,362 |  | 0.0002083 | 1.724 | 2 | 0.00046183
Vloerput | Mini Canal | Nee | standaard | MICL.01935034/SBR | 19 | 350 | 15 | 34 | 2119 | 182.2012 | 0.25516 | [8 empty] | A04 | 1922.3 | MICL0.01935034/SBR |  | 1922.3 |  | 2119 | 2119 | 2119 | H | 1,362 | 1,362 | 1,362 |  | 0.0002083 | 1.724 | 2 | 0.00046183
Vloerput | Mini Canal | Nee | standaard | MICL.01935034/SDB | 19 | 350 | 15 | 34 | 2119 | 182.2012 | 0.25516 | [8 empty] | A04 | 1922.3 | MICL0.01935034/SDB |  | 1922.3 |  | 2119 | 2119 | 2119 | H | 1,362 | 1,362 | 1,362 |  | 0.0002083 | 1.724 | 2 | 0.00046183
Vloerput | Mini Canal | Nee | standaard | MICL.01935034/SNA | 19 | 350 | 15 | 34 | 2119 | 182.2012 | 0.25516 | [8 empty] | A04 | 1788.8 | MICL0.01935034/SNA |  | 1788.8 |  | 2119 | 2119 | 2119 | H | 1,362 | 1,362 | 1,362 |  | 0.0002083 | 1.724 | 2 | 0.00046183
Vloerput | Mini Canal | Nee | Jaga kleur | MICL.01935034/SNCklr | 19 | 350 | 15 | 34 | 2119 | 182.2012 | 0.25516 | [8 empty] | A04 | 1922.3 | MICL0.01935034/SNC |  | 1922.3 |  | 2119 | 2119 | 2119 | H | 1,362 | 1,362 | 1,362 |  | 0.0002083 | 1.724 | 2 | 0.00046183
Vloerput | Mini Canal | Nee | standaard | MICL.01935042/DBL | 19 | 350 | 20 | 42 | 2823 | 242.7343 | 0.32163 | [8 empty] | A04 | 2355.8 | MICL0.01935042/DBL |  | 2355.8 |  | 2823 | 2823 | 2823 | H | 1,362 | 1,362 | 1,362 |  | 0.0001276 | 1.7219 | 2 | 0.00037661
Vloerput | Mini Canal | Nee | standaard | MICL.01935042/DBN | 19 | 350 | 20 | 42 | 2706 | 232.6741 | 0.29666 | [8 empty] | A04 | 2335.1 | MICL0.01935042/DBN |  | 2335.1 |  | 2706 | 2706 | 2706 | H | 1,362 | 1,362 | 1,362 |  | 0.0001276 | 1.7219 | 2 | 0.00037661
Vloerput | Mini Canal | Nee | standaard | MICL.01935042/DBR | 19 | 350 | 20 | 42 | 2823 | 242.7343 | 0.32163 | [8 empty] | A04 | 2355.8 | MICL0.01935042/DBR |  | 2355.8 |  | 2823 | 2823 | 2823 | H | 1,362 | 1,362 | 1,362 |  | 0.0001276 | 1.7219 | 2 | 0.00037661
Vloerput | Mini Canal | Nee | standaard | MICL.01935042/DBV | 19 | 350 | 20 | 42 | 2706 | 232.6741 | 0.29666 | [8 empty] | A04 | 2699 | MICL0.01935042/DBV |  | 2699 |  | 2706 | 2706 | 2706 | H | 1,362 | 1,362 | 1,362 |  | 0.0001276 | 1.7219 | 2 | 0.00037661
Vloerput | Mini Canal | Nee | standaard | MICL.01935042/DDB | 19 | 350 | 20 | 42 | 2823 | 242.7343 | 0.32163 | [8 empty] | A04 | 2355.8 | MICL0.01935042/DDB |  | 2355.8 |  | 2823 | 2823 | 2823 | H | 1,362 | 1,362 | 1,362 |  | 0.0001276 | 1.7219 | 2 | 0.00037661
Vloerput | Mini Canal | Nee | standaard | MICL.01935042/DMN | 19 | 350 | 20 | 42 | 2706 | 232.6741 | 0.29666 | [8 empty] | A04 | 2334.9 | MICL0.01935042/DMN |  | 2334.9 |  | 2706 | 2706 | 2706 | H | 1,362 | 1,362 | 1,362 |  | 0.0001276 | 1.7219 | 2 | 0.00037661
Vloerput | Mini Canal | Nee | standaard | MICL.01935042/DMV | 19 | 350 | 20 | 42 | 2706 | 232.6741 | 0.29666 | [8 empty] | A04 | 2698.7 | MICL0.01935042/DMV |  | 2698.7 |  | 2706 | 2706 | 2706 | H | 1,362 | 1,362 | 1,362 |  | 0.0001276 | 1.7219 | 2 | 0.00037661
Vloerput | Mini Canal | Nee | standaard | MICL.01935042/DNA | 19 | 350 | 20 | 42 | 2823 | 242.7343 | 0.32163 | [8 empty] | A04 | 2255.9 | MICL0.01935042/DNA |  | 2255.9 |  | 2823 | 2823 | 2823 | H | 1,362 | 1,362 | 1,362 |  | 0.0001276 | 1.7219 | 2 | 0.00037661
Vloerput | Mini Canal | Nee | Jaga kleur | MICL.01935042/DNCklr | 19 | 350 | 20 | 42 | 2823 | 242.7343 | 0.32163 | [8 empty] | A04 | 2470.5 | MICL0.01935042/DNC |  | 2470.5 |  | 2823 | 2823 | 2823 | H | 1,362 | 1,362 | 1,362 |  | 0.0001276 | 1.7219 | 2 | 0.00037661
Vloerput | Mini Canal | Nee | standaard | MICL.01935042/DON | 19 | 350 | 20 | 42 | 2706 | 232.6741 | 0.29666 | [8 empty] | A04 | 2334.9 | MICL0.01935042/DON |  | 2334.9 |  | 2706 | 2706 | 2706 | H | 1,362 | 1,362 | 1,362 |  | 0.0001276 | 1.7219 | 2 | 0.00037661
Vloerput | Mini Canal | Nee | standaard | MICL.01935042/DOV | 19 | 350 | 20 | 42 | 2706 | 232.6741 | 0.29666 | [8 empty] | A04 | 2698.7 | MICL0.01935042/DOV |  | 2698.7 |  | 2706 | 2706 | 2706 | H | 1,362 | 1,362 | 1,362 |  | 0.0001276 | 1.7219 | 2 | 0.00037661
Vloerput | Mini Canal | Nee | standaard | MICL.01935042/RBL | 19 | 350 | 20 | 42 | 2910 | 250.215 | 0.34083 | [8 empty] | A04 | 2355.8 | MICL0.01935042/RBL |  | 2355.8 |  | 2910 | 2910 | 2910 | H | 1,362 | 1,362 | 1,362 |  | 0.0001276 | 1.7219 | 2 | 0.00037661
Vloerput | Mini Canal | Nee | standaard | MICL.01935042/RBN | 19 | 350 | 20 | 42 | 2823 | 242.7343 | 0.32163 | [8 empty] | A04 | 1972.3 | MICL0.01935042/RBN |  | 1972.3 |  | 2823 | 2823 | 2823 | H | 1,362 | 1,362 | 1,362 |  | 0.0001276 | 1.7219 | 2 | 0.00037661
Vloerput | Mini Canal | Nee | standaard | MICL.01935042/RBR | 19 | 350 | 20 | 42 | 2910 | 250.215 | 0.34083 | [8 empty] | A04 | 2355.8 | MICL0.01935042/RBR |  | 2355.8 |  | 2910 | 2910 | 2910 | H | 1,362 | 1,362 | 1,362 |  | 0.0001276 | 1.7219 | 2 | 0.00037661
Vloerput | Mini Canal | Nee | standaard | MICL.01935042/RBV | 19 | 350 | 20 | 42 | 2823 | 242.7343 | 0.32163 | [8 empty] | A04 | 2295.4 | MICL0.01935042/RBV |  | 2295.4 |  | 2823 | 2823 | 2823 | H | 1,362 | 1,362 | 1,362 |  | 0.0001276 | 1.7219 | 2 | 0.00037661
Vloerput | Mini Canal | Nee | standaard | MICL.01935042/RDB | 19 | 350 | 20 | 42 | 2910 | 250.215 | 0.34083 | [8 empty] | A04 | 2355.8 | MICL0.01935042/RDB |  | 2355.8 |  | 2910 | 2910 | 2910 | H | 1,362 | 1,362 | 1,362 |  | 0.0001276 | 1.7219 | 2 | 0.00037661
Vloerput | Mini Canal | Nee | standaard | MICL.01935042/RMN | 19 | 350 | 20 | 42 | 2823 | 242.7343 | 0.32163 | [8 empty] | A04 | 1860.3 | MICL0.01935042/RMN |  | 1860.3 |  | 2823 | 2823 | 2823 | H | 1,362 | 1,362 | 1,362 |  | 0.0001276 | 1.7219 | 2 | 0.00037661
Vloerput | Mini Canal | Nee | standaard | MICL.01935042/RMV | 19 | 350 | 20 | 42 | 2823 | 242.7343 | 0.32163 | [8 empty] | A04 | 2119.4 | MICL0.01935042/RMV |  | 2119.4 |  | 2823 | 2823 | 2823 | H | 1,362 | 1,362 | 1,362 |  | 0.0001276 | 1.7219 | 2 | 0.00037661
Vloerput | Mini Canal | Nee | standaard | MICL.01935042/RNA | 19 | 350 | 20 | 42 | 2910 | 250.215 | 0.34083 | [8 empty] | A04 | 2255.9 | MICL0.01935042/RNA |  | 2255.9 |  | 2910 | 2910 | 2910 | H | 1,362 | 1,362 | 1,362 |  | 0.0001276 | 1.7219 | 2 | 0.00037661
Vloerput | Mini Canal | Nee | standaard | MICL.01935042/RON | 19 | 350 | 20 | 42 | 2823 | 242.7343 | 0.32163 | [8 empty] | A04 | 1972.3 | MICL0.01935042/RON |  | 1972.3 |  | 2823 | 2823 | 2823 | H | 1,362 | 1,362 | 1,362 |  | 0.0001276 | 1.7219 | 2 | 0.00037661
Vloerput | Mini Canal | Nee | standaard | MICL.01935042/ROV | 19 | 350 | 20 | 42 | 2823 | 242.7343 | 0.32163 | [8 empty] | A04 | 2295.4 | MICL0.01935042/ROV |  | 2295.4 |  | 2823 | 2823 | 2823 | H | 1,362 | 1,362 | 1,362 |  | 0.0001276 | 1.7219 | 2 | 0.00037661
Vloerput | Mini Canal | Nee | standaard | MICL.01935042/RSS | 19 | 350 | 20 | 42 | 2794 | 240.2408 | 0.31535 | [8 empty] | A04 | 5167.8 | MICL0.01935042/RSS |  | 5167.8 |  | 2794 | 2794 | 2794 | H | 1,362 | 1,362 | 1,362 |  | 0.0001276 | 1.7219 | 2 | 0.00037661
Vloerput | Mini Canal | Nee | standaard | MICL.01935042/SBL | 19 | 350 | 20 | 42 | 2910 | 250.215 | 0.34083 | [8 empty] | A04 | 2248.9 | MICL0.01935042/SBL |  | 2248.9 |  | 2910 | 2910 | 2910 | H | 1,362 | 1,362 | 1,362 |  | 0.0001276 | 1.7219 | 2 | 0.00037661
Vloerput | Mini Canal | Nee | standaard | MICL.01935042/SBR | 19 | 350 | 20 | 42 | 2910 | 250.215 | 0.34083 | [8 empty] | A04 | 2248.9 | MICL0.01935042/SBR |  | 2248.9 |  | 2910 | 2910 | 2910 | H | 1,362 | 1,362 | 1,362 |  | 0.0001276 | 1.7219 | 2 | 0.00037661
Vloerput | Mini Canal | Nee | standaard | MICL.01935042/SDB | 19 | 350 | 20 | 42 | 2910 | 250.215 | 0.34083 | [8 empty] | A04 | 2248.9 | MICL0.01935042/SDB |  | 2248.9 |  | 2910 | 2910 | 2910 | H | 1,362 | 1,362 | 1,362 |  | 0.0001276 | 1.7219 | 2 | 0.00037661
Vloerput | Mini Canal | Nee | standaard | MICL.01935042/SNA | 19 | 350 | 20 | 42 | 2910 | 250.215 | 0.34083 | [8 empty] | A04 | 2094.1 | MICL0.01935042/SNA |  | 2094.1 |  | 2910 | 2910 | 2910 | H | 1,362 | 1,362 | 1,362 |  | 0.0001276 | 1.7219 | 2 | 0.00037661
Vloerput | Mini Canal | Nee | Jaga kleur | MICL.01935042/SNCklr | 19 | 350 | 20 | 42 | 2910 | 250.215 | 0.34083 | [8 empty] | A04 | 2260.5 | MICL0.01935042/SNC |  | 2260.5 |  | 2910 | 2910 | 2910 | H | 1,362 | 1,362 | 1,362 |  | 0.0001276 | 1.7219 | 2 | 0.00037661
Vloerput | Mini Canal | Nee | standaard | MICL.01937026/DBL | 19 | 370 | 10 | 26 | 1613 | 138.693 | 0.20892 | [8 empty] | A04 | 1681 | MICL0.01937026/DBL |  | 1681 |  | 1613 | 1613 | 1613 | H | 1,362 | 1,362 | 1,362 |  | 0.0003969 | 1.7346 | 2 | 0.00036735
Vloerput | Mini Canal | Nee | standaard | MICL.01937026/DBN | 19 | 370 | 10 | 26 | 1547 | 133.0181 | 0.19361 | [8 empty] | A04 | 1770 | MICL0.01937026/DBN |  | 1770 |  | 1547 | 1547 | 1547 | H | 1,362 | 1,362 | 1,362 |  | 0.0003969 | 1.7346 | 2 | 0.00036735
Vloerput | Mini Canal | Nee | standaard | MICL.01937026/DBR | 19 | 370 | 10 | 26 | 1613 | 138.693 | 0.20892 | [8 empty] | A04 | 1681 | MICL0.01937026/DBR |  | 1681 |  | 1613 | 1613 | 1613 | H | 1,362 | 1,362 | 1,362 |  | 0.0003969 | 1.7346 | 2 | 0.00036735
Vloerput | Mini Canal | Nee | standaard | MICL.01937026/DBV | 19 | 370 | 10 | 26 | 1547 | 133.0181 | 0.19361 | [8 empty] | A04 | 1983.7 | MICL0.01937026/DBV |  | 1983.7 |  | 1547 | 1547 | 1547 | H | 1,362 | 1,362 | 1,362 |  | 0.0003969 | 1.7346 | 2 | 0.00036735
Vloerput | Mini Canal | Nee | standaard | MICL.01937026/DDB | 19 | 370 | 10 | 26 | 1613 | 138.693 | 0.20892 | [8 empty] | A04 | 1681 | MICL0.01937026/DDB |  | 1681 |  | 1613 | 1613 | 1613 | H | 1,362 | 1,362 | 1,362 |  | 0.0003969 | 1.7346 | 2 | 0.00036735
Vloerput | Mini Canal | Nee | standaard | MICL.01937026/DMN | 19 | 370 | 10 | 26 | 1547 | 133.0181 | 0.19361 | [8 empty] | A04 | 1769.9 | MICL0.01937026/DMN |  | 1769.9 |  | 1547 | 1547 | 1547 | H | 1,362 | 1,362 | 1,362 |  | 0.0003969 | 1.7346 | 2 | 0.00036735
Vloerput | Mini Canal | Nee | standaard | MICL.01937026/DMV | 19 | 370 | 10 | 26 | 1547 | 133.0181 | 0.19361 | [8 empty] | A04 | 1983.7 | MICL0.01937026/DMV |  | 1983.7 |  | 1547 | 1547 | 1547 | H | 1,362 | 1,362 | 1,362 |  | 0.0003969 | 1.7346 | 2 | 0.00036735
Vloerput | Mini Canal | Nee | standaard | MICL.01937026/DNA | 19 | 370 | 10 | 26 | 1613 | 138.693 | 0.20892 | [8 empty] | A04 | 1636.5 | MICL0.01937026/DNA |  | 1636.5 |  | 1613 | 1613 | 1613 | H | 1,362 | 1,362 | 1,362 |  | 0.0003969 | 1.7346 | 2 | 0.00036735
Vloerput | Mini Canal | Nee | Jaga kleur | MICL.01937026/DNCklr | 19 | 370 | 10 | 26 | 1613 | 138.693 | 0.20892 | [8 empty] | A04 | 1791.2 | MICL0.01937026/DNC |  | 1791.2 |  | 1613 | 1613 | 1613 | H | 1,362 | 1,362 | 1,362 |  | 0.0003969 | 1.7346 | 2 | 0.00036735
Vloerput | Mini Canal | Nee | standaard | MICL.01937026/DON | 19 | 370 | 10 | 26 | 1547 | 133.0181 | 0.19361 | [8 empty] | A04 | 1769.9 | MICL0.01937026/DON |  | 1769.9 |  | 1547 | 1547 | 1547 | H | 1,362 | 1,362 | 1,362 |  | 0.0003969 | 1.7346 | 2 | 0.00036735
Vloerput | Mini Canal | Nee | standaard | MICL.01937026/DOV | 19 | 370 | 10 | 26 | 1547 | 133.0181 | 0.19361 | [8 empty] | A04 | 1983.7 | MICL0.01937026/DOV |  | 1983.7 |  | 1547 | 1547 | 1547 | H | 1,362 | 1,362 | 1,362 |  | 0.0003969 | 1.7346 | 2 | 0.00036735
Vloerput | Mini Canal | Nee | standaard | MICL.01937026/RBL | 19 | 370 | 10 | 26 | 1663 | 142.9923 | 0.22088 | [8 empty] | A04 | 1681 | MICL0.01937026/RBL |  | 1681 |  | 1663 | 1663 | 1663 | H | 1,362 | 1,362 | 1,362 |  | 0.0003969 | 1.7346 | 2 | 0.00036735
Vloerput | Mini Canal | Nee | standaard | MICL.01937026/RBN | 19 | 370 | 10 | 26 | 1613 | 138.693 | 0.20892 | [8 empty] | A04 | 1475.3 | MICL0.01937026/RBN |  | 1475.3 |  | 1613 | 1613 | 1613 | H | 1,362 | 1,362 | 1,362 |  | 0.0003969 | 1.7346 | 2 | 0.00036735
Vloerput | Mini Canal | Nee | standaard | MICL.01937026/RBR | 19 | 370 | 10 | 26 | 1663 | 142.9923 | 0.22088 | [8 empty] | A04 | 1681 | MICL0.01937026/RBR |  | 1681 |  | 1663 | 1663 | 1663 | H | 1,362 | 1,362 | 1,362 |  | 0.0003969 | 1.7346 | 2 | 0.00036735
Vloerput | Mini Canal | Nee | standaard | MICL.01937026/RBV | 19 | 370 | 10 | 26 | 1613 | 138.693 | 0.20892 | [8 empty] | A04 | 1683.7 | MICL0.01937026/RBV |  | 1683.7 |  | 1613 | 1613 | 1613 | H | 1,362 | 1,362 | 1,362 |  | 0.0003969 | 1.7346 | 2 | 0.00036735
Vloerput | Mini Canal | Nee | standaard | MICL.01937026/RDB | 19 | 370 | 10 | 26 | 1663 | 142.9923 | 0.22088 | [8 empty] | A04 | 1681 | MICL0.01937026/RDB |  | 1681 |  | 1663 | 1663 | 1663 | H | 1,362 | 1,362 | 1,362 |  | 0.0003969 | 1.7346 | 2 | 0.00036735
Vloerput | Mini Canal | Nee | standaard | MICL.01937026/RMN | 19 | 370 | 10 | 26 | 1613 | 138.693 | 0.20892 | [8 empty] | A04 | 1401.6 | MICL0.01937026/RMN |  | 1401.6 |  | 1613 | 1613 | 1613 | H | 1,362 | 1,362 | 1,362 |  | 0.0003969 | 1.7346 | 2 | 0.00036735
Vloerput | Mini Canal | Nee | standaard | MICL.01937026/RMV | 19 | 370 | 10 | 26 | 1613 | 138.693 | 0.20892 | [8 empty] | A04 | 1609.9 | MICL0.01937026/RMV |  | 1609.9 |  | 1613 | 1613 | 1613 | H | 1,362 | 1,362 | 1,362 |  | 0.0003969 | 1.7346 | 2 | 0.00036735
Vloerput | Mini Canal | Nee | standaard | MICL.01937026/RNA | 19 | 370 | 10 | 26 | 1663 | 142.9923 | 0.22088 | [8 empty] | A04 | 1636.5 | MICL0.01937026/RNA |  | 1636.5 |  | 1663 | 1663 | 1663 | H | 1,362 | 1,362 | 1,362 |  | 0.0003969 | 1.7346 | 2 | 0.00036735
Vloerput | Mini Canal | Nee | standaard | MICL.01937026/RON | 19 | 370 | 10 | 26 | 1613 | 138.693 | 0.20892 | [8 empty] | A04 | 1475.3 | MICL0.01937026/RON |  | 1475.3 |  | 1613 | 1613 | 1613 | H | 1,362 | 1,362 | 1,362 |  | 0.0003969 | 1.7346 | 2 | 0.00036735
Vloerput | Mini Canal | Nee | standaard | MICL.01937026/ROV | 19 | 370 | 10 | 26 | 1613 | 138.693 | 0.20892 | [8 empty] | A04 | 1683.7 | MICL0.01937026/ROV |  | 1683.7 |  | 1613 | 1613 | 1613 | H | 1,362 | 1,362 | 1,362 |  | 0.0003969 | 1.7346 | 2 | 0.00036735
Vloerput | Mini Canal | Nee | standaard | MICL.01937026/RSS | 19 | 370 | 10 | 26 | 1596 | 137.2313 | 0.20493 | [8 empty] | A04 | 3470.8 | MICL0.01937026/RSS |  | 3470.8 |  | 1596 | 1596 | 1596 | H | 1,362 | 1,362 | 1,362 |  | 0.0003969 | 1.7346 | 2 | 0.00036735
Vloerput | Mini Canal | Nee | standaard | MICL.01937026/SBL | 19 | 370 | 10 | 26 | 1663 | 142.9923 | 0.22088 | [8 empty] | A04 | 1595.3 | MICL0.01937026/SBL |  | 1595.3 |  | 1663 | 1663 | 1663 | H | 1,362 | 1,362 | 1,362 |  | 0.0003969 | 1.7346 | 2 | 0.00036735
Vloerput | Mini Canal | Nee | standaard | MICL.01937026/SBR | 19 | 370 | 10 | 26 | 1663 | 142.9923 | 0.22088 | [8 empty] | A04 | 1595.3 | MICL0.01937026/SBR |  | 1595.3 |  | 1663 | 1663 | 1663 | H | 1,362 | 1,362 | 1,362 |  | 0.0003969 | 1.7346 | 2 | 0.00036735
Vloerput | Mini Canal | Nee | standaard | MICL.01937026/SDB | 19 | 370 | 10 | 26 | 1663 | 142.9923 | 0.22088 | [8 empty] | A04 | 1595.3 | MICL0.01937026/SDB |  | 1595.3 |  | 1663 | 1663 | 1663 | H | 1,362 | 1,362 | 1,362 |  | 0.0003969 | 1.7346 | 2 | 0.00036735
Vloerput | Mini Canal | Nee | standaard | MICL.01937026/SNA | 19 | 370 | 10 | 26 | 1663 | 142.9923 | 0.22088 | [8 empty] | A04 | 1506.4 | MICL0.01937026/SNA |  | 1506.4 |  | 1663 | 1663 | 1663 | H | 1,362 | 1,362 | 1,362 |  | 0.0003969 | 1.7346 | 2 | 0.00036735
Vloerput | Mini Canal | Nee | Jaga kleur | MICL.01937026/SNCklr | 19 | 370 | 10 | 26 | 1663 | 142.9923 | 0.22088 | [8 empty] | A04 | 1613.2 | MICL0.01937026/SNC |  | 1613.2 |  | 1663 | 1663 | 1663 | H | 1,362 | 1,362 | 1,362 |  | 0.0003969 | 1.7346 | 2 | 0.00036735
Vloerput | Mini Canal | Nee | standaard | MICL.01937034/DBL | 19 | 370 | 15 | 34 | 2184 | 187.7902 | 0.27692 | [8 empty] | A04 | 2172.7 | MICL0.01937034/DBL |  | 2172.7 |  | 2184 | 2184 | 2184 | H | 1,362 | 1,362 | 1,362 |  | 0.0002083 | 1.724 | 2 | 0.00046183
Vloerput | Mini Canal | Nee | standaard | MICL.01937034/DBN | 19 | 370 | 15 | 34 | 2094 | 180.0516 | 0.25582 | [8 empty] | A04 | 2165.9 | MICL0.01937034/DBN |  | 2165.9 |  | 2094 | 2094 | 2094 | H | 1,362 | 1,362 | 1,362 |  | 0.0002083 | 1.724 | 2 | 0.00046183
Vloerput | Mini Canal | Nee | standaard | MICL.01937034/DBR | 19 | 370 | 15 | 34 | 2184 | 187.7902 | 0.27692 | [8 empty] | A04 | 2172.7 | MICL0.01937034/DBR |  | 2172.7 |  | 2184 | 2184 | 2184 | H | 1,362 | 1,362 | 1,362 |  | 0.0002083 | 1.724 | 2 | 0.00046183
Vloerput | Mini Canal | Nee | standaard | MICL.01937034/DBV | 19 | 370 | 15 | 34 | 2094 | 180.0516 | 0.25582 | [8 empty] | A04 | 2466.5 | MICL0.01937034/DBV |  | 2466.5 |  | 2094 | 2094 | 2094 | H | 1,362 | 1,362 | 1,362 |  | 0.0002083 | 1.724 | 2 | 0.00046183
Vloerput | Mini Canal | Nee | standaard | MICL.01937034/DDB | 19 | 370 | 15 | 34 | 2184 | 187.7902 | 0.27692 | [8 empty] | A04 | 2172.7 | MICL0.01937034/DDB |  | 2172.7 |  | 2184 | 2184 | 2184 | H | 1,362 | 1,362 | 1,362 |  | 0.0002083 | 1.724 | 2 | 0.00046183
Vloerput | Mini Canal | Nee | standaard | MICL.01937034/DMN | 19 | 370 | 15 | 34 | 2094 | 180.0516 | 0.25582 | [8 empty] | A04 | 2165.9 | MICL0.01937034/DMN |  | 2165.9 |  | 2094 | 2094 | 2094 | H | 1,362 | 1,362 | 1,362 |  | 0.0002083 | 1.724 | 2 | 0.00046183
Vloerput | Mini Canal | Nee | standaard | MICL.01937034/DMV | 19 | 370 | 15 | 34 | 2094 | 180.0516 | 0.25582 | [8 empty] | A04 | 2466.7 | MICL0.01937034/DMV |  | 2466.7 |  | 2094 | 2094 | 2094 | H | 1,362 | 1,362 | 1,362 |  | 0.0002083 | 1.724 | 2 | 0.00046183
Vloerput | Mini Canal | Nee | standaard | MICL.01937034/DNA | 19 | 370 | 15 | 34 | 2184 | 187.7902 | 0.27692 | [8 empty] | A04 | 2115.1 | MICL0.01937034/DNA |  | 2115.1 |  | 2184 | 2184 | 2184 | H | 1,362 | 1,362 | 1,362 |  | 0.0002083 | 1.724 | 2 | 0.00046183
Vloerput | Mini Canal | Nee | Jaga kleur | MICL.01937034/DNCklr | 19 | 370 | 15 | 34 | 2184 | 187.7902 | 0.27692 | [8 empty] | A04 | 2325.4 | MICL0.01937034/DNC |  | 2325.4 |  | 2184 | 2184 | 2184 | H | 1,362 | 1,362 | 1,362 |  | 0.0002083 | 1.724 | 2 | 0.00046183
Vloerput | Mini Canal | Nee | standaard | MICL.01937034/DON | 19 | 370 | 15 | 34 | 2094 | 180.0516 | 0.25582 | [8 empty] | A04 | 2165.9 | MICL0.01937034/DON |  | 2165.9 |  | 2094 | 2094 | 2094 | H | 1,362 | 1,362 | 1,362 |  | 0.0002083 | 1.724 | 2 | 0.00046183
Vloerput | Mini Canal | Nee | standaard | MICL.01937034/DOV | 19 | 370 | 15 | 34 | 2094 | 180.0516 | 0.25582 | [8 empty] | A04 | 2466.7 | MICL0.01937034/DOV |  | 2466.7 |  | 2094 | 2094 | 2094 | H | 1,362 | 1,362 | 1,362 |  | 0.0002083 | 1.724 | 2 | 0.00046183
Vloerput | Mini Canal | Nee | standaard | MICL.01937034/RBL | 19 | 370 | 15 | 34 | 2252 | 193.6371 | 0.29338 | [8 empty] | A04 | 2172.7 | MICL0.01937034/RBL |  | 2172.7 |  | 2252 | 2252 | 2252 | H | 1,362 | 1,362 | 1,362 |  | 0.0002083 | 1.724 | 2 | 0.00046183
Vloerput | Mini Canal | Nee | standaard | MICL.01937034/RBN | 19 | 370 | 15 | 34 | 2184 | 187.7902 | 0.27692 | [8 empty] | A04 | 1822.7 | MICL0.01937034/RBN |  | 1822.7 |  | 2184 | 2184 | 2184 | H | 1,362 | 1,362 | 1,362 |  | 0.0002083 | 1.724 | 2 | 0.00046183
Vloerput | Mini Canal | Nee | standaard | MICL.01937034/RBR | 19 | 370 | 15 | 34 | 2252 | 193.6371 | 0.29338 | [8 empty] | A04 | 2172.7 | MICL0.01937034/RBR |  | 2172.7 |  | 2252 | 2252 | 2252 | H | 1,362 | 1,362 | 1,362 |  | 0.0002083 | 1.724 | 2 | 0.00046183
Vloerput | Mini Canal | Nee | standaard | MICL.01937034/RBV | 19 | 370 | 15 | 34 | 2184 | 187.7902 | 0.27692 | [8 empty] | A04 | 2098.7 | MICL0.01937034/RBV |  | 2098.7 |  | 2184 | 2184 | 2184 | H | 1,362 | 1,362 | 1,362 |  | 0.0002083 | 1.724 | 2 | 0.00046183
Vloerput | Mini Canal | Nee | standaard | MICL.01937034/RDB | 19 | 370 | 15 | 34 | 2252 | 193.6371 | 0.29338 | [8 empty] | A04 | 2172.7 | MICL0.01937034/RDB |  | 2172.7 |  | 2252 | 2252 | 2252 | H | 1,362 | 1,362 | 1,362 |  | 0.0002083 | 1.724 | 2 | 0.00046183
Vloerput | Mini Canal | Nee | standaard | MICL.01937034/RMN | 19 | 370 | 15 | 34 | 2184 | 187.7902 | 0.27692 | [8 empty] | A04 | 1727.5 | MICL0.01937034/RMN |  | 1727.5 |  | 2184 | 2184 | 2184 | H | 1,362 | 1,362 | 1,362 |  | 0.0002083 | 1.724 | 2 | 0.00046183
Vloerput | Mini Canal | Nee | standaard | MICL.01937034/RMV | 19 | 370 | 15 | 34 | 2184 | 187.7902 | 0.27692 | [8 empty] | A04 | 1948 | MICL0.01937034/RMV |  | 1948 |  | 2184 | 2184 | 2184 | H | 1,362 | 1,362 | 1,362 |  | 0.0002083 | 1.724 | 2 | 0.00046183
Vloerput | Mini Canal | Nee | standaard | MICL.01937034/RNA | 19 | 370 | 15 | 34 | 2252 | 193.6371 | 0.29338 | [8 empty] | A04 | 2115.1 | MICL0.01937034/RNA |  | 2115.1 |  | 2252 | 2252 | 2252 | H | 1,362 | 1,362 | 1,362 |  | 0.0002083 | 1.724 | 2 | 0.00046183
Vloerput | Mini Canal | Nee | standaard | MICL.01937034/RON | 19 | 370 | 15 | 34 | 2184 | 187.7902 | 0.27692 | [8 empty] | A04 | 1822.7 | MICL0.01937034/RON |  | 1822.7 |  | 2184 | 2184 | 2184 | H | 1,362 | 1,362 | 1,362 |  | 0.0002083 | 1.724 | 2 | 0.00046183
Vloerput | Mini Canal | Nee | standaard | MICL.01937034/ROV | 19 | 370 | 15 | 34 | 2184 | 187.7902 | 0.27692 | [8 empty] | A04 | 2098.7 | MICL0.01937034/ROV |  | 2098.7 |  | 2184 | 2184 | 2184 | H | 1,362 | 1,362 | 1,362 |  | 0.0002083 | 1.724 | 2 | 0.00046183
Vloerput | Mini Canal | Nee | standaard | MICL.01937034/RSS | 19 | 370 | 15 | 34 | 2162 | 185.8985 | 0.27169 | [8 empty] | A04 | 4333.6 | MICL0.01937034/RSS |  | 4333.6 |  | 2162 | 2162 | 2162 | H | 1,362 | 1,362 | 1,362 |  | 0.0002083 | 1.724 | 2 | 0.00046183
Vloerput | Mini Canal | Nee | standaard | MICL.01937034/SBL | 19 | 370 | 15 | 34 | 2252 | 193.6371 | 0.29338 | [8 empty] | A04 | 2037.6 | MICL0.01937034/SBL |  | 2037.6 |  | 2252 | 2252 | 2252 | H | 1,362 | 1,362 | 1,362 |  | 0.0002083 | 1.724 | 2 | 0.00046183
Vloerput | Mini Canal | Nee | standaard | MICL.01937034/SBR | 19 | 370 | 15 | 34 | 2252 | 193.6371 | 0.29338 | [8 empty] | A04 | 2037.6 | MICL0.01937034/SBR |  | 2037.6 |  | 2252 | 2252 | 2252 | H | 1,362 | 1,362 | 1,362 |  | 0.0002083 | 1.724 | 2 | 0.00046183
Vloerput | Mini Canal | Nee | standaard | MICL.01937034/SDB | 19 | 370 | 15 | 34 | 2252 | 193.6371 | 0.29338 | [8 empty] | A04 | 2037.6 | MICL0.01937034/SDB |  | 2037.6 |  | 2252 | 2252 | 2252 | H | 1,362 | 1,362 | 1,362 |  | 0.0002083 | 1.724 | 2 | 0.00046183
Vloerput | Mini Canal | Nee | standaard | MICL.01937034/SNA | 19 | 370 | 15 | 34 | 2252 | 193.6371 | 0.29338 | [8 empty] | A04 | 1896.5 | MICL0.01937034/SNA |  | 1896.5 |  | 2252 | 2252 | 2252 | H | 1,362 | 1,362 | 1,362 |  | 0.0002083 | 1.724 | 2 | 0.00046183
Vloerput | Mini Canal | Nee | Jaga kleur | MICL.01937034/SNCklr | 19 | 370 | 15 | 34 | 2252 | 193.6371 | 0.29338 | [8 empty] | A04 | 2037.6 | MICL0.01937034/SNC |  | 2037.6 |  | 2252 | 2252 | 2252 | H | 1,362 | 1,362 | 1,362 |  | 0.0002083 | 1.724 | 2 | 0.00046183
Vloerput | Mini Canal | Nee | standaard | MICL.01937042/DBL | 19 | 370 | 20 | 42 | 2999 | 257.8676 | 0.36813 | [8 empty] | A04 | 2496.7 | MICL0.01937042/DBL |  | 2496.7 |  | 2999 | 2999 | 2999 | H | 1,362 | 1,362 | 1,362 |  | 0.0001276 | 1.7219 | 2 | 0.00037661
Vloerput | Mini Canal | Nee | standaard | MICL.01937042/DBN | 19 | 370 | 20 | 42 | 2876 | 247.2915 | 0.33987 | [8 empty] | A04 | 2474.7 | MICL0.01937042/DBN |  | 2474.7 |  | 2876 | 2876 | 2876 | H | 1,362 | 1,362 | 1,362 |  | 0.0001276 | 1.7219 | 2 | 0.00037661
Vloerput | Mini Canal | Nee | standaard | MICL.01937042/DBR | 19 | 370 | 20 | 42 | 2999 | 257.8676 | 0.36813 | [8 empty] | A04 | 2496.7 | MICL0.01937042/DBR |  | 2496.7 |  | 2999 | 2999 | 2999 | H | 1,362 | 1,362 | 1,362 |  | 0.0001276 | 1.7219 | 2 | 0.00037661
Vloerput | Mini Canal | Nee | standaard | MICL.01937042/DBV | 19 | 370 | 20 | 42 | 2876 | 247.2915 | 0.33987 | [8 empty] | A04 | 2859.6 | MICL0.01937042/DBV |  | 2859.6 |  | 2876 | 2876 | 2876 | H | 1,362 | 1,362 | 1,362 |  | 0.0001276 | 1.7219 | 2 | 0.00037661
Vloerput | Mini Canal | Nee | standaard | MICL.01937042/DDB | 19 | 370 | 20 | 42 | 2999 | 257.8676 | 0.36813 | [8 empty] | A04 | 2496.7 | MICL0.01937042/DDB |  | 2496.7 |  | 2999 | 2999 | 2999 | H | 1,362 | 1,362 | 1,362 |  | 0.0001276 | 1.7219 | 2 | 0.00037661
Vloerput | Mini Canal | Nee | standaard | MICL.01937042/DMN | 19 | 370 | 20 | 42 | 2876 | 247.2915 | 0.33987 | [8 empty] | A04 | 2474.7 | MICL0.01937042/DMN |  | 2474.7 |  | 2876 | 2876 | 2876 | H | 1,362 | 1,362 | 1,362 |  | 0.0001276 | 1.7219 | 2 | 0.00037661
Vloerput | Mini Canal | Nee | standaard | MICL.01937042/DMV | 19 | 370 | 20 | 42 | 2876 | 247.2915 | 0.33987 | [8 empty] | A04 | 2859.4 | MICL0.01937042/DMV |  | 2859.4 |  | 2876 | 2876 | 2876 | H | 1,362 | 1,362 | 1,362 |  | 0.0001276 | 1.7219 | 2 | 0.00037661
Vloerput | Mini Canal | Nee | standaard | MICL.01937042/DNA | 19 | 370 | 20 | 42 | 2999 | 257.8676 | 0.36813 | [8 empty] | A04 | 2391.2 | MICL0.01937042/DNA |  | 2391.2 |  | 2999 | 2999 | 2999 | H | 1,362 | 1,362 | 1,362 |  | 0.0001276 | 1.7219 | 2 | 0.00037661
Vloerput | Mini Canal | Nee | Jaga kleur | MICL.01937042/DNCklr | 19 | 370 | 20 | 42 | 2999 | 257.8676 | 0.36813 | [8 empty] | A04 | 2617.8 | MICL0.01937042/DNC |  | 2617.8 |  | 2999 | 2999 | 2999 | H | 1,362 | 1,362 | 1,362 |  | 0.0001276 | 1.7219 | 2 | 0.00037661
Vloerput | Mini Canal | Nee | standaard | MICL.01937042/DON | 19 | 370 | 20 | 42 | 2876 | 247.2915 | 0.33987 | [8 empty] | A04 | 2474.7 | MICL0.01937042/DON |  | 2474.7 |  | 2876 | 2876 | 2876 | H | 1,362 | 1,362 | 1,362 |  | 0.0001276 | 1.7219 | 2 | 0.00037661
Vloerput | Mini Canal | Nee | standaard | MICL.01937042/DOV | 19 | 370 | 20 | 42 | 2876 | 247.2915 | 0.33987 | [8 empty] | A04 | 2859.4 | MICL0.01937042/DOV |  | 2859.4 |  | 2876 | 2876 | 2876 | H | 1,362 | 1,362 | 1,362 |  | 0.0001276 | 1.7219 | 2 | 0.00037661
Vloerput | Mini Canal | Nee | standaard | MICL.01937042/RBL | 19 | 370 | 20 | 42 | 3092 | 265.8641 | 0.39021 | [8 empty] | A04 | 2496.7 | MICL0.01937042/RBL |  | 2496.7 |  | 3092 | 3092 | 3092 | H | 1,362 | 1,362 | 1,362 |  | 0.0001276 | 1.7219 | 2 | 0.00037661
Vloerput | Mini Canal | Nee | standaard | MICL.01937042/RBN | 19 | 370 | 20 | 42 | 2999 | 257.8676 | 0.36813 | [8 empty] | A04 | 2091.1 | MICL0.01937042/RBN |  | 2091.1 |  | 2999 | 2999 | 2999 | H | 1,362 | 1,362 | 1,362 |  | 0.0001276 | 1.7219 | 2 | 0.00037661
Vloerput | Mini Canal | Nee | standaard | MICL.01937042/RBR | 19 | 370 | 20 | 42 | 3092 | 265.8641 | 0.39021 | [8 empty] | A04 | 2496.7 | MICL0.01937042/RBR |  | 2496.7 |  | 3092 | 3092 | 3092 | H | 1,362 | 1,362 | 1,362 |  | 0.0001276 | 1.7219 | 2 | 0.00037661
Vloerput | Mini Canal | Nee | standaard | MICL.01937042/RBV | 19 | 370 | 20 | 42 | 2999 | 257.8676 | 0.36813 | [8 empty] | A04 | 2433 | MICL0.01937042/RBV |  | 2433 |  | 2999 | 2999 | 2999 | H | 1,362 | 1,362 | 1,362 |  | 0.0001276 | 1.7219 | 2 | 0.00037661
Vloerput | Mini Canal | Nee | standaard | MICL.01937042/RDB | 19 | 370 | 20 | 42 | 3092 | 265.8641 | 0.39021 | [8 empty] | A04 | 2496.7 | MICL0.01937042/RDB |  | 2496.7 |  | 3092 | 3092 | 3092 | H | 1,362 | 1,362 | 1,362 |  | 0.0001276 | 1.7219 | 2 | 0.00037661
Vloerput | Mini Canal | Nee | standaard | MICL.01937042/RMN | 19 | 370 | 20 | 42 | 2999 | 257.8676 | 0.36813 | [8 empty] | A04 | 1972.6 | MICL0.01937042/RMN |  | 1972.6 |  | 2999 | 2999 | 2999 | H | 1,362 | 1,362 | 1,362 |  | 0.0001276 | 1.7219 | 2 | 0.00037661
Vloerput | Mini Canal | Nee | standaard | MICL.01937042/RMV | 19 | 370 | 20 | 42 | 2999 | 257.8676 | 0.36813 | [8 empty] | A04 | 2246.5 | MICL0.01937042/RMV |  | 2246.5 |  | 2999 | 2999 | 2999 | H | 1,362 | 1,362 | 1,362 |  | 0.0001276 | 1.7219 | 2 | 0.00037661
Vloerput | Mini Canal | Nee | standaard | MICL.01937042/RNA | 19 | 370 | 20 | 42 | 3092 | 265.8641 | 0.39021 | [8 empty] | A04 | 2391.2 | MICL0.01937042/RNA |  | 2391.2 |  | 3092 | 3092 | 3092 | H | 1,362 | 1,362 | 1,362 |  | 0.0001276 | 1.7219 | 2 | 0.00037661
Vloerput | Mini Canal | Nee | standaard | MICL.01937042/RON | 19 | 370 | 20 | 42 | 2999 | 257.8676 | 0.36813 | [8 empty] | A04 | 2091.1 | MICL0.01937042/RON |  | 2091.1 |  | 2999 | 2999 | 2999 | H | 1,362 | 1,362 | 1,362 |  | 0.0001276 | 1.7219 | 2 | 0.00037661
Vloerput | Mini Canal | Nee | standaard | MICL.01937042/ROV | 19 | 370 | 20 | 42 | 2999 | 257.8676 | 0.36813 | [8 empty] | A04 | 2433 | MICL0.01937042/ROV |  | 2433 |  | 2999 | 2999 | 2999 | H | 1,362 | 1,362 | 1,362 |  | 0.0001276 | 1.7219 | 2 | 0.00037661
Vloerput | Mini Canal | Nee | standaard | MICL.01937042/RSS | 19 | 370 | 20 | 42 | 2968 | 255.2021 | 0.3609 | [8 empty] | A04 | 5469.9 | MICL0.01937042/RSS |  | 5469.9 |  | 2968 | 2968 | 2968 | H | 1,362 | 1,362 | 1,362 |  | 0.0001276 | 1.7219 | 2 | 0.00037661
Vloerput | Mini Canal | Nee | standaard | MICL.01937042/SBL | 19 | 370 | 20 | 42 | 3092 | 265.8641 | 0.39021 | [8 empty] | A04 | 2383.5 | MICL0.01937042/SBL |  | 2383.5 |  | 3092 | 3092 | 3092 | H | 1,362 | 1,362 | 1,362 |  | 0.0001276 | 1.7219 | 2 | 0.00037661
Vloerput | Mini Canal | Nee | standaard | MICL.01937042/SBR | 19 | 370 | 20 | 42 | 3092 | 265.8641 | 0.39021 | [8 empty] | A04 | 2383.5 | MICL0.01937042/SBR |  | 2383.5 |  | 3092 | 3092 | 3092 | H | 1,362 | 1,362 | 1,362 |  | 0.0001276 | 1.7219 | 2 | 0.00037661
Vloerput | Mini Canal | Nee | standaard | MICL.01937042/SDB | 19 | 370 | 20 | 42 | 3092 | 265.8641 | 0.39021 | [8 empty] | A04 | 2383.5 | MICL0.01937042/SDB |  | 2383.5 |  | 3092 | 3092 | 3092 | H | 1,362 | 1,362 | 1,362 |  | 0.0001276 | 1.7219 | 2 | 0.00037661
Vloerput | Mini Canal | Nee | standaard | MICL.01937042/SNA | 19 | 370 | 20 | 42 | 3092 | 265.8641 | 0.39021 | [8 empty] | A04 | 2219.9 | MICL0.01937042/SNA |  | 2219.9 |  | 3092 | 3092 | 3092 | H | 1,362 | 1,362 | 1,362 |  | 0.0001276 | 1.7219 | 2 | 0.00037661
Vloerput | Mini Canal | Nee | Jaga kleur | MICL.01937042/SNCklr | 19 | 370 | 20 | 42 | 3092 | 265.8641 | 0.39021 | [8 empty] | A04 | 2396 | MICL0.01937042/SNC |  | 2396 |  | 3092 | 3092 | 3092 | H | 1,362 | 1,362 | 1,362 |  | 0.0001276 | 1.7219 | 2 | 0.00037661
Vloerput | Mini Canal | Nee | standaard | MICL.01939026/DBL | 19 | 390 | 10 | 26 | 1707 | 146.7756 | 0.24057 | [8 empty] | A04 | 1758.2 | MICL0.01939026/DBL |  | 1758.2 |  | 1707 | 1707 | 1707 | H | 1,362 | 1,362 | 1,362 |  | 0.0003969 | 1.7346 | 2 | 0.00036735
Vloerput | Mini Canal | Nee | standaard | MICL.01939026/DBN | 19 | 390 | 10 | 26 | 1637 | 140.7567 | 0.22292 | [8 empty] | A04 | 1852.2 | MICL0.01939026/DBN |  | 1852.2 |  | 1637 | 1637 | 1637 | H | 1,362 | 1,362 | 1,362 |  | 0.0003969 | 1.7346 | 2 | 0.00036735
Vloerput | Mini Canal | Nee | standaard | MICL.01939026/DBR | 19 | 390 | 10 | 26 | 1707 | 146.7756 | 0.24057 | [8 empty] | A04 | 1758.2 | MICL0.01939026/DBR |  | 1758.2 |  | 1707 | 1707 | 1707 | H | 1,362 | 1,362 | 1,362 |  | 0.0003969 | 1.7346 | 2 | 0.00036735
Vloerput | Mini Canal | Nee | standaard | MICL.01939026/DBV | 19 | 390 | 10 | 26 | 1637 | 140.7567 | 0.22292 | [8 empty] | A04 | 2077.4 | MICL0.01939026/DBV |  | 2077.4 |  | 1637 | 1637 | 1637 | H | 1,362 | 1,362 | 1,362 |  | 0.0003969 | 1.7346 | 2 | 0.00036735
Vloerput | Mini Canal | Nee | standaard | MICL.01939026/DDB | 19 | 390 | 10 | 26 | 1707 | 146.7756 | 0.24057 | [8 empty] | A04 | 1758.2 | MICL0.01939026/DDB |  | 1758.2 |  | 1707 | 1707 | 1707 | H | 1,362 | 1,362 | 1,362 |  | 0.0003969 | 1.7346 | 2 | 0.00036735
Vloerput | Mini Canal | Nee | standaard | MICL.01939026/DMN | 19 | 390 | 10 | 26 | 1637 | 140.7567 | 0.22292 | [8 empty] | A04 | 1851.8 | MICL0.01939026/DMN |  | 1851.8 |  | 1637 | 1637 | 1637 | H | 1,362 | 1,362 | 1,362 |  | 0.0003969 | 1.7346 | 2 | 0.00036735
Vloerput | Mini Canal | Nee | standaard | MICL.01939026/DMV | 19 | 390 | 10 | 26 | 1637 | 140.7567 | 0.22292 | [8 empty] | A04 | 2077.4 | MICL0.01939026/DMV |  | 2077.4 |  | 1637 | 1637 | 1637 | H | 1,362 | 1,362 | 1,362 |  | 0.0003969 | 1.7346 | 2 | 0.00036735
Vloerput | Mini Canal | Nee | standaard | MICL.01939026/DNA | 19 | 390 | 10 | 26 | 1707 | 146.7756 | 0.24057 | [8 empty] | A04 | 1711.3 | MICL0.01939026/DNA |  | 1711.3 |  | 1707 | 1707 | 1707 | H | 1,362 | 1,362 | 1,362 |  | 0.0003969 | 1.7346 | 2 | 0.00036735
Vloerput | Mini Canal | Nee | Jaga kleur | MICL.01939026/DNCklr | 19 | 390 | 10 | 26 | 1707 | 146.7756 | 0.24057 | [8 empty] | A04 | 1874.5 | MICL0.01939026/DNC |  | 1874.5 |  | 1707 | 1707 | 1707 | H | 1,362 | 1,362 | 1,362 |  | 0.0003969 | 1.7346 | 2 | 0.00036735
Vloerput | Mini Canal | Nee | standaard | MICL.01939026/DON | 19 | 390 | 10 | 26 | 1637 | 140.7567 | 0.22292 | [8 empty] | A04 | 1851.8 | MICL0.01939026/DON |  | 1851.8 |  | 1637 | 1637 | 1637 | H | 1,362 | 1,362 | 1,362 |  | 0.0003969 | 1.7346 | 2 | 0.00036735
Vloerput | Mini Canal | Nee | standaard | MICL.01939026/DOV | 19 | 390 | 10 | 26 | 1637 | 140.7567 | 0.22292 | [8 empty] | A04 | 2077.4 | MICL0.01939026/DOV |  | 2077.4 |  | 1637 | 1637 | 1637 | H | 1,362 | 1,362 | 1,362 |  | 0.0003969 | 1.7346 | 2 | 0.00036735
Vloerput | Mini Canal | Nee | standaard | MICL.01939026/RBL | 19 | 390 | 10 | 26 | 1760 | 151.3328 | 0.25434 | [8 empty] | A04 | 1758.2 | MICL0.01939026/RBL |  | 1758.2 |  | 1760 | 1760 | 1760 | H | 1,362 | 1,362 | 1,362 |  | 0.0003969 | 1.7346 | 2 | 0.00036735
Vloerput | Mini Canal | Nee | standaard | MICL.01939026/RBN | 19 | 390 | 10 | 26 | 1707 | 146.7756 | 0.24057 | [8 empty] | A04 | 1541.7 | MICL0.01939026/RBN |  | 1541.7 |  | 1707 | 1707 | 1707 | H | 1,362 | 1,362 | 1,362 |  | 0.0003969 | 1.7346 | 2 | 0.00036735
Vloerput | Mini Canal | Nee | standaard | MICL.01939026/RBR | 19 | 390 | 10 | 26 | 1760 | 151.3328 | 0.25434 | [8 empty] | A04 | 1758.2 | MICL0.01939026/RBR |  | 1758.2 |  | 1760 | 1760 | 1760 | H | 1,362 | 1,362 | 1,362 |  | 0.0003969 | 1.7346 | 2 | 0.00036735
Vloerput | Mini Canal | Nee | standaard | MICL.01939026/RBV | 19 | 390 | 10 | 26 | 1707 | 146.7756 | 0.24057 | [8 empty] | A04 | 1760.9 | MICL0.01939026/RBV |  | 1760.9 |  | 1707 | 1707 | 1707 | H | 1,362 | 1,362 | 1,362 |  | 0.0003969 | 1.7346 | 2 | 0.00036735
Vloerput | Mini Canal | Nee | standaard | MICL.01939026/RDB | 19 | 390 | 10 | 26 | 1760 | 151.3328 | 0.25434 | [8 empty] | A04 | 1758.2 | MICL0.01939026/RDB |  | 1758.2 |  | 1760 | 1760 | 1760 | H | 1,362 | 1,362 | 1,362 |  | 0.0003969 | 1.7346 | 2 | 0.00036735
Vloerput | Mini Canal | Nee | standaard | MICL.01939026/RMN | 19 | 390 | 10 | 26 | 1707 | 146.7756 | 0.24057 | [8 empty] | A04 | 1463.5 | MICL0.01939026/RMN |  | 1463.5 |  | 1707 | 1707 | 1707 | H | 1,362 | 1,362 | 1,362 |  | 0.0003969 | 1.7346 | 2 | 0.00036735
Vloerput | Mini Canal | Nee | standaard | MICL.01939026/RMV | 19 | 390 | 10 | 26 | 1707 | 146.7756 | 0.24057 | [8 empty] | A04 | 1683 | MICL0.01939026/RMV |  | 1683 |  | 1707 | 1707 | 1707 | H | 1,362 | 1,362 | 1,362 |  | 0.0003969 | 1.7346 | 2 | 0.00036735
Vloerput | Mini Canal | Nee | standaard | MICL.01939026/RNA | 19 | 390 | 10 | 26 | 1760 | 151.3328 | 0.25434 | [8 empty] | A04 | 1711.3 | MICL0.01939026/RNA |  | 1711.3 |  | 1760 | 1760 | 1760 | H | 1,362 | 1,362 | 1,362 |  | 0.0003969 | 1.7346 | 2 | 0.00036735
Vloerput | Mini Canal | Nee | standaard | MICL.01939026/RON | 19 | 390 | 10 | 26 | 1707 | 146.7756 | 0.24057 | [8 empty] | A04 | 1541.7 | MICL0.01939026/RON |  | 1541.7 |  | 1707 | 1707 | 1707 | H | 1,362 | 1,362 | 1,362 |  | 0.0003969 | 1.7346 | 2 | 0.00036735
Vloerput | Mini Canal | Nee | standaard | MICL.01939026/ROV | 19 | 390 | 10 | 26 | 1707 | 146.7756 | 0.24057 | [8 empty] | A04 | 1760.9 | MICL0.01939026/ROV |  | 1760.9 |  | 1707 | 1707 | 1707 | H | 1,362 | 1,362 | 1,362 |  | 0.0003969 | 1.7346 | 2 | 0.00036735
Vloerput | Mini Canal | Nee | standaard | MICL.01939026/RSS | 19 | 390 | 10 | 26 | 1690 | 145.3138 | 0.23622 | [8 empty] | A04 | 3645 | MICL0.01939026/RSS |  | 3645 |  | 1690 | 1690 | 1690 | H | 1,362 | 1,362 | 1,362 |  | 0.0003969 | 1.7346 | 2 | 0.00036735
Vloerput | Mini Canal | Nee | standaard | MICL.01939026/SBL | 19 | 390 | 10 | 26 | 1760 | 151.3328 | 0.25434 | [8 empty] | A04 | 1667.9 | MICL0.01939026/SBL |  | 1667.9 |  | 1760 | 1760 | 1760 | H | 1,362 | 1,362 | 1,362 |  | 0.0003969 | 1.7346 | 2 | 0.00036735
Vloerput | Mini Canal | Nee | standaard | MICL.01939026/SBR | 19 | 390 | 10 | 26 | 1760 | 151.3328 | 0.25434 | [8 empty] | A04 | 1667.9 | MICL0.01939026/SBR |  | 1667.9 |  | 1760 | 1760 | 1760 | H | 1,362 | 1,362 | 1,362 |  | 0.0003969 | 1.7346 | 2 | 0.00036735
Vloerput | Mini Canal | Nee | standaard | MICL.01939026/SDB | 19 | 390 | 10 | 26 | 1760 | 151.3328 | 0.25434 | [8 empty] | A04 | 1667.9 | MICL0.01939026/SDB |  | 1667.9 |  | 1760 | 1760 | 1760 | H | 1,362 | 1,362 | 1,362 |  | 0.0003969 | 1.7346 | 2 | 0.00036735
Vloerput | Mini Canal | Nee | standaard | MICL.01939026/SNA | 19 | 390 | 10 | 26 | 1760 | 151.3328 | 0.25434 | [8 empty] | A04 | 1574 | MICL0.01939026/SNA |  | 1574 |  | 1760 | 1760 | 1760 | H | 1,362 | 1,362 | 1,362 |  | 0.0003969 | 1.7346 | 2 | 0.00036735
Vloerput | Mini Canal | Nee | Jaga kleur | MICL.01939026/SNCklr | 19 | 390 | 10 | 26 | 1760 | 151.3328 | 0.25434 | [8 empty] | A04 | 1686.6 | MICL0.01939026/SNC |  | 1686.6 |  | 1760 | 1760 | 1760 | H | 1,362 | 1,362 | 1,362 |  | 0.0003969 | 1.7346 | 2 | 0.00036735
Vloerput | Mini Canal | Nee | standaard | MICL.01939034/DBL | 19 | 390 | 15 | 34 | 2312 | 198.7962 | 0.31577 | [8 empty] | A04 | 2277.4 | MICL0.01939034/DBL |  | 2277.4 |  | 2312 | 2312 | 2312 | H | 1,362 | 1,362 | 1,362 |  | 0.0002083 | 1.724 | 2 | 0.00046183
Vloerput | Mini Canal | Nee | standaard | MICL.01939034/DBN | 19 | 390 | 15 | 34 | 2217 | 190.6277 | 0.29182 | [8 empty] | A04 | 2270.3 | MICL0.01939034/DBN |  | 2270.3 |  | 2217 | 2217 | 2217 | H | 1,362 | 1,362 | 1,362 |  | 0.0002083 | 1.724 | 2 | 0.00046183
Vloerput | Mini Canal | Nee | standaard | MICL.01939034/DBR | 19 | 390 | 15 | 34 | 2312 | 198.7962 | 0.31577 | [8 empty] | A04 | 2277.4 | MICL0.01939034/DBR |  | 2277.4 |  | 2312 | 2312 | 2312 | H | 1,362 | 1,362 | 1,362 |  | 0.0002083 | 1.724 | 2 | 0.00046183
Vloerput | Mini Canal | Nee | standaard | MICL.01939034/DBV | 19 | 390 | 15 | 34 | 2217 | 190.6277 | 0.29182 | [8 empty] | A04 | 2587.3 | MICL0.01939034/DBV |  | 2587.3 |  | 2217 | 2217 | 2217 | H | 1,362 | 1,362 | 1,362 |  | 0.0002083 | 1.724 | 2 | 0.00046183
Vloerput | Mini Canal | Nee | standaard | MICL.01939034/DDB | 19 | 390 | 15 | 34 | 2312 | 198.7962 | 0.31577 | [8 empty] | A04 | 2277.4 | MICL0.01939034/DDB |  | 2277.4 |  | 2312 | 2312 | 2312 | H | 1,362 | 1,362 | 1,362 |  | 0.0002083 | 1.724 | 2 | 0.00046183
Vloerput | Mini Canal | Nee | standaard | MICL.01939034/DMN | 19 | 390 | 15 | 34 | 2217 | 190.6277 | 0.29182 | [8 empty] | A04 | 2270.1 | MICL0.01939034/DMN |  | 2270.1 |  | 2217 | 2217 | 2217 | H | 1,362 | 1,362 | 1,362 |  | 0.0002083 | 1.724 | 2 | 0.00046183
Vloerput | Mini Canal | Nee | standaard | MICL.01939034/DMV | 19 | 390 | 15 | 34 | 2217 | 190.6277 | 0.29182 | [8 empty] | A04 | 2587.3 | MICL0.01939034/DMV |  | 2587.3 |  | 2217 | 2217 | 2217 | H | 1,362 | 1,362 | 1,362 |  | 0.0002083 | 1.724 | 2 | 0.00046183
Vloerput | Mini Canal | Nee | standaard | MICL.01939034/DNA | 19 | 390 | 15 | 34 | 2312 | 198.7962 | 0.31577 | [8 empty] | A04 | 2216.8 | MICL0.01939034/DNA |  | 2216.8 |  | 2312 | 2312 | 2312 | H | 1,362 | 1,362 | 1,362 |  | 0.0002083 | 1.724 | 2 | 0.00046183
Vloerput | Mini Canal | Nee | Jaga kleur | MICL.01939034/DNCklr | 19 | 390 | 15 | 34 | 2312 | 198.7962 | 0.31577 | [8 empty] | A04 | 2438.4 | MICL0.01939034/DNC |  | 2438.4 |  | 2312 | 2312 | 2312 | H | 1,362 | 1,362 | 1,362 |  | 0.0002083 | 1.724 | 2 | 0.00046183
Vloerput | Mini Canal | Nee | standaard | MICL.01939034/DON | 19 | 390 | 15 | 34 | 2217 | 190.6277 | 0.29182 | [8 empty] | A04 | 2270.1 | MICL0.01939034/DON |  | 2270.1 |  | 2217 | 2217 | 2217 | H | 1,362 | 1,362 | 1,362 |  | 0.0002083 | 1.724 | 2 | 0.00046183
Vloerput | Mini Canal | Nee | standaard | MICL.01939034/DOV | 19 | 390 | 15 | 34 | 2217 | 190.6277 | 0.29182 | [8 empty] | A04 | 2587.3 | MICL0.01939034/DOV |  | 2587.3 |  | 2217 | 2217 | 2217 | H | 1,362 | 1,362 | 1,362 |  | 0.0002083 | 1.724 | 2 | 0.00046183
Vloerput | Mini Canal | Nee | standaard | MICL.01939034/RBL | 19 | 390 | 15 | 34 | 2384 | 204.9871 | 0.33451 | [8 empty] | A04 | 2277.4 | MICL0.01939034/RBL |  | 2277.4 |  | 2384 | 2384 | 2384 | H | 1,362 | 1,362 | 1,362 |  | 0.0002083 | 1.724 | 2 | 0.00046183
Vloerput | Mini Canal | Nee | standaard | MICL.01939034/RBN | 19 | 390 | 15 | 34 | 2312 | 198.7962 | 0.31577 | [8 empty] | A04 | 1908.5 | MICL0.01939034/RBN |  | 1908.5 |  | 2312 | 2312 | 2312 | H | 1,362 | 1,362 | 1,362 |  | 0.0002083 | 1.724 | 2 | 0.00046183
Vloerput | Mini Canal | Nee | standaard | MICL.01939034/RBR | 19 | 390 | 15 | 34 | 2384 | 204.9871 | 0.33451 | [8 empty] | A04 | 2277.4 | MICL0.01939034/RBR |  | 2277.4 |  | 2384 | 2384 | 2384 | H | 1,362 | 1,362 | 1,362 |  | 0.0002083 | 1.724 | 2 | 0.00046183
Vloerput | Mini Canal | Nee | standaard | MICL.01939034/RBV | 19 | 390 | 15 | 34 | 2312 | 198.7962 | 0.31577 | [8 empty] | A04 | 2199.5 | MICL0.01939034/RBV |  | 2199.5 |  | 2312 | 2312 | 2312 | H | 1,362 | 1,362 | 1,362 |  | 0.0002083 | 1.724 | 2 | 0.00046183
Vloerput | Mini Canal | Nee | standaard | MICL.01939034/RDB | 19 | 390 | 15 | 34 | 2384 | 204.9871 | 0.33451 | [8 empty] | A04 | 2277.4 | MICL0.01939034/RDB |  | 2277.4 |  | 2384 | 2384 | 2384 | H | 1,362 | 1,362 | 1,362 |  | 0.0002083 | 1.724 | 2 | 0.00046183
Vloerput | Mini Canal | Nee | standaard | MICL.01939034/RMN | 19 | 390 | 15 | 34 | 2312 | 198.7962 | 0.31577 | [8 empty] | A04 | 1808.2 | MICL0.01939034/RMN |  | 1808.2 |  | 2312 | 2312 | 2312 | H | 1,362 | 1,362 | 1,362 |  | 0.0002083 | 1.724 | 2 | 0.00046183
Vloerput | Mini Canal | Nee | standaard | MICL.01939034/RMV | 19 | 390 | 15 | 34 | 2312 | 198.7962 | 0.31577 | [8 empty] | A04 | 2040.6 | MICL0.01939034/RMV |  | 2040.6 |  | 2312 | 2312 | 2312 | H | 1,362 | 1,362 | 1,362 |  | 0.0002083 | 1.724 | 2 | 0.00046183
Vloerput | Mini Canal | Nee | standaard | MICL.01939034/RNA | 19 | 390 | 15 | 34 | 2384 | 204.9871 | 0.33451 | [8 empty] | A04 | 2216.8 | MICL0.01939034/RNA |  | 2216.8 |  | 2384 | 2384 | 2384 | H | 1,362 | 1,362 | 1,362 |  | 0.0002083 | 1.724 | 2 | 0.00046183
Vloerput | Mini Canal | Nee | standaard | MICL.01939034/RON | 19 | 390 | 15 | 34 | 2312 | 198.7962 | 0.31577 | [8 empty] | A04 | 1908.5 | MICL0.01939034/RON |  | 1908.5 |  | 2312 | 2312 | 2312 | H | 1,362 | 1,362 | 1,362 |  | 0.0002083 | 1.724 | 2 | 0.00046183
Vloerput | Mini Canal | Nee | standaard | MICL.01939034/ROV | 19 | 390 | 15 | 34 | 2312 | 198.7962 | 0.31577 | [8 empty] | A04 | 2199.5 | MICL0.01939034/ROV |  | 2199.5 |  | 2312 | 2312 | 2312 | H | 1,362 | 1,362 | 1,362 |  | 0.0002083 | 1.724 | 2 | 0.00046183
Vloerput | Mini Canal | Nee | standaard | MICL.01939034/RSS | 19 | 390 | 15 | 34 | 2289 | 196.8186 | 0.30988 | [8 empty] | A04 | 4555.6 | MICL0.01939034/RSS |  | 4555.6 |  | 2289 | 2289 | 2289 | H | 1,362 | 1,362 | 1,362 |  | 0.0002083 | 1.724 | 2 | 0.00046183
Vloerput | Mini Canal | Nee | standaard | MICL.01939034/SBL | 19 | 390 | 15 | 34 | 2384 | 204.9871 | 0.33451 | [8 empty] | A04 | 2135.1 | MICL0.01939034/SBL |  | 2135.1 |  | 2384 | 2384 | 2384 | H | 1,362 | 1,362 | 1,362 |  | 0.0002083 | 1.724 | 2 | 0.00046183
Vloerput | Mini Canal | Nee | standaard | MICL.01939034/SBR | 19 | 390 | 15 | 34 | 2384 | 204.9871 | 0.33451 | [8 empty] | A04 | 2135.1 | MICL0.01939034/SBR |  | 2135.1 |  | 2384 | 2384 | 2384 | H | 1,362 | 1,362 | 1,362 |  | 0.0002083 | 1.724 | 2 | 0.00046183
Vloerput | Mini Canal | Nee | standaard | MICL.01939034/SDB | 19 | 390 | 15 | 34 | 2384 | 204.9871 | 0.33451 | [8 empty] | A04 | 2135.1 | MICL0.01939034/SDB |  | 2135.1 |  | 2384 | 2384 | 2384 | H | 1,362 | 1,362 | 1,362 |  | 0.0002083 | 1.724 | 2 | 0.00046183
Vloerput | Mini Canal | Nee | standaard | MICL.01939034/SNA | 19 | 390 | 15 | 34 | 2384 | 204.9871 | 0.33451 | [8 empty] | A04 | 1986.4 | MICL0.01939034/SNA |  | 1986.4 |  | 2384 | 2384 | 2384 | H | 1,362 | 1,362 | 1,362 |  | 0.0002083 | 1.724 | 2 | 0.00046183
Vloerput | Mini Canal | Nee | Jaga kleur | MICL.01939034/SNCklr | 19 | 390 | 15 | 34 | 2384 | 204.9871 | 0.33451 | [8 empty] | A04 | 2135.1 | MICL0.01939034/SNC |  | 2135.1 |  | 2384 | 2384 | 2384 | H | 1,362 | 1,362 | 1,362 |  | 0.0002083 | 1.724 | 2 | 0.00046183
Vloerput | Mini Canal | Nee | standaard | MICL.01939042/DBL | 19 | 390 | 20 | 42 | 3176 | 273.0868 | 0.41852 | [8 empty] | A04 | 2618 | MICL0.01939042/DBL |  | 2618 |  | 3176 | 3176 | 3176 | H | 1,362 | 1,362 | 1,362 |  | 0.0001276 | 1.7219 | 2 | 0.00037661
Vloerput | Mini Canal | Nee | standaard | MICL.01939042/DBN | 19 | 390 | 20 | 42 | 3045 | 261.8229 | 0.38626 | [8 empty] | A04 | 2594.8 | MICL0.01939042/DBN |  | 2594.8 |  | 3045 | 3045 | 3045 | H | 1,362 | 1,362 | 1,362 |  | 0.0001276 | 1.7219 | 2 | 0.00037661
Vloerput | Mini Canal | Nee | standaard | MICL.01939042/DBR | 19 | 390 | 20 | 42 | 3176 | 273.0868 | 0.41852 | [8 empty] | A04 | 2618 | MICL0.01939042/DBR |  | 2618 |  | 3176 | 3176 | 3176 | H | 1,362 | 1,362 | 1,362 |  | 0.0001276 | 1.7219 | 2 | 0.00037661
Vloerput | Mini Canal | Nee | standaard | MICL.01939042/DBV | 19 | 390 | 20 | 42 | 3045 | 261.8229 | 0.38626 | [8 empty] | A04 | 3000.7 | MICL0.01939042/DBV |  | 3000.7 |  | 3045 | 3045 | 3045 | H | 1,362 | 1,362 | 1,362 |  | 0.0001276 | 1.7219 | 2 | 0.00037661
Vloerput | Mini Canal | Nee | standaard | MICL.01939042/DDB | 19 | 390 | 20 | 42 | 3176 | 273.0868 | 0.41852 | [8 empty] | A04 | 2618 | MICL0.01939042/DDB |  | 2618 |  | 3176 | 3176 | 3176 | H | 1,362 | 1,362 | 1,362 |  | 0.0001276 | 1.7219 | 2 | 0.00037661
Vloerput | Mini Canal | Nee | standaard | MICL.01939042/DMN | 19 | 390 | 20 | 42 | 3045 | 261.8229 | 0.38626 | [8 empty] | A04 | 2594.8 | MICL0.01939042/DMN |  | 2594.8 |  | 3045 | 3045 | 3045 | H | 1,362 | 1,362 | 1,362 |  | 0.0001276 | 1.7219 | 2 | 0.00037661
Vloerput | Mini Canal | Nee | standaard | MICL.01939042/DMV | 19 | 390 | 20 | 42 | 3045 | 261.8229 | 0.38626 | [8 empty] | A04 | 3000.5 | MICL0.01939042/DMV |  | 3000.5 |  | 3045 | 3045 | 3045 | H | 1,362 | 1,362 | 1,362 |  | 0.0001276 | 1.7219 | 2 | 0.00037661
Vloerput | Mini Canal | Nee | standaard | MICL.01939042/DNA | 19 | 390 | 20 | 42 | 3176 | 273.0868 | 0.41852 | [8 empty] | A04 | 2507 | MICL0.01939042/DNA |  | 2507 |  | 3176 | 3176 | 3176 | H | 1,362 | 1,362 | 1,362 |  | 0.0001276 | 1.7219 | 2 | 0.00037661
Vloerput | Mini Canal | Nee | Jaga kleur | MICL.01939042/DNCklr | 19 | 390 | 20 | 42 | 3176 | 273.0868 | 0.41852 | [8 empty] | A04 | 2745.9 | MICL0.01939042/DNC |  | 2745.9 |  | 3176 | 3176 | 3176 | H | 1,362 | 1,362 | 1,362 |  | 0.0001276 | 1.7219 | 2 | 0.00037661
Vloerput | Mini Canal | Nee | standaard | MICL.01939042/DON | 19 | 390 | 20 | 42 | 3045 | 261.8229 | 0.38626 | [8 empty] | A04 | 2594.8 | MICL0.01939042/DON |  | 2594.8 |  | 3045 | 3045 | 3045 | H | 1,362 | 1,362 | 1,362 |  | 0.0001276 | 1.7219 | 2 | 0.00037661
Vloerput | Mini Canal | Nee | standaard | MICL.01939042/DOV | 19 | 390 | 20 | 42 | 3045 | 261.8229 | 0.38626 | [8 empty] | A04 | 3000.5 | MICL0.01939042/DOV |  | 3000.5 |  | 3045 | 3045 | 3045 | H | 1,362 | 1,362 | 1,362 |  | 0.0001276 | 1.7219 | 2 | 0.00037661
Vloerput | Mini Canal | Nee | standaard | MICL.01939042/RBL | 19 | 390 | 20 | 42 | 3274 | 281.5133 | 0.44347 | [8 empty] | A04 | 2618 | MICL0.01939042/RBL |  | 2618 |  | 3274 | 3274 | 3274 | H | 1,362 | 1,362 | 1,362 |  | 0.0001276 | 1.7219 | 2 | 0.00037661
Vloerput | Mini Canal | Nee | standaard | MICL.01939042/RBN | 19 | 390 | 20 | 42 | 3176 | 273.0868 | 0.41852 | [8 empty] | A04 | 2190.7 | MICL0.01939042/RBN |  | 2190.7 |  | 3176 | 3176 | 3176 | H | 1,362 | 1,362 | 1,362 |  | 0.0001276 | 1.7219 | 2 | 0.00037661
Vloerput | Mini Canal | Nee | standaard | MICL.01939042/RBR | 19 | 390 | 20 | 42 | 3274 | 281.5133 | 0.44347 | [8 empty] | A04 | 2618 | MICL0.01939042/RBR |  | 2618 |  | 3274 | 3274 | 3274 | H | 1,362 | 1,362 | 1,362 |  | 0.0001276 | 1.7219 | 2 | 0.00037661
Vloerput | Mini Canal | Nee | standaard | MICL.01939042/RBV | 19 | 390 | 20 | 42 | 3176 | 273.0868 | 0.41852 | [8 empty] | A04 | 2550.9 | MICL0.01939042/RBV |  | 2550.9 |  | 3176 | 3176 | 3176 | H | 1,362 | 1,362 | 1,362 |  | 0.0001276 | 1.7219 | 2 | 0.00037661
Vloerput | Mini Canal | Nee | standaard | MICL.01939042/RDB | 19 | 390 | 20 | 42 | 3274 | 281.5133 | 0.44347 | [8 empty] | A04 | 2618 | MICL0.01939042/RDB |  | 2618 |  | 3274 | 3274 | 3274 | H | 1,362 | 1,362 | 1,362 |  | 0.0001276 | 1.7219 | 2 | 0.00037661
Vloerput | Mini Canal | Nee | standaard | MICL.01939042/RMN | 19 | 390 | 20 | 42 | 3176 | 273.0868 | 0.41852 | [8 empty] | A04 | 2065.8 | MICL0.01939042/RMN |  | 2065.8 |  | 3176 | 3176 | 3176 | H | 1,362 | 1,362 | 1,362 |  | 0.0001276 | 1.7219 | 2 | 0.00037661
Vloerput | Mini Canal | Nee | standaard | MICL.01939042/RMV | 19 | 390 | 20 | 42 | 3176 | 273.0868 | 0.41852 | [8 empty] | A04 | 2354.6 | MICL0.01939042/RMV |  | 2354.6 |  | 3176 | 3176 | 3176 | H | 1,362 | 1,362 | 1,362 |  | 0.0001276 | 1.7219 | 2 | 0.00037661
Vloerput | Mini Canal | Nee | standaard | MICL.01939042/RNA | 19 | 390 | 20 | 42 | 3274 | 281.5133 | 0.44347 | [8 empty] | A04 | 2507 | MICL0.01939042/RNA |  | 2507 |  | 3274 | 3274 | 3274 | H | 1,362 | 1,362 | 1,362 |  | 0.0001276 | 1.7219 | 2 | 0.00037661
Vloerput | Mini Canal | Nee | standaard | MICL.01939042/RON | 19 | 390 | 20 | 42 | 3176 | 273.0868 | 0.41852 | [8 empty] | A04 | 2190.7 | MICL0.01939042/RON |  | 2190.7 |  | 3176 | 3176 | 3176 | H | 1,362 | 1,362 | 1,362 |  | 0.0001276 | 1.7219 | 2 | 0.00037661
Vloerput | Mini Canal | Nee | standaard | MICL.01939042/ROV | 19 | 390 | 20 | 42 | 3176 | 273.0868 | 0.41852 | [8 empty] | A04 | 2550.9 | MICL0.01939042/ROV |  | 2550.9 |  | 3176 | 3176 | 3176 | H | 1,362 | 1,362 | 1,362 |  | 0.0001276 | 1.7219 | 2 | 0.00037661
Vloerput | Mini Canal | Nee | standaard | MICL.01939042/RSS | 19 | 390 | 20 | 42 | 3143 | 270.2494 | 0.41028 | [8 empty] | A04 | 5752.7 | MICL0.01939042/RSS |  | 5752.7 |  | 3143 | 3143 | 3143 | H | 1,362 | 1,362 | 1,362 |  | 0.0001276 | 1.7219 | 2 | 0.00037661
Vloerput | Mini Canal | Nee | standaard | MICL.01939042/SBL | 19 | 390 | 20 | 42 | 3274 | 281.5133 | 0.44347 | [8 empty] | A04 | 2499 | MICL0.01939042/SBL |  | 2499 |  | 3274 | 3274 | 3274 | H | 1,362 | 1,362 | 1,362 |  | 0.0001276 | 1.7219 | 2 | 0.00037661
Vloerput | Mini Canal | Nee | standaard | MICL.01939042/SBR | 19 | 390 | 20 | 42 | 3274 | 281.5133 | 0.44347 | [8 empty] | A04 | 2499 | MICL0.01939042/SBR |  | 2499 |  | 3274 | 3274 | 3274 | H | 1,362 | 1,362 | 1,362 |  | 0.0001276 | 1.7219 | 2 | 0.00037661
Vloerput | Mini Canal | Nee | standaard | MICL.01939042/SDB | 19 | 390 | 20 | 42 | 3274 | 281.5133 | 0.44347 | [8 empty] | A04 | 2499 | MICL0.01939042/SDB |  | 2499 |  | 3274 | 3274 | 3274 | H | 1,362 | 1,362 | 1,362 |  | 0.0001276 | 1.7219 | 2 | 0.00037661
Vloerput | Mini Canal | Nee | standaard | MICL.01939042/SNA | 19 | 390 | 20 | 42 | 3274 | 281.5133 | 0.44347 | [8 empty] | A04 | 2326.5 | MICL0.01939042/SNA |  | 2326.5 |  | 3274 | 3274 | 3274 | H | 1,362 | 1,362 | 1,362 |  | 0.0001276 | 1.7219 | 2 | 0.00037661
Vloerput | Mini Canal | Nee | Jaga kleur | MICL.01939042/SNCklr | 19 | 390 | 20 | 42 | 3274 | 281.5133 | 0.44347 | [8 empty] | A04 | 2512 | MICL0.01939042/SNC |  | 2512 |  | 3274 | 3274 | 3274 | H | 1,362 | 1,362 | 1,362 |  | 0.0001276 | 1.7219 | 2 | 0.00037661
Vloerput | Mini Canal | Nee | standaard | MICL.01941026/DBL | 19 | 410 | 10 | 26 | 1803 | 155.0301 | 0.27557 | [8 empty] | A04 | 1891.6 | MICL0.01941026/DBL |  | 1891.6 |  | 1803 | 1803 | 1803 | H | 1,362 | 1,362 | 1,362 |  | 0.0003969 | 1.7346 | 2 | 0.00036735
Vloerput | Mini Canal | Nee | standaard | MICL.01941026/DBN | 19 | 410 | 10 | 26 | 1729 | 148.6672 | 0.25536 | [8 empty] | A04 | 1990.3 | MICL0.01941026/DBN |  | 1990.3 |  | 1729 | 1729 | 1729 | H | 1,362 | 1,362 | 1,362 |  | 0.0003969 | 1.7346 | 2 | 0.00036735
Vloerput | Mini Canal | Nee | standaard | MICL.01941026/DBR | 19 | 410 | 10 | 26 | 1803 | 155.0301 | 0.27557 | [8 empty] | A04 | 1891.6 | MICL0.01941026/DBR |  | 1891.6 |  | 1803 | 1803 | 1803 | H | 1,362 | 1,362 | 1,362 |  | 0.0003969 | 1.7346 | 2 | 0.00036735
Vloerput | Mini Canal | Nee | standaard | MICL.01941026/DBV | 19 | 410 | 10 | 26 | 1729 | 148.6672 | 0.25536 | [8 empty] | A04 | 2227.2 | MICL0.01941026/DBV |  | 2227.2 |  | 1729 | 1729 | 1729 | H | 1,362 | 1,362 | 1,362 |  | 0.0003969 | 1.7346 | 2 | 0.00036735
Vloerput | Mini Canal | Nee | standaard | MICL.01941026/DDB | 19 | 410 | 10 | 26 | 1803 | 155.0301 | 0.27557 | [8 empty] | A04 | 1891.6 | MICL0.01941026/DDB |  | 1891.6 |  | 1803 | 1803 | 1803 | H | 1,362 | 1,362 | 1,362 |  | 0.0003969 | 1.7346 | 2 | 0.00036735
Vloerput | Mini Canal | Nee | standaard | MICL.01941026/DMN | 19 | 410 | 10 | 26 | 1729 | 148.6672 | 0.25536 | [8 empty] | A04 | 1990.2 | MICL0.01941026/DMN |  | 1990.2 |  | 1729 | 1729 | 1729 | H | 1,362 | 1,362 | 1,362 |  | 0.0003969 | 1.7346 | 2 | 0.00036735
Vloerput | Mini Canal | Nee | standaard | MICL.01941026/DMV | 19 | 410 | 10 | 26 | 1729 | 148.6672 | 0.25536 | [8 empty] | A04 | 2227.2 | MICL0.01941026/DMV |  | 2227.2 |  | 1729 | 1729 | 1729 | H | 1,362 | 1,362 | 1,362 |  | 0.0003969 | 1.7346 | 2 | 0.00036735
Vloerput | Mini Canal | Nee | standaard | MICL.01941026/DNA | 19 | 410 | 10 | 26 | 1803 | 155.0301 | 0.27557 | [8 empty] | A04 | 1842.4 | MICL0.01941026/DNA |  | 1842.4 |  | 1803 | 1803 | 1803 | H | 1,362 | 1,362 | 1,362 |  | 0.0003969 | 1.7346 | 2 | 0.00036735
Vloerput | Mini Canal | Nee | Jaga kleur | MICL.01941026/DNCklr | 19 | 410 | 10 | 26 | 1803 | 155.0301 | 0.27557 | [8 empty] | A04 | 2013.9 | MICL0.01941026/DNC |  | 2013.9 |  | 1803 | 1803 | 1803 | H | 1,362 | 1,362 | 1,362 |  | 0.0003969 | 1.7346 | 2 | 0.00036735
Vloerput | Mini Canal | Nee | standaard | MICL.01941026/DON | 19 | 410 | 10 | 26 | 1729 | 148.6672 | 0.25536 | [8 empty] | A04 | 1990.2 | MICL0.01941026/DON |  | 1990.2 |  | 1729 | 1729 | 1729 | H | 1,362 | 1,362 | 1,362 |  | 0.0003969 | 1.7346 | 2 | 0.00036735
Vloerput | Mini Canal | Nee | standaard | MICL.01941026/DOV | 19 | 410 | 10 | 26 | 1729 | 148.6672 | 0.25536 | [8 empty] | A04 | 2227.2 | MICL0.01941026/DOV |  | 2227.2 |  | 1729 | 1729 | 1729 | H | 1,362 | 1,362 | 1,362 |  | 0.0003969 | 1.7346 | 2 | 0.00036735
Vloerput | Mini Canal | Nee | standaard | MICL.01941026/RBL | 19 | 410 | 10 | 26 | 1859 | 159.8452 | 0.29133 | [8 empty] | A04 | 1891.6 | MICL0.01941026/RBL |  | 1891.6 |  | 1859 | 1859 | 1859 | H | 1,362 | 1,362 | 1,362 |  | 0.0003969 | 1.7346 | 2 | 0.00036735
Vloerput | Mini Canal | Nee | standaard | MICL.01941026/RBN | 19 | 410 | 10 | 26 | 1803 | 155.0301 | 0.27557 | [8 empty] | A04 | 1663.6 | MICL0.01941026/RBN |  | 1663.6 |  | 1803 | 1803 | 1803 | H | 1,362 | 1,362 | 1,362 |  | 0.0003969 | 1.7346 | 2 | 0.00036735
Vloerput | Mini Canal | Nee | standaard | MICL.01941026/RBR | 19 | 410 | 10 | 26 | 1859 | 159.8452 | 0.29133 | [8 empty] | A04 | 1891.6 | MICL0.01941026/RBR |  | 1891.6 |  | 1859 | 1859 | 1859 | H | 1,362 | 1,362 | 1,362 |  | 0.0003969 | 1.7346 | 2 | 0.00036735
Vloerput | Mini Canal | Nee | standaard | MICL.01941026/RBV | 19 | 410 | 10 | 26 | 1803 | 155.0301 | 0.27557 | [8 empty] | A04 | 1894.6 | MICL0.01941026/RBV |  | 1894.6 |  | 1803 | 1803 | 1803 | H | 1,362 | 1,362 | 1,362 |  | 0.0003969 | 1.7346 | 2 | 0.00036735
Vloerput | Mini Canal | Nee | standaard | MICL.01941026/RDB | 19 | 410 | 10 | 26 | 1859 | 159.8452 | 0.29133 | [8 empty] | A04 | 1891.6 | MICL0.01941026/RDB |  | 1891.6 |  | 1859 | 1859 | 1859 | H | 1,362 | 1,362 | 1,362 |  | 0.0003969 | 1.7346 | 2 | 0.00036735
Vloerput | Mini Canal | Nee | standaard | MICL.01941026/RMN | 19 | 410 | 10 | 26 | 1803 | 155.0301 | 0.27557 | [8 empty] | A04 | 1581.9 | MICL0.01941026/RMN |  | 1581.9 |  | 1803 | 1803 | 1803 | H | 1,362 | 1,362 | 1,362 |  | 0.0003969 | 1.7346 | 2 | 0.00036735
Vloerput | Mini Canal | Nee | standaard | MICL.01941026/RMV | 19 | 410 | 10 | 26 | 1803 | 155.0301 | 0.27557 | [8 empty] | A04 | 1812.7 | MICL0.01941026/RMV |  | 1812.7 |  | 1803 | 1803 | 1803 | H | 1,362 | 1,362 | 1,362 |  | 0.0003969 | 1.7346 | 2 | 0.00036735
Vloerput | Mini Canal | Nee | standaard | MICL.01941026/RNA | 19 | 410 | 10 | 26 | 1859 | 159.8452 | 0.29133 | [8 empty] | A04 | 1842.4 | MICL0.01941026/RNA |  | 1842.4 |  | 1859 | 1859 | 1859 | H | 1,362 | 1,362 | 1,362 |  | 0.0003969 | 1.7346 | 2 | 0.00036735
Vloerput | Mini Canal | Nee | standaard | MICL.01941026/RON | 19 | 410 | 10 | 26 | 1803 | 155.0301 | 0.27557 | [8 empty] | A04 | 1663.6 | MICL0.01941026/RON |  | 1663.6 |  | 1803 | 1803 | 1803 | H | 1,362 | 1,362 | 1,362 |  | 0.0003969 | 1.7346 | 2 | 0.00036735
Vloerput | Mini Canal | Nee | standaard | MICL.01941026/ROV | 19 | 410 | 10 | 26 | 1803 | 155.0301 | 0.27557 | [8 empty] | A04 | 1894.6 | MICL0.01941026/ROV |  | 1894.6 |  | 1803 | 1803 | 1803 | H | 1,362 | 1,362 | 1,362 |  | 0.0003969 | 1.7346 | 2 | 0.00036735
Vloerput | Mini Canal | Nee | standaard | MICL.01941026/RSS | 19 | 410 | 10 | 26 | 1785 | 153.4824 | 0.27059 | [8 empty] | A04 | 3875.4 | MICL0.01941026/RSS |  | 3875.4 |  | 1785 | 1785 | 1785 | H | 1,362 | 1,362 | 1,362 |  | 0.0003969 | 1.7346 | 2 | 0.00036735
Vloerput | Mini Canal | Nee | standaard | MICL.01941026/SBL | 19 | 410 | 10 | 26 | 1859 | 159.8452 | 0.29133 | [8 empty] | A04 | 1796.8 | MICL0.01941026/SBL |  | 1796.8 |  | 1859 | 1859 | 1859 | H | 1,362 | 1,362 | 1,362 |  | 0.0003969 | 1.7346 | 2 | 0.00036735
Vloerput | Mini Canal | Nee | standaard | MICL.01941026/SBR | 19 | 410 | 10 | 26 | 1859 | 159.8452 | 0.29133 | [8 empty] | A04 | 1796.8 | MICL0.01941026/SBR |  | 1796.8 |  | 1859 | 1859 | 1859 | H | 1,362 | 1,362 | 1,362 |  | 0.0003969 | 1.7346 | 2 | 0.00036735
Vloerput | Mini Canal | Nee | standaard | MICL.01941026/SDB | 19 | 410 | 10 | 26 | 1859 | 159.8452 | 0.29133 | [8 empty] | A04 | 1796.8 | MICL0.01941026/SDB |  | 1796.8 |  | 1859 | 1859 | 1859 | H | 1,362 | 1,362 | 1,362 |  | 0.0003969 | 1.7346 | 2 | 0.00036735
Vloerput | Mini Canal | Nee | standaard | MICL.01941026/SNA | 19 | 410 | 10 | 26 | 1859 | 159.8452 | 0.29133 | [8 empty] | A04 | 1697.9 | MICL0.01941026/SNA |  | 1697.9 |  | 1859 | 1859 | 1859 | H | 1,362 | 1,362 | 1,362 |  | 0.0003969 | 1.7346 | 2 | 0.00036735
Vloerput | Mini Canal | Nee | Jaga kleur | MICL.01941026/SNCklr | 19 | 410 | 10 | 26 | 1859 | 159.8452 | 0.29133 | [8 empty] | A04 | 1816.4 | MICL0.01941026/SNC |  | 1816.4 |  | 1859 | 1859 | 1859 | H | 1,362 | 1,362 | 1,362 |  | 0.0003969 | 1.7346 | 2 | 0.00036735
Vloerput | Mini Canal | Nee | standaard | MICL.01941034/DBL | 19 | 410 | 15 | 34 | 2441 | 209.8882 | 0.35794 | [8 empty] | A04 | 2437.8 | MICL0.01941034/DBL |  | 2437.8 |  | 2441 | 2441 | 2441 | H | 1,362 | 1,362 | 1,362 |  | 0.0002083 | 1.724 | 2 | 0.00046183
Vloerput | Mini Canal | Nee | standaard | MICL.01941034/DBN | 19 | 410 | 15 | 34 | 2340 | 201.2038 | 0.33064 | [8 empty] | A04 | 2430.1 | MICL0.01941034/DBN |  | 2430.1 |  | 2340 | 2340 | 2340 | H | 1,362 | 1,362 | 1,362 |  | 0.0002083 | 1.724 | 2 | 0.00046183
Vloerput | Mini Canal | Nee | standaard | MICL.01941034/DBR | 19 | 410 | 15 | 34 | 2441 | 209.8882 | 0.35794 | [8 empty] | A04 | 2437.8 | MICL0.01941034/DBR |  | 2437.8 |  | 2441 | 2441 | 2441 | H | 1,362 | 1,362 | 1,362 |  | 0.0002083 | 1.724 | 2 | 0.00046183
Vloerput | Mini Canal | Nee | standaard | MICL.01941034/DBV | 19 | 410 | 15 | 34 | 2340 | 201.2038 | 0.33064 | [8 empty] | A04 | 2763.4 | MICL0.01941034/DBV |  | 2763.4 |  | 2340 | 2340 | 2340 | H | 1,362 | 1,362 | 1,362 |  | 0.0002083 | 1.724 | 2 | 0.00046183
Vloerput | Mini Canal | Nee | standaard | MICL.01941034/DDB | 19 | 410 | 15 | 34 | 2441 | 209.8882 | 0.35794 | [8 empty] | A04 | 2437.8 | MICL0.01941034/DDB |  | 2437.8 |  | 2441 | 2441 | 2441 | H | 1,362 | 1,362 | 1,362 |  | 0.0002083 | 1.724 | 2 | 0.00046183
Vloerput | Mini Canal | Nee | standaard | MICL.01941034/DMN | 19 | 410 | 15 | 34 | 2340 | 201.2038 | 0.33064 | [8 empty] | A04 | 2430.1 | MICL0.01941034/DMN |  | 2430.1 |  | 2340 | 2340 | 2340 | H | 1,362 | 1,362 | 1,362 |  | 0.0002083 | 1.724 | 2 | 0.00046183
Vloerput | Mini Canal | Nee | standaard | MICL.01941034/DMV | 19 | 410 | 15 | 34 | 2340 | 201.2038 | 0.33064 | [8 empty] | A04 | 2763.4 | MICL0.01941034/DMV |  | 2763.4 |  | 2340 | 2340 | 2340 | H | 1,362 | 1,362 | 1,362 |  | 0.0002083 | 1.724 | 2 | 0.00046183
Vloerput | Mini Canal | Nee | standaard | MICL.01941034/DNA | 19 | 410 | 15 | 34 | 2441 | 209.8882 | 0.35794 | [8 empty] | A04 | 2373.9 | MICL0.01941034/DNA |  | 2373.9 |  | 2441 | 2441 | 2441 | H | 1,362 | 1,362 | 1,362 |  | 0.0002083 | 1.724 | 2 | 0.00046183
Vloerput | Mini Canal | Nee | Jaga kleur | MICL.01941034/DNCklr | 19 | 410 | 15 | 34 | 2441 | 209.8882 | 0.35794 | [8 empty] | A04 | 2607 | MICL0.01941034/DNC |  | 2607 |  | 2441 | 2441 | 2441 | H | 1,362 | 1,362 | 1,362 |  | 0.0002083 | 1.724 | 2 | 0.00046183
Vloerput | Mini Canal | Nee | standaard | MICL.01941034/DON | 19 | 410 | 15 | 34 | 2340 | 201.2038 | 0.33064 | [8 empty] | A04 | 2430.1 | MICL0.01941034/DON |  | 2430.1 |  | 2340 | 2340 | 2340 | H | 1,362 | 1,362 | 1,362 |  | 0.0002083 | 1.724 | 2 | 0.00046183
Vloerput | Mini Canal | Nee | standaard | MICL.01941034/DOV | 19 | 410 | 15 | 34 | 2340 | 201.2038 | 0.33064 | [8 empty] | A04 | 2763.4 | MICL0.01941034/DOV |  | 2763.4 |  | 2340 | 2340 | 2340 | H | 1,362 | 1,362 | 1,362 |  | 0.0002083 | 1.724 | 2 | 0.00046183
Vloerput | Mini Canal | Nee | standaard | MICL.01941034/RBL | 19 | 410 | 15 | 34 | 2516 | 216.3371 | 0.37887 | [8 empty] | A04 | 2437.8 | MICL0.01941034/RBL |  | 2437.8 |  | 2516 | 2516 | 2516 | H | 1,362 | 1,362 | 1,362 |  | 0.0002083 | 1.724 | 2 | 0.00046183
Vloerput | Mini Canal | Nee | standaard | MICL.01941034/RBN | 19 | 410 | 15 | 34 | 2441 | 209.8882 | 0.35794 | [8 empty] | A04 | 2049.8 | MICL0.01941034/RBN |  | 2049.8 |  | 2441 | 2441 | 2441 | H | 1,362 | 1,362 | 1,362 |  | 0.0002083 | 1.724 | 2 | 0.00046183
Vloerput | Mini Canal | Nee | standaard | MICL.01941034/RBR | 19 | 410 | 15 | 34 | 2516 | 216.3371 | 0.37887 | [8 empty] | A04 | 2437.8 | MICL0.01941034/RBR |  | 2437.8 |  | 2516 | 2516 | 2516 | H | 1,362 | 1,362 | 1,362 |  | 0.0002083 | 1.724 | 2 | 0.00046183
Vloerput | Mini Canal | Nee | standaard | MICL.01941034/RBV | 19 | 410 | 15 | 34 | 2441 | 209.8882 | 0.35794 | [8 empty] | A04 | 2355.6 | MICL0.01941034/RBV |  | 2355.6 |  | 2441 | 2441 | 2441 | H | 1,362 | 1,362 | 1,362 |  | 0.0002083 | 1.724 | 2 | 0.00046183
Vloerput | Mini Canal | Nee | standaard | MICL.01941034/RDB | 19 | 410 | 15 | 34 | 2516 | 216.3371 | 0.37887 | [8 empty] | A04 | 2437.8 | MICL0.01941034/RDB |  | 2437.8 |  | 2516 | 2516 | 2516 | H | 1,362 | 1,362 | 1,362 |  | 0.0002083 | 1.724 | 2 | 0.00046183
Vloerput | Mini Canal | Nee | standaard | MICL.01941034/RMN | 19 | 410 | 15 | 34 | 2441 | 209.8882 | 0.35794 | [8 empty] | A04 | 1944.2 | MICL0.01941034/RMN |  | 1944.2 |  | 2441 | 2441 | 2441 | H | 1,362 | 1,362 | 1,362 |  | 0.0002083 | 1.724 | 2 | 0.00046183
Vloerput | Mini Canal | Nee | standaard | MICL.01941034/RMV | 19 | 410 | 15 | 34 | 2441 | 209.8882 | 0.35794 | [8 empty] | A04 | 2188.6 | MICL0.01941034/RMV |  | 2188.6 |  | 2441 | 2441 | 2441 | H | 1,362 | 1,362 | 1,362 |  | 0.0002083 | 1.724 | 2 | 0.00046183
Vloerput | Mini Canal | Nee | standaard | MICL.01941034/RNA | 19 | 410 | 15 | 34 | 2516 | 216.3371 | 0.37887 | [8 empty] | A04 | 2373.9 | MICL0.01941034/RNA |  | 2373.9 |  | 2516 | 2516 | 2516 | H | 1,362 | 1,362 | 1,362 |  | 0.0002083 | 1.724 | 2 | 0.00046183
Vloerput | Mini Canal | Nee | standaard | MICL.01941034/RON | 19 | 410 | 15 | 34 | 2441 | 209.8882 | 0.35794 | [8 empty] | A04 | 2049.8 | MICL0.01941034/RON |  | 2049.8 |  | 2441 | 2441 | 2441 | H | 1,362 | 1,362 | 1,362 |  | 0.0002083 | 1.724 | 2 | 0.00046183
Vloerput | Mini Canal | Nee | standaard | MICL.01941034/ROV | 19 | 410 | 15 | 34 | 2441 | 209.8882 | 0.35794 | [8 empty] | A04 | 2355.6 | MICL0.01941034/ROV |  | 2355.6 |  | 2441 | 2441 | 2441 | H | 1,362 | 1,362 | 1,362 |  | 0.0002083 | 1.724 | 2 | 0.00046183
Vloerput | Mini Canal | Nee | standaard | MICL.01941034/RSS | 19 | 410 | 15 | 34 | 2415 | 207.6526 | 0.35081 | [8 empty] | A04 | 4832.9 | MICL0.01941034/RSS |  | 4832.9 |  | 2415 | 2415 | 2415 | H | 1,362 | 1,362 | 1,362 |  | 0.0002083 | 1.724 | 2 | 0.00046183
Vloerput | Mini Canal | Nee | standaard | MICL.01941034/SBL | 19 | 410 | 15 | 34 | 2516 | 216.3371 | 0.37887 | [8 empty] | A04 | 2288.2 | MICL0.01941034/SBL |  | 2288.2 |  | 2516 | 2516 | 2516 | H | 1,362 | 1,362 | 1,362 |  | 0.0002083 | 1.724 | 2 | 0.00046183
Vloerput | Mini Canal | Nee | standaard | MICL.01941034/SBR | 19 | 410 | 15 | 34 | 2516 | 216.3371 | 0.37887 | [8 empty] | A04 | 2288.2 | MICL0.01941034/SBR |  | 2288.2 |  | 2516 | 2516 | 2516 | H | 1,362 | 1,362 | 1,362 |  | 0.0002083 | 1.724 | 2 | 0.00046183
Vloerput | Mini Canal | Nee | standaard | MICL.01941034/SDB | 19 | 410 | 15 | 34 | 2516 | 216.3371 | 0.37887 | [8 empty] | A04 | 2288.2 | MICL0.01941034/SDB |  | 2288.2 |  | 2516 | 2516 | 2516 | H | 1,362 | 1,362 | 1,362 |  | 0.0002083 | 1.724 | 2 | 0.00046183
Vloerput | Mini Canal | Nee | standaard | MICL.01941034/SNA | 19 | 410 | 15 | 34 | 2516 | 216.3371 | 0.37887 | [8 empty] | A04 | 2131.7 | MICL0.01941034/SNA |  | 2131.7 |  | 2516 | 2516 | 2516 | H | 1,362 | 1,362 | 1,362 |  | 0.0002083 | 1.724 | 2 | 0.00046183
Vloerput | Mini Canal | Nee | Jaga kleur | MICL.01941034/SNCklr | 19 | 410 | 15 | 34 | 2516 | 216.3371 | 0.37887 | [8 empty] | A04 | 2288.2 | MICL0.01941034/SNC |  | 2288.2 |  | 2516 | 2516 | 2516 | H | 1,362 | 1,362 | 1,362 |  | 0.0002083 | 1.724 | 2 | 0.00046183
Vloerput | Mini Canal | Nee | standaard | MICL.01941042/DBL | 19 | 410 | 20 | 42 | 3352 | 288.2201 | 0.47242 | [8 empty] | A04 | 2797.4 | MICL0.01941042/DBL |  | 2797.4 |  | 3352 | 3352 | 3352 | H | 1,362 | 1,362 | 1,362 |  | 0.0001276 | 1.7219 | 2 | 0.00037661
Vloerput | Mini Canal | Nee | standaard | MICL.01941042/DBN | 19 | 410 | 20 | 42 | 3214 | 276.3543 | 0.43611 | [8 empty] | A04 | 2772.9 | MICL0.01941042/DBN |  | 2772.9 |  | 3214 | 3214 | 3214 | H | 1,362 | 1,362 | 1,362 |  | 0.0001276 | 1.7219 | 2 | 0.00037661
Vloerput | Mini Canal | Nee | standaard | MICL.01941042/DBR | 19 | 410 | 20 | 42 | 3352 | 288.2201 | 0.47242 | [8 empty] | A04 | 2797.4 | MICL0.01941042/DBR |  | 2797.4 |  | 3352 | 3352 | 3352 | H | 1,362 | 1,362 | 1,362 |  | 0.0001276 | 1.7219 | 2 | 0.00037661
Vloerput | Mini Canal | Nee | standaard | MICL.01941042/DBV | 19 | 410 | 20 | 42 | 3214 | 276.3543 | 0.43611 | [8 empty] | A04 | 3199.7 | MICL0.01941042/DBV |  | 3199.7 |  | 3214 | 3214 | 3214 | H | 1,362 | 1,362 | 1,362 |  | 0.0001276 | 1.7219 | 2 | 0.00037661
Vloerput | Mini Canal | Nee | standaard | MICL.01941042/DDB | 19 | 410 | 20 | 42 | 3352 | 288.2201 | 0.47242 | [8 empty] | A04 | 2797.4 | MICL0.01941042/DDB |  | 2797.4 |  | 3352 | 3352 | 3352 | H | 1,362 | 1,362 | 1,362 |  | 0.0001276 | 1.7219 | 2 | 0.00037661
Vloerput | Mini Canal | Nee | standaard | MICL.01941042/DMN | 19 | 410 | 20 | 42 | 3214 | 276.3543 | 0.43611 | [8 empty] | A04 | 2772.9 | MICL0.01941042/DMN |  | 2772.9 |  | 3214 | 3214 | 3214 | H | 1,362 | 1,362 | 1,362 |  | 0.0001276 | 1.7219 | 2 | 0.00037661
Vloerput | Mini Canal | Nee | standaard | MICL.01941042/DMV | 19 | 410 | 20 | 42 | 3214 | 276.3543 | 0.43611 | [8 empty] | A04 | 3199.3 | MICL0.01941042/DMV |  | 3199.3 |  | 3214 | 3214 | 3214 | H | 1,362 | 1,362 | 1,362 |  | 0.0001276 | 1.7219 | 2 | 0.00037661
Vloerput | Mini Canal | Nee | standaard | MICL.01941042/DNA | 19 | 410 | 20 | 42 | 3352 | 288.2201 | 0.47242 | [8 empty] | A04 | 2680.2 | MICL0.01941042/DNA |  | 2680.2 |  | 3352 | 3352 | 3352 | H | 1,362 | 1,362 | 1,362 |  | 0.0001276 | 1.7219 | 2 | 0.00037661
Vloerput | Mini Canal | Nee | Jaga kleur | MICL.01941042/DNCklr | 19 | 410 | 20 | 42 | 3352 | 288.2201 | 0.47242 | [8 empty] | A04 | 2931.5 | MICL0.01941042/DNC |  | 2931.5 |  | 3352 | 3352 | 3352 | H | 1,362 | 1,362 | 1,362 |  | 0.0001276 | 1.7219 | 2 | 0.00037661
Vloerput | Mini Canal | Nee | standaard | MICL.01941042/DON | 19 | 410 | 20 | 42 | 3214 | 276.3543 | 0.43611 | [8 empty] | A04 | 2772.9 | MICL0.01941042/DON |  | 2772.9 |  | 3214 | 3214 | 3214 | H | 1,362 | 1,362 | 1,362 |  | 0.0001276 | 1.7219 | 2 | 0.00037661
Vloerput | Mini Canal | Nee | standaard | MICL.01941042/DOV | 19 | 410 | 20 | 42 | 3214 | 276.3543 | 0.43611 | [8 empty] | A04 | 3199.3 | MICL0.01941042/DOV |  | 3199.3 |  | 3214 | 3214 | 3214 | H | 1,362 | 1,362 | 1,362 |  | 0.0001276 | 1.7219 | 2 | 0.00037661
Vloerput | Mini Canal | Nee | standaard | MICL.01941042/RBL | 19 | 410 | 20 | 42 | 3456 | 297.1625 | 0.5007 | [8 empty] | A04 | 2797.4 | MICL0.01941042/RBL |  | 2797.4 |  | 3456 | 3456 | 3456 | H | 1,362 | 1,362 | 1,362 |  | 0.0001276 | 1.7219 | 2 | 0.00037661
Vloerput | Mini Canal | Nee | standaard | MICL.01941042/RBN | 19 | 410 | 20 | 42 | 3352 | 288.2201 | 0.47242 | [8 empty] | A04 | 2347.8 | MICL0.01941042/RBN |  | 2347.8 |  | 3352 | 3352 | 3352 | H | 1,362 | 1,362 | 1,362 |  | 0.0001276 | 1.7219 | 2 | 0.00037661
Vloerput | Mini Canal | Nee | standaard | MICL.01941042/RBR | 19 | 410 | 20 | 42 | 3456 | 297.1625 | 0.5007 | [8 empty] | A04 | 2797.4 | MICL0.01941042/RBR |  | 2797.4 |  | 3456 | 3456 | 3456 | H | 1,362 | 1,362 | 1,362 |  | 0.0001276 | 1.7219 | 2 | 0.00037661
Vloerput | Mini Canal | Nee | standaard | MICL.01941042/RBV | 19 | 410 | 20 | 42 | 3352 | 288.2201 | 0.47242 | [8 empty] | A04 | 2726.5 | MICL0.01941042/RBV |  | 2726.5 |  | 3352 | 3352 | 3352 | H | 1,362 | 1,362 | 1,362 |  | 0.0001276 | 1.7219 | 2 | 0.00037661
Vloerput | Mini Canal | Nee | standaard | MICL.01941042/RDB | 19 | 410 | 20 | 42 | 3456 | 297.1625 | 0.5007 | [8 empty] | A04 | 2797.4 | MICL0.01941042/RDB |  | 2797.4 |  | 3456 | 3456 | 3456 | H | 1,362 | 1,362 | 1,362 |  | 0.0001276 | 1.7219 | 2 | 0.00037661
Vloerput | Mini Canal | Nee | standaard | MICL.01941042/RMN | 19 | 410 | 20 | 42 | 3352 | 288.2201 | 0.47242 | [8 empty] | A04 | 2216.4 | MICL0.01941042/RMN |  | 2216.4 |  | 3352 | 3352 | 3352 | H | 1,362 | 1,362 | 1,362 |  | 0.0001276 | 1.7219 | 2 | 0.00037661
Vloerput | Mini Canal | Nee | standaard | MICL.01941042/RMV | 19 | 410 | 20 | 42 | 3352 | 288.2201 | 0.47242 | [8 empty] | A04 | 2520.1 | MICL0.01941042/RMV |  | 2520.1 |  | 3352 | 3352 | 3352 | H | 1,362 | 1,362 | 1,362 |  | 0.0001276 | 1.7219 | 2 | 0.00037661
Vloerput | Mini Canal | Nee | standaard | MICL.01941042/RNA | 19 | 410 | 20 | 42 | 3456 | 297.1625 | 0.5007 | [8 empty] | A04 | 2680.2 | MICL0.01941042/RNA |  | 2680.2 |  | 3456 | 3456 | 3456 | H | 1,362 | 1,362 | 1,362 |  | 0.0001276 | 1.7219 | 2 | 0.00037661
Vloerput | Mini Canal | Nee | standaard | MICL.01941042/RON | 19 | 410 | 20 | 42 | 3352 | 288.2201 | 0.47242 | [8 empty] | A04 | 2347.8 | MICL0.01941042/RON |  | 2347.8 |  | 3352 | 3352 | 3352 | H | 1,362 | 1,362 | 1,362 |  | 0.0001276 | 1.7219 | 2 | 0.00037661
Vloerput | Mini Canal | Nee | standaard | MICL.01941042/ROV | 19 | 410 | 20 | 42 | 3352 | 288.2201 | 0.47242 | [8 empty] | A04 | 2726.5 | MICL0.01941042/ROV |  | 2726.5 |  | 3352 | 3352 | 3352 | H | 1,362 | 1,362 | 1,362 |  | 0.0001276 | 1.7219 | 2 | 0.00037661
Vloerput | Mini Canal | Nee | standaard | MICL.01941042/RSS | 19 | 410 | 20 | 42 | 3318 | 285.2966 | 0.46335 | [8 empty] | A04 | 6092.9 | MICL0.01941042/RSS |  | 6092.9 |  | 3318 | 3318 | 3318 | H | 1,362 | 1,362 | 1,362 |  | 0.0001276 | 1.7219 | 2 | 0.00037661
Vloerput | Mini Canal | Nee | standaard | MICL.01941042/SBL | 19 | 410 | 20 | 42 | 3456 | 297.1625 | 0.5007 | [8 empty] | A04 | 2672.1 | MICL0.01941042/SBL |  | 2672.1 |  | 3456 | 3456 | 3456 | H | 1,362 | 1,362 | 1,362 |  | 0.0001276 | 1.7219 | 2 | 0.00037661
Vloerput | Mini Canal | Nee | standaard | MICL.01941042/SBR | 19 | 410 | 20 | 42 | 3456 | 297.1625 | 0.5007 | [8 empty] | A04 | 2672.1 | MICL0.01941042/SBR |  | 2672.1 |  | 3456 | 3456 | 3456 | H | 1,362 | 1,362 | 1,362 |  | 0.0001276 | 1.7219 | 2 | 0.00037661
Vloerput | Mini Canal | Nee | standaard | MICL.01941042/SDB | 19 | 410 | 20 | 42 | 3456 | 297.1625 | 0.5007 | [8 empty] | A04 | 2672.1 | MICL0.01941042/SDB |  | 2672.1 |  | 3456 | 3456 | 3456 | H | 1,362 | 1,362 | 1,362 |  | 0.0001276 | 1.7219 | 2 | 0.00037661
Vloerput | Mini Canal | Nee | standaard | MICL.01941042/SNA | 19 | 410 | 20 | 42 | 3456 | 297.1625 | 0.5007 | [8 empty] | A04 | 2490.5 | MICL0.01941042/SNA |  | 2490.5 |  | 3456 | 3456 | 3456 | H | 1,362 | 1,362 | 1,362 |  | 0.0001276 | 1.7219 | 2 | 0.00037661
Vloerput | Mini Canal | Nee | Jaga kleur | MICL.01941042/SNCklr | 19 | 410 | 20 | 42 | 3456 | 297.1625 | 0.5007 | [8 empty] | A04 | 2685.7 | MICL0.01941042/SNC |  | 2685.7 |  | 3456 | 3456 | 3456 | H | 1,362 | 1,362 | 1,362 |  | 0.0001276 | 1.7219 | 2 | 0.00037661
Vloerput | Mini Canal | Nee | standaard | MICL.01943026/DBL | 19 | 430 | 10 | 26 | 1897 | 163.1126 | 0.31296 | [8 empty] | A04 | 1968 | MICL0.01943026/DBL |  | 1968 |  | 1897 | 1897 | 1897 | H | 1,362 | 1,362 | 1,362 |  | 0.0003969 | 1.7346 | 2 | 0.00036735
Vloerput | Mini Canal | Nee | standaard | MICL.01943026/DBN | 19 | 430 | 10 | 26 | 1819 | 156.4058 | 0.28999 | [8 empty] | A04 | 2071.5 | MICL0.01943026/DBN |  | 2071.5 |  | 1819 | 1819 | 1819 | H | 1,362 | 1,362 | 1,362 |  | 0.0003969 | 1.7346 | 2 | 0.00036735
Vloerput | Mini Canal | Nee | standaard | MICL.01943026/DBR | 19 | 430 | 10 | 26 | 1897 | 163.1126 | 0.31296 | [8 empty] | A04 | 1968 | MICL0.01943026/DBR |  | 1968 |  | 1897 | 1897 | 1897 | H | 1,362 | 1,362 | 1,362 |  | 0.0003969 | 1.7346 | 2 | 0.00036735
Vloerput | Mini Canal | Nee | standaard | MICL.01943026/DBV | 19 | 430 | 10 | 26 | 1819 | 156.4058 | 0.28999 | [8 empty] | A04 | 2320 | MICL0.01943026/DBV |  | 2320 |  | 1819 | 1819 | 1819 | H | 1,362 | 1,362 | 1,362 |  | 0.0003969 | 1.7346 | 2 | 0.00036735
Vloerput | Mini Canal | Nee | standaard | MICL.01943026/DDB | 19 | 430 | 10 | 26 | 1897 | 163.1126 | 0.31296 | [8 empty] | A04 | 1968 | MICL0.01943026/DDB |  | 1968 |  | 1897 | 1897 | 1897 | H | 1,362 | 1,362 | 1,362 |  | 0.0003969 | 1.7346 | 2 | 0.00036735
Vloerput | Mini Canal | Nee | standaard | MICL.01943026/DMN | 19 | 430 | 10 | 26 | 1819 | 156.4058 | 0.28999 | [8 empty] | A04 | 2071.3 | MICL0.01943026/DMN |  | 2071.3 |  | 1819 | 1819 | 1819 | H | 1,362 | 1,362 | 1,362 |  | 0.0003969 | 1.7346 | 2 | 0.00036735
Vloerput | Mini Canal | Nee | standaard | MICL.01943026/DMV | 19 | 430 | 10 | 26 | 1819 | 156.4058 | 0.28999 | [8 empty] | A04 | 2320 | MICL0.01943026/DMV |  | 2320 |  | 1819 | 1819 | 1819 | H | 1,362 | 1,362 | 1,362 |  | 0.0003969 | 1.7346 | 2 | 0.00036735
Vloerput | Mini Canal | Nee | standaard | MICL.01943026/DNA | 19 | 430 | 10 | 26 | 1897 | 163.1126 | 0.31296 | [8 empty] | A04 | 1916.2 | MICL0.01943026/DNA |  | 1916.2 |  | 1897 | 1897 | 1897 | H | 1,362 | 1,362 | 1,362 |  | 0.0003969 | 1.7346 | 2 | 0.00036735
Vloerput | Mini Canal | Nee | Jaga kleur | MICL.01943026/DNCklr | 19 | 430 | 10 | 26 | 1897 | 163.1126 | 0.31296 | [8 empty] | A04 | 2096.2 | MICL0.01943026/DNC |  | 2096.2 |  | 1897 | 1897 | 1897 | H | 1,362 | 1,362 | 1,362 |  | 0.0003969 | 1.7346 | 2 | 0.00036735
Vloerput | Mini Canal | Nee | standaard | MICL.01943026/DON | 19 | 430 | 10 | 26 | 1819 | 156.4058 | 0.28999 | [8 empty] | A04 | 2071.3 | MICL0.01943026/DON |  | 2071.3 |  | 1819 | 1819 | 1819 | H | 1,362 | 1,362 | 1,362 |  | 0.0003969 | 1.7346 | 2 | 0.00036735
Vloerput | Mini Canal | Nee | standaard | MICL.01943026/DOV | 19 | 430 | 10 | 26 | 1819 | 156.4058 | 0.28999 | [8 empty] | A04 | 2320 | MICL0.01943026/DOV |  | 2320 |  | 1819 | 1819 | 1819 | H | 1,362 | 1,362 | 1,362 |  | 0.0003969 | 1.7346 | 2 | 0.00036735
Vloerput | Mini Canal | Nee | standaard | MICL.01943026/RBL | 19 | 430 | 10 | 26 | 1956 | 168.1857 | 0.33086 | [8 empty] | A04 | 1968 | MICL0.01943026/RBL |  | 1968 |  | 1956 | 1956 | 1956 | H | 1,362 | 1,362 | 1,362 |  | 0.0003969 | 1.7346 | 2 | 0.00036735
Vloerput | Mini Canal | Nee | standaard | MICL.01943026/RBN | 19 | 430 | 10 | 26 | 1897 | 163.1126 | 0.31296 | [8 empty] | A04 | 1729.1 | MICL0.01943026/RBN |  | 1729.1 |  | 1897 | 1897 | 1897 | H | 1,362 | 1,362 | 1,362 |  | 0.0003969 | 1.7346 | 2 | 0.00036735
Vloerput | Mini Canal | Nee | standaard | MICL.01943026/RBR | 19 | 430 | 10 | 26 | 1956 | 168.1857 | 0.33086 | [8 empty] | A04 | 1968 | MICL0.01943026/RBR |  | 1968 |  | 1956 | 1956 | 1956 | H | 1,362 | 1,362 | 1,362 |  | 0.0003969 | 1.7346 | 2 | 0.00036735
Vloerput | Mini Canal | Nee | standaard | MICL.01943026/RBV | 19 | 430 | 10 | 26 | 1897 | 163.1126 | 0.31296 | [8 empty] | A04 | 1971.1 | MICL0.01943026/RBV |  | 1971.1 |  | 1897 | 1897 | 1897 | H | 1,362 | 1,362 | 1,362 |  | 0.0003969 | 1.7346 | 2 | 0.00036735
Vloerput | Mini Canal | Nee | standaard | MICL.01943026/RDB | 19 | 430 | 10 | 26 | 1956 | 168.1857 | 0.33086 | [8 empty] | A04 | 1968 | MICL0.01943026/RDB |  | 1968 |  | 1956 | 1956 | 1956 | H | 1,362 | 1,362 | 1,362 |  | 0.0003969 | 1.7346 | 2 | 0.00036735
Vloerput | Mini Canal | Nee | standaard | MICL.01943026/RMN | 19 | 430 | 10 | 26 | 1897 | 163.1126 | 0.31296 | [8 empty] | A04 | 1643.1 | MICL0.01943026/RMN |  | 1643.1 |  | 1897 | 1897 | 1897 | H | 1,362 | 1,362 | 1,362 |  | 0.0003969 | 1.7346 | 2 | 0.00036735
Vloerput | Mini Canal | Nee | standaard | MICL.01943026/RMV | 19 | 430 | 10 | 26 | 1897 | 163.1126 | 0.31296 | [8 empty] | A04 | 1885.2 | MICL0.01943026/RMV |  | 1885.2 |  | 1897 | 1897 | 1897 | H | 1,362 | 1,362 | 1,362 |  | 0.0003969 | 1.7346 | 2 | 0.00036735
Vloerput | Mini Canal | Nee | standaard | MICL.01943026/RNA | 19 | 430 | 10 | 26 | 1956 | 168.1857 | 0.33086 | [8 empty] | A04 | 1916.2 | MICL0.01943026/RNA |  | 1916.2 |  | 1956 | 1956 | 1956 | H | 1,362 | 1,362 | 1,362 |  | 0.0003969 | 1.7346 | 2 | 0.00036735
Vloerput | Mini Canal | Nee | standaard | MICL.01943026/RON | 19 | 430 | 10 | 26 | 1897 | 163.1126 | 0.31296 | [8 empty] | A04 | 1729.1 | MICL0.01943026/RON |  | 1729.1 |  | 1897 | 1897 | 1897 | H | 1,362 | 1,362 | 1,362 |  | 0.0003969 | 1.7346 | 2 | 0.00036735
Vloerput | Mini Canal | Nee | standaard | MICL.01943026/ROV | 19 | 430 | 10 | 26 | 1897 | 163.1126 | 0.31296 | [8 empty] | A04 | 1971.1 | MICL0.01943026/ROV |  | 1971.1 |  | 1897 | 1897 | 1897 | H | 1,362 | 1,362 | 1,362 |  | 0.0003969 | 1.7346 | 2 | 0.00036735
Vloerput | Mini Canal | Nee | standaard | MICL.01943026/RSS | 19 | 430 | 10 | 26 | 1878 | 161.4789 | 0.30729 | [8 empty] | A04 | 4049 | MICL0.01943026/RSS |  | 4049 |  | 1878 | 1878 | 1878 | H | 1,362 | 1,362 | 1,362 |  | 0.0003969 | 1.7346 | 2 | 0.00036735
Vloerput | Mini Canal | Nee | standaard | MICL.01943026/SBL | 19 | 430 | 10 | 26 | 1956 | 168.1857 | 0.33086 | [8 empty] | A04 | 1868.4 | MICL0.01943026/SBL |  | 1868.4 |  | 1956 | 1956 | 1956 | H | 1,362 | 1,362 | 1,362 |  | 0.0003969 | 1.7346 | 2 | 0.00036735
Vloerput | Mini Canal | Nee | standaard | MICL.01943026/SBR | 19 | 430 | 10 | 26 | 1956 | 168.1857 | 0.33086 | [8 empty] | A04 | 1868.4 | MICL0.01943026/SBR |  | 1868.4 |  | 1956 | 1956 | 1956 | H | 1,362 | 1,362 | 1,362 |  | 0.0003969 | 1.7346 | 2 | 0.00036735
Vloerput | Mini Canal | Nee | standaard | MICL.01943026/SDB | 19 | 430 | 10 | 26 | 1956 | 168.1857 | 0.33086 | [8 empty] | A04 | 1868.4 | MICL0.01943026/SDB |  | 1868.4 |  | 1956 | 1956 | 1956 | H | 1,362 | 1,362 | 1,362 |  | 0.0003969 | 1.7346 | 2 | 0.00036735
Vloerput | Mini Canal | Nee | standaard | MICL.01943026/SNA | 19 | 430 | 10 | 26 | 1956 | 168.1857 | 0.33086 | [8 empty] | A04 | 1765 | MICL0.01943026/SNA |  | 1765 |  | 1956 | 1956 | 1956 | H | 1,362 | 1,362 | 1,362 |  | 0.0003969 | 1.7346 | 2 | 0.00036735
Vloerput | Mini Canal | Nee | Jaga kleur | MICL.01943026/SNCklr | 19 | 430 | 10 | 26 | 1956 | 168.1857 | 0.33086 | [8 empty] | A04 | 1889.2 | MICL0.01943026/SNC |  | 1889.2 |  | 1956 | 1956 | 1956 | H | 1,362 | 1,362 | 1,362 |  | 0.0003969 | 1.7346 | 2 | 0.00036735
Vloerput | Mini Canal | Nee | standaard | MICL.01943034/DBL | 19 | 430 | 15 | 34 | 2570 | 220.9802 | 0.40328 | [8 empty] | A04 | 2541.9 | MICL0.01943034/DBL |  | 2541.9 |  | 2570 | 2570 | 2570 | H | 1,362 | 1,362 | 1,362 |  | 0.0002083 | 1.724 | 2 | 0.00046183
Vloerput | Mini Canal | Nee | standaard | MICL.01943034/DBN | 19 | 430 | 15 | 34 | 2464 | 211.8659 | 0.37266 | [8 empty] | A04 | 2533.9 | MICL0.01943034/DBN |  | 2533.9 |  | 2464 | 2464 | 2464 | H | 1,362 | 1,362 | 1,362 |  | 0.0002083 | 1.724 | 2 | 0.00046183
Vloerput | Mini Canal | Nee | standaard | MICL.01943034/DBR | 19 | 430 | 15 | 34 | 2570 | 220.9802 | 0.40328 | [8 empty] | A04 | 2541.9 | MICL0.01943034/DBR |  | 2541.9 |  | 2570 | 2570 | 2570 | H | 1,362 | 1,362 | 1,362 |  | 0.0002083 | 1.724 | 2 | 0.00046183
Vloerput | Mini Canal | Nee | standaard | MICL.01943034/DBV | 19 | 430 | 15 | 34 | 2464 | 211.8659 | 0.37266 | [8 empty] | A04 | 2883.5 | MICL0.01943034/DBV |  | 2883.5 |  | 2464 | 2464 | 2464 | H | 1,362 | 1,362 | 1,362 |  | 0.0002083 | 1.724 | 2 | 0.00046183
Vloerput | Mini Canal | Nee | standaard | MICL.01943034/DDB | 19 | 430 | 15 | 34 | 2570 | 220.9802 | 0.40328 | [8 empty] | A04 | 2541.9 | MICL0.01943034/DDB |  | 2541.9 |  | 2570 | 2570 | 2570 | H | 1,362 | 1,362 | 1,362 |  | 0.0002083 | 1.724 | 2 | 0.00046183
Vloerput | Mini Canal | Nee | standaard | MICL.01943034/DMN | 19 | 430 | 15 | 34 | 2464 | 211.8659 | 0.37266 | [8 empty] | A04 | 2534.1 | MICL0.01943034/DMN |  | 2534.1 |  | 2464 | 2464 | 2464 | H | 1,362 | 1,362 | 1,362 |  | 0.0002083 | 1.724 | 2 | 0.00046183
Vloerput | Mini Canal | Nee | standaard | MICL.01943034/DMV | 19 | 430 | 15 | 34 | 2464 | 211.8659 | 0.37266 | [8 empty] | A04 | 2883.6 | MICL0.01943034/DMV |  | 2883.6 |  | 2464 | 2464 | 2464 | H | 1,362 | 1,362 | 1,362 |  | 0.0002083 | 1.724 | 2 | 0.00046183
Vloerput | Mini Canal | Nee | standaard | MICL.01943034/DNA | 19 | 430 | 15 | 34 | 2570 | 220.9802 | 0.40328 | [8 empty] | A04 | 2475.1 | MICL0.01943034/DNA |  | 2475.1 |  | 2570 | 2570 | 2570 | H | 1,362 | 1,362 | 1,362 |  | 0.0002083 | 1.724 | 2 | 0.00046183
Vloerput | Mini Canal | Nee | Jaga kleur | MICL.01943034/DNCklr | 19 | 430 | 15 | 34 | 2570 | 220.9802 | 0.40328 | [8 empty] | A04 | 2719.5 | MICL0.01943034/DNC |  | 2719.5 |  | 2570 | 2570 | 2570 | H | 1,362 | 1,362 | 1,362 |  | 0.0002083 | 1.724 | 2 | 0.00046183
Vloerput | Mini Canal | Nee | standaard | MICL.01943034/DON | 19 | 430 | 15 | 34 | 2464 | 211.8659 | 0.37266 | [8 empty] | A04 | 2534.1 | MICL0.01943034/DON |  | 2534.1 |  | 2464 | 2464 | 2464 | H | 1,362 | 1,362 | 1,362 |  | 0.0002083 | 1.724 | 2 | 0.00046183
Vloerput | Mini Canal | Nee | standaard | MICL.01943034/DOV | 19 | 430 | 15 | 34 | 2464 | 211.8659 | 0.37266 | [8 empty] | A04 | 2883.6 | MICL0.01943034/DOV |  | 2883.6 |  | 2464 | 2464 | 2464 | H | 1,362 | 1,362 | 1,362 |  | 0.0002083 | 1.724 | 2 | 0.00046183
Vloerput | Mini Canal | Nee | standaard | MICL.01943034/RBL | 19 | 430 | 15 | 34 | 2649 | 227.773 | 0.42684 | [8 empty] | A04 | 2541.9 | MICL0.01943034/RBL |  | 2541.9 |  | 2649 | 2649 | 2649 | H | 1,362 | 1,362 | 1,362 |  | 0.0002083 | 1.724 | 2 | 0.00046183
Vloerput | Mini Canal | Nee | standaard | MICL.01943034/RBN | 19 | 430 | 15 | 34 | 2570 | 220.9802 | 0.40328 | [8 empty] | A04 | 2134.9 | MICL0.01943034/RBN |  | 2134.9 |  | 2570 | 2570 | 2570 | H | 1,362 | 1,362 | 1,362 |  | 0.0002083 | 1.724 | 2 | 0.00046183
Vloerput | Mini Canal | Nee | standaard | MICL.01943034/RBR | 19 | 430 | 15 | 34 | 2649 | 227.773 | 0.42684 | [8 empty] | A04 | 2541.9 | MICL0.01943034/RBR |  | 2541.9 |  | 2649 | 2649 | 2649 | H | 1,362 | 1,362 | 1,362 |  | 0.0002083 | 1.724 | 2 | 0.00046183
Vloerput | Mini Canal | Nee | standaard | MICL.01943034/RBV | 19 | 430 | 15 | 34 | 2570 | 220.9802 | 0.40328 | [8 empty] | A04 | 2455.9 | MICL0.01943034/RBV |  | 2455.9 |  | 2570 | 2570 | 2570 | H | 1,362 | 1,362 | 1,362 |  | 0.0002083 | 1.724 | 2 | 0.00046183
Vloerput | Mini Canal | Nee | standaard | MICL.01943034/RDB | 19 | 430 | 15 | 34 | 2649 | 227.773 | 0.42684 | [8 empty] | A04 | 2541.9 | MICL0.01943034/RDB |  | 2541.9 |  | 2649 | 2649 | 2649 | H | 1,362 | 1,362 | 1,362 |  | 0.0002083 | 1.724 | 2 | 0.00046183
Vloerput | Mini Canal | Nee | standaard | MICL.01943034/RMN | 19 | 430 | 15 | 34 | 2570 | 220.9802 | 0.40328 | [8 empty] | A04 | 2024.3 | MICL0.01943034/RMN |  | 2024.3 |  | 2570 | 2570 | 2570 | H | 1,362 | 1,362 | 1,362 |  | 0.0002083 | 1.724 | 2 | 0.00046183
Vloerput | Mini Canal | Nee | standaard | MICL.01943034/RMV | 19 | 430 | 15 | 34 | 2570 | 220.9802 | 0.40328 | [8 empty] | A04 | 2280.6 | MICL0.01943034/RMV |  | 2280.6 |  | 2570 | 2570 | 2570 | H | 1,362 | 1,362 | 1,362 |  | 0.0002083 | 1.724 | 2 | 0.00046183
Vloerput | Mini Canal | Nee | standaard | MICL.01943034/RNA | 19 | 430 | 15 | 34 | 2649 | 227.773 | 0.42684 | [8 empty] | A04 | 2475.1 | MICL0.01943034/RNA |  | 2475.1 |  | 2649 | 2649 | 2649 | H | 1,362 | 1,362 | 1,362 |  | 0.0002083 | 1.724 | 2 | 0.00046183
Vloerput | Mini Canal | Nee | standaard | MICL.01943034/RON | 19 | 430 | 15 | 34 | 2570 | 220.9802 | 0.40328 | [8 empty] | A04 | 2134.9 | MICL0.01943034/RON |  | 2134.9 |  | 2570 | 2570 | 2570 | H | 1,362 | 1,362 | 1,362 |  | 0.0002083 | 1.724 | 2 | 0.00046183
Vloerput | Mini Canal | Nee | standaard | MICL.01943034/ROV | 19 | 430 | 15 | 34 | 2570 | 220.9802 | 0.40328 | [8 empty] | A04 | 2455.9 | MICL0.01943034/ROV |  | 2455.9 |  | 2570 | 2570 | 2570 | H | 1,362 | 1,362 | 1,362 |  | 0.0002083 | 1.724 | 2 | 0.00046183
Vloerput | Mini Canal | Nee | standaard | MICL.01943034/RSS | 19 | 430 | 15 | 34 | 2543 | 218.6586 | 0.39537 | [8 empty] | A04 | 5054.5 | MICL0.01943034/RSS |  | 5054.5 |  | 2543 | 2543 | 2543 | H | 1,362 | 1,362 | 1,362 |  | 0.0002083 | 1.724 | 2 | 0.00046183
Vloerput | Mini Canal | Nee | standaard | MICL.01943034/SBL | 19 | 430 | 15 | 34 | 2649 | 227.773 | 0.42684 | [8 empty] | A04 | 2384.9 | MICL0.01943034/SBL |  | 2384.9 |  | 2649 | 2649 | 2649 | H | 1,362 | 1,362 | 1,362 |  | 0.0002083 | 1.724 | 2 | 0.00046183
Vloerput | Mini Canal | Nee | standaard | MICL.01943034/SBR | 19 | 430 | 15 | 34 | 2649 | 227.773 | 0.42684 | [8 empty] | A04 | 2384.9 | MICL0.01943034/SBR |  | 2384.9 |  | 2649 | 2649 | 2649 | H | 1,362 | 1,362 | 1,362 |  | 0.0002083 | 1.724 | 2 | 0.00046183
Vloerput | Mini Canal | Nee | standaard | MICL.01943034/SDB | 19 | 430 | 15 | 34 | 2649 | 227.773 | 0.42684 | [8 empty] | A04 | 2384.9 | MICL0.01943034/SDB |  | 2384.9 |  | 2649 | 2649 | 2649 | H | 1,362 | 1,362 | 1,362 |  | 0.0002083 | 1.724 | 2 | 0.00046183
Vloerput | Mini Canal | Nee | standaard | MICL.01943034/SNA | 19 | 430 | 15 | 34 | 2649 | 227.773 | 0.42684 | [8 empty] | A04 | 2220.9 | MICL0.01943034/SNA |  | 2220.9 |  | 2649 | 2649 | 2649 | H | 1,362 | 1,362 | 1,362 |  | 0.0002083 | 1.724 | 2 | 0.00046183
Vloerput | Mini Canal | Nee | Jaga kleur | MICL.01943034/SNCklr | 19 | 430 | 15 | 34 | 2649 | 227.773 | 0.42684 | [8 empty] | A04 | 2384.9 | MICL0.01943034/SNC |  | 2384.9 |  | 2649 | 2649 | 2649 | H | 1,362 | 1,362 | 1,362 |  | 0.0002083 | 1.724 | 2 | 0.00046183
Vloerput | Mini Canal | Nee | standaard | MICL.01943042/DBL | 19 | 430 | 20 | 42 | 3529 | 303.4394 | 0.53041 | [8 empty] | A04 | 2919.5 | MICL0.01943042/DBL |  | 2919.5 |  | 3529 | 3529 | 3529 | H | 1,362 | 1,362 | 1,362 |  | 0.0001276 | 1.7219 | 2 | 0.00037661
Vloerput | Mini Canal | Nee | standaard | MICL.01943042/DBN | 19 | 430 | 20 | 42 | 3383 | 290.8856 | 0.4895 | [8 empty] | A04 | 2894.1 | MICL0.01943042/DBN |  | 2894.1 |  | 3383 | 3383 | 3383 | H | 1,362 | 1,362 | 1,362 |  | 0.0001276 | 1.7219 | 2 | 0.00037661
Vloerput | Mini Canal | Nee | standaard | MICL.01943042/DBR | 19 | 430 | 20 | 42 | 3529 | 303.4394 | 0.53041 | [8 empty] | A04 | 2919.5 | MICL0.01943042/DBR |  | 2919.5 |  | 3529 | 3529 | 3529 | H | 1,362 | 1,362 | 1,362 |  | 0.0001276 | 1.7219 | 2 | 0.00037661
Vloerput | Mini Canal | Nee | standaard | MICL.01943042/DBV | 19 | 430 | 20 | 42 | 3383 | 290.8856 | 0.4895 | [8 empty] | A04 | 3341.7 | MICL0.01943042/DBV |  | 3341.7 |  | 3383 | 3383 | 3383 | H | 1,362 | 1,362 | 1,362 |  | 0.0001276 | 1.7219 | 2 | 0.00037661
Vloerput | Mini Canal | Nee | standaard | MICL.01943042/DDB | 19 | 430 | 20 | 42 | 3529 | 303.4394 | 0.53041 | [8 empty] | A04 | 2919.5 | MICL0.01943042/DDB |  | 2919.5 |  | 3529 | 3529 | 3529 | H | 1,362 | 1,362 | 1,362 |  | 0.0001276 | 1.7219 | 2 | 0.00037661
Vloerput | Mini Canal | Nee | standaard | MICL.01943042/DMN | 19 | 430 | 20 | 42 | 3383 | 290.8856 | 0.4895 | [8 empty] | A04 | 2894.1 | MICL0.01943042/DMN |  | 2894.1 |  | 3383 | 3383 | 3383 | H | 1,362 | 1,362 | 1,362 |  | 0.0001276 | 1.7219 | 2 | 0.00037661
Vloerput | Mini Canal | Nee | standaard | MICL.01943042/DMV | 19 | 430 | 20 | 42 | 3383 | 290.8856 | 0.4895 | [8 empty] | A04 | 3341.4 | MICL0.01943042/DMV |  | 3341.4 |  | 3383 | 3383 | 3383 | H | 1,362 | 1,362 | 1,362 |  | 0.0001276 | 1.7219 | 2 | 0.00037661
Vloerput | Mini Canal | Nee | standaard | MICL.01943042/DNA | 19 | 430 | 20 | 42 | 3529 | 303.4394 | 0.53041 | [8 empty] | A04 | 2796.9 | MICL0.01943042/DNA |  | 2796.9 |  | 3529 | 3529 | 3529 | H | 1,362 | 1,362 | 1,362 |  | 0.0001276 | 1.7219 | 2 | 0.00037661
Vloerput | Mini Canal | Nee | Jaga kleur | MICL.01943042/DNCklr | 19 | 430 | 20 | 42 | 3529 | 303.4394 | 0.53041 | [8 empty] | A04 | 3060.5 | MICL0.01943042/DNC |  | 3060.5 |  | 3529 | 3529 | 3529 | H | 1,362 | 1,362 | 1,362 |  | 0.0001276 | 1.7219 | 2 | 0.00037661
Vloerput | Mini Canal | Nee | standaard | MICL.01943042/DON | 19 | 430 | 20 | 42 | 3383 | 290.8856 | 0.4895 | [8 empty] | A04 | 2894.1 | MICL0.01943042/DON |  | 2894.1 |  | 3383 | 3383 | 3383 | H | 1,362 | 1,362 | 1,362 |  | 0.0001276 | 1.7219 | 2 | 0.00037661
Vloerput | Mini Canal | Nee | standaard | MICL.01943042/DOV | 19 | 430 | 20 | 42 | 3383 | 290.8856 | 0.4895 | [8 empty] | A04 | 3341.4 | MICL0.01943042/DOV |  | 3341.4 |  | 3383 | 3383 | 3383 | H | 1,362 | 1,362 | 1,362 |  | 0.0001276 | 1.7219 | 2 | 0.00037661
Vloerput | Mini Canal | Nee | standaard | MICL.01943042/RBL | 19 | 430 | 20 | 42 | 3638 | 312.8117 | 0.56198 | [8 empty] | A04 | 2919.5 | MICL0.01943042/RBL |  | 2919.5 |  | 3638 | 3638 | 3638 | H | 1,362 | 1,362 | 1,362 |  | 0.0001276 | 1.7219 | 2 | 0.00037661
Vloerput | Mini Canal | Nee | standaard | MICL.01943042/RBN | 19 | 430 | 20 | 42 | 3529 | 303.4394 | 0.53041 | [8 empty] | A04 | 2448 | MICL0.01943042/RBN |  | 2448 |  | 3529 | 3529 | 3529 | H | 1,362 | 1,362 | 1,362 |  | 0.0001276 | 1.7219 | 2 | 0.00037661
Vloerput | Mini Canal | Nee | standaard | MICL.01943042/RBR | 19 | 430 | 20 | 42 | 3638 | 312.8117 | 0.56198 | [8 empty] | A04 | 2919.5 | MICL0.01943042/RBR |  | 2919.5 |  | 3638 | 3638 | 3638 | H | 1,362 | 1,362 | 1,362 |  | 0.0001276 | 1.7219 | 2 | 0.00037661
Vloerput | Mini Canal | Nee | standaard | MICL.01943042/RBV | 19 | 430 | 20 | 42 | 3529 | 303.4394 | 0.53041 | [8 empty] | A04 | 2845.5 | MICL0.01943042/RBV |  | 2845.5 |  | 3529 | 3529 | 3529 | H | 1,362 | 1,362 | 1,362 |  | 0.0001276 | 1.7219 | 2 | 0.00037661
Vloerput | Mini Canal | Nee | standaard | MICL.01943042/RDB | 19 | 430 | 20 | 42 | 3638 | 312.8117 | 0.56198 | [8 empty] | A04 | 2919.5 | MICL0.01943042/RDB |  | 2919.5 |  | 3638 | 3638 | 3638 | H | 1,362 | 1,362 | 1,362 |  | 0.0001276 | 1.7219 | 2 | 0.00037661
Vloerput | Mini Canal | Nee | standaard | MICL.01943042/RMN | 19 | 430 | 20 | 42 | 3529 | 303.4394 | 0.53041 | [8 empty] | A04 | 2310.4 | MICL0.01943042/RMN |  | 2310.4 |  | 3529 | 3529 | 3529 | H | 1,362 | 1,362 | 1,362 |  | 0.0001276 | 1.7219 | 2 | 0.00037661
Vloerput | Mini Canal | Nee | standaard | MICL.01943042/RMV | 19 | 430 | 20 | 42 | 3529 | 303.4394 | 0.53041 | [8 empty] | A04 | 2628.9 | MICL0.01943042/RMV |  | 2628.9 |  | 3529 | 3529 | 3529 | H | 1,362 | 1,362 | 1,362 |  | 0.0001276 | 1.7219 | 2 | 0.00037661
Vloerput | Mini Canal | Nee | standaard | MICL.01943042/RNA | 19 | 430 | 20 | 42 | 3638 | 312.8117 | 0.56198 | [8 empty] | A04 | 2796.9 | MICL0.01943042/RNA |  | 2796.9 |  | 3638 | 3638 | 3638 | H | 1,362 | 1,362 | 1,362 |  | 0.0001276 | 1.7219 | 2 | 0.00037661
Vloerput | Mini Canal | Nee | standaard | MICL.01943042/RON | 19 | 430 | 20 | 42 | 3529 | 303.4394 | 0.53041 | [8 empty] | A04 | 2448 | MICL0.01943042/RON |  | 2448 |  | 3529 | 3529 | 3529 | H | 1,362 | 1,362 | 1,362 |  | 0.0001276 | 1.7219 | 2 | 0.00037661
Vloerput | Mini Canal | Nee | standaard | MICL.01943042/ROV | 19 | 430 | 20 | 42 | 3529 | 303.4394 | 0.53041 | [8 empty] | A04 | 2845.5 | MICL0.01943042/ROV |  | 2845.5 |  | 3529 | 3529 | 3529 | H | 1,362 | 1,362 | 1,362 |  | 0.0001276 | 1.7219 | 2 | 0.00037661
Vloerput | Mini Canal | Nee | standaard | MICL.01943042/RSS | 19 | 430 | 20 | 42 | 3492 | 300.258 | 0.5199 | [8 empty] | A04 | 6376.5 | MICL0.01943042/RSS |  | 6376.5 |  | 3492 | 3492 | 3492 | H | 1,362 | 1,362 | 1,362 |  | 0.0001276 | 1.7219 | 2 | 0.00037661
Vloerput | Mini Canal | Nee | standaard | MICL.01943042/SBL | 19 | 430 | 20 | 42 | 3638 | 312.8117 | 0.56198 | [8 empty] | A04 | 2788.2 | MICL0.01943042/SBL |  | 2788.2 |  | 3638 | 3638 | 3638 | H | 1,362 | 1,362 | 1,362 |  | 0.0001276 | 1.7219 | 2 | 0.00037661
Vloerput | Mini Canal | Nee | standaard | MICL.01943042/SBR | 19 | 430 | 20 | 42 | 3638 | 312.8117 | 0.56198 | [8 empty] | A04 | 2788.2 | MICL0.01943042/SBR |  | 2788.2 |  | 3638 | 3638 | 3638 | H | 1,362 | 1,362 | 1,362 |  | 0.0001276 | 1.7219 | 2 | 0.00037661
Vloerput | Mini Canal | Nee | standaard | MICL.01943042/SDB | 19 | 430 | 20 | 42 | 3638 | 312.8117 | 0.56198 | [8 empty] | A04 | 2788.2 | MICL0.01943042/SDB |  | 2788.2 |  | 3638 | 3638 | 3638 | H | 1,362 | 1,362 | 1,362 |  | 0.0001276 | 1.7219 | 2 | 0.00037661
Vloerput | Mini Canal | Nee | standaard | MICL.01943042/SNA | 19 | 430 | 20 | 42 | 3638 | 312.8117 | 0.56198 | [8 empty] | A04 | 2597.8 | MICL0.01943042/SNA |  | 2597.8 |  | 3638 | 3638 | 3638 | H | 1,362 | 1,362 | 1,362 |  | 0.0001276 | 1.7219 | 2 | 0.00037661
Vloerput | Mini Canal | Nee | Jaga kleur | MICL.01943042/SNCklr | 19 | 430 | 20 | 42 | 3638 | 312.8117 | 0.56198 | [8 empty] | A04 | 2802.4 | MICL0.01943042/SNC |  | 2802.4 |  | 3638 | 3638 | 3638 | H | 1,362 | 1,362 | 1,362 |  | 0.0001276 | 1.7219 | 2 | 0.00037661
Vloerput | Mini Canal | Nee | standaard | MICL.01945026/DBL | 19 | 450 | 10 | 26 | 1992 | 171.2812 | 0.35366 | [8 empty] | A04 | 2060.2 | MICL0.01945026/DBL |  | 2060.2 |  | 1992 | 1992 | 1992 | H | 1,362 | 1,362 | 1,362 |  | 0.0003969 | 1.7346 | 2 | 0.00036735
Vloerput | Mini Canal | Nee | standaard | MICL.01945026/DBN | 19 | 450 | 10 | 26 | 1910 | 164.2304 | 0.3277 | [8 empty] | A04 | 2168.5 | MICL0.01945026/DBN |  | 2168.5 |  | 1910 | 1910 | 1910 | H | 1,362 | 1,362 | 1,362 |  | 0.0003969 | 1.7346 | 2 | 0.00036735
Vloerput | Mini Canal | Nee | standaard | MICL.01945026/DBR | 19 | 450 | 10 | 26 | 1992 | 171.2812 | 0.35366 | [8 empty] | A04 | 2060.2 | MICL0.01945026/DBR |  | 2060.2 |  | 1992 | 1992 | 1992 | H | 1,362 | 1,362 | 1,362 |  | 0.0003969 | 1.7346 | 2 | 0.00036735
Vloerput | Mini Canal | Nee | standaard | MICL.01945026/DBV | 19 | 450 | 10 | 26 | 1910 | 164.2304 | 0.3277 | [8 empty] | A04 | 2428.7 | MICL0.01945026/DBV |  | 2428.7 |  | 1910 | 1910 | 1910 | H | 1,362 | 1,362 | 1,362 |  | 0.0003969 | 1.7346 | 2 | 0.00036735
Vloerput | Mini Canal | Nee | standaard | MICL.01945026/DDB | 19 | 450 | 10 | 26 | 1992 | 171.2812 | 0.35366 | [8 empty] | A04 | 2060.2 | MICL0.01945026/DDB |  | 2060.2 |  | 1992 | 1992 | 1992 | H | 1,362 | 1,362 | 1,362 |  | 0.0003969 | 1.7346 | 2 | 0.00036735
Vloerput | Mini Canal | Nee | standaard | MICL.01945026/DMN | 19 | 450 | 10 | 26 | 1910 | 164.2304 | 0.3277 | [8 empty] | A04 | 2168.4 | MICL0.01945026/DMN |  | 2168.4 |  | 1910 | 1910 | 1910 | H | 1,362 | 1,362 | 1,362 |  | 0.0003969 | 1.7346 | 2 | 0.00036735
Vloerput | Mini Canal | Nee | standaard | MICL.01945026/DMV | 19 | 450 | 10 | 26 | 1910 | 164.2304 | 0.3277 | [8 empty] | A04 | 2428.7 | MICL0.01945026/DMV |  | 2428.7 |  | 1910 | 1910 | 1910 | H | 1,362 | 1,362 | 1,362 |  | 0.0003969 | 1.7346 | 2 | 0.00036735
Vloerput | Mini Canal | Nee | standaard | MICL.01945026/DNA | 19 | 450 | 10 | 26 | 1992 | 171.2812 | 0.35366 | [8 empty] | A04 | 2006.2 | MICL0.01945026/DNA |  | 2006.2 |  | 1992 | 1992 | 1992 | H | 1,362 | 1,362 | 1,362 |  | 0.0003969 | 1.7346 | 2 | 0.00036735
Vloerput | Mini Canal | Nee | Jaga kleur | MICL.01945026/DNCklr | 19 | 450 | 10 | 26 | 1992 | 171.2812 | 0.35366 | [8 empty] | A04 | 2194.4 | MICL0.01945026/DNC |  | 2194.4 |  | 1992 | 1992 | 1992 | H | 1,362 | 1,362 | 1,362 |  | 0.0003969 | 1.7346 | 2 | 0.00036735
Vloerput | Mini Canal | Nee | standaard | MICL.01945026/DON | 19 | 450 | 10 | 26 | 1910 | 164.2304 | 0.3277 | [8 empty] | A04 | 2168.4 | MICL0.01945026/DON |  | 2168.4 |  | 1910 | 1910 | 1910 | H | 1,362 | 1,362 | 1,362 |  | 0.0003969 | 1.7346 | 2 | 0.00036735
Vloerput | Mini Canal | Nee | standaard | MICL.01945026/DOV | 19 | 450 | 10 | 26 | 1910 | 164.2304 | 0.3277 | [8 empty] | A04 | 2428.7 | MICL0.01945026/DOV |  | 2428.7 |  | 1910 | 1910 | 1910 | H | 1,362 | 1,362 | 1,362 |  | 0.0003969 | 1.7346 | 2 | 0.00036735
Vloerput | Mini Canal | Nee | standaard | MICL.01945026/RBL | 19 | 450 | 10 | 26 | 2054 | 176.6122 | 0.37388 | [8 empty] | A04 | 2060.2 | MICL0.01945026/RBL |  | 2060.2 |  | 2054 | 2054 | 2054 | H | 1,362 | 1,362 | 1,362 |  | 0.0003969 | 1.7346 | 2 | 0.00036735
Vloerput | Mini Canal | Nee | standaard | MICL.01945026/RBN | 19 | 450 | 10 | 26 | 1992 | 171.2812 | 0.35366 | [8 empty] | A04 | 1810.1 | MICL0.01945026/RBN |  | 1810.1 |  | 1992 | 1992 | 1992 | H | 1,362 | 1,362 | 1,362 |  | 0.0003969 | 1.7346 | 2 | 0.00036735
Vloerput | Mini Canal | Nee | standaard | MICL.01945026/RBR | 19 | 450 | 10 | 26 | 2054 | 176.6122 | 0.37388 | [8 empty] | A04 | 2060.2 | MICL0.01945026/RBR |  | 2060.2 |  | 2054 | 2054 | 2054 | H | 1,362 | 1,362 | 1,362 |  | 0.0003969 | 1.7346 | 2 | 0.00036735
Vloerput | Mini Canal | Nee | standaard | MICL.01945026/RBV | 19 | 450 | 10 | 26 | 1992 | 171.2812 | 0.35366 | [8 empty] | A04 | 2063.6 | MICL0.01945026/RBV |  | 2063.6 |  | 1992 | 1992 | 1992 | H | 1,362 | 1,362 | 1,362 |  | 0.0003969 | 1.7346 | 2 | 0.00036735
Vloerput | Mini Canal | Nee | standaard | MICL.01945026/RDB | 19 | 450 | 10 | 26 | 2054 | 176.6122 | 0.37388 | [8 empty] | A04 | 2060.2 | MICL0.01945026/RDB |  | 2060.2 |  | 2054 | 2054 | 2054 | H | 1,362 | 1,362 | 1,362 |  | 0.0003969 | 1.7346 | 2 | 0.00036735
Vloerput | Mini Canal | Nee | standaard | MICL.01945026/RMN | 19 | 450 | 10 | 26 | 1992 | 171.2812 | 0.35366 | [8 empty] | A04 | 1720.3 | MICL0.01945026/RMN |  | 1720.3 |  | 1992 | 1992 | 1992 | H | 1,362 | 1,362 | 1,362 |  | 0.0003969 | 1.7346 | 2 | 0.00036735
Vloerput | Mini Canal | Nee | standaard | MICL.01945026/RMV | 19 | 450 | 10 | 26 | 1992 | 171.2812 | 0.35366 | [8 empty] | A04 | 1973.4 | MICL0.01945026/RMV |  | 1973.4 |  | 1992 | 1992 | 1992 | H | 1,362 | 1,362 | 1,362 |  | 0.0003969 | 1.7346 | 2 | 0.00036735
Vloerput | Mini Canal | Nee | standaard | MICL.01945026/RNA | 19 | 450 | 10 | 26 | 2054 | 176.6122 | 0.37388 | [8 empty] | A04 | 2006.2 | MICL0.01945026/RNA |  | 2006.2 |  | 2054 | 2054 | 2054 | H | 1,362 | 1,362 | 1,362 |  | 0.0003969 | 1.7346 | 2 | 0.00036735
Vloerput | Mini Canal | Nee | standaard | MICL.01945026/RON | 19 | 450 | 10 | 26 | 1992 | 171.2812 | 0.35366 | [8 empty] | A04 | 1810.1 | MICL0.01945026/RON |  | 1810.1 |  | 1992 | 1992 | 1992 | H | 1,362 | 1,362 | 1,362 |  | 0.0003969 | 1.7346 | 2 | 0.00036735
Vloerput | Mini Canal | Nee | standaard | MICL.01945026/ROV | 19 | 450 | 10 | 26 | 1992 | 171.2812 | 0.35366 | [8 empty] | A04 | 2063.6 | MICL0.01945026/ROV |  | 2063.6 |  | 1992 | 1992 | 1992 | H | 1,362 | 1,362 | 1,362 |  | 0.0003969 | 1.7346 | 2 | 0.00036735
Vloerput | Mini Canal | Nee | standaard | MICL.01945026/RSS | 19 | 450 | 10 | 26 | 1972 | 169.5615 | 0.34725 | [8 empty] | A04 | 4238.2 | MICL0.01945026/RSS |  | 4238.2 |  | 1972 | 1972 | 1972 | H | 1,362 | 1,362 | 1,362 |  | 0.0003969 | 1.7346 | 2 | 0.00036735
Vloerput | Mini Canal | Nee | standaard | MICL.01945026/SBL | 19 | 450 | 10 | 26 | 2054 | 176.6122 | 0.37388 | [8 empty] | A04 | 1955.9 | MICL0.01945026/SBL |  | 1955.9 |  | 2054 | 2054 | 2054 | H | 1,362 | 1,362 | 1,362 |  | 0.0003969 | 1.7346 | 2 | 0.00036735
Vloerput | Mini Canal | Nee | standaard | MICL.01945026/SBR | 19 | 450 | 10 | 26 | 2054 | 176.6122 | 0.37388 | [8 empty] | A04 | 1955.9 | MICL0.01945026/SBR |  | 1955.9 |  | 2054 | 2054 | 2054 | H | 1,362 | 1,362 | 1,362 |  | 0.0003969 | 1.7346 | 2 | 0.00036735
Vloerput | Mini Canal | Nee | standaard | MICL.01945026/SDB | 19 | 450 | 10 | 26 | 2054 | 176.6122 | 0.37388 | [8 empty] | A04 | 1955.9 | MICL0.01945026/SDB |  | 1955.9 |  | 2054 | 2054 | 2054 | H | 1,362 | 1,362 | 1,362 |  | 0.0003969 | 1.7346 | 2 | 0.00036735
Vloerput | Mini Canal | Nee | standaard | MICL.01945026/SNA | 19 | 450 | 10 | 26 | 2054 | 176.6122 | 0.37388 | [8 empty] | A04 | 1847.7 | MICL0.01945026/SNA |  | 1847.7 |  | 2054 | 2054 | 2054 | H | 1,362 | 1,362 | 1,362 |  | 0.0003969 | 1.7346 | 2 | 0.00036735
Vloerput | Mini Canal | Nee | Jaga kleur | MICL.01945026/SNCklr | 19 | 450 | 10 | 26 | 2054 | 176.6122 | 0.37388 | [8 empty] | A04 | 1977.8 | MICL0.01945026/SNC |  | 1977.8 |  | 2054 | 2054 | 2054 | H | 1,362 | 1,362 | 1,362 |  | 0.0003969 | 1.7346 | 2 | 0.00036735
Vloerput | Mini Canal | Nee | standaard | MICL.01945034/DBL | 19 | 450 | 15 | 34 | 2698 | 231.9862 | 0.45155 | [8 empty] | A04 | 2661.6 | MICL0.01945034/DBL |  | 2661.6 |  | 2698 | 2698 | 2698 | H | 1,362 | 1,362 | 1,362 |  | 0.0002083 | 1.724 | 2 | 0.00046183
Vloerput | Mini Canal | Nee | standaard | MICL.01945034/DBN | 19 | 450 | 15 | 34 | 2586 | 222.356 | 0.41708 | [8 empty] | A04 | 2653.5 | MICL0.01945034/DBN |  | 2653.5 |  | 2586 | 2586 | 2586 | H | 1,362 | 1,362 | 1,362 |  | 0.0002083 | 1.724 | 2 | 0.00046183
Vloerput | Mini Canal | Nee | standaard | MICL.01945034/DBR | 19 | 450 | 15 | 34 | 2698 | 231.9862 | 0.45155 | [8 empty] | A04 | 2661.6 | MICL0.01945034/DBR |  | 2661.6 |  | 2698 | 2698 | 2698 | H | 1,362 | 1,362 | 1,362 |  | 0.0002083 | 1.724 | 2 | 0.00046183
Vloerput | Mini Canal | Nee | standaard | MICL.01945034/DBV | 19 | 450 | 15 | 34 | 2586 | 222.356 | 0.41708 | [8 empty] | A04 | 3019.2 | MICL0.01945034/DBV |  | 3019.2 |  | 2586 | 2586 | 2586 | H | 1,362 | 1,362 | 1,362 |  | 0.0002083 | 1.724 | 2 | 0.00046183
Vloerput | Mini Canal | Nee | standaard | MICL.01945034/DDB | 19 | 450 | 15 | 34 | 2698 | 231.9862 | 0.45155 | [8 empty] | A04 | 2661.6 | MICL0.01945034/DDB |  | 2661.6 |  | 2698 | 2698 | 2698 | H | 1,362 | 1,362 | 1,362 |  | 0.0002083 | 1.724 | 2 | 0.00046183
Vloerput | Mini Canal | Nee | standaard | MICL.01945034/DMN | 19 | 450 | 15 | 34 | 2586 | 222.356 | 0.41708 | [8 empty] | A04 | 2653.5 | MICL0.01945034/DMN |  | 2653.5 |  | 2586 | 2586 | 2586 | H | 1,362 | 1,362 | 1,362 |  | 0.0002083 | 1.724 | 2 | 0.00046183
Vloerput | Mini Canal | Nee | standaard | MICL.01945034/DMV | 19 | 450 | 15 | 34 | 2586 | 222.356 | 0.41708 | [8 empty] | A04 | 3019.3 | MICL0.01945034/DMV |  | 3019.3 |  | 2586 | 2586 | 2586 | H | 1,362 | 1,362 | 1,362 |  | 0.0002083 | 1.724 | 2 | 0.00046183
Vloerput | Mini Canal | Nee | standaard | MICL.01945034/DNA | 19 | 450 | 15 | 34 | 2698 | 231.9862 | 0.45155 | [8 empty] | A04 | 2591.6 | MICL0.01945034/DNA |  | 2591.6 |  | 2698 | 2698 | 2698 | H | 1,362 | 1,362 | 1,362 |  | 0.0002083 | 1.724 | 2 | 0.00046183
Vloerput | Mini Canal | Nee | Jaga kleur | MICL.01945034/DNCklr | 19 | 450 | 15 | 34 | 2698 | 231.9862 | 0.45155 | [8 empty] | A04 | 2847.5 | MICL0.01945034/DNC |  | 2847.5 |  | 2698 | 2698 | 2698 | H | 1,362 | 1,362 | 1,362 |  | 0.0002083 | 1.724 | 2 | 0.00046183
Vloerput | Mini Canal | Nee | standaard | MICL.01945034/DON | 19 | 450 | 15 | 34 | 2586 | 222.356 | 0.41708 | [8 empty] | A04 | 2653.5 | MICL0.01945034/DON |  | 2653.5 |  | 2586 | 2586 | 2586 | H | 1,362 | 1,362 | 1,362 |  | 0.0002083 | 1.724 | 2 | 0.00046183
Vloerput | Mini Canal | Nee | standaard | MICL.01945034/DOV | 19 | 450 | 15 | 34 | 2586 | 222.356 | 0.41708 | [8 empty] | A04 | 3019.3 | MICL0.01945034/DOV |  | 3019.3 |  | 2586 | 2586 | 2586 | H | 1,362 | 1,362 | 1,362 |  | 0.0002083 | 1.724 | 2 | 0.00046183
Vloerput | Mini Canal | Nee | standaard | MICL.01945034/RBL | 19 | 450 | 15 | 34 | 2781 | 239.123 | 0.47792 | [8 empty] | A04 | 2661.6 | MICL0.01945034/RBL |  | 2661.6 |  | 2781 | 2781 | 2781 | H | 1,362 | 1,362 | 1,362 |  | 0.0002083 | 1.724 | 2 | 0.00046183
Vloerput | Mini Canal | Nee | standaard | MICL.01945034/RBN | 19 | 450 | 15 | 34 | 2698 | 231.9862 | 0.45155 | [8 empty] | A04 | 2235.7 | MICL0.01945034/RBN |  | 2235.7 |  | 2698 | 2698 | 2698 | H | 1,362 | 1,362 | 1,362 |  | 0.0002083 | 1.724 | 2 | 0.00046183
Vloerput | Mini Canal | Nee | standaard | MICL.01945034/RBR | 19 | 450 | 15 | 34 | 2781 | 239.123 | 0.47792 | [8 empty] | A04 | 2661.6 | MICL0.01945034/RBR |  | 2661.6 |  | 2781 | 2781 | 2781 | H | 1,362 | 1,362 | 1,362 |  | 0.0002083 | 1.724 | 2 | 0.00046183
Vloerput | Mini Canal | Nee | standaard | MICL.01945034/RBV | 19 | 450 | 15 | 34 | 2698 | 231.9862 | 0.45155 | [8 empty] | A04 | 2571.6 | MICL0.01945034/RBV |  | 2571.6 |  | 2698 | 2698 | 2698 | H | 1,362 | 1,362 | 1,362 |  | 0.0002083 | 1.724 | 2 | 0.00046183
Vloerput | Mini Canal | Nee | standaard | MICL.01945034/RDB | 19 | 450 | 15 | 34 | 2781 | 239.123 | 0.47792 | [8 empty] | A04 | 2661.6 | MICL0.01945034/RDB |  | 2661.6 |  | 2781 | 2781 | 2781 | H | 1,362 | 1,362 | 1,362 |  | 0.0002083 | 1.724 | 2 | 0.00046183
Vloerput | Mini Canal | Nee | standaard | MICL.01945034/RMN | 19 | 450 | 15 | 34 | 2698 | 231.9862 | 0.45155 | [8 empty] | A04 | 2119.9 | MICL0.01945034/RMN |  | 2119.9 |  | 2698 | 2698 | 2698 | H | 1,362 | 1,362 | 1,362 |  | 0.0002083 | 1.724 | 2 | 0.00046183
Vloerput | Mini Canal | Nee | standaard | MICL.01945034/RMV | 19 | 450 | 15 | 34 | 2698 | 231.9862 | 0.45155 | [8 empty] | A04 | 2388.1 | MICL0.01945034/RMV |  | 2388.1 |  | 2698 | 2698 | 2698 | H | 1,362 | 1,362 | 1,362 |  | 0.0002083 | 1.724 | 2 | 0.00046183
Vloerput | Mini Canal | Nee | standaard | MICL.01945034/RNA | 19 | 450 | 15 | 34 | 2781 | 239.123 | 0.47792 | [8 empty] | A04 | 2591.6 | MICL0.01945034/RNA |  | 2591.6 |  | 2781 | 2781 | 2781 | H | 1,362 | 1,362 | 1,362 |  | 0.0002083 | 1.724 | 2 | 0.00046183
Vloerput | Mini Canal | Nee | standaard | MICL.01945034/RON | 19 | 450 | 15 | 34 | 2698 | 231.9862 | 0.45155 | [8 empty] | A04 | 2235.7 | MICL0.01945034/RON |  | 2235.7 |  | 2698 | 2698 | 2698 | H | 1,362 | 1,362 | 1,362 |  | 0.0002083 | 1.724 | 2 | 0.00046183
Vloerput | Mini Canal | Nee | standaard | MICL.01945034/ROV | 19 | 450 | 15 | 34 | 2698 | 231.9862 | 0.45155 | [8 empty] | A04 | 2571.6 | MICL0.01945034/ROV |  | 2571.6 |  | 2698 | 2698 | 2698 | H | 1,362 | 1,362 | 1,362 |  | 0.0002083 | 1.724 | 2 | 0.00046183
Vloerput | Mini Canal | Nee | standaard | MICL.01945034/RSS | 19 | 450 | 15 | 34 | 2670 | 229.5787 | 0.44281 | [8 empty] | A04 | 5291.4 | MICL0.01945034/RSS |  | 5291.4 |  | 2670 | 2670 | 2670 | H | 1,362 | 1,362 | 1,362 |  | 0.0002083 | 1.724 | 2 | 0.00046183
Vloerput | Mini Canal | Nee | standaard | MICL.01945034/SBL | 19 | 450 | 15 | 34 | 2781 | 239.123 | 0.47792 | [8 empty] | A04 | 2497.4 | MICL0.01945034/SBL |  | 2497.4 |  | 2781 | 2781 | 2781 | H | 1,362 | 1,362 | 1,362 |  | 0.0002083 | 1.724 | 2 | 0.00046183
Vloerput | Mini Canal | Nee | standaard | MICL.01945034/SBR | 19 | 450 | 15 | 34 | 2781 | 239.123 | 0.47792 | [8 empty] | A04 | 2497.4 | MICL0.01945034/SBR |  | 2497.4 |  | 2781 | 2781 | 2781 | H | 1,362 | 1,362 | 1,362 |  | 0.0002083 | 1.724 | 2 | 0.00046183
Vloerput | Mini Canal | Nee | standaard | MICL.01945034/SDB | 19 | 450 | 15 | 34 | 2781 | 239.123 | 0.47792 | [8 empty] | A04 | 2497.4 | MICL0.01945034/SDB |  | 2497.4 |  | 2781 | 2781 | 2781 | H | 1,362 | 1,362 | 1,362 |  | 0.0002083 | 1.724 | 2 | 0.00046183
Vloerput | Mini Canal | Nee | standaard | MICL.01945034/SNA | 19 | 450 | 15 | 34 | 2781 | 239.123 | 0.47792 | [8 empty] | A04 | 2325.8 | MICL0.01945034/SNA |  | 2325.8 |  | 2781 | 2781 | 2781 | H | 1,362 | 1,362 | 1,362 |  | 0.0002083 | 1.724 | 2 | 0.00046183
Vloerput | Mini Canal | Nee | Jaga kleur | MICL.01945034/SNCklr | 19 | 450 | 15 | 34 | 2781 | 239.123 | 0.47792 | [8 empty] | A04 | 2497.4 | MICL0.01945034/SNC |  | 2497.4 |  | 2781 | 2781 | 2781 | H | 1,362 | 1,362 | 1,362 |  | 0.0002083 | 1.724 | 2 | 0.00046183
Vloerput | Mini Canal | Nee | standaard | MICL.01945042/DBL | 19 | 450 | 20 | 42 | 3705 | 318.5727 | 0.59203 | [8 empty] | A04 | 3057.6 | MICL0.01945042/DBL |  | 3057.6 |  | 3705 | 3705 | 3705 | H | 1,362 | 1,362 | 1,362 |  | 0.0001276 | 1.7219 | 2 | 0.00037661
Vloerput | Mini Canal | Nee | standaard | MICL.01945042/DBN | 19 | 450 | 20 | 42 | 3553 | 305.503 | 0.5468 | [8 empty] | A04 | 3030.8 | MICL0.01945042/DBN |  | 3030.8 |  | 3553 | 3553 | 3553 | H | 1,362 | 1,362 | 1,362 |  | 0.0001276 | 1.7219 | 2 | 0.00037661
Vloerput | Mini Canal | Nee | standaard | MICL.01945042/DBR | 19 | 450 | 20 | 42 | 3705 | 318.5727 | 0.59203 | [8 empty] | A04 | 3057.6 | MICL0.01945042/DBR |  | 3057.6 |  | 3705 | 3705 | 3705 | H | 1,362 | 1,362 | 1,362 |  | 0.0001276 | 1.7219 | 2 | 0.00037661
Vloerput | Mini Canal | Nee | standaard | MICL.01945042/DBV | 19 | 450 | 20 | 42 | 3553 | 305.503 | 0.5468 | [8 empty] | A04 | 3499.4 | MICL0.01945042/DBV |  | 3499.4 |  | 3553 | 3553 | 3553 | H | 1,362 | 1,362 | 1,362 |  | 0.0001276 | 1.7219 | 2 | 0.00037661
Vloerput | Mini Canal | Nee | standaard | MICL.01945042/DDB | 19 | 450 | 20 | 42 | 3705 | 318.5727 | 0.59203 | [8 empty] | A04 | 3057.6 | MICL0.01945042/DDB |  | 3057.6 |  | 3705 | 3705 | 3705 | H | 1,362 | 1,362 | 1,362 |  | 0.0001276 | 1.7219 | 2 | 0.00037661
Vloerput | Mini Canal | Nee | standaard | MICL.01945042/DMN | 19 | 450 | 20 | 42 | 3553 | 305.503 | 0.5468 | [8 empty] | A04 | 3030.8 | MICL0.01945042/DMN |  | 3030.8 |  | 3553 | 3553 | 3553 | H | 1,362 | 1,362 | 1,362 |  | 0.0001276 | 1.7219 | 2 | 0.00037661
Vloerput | Mini Canal | Nee | standaard | MICL.01945042/DMV | 19 | 450 | 20 | 42 | 3553 | 305.503 | 0.5468 | [8 empty] | A04 | 3499.2 | MICL0.01945042/DMV |  | 3499.2 |  | 3553 | 3553 | 3553 | H | 1,362 | 1,362 | 1,362 |  | 0.0001276 | 1.7219 | 2 | 0.00037661
Vloerput | Mini Canal | Nee | standaard | MICL.01945042/DNA | 19 | 450 | 20 | 42 | 3705 | 318.5727 | 0.59203 | [8 empty] | A04 | 2929.1 | MICL0.01945042/DNA |  | 2929.1 |  | 3705 | 3705 | 3705 | H | 1,362 | 1,362 | 1,362 |  | 0.0001276 | 1.7219 | 2 | 0.00037661
Vloerput | Mini Canal | Nee | Jaga kleur | MICL.01945042/DNCklr | 19 | 450 | 20 | 42 | 3705 | 318.5727 | 0.59203 | [8 empty] | A04 | 3205.1 | MICL0.01945042/DNC |  | 3205.1 |  | 3705 | 3705 | 3705 | H | 1,362 | 1,362 | 1,362 |  | 0.0001276 | 1.7219 | 2 | 0.00037661
Vloerput | Mini Canal | Nee | standaard | MICL.01945042/DON | 19 | 450 | 20 | 42 | 3553 | 305.503 | 0.5468 | [8 empty] | A04 | 3030.8 | MICL0.01945042/DON |  | 3030.8 |  | 3553 | 3553 | 3553 | H | 1,362 | 1,362 | 1,362 |  | 0.0001276 | 1.7219 | 2 | 0.00037661
Vloerput | Mini Canal | Nee | standaard | MICL.01945042/DOV | 19 | 450 | 20 | 42 | 3553 | 305.503 | 0.5468 | [8 empty] | A04 | 3499.2 | MICL0.01945042/DOV |  | 3499.2 |  | 3553 | 3553 | 3553 | H | 1,362 | 1,362 | 1,362 |  | 0.0001276 | 1.7219 | 2 | 0.00037661
Vloerput | Mini Canal | Nee | standaard | MICL.01945042/RBL | 19 | 450 | 20 | 42 | 3820 | 328.4609 | 0.6274 | [8 empty] | A04 | 3057.6 | MICL0.01945042/RBL |  | 3057.6 |  | 3820 | 3820 | 3820 | H | 1,362 | 1,362 | 1,362 |  | 0.0001276 | 1.7219 | 2 | 0.00037661
Vloerput | Mini Canal | Nee | standaard | MICL.01945042/RBN | 19 | 450 | 20 | 42 | 3705 | 318.5727 | 0.59203 | [8 empty] | A04 | 2564 | MICL0.01945042/RBN |  | 2564 |  | 3705 | 3705 | 3705 | H | 1,362 | 1,362 | 1,362 |  | 0.0001276 | 1.7219 | 2 | 0.00037661
Vloerput | Mini Canal | Nee | standaard | MICL.01945042/RBR | 19 | 450 | 20 | 42 | 3820 | 328.4609 | 0.6274 | [8 empty] | A04 | 3057.6 | MICL0.01945042/RBR |  | 3057.6 |  | 3820 | 3820 | 3820 | H | 1,362 | 1,362 | 1,362 |  | 0.0001276 | 1.7219 | 2 | 0.00037661
Vloerput | Mini Canal | Nee | standaard | MICL.01945042/RBV | 19 | 450 | 20 | 42 | 3705 | 318.5727 | 0.59203 | [8 empty] | A04 | 2980 | MICL0.01945042/RBV |  | 2980 |  | 3705 | 3705 | 3705 | H | 1,362 | 1,362 | 1,362 |  | 0.0001276 | 1.7219 | 2 | 0.00037661
Vloerput | Mini Canal | Nee | standaard | MICL.01945042/RDB | 19 | 450 | 20 | 42 | 3820 | 328.4609 | 0.6274 | [8 empty] | A04 | 3057.6 | MICL0.01945042/RDB |  | 3057.6 |  | 3820 | 3820 | 3820 | H | 1,362 | 1,362 | 1,362 |  | 0.0001276 | 1.7219 | 2 | 0.00037661
Vloerput | Mini Canal | Nee | standaard | MICL.01945042/RMN | 19 | 450 | 20 | 42 | 3705 | 318.5727 | 0.59203 | [8 empty] | A04 | 2419.8 | MICL0.01945042/RMN |  | 2419.8 |  | 3705 | 3705 | 3705 | H | 1,362 | 1,362 | 1,362 |  | 0.0001276 | 1.7219 | 2 | 0.00037661
Vloerput | Mini Canal | Nee | standaard | MICL.01945042/RMV | 19 | 450 | 20 | 42 | 3705 | 318.5727 | 0.59203 | [8 empty] | A04 | 2753.3 | MICL0.01945042/RMV |  | 2753.3 |  | 3705 | 3705 | 3705 | H | 1,362 | 1,362 | 1,362 |  | 0.0001276 | 1.7219 | 2 | 0.00037661
Vloerput | Mini Canal | Nee | standaard | MICL.01945042/RNA | 19 | 450 | 20 | 42 | 3820 | 328.4609 | 0.6274 | [8 empty] | A04 | 2929.1 | MICL0.01945042/RNA |  | 2929.1 |  | 3820 | 3820 | 3820 | H | 1,362 | 1,362 | 1,362 |  | 0.0001276 | 1.7219 | 2 | 0.00037661
Vloerput | Mini Canal | Nee | standaard | MICL.01945042/RON | 19 | 450 | 20 | 42 | 3705 | 318.5727 | 0.59203 | [8 empty] | A04 | 2564 | MICL0.01945042/RON |  | 2564 |  | 3705 | 3705 | 3705 | H | 1,362 | 1,362 | 1,362 |  | 0.0001276 | 1.7219 | 2 | 0.00037661
Vloerput | Mini Canal | Nee | standaard | MICL.01945042/ROV | 19 | 450 | 20 | 42 | 3705 | 318.5727 | 0.59203 | [8 empty] | A04 | 2980 | MICL0.01945042/ROV |  | 2980 |  | 3705 | 3705 | 3705 | H | 1,362 | 1,362 | 1,362 |  | 0.0001276 | 1.7219 | 2 | 0.00037661
Vloerput | Mini Canal | Nee | standaard | MICL.01945042/RSS | 19 | 450 | 20 | 42 | 3667 | 315.3052 | 0.58056 | [8 empty] | A04 | 6675.8 | MICL0.01945042/RSS |  | 6675.8 |  | 3667 | 3667 | 3667 | H | 1,362 | 1,362 | 1,362 |  | 0.0001276 | 1.7219 | 2 | 0.00037661
Vloerput | Mini Canal | Nee | standaard | MICL.01945042/SBL | 19 | 450 | 20 | 42 | 3820 | 328.4609 | 0.6274 | [8 empty] | A04 | 2919.9 | MICL0.01945042/SBL |  | 2919.9 |  | 3820 | 3820 | 3820 | H | 1,362 | 1,362 | 1,362 |  | 0.0001276 | 1.7219 | 2 | 0.00037661
Vloerput | Mini Canal | Nee | standaard | MICL.01945042/SBR | 19 | 450 | 20 | 42 | 3820 | 328.4609 | 0.6274 | [8 empty] | A04 | 2919.9 | MICL0.01945042/SBR |  | 2919.9 |  | 3820 | 3820 | 3820 | H | 1,362 | 1,362 | 1,362 |  | 0.0001276 | 1.7219 | 2 | 0.00037661
Vloerput | Mini Canal | Nee | standaard | MICL.01945042/SDB | 19 | 450 | 20 | 42 | 3820 | 328.4609 | 0.6274 | [8 empty] | A04 | 2919.9 | MICL0.01945042/SDB |  | 2919.9 |  | 3820 | 3820 | 3820 | H | 1,362 | 1,362 | 1,362 |  | 0.0001276 | 1.7219 | 2 | 0.00037661
Vloerput | Mini Canal | Nee | standaard | MICL.01945042/SNA | 19 | 450 | 20 | 42 | 3820 | 328.4609 | 0.6274 | [8 empty] | A04 | 2720.9 | MICL0.01945042/SNA |  | 2720.9 |  | 3820 | 3820 | 3820 | H | 1,362 | 1,362 | 1,362 |  | 0.0001276 | 1.7219 | 2 | 0.00037661
Vloerput | Mini Canal | Nee | Jaga kleur | MICL.01945042/SNCklr | 19 | 450 | 20 | 42 | 3820 | 328.4609 | 0.6274 | [8 empty] | A04 | 2934.9 | MICL0.01945042/SNC |  | 2934.9 |  | 3820 | 3820 | 3820 | H | 1,362 | 1,362 | 1,362 |  | 0.0001276 | 1.7219 | 2 | 0.00037661
Vloerput | Mini Canal | Nee | standaard | MICL.01947026/DBL | 19 | 470 | 10 | 26 | 2087 | 179.4497 | 0.39749 | [8 empty] | A04 | 2137 | MICL0.01947026/DBL |  | 2137 |  | 2087 | 2087 | 2087 | H | 1,362 | 1,362 | 1,362 |  | 0.0003969 | 1.7346 | 2 | 0.00036735
Vloerput | Mini Canal | Nee | standaard | MICL.01947026/DBN | 19 | 470 | 10 | 26 | 2001 | 172.055 | 0.36831 | [8 empty] | A04 | 2250.2 | MICL0.01947026/DBN |  | 2250.2 |  | 2001 | 2001 | 2001 | H | 1,362 | 1,362 | 1,362 |  | 0.0003969 | 1.7346 | 2 | 0.00036735
Vloerput | Mini Canal | Nee | standaard | MICL.01947026/DBR | 19 | 470 | 10 | 26 | 2087 | 179.4497 | 0.39749 | [8 empty] | A04 | 2137 | MICL0.01947026/DBR |  | 2137 |  | 2087 | 2087 | 2087 | H | 1,362 | 1,362 | 1,362 |  | 0.0003969 | 1.7346 | 2 | 0.00036735
Vloerput | Mini Canal | Nee | standaard | MICL.01947026/DBV | 19 | 470 | 10 | 26 | 2001 | 172.055 | 0.36831 | [8 empty] | A04 | 2521.8 | MICL0.01947026/DBV |  | 2521.8 |  | 2001 | 2001 | 2001 | H | 1,362 | 1,362 | 1,362 |  | 0.0003969 | 1.7346 | 2 | 0.00036735
Vloerput | Mini Canal | Nee | standaard | MICL.01947026/DDB | 19 | 470 | 10 | 26 | 2087 | 179.4497 | 0.39749 | [8 empty] | A04 | 2137 | MICL0.01947026/DDB |  | 2137 |  | 2087 | 2087 | 2087 | H | 1,362 | 1,362 | 1,362 |  | 0.0003969 | 1.7346 | 2 | 0.00036735
Vloerput | Mini Canal | Nee | standaard | MICL.01947026/DMN | 19 | 470 | 10 | 26 | 2001 | 172.055 | 0.36831 | [8 empty] | A04 | 2250.1 | MICL0.01947026/DMN |  | 2250.1 |  | 2001 | 2001 | 2001 | H | 1,362 | 1,362 | 1,362 |  | 0.0003969 | 1.7346 | 2 | 0.00036735
Vloerput | Mini Canal | Nee | standaard | MICL.01947026/DMV | 19 | 470 | 10 | 26 | 2001 | 172.055 | 0.36831 | [8 empty] | A04 | 2521.8 | MICL0.01947026/DMV |  | 2521.8 |  | 2001 | 2001 | 2001 | H | 1,362 | 1,362 | 1,362 |  | 0.0003969 | 1.7346 | 2 | 0.00036735
Vloerput | Mini Canal | Nee | standaard | MICL.01947026/DNA | 19 | 470 | 10 | 26 | 2087 | 179.4497 | 0.39749 | [8 empty] | A04 | 2080.4 | MICL0.01947026/DNA |  | 2080.4 |  | 2087 | 2087 | 2087 | H | 1,362 | 1,362 | 1,362 |  | 0.0003969 | 1.7346 | 2 | 0.00036735
Vloerput | Mini Canal | Nee | Jaga kleur | MICL.01947026/DNCklr | 19 | 470 | 10 | 26 | 2087 | 179.4497 | 0.39749 | [8 empty] | A04 | 2277.3 | MICL0.01947026/DNC |  | 2277.3 |  | 2087 | 2087 | 2087 | H | 1,362 | 1,362 | 1,362 |  | 0.0003969 | 1.7346 | 2 | 0.00036735
Vloerput | Mini Canal | Nee | standaard | MICL.01947026/DON | 19 | 470 | 10 | 26 | 2001 | 172.055 | 0.36831 | [8 empty] | A04 | 2250.1 | MICL0.01947026/DON |  | 2250.1 |  | 2001 | 2001 | 2001 | H | 1,362 | 1,362 | 1,362 |  | 0.0003969 | 1.7346 | 2 | 0.00036735
Vloerput | Mini Canal | Nee | standaard | MICL.01947026/DOV | 19 | 470 | 10 | 26 | 2001 | 172.055 | 0.36831 | [8 empty] | A04 | 2521.8 | MICL0.01947026/DOV |  | 2521.8 |  | 2001 | 2001 | 2001 | H | 1,362 | 1,362 | 1,362 |  | 0.0003969 | 1.7346 | 2 | 0.00036735
Vloerput | Mini Canal | Nee | standaard | MICL.01947026/RBL | 19 | 470 | 10 | 26 | 2152 | 185.0387 | 0.42021 | [8 empty] | A04 | 2137 | MICL0.01947026/RBL |  | 2137 |  | 2152 | 2152 | 2152 | H | 1,362 | 1,362 | 1,362 |  | 0.0003969 | 1.7346 | 2 | 0.00036735
Vloerput | Mini Canal | Nee | standaard | MICL.01947026/RBN | 19 | 470 | 10 | 26 | 2087 | 179.4497 | 0.39749 | [8 empty] | A04 | 1875.9 | MICL0.01947026/RBN |  | 1875.9 |  | 2087 | 2087 | 2087 | H | 1,362 | 1,362 | 1,362 |  | 0.0003969 | 1.7346 | 2 | 0.00036735
Vloerput | Mini Canal | Nee | standaard | MICL.01947026/RBR | 19 | 470 | 10 | 26 | 2152 | 185.0387 | 0.42021 | [8 empty] | A04 | 2137 | MICL0.01947026/RBR |  | 2137 |  | 2152 | 2152 | 2152 | H | 1,362 | 1,362 | 1,362 |  | 0.0003969 | 1.7346 | 2 | 0.00036735
Vloerput | Mini Canal | Nee | standaard | MICL.01947026/RBV | 19 | 470 | 10 | 26 | 2087 | 179.4497 | 0.39749 | [8 empty] | A04 | 2140.5 | MICL0.01947026/RBV |  | 2140.5 |  | 2087 | 2087 | 2087 | H | 1,362 | 1,362 | 1,362 |  | 0.0003969 | 1.7346 | 2 | 0.00036735
Vloerput | Mini Canal | Nee | standaard | MICL.01947026/RDB | 19 | 470 | 10 | 26 | 2152 | 185.0387 | 0.42021 | [8 empty] | A04 | 2137 | MICL0.01947026/RDB |  | 2137 |  | 2152 | 2152 | 2152 | H | 1,362 | 1,362 | 1,362 |  | 0.0003969 | 1.7346 | 2 | 0.00036735
Vloerput | Mini Canal | Nee | standaard | MICL.01947026/RMN | 19 | 470 | 10 | 26 | 2087 | 179.4497 | 0.39749 | [8 empty] | A04 | 1781.8 | MICL0.01947026/RMN |  | 1781.8 |  | 2087 | 2087 | 2087 | H | 1,362 | 1,362 | 1,362 |  | 0.0003969 | 1.7346 | 2 | 0.00036735
Vloerput | Mini Canal | Nee | standaard | MICL.01947026/RMV | 19 | 470 | 10 | 26 | 2087 | 179.4497 | 0.39749 | [8 empty] | A04 | 2046.5 | MICL0.01947026/RMV |  | 2046.5 |  | 2087 | 2087 | 2087 | H | 1,362 | 1,362 | 1,362 |  | 0.0003969 | 1.7346 | 2 | 0.00036735
Vloerput | Mini Canal | Nee | standaard | MICL.01947026/RNA | 19 | 470 | 10 | 26 | 2152 | 185.0387 | 0.42021 | [8 empty] | A04 | 2080.4 | MICL0.01947026/RNA |  | 2080.4 |  | 2152 | 2152 | 2152 | H | 1,362 | 1,362 | 1,362 |  | 0.0003969 | 1.7346 | 2 | 0.00036735
Vloerput | Mini Canal | Nee | standaard | MICL.01947026/RON | 19 | 470 | 10 | 26 | 2087 | 179.4497 | 0.39749 | [8 empty] | A04 | 1875.9 | MICL0.01947026/RON |  | 1875.9 |  | 2087 | 2087 | 2087 | H | 1,362 | 1,362 | 1,362 |  | 0.0003969 | 1.7346 | 2 | 0.00036735
Vloerput | Mini Canal | Nee | standaard | MICL.01947026/ROV | 19 | 470 | 10 | 26 | 2087 | 179.4497 | 0.39749 | [8 empty] | A04 | 2140.5 | MICL0.01947026/ROV |  | 2140.5 |  | 2087 | 2087 | 2087 | H | 1,362 | 1,362 | 1,362 |  | 0.0003969 | 1.7346 | 2 | 0.00036735
Vloerput | Mini Canal | Nee | standaard | MICL.01947026/RSS | 19 | 470 | 10 | 26 | 2066 | 177.644 | 0.39027 | [8 empty] | A04 | 4412.1 | MICL0.01947026/RSS |  | 4412.1 |  | 2066 | 2066 | 2066 | H | 1,362 | 1,362 | 1,362 |  | 0.0003969 | 1.7346 | 2 | 0.00036735
Vloerput | Mini Canal | Nee | standaard | MICL.01947026/SBL | 19 | 470 | 10 | 26 | 2152 | 185.0387 | 0.42021 | [8 empty] | A04 | 2028.1 | MICL0.01947026/SBL |  | 2028.1 |  | 2152 | 2152 | 2152 | H | 1,362 | 1,362 | 1,362 |  | 0.0003969 | 1.7346 | 2 | 0.00036735
Vloerput | Mini Canal | Nee | standaard | MICL.01947026/SBR | 19 | 470 | 10 | 26 | 2152 | 185.0387 | 0.42021 | [8 empty] | A04 | 2028.1 | MICL0.01947026/SBR |  | 2028.1 |  | 2152 | 2152 | 2152 | H | 1,362 | 1,362 | 1,362 |  | 0.0003969 | 1.7346 | 2 | 0.00036735
Vloerput | Mini Canal | Nee | standaard | MICL.01947026/SDB | 19 | 470 | 10 | 26 | 2152 | 185.0387 | 0.42021 | [8 empty] | A04 | 2028.1 | MICL0.01947026/SDB |  | 2028.1 |  | 2152 | 2152 | 2152 | H | 1,362 | 1,362 | 1,362 |  | 0.0003969 | 1.7346 | 2 | 0.00036735
Vloerput | Mini Canal | Nee | standaard | MICL.01947026/SNA | 19 | 470 | 10 | 26 | 2152 | 185.0387 | 0.42021 | [8 empty] | A04 | 1915.1 | MICL0.01947026/SNA |  | 1915.1 |  | 2152 | 2152 | 2152 | H | 1,362 | 1,362 | 1,362 |  | 0.0003969 | 1.7346 | 2 | 0.00036735
Vloerput | Mini Canal | Nee | Jaga kleur | MICL.01947026/SNCklr | 19 | 470 | 10 | 26 | 2152 | 185.0387 | 0.42021 | [8 empty] | A04 | 2050.9 | MICL0.01947026/SNC |  | 2050.9 |  | 2152 | 2152 | 2152 | H | 1,362 | 1,362 | 1,362 |  | 0.0003969 | 1.7346 | 2 | 0.00036735
Vloerput | Mini Canal | Nee | standaard | MICL.01947034/DBL | 19 | 470 | 15 | 34 | 2827 | 243.0782 | 0.50343 | [8 empty] | A04 | 2765.9 | MICL0.01947034/DBL |  | 2765.9 |  | 2827 | 2827 | 2827 | H | 1,362 | 1,362 | 1,362 |  | 0.0002083 | 1.724 | 2 | 0.00046183
Vloerput | Mini Canal | Nee | standaard | MICL.01947034/DBN | 19 | 470 | 15 | 34 | 2710 | 233.0181 | 0.46516 | [8 empty] | A04 | 2757.4 | MICL0.01947034/DBN |  | 2757.4 |  | 2710 | 2710 | 2710 | H | 1,362 | 1,362 | 1,362 |  | 0.0002083 | 1.724 | 2 | 0.00046183
Vloerput | Mini Canal | Nee | standaard | MICL.01947034/DBR | 19 | 470 | 15 | 34 | 2827 | 243.0782 | 0.50343 | [8 empty] | A04 | 2765.9 | MICL0.01947034/DBR |  | 2765.9 |  | 2827 | 2827 | 2827 | H | 1,362 | 1,362 | 1,362 |  | 0.0002083 | 1.724 | 2 | 0.00046183
Vloerput | Mini Canal | Nee | standaard | MICL.01947034/DBV | 19 | 470 | 15 | 34 | 2710 | 233.0181 | 0.46516 | [8 empty] | A04 | 3139.6 | MICL0.01947034/DBV |  | 3139.6 |  | 2710 | 2710 | 2710 | H | 1,362 | 1,362 | 1,362 |  | 0.0002083 | 1.724 | 2 | 0.00046183
Vloerput | Mini Canal | Nee | standaard | MICL.01947034/DDB | 19 | 470 | 15 | 34 | 2827 | 243.0782 | 0.50343 | [8 empty] | A04 | 2765.9 | MICL0.01947034/DDB |  | 2765.9 |  | 2827 | 2827 | 2827 | H | 1,362 | 1,362 | 1,362 |  | 0.0002083 | 1.724 | 2 | 0.00046183
Vloerput | Mini Canal | Nee | standaard | MICL.01947034/DMN | 19 | 470 | 15 | 34 | 2710 | 233.0181 | 0.46516 | [8 empty] | A04 | 2757.4 | MICL0.01947034/DMN |  | 2757.4 |  | 2710 | 2710 | 2710 | H | 1,362 | 1,362 | 1,362 |  | 0.0002083 | 1.724 | 2 | 0.00046183
Vloerput | Mini Canal | Nee | standaard | MICL.01947034/DMV | 19 | 470 | 15 | 34 | 2710 | 233.0181 | 0.46516 | [8 empty] | A04 | 3139.6 | MICL0.01947034/DMV |  | 3139.6 |  | 2710 | 2710 | 2710 | H | 1,362 | 1,362 | 1,362 |  | 0.0002083 | 1.724 | 2 | 0.00046183
Vloerput | Mini Canal | Nee | standaard | MICL.01947034/DNA | 19 | 470 | 15 | 34 | 2827 | 243.0782 | 0.50343 | [8 empty] | A04 | 2692.9 | MICL0.01947034/DNA |  | 2692.9 |  | 2827 | 2827 | 2827 | H | 1,362 | 1,362 | 1,362 |  | 0.0002083 | 1.724 | 2 | 0.00046183
Vloerput | Mini Canal | Nee | Jaga kleur | MICL.01947034/DNCklr | 19 | 470 | 15 | 34 | 2827 | 243.0782 | 0.50343 | [8 empty] | A04 | 2960.2 | MICL0.01947034/DNC |  | 2960.2 |  | 2827 | 2827 | 2827 | H | 1,362 | 1,362 | 1,362 |  | 0.0002083 | 1.724 | 2 | 0.00046183
Vloerput | Mini Canal | Nee | standaard | MICL.01947034/DON | 19 | 470 | 15 | 34 | 2710 | 233.0181 | 0.46516 | [8 empty] | A04 | 2757.4 | MICL0.01947034/DON |  | 2757.4 |  | 2710 | 2710 | 2710 | H | 1,362 | 1,362 | 1,362 |  | 0.0002083 | 1.724 | 2 | 0.00046183
Vloerput | Mini Canal | Nee | standaard | MICL.01947034/DOV | 19 | 470 | 15 | 34 | 2710 | 233.0181 | 0.46516 | [8 empty] | A04 | 3139.6 | MICL0.01947034/DOV |  | 3139.6 |  | 2710 | 2710 | 2710 | H | 1,362 | 1,362 | 1,362 |  | 0.0002083 | 1.724 | 2 | 0.00046183
Vloerput | Mini Canal | Nee | standaard | MICL.01947034/RBL | 19 | 470 | 15 | 34 | 2914 | 250.5589 | 0.5328 | [8 empty] | A04 | 2765.9 | MICL0.01947034/RBL |  | 2765.9 |  | 2914 | 2914 | 2914 | H | 1,362 | 1,362 | 1,362 |  | 0.0002083 | 1.724 | 2 | 0.00046183
Vloerput | Mini Canal | Nee | standaard | MICL.01947034/RBN | 19 | 470 | 15 | 34 | 2827 | 243.0782 | 0.50343 | [8 empty] | A04 | 2321 | MICL0.01947034/RBN |  | 2321 |  | 2827 | 2827 | 2827 | H | 1,362 | 1,362 | 1,362 |  | 0.0002083 | 1.724 | 2 | 0.00046183
Vloerput | Mini Canal | Nee | standaard | MICL.01947034/RBR | 19 | 470 | 15 | 34 | 2914 | 250.5589 | 0.5328 | [8 empty] | A04 | 2765.9 | MICL0.01947034/RBR |  | 2765.9 |  | 2914 | 2914 | 2914 | H | 1,362 | 1,362 | 1,362 |  | 0.0002083 | 1.724 | 2 | 0.00046183
Vloerput | Mini Canal | Nee | standaard | MICL.01947034/RBV | 19 | 470 | 15 | 34 | 2827 | 243.0782 | 0.50343 | [8 empty] | A04 | 2672 | MICL0.01947034/RBV |  | 2672 |  | 2827 | 2827 | 2827 | H | 1,362 | 1,362 | 1,362 |  | 0.0002083 | 1.724 | 2 | 0.00046183
Vloerput | Mini Canal | Nee | standaard | MICL.01947034/RDB | 19 | 470 | 15 | 34 | 2914 | 250.5589 | 0.5328 | [8 empty] | A04 | 2765.9 | MICL0.01947034/RDB |  | 2765.9 |  | 2914 | 2914 | 2914 | H | 1,362 | 1,362 | 1,362 |  | 0.0002083 | 1.724 | 2 | 0.00046183
Vloerput | Mini Canal | Nee | standaard | MICL.01947034/RMN | 19 | 470 | 15 | 34 | 2827 | 243.0782 | 0.50343 | [8 empty] | A04 | 2200 | MICL0.01947034/RMN |  | 2200 |  | 2827 | 2827 | 2827 | H | 1,362 | 1,362 | 1,362 |  | 0.0002083 | 1.724 | 2 | 0.00046183
Vloerput | Mini Canal | Nee | standaard | MICL.01947034/RMV | 19 | 470 | 15 | 34 | 2827 | 243.0782 | 0.50343 | [8 empty] | A04 | 2480.2 | MICL0.01947034/RMV |  | 2480.2 |  | 2827 | 2827 | 2827 | H | 1,362 | 1,362 | 1,362 |  | 0.0002083 | 1.724 | 2 | 0.00046183
Vloerput | Mini Canal | Nee | standaard | MICL.01947034/RNA | 19 | 470 | 15 | 34 | 2914 | 250.5589 | 0.5328 | [8 empty] | A04 | 2692.9 | MICL0.01947034/RNA |  | 2692.9 |  | 2914 | 2914 | 2914 | H | 1,362 | 1,362 | 1,362 |  | 0.0002083 | 1.724 | 2 | 0.00046183
Vloerput | Mini Canal | Nee | standaard | MICL.01947034/RON | 19 | 470 | 15 | 34 | 2827 | 243.0782 | 0.50343 | [8 empty] | A04 | 2321 | MICL0.01947034/RON |  | 2321 |  | 2827 | 2827 | 2827 | H | 1,362 | 1,362 | 1,362 |  | 0.0002083 | 1.724 | 2 | 0.00046183
Vloerput | Mini Canal | Nee | standaard | MICL.01947034/ROV | 19 | 470 | 15 | 34 | 2827 | 243.0782 | 0.50343 | [8 empty] | A04 | 2672 | MICL0.01947034/ROV |  | 2672 |  | 2827 | 2827 | 2827 | H | 1,362 | 1,362 | 1,362 |  | 0.0002083 | 1.724 | 2 | 0.00046183
Vloerput | Mini Canal | Nee | standaard | MICL.01947034/RSS | 19 | 470 | 15 | 34 | 2797 | 240.4987 | 0.49348 | [8 empty] | A04 | 5512.9 | MICL0.01947034/RSS |  | 5512.9 |  | 2797 | 2797 | 2797 | H | 1,362 | 1,362 | 1,362 |  | 0.0002083 | 1.724 | 2 | 0.00046183
Vloerput | Mini Canal | Nee | standaard | MICL.01947034/SBL | 19 | 470 | 15 | 34 | 2914 | 250.5589 | 0.5328 | [8 empty] | A04 | 2594.4 | MICL0.01947034/SBL |  | 2594.4 |  | 2914 | 2914 | 2914 | H | 1,362 | 1,362 | 1,362 |  | 0.0002083 | 1.724 | 2 | 0.00046183
Vloerput | Mini Canal | Nee | standaard | MICL.01947034/SBR | 19 | 470 | 15 | 34 | 2914 | 250.5589 | 0.5328 | [8 empty] | A04 | 2594.4 | MICL0.01947034/SBR |  | 2594.4 |  | 2914 | 2914 | 2914 | H | 1,362 | 1,362 | 1,362 |  | 0.0002083 | 1.724 | 2 | 0.00046183
Vloerput | Mini Canal | Nee | standaard | MICL.01947034/SDB | 19 | 470 | 15 | 34 | 2914 | 250.5589 | 0.5328 | [8 empty] | A04 | 2594.4 | MICL0.01947034/SDB |  | 2594.4 |  | 2914 | 2914 | 2914 | H | 1,362 | 1,362 | 1,362 |  | 0.0002083 | 1.724 | 2 | 0.00046183
Vloerput | Mini Canal | Nee | standaard | MICL.01947034/SNA | 19 | 470 | 15 | 34 | 2914 | 250.5589 | 0.5328 | [8 empty] | A04 | 2415.2 | MICL0.01947034/SNA |  | 2415.2 |  | 2914 | 2914 | 2914 | H | 1,362 | 1,362 | 1,362 |  | 0.0002083 | 1.724 | 2 | 0.00046183
Vloerput | Mini Canal | Nee | Jaga kleur | MICL.01947034/SNCklr | 19 | 470 | 15 | 34 | 2914 | 250.5589 | 0.5328 | [8 empty] | A04 | 2594.4 | MICL0.01947034/SNC |  | 2594.4 |  | 2914 | 2914 | 2914 | H | 1,362 | 1,362 | 1,362 |  | 0.0002083 | 1.724 | 2 | 0.00046183
Vloerput | Mini Canal | Nee | standaard | MICL.01947042/DBL | 19 | 470 | 20 | 42 | 3881 | 333.7059 | 0.65763 | [8 empty] | A04 | 3179.8 | MICL0.01947042/DBL |  | 3179.8 |  | 3881 | 3881 | 3881 | H | 1,362 | 1,362 | 1,362 |  | 0.0001276 | 1.7219 | 2 | 0.00037661
Vloerput | Mini Canal | Nee | standaard | MICL.01947042/DBN | 19 | 470 | 20 | 42 | 3721 | 319.9484 | 0.60719 | [8 empty] | A04 | 3151.9 | MICL0.01947042/DBN |  | 3151.9 |  | 3721 | 3721 | 3721 | H | 1,362 | 1,362 | 1,362 |  | 0.0001276 | 1.7219 | 2 | 0.00037661
Vloerput | Mini Canal | Nee | standaard | MICL.01947042/DBR | 19 | 470 | 20 | 42 | 3881 | 333.7059 | 0.65763 | [8 empty] | A04 | 3179.8 | MICL0.01947042/DBR |  | 3179.8 |  | 3881 | 3881 | 3881 | H | 1,362 | 1,362 | 1,362 |  | 0.0001276 | 1.7219 | 2 | 0.00037661
Vloerput | Mini Canal | Nee | standaard | MICL.01947042/DBV | 19 | 470 | 20 | 42 | 3721 | 319.9484 | 0.60719 | [8 empty] | A04 | 3641.1 | MICL0.01947042/DBV |  | 3641.1 |  | 3721 | 3721 | 3721 | H | 1,362 | 1,362 | 1,362 |  | 0.0001276 | 1.7219 | 2 | 0.00037661
Vloerput | Mini Canal | Nee | standaard | MICL.01947042/DDB | 19 | 470 | 20 | 42 | 3881 | 333.7059 | 0.65763 | [8 empty] | A04 | 3179.8 | MICL0.01947042/DDB |  | 3179.8 |  | 3881 | 3881 | 3881 | H | 1,362 | 1,362 | 1,362 |  | 0.0001276 | 1.7219 | 2 | 0.00037661
Vloerput | Mini Canal | Nee | standaard | MICL.01947042/DMN | 19 | 470 | 20 | 42 | 3721 | 319.9484 | 0.60719 | [8 empty] | A04 | 3151.8 | MICL0.01947042/DMN |  | 3151.8 |  | 3721 | 3721 | 3721 | H | 1,362 | 1,362 | 1,362 |  | 0.0001276 | 1.7219 | 2 | 0.00037661
Vloerput | Mini Canal | Nee | standaard | MICL.01947042/DMV | 19 | 470 | 20 | 42 | 3721 | 319.9484 | 0.60719 | [8 empty] | A04 | 3640.8 | MICL0.01947042/DMV |  | 3640.8 |  | 3721 | 3721 | 3721 | H | 1,362 | 1,362 | 1,362 |  | 0.0001276 | 1.7219 | 2 | 0.00037661
Vloerput | Mini Canal | Nee | standaard | MICL.01947042/DNA | 19 | 470 | 20 | 42 | 3881 | 333.7059 | 0.65763 | [8 empty] | A04 | 3045.7 | MICL0.01947042/DNA |  | 3045.7 |  | 3881 | 3881 | 3881 | H | 1,362 | 1,362 | 1,362 |  | 0.0001276 | 1.7219 | 2 | 0.00037661
Vloerput | Mini Canal | Nee | Jaga kleur | MICL.01947042/DNCklr | 19 | 470 | 20 | 42 | 3881 | 333.7059 | 0.65763 | [8 empty] | A04 | 3333.8 | MICL0.01947042/DNC |  | 3333.8 |  | 3881 | 3881 | 3881 | H | 1,362 | 1,362 | 1,362 |  | 0.0001276 | 1.7219 | 2 | 0.00037661
Vloerput | Mini Canal | Nee | standaard | MICL.01947042/DON | 19 | 470 | 20 | 42 | 3721 | 319.9484 | 0.60719 | [8 empty] | A04 | 3151.8 | MICL0.01947042/DON |  | 3151.8 |  | 3721 | 3721 | 3721 | H | 1,362 | 1,362 | 1,362 |  | 0.0001276 | 1.7219 | 2 | 0.00037661
Vloerput | Mini Canal | Nee | standaard | MICL.01947042/DOV | 19 | 470 | 20 | 42 | 3721 | 319.9484 | 0.60719 | [8 empty] | A04 | 3640.8 | MICL0.01947042/DOV |  | 3640.8 |  | 3721 | 3721 | 3721 | H | 1,362 | 1,362 | 1,362 |  | 0.0001276 | 1.7219 | 2 | 0.00037661
Vloerput | Mini Canal | Nee | standaard | MICL.01947042/RBL | 19 | 470 | 20 | 42 | 4001 | 344.0241 | 0.69671 | [8 empty] | A04 | 3179.8 | MICL0.01947042/RBL |  | 3179.8 |  | 4001 | 4001 | 4001 | H | 1,362 | 1,362 | 1,362 |  | 0.0001276 | 1.7219 | 2 | 0.00037661
Vloerput | Mini Canal | Nee | standaard | MICL.01947042/RBN | 19 | 470 | 20 | 42 | 3881 | 333.7059 | 0.65763 | [8 empty] | A04 | 2664.1 | MICL0.01947042/RBN |  | 2664.1 |  | 3881 | 3881 | 3881 | H | 1,362 | 1,362 | 1,362 |  | 0.0001276 | 1.7219 | 2 | 0.00037661
Vloerput | Mini Canal | Nee | standaard | MICL.01947042/RBR | 19 | 470 | 20 | 42 | 4001 | 344.0241 | 0.69671 | [8 empty] | A04 | 3179.8 | MICL0.01947042/RBR |  | 3179.8 |  | 4001 | 4001 | 4001 | H | 1,362 | 1,362 | 1,362 |  | 0.0001276 | 1.7219 | 2 | 0.00037661
Vloerput | Mini Canal | Nee | standaard | MICL.01947042/RBV | 19 | 470 | 20 | 42 | 3881 | 333.7059 | 0.65763 | [8 empty] | A04 | 3098.6 | MICL0.01947042/RBV |  | 3098.6 |  | 3881 | 3881 | 3881 | H | 1,362 | 1,362 | 1,362 |  | 0.0001276 | 1.7219 | 2 | 0.00037661
Vloerput | Mini Canal | Nee | standaard | MICL.01947042/RDB | 19 | 470 | 20 | 42 | 4001 | 344.0241 | 0.69671 | [8 empty] | A04 | 3179.8 | MICL0.01947042/RDB |  | 3179.8 |  | 4001 | 4001 | 4001 | H | 1,362 | 1,362 | 1,362 |  | 0.0001276 | 1.7219 | 2 | 0.00037661
Vloerput | Mini Canal | Nee | standaard | MICL.01947042/RMN | 19 | 470 | 20 | 42 | 3881 | 333.7059 | 0.65763 | [8 empty] | A04 | 2513.6 | MICL0.01947042/RMN |  | 2513.6 |  | 3881 | 3881 | 3881 | H | 1,362 | 1,362 | 1,362 |  | 0.0001276 | 1.7219 | 2 | 0.00037661
Vloerput | Mini Canal | Nee | standaard | MICL.01947042/RMV | 19 | 470 | 20 | 42 | 3881 | 333.7059 | 0.65763 | [8 empty] | A04 | 2861.8 | MICL0.01947042/RMV |  | 2861.8 |  | 3881 | 3881 | 3881 | H | 1,362 | 1,362 | 1,362 |  | 0.0001276 | 1.7219 | 2 | 0.00037661
Vloerput | Mini Canal | Nee | standaard | MICL.01947042/RNA | 19 | 470 | 20 | 42 | 4001 | 344.0241 | 0.69671 | [8 empty] | A04 | 3045.7 | MICL0.01947042/RNA |  | 3045.7 |  | 4001 | 4001 | 4001 | H | 1,362 | 1,362 | 1,362 |  | 0.0001276 | 1.7219 | 2 | 0.00037661
Vloerput | Mini Canal | Nee | standaard | MICL.01947042/RON | 19 | 470 | 20 | 42 | 3881 | 333.7059 | 0.65763 | [8 empty] | A04 | 2664.1 | MICL0.01947042/RON |  | 2664.1 |  | 3881 | 3881 | 3881 | H | 1,362 | 1,362 | 1,362 |  | 0.0001276 | 1.7219 | 2 | 0.00037661
Vloerput | Mini Canal | Nee | standaard | MICL.01947042/ROV | 19 | 470 | 20 | 42 | 3881 | 333.7059 | 0.65763 | [8 empty] | A04 | 3098.6 | MICL0.01947042/ROV |  | 3098.6 |  | 3881 | 3881 | 3881 | H | 1,362 | 1,362 | 1,362 |  | 0.0001276 | 1.7219 | 2 | 0.00037661
Vloerput | Mini Canal | Nee | standaard | MICL.01947042/RSS | 19 | 470 | 20 | 42 | 3841 | 330.2666 | 0.64484 | [8 empty] | A04 | 6959.2 | MICL0.01947042/RSS |  | 6959.2 |  | 3841 | 3841 | 3841 | H | 1,362 | 1,362 | 1,362 |  | 0.0001276 | 1.7219 | 2 | 0.00037661
Vloerput | Mini Canal | Nee | standaard | MICL.01947042/SBL | 19 | 470 | 20 | 42 | 4001 | 344.0241 | 0.69671 | [8 empty] | A04 | 3036.2 | MICL0.01947042/SBL |  | 3036.2 |  | 4001 | 4001 | 4001 | H | 1,362 | 1,362 | 1,362 |  | 0.0001276 | 1.7219 | 2 | 0.00037661
Vloerput | Mini Canal | Nee | standaard | MICL.01947042/SBR | 19 | 470 | 20 | 42 | 4001 | 344.0241 | 0.69671 | [8 empty] | A04 | 3036.2 | MICL0.01947042/SBR |  | 3036.2 |  | 4001 | 4001 | 4001 | H | 1,362 | 1,362 | 1,362 |  | 0.0001276 | 1.7219 | 2 | 0.00037661
Vloerput | Mini Canal | Nee | standaard | MICL.01947042/SDB | 19 | 470 | 20 | 42 | 4001 | 344.0241 | 0.69671 | [8 empty] | A04 | 3036.2 | MICL0.01947042/SDB |  | 3036.2 |  | 4001 | 4001 | 4001 | H | 1,362 | 1,362 | 1,362 |  | 0.0001276 | 1.7219 | 2 | 0.00037661
Vloerput | Mini Canal | Nee | standaard | MICL.01947042/SNA | 19 | 470 | 20 | 42 | 4001 | 344.0241 | 0.69671 | [8 empty] | A04 | 2827.9 | MICL0.01947042/SNA |  | 2827.9 |  | 4001 | 4001 | 4001 | H | 1,362 | 1,362 | 1,362 |  | 0.0001276 | 1.7219 | 2 | 0.00037661
Vloerput | Mini Canal | Nee | Jaga kleur | MICL.01947042/SNCklr | 19 | 470 | 20 | 42 | 4001 | 344.0241 | 0.69671 | [8 empty] | A04 | 3051.7 | MICL0.01947042/SNC |  | 3051.7 |  | 4001 | 4001 | 4001 | H | 1,362 | 1,362 | 1,362 |  | 0.0001276 | 1.7219 | 2 | 0.00037661
Vloerput | Mini Canal | Nee | standaard | MICL.01949026/DBL | 19 | 490 | 10 | 26 | 2182 | 187.6182 | 0.44454 | [8 empty] | A04 | 2214.1 | MICL0.01949026/DBL |  | 2214.1 |  | 2182 | 2182 | 2182 | H | 1,362 | 1,362 | 1,362 |  | 0.0003969 | 1.7346 | 2 | 0.00036735
Vloerput | Mini Canal | Nee | standaard | MICL.01949026/DBN | 19 | 490 | 10 | 26 | 2092 | 179.8796 | 0.41191 | [8 empty] | A04 | 2332.1 | MICL0.01949026/DBN |  | 2332.1 |  | 2092 | 2092 | 2092 | H | 1,362 | 1,362 | 1,362 |  | 0.0003969 | 1.7346 | 2 | 0.00036735
Vloerput | Mini Canal | Nee | standaard | MICL.01949026/DBR | 19 | 490 | 10 | 26 | 2182 | 187.6182 | 0.44454 | [8 empty] | A04 | 2214.1 | MICL0.01949026/DBR |  | 2214.1 |  | 2182 | 2182 | 2182 | H | 1,362 | 1,362 | 1,362 |  | 0.0003969 | 1.7346 | 2 | 0.00036735
Vloerput | Mini Canal | Nee | standaard | MICL.01949026/DBV | 19 | 490 | 10 | 26 | 2092 | 179.8796 | 0.41191 | [8 empty] | A04 | 2615.3 | MICL0.01949026/DBV |  | 2615.3 |  | 2092 | 2092 | 2092 | H | 1,362 | 1,362 | 1,362 |  | 0.0003969 | 1.7346 | 2 | 0.00036735
Vloerput | Mini Canal | Nee | standaard | MICL.01949026/DDB | 19 | 490 | 10 | 26 | 2182 | 187.6182 | 0.44454 | [8 empty] | A04 | 2214.1 | MICL0.01949026/DDB |  | 2214.1 |  | 2182 | 2182 | 2182 | H | 1,362 | 1,362 | 1,362 |  | 0.0003969 | 1.7346 | 2 | 0.00036735
Vloerput | Mini Canal | Nee | standaard | MICL.01949026/DMN | 19 | 490 | 10 | 26 | 2092 | 179.8796 | 0.41191 | [8 empty] | A04 | 2331.9 | MICL0.01949026/DMN |  | 2331.9 |  | 2092 | 2092 | 2092 | H | 1,362 | 1,362 | 1,362 |  | 0.0003969 | 1.7346 | 2 | 0.00036735
Vloerput | Mini Canal | Nee | standaard | MICL.01949026/DMV | 19 | 490 | 10 | 26 | 2092 | 179.8796 | 0.41191 | [8 empty] | A04 | 2615.3 | MICL0.01949026/DMV |  | 2615.3 |  | 2092 | 2092 | 2092 | H | 1,362 | 1,362 | 1,362 |  | 0.0003969 | 1.7346 | 2 | 0.00036735
Vloerput | Mini Canal | Nee | standaard | MICL.01949026/DNA | 19 | 490 | 10 | 26 | 2182 | 187.6182 | 0.44454 | [8 empty] | A04 | 2155 | MICL0.01949026/DNA |  | 2155 |  | 2182 | 2182 | 2182 | H | 1,362 | 1,362 | 1,362 |  | 0.0003969 | 1.7346 | 2 | 0.00036735
Vloerput | Mini Canal | Nee | Jaga kleur | MICL.01949026/DNCklr | 19 | 490 | 10 | 26 | 2182 | 187.6182 | 0.44454 | [8 empty] | A04 | 2360.3 | MICL0.01949026/DNC |  | 2360.3 |  | 2182 | 2182 | 2182 | H | 1,362 | 1,362 | 1,362 |  | 0.0003969 | 1.7346 | 2 | 0.00036735
Vloerput | Mini Canal | Nee | standaard | MICL.01949026/DON | 19 | 490 | 10 | 26 | 2092 | 179.8796 | 0.41191 | [8 empty] | A04 | 2331.9 | MICL0.01949026/DON |  | 2331.9 |  | 2092 | 2092 | 2092 | H | 1,362 | 1,362 | 1,362 |  | 0.0003969 | 1.7346 | 2 | 0.00036735
Vloerput | Mini Canal | Nee | standaard | MICL.01949026/DOV | 19 | 490 | 10 | 26 | 2092 | 179.8796 | 0.41191 | [8 empty] | A04 | 2615.3 | MICL0.01949026/DOV |  | 2615.3 |  | 2092 | 2092 | 2092 | H | 1,362 | 1,362 | 1,362 |  | 0.0003969 | 1.7346 | 2 | 0.00036735
Vloerput | Mini Canal | Nee | standaard | MICL.01949026/RBL | 19 | 490 | 10 | 26 | 2250 | 193.4652 | 0.46993 | [8 empty] | A04 | 2214.1 | MICL0.01949026/RBL |  | 2214.1 |  | 2250 | 2250 | 2250 | H | 1,362 | 1,362 | 1,362 |  | 0.0003969 | 1.7346 | 2 | 0.00036735
Vloerput | Mini Canal | Nee | standaard | MICL.01949026/RBN | 19 | 490 | 10 | 26 | 2182 | 187.6182 | 0.44454 | [8 empty] | A04 | 1941.8 | MICL0.01949026/RBN |  | 1941.8 |  | 2182 | 2182 | 2182 | H | 1,362 | 1,362 | 1,362 |  | 0.0003969 | 1.7346 | 2 | 0.00036735
Vloerput | Mini Canal | Nee | standaard | MICL.01949026/RBR | 19 | 490 | 10 | 26 | 2250 | 193.4652 | 0.46993 | [8 empty] | A04 | 2214.1 | MICL0.01949026/RBR |  | 2214.1 |  | 2250 | 2250 | 2250 | H | 1,362 | 1,362 | 1,362 |  | 0.0003969 | 1.7346 | 2 | 0.00036735
Vloerput | Mini Canal | Nee | standaard | MICL.01949026/RBV | 19 | 490 | 10 | 26 | 2182 | 187.6182 | 0.44454 | [8 empty] | A04 | 2217.7 | MICL0.01949026/RBV |  | 2217.7 |  | 2182 | 2182 | 2182 | H | 1,362 | 1,362 | 1,362 |  | 0.0003969 | 1.7346 | 2 | 0.00036735
Vloerput | Mini Canal | Nee | standaard | MICL.01949026/RDB | 19 | 490 | 10 | 26 | 2250 | 193.4652 | 0.46993 | [8 empty] | A04 | 2214.1 | MICL0.01949026/RDB |  | 2214.1 |  | 2250 | 2250 | 2250 | H | 1,362 | 1,362 | 1,362 |  | 0.0003969 | 1.7346 | 2 | 0.00036735
Vloerput | Mini Canal | Nee | standaard | MICL.01949026/RMN | 19 | 490 | 10 | 26 | 2182 | 187.6182 | 0.44454 | [8 empty] | A04 | 1843.8 | MICL0.01949026/RMN |  | 1843.8 |  | 2182 | 2182 | 2182 | H | 1,362 | 1,362 | 1,362 |  | 0.0003969 | 1.7346 | 2 | 0.00036735
Vloerput | Mini Canal | Nee | standaard | MICL.01949026/RMV | 19 | 490 | 10 | 26 | 2182 | 187.6182 | 0.44454 | [8 empty] | A04 | 2119.8 | MICL0.01949026/RMV |  | 2119.8 |  | 2182 | 2182 | 2182 | H | 1,362 | 1,362 | 1,362 |  | 0.0003969 | 1.7346 | 2 | 0.00036735
Vloerput | Mini Canal | Nee | standaard | MICL.01949026/RNA | 19 | 490 | 10 | 26 | 2250 | 193.4652 | 0.46993 | [8 empty] | A04 | 2155 | MICL0.01949026/RNA |  | 2155 |  | 2250 | 2250 | 2250 | H | 1,362 | 1,362 | 1,362 |  | 0.0003969 | 1.7346 | 2 | 0.00036735
Vloerput | Mini Canal | Nee | standaard | MICL.01949026/RON | 19 | 490 | 10 | 26 | 2182 | 187.6182 | 0.44454 | [8 empty] | A04 | 1941.8 | MICL0.01949026/RON |  | 1941.8 |  | 2182 | 2182 | 2182 | H | 1,362 | 1,362 | 1,362 |  | 0.0003969 | 1.7346 | 2 | 0.00036735
Vloerput | Mini Canal | Nee | standaard | MICL.01949026/ROV | 19 | 490 | 10 | 26 | 2182 | 187.6182 | 0.44454 | [8 empty] | A04 | 2217.7 | MICL0.01949026/ROV |  | 2217.7 |  | 2182 | 2182 | 2182 | H | 1,362 | 1,362 | 1,362 |  | 0.0003969 | 1.7346 | 2 | 0.00036735
Vloerput | Mini Canal | Nee | standaard | MICL.01949026/RSS | 19 | 490 | 10 | 26 | 2160 | 185.7266 | 0.43646 | [8 empty] | A04 | 4586.2 | MICL0.01949026/RSS |  | 4586.2 |  | 2160 | 2160 | 2160 | H | 1,362 | 1,362 | 1,362 |  | 0.0003969 | 1.7346 | 2 | 0.00036735
Vloerput | Mini Canal | Nee | standaard | MICL.01949026/SBL | 19 | 490 | 10 | 26 | 2250 | 193.4652 | 0.46993 | [8 empty] | A04 | 2100.6 | MICL0.01949026/SBL |  | 2100.6 |  | 2250 | 2250 | 2250 | H | 1,362 | 1,362 | 1,362 |  | 0.0003969 | 1.7346 | 2 | 0.00036735
Vloerput | Mini Canal | Nee | standaard | MICL.01949026/SBR | 19 | 490 | 10 | 26 | 2250 | 193.4652 | 0.46993 | [8 empty] | A04 | 2100.6 | MICL0.01949026/SBR |  | 2100.6 |  | 2250 | 2250 | 2250 | H | 1,362 | 1,362 | 1,362 |  | 0.0003969 | 1.7346 | 2 | 0.00036735
Vloerput | Mini Canal | Nee | standaard | MICL.01949026/SDB | 19 | 490 | 10 | 26 | 2250 | 193.4652 | 0.46993 | [8 empty] | A04 | 2100.6 | MICL0.01949026/SDB |  | 2100.6 |  | 2250 | 2250 | 2250 | H | 1,362 | 1,362 | 1,362 |  | 0.0003969 | 1.7346 | 2 | 0.00036735
Vloerput | Mini Canal | Nee | standaard | MICL.01949026/SNA | 19 | 490 | 10 | 26 | 2250 | 193.4652 | 0.46993 | [8 empty] | A04 | 1982.6 | MICL0.01949026/SNA |  | 1982.6 |  | 2250 | 2250 | 2250 | H | 1,362 | 1,362 | 1,362 |  | 0.0003969 | 1.7346 | 2 | 0.00036735
Vloerput | Mini Canal | Nee | Jaga kleur | MICL.01949026/SNCklr | 19 | 490 | 10 | 26 | 2250 | 193.4652 | 0.46993 | [8 empty] | A04 | 2124.3 | MICL0.01949026/SNC |  | 2124.3 |  | 2250 | 2250 | 2250 | H | 1,362 | 1,362 | 1,362 |  | 0.0003969 | 1.7346 | 2 | 0.00036735
Vloerput | Mini Canal | Nee | standaard | MICL.01949034/DBL | 19 | 490 | 15 | 34 | 2955 | 254.0843 | 0.55835 | [8 empty] | A04 | 2870.2 | MICL0.01949034/DBL |  | 2870.2 |  | 2955 | 2955 | 2955 | H | 1,362 | 1,362 | 1,362 |  | 0.0002083 | 1.724 | 2 | 0.00046183
Vloerput | Mini Canal | Nee | standaard | MICL.01949034/DBN | 19 | 490 | 15 | 34 | 2833 | 243.5942 | 0.51606 | [8 empty] | A04 | 2861.1 | MICL0.01949034/DBN |  | 2861.1 |  | 2833 | 2833 | 2833 | H | 1,362 | 1,362 | 1,362 |  | 0.0002083 | 1.724 | 2 | 0.00046183
Vloerput | Mini Canal | Nee | standaard | MICL.01949034/DBR | 19 | 490 | 15 | 34 | 2955 | 254.0843 | 0.55835 | [8 empty] | A04 | 2870.2 | MICL0.01949034/DBR |  | 2870.2 |  | 2955 | 2955 | 2955 | H | 1,362 | 1,362 | 1,362 |  | 0.0002083 | 1.724 | 2 | 0.00046183
Vloerput | Mini Canal | Nee | standaard | MICL.01949034/DBV | 19 | 490 | 15 | 34 | 2833 | 243.5942 | 0.51606 | [8 empty] | A04 | 3259.6 | MICL0.01949034/DBV |  | 3259.6 |  | 2833 | 2833 | 2833 | H | 1,362 | 1,362 | 1,362 |  | 0.0002083 | 1.724 | 2 | 0.00046183
Vloerput | Mini Canal | Nee | standaard | MICL.01949034/DDB | 19 | 490 | 15 | 34 | 2955 | 254.0843 | 0.55835 | [8 empty] | A04 | 2870.2 | MICL0.01949034/DDB |  | 2870.2 |  | 2955 | 2955 | 2955 | H | 1,362 | 1,362 | 1,362 |  | 0.0002083 | 1.724 | 2 | 0.00046183
Vloerput | Mini Canal | Nee | standaard | MICL.01949034/DMN | 19 | 490 | 15 | 34 | 2833 | 243.5942 | 0.51606 | [8 empty] | A04 | 2861.2 | MICL0.01949034/DMN |  | 2861.2 |  | 2833 | 2833 | 2833 | H | 1,362 | 1,362 | 1,362 |  | 0.0002083 | 1.724 | 2 | 0.00046183
Vloerput | Mini Canal | Nee | standaard | MICL.01949034/DMV | 19 | 490 | 15 | 34 | 2833 | 243.5942 | 0.51606 | [8 empty] | A04 | 3259.6 | MICL0.01949034/DMV |  | 3259.6 |  | 2833 | 2833 | 2833 | H | 1,362 | 1,362 | 1,362 |  | 0.0002083 | 1.724 | 2 | 0.00046183
Vloerput | Mini Canal | Nee | standaard | MICL.01949034/DNA | 19 | 490 | 15 | 34 | 2955 | 254.0843 | 0.55835 | [8 empty] | A04 | 2793.7 | MICL0.01949034/DNA |  | 2793.7 |  | 2955 | 2955 | 2955 | H | 1,362 | 1,362 | 1,362 |  | 0.0002083 | 1.724 | 2 | 0.00046183
Vloerput | Mini Canal | Nee | Jaga kleur | MICL.01949034/DNCklr | 19 | 490 | 15 | 34 | 2955 | 254.0843 | 0.55835 | [8 empty] | A04 | 3072.5 | MICL0.01949034/DNC |  | 3072.5 |  | 2955 | 2955 | 2955 | H | 1,362 | 1,362 | 1,362 |  | 0.0002083 | 1.724 | 2 | 0.00046183
Vloerput | Mini Canal | Nee | standaard | MICL.01949034/DON | 19 | 490 | 15 | 34 | 2833 | 243.5942 | 0.51606 | [8 empty] | A04 | 2861.2 | MICL0.01949034/DON |  | 2861.2 |  | 2833 | 2833 | 2833 | H | 1,362 | 1,362 | 1,362 |  | 0.0002083 | 1.724 | 2 | 0.00046183
Vloerput | Mini Canal | Nee | standaard | MICL.01949034/DOV | 19 | 490 | 15 | 34 | 2833 | 243.5942 | 0.51606 | [8 empty] | A04 | 3259.6 | MICL0.01949034/DOV |  | 3259.6 |  | 2833 | 2833 | 2833 | H | 1,362 | 1,362 | 1,362 |  | 0.0002083 | 1.724 | 2 | 0.00046183
Vloerput | Mini Canal | Nee | standaard | MICL.01949034/RBL | 19 | 490 | 15 | 34 | 3046 | 261.9089 | 0.59091 | [8 empty] | A04 | 2870.2 | MICL0.01949034/RBL |  | 2870.2 |  | 3046 | 3046 | 3046 | H | 1,362 | 1,362 | 1,362 |  | 0.0002083 | 1.724 | 2 | 0.00046183
Vloerput | Mini Canal | Nee | standaard | MICL.01949034/RBN | 19 | 490 | 15 | 34 | 2955 | 254.0843 | 0.55835 | [8 empty] | A04 | 2406.1 | MICL0.01949034/RBN |  | 2406.1 |  | 2955 | 2955 | 2955 | H | 1,362 | 1,362 | 1,362 |  | 0.0002083 | 1.724 | 2 | 0.00046183
Vloerput | Mini Canal | Nee | standaard | MICL.01949034/RBR | 19 | 490 | 15 | 34 | 3046 | 261.9089 | 0.59091 | [8 empty] | A04 | 2870.2 | MICL0.01949034/RBR |  | 2870.2 |  | 3046 | 3046 | 3046 | H | 1,362 | 1,362 | 1,362 |  | 0.0002083 | 1.724 | 2 | 0.00046183
Vloerput | Mini Canal | Nee | standaard | MICL.01949034/RBV | 19 | 490 | 15 | 34 | 2955 | 254.0843 | 0.55835 | [8 empty] | A04 | 2772.1 | MICL0.01949034/RBV |  | 2772.1 |  | 2955 | 2955 | 2955 | H | 1,362 | 1,362 | 1,362 |  | 0.0002083 | 1.724 | 2 | 0.00046183
Vloerput | Mini Canal | Nee | standaard | MICL.01949034/RDB | 19 | 490 | 15 | 34 | 3046 | 261.9089 | 0.59091 | [8 empty] | A04 | 2870.2 | MICL0.01949034/RDB |  | 2870.2 |  | 3046 | 3046 | 3046 | H | 1,362 | 1,362 | 1,362 |  | 0.0002083 | 1.724 | 2 | 0.00046183
Vloerput | Mini Canal | Nee | standaard | MICL.01949034/RMN | 19 | 490 | 15 | 34 | 2955 | 254.0843 | 0.55835 | [8 empty] | A04 | 2280.1 | MICL0.01949034/RMN |  | 2280.1 |  | 2955 | 2955 | 2955 | H | 1,362 | 1,362 | 1,362 |  | 0.0002083 | 1.724 | 2 | 0.00046183
Vloerput | Mini Canal | Nee | standaard | MICL.01949034/RMV | 19 | 490 | 15 | 34 | 2955 | 254.0843 | 0.55835 | [8 empty] | A04 | 2572.3 | MICL0.01949034/RMV |  | 2572.3 |  | 2955 | 2955 | 2955 | H | 1,362 | 1,362 | 1,362 |  | 0.0002083 | 1.724 | 2 | 0.00046183
Vloerput | Mini Canal | Nee | standaard | MICL.01949034/RNA | 19 | 490 | 15 | 34 | 3046 | 261.9089 | 0.59091 | [8 empty] | A04 | 2793.7 | MICL0.01949034/RNA |  | 2793.7 |  | 3046 | 3046 | 3046 | H | 1,362 | 1,362 | 1,362 |  | 0.0002083 | 1.724 | 2 | 0.00046183
Vloerput | Mini Canal | Nee | standaard | MICL.01949034/RON | 19 | 490 | 15 | 34 | 2955 | 254.0843 | 0.55835 | [8 empty] | A04 | 2406.1 | MICL0.01949034/RON |  | 2406.1 |  | 2955 | 2955 | 2955 | H | 1,362 | 1,362 | 1,362 |  | 0.0002083 | 1.724 | 2 | 0.00046183
Vloerput | Mini Canal | Nee | standaard | MICL.01949034/ROV | 19 | 490 | 15 | 34 | 2955 | 254.0843 | 0.55835 | [8 empty] | A04 | 2772.1 | MICL0.01949034/ROV |  | 2772.1 |  | 2955 | 2955 | 2955 | H | 1,362 | 1,362 | 1,362 |  | 0.0002083 | 1.724 | 2 | 0.00046183
Vloerput | Mini Canal | Nee | standaard | MICL.01949034/RSS | 19 | 490 | 15 | 34 | 2924 | 251.4187 | 0.54745 | [8 empty] | A04 | 5734.2 | MICL0.01949034/RSS |  | 5734.2 |  | 2924 | 2924 | 2924 | H | 1,362 | 1,362 | 1,362 |  | 0.0002083 | 1.724 | 2 | 0.00046183
Vloerput | Mini Canal | Nee | standaard | MICL.01949034/SBL | 19 | 490 | 15 | 34 | 3046 | 261.9089 | 0.59091 | [8 empty] | A04 | 2691.3 | MICL0.01949034/SBL |  | 2691.3 |  | 3046 | 3046 | 3046 | H | 1,362 | 1,362 | 1,362 |  | 0.0002083 | 1.724 | 2 | 0.00046183
Vloerput | Mini Canal | Nee | standaard | MICL.01949034/SBR | 19 | 490 | 15 | 34 | 3046 | 261.9089 | 0.59091 | [8 empty] | A04 | 2691.3 | MICL0.01949034/SBR |  | 2691.3 |  | 3046 | 3046 | 3046 | H | 1,362 | 1,362 | 1,362 |  | 0.0002083 | 1.724 | 2 | 0.00046183
Vloerput | Mini Canal | Nee | standaard | MICL.01949034/SDB | 19 | 490 | 15 | 34 | 3046 | 261.9089 | 0.59091 | [8 empty] | A04 | 2691.3 | MICL0.01949034/SDB |  | 2691.3 |  | 3046 | 3046 | 3046 | H | 1,362 | 1,362 | 1,362 |  | 0.0002083 | 1.724 | 2 | 0.00046183
Vloerput | Mini Canal | Nee | standaard | MICL.01949034/SNA | 19 | 490 | 15 | 34 | 3046 | 261.9089 | 0.59091 | [8 empty] | A04 | 2504.3 | MICL0.01949034/SNA |  | 2504.3 |  | 3046 | 3046 | 3046 | H | 1,362 | 1,362 | 1,362 |  | 0.0002083 | 1.724 | 2 | 0.00046183
Vloerput | Mini Canal | Nee | Jaga kleur | MICL.01949034/SNCklr | 19 | 490 | 15 | 34 | 3046 | 261.9089 | 0.59091 | [8 empty] | A04 | 2691.3 | MICL0.01949034/SNC |  | 2691.3 |  | 3046 | 3046 | 3046 | H | 1,362 | 1,362 | 1,362 |  | 0.0002083 | 1.724 | 2 | 0.00046183
Vloerput | Mini Canal | Nee | standaard | MICL.01949042/DBL | 19 | 490 | 20 | 42 | 4058 | 348.9252 | 0.72761 | [8 empty] | A04 | 3301.1 | MICL0.01949042/DBL |  | 3301.1 |  | 4058 | 4058 | 4058 | H | 1,362 | 1,362 | 1,362 |  | 0.0001276 | 1.7219 | 2 | 0.00037661
Vloerput | Mini Canal | Nee | standaard | MICL.01949042/DBN | 19 | 490 | 20 | 42 | 3891 | 334.5658 | 0.67196 | [8 empty] | A04 | 3271.9 | MICL0.01949042/DBN |  | 3271.9 |  | 3891 | 3891 | 3891 | H | 1,362 | 1,362 | 1,362 |  | 0.0001276 | 1.7219 | 2 | 0.00037661
Vloerput | Mini Canal | Nee | standaard | MICL.01949042/DBR | 19 | 490 | 20 | 42 | 4058 | 348.9252 | 0.72761 | [8 empty] | A04 | 3301.1 | MICL0.01949042/DBR |  | 3301.1 |  | 4058 | 4058 | 4058 | H | 1,362 | 1,362 | 1,362 |  | 0.0001276 | 1.7219 | 2 | 0.00037661
Vloerput | Mini Canal | Nee | standaard | MICL.01949042/DBV | 19 | 490 | 20 | 42 | 3891 | 334.5658 | 0.67196 | [8 empty] | A04 | 3782 | MICL0.01949042/DBV |  | 3782 |  | 3891 | 3891 | 3891 | H | 1,362 | 1,362 | 1,362 |  | 0.0001276 | 1.7219 | 2 | 0.00037661
Vloerput | Mini Canal | Nee | standaard | MICL.01949042/DDB | 19 | 490 | 20 | 42 | 4058 | 348.9252 | 0.72761 | [8 empty] | A04 | 3301.1 | MICL0.01949042/DDB |  | 3301.1 |  | 4058 | 4058 | 4058 | H | 1,362 | 1,362 | 1,362 |  | 0.0001276 | 1.7219 | 2 | 0.00037661
Vloerput | Mini Canal | Nee | standaard | MICL.01949042/DMN | 19 | 490 | 20 | 42 | 3891 | 334.5658 | 0.67196 | [8 empty] | A04 | 3271.9 | MICL0.01949042/DMN |  | 3271.9 |  | 3891 | 3891 | 3891 | H | 1,362 | 1,362 | 1,362 |  | 0.0001276 | 1.7219 | 2 | 0.00037661
Vloerput | Mini Canal | Nee | standaard | MICL.01949042/DMV | 19 | 490 | 20 | 42 | 3891 | 334.5658 | 0.67196 | [8 empty] | A04 | 3781.6 | MICL0.01949042/DMV |  | 3781.6 |  | 3891 | 3891 | 3891 | H | 1,362 | 1,362 | 1,362 |  | 0.0001276 | 1.7219 | 2 | 0.00037661
Vloerput | Mini Canal | Nee | standaard | MICL.01949042/DNA | 19 | 490 | 20 | 42 | 4058 | 348.9252 | 0.72761 | [8 empty] | A04 | 3161.2 | MICL0.01949042/DNA |  | 3161.2 |  | 4058 | 4058 | 4058 | H | 1,362 | 1,362 | 1,362 |  | 0.0001276 | 1.7219 | 2 | 0.00037661
Vloerput | Mini Canal | Nee | Jaga kleur | MICL.01949042/DNCklr | 19 | 490 | 20 | 42 | 4058 | 348.9252 | 0.72761 | [8 empty] | A04 | 3461.6 | MICL0.01949042/DNC |  | 3461.6 |  | 4058 | 4058 | 4058 | H | 1,362 | 1,362 | 1,362 |  | 0.0001276 | 1.7219 | 2 | 0.00037661
Vloerput | Mini Canal | Nee | standaard | MICL.01949042/DON | 19 | 490 | 20 | 42 | 3891 | 334.5658 | 0.67196 | [8 empty] | A04 | 3271.9 | MICL0.01949042/DON |  | 3271.9 |  | 3891 | 3891 | 3891 | H | 1,362 | 1,362 | 1,362 |  | 0.0001276 | 1.7219 | 2 | 0.00037661
Vloerput | Mini Canal | Nee | standaard | MICL.01949042/DOV | 19 | 490 | 20 | 42 | 3891 | 334.5658 | 0.67196 | [8 empty] | A04 | 3781.6 | MICL0.01949042/DOV |  | 3781.6 |  | 3891 | 3891 | 3891 | H | 1,362 | 1,362 | 1,362 |  | 0.0001276 | 1.7219 | 2 | 0.00037661
Vloerput | Mini Canal | Nee | standaard | MICL.01949042/RBL | 19 | 490 | 20 | 42 | 4184 | 359.7592 | 0.77099 | [8 empty] | A04 | 3301.1 | MICL0.01949042/RBL |  | 3301.1 |  | 4184 | 4184 | 4184 | H | 1,362 | 1,362 | 1,362 |  | 0.0001276 | 1.7219 | 2 | 0.00037661
Vloerput | Mini Canal | Nee | standaard | MICL.01949042/RBN | 19 | 490 | 20 | 42 | 4058 | 348.9252 | 0.72761 | [8 empty] | A04 | 2763.4 | MICL0.01949042/RBN |  | 2763.4 |  | 4058 | 4058 | 4058 | H | 1,362 | 1,362 | 1,362 |  | 0.0001276 | 1.7219 | 2 | 0.00037661
Vloerput | Mini Canal | Nee | standaard | MICL.01949042/RBR | 19 | 490 | 20 | 42 | 4184 | 359.7592 | 0.77099 | [8 empty] | A04 | 3301.1 | MICL0.01949042/RBR |  | 3301.1 |  | 4184 | 4184 | 4184 | H | 1,362 | 1,362 | 1,362 |  | 0.0001276 | 1.7219 | 2 | 0.00037661
Vloerput | Mini Canal | Nee | standaard | MICL.01949042/RBV | 19 | 490 | 20 | 42 | 4058 | 348.9252 | 0.72761 | [8 empty] | A04 | 3216.5 | MICL0.01949042/RBV |  | 3216.5 |  | 4058 | 4058 | 4058 | H | 1,362 | 1,362 | 1,362 |  | 0.0001276 | 1.7219 | 2 | 0.00037661
Vloerput | Mini Canal | Nee | standaard | MICL.01949042/RDB | 19 | 490 | 20 | 42 | 4184 | 359.7592 | 0.77099 | [8 empty] | A04 | 3301.1 | MICL0.01949042/RDB |  | 3301.1 |  | 4184 | 4184 | 4184 | H | 1,362 | 1,362 | 1,362 |  | 0.0001276 | 1.7219 | 2 | 0.00037661
Vloerput | Mini Canal | Nee | standaard | MICL.01949042/RMN | 19 | 490 | 20 | 42 | 4058 | 348.9252 | 0.72761 | [8 empty] | A04 | 2606.4 | MICL0.01949042/RMN |  | 2606.4 |  | 4058 | 4058 | 4058 | H | 1,362 | 1,362 | 1,362 |  | 0.0001276 | 1.7219 | 2 | 0.00037661
Vloerput | Mini Canal | Nee | standaard | MICL.01949042/RMV | 19 | 490 | 20 | 42 | 4058 | 348.9252 | 0.72761 | [8 empty] | A04 | 2969.7 | MICL0.01949042/RMV |  | 2969.7 |  | 4058 | 4058 | 4058 | H | 1,362 | 1,362 | 1,362 |  | 0.0001276 | 1.7219 | 2 | 0.00037661
Vloerput | Mini Canal | Nee | standaard | MICL.01949042/RNA | 19 | 490 | 20 | 42 | 4184 | 359.7592 | 0.77099 | [8 empty] | A04 | 3161.2 | MICL0.01949042/RNA |  | 3161.2 |  | 4184 | 4184 | 4184 | H | 1,362 | 1,362 | 1,362 |  | 0.0001276 | 1.7219 | 2 | 0.00037661
Vloerput | Mini Canal | Nee | standaard | MICL.01949042/RON | 19 | 490 | 20 | 42 | 4058 | 348.9252 | 0.72761 | [8 empty] | A04 | 2763.4 | MICL0.01949042/RON |  | 2763.4 |  | 4058 | 4058 | 4058 | H | 1,362 | 1,362 | 1,362 |  | 0.0001276 | 1.7219 | 2 | 0.00037661
Vloerput | Mini Canal | Nee | standaard | MICL.01949042/ROV | 19 | 490 | 20 | 42 | 4058 | 348.9252 | 0.72761 | [8 empty] | A04 | 3216.5 | MICL0.01949042/ROV |  | 3216.5 |  | 4058 | 4058 | 4058 | H | 1,362 | 1,362 | 1,362 |  | 0.0001276 | 1.7219 | 2 | 0.00037661
Vloerput | Mini Canal | Nee | standaard | MICL.01949042/RSS | 19 | 490 | 20 | 42 | 4017 | 345.3998 | 0.71375 | [8 empty] | A04 | 7241.7 | MICL0.01949042/RSS |  | 7241.7 |  | 4017 | 4017 | 4017 | H | 1,362 | 1,362 | 1,362 |  | 0.0001276 | 1.7219 | 2 | 0.00037661
Vloerput | Mini Canal | Nee | standaard | MICL.01949042/SBL | 19 | 490 | 20 | 42 | 4184 | 359.7592 | 0.77099 | [8 empty] | A04 | 3151.2 | MICL0.01949042/SBL |  | 3151.2 |  | 4184 | 4184 | 4184 | H | 1,362 | 1,362 | 1,362 |  | 0.0001276 | 1.7219 | 2 | 0.00037661
Vloerput | Mini Canal | Nee | standaard | MICL.01949042/SBR | 19 | 490 | 20 | 42 | 4184 | 359.7592 | 0.77099 | [8 empty] | A04 | 3151.2 | MICL0.01949042/SBR |  | 3151.2 |  | 4184 | 4184 | 4184 | H | 1,362 | 1,362 | 1,362 |  | 0.0001276 | 1.7219 | 2 | 0.00037661
Vloerput | Mini Canal | Nee | standaard | MICL.01949042/SDB | 19 | 490 | 20 | 42 | 4184 | 359.7592 | 0.77099 | [8 empty] | A04 | 3151.2 | MICL0.01949042/SDB |  | 3151.2 |  | 4184 | 4184 | 4184 | H | 1,362 | 1,362 | 1,362 |  | 0.0001276 | 1.7219 | 2 | 0.00037661
Vloerput | Mini Canal | Nee | standaard | MICL.01949042/SNA | 19 | 490 | 20 | 42 | 4184 | 359.7592 | 0.77099 | [8 empty] | A04 | 2934.2 | MICL0.01949042/SNA |  | 2934.2 |  | 4184 | 4184 | 4184 | H | 1,362 | 1,362 | 1,362 |  | 0.0001276 | 1.7219 | 2 | 0.00037661
Vloerput | Mini Canal | Nee | standaard | MICL.01949042/SNCklr | 19 | 490 | 20 | 42 | 4184 | 359.7592 | 0.77099 | [8 empty] | A04 | 3167.5 | MICL0.01949042/SNC |  | 3167.5 |  | 4184 | 4184 | 4184 | H | 1,362 | 1,362 | 1,362 |  | 0.0001276 | 1.7219 | 2 | 0.00037661
Vrijstaand | Mini Vrijstaand | Nee | Grijs 001 | MINF.00806009.001/AL | 8 | 60 | 09 | 13 | 255 | 21.9261 | [9 empty] | A03 | 230.2 | MINF0.00806009/AS |  | 230.2 |  | 255 | 255 | 255 | H | 1.418 | 1.418 | 1.418
Vrijstaand | Mini Vrijstaand | Nee | Grijs 001 | MINF.00806009.001/AS | 8 | 60 | 09 | 13 | 255 | 21.9261 | [9 empty] | A03 | 230.2 | MINF0.00806009/AS |  | 230.2 |  | 255 | 255 | 255 | H | 1.418 | 1.418 | 1.418
Vrijstaand | Mini Vrijstaand | Nee | Grijs 001 | MINF.00806009.001/FL | 8 | 60 | 09 | 13 | 255 | 21.9261 | [9 empty] | A03 | 161.7 | MINF0.00806009/FS |  | 161.7 |  | 255 | 255 | 255 | H | 1.418 | 1.418 | 1.418
Vrijstaand | Mini Vrijstaand | Nee | Grijs 001 | MINF.00806009.001/FM | 8 | 60 | 09 | 13 | 255 | 21.9261 | [9 empty] | A03 | 161.7 | MINF0.00806009/FS |  | 161.7 |  | 255 | 255 | 255 | H | 1.418 | 1.418 | 1.418
Vrijstaand | Mini Vrijstaand | Nee | Grijs 001 | MINF.00806009.001/FS | 8 | 60 | 09 | 13 | 255 | 21.9261 | [9 empty] | A03 | 161.7 | MINF0.00806009/FS |  | 161.7 |  | 255 | 255 | 255 | H | 1.418 | 1.418 | 1.418
Vrijstaand | Mini Vrijstaand | Nee | RAL9016 | MINF.00806009.133/AL | 8 | 60 | 09 | 13 | 255 | 21.9261 | [9 empty] | A03 | 230.2 | MINF0.00806009/AS |  | 230.2 |  | 255 | 255 | 255 | H | 1.418 | 1.418 | 1.418
Vrijstaand | Mini Vrijstaand | Nee | RAL9016 | MINF.00806009.133/AS | 8 | 60 | 09 | 13 | 255 | 21.9261 | [9 empty] | A03 | 230.2 | MINF0.00806009/AS |  | 230.2 |  | 255 | 255 | 255 | H | 1.418 | 1.418 | 1.418
Vrijstaand | Mini Vrijstaand | Nee | RAL9016 | MINF.00806009.133/FL | 8 | 60 | 09 | 13 | 255 | 21.9261 | [9 empty] | A03 | 161.7 | MINF0.00806009/FS |  | 161.7 |  | 255 | 255 | 255 | H | 1.418 | 1.418 | 1.418
Vrijstaand | Mini Vrijstaand | Nee | RAL9016 | MINF.00806009.133/FM | 8 | 60 | 09 | 13 | 255 | 21.9261 | [9 empty] | A03 | 161.7 | MINF0.00806009/FS |  | 161.7 |  | 255 | 255 | 255 | H | 1.418 | 1.418 | 1.418
Vrijstaand | Mini Vrijstaand | Nee | RAL9016 | MINF.00806009.133/FS | 8 | 60 | 09 | 13 | 255 | 21.9261 | [9 empty] | A03 | 161.7 | MINF0.00806009/FS |  | 161.7 |  | 255 | 255 | 255 | H | 1.418 | 1.418 | 1.418
Vrijstaand | Mini Vrijstaand | Nee | Jaga kleur | MINF.00806009.klr/AL | 8 | 60 | 09 | 13 | 255 | 21.9261 | [9 empty] | A03 | 302.5 | MINF1.00806009/AS |  | 302.5 |  | 255 | 255 | 255 | H | 1.418 | 1.418 | 1.418
Vrijstaand | Mini Vrijstaand | Nee | Jaga kleur | MINF.00806009.klr/AS | 8 | 60 | 09 | 13 | 255 | 21.9261 | [9 empty] | A03 | 302.5 | MINF1.00806009/AS |  | 302.5 |  | 255 | 255 | 255 | H | 1.418 | 1.418 | 1.418
Vrijstaand | Mini Vrijstaand | Nee | Jaga kleur | MINF.00806009.klr/FL | 8 | 60 | 09 | 13 | 255 | 21.9261 | [9 empty] | A03 | 225.7 | MINF1.00806009/FS |  | 225.7 |  | 255 | 255 | 255 | H | 1.418 | 1.418 | 1.418
Vrijstaand | Mini Vrijstaand | Nee | Jaga kleur | MINF.00806009.klr/FM | 8 | 60 | 09 | 13 | 255 | 21.9261 | [9 empty] | A03 | 225.7 | MINF1.00806009/FS |  | 225.7 |  | 255 | 255 | 255 | H | 1.418 | 1.418 | 1.418
Vrijstaand | Mini Vrijstaand | Nee | Jaga kleur | MINF.00806009.klr/FS | 8 | 60 | 09 | 13 | 255 | 21.9261 | [9 empty] | A03 | 225.7 | MINF1.00806009/FS |  | 225.7 |  | 255 | 255 | 255 | H | 1.418 | 1.418 | 1.418
Vrijstaand | Mini Vrijstaand | Nee | Grijs 001 | MINF.00806014.001/AL | 8 | 60 | 14 | 18 | 416 | 35.7696 | [9 empty] | A03 | 266.2 | MINF0.00806014/AS |  | 266.2 |  | 416 | 416 | 416 | H | 1.418 | 1.418 | 1.418
Vrijstaand | Mini Vrijstaand | Nee | Grijs 001 | MINF.00806014.001/AS | 8 | 60 | 14 | 18 | 416 | 35.7696 | [9 empty] | A03 | 266.2 | MINF0.00806014/AS |  | 266.2 |  | 416 | 416 | 416 | H | 1.418 | 1.418 | 1.418
Vrijstaand | Mini Vrijstaand | Nee | Grijs 001 | MINF.00806014.001/FL | 8 | 60 | 14 | 18 | 416 | 35.7696 | [9 empty] | A03 | 197.6 | MINF0.00806014/FS |  | 197.6 |  | 416 | 416 | 416 | H | 1.418 | 1.418 | 1.418
Vrijstaand | Mini Vrijstaand | Nee | Grijs 001 | MINF.00806014.001/FM | 8 | 60 | 14 | 18 | 416 | 35.7696 | [9 empty] | A03 | 197.6 | MINF0.00806014/FS |  | 197.6 |  | 416 | 416 | 416 | H | 1.418 | 1.418 | 1.418
Vrijstaand | Mini Vrijstaand | Nee | Grijs 001 | MINF.00806014.001/FS | 8 | 60 | 14 | 18 | 416 | 35.7696 | [9 empty] | A03 | 197.6 | MINF0.00806014/FS |  | 197.6 |  | 416 | 416 | 416 | H | 1.418 | 1.418 | 1.418
Vrijstaand | Mini Vrijstaand | Nee | RAL9016 | MINF.00806014.133/AL | 8 | 60 | 14 | 18 | 416 | 35.7696 | [9 empty] | A03 | 266.2 | MINF0.00806014/AS |  | 266.2 |  | 416 | 416 | 416 | H | 1.418 | 1.418 | 1.418
Vrijstaand | Mini Vrijstaand | Nee | RAL9016 | MINF.00806014.133/AS | 8 | 60 | 14 | 18 | 416 | 35.7696 | [9 empty] | A03 | 266.2 | MINF0.00806014/AS |  | 266.2 |  | 416 | 416 | 416 | H | 1.418 | 1.418 | 1.418
Vrijstaand | Mini Vrijstaand | Nee | RAL9016 | MINF.00806014.133/FL | 8 | 60 | 14 | 18 | 416 | 35.7696 | [9 empty] | A03 | 197.6 | MINF0.00806014/FS |  | 197.6 |  | 416 | 416 | 416 | H | 1.418 | 1.418 | 1.418
Vrijstaand | Mini Vrijstaand | Nee | RAL9016 | MINF.00806014.133/FM | 8 | 60 | 14 | 18 | 416 | 35.7696 | [9 empty] | A03 | 197.6 | MINF0.00806014/FS |  | 197.6 |  | 416 | 416 | 416 | H | 1.418 | 1.418 | 1.418
Vrijstaand | Mini Vrijstaand | Nee | RAL9016 | MINF.00806014.133/FS | 8 | 60 | 14 | 18 | 416 | 35.7696 | [9 empty] | A03 | 197.6 | MINF0.00806014/FS |  | 197.6 |  | 416 | 416 | 416 | H | 1.418 | 1.418 | 1.418
Vrijstaand | Mini Vrijstaand | Nee | Jaga kleur | MINF.00806014.klr/AL | 8 | 60 | 14 | 18 | 416 | 35.7696 | [9 empty] | A03 | 348.1 | MINF1.00806014/AS |  | 348.1 |  | 416 | 416 | 416 | H | 1.418 | 1.418 | 1.418
Vrijstaand | Mini Vrijstaand | Nee | Jaga kleur | MINF.00806014.klr/AS | 8 | 60 | 14 | 18 | 416 | 35.7696 | [9 empty] | A03 | 348.1 | MINF1.00806014/AS |  | 348.1 |  | 416 | 416 | 416 | H | 1.418 | 1.418 | 1.418
Vrijstaand | Mini Vrijstaand | Nee | Jaga kleur | MINF.00806014.klr/FL | 8 | 60 | 14 | 18 | 416 | 35.7696 | [9 empty] | A03 | 271.2 | MINF1.00806014/FS |  | 271.2 |  | 416 | 416 | 416 | H | 1.418 | 1.418 | 1.418
Vrijstaand | Mini Vrijstaand | Nee | Jaga kleur | MINF.00806014.klr/FM | 8 | 60 | 14 | 18 | 416 | 35.7696 | [9 empty] | A03 | 271.2 | MINF1.00806014/FS |  | 271.2 |  | 416 | 416 | 416 | H | 1.418 | 1.418 | 1.418
Vrijstaand | Mini Vrijstaand | Nee | Jaga kleur | MINF.00806014.klr/FS | 8 | 60 | 14 | 18 | 416 | 35.7696 | [9 empty] | A03 | 271.2 | MINF1.00806014/FS |  | 271.2 |  | 416 | 416 | 416 | H | 1.418 | 1.418 | 1.418
Vrijstaand | Mini Vrijstaand | Nee | Grijs 001 | MINF.00806019.001/AL | 8 | 60 | 19 | 23 | 572 | 49.1831 | [9 empty] | A03 | 284.3 | MINF0.00806019/AS |  | 284.3 |  | 572 | 572 | 572 | H | 1.418 | 1.418 | 1.418
Vrijstaand | Mini Vrijstaand | Nee | Grijs 001 | MINF.00806019.001/AS | 8 | 60 | 19 | 23 | 572 | 49.1831 | [9 empty] | A03 | 284.3 | MINF0.00806019/AS |  | 284.3 |  | 572 | 572 | 572 | H | 1.418 | 1.418 | 1.418
Vrijstaand | Mini Vrijstaand | Nee | Grijs 001 | MINF.00806019.001/FL | 8 | 60 | 19 | 23 | 572 | 49.1831 | [9 empty] | A03 | 215.8 | MINF0.00806019/FS |  | 215.8 |  | 572 | 572 | 572 | H | 1.418 | 1.418 | 1.418
Vrijstaand | Mini Vrijstaand | Nee | Grijs 001 | MINF.00806019.001/FM | 8 | 60 | 19 | 23 | 572 | 49.1831 | [9 empty] | A03 | 215.8 | MINF0.00806019/FS |  | 215.8 |  | 572 | 572 | 572 | H | 1.418 | 1.418 | 1.418
Vrijstaand | Mini Vrijstaand | Nee | Grijs 001 | MINF.00806019.001/FS | 8 | 60 | 19 | 23 | 572 | 49.1831 | [9 empty] | A03 | 215.8 | MINF0.00806019/FS |  | 215.8 |  | 572 | 572 | 572 | H | 1.418 | 1.418 | 1.418
Vrijstaand | Mini Vrijstaand | Nee | RAL9016 | MINF.00806019.133/AL | 8 | 60 | 19 | 23 | 572 | 49.1831 | [9 empty] | A03 | 284.3 | MINF0.00806019/AS |  | 284.3 |  | 572 | 572 | 572 | H | 1.418 | 1.418 | 1.418
Vrijstaand | Mini Vrijstaand | Nee | RAL9016 | MINF.00806019.133/AS | 8 | 60 | 19 | 23 | 572 | 49.1831 | [9 empty] | A03 | 284.3 | MINF0.00806019/AS |  | 284.3 |  | 572 | 572 | 572 | H | 1.418 | 1.418 | 1.418
Vrijstaand | Mini Vrijstaand | Nee | RAL9016 | MINF.00806019.133/FL | 8 | 60 | 19 | 23 | 572 | 49.1831 | [9 empty] | A03 | 215.8 | MINF0.00806019/FS |  | 215.8 |  | 572 | 572 | 572 | H | 1.418 | 1.418 | 1.418
Vrijstaand | Mini Vrijstaand | Nee | RAL9016 | MINF.00806019.133/FM | 8 | 60 | 19 | 23 | 572 | 49.1831 | [9 empty] | A03 | 215.8 | MINF0.00806019/FS |  | 215.8 |  | 572 | 572 | 572 | H | 1.418 | 1.418 | 1.418
Vrijstaand | Mini Vrijstaand | Nee | RAL9016 | MINF.00806019.133/FS | 8 | 60 | 19 | 23 | 572 | 49.1831 | [9 empty] | A03 | 215.8 | MINF0.00806019/FS |  | 215.8 |  | 572 | 572 | 572 | H | 1.418 | 1.418 | 1.418
Vrijstaand | Mini Vrijstaand | Nee | Jaga kleur | MINF.00806019.klr/AL | 8 | 60 | 19 | 23 | 572 | 49.1831 | [9 empty] | A03 | 367.1 | MINF1.00806019/AS |  | 367.1 |  | 572 | 572 | 572 | H | 1.418 | 1.418 | 1.418
Vrijstaand | Mini Vrijstaand | Nee | Jaga kleur | MINF.00806019.klr/AS | 8 | 60 | 19 | 23 | 572 | 49.1831 | [9 empty] | A03 | 367.1 | MINF1.00806019/AS |  | 367.1 |  | 572 | 572 | 572 | H | 1.418 | 1.418 | 1.418
Vrijstaand | Mini Vrijstaand | Nee | Jaga kleur | MINF.00806019.klr/FL | 8 | 60 | 19 | 23 | 572 | 49.1831 | [9 empty] | A03 | 290.3 | MINF1.00806019/FS |  | 290.3 |  | 572 | 572 | 572 | H | 1.418 | 1.418 | 1.418
Vrijstaand | Mini Vrijstaand | Nee | Jaga kleur | MINF.00806019.klr/FM | 8 | 60 | 19 | 23 | 572 | 49.1831 | [9 empty] | A03 | 290.3 | MINF1.00806019/FS |  | 290.3 |  | 572 | 572 | 572 | H | 1.418 | 1.418 | 1.418
Vrijstaand | Mini Vrijstaand | Nee | Jaga kleur | MINF.00806019.klr/FS | 8 | 60 | 19 | 23 | 572 | 49.1831 | [9 empty] | A03 | 290.3 | MINF1.00806019/FS |  | 290.3 |  | 572 | 572 | 572 | H | 1.418 | 1.418 | 1.418
Vrijstaand | Mini Vrijstaand | Nee | Grijs 001 | MINF.00807009.001/AL | 8 | 70 | 09 | 13 | 298 | 25.6234 | [9 empty] | A03 | 242.3 | MINF0.00807009/AS |  | 242.3 |  | 298 | 298 | 298 | H | 1.418 | 1.418 | 1.418
Vrijstaand | Mini Vrijstaand | Nee | Grijs 001 | MINF.00807009.001/AS | 8 | 70 | 09 | 13 | 298 | 25.6234 | [9 empty] | A03 | 242.3 | MINF0.00807009/AS |  | 242.3 |  | 298 | 298 | 298 | H | 1.418 | 1.418 | 1.418
Vrijstaand | Mini Vrijstaand | Nee | Grijs 001 | MINF.00807009.001/FL | 8 | 70 | 09 | 13 | 298 | 25.6234 | [9 empty] | A03 | 173.7 | MINF0.00807009/FS |  | 173.7 |  | 298 | 298 | 298 | H | 1.418 | 1.418 | 1.418
Vrijstaand | Mini Vrijstaand | Nee | Grijs 001 | MINF.00807009.001/FM | 8 | 70 | 09 | 13 | 298 | 25.6234 | [9 empty] | A03 | 173.7 | MINF0.00807009/FS |  | 173.7 |  | 298 | 298 | 298 | H | 1.418 | 1.418 | 1.418
Vrijstaand | Mini Vrijstaand | Nee | Grijs 001 | MINF.00807009.001/FS | 8 | 70 | 09 | 13 | 298 | 25.6234 | [9 empty] | A03 | 173.7 | MINF0.00807009/FS |  | 173.7 |  | 298 | 298 | 298 | H | 1.418 | 1.418 | 1.418
Vrijstaand | Mini Vrijstaand | Nee | RAL9016 | MINF.00807009.133/AL | 8 | 70 | 09 | 13 | 298 | 25.6234 | [9 empty] | A03 | 242.3 | MINF0.00807009/AS |  | 242.3 |  | 298 | 298 | 298 | H | 1.418 | 1.418 | 1.418
Vrijstaand | Mini Vrijstaand | Nee | RAL9016 | MINF.00807009.133/AS | 8 | 70 | 09 | 13 | 298 | 25.6234 | [9 empty] | A03 | 242.3 | MINF0.00807009/AS |  | 242.3 |  | 298 | 298 | 298 | H | 1.418 | 1.418 | 1.418
Vrijstaand | Mini Vrijstaand | Nee | RAL9016 | MINF.00807009.133/FL | 8 | 70 | 09 | 13 | 298 | 25.6234 | [9 empty] | A03 | 173.7 | MINF0.00807009/FS |  | 173.7 |  | 298 | 298 | 298 | H | 1.418 | 1.418 | 1.418
Vrijstaand | Mini Vrijstaand | Nee | RAL9016 | MINF.00807009.133/FM | 8 | 70 | 09 | 13 | 298 | 25.6234 | [9 empty] | A03 | 173.7 | MINF0.00807009/FS |  | 173.7 |  | 298 | 298 | 298 | H | 1.418 | 1.418 | 1.418
Vrijstaand | Mini Vrijstaand | Nee | RAL9016 | MINF.00807009.133/FS | 8 | 70 | 09 | 13 | 298 | 25.6234 | [9 empty] | A03 | 173.7 | MINF0.00807009/FS |  | 173.7 |  | 298 | 298 | 298 | H | 1.418 | 1.418 | 1.418
Vrijstaand | Mini Vrijstaand | Nee | Jaga kleur | MINF.00807009.klr/AL | 8 | 70 | 09 | 13 | 298 | 25.6234 | [9 empty] | A03 | 316.5 | MINF1.00807009/AS |  | 316.5 |  | 298 | 298 | 298 | H | 1.418 | 1.418 | 1.418
Vrijstaand | Mini Vrijstaand | Nee | Jaga kleur | MINF.00807009.klr/AS | 8 | 70 | 09 | 13 | 298 | 25.6234 | [9 empty] | A03 | 316.5 | MINF1.00807009/AS |  | 316.5 |  | 298 | 298 | 298 | H | 1.418 | 1.418 | 1.418
Vrijstaand | Mini Vrijstaand | Nee | Jaga kleur | MINF.00807009.klr/FL | 8 | 70 | 09 | 13 | 298 | 25.6234 | [9 empty] | A03 | 239.6 | MINF1.00807009/FS |  | 239.6 |  | 298 | 298 | 298 | H | 1.418 | 1.418 | 1.418
Vrijstaand | Mini Vrijstaand | Nee | Jaga kleur | MINF.00807009.klr/FM | 8 | 70 | 09 | 13 | 298 | 25.6234 | [9 empty] | A03 | 239.6 | MINF1.00807009/FS |  | 239.6 |  | 298 | 298 | 298 | H | 1.418 | 1.418 | 1.418
Vrijstaand | Mini Vrijstaand | Nee | Jaga kleur | MINF.00807009.klr/FS | 8 | 70 | 09 | 13 | 298 | 25.6234 | [9 empty] | A03 | 239.6 | MINF1.00807009/FS |  | 239.6 |  | 298 | 298 | 298 | H | 1.418 | 1.418 | 1.418
Vrijstaand | Mini Vrijstaand | Nee | Grijs 001 | MINF.00807014.001/AL | 8 | 70 | 14 | 18 | 486 | 41.7885 | [9 empty] | A03 | 283.8 | MINF0.00807014/AS |  | 283.8 |  | 486 | 486 | 486 | H | 1.418 | 1.418 | 1.418
Vrijstaand | Mini Vrijstaand | Nee | Grijs 001 | MINF.00807014.001/AS | 8 | 70 | 14 | 18 | 486 | 41.7885 | [9 empty] | A03 | 283.8 | MINF0.00807014/AS |  | 283.8 |  | 486 | 486 | 486 | H | 1.418 | 1.418 | 1.418
Vrijstaand | Mini Vrijstaand | Nee | Grijs 001 | MINF.00807014.001/FL | 8 | 70 | 14 | 18 | 486 | 41.7885 | [9 empty] | A03 | 215.2 | MINF0.00807014/FS |  | 215.2 |  | 486 | 486 | 486 | H | 1.418 | 1.418 | 1.418
Vrijstaand | Mini Vrijstaand | Nee | Grijs 001 | MINF.00807014.001/FM | 8 | 70 | 14 | 18 | 486 | 41.7885 | [9 empty] | A03 | 215.2 | MINF0.00807014/FS |  | 215.2 |  | 486 | 486 | 486 | H | 1.418 | 1.418 | 1.418
Vrijstaand | Mini Vrijstaand | Nee | Grijs 001 | MINF.00807014.001/FS | 8 | 70 | 14 | 18 | 486 | 41.7885 | [9 empty] | A03 | 215.2 | MINF0.00807014/FS |  | 215.2 |  | 486 | 486 | 486 | H | 1.418 | 1.418 | 1.418
Vrijstaand | Mini Vrijstaand | Nee | RAL9016 | MINF.00807014.133/AL | 8 | 70 | 14 | 18 | 486 | 41.7885 | [9 empty] | A03 | 283.8 | MINF0.00807014/AS |  | 283.8 |  | 486 | 486 | 486 | H | 1.418 | 1.418 | 1.418
Vrijstaand | Mini Vrijstaand | Nee | RAL9016 | MINF.00807014.133/AS | 8 | 70 | 14 | 18 | 486 | 41.7885 | [9 empty] | A03 | 283.8 | MINF0.00807014/AS |  | 283.8 |  | 486 | 486 | 486 | H | 1.418 | 1.418 | 1.418
Vrijstaand | Mini Vrijstaand | Nee | RAL9016 | MINF.00807014.133/FL | 8 | 70 | 14 | 18 | 486 | 41.7885 | [9 empty] | A03 | 215.2 | MINF0.00807014/FS |  | 215.2 |  | 486 | 486 | 486 | H | 1.418 | 1.418 | 1.418
Vrijstaand | Mini Vrijstaand | Nee | RAL9016 | MINF.00807014.133/FM | 8 | 70 | 14 | 18 | 486 | 41.7885 | [9 empty] | A03 | 215.2 | MINF0.00807014/FS |  | 215.2 |  | 486 | 486 | 486 | H | 1.418 | 1.418 | 1.418
Vrijstaand | Mini Vrijstaand | Nee | RAL9016 | MINF.00807014.133/FS | 8 | 70 | 14 | 18 | 486 | 41.7885 | [9 empty] | A03 | 215.2 | MINF0.00807014/FS |  | 215.2 |  | 486 | 486 | 486 | H | 1.418 | 1.418 | 1.418
Vrijstaand | Mini Vrijstaand | Nee | Jaga kleur | MINF.00807014.klr/AL | 8 | 70 | 14 | 18 | 486 | 41.7885 | [9 empty] | A03 | 367.7 | MINF1.00807014/AS |  | 367.7 |  | 486 | 486 | 486 | H | 1.418 | 1.418 | 1.418
Vrijstaand | Mini Vrijstaand | Nee | Jaga kleur | MINF.00807014.klr/AS | 8 | 70 | 14 | 18 | 486 | 41.7885 | [9 empty] | A03 | 367.7 | MINF1.00807014/AS |  | 367.7 |  | 486 | 486 | 486 | H | 1.418 | 1.418 | 1.418
Vrijstaand | Mini Vrijstaand | Nee | Jaga kleur | MINF.00807014.klr/FL | 8 | 70 | 14 | 18 | 486 | 41.7885 | [9 empty] | A03 | 290.6 | MINF1.00807014/FS |  | 290.6 |  | 486 | 486 | 486 | H | 1.418 | 1.418 | 1.418
Vrijstaand | Mini Vrijstaand | Nee | Jaga kleur | MINF.00807014.klr/FM | 8 | 70 | 14 | 18 | 486 | 41.7885 | [9 empty] | A03 | 290.6 | MINF1.00807014/FS |  | 290.6 |  | 486 | 486 | 486 | H | 1.418 | 1.418 | 1.418
Vrijstaand | Mini Vrijstaand | Nee | Jaga kleur | MINF.00807014.klr/FS | 8 | 70 | 14 | 18 | 486 | 41.7885 | [9 empty] | A03 | 290.6 | MINF1.00807014/FS |  | 290.6 |  | 486 | 486 | 486 | H | 1.418 | 1.418 | 1.418
Vrijstaand | Mini Vrijstaand | Nee | Grijs 001 | MINF.00807019.001/AL | 8 | 70 | 19 | 23 | 667 | 57.3517 | [9 empty] | A03 | 305.8 | MINF0.00807019/AS |  | 305.8 |  | 667 | 667 | 667 | H | 1.418 | 1.418 | 1.418
Vrijstaand | Mini Vrijstaand | Nee | Grijs 001 | MINF.00807019.001/AS | 8 | 70 | 19 | 23 | 667 | 57.3517 | [9 empty] | A03 | 305.8 | MINF0.00807019/AS |  | 305.8 |  | 667 | 667 | 667 | H | 1.418 | 1.418 | 1.418
Vrijstaand | Mini Vrijstaand | Nee | Grijs 001 | MINF.00807019.001/FL | 8 | 70 | 19 | 23 | 667 | 57.3517 | [9 empty] | A03 | 237.2 | MINF0.00807019/FS |  | 237.2 |  | 667 | 667 | 667 | H | 1.418 | 1.418 | 1.418
Vrijstaand | Mini Vrijstaand | Nee | Grijs 001 | MINF.00807019.001/FM | 8 | 70 | 19 | 23 | 667 | 57.3517 | [9 empty] | A03 | 237.2 | MINF0.00807019/FS |  | 237.2 |  | 667 | 667 | 667 | H | 1.418 | 1.418 | 1.418
Vrijstaand | Mini Vrijstaand | Nee | Grijs 001 | MINF.00807019.001/FS | 8 | 70 | 19 | 23 | 667 | 57.3517 | [9 empty] | A03 | 237.2 | MINF0.00807019/FS |  | 237.2 |  | 667 | 667 | 667 | H | 1.418 | 1.418 | 1.418
Vrijstaand | Mini Vrijstaand | Nee | RAL9016 | MINF.00807019.133/AL | 8 | 70 | 19 | 23 | 667 | 57.3517 | [9 empty] | A03 | 305.8 | MINF0.00807019/AS |  | 305.8 |  | 667 | 667 | 667 | H | 1.418 | 1.418 | 1.418
Vrijstaand | Mini Vrijstaand | Nee | RAL9016 | MINF.00807019.133/AS | 8 | 70 | 19 | 23 | 667 | 57.3517 | [9 empty] | A03 | 305.8 | MINF0.00807019/AS |  | 305.8 |  | 667 | 667 | 667 | H | 1.418 | 1.418 | 1.418
Vrijstaand | Mini Vrijstaand | Nee | RAL9016 | MINF.00807019.133/FL | 8 | 70 | 19 | 23 | 667 | 57.3517 | [9 empty] | A03 | 237.2 | MINF0.00807019/FS |  | 237.2 |  | 667 | 667 | 667 | H | 1.418 | 1.418 | 1.418
Vrijstaand | Mini Vrijstaand | Nee | RAL9016 | MINF.00807019.133/FM | 8 | 70 | 19 | 23 | 667 | 57.3517 | [9 empty] | A03 | 237.2 | MINF0.00807019/FS |  | 237.2 |  | 667 | 667 | 667 | H | 1.418 | 1.418 | 1.418
Vrijstaand | Mini Vrijstaand | Nee | RAL9016 | MINF.00807019.133/FS | 8 | 70 | 19 | 23 | 667 | 57.3517 | [9 empty] | A03 | 237.2 | MINF0.00807019/FS |  | 237.2 |  | 667 | 667 | 667 | H | 1.418 | 1.418 | 1.418
Vrijstaand | Mini Vrijstaand | Nee | Jaga kleur | MINF.00807019.klr/AL | 8 | 70 | 19 | 23 | 667 | 57.3517 | [9 empty] | A03 | 390.2 | MINF1.00807019/AS |  | 390.2 |  | 667 | 667 | 667 | H | 1.418 | 1.418 | 1.418
Vrijstaand | Mini Vrijstaand | Nee | Jaga kleur | MINF.00807019.klr/AS | 8 | 70 | 19 | 23 | 667 | 57.3517 | [9 empty] | A03 | 390.2 | MINF1.00807019/AS |  | 390.2 |  | 667 | 667 | 667 | H | 1.418 | 1.418 | 1.418
Vrijstaand | Mini Vrijstaand | Nee | Jaga kleur | MINF.00807019.klr/FL | 8 | 70 | 19 | 23 | 667 | 57.3517 | [9 empty] | A03 | 313.4 | MINF1.00807019/FS |  | 313.4 |  | 667 | 667 | 667 | H | 1.418 | 1.418 | 1.418
Vrijstaand | Mini Vrijstaand | Nee | Jaga kleur | MINF.00807019.klr/FM | 8 | 70 | 19 | 23 | 667 | 57.3517 | [9 empty] | A03 | 313.4 | MINF1.00807019/FS |  | 313.4 |  | 667 | 667 | 667 | H | 1.418 | 1.418 | 1.418
Vrijstaand | Mini Vrijstaand | Nee | Jaga kleur | MINF.00807019.klr/FS | 8 | 70 | 19 | 23 | 667 | 57.3517 | [9 empty] | A03 | 313.4 | MINF1.00807019/FS |  | 313.4 |  | 667 | 667 | 667 | H | 1.418 | 1.418 | 1.418
Vrijstaand | Mini Vrijstaand | Nee | Grijs 001 | MINF.00808009.001/AL | 8 | 80 | 09 | 13 | 340 | 29.2347 | [9 empty] | A03 | 249.5 | MINF0.00808009/AS |  | 249.5 |  | 340 | 340 | 340 | H | 1.418 | 1.418 | 1.418
Vrijstaand | Mini Vrijstaand | Nee | Grijs 001 | MINF.00808009.001/AS | 8 | 80 | 09 | 13 | 340 | 29.2347 | [9 empty] | A03 | 249.5 | MINF0.00808009/AS |  | 249.5 |  | 340 | 340 | 340 | H | 1.418 | 1.418 | 1.418
Vrijstaand | Mini Vrijstaand | Nee | Grijs 001 | MINF.00808009.001/FL | 8 | 80 | 09 | 13 | 340 | 29.2347 | [9 empty] | A03 | 181.1 | MINF0.00808009/FS |  | 181.1 |  | 340 | 340 | 340 | H | 1.418 | 1.418 | 1.418
Vrijstaand | Mini Vrijstaand | Nee | Grijs 001 | MINF.00808009.001/FM | 8 | 80 | 09 | 13 | 340 | 29.2347 | [9 empty] | A03 | 181.1 | MINF0.00808009/FS |  | 181.1 |  | 340 | 340 | 340 | H | 1.418 | 1.418 | 1.418
Vrijstaand | Mini Vrijstaand | Nee | Grijs 001 | MINF.00808009.001/FS | 8 | 80 | 09 | 13 | 340 | 29.2347 | [9 empty] | A03 | 181.1 | MINF0.00808009/FS |  | 181.1 |  | 340 | 340 | 340 | H | 1.418 | 1.418 | 1.418
Vrijstaand | Mini Vrijstaand | Nee | RAL9016 | MINF.00808009.133/AL | 8 | 80 | 09 | 13 | 340 | 29.2347 | [9 empty] | A03 | 249.5 | MINF0.00808009/AS |  | 249.5 |  | 340 | 340 | 340 | H | 1.418 | 1.418 | 1.418
Vrijstaand | Mini Vrijstaand | Nee | RAL9016 | MINF.00808009.133/AS | 8 | 80 | 09 | 13 | 340 | 29.2347 | [9 empty] | A03 | 249.5 | MINF0.00808009/AS |  | 249.5 |  | 340 | 340 | 340 | H | 1.418 | 1.418 | 1.418
Vrijstaand | Mini Vrijstaand | Nee | RAL9016 | MINF.00808009.133/FL | 8 | 80 | 09 | 13 | 340 | 29.2347 | [9 empty] | A03 | 181.1 | MINF0.00808009/FS |  | 181.1 |  | 340 | 340 | 340 | H | 1.418 | 1.418 | 1.418
Vrijstaand | Mini Vrijstaand | Nee | RAL9016 | MINF.00808009.133/FM | 8 | 80 | 09 | 13 | 340 | 29.2347 | [9 empty] | A03 | 181.1 | MINF0.00808009/FS |  | 181.1 |  | 340 | 340 | 340 | H | 1.418 | 1.418 | 1.418
Vrijstaand | Mini Vrijstaand | Nee | RAL9016 | MINF.00808009.133/FS | 8 | 80 | 09 | 13 | 340 | 29.2347 | [9 empty] | A03 | 181.1 | MINF0.00808009/FS |  | 181.1 |  | 340 | 340 | 340 | H | 1.418 | 1.418 | 1.418
Vrijstaand | Mini Vrijstaand | Nee | Jaga kleur | MINF.00808009.klr/AL | 8 | 80 | 09 | 13 | 340 | 29.2347 | [9 empty] | A03 | 325.2 | MINF1.00808009/AS |  | 325.2 |  | 340 | 340 | 340 | H | 1.418 | 1.418 | 1.418
Vrijstaand | Mini Vrijstaand | Nee | Jaga kleur | MINF.00808009.klr/AS | 8 | 80 | 09 | 13 | 340 | 29.2347 | [9 empty] | A03 | 325.2 | MINF1.00808009/AS |  | 325.2 |  | 340 | 340 | 340 | H | 1.418 | 1.418 | 1.418
Vrijstaand | Mini Vrijstaand | Nee | Jaga kleur | MINF.00808009.klr/FL | 8 | 80 | 09 | 13 | 340 | 29.2347 | [9 empty] | A03 | 248.3 | MINF1.00808009/FS |  | 248.3 |  | 340 | 340 | 340 | H | 1.418 | 1.418 | 1.418
Vrijstaand | Mini Vrijstaand | Nee | Jaga kleur | MINF.00808009.klr/FM | 8 | 80 | 09 | 13 | 340 | 29.2347 | [9 empty] | A03 | 248.3 | MINF1.00808009/FS |  | 248.3 |  | 340 | 340 | 340 | H | 1.418 | 1.418 | 1.418
Vrijstaand | Mini Vrijstaand | Nee | Jaga kleur | MINF.00808009.klr/FS | 8 | 80 | 09 | 13 | 340 | 29.2347 | [9 empty] | A03 | 248.3 | MINF1.00808009/FS |  | 248.3 |  | 340 | 340 | 340 | H | 1.418 | 1.418 | 1.418
Vrijstaand | Mini Vrijstaand | Nee | Grijs 001 | MINF.00808014.001/AL | 8 | 80 | 14 | 18 | 555 | 47.7214 | [9 empty] | A03 | 293.9 | MINF0.00808014/AS |  | 293.9 |  | 555 | 555 | 555 | H | 1.418 | 1.418 | 1.418
Vrijstaand | Mini Vrijstaand | Nee | Grijs 001 | MINF.00808014.001/AS | 8 | 80 | 14 | 18 | 555 | 47.7214 | [9 empty] | A03 | 293.9 | MINF0.00808014/AS |  | 293.9 |  | 555 | 555 | 555 | H | 1.418 | 1.418 | 1.418
Vrijstaand | Mini Vrijstaand | Nee | Grijs 001 | MINF.00808014.001/FL | 8 | 80 | 14 | 18 | 555 | 47.7214 | [9 empty] | A03 | 225.2 | MINF0.00808014/FS |  | 225.2 |  | 555 | 555 | 555 | H | 1.418 | 1.418 | 1.418
Vrijstaand | Mini Vrijstaand | Nee | Grijs 001 | MINF.00808014.001/FM | 8 | 80 | 14 | 18 | 555 | 47.7214 | [9 empty] | A03 | 225.2 | MINF0.00808014/FS |  | 225.2 |  | 555 | 555 | 555 | H | 1.418 | 1.418 | 1.418
Vrijstaand | Mini Vrijstaand | Nee | Grijs 001 | MINF.00808014.001/FS | 8 | 80 | 14 | 18 | 555 | 47.7214 | [9 empty] | A03 | 225.2 | MINF0.00808014/FS |  | 225.2 |  | 555 | 555 | 555 | H | 1.418 | 1.418 | 1.418
Vrijstaand | Mini Vrijstaand | Nee | RAL9016 | MINF.00808014.133/AL | 8 | 80 | 14 | 18 | 555 | 47.7214 | [9 empty] | A03 | 293.9 | MINF0.00808014/AS |  | 293.9 |  | 555 | 555 | 555 | H | 1.418 | 1.418 | 1.418
Vrijstaand | Mini Vrijstaand | Nee | RAL9016 | MINF.00808014.133/AS | 8 | 80 | 14 | 18 | 555 | 47.7214 | [9 empty] | A03 | 293.9 | MINF0.00808014/AS |  | 293.9 |  | 555 | 555 | 555 | H | 1.418 | 1.418 | 1.418
Vrijstaand | Mini Vrijstaand | Nee | RAL9016 | MINF.00808014.133/FL | 8 | 80 | 14 | 18 | 555 | 47.7214 | [9 empty] | A03 | 225.2 | MINF0.00808014/FS |  | 225.2 |  | 555 | 555 | 555 | H | 1.418 | 1.418 | 1.418
Vrijstaand | Mini Vrijstaand | Nee | RAL9016 | MINF.00808014.133/FM | 8 | 80 | 14 | 18 | 555 | 47.7214 | [9 empty] | A03 | 225.2 | MINF0.00808014/FS |  | 225.2 |  | 555 | 555 | 555 | H | 1.418 | 1.418 | 1.418
Vrijstaand | Mini Vrijstaand | Nee | RAL9016 | MINF.00808014.133/FS | 8 | 80 | 14 | 18 | 555 | 47.7214 | [9 empty] | A03 | 225.2 | MINF0.00808014/FS |  | 225.2 |  | 555 | 555 | 555 | H | 1.418 | 1.418 | 1.418
Vrijstaand | Mini Vrijstaand | Nee | Jaga kleur | MINF.00808014.klr/AL | 8 | 80 | 14 | 18 | 555 | 47.7214 | [9 empty] | A03 | 379.4 | MINF1.00808014/AS |  | 379.4 |  | 555 | 555 | 555 | H | 1.418 | 1.418 | 1.418
Vrijstaand | Mini Vrijstaand | Nee | Jaga kleur | MINF.00808014.klr/AS | 8 | 80 | 14 | 18 | 555 | 47.7214 | [9 empty] | A03 | 379.4 | MINF1.00808014/AS |  | 379.4 |  | 555 | 555 | 555 | H | 1.418 | 1.418 | 1.418
Vrijstaand | Mini Vrijstaand | Nee | Jaga kleur | MINF.00808014.klr/FL | 8 | 80 | 14 | 18 | 555 | 47.7214 | [9 empty] | A03 | 302.4 | MINF1.00808014/FS |  | 302.4 |  | 555 | 555 | 555 | H | 1.418 | 1.418 | 1.418
Vrijstaand | Mini Vrijstaand | Nee | Jaga kleur | MINF.00808014.klr/FM | 8 | 80 | 14 | 18 | 555 | 47.7214 | [9 empty] | A03 | 302.4 | MINF1.00808014/FS |  | 302.4 |  | 555 | 555 | 555 | H | 1.418 | 1.418 | 1.418
Vrijstaand | Mini Vrijstaand | Nee | Jaga kleur | MINF.00808014.klr/FS | 8 | 80 | 14 | 18 | 555 | 47.7214 | [9 empty] | A03 | 302.4 | MINF1.00808014/FS |  | 302.4 |  | 555 | 555 | 555 | H | 1.418 | 1.418 | 1.418
Vrijstaand | Mini Vrijstaand | Nee | Grijs 001 | MINF.00808019.001/AL | 8 | 80 | 19 | 23 | 762 | 65.5202 | [9 empty] | A03 | 318.6 | MINF0.00808019/AS |  | 318.6 |  | 762 | 762 | 762 | H | 1.418 | 1.418 | 1.418
Vrijstaand | Mini Vrijstaand | Nee | Grijs 001 | MINF.00808019.001/AS | 8 | 80 | 19 | 23 | 762 | 65.5202 | [9 empty] | A03 | 318.6 | MINF0.00808019/AS |  | 318.6 |  | 762 | 762 | 762 | H | 1.418 | 1.418 | 1.418
Vrijstaand | Mini Vrijstaand | Nee | Grijs 001 | MINF.00808019.001/FL | 8 | 80 | 19 | 23 | 762 | 65.5202 | [9 empty] | A03 | 250.1 | MINF0.00808019/FS |  | 250.1 |  | 762 | 762 | 762 | H | 1.418 | 1.418 | 1.418
Vrijstaand | Mini Vrijstaand | Nee | Grijs 001 | MINF.00808019.001/FM | 8 | 80 | 19 | 23 | 762 | 65.5202 | [9 empty] | A03 | 250.1 | MINF0.00808019/FS |  | 250.1 |  | 762 | 762 | 762 | H | 1.418 | 1.418 | 1.418
Vrijstaand | Mini Vrijstaand | Nee | Grijs 001 | MINF.00808019.001/FS | 8 | 80 | 19 | 23 | 762 | 65.5202 | [9 empty] | A03 | 250.1 | MINF0.00808019/FS |  | 250.1 |  | 762 | 762 | 762 | H | 1.418 | 1.418 | 1.418
Vrijstaand | Mini Vrijstaand | Nee | RAL9016 | MINF.00808019.133/AL | 8 | 80 | 19 | 23 | 762 | 65.5202 | [9 empty] | A03 | 318.6 | MINF0.00808019/AS |  | 318.6 |  | 762 | 762 | 762 | H | 1.418 | 1.418 | 1.418
Vrijstaand | Mini Vrijstaand | Nee | RAL9016 | MINF.00808019.133/AS | 8 | 80 | 19 | 23 | 762 | 65.5202 | [9 empty] | A03 | 318.6 | MINF0.00808019/AS |  | 318.6 |  | 762 | 762 | 762 | H | 1.418 | 1.418 | 1.418
Vrijstaand | Mini Vrijstaand | Nee | RAL9016 | MINF.00808019.133/FL | 8 | 80 | 19 | 23 | 762 | 65.5202 | [9 empty] | A03 | 250.1 | MINF0.00808019/FS |  | 250.1 |  | 762 | 762 | 762 | H | 1.418 | 1.418 | 1.418
Vrijstaand | Mini Vrijstaand | Nee | RAL9016 | MINF.00808019.133/FM | 8 | 80 | 19 | 23 | 762 | 65.5202 | [9 empty] | A03 | 250.1 | MINF0.00808019/FS |  | 250.1 |  | 762 | 762 | 762 | H | 1.418 | 1.418 | 1.418
Vrijstaand | Mini Vrijstaand | Nee | RAL9016 | MINF.00808019.133/FS | 8 | 80 | 19 | 23 | 762 | 65.5202 | [9 empty] | A03 | 250.1 | MINF0.00808019/FS |  | 250.1 |  | 762 | 762 | 762 | H | 1.418 | 1.418 | 1.418
Vrijstaand | Mini Vrijstaand | Nee | Jaga kleur | MINF.00808019.klr/AL | 8 | 80 | 19 | 23 | 762 | 65.5202 | [9 empty] | A03 | 405.1 | MINF1.00808019/AS |  | 405.1 |  | 762 | 762 | 762 | H | 1.418 | 1.418 | 1.418
Vrijstaand | Mini Vrijstaand | Nee | Jaga kleur | MINF.00808019.klr/AS | 8 | 80 | 19 | 23 | 762 | 65.5202 | [9 empty] | A03 | 405.1 | MINF1.00808019/AS |  | 405.1 |  | 762 | 762 | 762 | H | 1.418 | 1.418 | 1.418
Vrijstaand | Mini Vrijstaand | Nee | Jaga kleur | MINF.00808019.klr/FL | 8 | 80 | 19 | 23 | 762 | 65.5202 | [9 empty] | A03 | 328.2 | MINF1.00808019/FS |  | 328.2 |  | 762 | 762 | 762 | H | 1.418 | 1.418 | 1.418
Vrijstaand | Mini Vrijstaand | Nee | Jaga kleur | MINF.00808019.klr/FM | 8 | 80 | 19 | 23 | 762 | 65.5202 | [9 empty] | A03 | 328.2 | MINF1.00808019/FS |  | 328.2 |  | 762 | 762 | 762 | H | 1.418 | 1.418 | 1.418
Vrijstaand | Mini Vrijstaand | Nee | Jaga kleur | MINF.00808019.klr/FS | 8 | 80 | 19 | 23 | 762 | 65.5202 | [9 empty] | A03 | 328.2 | MINF1.00808019/FS |  | 328.2 |  | 762 | 762 | 762 | H | 1.418 | 1.418 | 1.418
Vrijstaand | Mini Vrijstaand | Nee | Grijs 001 | MINF.00809009.001/AL | 8 | 90 | 09 | 13 | 383 | 32.9321 | [9 empty] | A03 | 256.1 | MINF0.00809009/AS |  | 256.1 |  | 383 | 383 | 383 | H | 1.418 | 1.418 | 1.418
Vrijstaand | Mini Vrijstaand | Nee | Grijs 001 | MINF.00809009.001/AS | 8 | 90 | 09 | 13 | 383 | 32.9321 | [9 empty] | A03 | 256.1 | MINF0.00809009/AS |  | 256.1 |  | 383 | 383 | 383 | H | 1.418 | 1.418 | 1.418
Vrijstaand | Mini Vrijstaand | Nee | Grijs 001 | MINF.00809009.001/FL | 8 | 90 | 09 | 13 | 383 | 32.9321 | [9 empty] | A03 | 187.5 | MINF0.00809009/FS |  | 187.5 |  | 383 | 383 | 383 | H | 1.418 | 1.418 | 1.418
Vrijstaand | Mini Vrijstaand | Nee | Grijs 001 | MINF.00809009.001/FM | 8 | 90 | 09 | 13 | 383 | 32.9321 | [9 empty] | A03 | 187.5 | MINF0.00809009/FS |  | 187.5 |  | 383 | 383 | 383 | H | 1.418 | 1.418 | 1.418
Vrijstaand | Mini Vrijstaand | Nee | Grijs 001 | MINF.00809009.001/FS | 8 | 90 | 09 | 13 | 383 | 32.9321 | [9 empty] | A03 | 187.5 | MINF0.00809009/FS |  | 187.5 |  | 383 | 383 | 383 | H | 1.418 | 1.418 | 1.418
Vrijstaand | Mini Vrijstaand | Nee | RAL9016 | MINF.00809009.133/AL | 8 | 90 | 09 | 13 | 383 | 32.9321 | [9 empty] | A03 | 256.1 | MINF0.00809009/AS |  | 256.1 |  | 383 | 383 | 383 | H | 1.418 | 1.418 | 1.418
Vrijstaand | Mini Vrijstaand | Nee | RAL9016 | MINF.00809009.133/AS | 8 | 90 | 09 | 13 | 383 | 32.9321 | [9 empty] | A03 | 256.1 | MINF0.00809009/AS |  | 256.1 |  | 383 | 383 | 383 | H | 1.418 | 1.418 | 1.418
Vrijstaand | Mini Vrijstaand | Nee | RAL9016 | MINF.00809009.133/FL | 8 | 90 | 09 | 13 | 383 | 32.9321 | [9 empty] | A03 | 187.5 | MINF0.00809009/FS |  | 187.5 |  | 383 | 383 | 383 | H | 1.418 | 1.418 | 1.418
Vrijstaand | Mini Vrijstaand | Nee | RAL9016 | MINF.00809009.133/FM | 8 | 90 | 09 | 13 | 383 | 32.9321 | [9 empty] | A03 | 187.5 | MINF0.00809009/FS |  | 187.5 |  | 383 | 383 | 383 | H | 1.418 | 1.418 | 1.418
Vrijstaand | Mini Vrijstaand | Nee | RAL9016 | MINF.00809009.133/FS | 8 | 90 | 09 | 13 | 383 | 32.9321 | [9 empty] | A03 | 187.5 | MINF0.00809009/FS |  | 187.5 |  | 383 | 383 | 383 | H | 1.418 | 1.418 | 1.418
Vrijstaand | Mini Vrijstaand | Nee | Jaga kleur | MINF.00809009.klr/AL | 8 | 90 | 09 | 13 | 383 | 32.9321 | [9 empty] | A03 | 333.6 | MINF1.00809009/AS |  | 333.6 |  | 383 | 383 | 383 | H | 1.418 | 1.418 | 1.418
Vrijstaand | Mini Vrijstaand | Nee | Jaga kleur | MINF.00809009.klr/AS | 8 | 90 | 09 | 13 | 383 | 32.9321 | [9 empty] | A03 | 333.6 | MINF1.00809009/AS |  | 333.6 |  | 383 | 383 | 383 | H | 1.418 | 1.418 | 1.418
Vrijstaand | Mini Vrijstaand | Nee | Jaga kleur | MINF.00809009.klr/FL | 8 | 90 | 09 | 13 | 383 | 32.9321 | [9 empty] | A03 | 256.5 | MINF1.00809009/FS |  | 256.5 |  | 383 | 383 | 383 | H | 1.418 | 1.418 | 1.418
Vrijstaand | Mini Vrijstaand | Nee | Jaga kleur | MINF.00809009.klr/FM | 8 | 90 | 09 | 13 | 383 | 32.9321 | [9 empty] | A03 | 256.5 | MINF1.00809009/FS |  | 256.5 |  | 383 | 383 | 383 | H | 1.418 | 1.418 | 1.418
Vrijstaand | Mini Vrijstaand | Nee | Jaga kleur | MINF.00809009.klr/FS | 8 | 90 | 09 | 13 | 383 | 32.9321 | [9 empty] | A03 | 256.5 | MINF1.00809009/FS |  | 256.5 |  | 383 | 383 | 383 | H | 1.418 | 1.418 | 1.418
Vrijstaand | Mini Vrijstaand | Nee | Grijs 001 | MINF.00809014.001/AL | 8 | 90 | 14 | 18 | 625 | 53.7403 | [9 empty] | A03 | 303.3 | MINF0.00809014/AS |  | 303.3 |  | 625 | 625 | 625 | H | 1.418 | 1.418 | 1.418
Vrijstaand | Mini Vrijstaand | Nee | Grijs 001 | MINF.00809014.001/AS | 8 | 90 | 14 | 18 | 625 | 53.7403 | [9 empty] | A03 | 303.3 | MINF0.00809014/AS |  | 303.3 |  | 625 | 625 | 625 | H | 1.418 | 1.418 | 1.418
Vrijstaand | Mini Vrijstaand | Nee | Grijs 001 | MINF.00809014.001/FL | 8 | 90 | 14 | 18 | 625 | 53.7403 | [9 empty] | A03 | 234.7 | MINF0.00809014/FS |  | 234.7 |  | 625 | 625 | 625 | H | 1.418 | 1.418 | 1.418
Vrijstaand | Mini Vrijstaand | Nee | Grijs 001 | MINF.00809014.001/FM | 8 | 90 | 14 | 18 | 625 | 53.7403 | [9 empty] | A03 | 234.7 | MINF0.00809014/FS |  | 234.7 |  | 625 | 625 | 625 | H | 1.418 | 1.418 | 1.418
Vrijstaand | Mini Vrijstaand | Nee | Grijs 001 | MINF.00809014.001/FS | 8 | 90 | 14 | 18 | 625 | 53.7403 | [9 empty] | A03 | 234.7 | MINF0.00809014/FS |  | 234.7 |  | 625 | 625 | 625 | H | 1.418 | 1.418 | 1.418
Vrijstaand | Mini Vrijstaand | Nee | RAL9016 | MINF.00809014.133/AL | 8 | 90 | 14 | 18 | 625 | 53.7403 | [9 empty] | A03 | 303.3 | MINF0.00809014/AS |  | 303.3 |  | 625 | 625 | 625 | H | 1.418 | 1.418 | 1.418
Vrijstaand | Mini Vrijstaand | Nee | RAL9016 | MINF.00809014.133/AS | 8 | 90 | 14 | 18 | 625 | 53.7403 | [9 empty] | A03 | 303.3 | MINF0.00809014/AS |  | 303.3 |  | 625 | 625 | 625 | H | 1.418 | 1.418 | 1.418
Vrijstaand | Mini Vrijstaand | Nee | RAL9016 | MINF.00809014.133/FL | 8 | 90 | 14 | 18 | 625 | 53.7403 | [9 empty] | A03 | 234.7 | MINF0.00809014/FS |  | 234.7 |  | 625 | 625 | 625 | H | 1.418 | 1.418 | 1.418
Vrijstaand | Mini Vrijstaand | Nee | RAL9016 | MINF.00809014.133/FM | 8 | 90 | 14 | 18 | 625 | 53.7403 | [9 empty] | A03 | 234.7 | MINF0.00809014/FS |  | 234.7 |  | 625 | 625 | 625 | H | 1.418 | 1.418 | 1.418
Vrijstaand | Mini Vrijstaand | Nee | RAL9016 | MINF.00809014.133/FS | 8 | 90 | 14 | 18 | 625 | 53.7403 | [9 empty] | A03 | 234.7 | MINF0.00809014/FS |  | 234.7 |  | 625 | 625 | 625 | H | 1.418 | 1.418 | 1.418
Vrijstaand | Mini Vrijstaand | Nee | Jaga kleur | MINF.00809014.klr/AL | 8 | 90 | 14 | 18 | 625 | 53.7403 | [9 empty] | A03 | 390.7 | MINF1.00809014/AS |  | 390.7 |  | 625 | 625 | 625 | H | 1.418 | 1.418 | 1.418
Vrijstaand | Mini Vrijstaand | Nee | Jaga kleur | MINF.00809014.klr/AS | 8 | 90 | 14 | 18 | 625 | 53.7403 | [9 empty] | A03 | 390.7 | MINF1.00809014/AS |  | 390.7 |  | 625 | 625 | 625 | H | 1.418 | 1.418 | 1.418
Vrijstaand | Mini Vrijstaand | Nee | Jaga kleur | MINF.00809014.klr/FL | 8 | 90 | 14 | 18 | 625 | 53.7403 | [9 empty] | A03 | 313.7 | MINF1.00809014/FS |  | 313.7 |  | 625 | 625 | 625 | H | 1.418 | 1.418 | 1.418
Vrijstaand | Mini Vrijstaand | Nee | Jaga kleur | MINF.00809014.klr/FM | 8 | 90 | 14 | 18 | 625 | 53.7403 | [9 empty] | A03 | 313.7 | MINF1.00809014/FS |  | 313.7 |  | 625 | 625 | 625 | H | 1.418 | 1.418 | 1.418
Vrijstaand | Mini Vrijstaand | Nee | Jaga kleur | MINF.00809014.klr/FS | 8 | 90 | 14 | 18 | 625 | 53.7403 | [9 empty] | A03 | 313.7 | MINF1.00809014/FS |  | 313.7 |  | 625 | 625 | 625 | H | 1.418 | 1.418 | 1.418
Vrijstaand | Mini Vrijstaand | Nee | Grijs 001 | MINF.00809019.001/AL | 8 | 90 | 19 | 23 | 858 | 73.7747 | [9 empty] | A03 | 330.5 | MINF0.00809019/AS |  | 330.5 |  | 858 | 858 | 858 | H | 1.418 | 1.418 | 1.418
Vrijstaand | Mini Vrijstaand | Nee | Grijs 001 | MINF.00809019.001/AS | 8 | 90 | 19 | 23 | 858 | 73.7747 | [9 empty] | A03 | 330.5 | MINF0.00809019/AS |  | 330.5 |  | 858 | 858 | 858 | H | 1.418 | 1.418 | 1.418
Vrijstaand | Mini Vrijstaand | Nee | Grijs 001 | MINF.00809019.001/FL | 8 | 90 | 19 | 23 | 858 | 73.7747 | [9 empty] | A03 | 262 | MINF0.00809019/FS |  | 262 |  | 858 | 858 | 858 | H | 1.418 | 1.418 | 1.418
Vrijstaand | Mini Vrijstaand | Nee | Grijs 001 | MINF.00809019.001/FM | 8 | 90 | 19 | 23 | 858 | 73.7747 | [9 empty] | A03 | 262 | MINF0.00809019/FS |  | 262 |  | 858 | 858 | 858 | H | 1.418 | 1.418 | 1.418
Vrijstaand | Mini Vrijstaand | Nee | Grijs 001 | MINF.00809019.001/FS | 8 | 90 | 19 | 23 | 858 | 73.7747 | [9 empty] | A03 | 262 | MINF0.00809019/FS |  | 262 |  | 858 | 858 | 858 | H | 1.418 | 1.418 | 1.418
Vrijstaand | Mini Vrijstaand | Nee | RAL9016 | MINF.00809019.133/AL | 8 | 90 | 19 | 23 | 858 | 73.7747 | [9 empty] | A03 | 330.5 | MINF0.00809019/AS |  | 330.5 |  | 858 | 858 | 858 | H | 1.418 | 1.418 | 1.418
Vrijstaand | Mini Vrijstaand | Nee | RAL9016 | MINF.00809019.133/AS | 8 | 90 | 19 | 23 | 858 | 73.7747 | [9 empty] | A03 | 330.5 | MINF0.00809019/AS |  | 330.5 |  | 858 | 858 | 858 | H | 1.418 | 1.418 | 1.418
Vrijstaand | Mini Vrijstaand | Nee | RAL9016 | MINF.00809019.133/FL | 8 | 90 | 19 | 23 | 858 | 73.7747 | [9 empty] | A03 | 262 | MINF0.00809019/FS |  | 262 |  | 858 | 858 | 858 | H | 1.418 | 1.418 | 1.418
Vrijstaand | Mini Vrijstaand | Nee | RAL9016 | MINF.00809019.133/FM | 8 | 90 | 19 | 23 | 858 | 73.7747 | [9 empty] | A03 | 262 | MINF0.00809019/FS |  | 262 |  | 858 | 858 | 858 | H | 1.418 | 1.418 | 1.418
Vrijstaand | Mini Vrijstaand | Nee | RAL9016 | MINF.00809019.133/FS | 8 | 90 | 19 | 23 | 858 | 73.7747 | [9 empty] | A03 | 262 | MINF0.00809019/FS |  | 262 |  | 858 | 858 | 858 | H | 1.418 | 1.418 | 1.418
Vrijstaand | Mini Vrijstaand | Nee | Jaga kleur | MINF.00809019.klr/AL | 8 | 90 | 19 | 23 | 858 | 73.7747 | [9 empty] | A03 | 418.7 | MINF1.00809019/AS |  | 418.7 |  | 858 | 858 | 858 | H | 1.418 | 1.418 | 1.418
Vrijstaand | Mini Vrijstaand | Nee | Jaga kleur | MINF.00809019.klr/AS | 8 | 90 | 19 | 23 | 858 | 73.7747 | [9 empty] | A03 | 418.7 | MINF1.00809019/AS |  | 418.7 |  | 858 | 858 | 858 | H | 1.418 | 1.418 | 1.418
Vrijstaand | Mini Vrijstaand | Nee | Jaga kleur | MINF.00809019.klr/FL | 8 | 90 | 19 | 23 | 858 | 73.7747 | [9 empty] | A03 | 341.7 | MINF1.00809019/FS |  | 341.7 |  | 858 | 858 | 858 | H | 1.418 | 1.418 | 1.418
Vrijstaand | Mini Vrijstaand | Nee | Jaga kleur | MINF.00809019.klr/FM | 8 | 90 | 19 | 23 | 858 | 73.7747 | [9 empty] | A03 | 341.7 | MINF1.00809019/FS |  | 341.7 |  | 858 | 858 | 858 | H | 1.418 | 1.418 | 1.418
Vrijstaand | Mini Vrijstaand | Nee | Jaga kleur | MINF.00809019.klr/FS | 8 | 90 | 19 | 23 | 858 | 73.7747 | [9 empty] | A03 | 341.7 | MINF1.00809019/FS |  | 341.7 |  | 858 | 858 | 858 | H | 1.418 | 1.418 | 1.418
Vrijstaand | Mini Vrijstaand | Nee | Grijs 001 | MINF.00810009.001/AL | 8 | 100 | 09 | 13 | 425 | 36.5434 | [9 empty] | A03 | 267.3 | MINF0.00810009/AS |  | 267.3 |  | 425 | 425 | 425 | H | 1.418 | 1.418 | 1.418
Vrijstaand | Mini Vrijstaand | Nee | Grijs 001 | MINF.00810009.001/AS | 8 | 100 | 09 | 13 | 425 | 36.5434 | [9 empty] | A03 | 267.3 | MINF0.00810009/AS |  | 267.3 |  | 425 | 425 | 425 | H | 1.418 | 1.418 | 1.418
Vrijstaand | Mini Vrijstaand | Nee | Grijs 001 | MINF.00810009.001/FL | 8 | 100 | 09 | 13 | 425 | 36.5434 | [9 empty] | A03 | 198.7 | MINF0.00810009/FS |  | 198.7 |  | 425 | 425 | 425 | H | 1.418 | 1.418 | 1.418
Vrijstaand | Mini Vrijstaand | Nee | Grijs 001 | MINF.00810009.001/FM | 8 | 100 | 09 | 13 | 425 | 36.5434 | [9 empty] | A03 | 198.7 | MINF0.00810009/FS |  | 198.7 |  | 425 | 425 | 425 | H | 1.418 | 1.418 | 1.418
Vrijstaand | Mini Vrijstaand | Nee | Grijs 001 | MINF.00810009.001/FS | 8 | 100 | 09 | 13 | 425 | 36.5434 | [9 empty] | A03 | 198.7 | MINF0.00810009/FS |  | 198.7 |  | 425 | 425 | 425 | H | 1.418 | 1.418 | 1.418
Vrijstaand | Mini Vrijstaand | Nee | RAL9016 | MINF.00810009.133/AL | 8 | 100 | 09 | 13 | 425 | 36.5434 | [9 empty] | A03 | 267.3 | MINF0.00810009/AS |  | 267.3 |  | 425 | 425 | 425 | H | 1.418 | 1.418 | 1.418
Vrijstaand | Mini Vrijstaand | Nee | RAL9016 | MINF.00810009.133/AS | 8 | 100 | 09 | 13 | 425 | 36.5434 | [9 empty] | A03 | 267.3 | MINF0.00810009/AS |  | 267.3 |  | 425 | 425 | 425 | H | 1.418 | 1.418 | 1.418
Vrijstaand | Mini Vrijstaand | Nee | RAL9016 | MINF.00810009.133/FL | 8 | 100 | 09 | 13 | 425 | 36.5434 | [9 empty] | A03 | 198.7 | MINF0.00810009/FS |  | 198.7 |  | 425 | 425 | 425 | H | 1.418 | 1.418 | 1.418
Vrijstaand | Mini Vrijstaand | Nee | RAL9016 | MINF.00810009.133/FM | 8 | 100 | 09 | 13 | 425 | 36.5434 | [9 empty] | A03 | 198.7 | MINF0.00810009/FS |  | 198.7 |  | 425 | 425 | 425 | H | 1.418 | 1.418 | 1.418
Vrijstaand | Mini Vrijstaand | Nee | RAL9016 | MINF.00810009.133/FS | 8 | 100 | 09 | 13 | 425 | 36.5434 | [9 empty] | A03 | 198.7 | MINF0.00810009/FS |  | 198.7 |  | 425 | 425 | 425 | H | 1.418 | 1.418 | 1.418
Vrijstaand | Mini Vrijstaand | Nee | Jaga kleur | MINF.00810009.klr/AL | 8 | 100 | 09 | 13 | 425 | 36.5434 | [9 empty] | A03 | 346.6 | MINF1.00810009/AS |  | 346.6 |  | 425 | 425 | 425 | H | 1.418 | 1.418 | 1.418
Vrijstaand | Mini Vrijstaand | Nee | Jaga kleur | MINF.00810009.klr/AS | 8 | 100 | 09 | 13 | 425 | 36.5434 | [9 empty] | A03 | 346.6 | MINF1.00810009/AS |  | 346.6 |  | 425 | 425 | 425 | H | 1.418 | 1.418 | 1.418
Vrijstaand | Mini Vrijstaand | Nee | Jaga kleur | MINF.00810009.klr/FL | 8 | 100 | 09 | 13 | 425 | 36.5434 | [9 empty] | A03 | 269.7 | MINF1.00810009/FS |  | 269.7 |  | 425 | 425 | 425 | H | 1.418 | 1.418 | 1.418
Vrijstaand | Mini Vrijstaand | Nee | Jaga kleur | MINF.00810009.klr/FM | 8 | 100 | 09 | 13 | 425 | 36.5434 | [9 empty] | A03 | 269.7 | MINF1.00810009/FS |  | 269.7 |  | 425 | 425 | 425 | H | 1.418 | 1.418 | 1.418
Vrijstaand | Mini Vrijstaand | Nee | Jaga kleur | MINF.00810009.klr/FS | 8 | 100 | 09 | 13 | 425 | 36.5434 | [9 empty] | A03 | 269.7 | MINF1.00810009/FS |  | 269.7 |  | 425 | 425 | 425 | H | 1.418 | 1.418 | 1.418
Vrijstaand | Mini Vrijstaand | Nee | Grijs 001 | MINF.00810014.001/AL | 8 | 100 | 14 | 18 | 694 | 59.6733 | [9 empty] | A03 | 318.7 | MINF0.00810014/AS |  | 318.7 |  | 694 | 694 | 694 | H | 1.418 | 1.418 | 1.418
Vrijstaand | Mini Vrijstaand | Nee | Grijs 001 | MINF.00810014.001/AS | 8 | 100 | 14 | 18 | 694 | 59.6733 | [9 empty] | A03 | 318.7 | MINF0.00810014/AS |  | 318.7 |  | 694 | 694 | 694 | H | 1.418 | 1.418 | 1.418
Vrijstaand | Mini Vrijstaand | Nee | Grijs 001 | MINF.00810014.001/FL | 8 | 100 | 14 | 18 | 694 | 59.6733 | [9 empty] | A03 | 250.3 | MINF0.00810014/FS |  | 250.3 |  | 694 | 694 | 694 | H | 1.418 | 1.418 | 1.418
Vrijstaand | Mini Vrijstaand | Nee | Grijs 001 | MINF.00810014.001/FM | 8 | 100 | 14 | 18 | 694 | 59.6733 | [9 empty] | A03 | 250.3 | MINF0.00810014/FS |  | 250.3 |  | 694 | 694 | 694 | H | 1.418 | 1.418 | 1.418
Vrijstaand | Mini Vrijstaand | Nee | Grijs 001 | MINF.00810014.001/FS | 8 | 100 | 14 | 18 | 694 | 59.6733 | [9 empty] | A03 | 250.3 | MINF0.00810014/FS |  | 250.3 |  | 694 | 694 | 694 | H | 1.418 | 1.418 | 1.418
Vrijstaand | Mini Vrijstaand | Nee | RAL9016 | MINF.00810014.133/AL | 8 | 100 | 14 | 18 | 694 | 59.6733 | [9 empty] | A03 | 318.7 | MINF0.00810014/AS |  | 318.7 |  | 694 | 694 | 694 | H | 1.418 | 1.418 | 1.418
Vrijstaand | Mini Vrijstaand | Nee | RAL9016 | MINF.00810014.133/AS | 8 | 100 | 14 | 18 | 694 | 59.6733 | [9 empty] | A03 | 318.7 | MINF0.00810014/AS |  | 318.7 |  | 694 | 694 | 694 | H | 1.418 | 1.418 | 1.418
Vrijstaand | Mini Vrijstaand | Nee | RAL9016 | MINF.00810014.133/FL | 8 | 100 | 14 | 18 | 694 | 59.6733 | [9 empty] | A03 | 250.3 | MINF0.00810014/FS |  | 250.3 |  | 694 | 694 | 694 | H | 1.418 | 1.418 | 1.418
Vrijstaand | Mini Vrijstaand | Nee | RAL9016 | MINF.00810014.133/FM | 8 | 100 | 14 | 18 | 694 | 59.6733 | [9 empty] | A03 | 250.3 | MINF0.00810014/FS |  | 250.3 |  | 694 | 694 | 694 | H | 1.418 | 1.418 | 1.418
Vrijstaand | Mini Vrijstaand | Nee | RAL9016 | MINF.00810014.133/FS | 8 | 100 | 14 | 18 | 694 | 59.6733 | [9 empty] | A03 | 250.3 | MINF0.00810014/FS |  | 250.3 |  | 694 | 694 | 694 | H | 1.418 | 1.418 | 1.418
Vrijstaand | Mini Vrijstaand | Nee | Jaga kleur | MINF.00810014.klr/AL | 8 | 100 | 14 | 18 | 694 | 59.6733 | [9 empty] | A03 | 407.9 | MINF1.00810014/AS |  | 407.9 |  | 694 | 694 | 694 | H | 1.418 | 1.418 | 1.418
Vrijstaand | Mini Vrijstaand | Nee | Jaga kleur | MINF.00810014.klr/AS | 8 | 100 | 14 | 18 | 694 | 59.6733 | [9 empty] | A03 | 407.9 | MINF1.00810014/AS |  | 407.9 |  | 694 | 694 | 694 | H | 1.418 | 1.418 | 1.418
Vrijstaand | Mini Vrijstaand | Nee | Jaga kleur | MINF.00810014.klr/FL | 8 | 100 | 14 | 18 | 694 | 59.6733 | [9 empty] | A03 | 331 | MINF1.00810014/FS |  | 331 |  | 694 | 694 | 694 | H | 1.418 | 1.418 | 1.418
Vrijstaand | Mini Vrijstaand | Nee | Jaga kleur | MINF.00810014.klr/FM | 8 | 100 | 14 | 18 | 694 | 59.6733 | [9 empty] | A03 | 331 | MINF1.00810014/FS |  | 331 |  | 694 | 694 | 694 | H | 1.418 | 1.418 | 1.418
Vrijstaand | Mini Vrijstaand | Nee | Jaga kleur | MINF.00810014.klr/FS | 8 | 100 | 14 | 18 | 694 | 59.6733 | [9 empty] | A03 | 331 | MINF1.00810014/FS |  | 331 |  | 694 | 694 | 694 | H | 1.418 | 1.418 | 1.418
Vrijstaand | Mini Vrijstaand | Nee | Grijs 001 | MINF.00810019.001/AL | 8 | 100 | 19 | 23 | 953 | 81.9433 | [9 empty] | A03 | 349.3 | MINF0.00810019/AS |  | 349.3 |  | 953 | 953 | 953 | H | 1.418 | 1.418 | 1.418
Vrijstaand | Mini Vrijstaand | Nee | Grijs 001 | MINF.00810019.001/AS | 8 | 100 | 19 | 23 | 953 | 81.9433 | [9 empty] | A03 | 349.3 | MINF0.00810019/AS |  | 349.3 |  | 953 | 953 | 953 | H | 1.418 | 1.418 | 1.418
Vrijstaand | Mini Vrijstaand | Nee | Grijs 001 | MINF.00810019.001/FL | 8 | 100 | 19 | 23 | 953 | 81.9433 | [9 empty] | A03 | 280.8 | MINF0.00810019/FS |  | 280.8 |  | 953 | 953 | 953 | H | 1.418 | 1.418 | 1.418
Vrijstaand | Mini Vrijstaand | Nee | Grijs 001 | MINF.00810019.001/FM | 8 | 100 | 19 | 23 | 953 | 81.9433 | [9 empty] | A03 | 280.8 | MINF0.00810019/FS |  | 280.8 |  | 953 | 953 | 953 | H | 1.418 | 1.418 | 1.418
Vrijstaand | Mini Vrijstaand | Nee | Grijs 001 | MINF.00810019.001/FS | 8 | 100 | 19 | 23 | 953 | 81.9433 | [9 empty] | A03 | 280.8 | MINF0.00810019/FS |  | 280.8 |  | 953 | 953 | 953 | H | 1.418 | 1.418 | 1.418
Vrijstaand | Mini Vrijstaand | Nee | RAL9016 | MINF.00810019.133/AL | 8 | 100 | 19 | 23 | 953 | 81.9433 | [9 empty] | A03 | 349.3 | MINF0.00810019/AS |  | 349.3 |  | 953 | 953 | 953 | H | 1.418 | 1.418 | 1.418
Vrijstaand | Mini Vrijstaand | Nee | RAL9016 | MINF.00810019.133/AS | 8 | 100 | 19 | 23 | 953 | 81.9433 | [9 empty] | A03 | 349.3 | MINF0.00810019/AS |  | 349.3 |  | 953 | 953 | 953 | H | 1.418 | 1.418 | 1.418
Vrijstaand | Mini Vrijstaand | Nee | RAL9016 | MINF.00810019.133/FL | 8 | 100 | 19 | 23 | 953 | 81.9433 | [9 empty] | A03 | 280.8 | MINF0.00810019/FS |  | 280.8 |  | 953 | 953 | 953 | H | 1.418 | 1.418 | 1.418
Vrijstaand | Mini Vrijstaand | Nee | RAL9016 | MINF.00810019.133/FM | 8 | 100 | 19 | 23 | 953 | 81.9433 | [9 empty] | A03 | 280.8 | MINF0.00810019/FS |  | 280.8 |  | 953 | 953 | 953 | H | 1.418 | 1.418 | 1.418
Vrijstaand | Mini Vrijstaand | Nee | RAL9016 | MINF.00810019.133/FS | 8 | 100 | 19 | 23 | 953 | 81.9433 | [9 empty] | A03 | 280.8 | MINF0.00810019/FS |  | 280.8 |  | 953 | 953 | 953 | H | 1.418 | 1.418 | 1.418
Vrijstaand | Mini Vrijstaand | Nee | Jaga kleur | MINF.00810019.klr/AL | 8 | 100 | 19 | 23 | 953 | 81.9433 | [9 empty] | A03 | 439.2 | MINF1.00810019/AS |  | 439.2 |  | 953 | 953 | 953 | H | 1.418 | 1.418 | 1.418
Vrijstaand | Mini Vrijstaand | Nee | Jaga kleur | MINF.00810019.klr/AS | 8 | 100 | 19 | 23 | 953 | 81.9433 | [9 empty] | A03 | 439.2 | MINF1.00810019/AS |  | 439.2 |  | 953 | 953 | 953 | H | 1.418 | 1.418 | 1.418
Vrijstaand | Mini Vrijstaand | Nee | Jaga kleur | MINF.00810019.klr/FL | 8 | 100 | 19 | 23 | 953 | 81.9433 | [9 empty] | A03 | 362.2 | MINF1.00810019/FS |  | 362.2 |  | 953 | 953 | 953 | H | 1.418 | 1.418 | 1.418
Vrijstaand | Mini Vrijstaand | Nee | Jaga kleur | MINF.00810019.klr/FM | 8 | 100 | 19 | 23 | 953 | 81.9433 | [9 empty] | A03 | 362.2 | MINF1.00810019/FS |  | 362.2 |  | 953 | 953 | 953 | H | 1.418 | 1.418 | 1.418
Vrijstaand | Mini Vrijstaand | Nee | Jaga kleur | MINF.00810019.klr/FS | 8 | 100 | 19 | 23 | 953 | 81.9433 | [9 empty] | A03 | 362.2 | MINF1.00810019/FS |  | 362.2 |  | 953 | 953 | 953 | H | 1.418 | 1.418 | 1.418
Vrijstaand | Mini Vrijstaand | Nee | Grijs 001 | MINF.00811009.001/AL | 8 | 110 | 09 | 13 | 468 | 40.2408 | [9 empty] | A03 | 276.2 | MINF0.00811009/AS |  | 276.2 |  | 468 | 468 | 468 | H | 1.418 | 1.418 | 1.418
Vrijstaand | Mini Vrijstaand | Nee | Grijs 001 | MINF.00811009.001/AS | 8 | 110 | 09 | 13 | 468 | 40.2408 | [9 empty] | A03 | 276.2 | MINF0.00811009/AS |  | 276.2 |  | 468 | 468 | 468 | H | 1.418 | 1.418 | 1.418
Vrijstaand | Mini Vrijstaand | Nee | Grijs 001 | MINF.00811009.001/FL | 8 | 110 | 09 | 13 | 468 | 40.2408 | [9 empty] | A03 | 207.6 | MINF0.00811009/FS |  | 207.6 |  | 468 | 468 | 468 | H | 1.418 | 1.418 | 1.418
Vrijstaand | Mini Vrijstaand | Nee | Grijs 001 | MINF.00811009.001/FM | 8 | 110 | 09 | 13 | 468 | 40.2408 | [9 empty] | A03 | 207.6 | MINF0.00811009/FS |  | 207.6 |  | 468 | 468 | 468 | H | 1.418 | 1.418 | 1.418
Vrijstaand | Mini Vrijstaand | Nee | Grijs 001 | MINF.00811009.001/FS | 8 | 110 | 09 | 13 | 468 | 40.2408 | [9 empty] | A03 | 207.6 | MINF0.00811009/FS |  | 207.6 |  | 468 | 468 | 468 | H | 1.418 | 1.418 | 1.418
Vrijstaand | Mini Vrijstaand | Nee | RAL9016 | MINF.00811009.133/AL | 8 | 110 | 09 | 13 | 468 | 40.2408 | [9 empty] | A03 | 276.2 | MINF0.00811009/AS |  | 276.2 |  | 468 | 468 | 468 | H | 1.418 | 1.418 | 1.418
Vrijstaand | Mini Vrijstaand | Nee | RAL9016 | MINF.00811009.133/AS | 8 | 110 | 09 | 13 | 468 | 40.2408 | [9 empty] | A03 | 276.2 | MINF0.00811009/AS |  | 276.2 |  | 468 | 468 | 468 | H | 1.418 | 1.418 | 1.418
Vrijstaand | Mini Vrijstaand | Nee | RAL9016 | MINF.00811009.133/FL | 8 | 110 | 09 | 13 | 468 | 40.2408 | [9 empty] | A03 | 207.6 | MINF0.00811009/FS |  | 207.6 |  | 468 | 468 | 468 | H | 1.418 | 1.418 | 1.418
Vrijstaand | Mini Vrijstaand | Nee | RAL9016 | MINF.00811009.133/FM | 8 | 110 | 09 | 13 | 468 | 40.2408 | [9 empty] | A03 | 207.6 | MINF0.00811009/FS |  | 207.6 |  | 468 | 468 | 468 | H | 1.418 | 1.418 | 1.418
Vrijstaand | Mini Vrijstaand | Nee | RAL9016 | MINF.00811009.133/FS | 8 | 110 | 09 | 13 | 468 | 40.2408 | [9 empty] | A03 | 207.6 | MINF0.00811009/FS |  | 207.6 |  | 468 | 468 | 468 | H | 1.418 | 1.418 | 1.418
Vrijstaand | Mini Vrijstaand | Nee | Jaga kleur | MINF.00811009.klr/AL | 8 | 110 | 09 | 13 | 468 | 40.2408 | [9 empty] | A03 | 359.1 | MINF1.00811009/AS |  | 359.1 |  | 468 | 468 | 468 | H | 1.418 | 1.418 | 1.418
Vrijstaand | Mini Vrijstaand | Nee | Jaga kleur | MINF.00811009.klr/AS | 8 | 110 | 09 | 13 | 468 | 40.2408 | [9 empty] | A03 | 359.1 | MINF1.00811009/AS |  | 359.1 |  | 468 | 468 | 468 | H | 1.418 | 1.418 | 1.418
Vrijstaand | Mini Vrijstaand | Nee | Jaga kleur | MINF.00811009.klr/FL | 8 | 110 | 09 | 13 | 468 | 40.2408 | [9 empty] | A03 | 282.2 | MINF1.00811009/FS |  | 282.2 |  | 468 | 468 | 468 | H | 1.418 | 1.418 | 1.418
Vrijstaand | Mini Vrijstaand | Nee | Jaga kleur | MINF.00811009.klr/FM | 8 | 110 | 09 | 13 | 468 | 40.2408 | [9 empty] | A03 | 282.2 | MINF1.00811009/FS |  | 282.2 |  | 468 | 468 | 468 | H | 1.418 | 1.418 | 1.418
Vrijstaand | Mini Vrijstaand | Nee | Jaga kleur | MINF.00811009.klr/FS | 8 | 110 | 09 | 13 | 468 | 40.2408 | [9 empty] | A03 | 282.2 | MINF1.00811009/FS |  | 282.2 |  | 468 | 468 | 468 | H | 1.418 | 1.418 | 1.418
Vrijstaand | Mini Vrijstaand | Nee | Grijs 001 | MINF.00811014.001/AL | 8 | 110 | 14 | 18 | 763 | 65.6062 | [9 empty] | A03 | 331.9 | MINF0.00811014/AS |  | 331.9 |  | 763 | 763 | 763 | H | 1.418 | 1.418 | 1.418
Vrijstaand | Mini Vrijstaand | Nee | Grijs 001 | MINF.00811014.001/AS | 8 | 110 | 14 | 18 | 763 | 65.6062 | [9 empty] | A03 | 331.9 | MINF0.00811014/AS |  | 331.9 |  | 763 | 763 | 763 | H | 1.418 | 1.418 | 1.418
Vrijstaand | Mini Vrijstaand | Nee | Grijs 001 | MINF.00811014.001/FL | 8 | 110 | 14 | 18 | 763 | 65.6062 | [9 empty] | A03 | 263.4 | MINF0.00811014/FS |  | 263.4 |  | 763 | 763 | 763 | H | 1.418 | 1.418 | 1.418
Vrijstaand | Mini Vrijstaand | Nee | Grijs 001 | MINF.00811014.001/FM | 8 | 110 | 14 | 18 | 763 | 65.6062 | [9 empty] | A03 | 263.4 | MINF0.00811014/FS |  | 263.4 |  | 763 | 763 | 763 | H | 1.418 | 1.418 | 1.418
Vrijstaand | Mini Vrijstaand | Nee | Grijs 001 | MINF.00811014.001/FS | 8 | 110 | 14 | 18 | 763 | 65.6062 | [9 empty] | A03 | 263.4 | MINF0.00811014/FS |  | 263.4 |  | 763 | 763 | 763 | H | 1.418 | 1.418 | 1.418
Vrijstaand | Mini Vrijstaand | Nee | RAL9016 | MINF.00811014.133/AL | 8 | 110 | 14 | 18 | 763 | 65.6062 | [9 empty] | A03 | 331.9 | MINF0.00811014/AS |  | 331.9 |  | 763 | 763 | 763 | H | 1.418 | 1.418 | 1.418
Vrijstaand | Mini Vrijstaand | Nee | RAL9016 | MINF.00811014.133/AS | 8 | 110 | 14 | 18 | 763 | 65.6062 | [9 empty] | A03 | 331.9 | MINF0.00811014/AS |  | 331.9 |  | 763 | 763 | 763 | H | 1.418 | 1.418 | 1.418
Vrijstaand | Mini Vrijstaand | Nee | RAL9016 | MINF.00811014.133/FL | 8 | 110 | 14 | 18 | 763 | 65.6062 | [9 empty] | A03 | 263.4 | MINF0.00811014/FS |  | 263.4 |  | 763 | 763 | 763 | H | 1.418 | 1.418 | 1.418
Vrijstaand | Mini Vrijstaand | Nee | RAL9016 | MINF.00811014.133/FM | 8 | 110 | 14 | 18 | 763 | 65.6062 | [9 empty] | A03 | 263.4 | MINF0.00811014/FS |  | 263.4 |  | 763 | 763 | 763 | H | 1.418 | 1.418 | 1.418
Vrijstaand | Mini Vrijstaand | Nee | RAL9016 | MINF.00811014.133/FS | 8 | 110 | 14 | 18 | 763 | 65.6062 | [9 empty] | A03 | 263.4 | MINF0.00811014/FS |  | 263.4 |  | 763 | 763 | 763 | H | 1.418 | 1.418 | 1.418
Vrijstaand | Mini Vrijstaand | Nee | Jaga kleur | MINF.00811014.klr/AL | 8 | 110 | 14 | 18 | 763 | 65.6062 | [9 empty] | A03 | 424.7 | MINF1.00811014/AS |  | 424.7 |  | 763 | 763 | 763 | H | 1.418 | 1.418 | 1.418
Vrijstaand | Mini Vrijstaand | Nee | Jaga kleur | MINF.00811014.klr/AS | 8 | 110 | 14 | 18 | 763 | 65.6062 | [9 empty] | A03 | 424.7 | MINF1.00811014/AS |  | 424.7 |  | 763 | 763 | 763 | H | 1.418 | 1.418 | 1.418
Vrijstaand | Mini Vrijstaand | Nee | Jaga kleur | MINF.00811014.klr/FL | 8 | 110 | 14 | 18 | 763 | 65.6062 | [9 empty] | A03 | 347.9 | MINF1.00811014/FS |  | 347.9 |  | 763 | 763 | 763 | H | 1.418 | 1.418 | 1.418
Vrijstaand | Mini Vrijstaand | Nee | Jaga kleur | MINF.00811014.klr/FM | 8 | 110 | 14 | 18 | 763 | 65.6062 | [9 empty] | A03 | 347.9 | MINF1.00811014/FS |  | 347.9 |  | 763 | 763 | 763 | H | 1.418 | 1.418 | 1.418
Vrijstaand | Mini Vrijstaand | Nee | Jaga kleur | MINF.00811014.klr/FS | 8 | 110 | 14 | 18 | 763 | 65.6062 | [9 empty] | A03 | 347.9 | MINF1.00811014/FS |  | 347.9 |  | 763 | 763 | 763 | H | 1.418 | 1.418 | 1.418
Vrijstaand | Mini Vrijstaand | Nee | Grijs 001 | MINF.00811019.001/AL | 8 | 110 | 19 | 23 | 1048 | 90.1118 | [9 empty] | A03 | 366.1 | MINF0.00811019/AS |  | 366.1 |  | 1048 | 1048 | 1048 | H | 1.418 | 1.418 | 1.418
Vrijstaand | Mini Vrijstaand | Nee | Grijs 001 | MINF.00811019.001/AS | 8 | 110 | 19 | 23 | 1048 | 90.1118 | [9 empty] | A03 | 366.1 | MINF0.00811019/AS |  | 366.1 |  | 1048 | 1048 | 1048 | H | 1.418 | 1.418 | 1.418
Vrijstaand | Mini Vrijstaand | Nee | Grijs 001 | MINF.00811019.001/FL | 8 | 110 | 19 | 23 | 1048 | 90.1118 | [9 empty] | A03 | 297.4 | MINF0.00811019/FS |  | 297.4 |  | 1048 | 1048 | 1048 | H | 1.418 | 1.418 | 1.418
Vrijstaand | Mini Vrijstaand | Nee | Grijs 001 | MINF.00811019.001/FM | 8 | 110 | 19 | 23 | 1048 | 90.1118 | [9 empty] | A03 | 297.4 | MINF0.00811019/FS |  | 297.4 |  | 1048 | 1048 | 1048 | H | 1.418 | 1.418 | 1.418
Vrijstaand | Mini Vrijstaand | Nee | Grijs 001 | MINF.00811019.001/FS | 8 | 110 | 19 | 23 | 1048 | 90.1118 | [9 empty] | A03 | 297.4 | MINF0.00811019/FS |  | 297.4 |  | 1048 | 1048 | 1048 | H | 1.418 | 1.418 | 1.418
Vrijstaand | Mini Vrijstaand | Nee | RAL9016 | MINF.00811019.133/AL | 8 | 110 | 19 | 23 | 1048 | 90.1118 | [9 empty] | A03 | 366.1 | MINF0.00811019/AS |  | 366.1 |  | 1048 | 1048 | 1048 | H | 1.418 | 1.418 | 1.418
Vrijstaand | Mini Vrijstaand | Nee | RAL9016 | MINF.00811019.133/AS | 8 | 110 | 19 | 23 | 1048 | 90.1118 | [9 empty] | A03 | 366.1 | MINF0.00811019/AS |  | 366.1 |  | 1048 | 1048 | 1048 | H | 1.418 | 1.418 | 1.418
Vrijstaand | Mini Vrijstaand | Nee | RAL9016 | MINF.00811019.133/FL | 8 | 110 | 19 | 23 | 1048 | 90.1118 | [9 empty] | A03 | 297.4 | MINF0.00811019/FS |  | 297.4 |  | 1048 | 1048 | 1048 | H | 1.418 | 1.418 | 1.418
Vrijstaand | Mini Vrijstaand | Nee | RAL9016 | MINF.00811019.133/FM | 8 | 110 | 19 | 23 | 1048 | 90.1118 | [9 empty] | A03 | 297.4 | MINF0.00811019/FS |  | 297.4 |  | 1048 | 1048 | 1048 | H | 1.418 | 1.418 | 1.418
Vrijstaand | Mini Vrijstaand | Nee | RAL9016 | MINF.00811019.133/FS | 8 | 110 | 19 | 23 | 1048 | 90.1118 | [9 empty] | A03 | 297.4 | MINF0.00811019/FS |  | 297.4 |  | 1048 | 1048 | 1048 | H | 1.418 | 1.418 | 1.418
Vrijstaand | Mini Vrijstaand | Nee | Jaga kleur | MINF.00811019.klr/AL | 8 | 110 | 19 | 23 | 1048 | 90.1118 | [9 empty] | A03 | 459.4 | MINF1.00811019/AS |  | 459.4 |  | 1048 | 1048 | 1048 | H | 1.418 | 1.418 | 1.418
Vrijstaand | Mini Vrijstaand | Nee | Jaga kleur | MINF.00811019.klr/AS | 8 | 110 | 19 | 23 | 1048 | 90.1118 | [9 empty] | A03 | 459.4 | MINF1.00811019/AS |  | 459.4 |  | 1048 | 1048 | 1048 | H | 1.418 | 1.418 | 1.418
Vrijstaand | Mini Vrijstaand | Nee | Jaga kleur | MINF.00811019.klr/FL | 8 | 110 | 19 | 23 | 1048 | 90.1118 | [9 empty] | A03 | 382.6 | MINF1.00811019/FS |  | 382.6 |  | 1048 | 1048 | 1048 | H | 1.418 | 1.418 | 1.418
Vrijstaand | Mini Vrijstaand | Nee | Jaga kleur | MINF.00811019.klr/FM | 8 | 110 | 19 | 23 | 1048 | 90.1118 | [9 empty] | A03 | 382.6 | MINF1.00811019/FS |  | 382.6 |  | 1048 | 1048 | 1048 | H | 1.418 | 1.418 | 1.418
Vrijstaand | Mini Vrijstaand | Nee | Jaga kleur | MINF.00811019.klr/FS | 8 | 110 | 19 | 23 | 1048 | 90.1118 | [9 empty] | A03 | 382.6 | MINF1.00811019/FS |  | 382.6 |  | 1048 | 1048 | 1048 | H | 1.418 | 1.418 | 1.418
Vrijstaand | Mini Vrijstaand | Nee | Grijs 001 | MINF.00812009.001/AL | 8 | 120 | 09 | 13 | 510 | 43.8521 | [9 empty] | A03 | 286 | MINF0.00812009/AS |  | 286 |  | 510 | 510 | 510 | H | 1.418 | 1.418 | 1.418
Vrijstaand | Mini Vrijstaand | Nee | Grijs 001 | MINF.00812009.001/AS | 8 | 120 | 09 | 13 | 510 | 43.8521 | [9 empty] | A03 | 286 | MINF0.00812009/AS |  | 286 |  | 510 | 510 | 510 | H | 1.418 | 1.418 | 1.418
Vrijstaand | Mini Vrijstaand | Nee | Grijs 001 | MINF.00812009.001/FL | 8 | 120 | 09 | 13 | 510 | 43.8521 | [9 empty] | A03 | 217.6 | MINF0.00812009/FS |  | 217.6 |  | 510 | 510 | 510 | H | 1.418 | 1.418 | 1.418
Vrijstaand | Mini Vrijstaand | Nee | Grijs 001 | MINF.00812009.001/FM | 8 | 120 | 09 | 13 | 510 | 43.8521 | [9 empty] | A03 | 217.6 | MINF0.00812009/FS |  | 217.6 |  | 510 | 510 | 510 | H | 1.418 | 1.418 | 1.418
Vrijstaand | Mini Vrijstaand | Nee | Grijs 001 | MINF.00812009.001/FS | 8 | 120 | 09 | 13 | 510 | 43.8521 | [9 empty] | A03 | 217.6 | MINF0.00812009/FS |  | 217.6 |  | 510 | 510 | 510 | H | 1.418 | 1.418 | 1.418
Vrijstaand | Mini Vrijstaand | Nee | RAL9016 | MINF.00812009.133/AL | 8 | 120 | 09 | 13 | 510 | 43.8521 | [9 empty] | A03 | 286 | MINF0.00812009/AS |  | 286 |  | 510 | 510 | 510 | H | 1.418 | 1.418 | 1.418
Vrijstaand | Mini Vrijstaand | Nee | RAL9016 | MINF.00812009.133/AS | 8 | 120 | 09 | 13 | 510 | 43.8521 | [9 empty] | A03 | 286 | MINF0.00812009/AS |  | 286 |  | 510 | 510 | 510 | H | 1.418 | 1.418 | 1.418
Vrijstaand | Mini Vrijstaand | Nee | RAL9016 | MINF.00812009.133/FL | 8 | 120 | 09 | 13 | 510 | 43.8521 | [9 empty] | A03 | 217.6 | MINF0.00812009/FS |  | 217.6 |  | 510 | 510 | 510 | H | 1.418 | 1.418 | 1.418
Vrijstaand | Mini Vrijstaand | Nee | RAL9016 | MINF.00812009.133/FM | 8 | 120 | 09 | 13 | 510 | 43.8521 | [9 empty] | A03 | 217.6 | MINF0.00812009/FS |  | 217.6 |  | 510 | 510 | 510 | H | 1.418 | 1.418 | 1.418
Vrijstaand | Mini Vrijstaand | Nee | RAL9016 | MINF.00812009.133/FS | 8 | 120 | 09 | 13 | 510 | 43.8521 | [9 empty] | A03 | 217.6 | MINF0.00812009/FS |  | 217.6 |  | 510 | 510 | 510 | H | 1.418 | 1.418 | 1.418
Vrijstaand | Mini Vrijstaand | Nee | Jaga kleur | MINF.00812009.klr/AL | 8 | 120 | 09 | 13 | 510 | 43.8521 | [9 empty] | A03 | 372.8 | MINF1.00812009/AS |  | 372.8 |  | 510 | 510 | 510 | H | 1.418 | 1.418 | 1.418
Vrijstaand | Mini Vrijstaand | Nee | Jaga kleur | MINF.00812009.klr/AS | 8 | 120 | 09 | 13 | 510 | 43.8521 | [9 empty] | A03 | 372.8 | MINF1.00812009/AS |  | 372.8 |  | 510 | 510 | 510 | H | 1.418 | 1.418 | 1.418
Vrijstaand | Mini Vrijstaand | Nee | Jaga kleur | MINF.00812009.klr/FL | 8 | 120 | 09 | 13 | 510 | 43.8521 | [9 empty] | A03 | 295.7 | MINF1.00812009/FS |  | 295.7 |  | 510 | 510 | 510 | H | 1.418 | 1.418 | 1.418
Vrijstaand | Mini Vrijstaand | Nee | Jaga kleur | MINF.00812009.klr/FM | 8 | 120 | 09 | 13 | 510 | 43.8521 | [9 empty] | A03 | 295.7 | MINF1.00812009/FS |  | 295.7 |  | 510 | 510 | 510 | H | 1.418 | 1.418 | 1.418
Vrijstaand | Mini Vrijstaand | Nee | Jaga kleur | MINF.00812009.klr/FS | 8 | 120 | 09 | 13 | 510 | 43.8521 | [9 empty] | A03 | 295.7 | MINF1.00812009/FS |  | 295.7 |  | 510 | 510 | 510 | H | 1.418 | 1.418 | 1.418
Vrijstaand | Mini Vrijstaand | Nee | Grijs 001 | MINF.00812014.001/AL | 8 | 120 | 14 | 18 | 833 | 71.6251 | [9 empty] | A03 | 344.3 | MINF0.00812014/AS |  | 344.3 |  | 833 | 833 | 833 | H | 1.418 | 1.418 | 1.418
Vrijstaand | Mini Vrijstaand | Nee | Grijs 001 | MINF.00812014.001/AS | 8 | 120 | 14 | 18 | 833 | 71.6251 | [9 empty] | A03 | 344.3 | MINF0.00812014/AS |  | 344.3 |  | 833 | 833 | 833 | H | 1.418 | 1.418 | 1.418
Vrijstaand | Mini Vrijstaand | Nee | Grijs 001 | MINF.00812014.001/FL | 8 | 120 | 14 | 18 | 833 | 71.6251 | [9 empty] | A03 | 275.8 | MINF0.00812014/FS |  | 275.8 |  | 833 | 833 | 833 | H | 1.418 | 1.418 | 1.418
Vrijstaand | Mini Vrijstaand | Nee | Grijs 001 | MINF.00812014.001/FM | 8 | 120 | 14 | 18 | 833 | 71.6251 | [9 empty] | A03 | 275.8 | MINF0.00812014/FS |  | 275.8 |  | 833 | 833 | 833 | H | 1.418 | 1.418 | 1.418
Vrijstaand | Mini Vrijstaand | Nee | Grijs 001 | MINF.00812014.001/FS | 8 | 120 | 14 | 18 | 833 | 71.6251 | [9 empty] | A03 | 275.8 | MINF0.00812014/FS |  | 275.8 |  | 833 | 833 | 833 | H | 1.418 | 1.418 | 1.418
Vrijstaand | Mini Vrijstaand | Nee | RAL9016 | MINF.00812014.133/AL | 8 | 120 | 14 | 18 | 833 | 71.6251 | [9 empty] | A03 | 344.3 | MINF0.00812014/AS |  | 344.3 |  | 833 | 833 | 833 | H | 1.418 | 1.418 | 1.418
Vrijstaand | Mini Vrijstaand | Nee | RAL9016 | MINF.00812014.133/AS | 8 | 120 | 14 | 18 | 833 | 71.6251 | [9 empty] | A03 | 344.3 | MINF0.00812014/AS |  | 344.3 |  | 833 | 833 | 833 | H | 1.418 | 1.418 | 1.418
Vrijstaand | Mini Vrijstaand | Nee | RAL9016 | MINF.00812014.133/FL | 8 | 120 | 14 | 18 | 833 | 71.6251 | [9 empty] | A03 | 275.8 | MINF0.00812014/FS |  | 275.8 |  | 833 | 833 | 833 | H | 1.418 | 1.418 | 1.418
Vrijstaand | Mini Vrijstaand | Nee | RAL9016 | MINF.00812014.133/FM | 8 | 120 | 14 | 18 | 833 | 71.6251 | [9 empty] | A03 | 275.8 | MINF0.00812014/FS |  | 275.8 |  | 833 | 833 | 833 | H | 1.418 | 1.418 | 1.418
Vrijstaand | Mini Vrijstaand | Nee | RAL9016 | MINF.00812014.133/FS | 8 | 120 | 14 | 18 | 833 | 71.6251 | [9 empty] | A03 | 275.8 | MINF0.00812014/FS |  | 275.8 |  | 833 | 833 | 833 | H | 1.418 | 1.418 | 1.418
Vrijstaand | Mini Vrijstaand | Nee | Jaga kleur | MINF.00812014.klr/AL | 8 | 120 | 14 | 18 | 833 | 71.6251 | [9 empty] | A03 | 440.4 | MINF1.00812014/AS |  | 440.4 |  | 833 | 833 | 833 | H | 1.418 | 1.418 | 1.418
Vrijstaand | Mini Vrijstaand | Nee | Jaga kleur | MINF.00812014.klr/AS | 8 | 120 | 14 | 18 | 833 | 71.6251 | [9 empty] | A03 | 440.4 | MINF1.00812014/AS |  | 440.4 |  | 833 | 833 | 833 | H | 1.418 | 1.418 | 1.418
Vrijstaand | Mini Vrijstaand | Nee | Jaga kleur | MINF.00812014.klr/FL | 8 | 120 | 14 | 18 | 833 | 71.6251 | [9 empty] | A03 | 363.5 | MINF1.00812014/FS |  | 363.5 |  | 833 | 833 | 833 | H | 1.418 | 1.418 | 1.418
Vrijstaand | Mini Vrijstaand | Nee | Jaga kleur | MINF.00812014.klr/FM | 8 | 120 | 14 | 18 | 833 | 71.6251 | [9 empty] | A03 | 363.5 | MINF1.00812014/FS |  | 363.5 |  | 833 | 833 | 833 | H | 1.418 | 1.418 | 1.418
Vrijstaand | Mini Vrijstaand | Nee | Jaga kleur | MINF.00812014.klr/FS | 8 | 120 | 14 | 18 | 833 | 71.6251 | [9 empty] | A03 | 363.5 | MINF1.00812014/FS |  | 363.5 |  | 833 | 833 | 833 | H | 1.418 | 1.418 | 1.418
Vrijstaand | Mini Vrijstaand | Nee | Grijs 001 | MINF.00812019.001/AL | 8 | 120 | 19 | 23 | 1144 | 98.3663 | [9 empty] | A03 | 381.4 | MINF0.00812019/AS |  | 381.4 |  | 1144 | 1144 | 1144 | H | 1.418 | 1.418 | 1.418
Vrijstaand | Mini Vrijstaand | Nee | Grijs 001 | MINF.00812019.001/AS | 8 | 120 | 19 | 23 | 1144 | 98.3663 | [9 empty] | A03 | 381.4 | MINF0.00812019/AS |  | 381.4 |  | 1144 | 1144 | 1144 | H | 1.418 | 1.418 | 1.418
Vrijstaand | Mini Vrijstaand | Nee | Grijs 001 | MINF.00812019.001/FL | 8 | 120 | 19 | 23 | 1144 | 98.3663 | [9 empty] | A03 | 312.8 | MINF0.00812019/FS |  | 312.8 |  | 1144 | 1144 | 1144 | H | 1.418 | 1.418 | 1.418
Vrijstaand | Mini Vrijstaand | Nee | Grijs 001 | MINF.00812019.001/FM | 8 | 120 | 19 | 23 | 1144 | 98.3663 | [9 empty] | A03 | 312.8 | MINF0.00812019/FS |  | 312.8 |  | 1144 | 1144 | 1144 | H | 1.418 | 1.418 | 1.418
Vrijstaand | Mini Vrijstaand | Nee | Grijs 001 | MINF.00812019.001/FS | 8 | 120 | 19 | 23 | 1144 | 98.3663 | [9 empty] | A03 | 312.8 | MINF0.00812019/FS |  | 312.8 |  | 1144 | 1144 | 1144 | H | 1.418 | 1.418 | 1.418
Vrijstaand | Mini Vrijstaand | Nee | RAL9016 | MINF.00812019.133/AL | 8 | 120 | 19 | 23 | 1144 | 98.3663 | [9 empty] | A03 | 381.4 | MINF0.00812019/AS |  | 381.4 |  | 1144 | 1144 | 1144 | H | 1.418 | 1.418 | 1.418
Vrijstaand | Mini Vrijstaand | Nee | RAL9016 | MINF.00812019.133/AS | 8 | 120 | 19 | 23 | 1144 | 98.3663 | [9 empty] | A03 | 381.4 | MINF0.00812019/AS |  | 381.4 |  | 1144 | 1144 | 1144 | H | 1.418 | 1.418 | 1.418
Vrijstaand | Mini Vrijstaand | Nee | RAL9016 | MINF.00812019.133/FL | 8 | 120 | 19 | 23 | 1144 | 98.3663 | [9 empty] | A03 | 312.8 | MINF0.00812019/FS |  | 312.8 |  | 1144 | 1144 | 1144 | H | 1.418 | 1.418 | 1.418
Vrijstaand | Mini Vrijstaand | Nee | RAL9016 | MINF.00812019.133/FM | 8 | 120 | 19 | 23 | 1144 | 98.3663 | [9 empty] | A03 | 312.8 | MINF0.00812019/FS |  | 312.8 |  | 1144 | 1144 | 1144 | H | 1.418 | 1.418 | 1.418
Vrijstaand | Mini Vrijstaand | Nee | RAL9016 | MINF.00812019.133/FS | 8 | 120 | 19 | 23 | 1144 | 98.3663 | [9 empty] | A03 | 312.8 | MINF0.00812019/FS |  | 312.8 |  | 1144 | 1144 | 1144 | H | 1.418 | 1.418 | 1.418
Vrijstaand | Mini Vrijstaand | Nee | Jaga kleur | MINF.00812019.klr/AL | 8 | 120 | 19 | 23 | 1144 | 98.3663 | [9 empty] | A03 | 478.2 | MINF1.00812019/AS |  | 478.2 |  | 1144 | 1144 | 1144 | H | 1.418 | 1.418 | 1.418
Vrijstaand | Mini Vrijstaand | Nee | Jaga kleur | MINF.00812019.klr/AS | 8 | 120 | 19 | 23 | 1144 | 98.3663 | [9 empty] | A03 | 478.2 | MINF1.00812019/AS |  | 478.2 |  | 1144 | 1144 | 1144 | H | 1.418 | 1.418 | 1.418
Vrijstaand | Mini Vrijstaand | Nee | Jaga kleur | MINF.00812019.klr/FL | 8 | 120 | 19 | 23 | 1144 | 98.3663 | [9 empty] | A03 | 401.3 | MINF1.00812019/FS |  | 401.3 |  | 1144 | 1144 | 1144 | H | 1.418 | 1.418 | 1.418
Vrijstaand | Mini Vrijstaand | Nee | Jaga kleur | MINF.00812019.klr/FM | 8 | 120 | 19 | 23 | 1144 | 98.3663 | [9 empty] | A03 | 401.3 | MINF1.00812019/FS |  | 401.3 |  | 1144 | 1144 | 1144 | H | 1.418 | 1.418 | 1.418
Vrijstaand | Mini Vrijstaand | Nee | Jaga kleur | MINF.00812019.klr/FS | 8 | 120 | 19 | 23 | 1144 | 98.3663 | [9 empty] | A03 | 401.3 | MINF1.00812019/FS |  | 401.3 |  | 1144 | 1144 | 1144 | H | 1.418 | 1.418 | 1.418
Vrijstaand | Mini Vrijstaand | Nee | Grijs 001 | MINF.00814009.001/AL | 8 | 140 | 09 | 13 | 595 | 51.1608 | [9 empty] | A03 | 306.2 | MINF0.00814009/AS |  | 306.2 |  | 595 | 595 | 595 | H | 1.418 | 1.418 | 1.418
Vrijstaand | Mini Vrijstaand | Nee | Grijs 001 | MINF.00814009.001/AS | 8 | 140 | 09 | 13 | 595 | 51.1608 | [9 empty] | A03 | 306.2 | MINF0.00814009/AS |  | 306.2 |  | 595 | 595 | 595 | H | 1.418 | 1.418 | 1.418
Vrijstaand | Mini Vrijstaand | Nee | Grijs 001 | MINF.00814009.001/FL | 8 | 140 | 09 | 13 | 595 | 51.1608 | [9 empty] | A03 | 237.6 | MINF0.00814009/FS |  | 237.6 |  | 595 | 595 | 595 | H | 1.418 | 1.418 | 1.418
Vrijstaand | Mini Vrijstaand | Nee | Grijs 001 | MINF.00814009.001/FM | 8 | 140 | 09 | 13 | 595 | 51.1608 | [9 empty] | A03 | 237.6 | MINF0.00814009/FS |  | 237.6 |  | 595 | 595 | 595 | H | 1.418 | 1.418 | 1.418
Vrijstaand | Mini Vrijstaand | Nee | Grijs 001 | MINF.00814009.001/FS | 8 | 140 | 09 | 13 | 595 | 51.1608 | [9 empty] | A03 | 237.6 | MINF0.00814009/FS |  | 237.6 |  | 595 | 595 | 595 | H | 1.418 | 1.418 | 1.418
Vrijstaand | Mini Vrijstaand | Nee | RAL9016 | MINF.00814009.133/AL | 8 | 140 | 09 | 13 | 595 | 51.1608 | [9 empty] | A03 | 306.2 | MINF0.00814009/AS |  | 306.2 |  | 595 | 595 | 595 | H | 1.418 | 1.418 | 1.418
Vrijstaand | Mini Vrijstaand | Nee | RAL9016 | MINF.00814009.133/AS | 8 | 140 | 09 | 13 | 595 | 51.1608 | [9 empty] | A03 | 306.2 | MINF0.00814009/AS |  | 306.2 |  | 595 | 595 | 595 | H | 1.418 | 1.418 | 1.418
Vrijstaand | Mini Vrijstaand | Nee | RAL9016 | MINF.00814009.133/FL | 8 | 140 | 09 | 13 | 595 | 51.1608 | [9 empty] | A03 | 237.6 | MINF0.00814009/FS |  | 237.6 |  | 595 | 595 | 595 | H | 1.418 | 1.418 | 1.418
Vrijstaand | Mini Vrijstaand | Nee | RAL9016 | MINF.00814009.133/FM | 8 | 140 | 09 | 13 | 595 | 51.1608 | [9 empty] | A03 | 237.6 | MINF0.00814009/FS |  | 237.6 |  | 595 | 595 | 595 | H | 1.418 | 1.418 | 1.418
Vrijstaand | Mini Vrijstaand | Nee | RAL9016 | MINF.00814009.133/FS | 8 | 140 | 09 | 13 | 595 | 51.1608 | [9 empty] | A03 | 237.6 | MINF0.00814009/FS |  | 237.6 |  | 595 | 595 | 595 | H | 1.418 | 1.418 | 1.418
Vrijstaand | Mini Vrijstaand | Nee | Jaga kleur | MINF.00814009.klr/AL | 8 | 140 | 09 | 13 | 595 | 51.1608 | [9 empty] | A03 | 400.7 | MINF1.00814009/AS |  | 400.7 |  | 595 | 595 | 595 | H | 1.418 | 1.418 | 1.418
Vrijstaand | Mini Vrijstaand | Nee | Jaga kleur | MINF.00814009.klr/AS | 8 | 140 | 09 | 13 | 595 | 51.1608 | [9 empty] | A03 | 400.7 | MINF1.00814009/AS |  | 400.7 |  | 595 | 595 | 595 | H | 1.418 | 1.418 | 1.418
Vrijstaand | Mini Vrijstaand | Nee | Jaga kleur | MINF.00814009.klr/FL | 8 | 140 | 09 | 13 | 595 | 51.1608 | [9 empty] | A03 | 323.8 | MINF1.00814009/FS |  | 323.8 |  | 595 | 595 | 595 | H | 1.418 | 1.418 | 1.418
Vrijstaand | Mini Vrijstaand | Nee | Jaga kleur | MINF.00814009.klr/FM | 8 | 140 | 09 | 13 | 595 | 51.1608 | [9 empty] | A03 | 323.8 | MINF1.00814009/FS |  | 323.8 |  | 595 | 595 | 595 | H | 1.418 | 1.418 | 1.418
Vrijstaand | Mini Vrijstaand | Nee | Jaga kleur | MINF.00814009.klr/FS | 8 | 140 | 09 | 13 | 595 | 51.1608 | [9 empty] | A03 | 323.8 | MINF1.00814009/FS |  | 323.8 |  | 595 | 595 | 595 | H | 1.418 | 1.418 | 1.418
Vrijstaand | Mini Vrijstaand | Nee | Grijs 001 | MINF.00814014.001/AL | 8 | 140 | 14 | 18 | 972 | 83.577 | [9 empty] | A03 | 372 | MINF0.00814014/AS |  | 372 |  | 972 | 972 | 972 | H | 1.418 | 1.418 | 1.418
Vrijstaand | Mini Vrijstaand | Nee | Grijs 001 | MINF.00814014.001/AS | 8 | 140 | 14 | 18 | 972 | 83.577 | [9 empty] | A03 | 372 | MINF0.00814014/AS |  | 372 |  | 972 | 972 | 972 | H | 1.418 | 1.418 | 1.418
Vrijstaand | Mini Vrijstaand | Nee | Grijs 001 | MINF.00814014.001/FL | 8 | 140 | 14 | 18 | 972 | 83.577 | [9 empty] | A03 | 303.6 | MINF0.00814014/FS |  | 303.6 |  | 972 | 972 | 972 | H | 1.418 | 1.418 | 1.418
Vrijstaand | Mini Vrijstaand | Nee | Grijs 001 | MINF.00814014.001/FM | 8 | 140 | 14 | 18 | 972 | 83.577 | [9 empty] | A03 | 303.6 | MINF0.00814014/FS |  | 303.6 |  | 972 | 972 | 972 | H | 1.418 | 1.418 | 1.418
Vrijstaand | Mini Vrijstaand | Nee | Grijs 001 | MINF.00814014.001/FS | 8 | 140 | 14 | 18 | 972 | 83.577 | [9 empty] | A03 | 303.6 | MINF0.00814014/FS |  | 303.6 |  | 972 | 972 | 972 | H | 1.418 | 1.418 | 1.418
Vrijstaand | Mini Vrijstaand | Nee | RAL9016 | MINF.00814014.133/AL | 8 | 140 | 14 | 18 | 972 | 83.577 | [9 empty] | A03 | 372 | MINF0.00814014/AS |  | 372 |  | 972 | 972 | 972 | H | 1.418 | 1.418 | 1.418
Vrijstaand | Mini Vrijstaand | Nee | RAL9016 | MINF.00814014.133/AS | 8 | 140 | 14 | 18 | 972 | 83.577 | [9 empty] | A03 | 372 | MINF0.00814014/AS |  | 372 |  | 972 | 972 | 972 | H | 1.418 | 1.418 | 1.418
Vrijstaand | Mini Vrijstaand | Nee | RAL9016 | MINF.00814014.133/FL | 8 | 140 | 14 | 18 | 972 | 83.577 | [9 empty] | A03 | 303.6 | MINF0.00814014/FS |  | 303.6 |  | 972 | 972 | 972 | H | 1.418 | 1.418 | 1.418
Vrijstaand | Mini Vrijstaand | Nee | RAL9016 | MINF.00814014.133/FM | 8 | 140 | 14 | 18 | 972 | 83.577 | [9 empty] | A03 | 303.6 | MINF0.00814014/FS |  | 303.6 |  | 972 | 972 | 972 | H | 1.418 | 1.418 | 1.418
Vrijstaand | Mini Vrijstaand | Nee | RAL9016 | MINF.00814014.133/FS | 8 | 140 | 14 | 18 | 972 | 83.577 | [9 empty] | A03 | 303.6 | MINF0.00814014/FS |  | 303.6 |  | 972 | 972 | 972 | H | 1.418 | 1.418 | 1.418
Vrijstaand | Mini Vrijstaand | Nee | Jaga kleur | MINF.00814014.klr/AL | 8 | 140 | 14 | 18 | 972 | 83.577 | [9 empty] | A03 | 476.8 | MINF1.00814014/AS |  | 476.8 |  | 972 | 972 | 972 | H | 1.418 | 1.418 | 1.418
Vrijstaand | Mini Vrijstaand | Nee | Jaga kleur | MINF.00814014.klr/AS | 8 | 140 | 14 | 18 | 972 | 83.577 | [9 empty] | A03 | 476.8 | MINF1.00814014/AS |  | 476.8 |  | 972 | 972 | 972 | H | 1.418 | 1.418 | 1.418
Vrijstaand | Mini Vrijstaand | Nee | Jaga kleur | MINF.00814014.klr/FL | 8 | 140 | 14 | 18 | 972 | 83.577 | [9 empty] | A03 | 399.9 | MINF1.00814014/FS |  | 399.9 |  | 972 | 972 | 972 | H | 1.418 | 1.418 | 1.418
Vrijstaand | Mini Vrijstaand | Nee | Jaga kleur | MINF.00814014.klr/FM | 8 | 140 | 14 | 18 | 972 | 83.577 | [9 empty] | A03 | 399.9 | MINF1.00814014/FS |  | 399.9 |  | 972 | 972 | 972 | H | 1.418 | 1.418 | 1.418
Vrijstaand | Mini Vrijstaand | Nee | Jaga kleur | MINF.00814014.klr/FS | 8 | 140 | 14 | 18 | 972 | 83.577 | [9 empty] | A03 | 399.9 | MINF1.00814014/FS |  | 399.9 |  | 972 | 972 | 972 | H | 1.418 | 1.418 | 1.418
Vrijstaand | Mini Vrijstaand | Nee | Grijs 001 | MINF.00814019.001/AL | 8 | 140 | 19 | 23 | 1334 | 114.7034 | [9 empty] | A03 | 427.6 | MINF0.00814019/AS |  | 427.6 |  | 1334 | 1334 | 1334 | H | 1.418 | 1.418 | 1.418
Vrijstaand | Mini Vrijstaand | Nee | Grijs 001 | MINF.00814019.001/AS | 8 | 140 | 19 | 23 | 1334 | 114.7034 | [9 empty] | A03 | 427.6 | MINF0.00814019/AS |  | 427.6 |  | 1334 | 1334 | 1334 | H | 1.418 | 1.418 | 1.418
Vrijstaand | Mini Vrijstaand | Nee | Grijs 001 | MINF.00814019.001/FL | 8 | 140 | 19 | 23 | 1334 | 114.7034 | [9 empty] | A03 | 359 | MINF0.00814019/FS |  | 359 |  | 1334 | 1334 | 1334 | H | 1.418 | 1.418 | 1.418
Vrijstaand | Mini Vrijstaand | Nee | Grijs 001 | MINF.00814019.001/FM | 8 | 140 | 19 | 23 | 1334 | 114.7034 | [9 empty] | A03 | 359 | MINF0.00814019/FS |  | 359 |  | 1334 | 1334 | 1334 | H | 1.418 | 1.418 | 1.418
Vrijstaand | Mini Vrijstaand | Nee | Grijs 001 | MINF.00814019.001/FS | 8 | 140 | 19 | 23 | 1334 | 114.7034 | [9 empty] | A03 | 359 | MINF0.00814019/FS |  | 359 |  | 1334 | 1334 | 1334 | H | 1.418 | 1.418 | 1.418
Vrijstaand | Mini Vrijstaand | Nee | RAL9016 | MINF.00814019.133/AL | 8 | 140 | 19 | 23 | 1334 | 114.7034 | [9 empty] | A03 | 427.6 | MINF0.00814019/AS |  | 427.6 |  | 1334 | 1334 | 1334 | H | 1.418 | 1.418 | 1.418
Vrijstaand | Mini Vrijstaand | Nee | RAL9016 | MINF.00814019.133/AS | 8 | 140 | 19 | 23 | 1334 | 114.7034 | [9 empty] | A03 | 427.6 | MINF0.00814019/AS |  | 427.6 |  | 1334 | 1334 | 1334 | H | 1.418 | 1.418 | 1.418
Vrijstaand | Mini Vrijstaand | Nee | RAL9016 | MINF.00814019.133/FL | 8 | 140 | 19 | 23 | 1334 | 114.7034 | [9 empty] | A03 | 359 | MINF0.00814019/FS |  | 359 |  | 1334 | 1334 | 1334 | H | 1.418 | 1.418 | 1.418
Vrijstaand | Mini Vrijstaand | Nee | RAL9016 | MINF.00814019.133/FM | 8 | 140 | 19 | 23 | 1334 | 114.7034 | [9 empty] | A03 | 359 | MINF0.00814019/FS |  | 359 |  | 1334 | 1334 | 1334 | H | 1.418 | 1.418 | 1.418
Vrijstaand | Mini Vrijstaand | Nee | RAL9016 | MINF.00814019.133/FS | 8 | 140 | 19 | 23 | 1334 | 114.7034 | [9 empty] | A03 | 359 | MINF0.00814019/FS |  | 359 |  | 1334 | 1334 | 1334 | H | 1.418 | 1.418 | 1.418
Vrijstaand | Mini Vrijstaand | Nee | Jaga kleur | MINF.00814019.klr/AL | 8 | 140 | 19 | 23 | 1334 | 114.7034 | [9 empty] | A03 | 532.2 | MINF1.00814019/AS |  | 532.2 |  | 1334 | 1334 | 1334 | H | 1.418 | 1.418 | 1.418
Vrijstaand | Mini Vrijstaand | Nee | Jaga kleur | MINF.00814019.klr/AS | 8 | 140 | 19 | 23 | 1334 | 114.7034 | [9 empty] | A03 | 532.2 | MINF1.00814019/AS |  | 532.2 |  | 1334 | 1334 | 1334 | H | 1.418 | 1.418 | 1.418
Vrijstaand | Mini Vrijstaand | Nee | Jaga kleur | MINF.00814019.klr/FL | 8 | 140 | 19 | 23 | 1334 | 114.7034 | [9 empty] | A03 | 455.4 | MINF1.00814019/FS |  | 455.4 |  | 1334 | 1334 | 1334 | H | 1.418 | 1.418 | 1.418
Vrijstaand | Mini Vrijstaand | Nee | Jaga kleur | MINF.00814019.klr/FM | 8 | 140 | 19 | 23 | 1334 | 114.7034 | [9 empty] | A03 | 455.4 | MINF1.00814019/FS |  | 455.4 |  | 1334 | 1334 | 1334 | H | 1.418 | 1.418 | 1.418
Vrijstaand | Mini Vrijstaand | Nee | Jaga kleur | MINF.00814019.klr/FS | 8 | 140 | 19 | 23 | 1334 | 114.7034 | [9 empty] | A03 | 455.4 | MINF1.00814019/FS |  | 455.4 |  | 1334 | 1334 | 1334 | H | 1.418 | 1.418 | 1.418
Vrijstaand | Mini Vrijstaand | Nee | Grijs 001 | MINF.00816009.001/AL | 8 | 160 | 09 | 13 | 680 | 58.4695 | [9 empty] | A03 | 353.2 | MINF0.00816009/AS |  | 353.2 |  | 680 | 680 | 680 | H | 1.418 | 1.418 | 1.418
Vrijstaand | Mini Vrijstaand | Nee | Grijs 001 | MINF.00816009.001/AS | 8 | 160 | 09 | 13 | 680 | 58.4695 | [9 empty] | A03 | 353.2 | MINF0.00816009/AS |  | 353.2 |  | 680 | 680 | 680 | H | 1.418 | 1.418 | 1.418
Vrijstaand | Mini Vrijstaand | Nee | Grijs 001 | MINF.00816009.001/FL | 8 | 160 | 09 | 13 | 680 | 58.4695 | [9 empty] | A03 | 284.7 | MINF0.00816009/FS |  | 284.7 |  | 680 | 680 | 680 | H | 1.418 | 1.418 | 1.418
Vrijstaand | Mini Vrijstaand | Nee | Grijs 001 | MINF.00816009.001/FM | 8 | 160 | 09 | 13 | 680 | 58.4695 | [9 empty] | A03 | 284.7 | MINF0.00816009/FS |  | 284.7 |  | 680 | 680 | 680 | H | 1.418 | 1.418 | 1.418
Vrijstaand | Mini Vrijstaand | Nee | Grijs 001 | MINF.00816009.001/FS | 8 | 160 | 09 | 13 | 680 | 58.4695 | [9 empty] | A03 | 284.7 | MINF0.00816009/FS |  | 284.7 |  | 680 | 680 | 680 | H | 1.418 | 1.418 | 1.418
Vrijstaand | Mini Vrijstaand | Nee | RAL9016 | MINF.00816009.133/AL | 8 | 160 | 09 | 13 | 680 | 58.4695 | [9 empty] | A03 | 353.2 | MINF0.00816009/AS |  | 353.2 |  | 680 | 680 | 680 | H | 1.418 | 1.418 | 1.418
Vrijstaand | Mini Vrijstaand | Nee | RAL9016 | MINF.00816009.133/AS | 8 | 160 | 09 | 13 | 680 | 58.4695 | [9 empty] | A03 | 353.2 | MINF0.00816009/AS |  | 353.2 |  | 680 | 680 | 680 | H | 1.418 | 1.418 | 1.418
Vrijstaand | Mini Vrijstaand | Nee | RAL9016 | MINF.00816009.133/FL | 8 | 160 | 09 | 13 | 680 | 58.4695 | [9 empty] | A03 | 284.7 | MINF0.00816009/FS |  | 284.7 |  | 680 | 680 | 680 | H | 1.418 | 1.418 | 1.418
Vrijstaand | Mini Vrijstaand | Nee | RAL9016 | MINF.00816009.133/FM | 8 | 160 | 09 | 13 | 680 | 58.4695 | [9 empty] | A03 | 284.7 | MINF0.00816009/FS |  | 284.7 |  | 680 | 680 | 680 | H | 1.418 | 1.418 | 1.418
Vrijstaand | Mini Vrijstaand | Nee | RAL9016 | MINF.00816009.133/FS | 8 | 160 | 09 | 13 | 680 | 58.4695 | [9 empty] | A03 | 284.7 | MINF0.00816009/FS |  | 284.7 |  | 680 | 680 | 680 | H | 1.418 | 1.418 | 1.418
Vrijstaand | Mini Vrijstaand | Nee | Jaga kleur | MINF.00816009.klr/AL | 8 | 160 | 09 | 13 | 680 | 58.4695 | [9 empty] | A03 | 465.7 | MINF1.00816009/AS |  | 465.7 |  | 680 | 680 | 680 | H | 1.418 | 1.418 | 1.418
Vrijstaand | Mini Vrijstaand | Nee | Jaga kleur | MINF.00816009.klr/AS | 8 | 160 | 09 | 13 | 680 | 58.4695 | [9 empty] | A03 | 465.7 | MINF1.00816009/AS |  | 465.7 |  | 680 | 680 | 680 | H | 1.418 | 1.418 | 1.418
Vrijstaand | Mini Vrijstaand | Nee | Jaga kleur | MINF.00816009.klr/FL | 8 | 160 | 09 | 13 | 680 | 58.4695 | [9 empty] | A03 | 388.7 | MINF1.00816009/FS |  | 388.7 |  | 680 | 680 | 680 | H | 1.418 | 1.418 | 1.418
Vrijstaand | Mini Vrijstaand | Nee | Jaga kleur | MINF.00816009.klr/FM | 8 | 160 | 09 | 13 | 680 | 58.4695 | [9 empty] | A03 | 388.7 | MINF1.00816009/FS |  | 388.7 |  | 680 | 680 | 680 | H | 1.418 | 1.418 | 1.418
Vrijstaand | Mini Vrijstaand | Nee | Jaga kleur | MINF.00816009.klr/FS | 8 | 160 | 09 | 13 | 680 | 58.4695 | [9 empty] | A03 | 388.7 | MINF1.00816009/FS |  | 388.7 |  | 680 | 680 | 680 | H | 1.418 | 1.418 | 1.418
Vrijstaand | Mini Vrijstaand | Nee | Grijs 001 | MINF.00816014.001/AL | 8 | 160 | 14 | 18 | 1110 | 95.4428 | [9 empty] | A03 | 429.9 | MINF0.00816014/AS |  | 429.9 |  | 1110 | 1110 | 1110 | H | 1.418 | 1.418 | 1.418
Vrijstaand | Mini Vrijstaand | Nee | Grijs 001 | MINF.00816014.001/AS | 8 | 160 | 14 | 18 | 1110 | 95.4428 | [9 empty] | A03 | 429.9 | MINF0.00816014/AS |  | 429.9 |  | 1110 | 1110 | 1110 | H | 1.418 | 1.418 | 1.418
Vrijstaand | Mini Vrijstaand | Nee | Grijs 001 | MINF.00816014.001/FL | 8 | 160 | 14 | 18 | 1110 | 95.4428 | [9 empty] | A03 | 361.5 | MINF0.00816014/FS |  | 361.5 |  | 1110 | 1110 | 1110 | H | 1.418 | 1.418 | 1.418
Vrijstaand | Mini Vrijstaand | Nee | Grijs 001 | MINF.00816014.001/FM | 8 | 160 | 14 | 18 | 1110 | 95.4428 | [9 empty] | A03 | 361.5 | MINF0.00816014/FS |  | 361.5 |  | 1110 | 1110 | 1110 | H | 1.418 | 1.418 | 1.418
Vrijstaand | Mini Vrijstaand | Nee | Grijs 001 | MINF.00816014.001/FS | 8 | 160 | 14 | 18 | 1110 | 95.4428 | [9 empty] | A03 | 361.5 | MINF0.00816014/FS |  | 361.5 |  | 1110 | 1110 | 1110 | H | 1.418 | 1.418 | 1.418
Vrijstaand | Mini Vrijstaand | Nee | RAL9016 | MINF.00816014.133/AL | 8 | 160 | 14 | 18 | 1110 | 95.4428 | [9 empty] | A03 | 429.9 | MINF0.00816014/AS |  | 429.9 |  | 1110 | 1110 | 1110 | H | 1.418 | 1.418 | 1.418
Vrijstaand | Mini Vrijstaand | Nee | RAL9016 | MINF.00816014.133/AS | 8 | 160 | 14 | 18 | 1110 | 95.4428 | [9 empty] | A03 | 429.9 | MINF0.00816014/AS |  | 429.9 |  | 1110 | 1110 | 1110 | H | 1.418 | 1.418 | 1.418
Vrijstaand | Mini Vrijstaand | Nee | RAL9016 | MINF.00816014.133/FL | 8 | 160 | 14 | 18 | 1110 | 95.4428 | [9 empty] | A03 | 361.5 | MINF0.00816014/FS |  | 361.5 |  | 1110 | 1110 | 1110 | H | 1.418 | 1.418 | 1.418
Vrijstaand | Mini Vrijstaand | Nee | RAL9016 | MINF.00816014.133/FM | 8 | 160 | 14 | 18 | 1110 | 95.4428 | [9 empty] | A03 | 361.5 | MINF0.00816014/FS |  | 361.5 |  | 1110 | 1110 | 1110 | H | 1.418 | 1.418 | 1.418
Vrijstaand | Mini Vrijstaand | Nee | RAL9016 | MINF.00816014.133/FS | 8 | 160 | 14 | 18 | 1110 | 95.4428 | [9 empty] | A03 | 361.5 | MINF0.00816014/FS |  | 361.5 |  | 1110 | 1110 | 1110 | H | 1.418 | 1.418 | 1.418
Vrijstaand | Mini Vrijstaand | Nee | Jaga kleur | MINF.00816014.klr/AL | 8 | 160 | 14 | 18 | 1110 | 95.4428 | [9 empty] | A03 | 553.7 | MINF1.00816014/AS |  | 553.7 |  | 1110 | 1110 | 1110 | H | 1.418 | 1.418 | 1.418
Vrijstaand | Mini Vrijstaand | Nee | Jaga kleur | MINF.00816014.klr/AS | 8 | 160 | 14 | 18 | 1110 | 95.4428 | [9 empty] | A03 | 553.7 | MINF1.00816014/AS |  | 553.7 |  | 1110 | 1110 | 1110 | H | 1.418 | 1.418 | 1.418
Vrijstaand | Mini Vrijstaand | Nee | Jaga kleur | MINF.00816014.klr/FL | 8 | 160 | 14 | 18 | 1110 | 95.4428 | [9 empty] | A03 | 476.9 | MINF1.00816014/FS |  | 476.9 |  | 1110 | 1110 | 1110 | H | 1.418 | 1.418 | 1.418
Vrijstaand | Mini Vrijstaand | Nee | Jaga kleur | MINF.00816014.klr/FM | 8 | 160 | 14 | 18 | 1110 | 95.4428 | [9 empty] | A03 | 476.9 | MINF1.00816014/FS |  | 476.9 |  | 1110 | 1110 | 1110 | H | 1.418 | 1.418 | 1.418
Vrijstaand | Mini Vrijstaand | Nee | Jaga kleur | MINF.00816014.klr/FS | 8 | 160 | 14 | 18 | 1110 | 95.4428 | [9 empty] | A03 | 476.9 | MINF1.00816014/FS |  | 476.9 |  | 1110 | 1110 | 1110 | H | 1.418 | 1.418 | 1.418
Vrijstaand | Mini Vrijstaand | Nee | Grijs 001 | MINF.00816019.001/AL | 8 | 160 | 19 | 23 | 1525 | 131.1264 | [9 empty] | A03 | 498.2 | MINF0.00816019/AS |  | 498.2 |  | 1525 | 1525 | 1525 | H | 1.418 | 1.418 | 1.418
Vrijstaand | Mini Vrijstaand | Nee | Grijs 001 | MINF.00816019.001/AS | 8 | 160 | 19 | 23 | 1525 | 131.1264 | [9 empty] | A03 | 498.2 | MINF0.00816019/AS |  | 498.2 |  | 1525 | 1525 | 1525 | H | 1.418 | 1.418 | 1.418
Vrijstaand | Mini Vrijstaand | Nee | Grijs 001 | MINF.00816019.001/FL | 8 | 160 | 19 | 23 | 1525 | 131.1264 | [9 empty] | A03 | 429.5 | MINF0.00816019/FS |  | 429.5 |  | 1525 | 1525 | 1525 | H | 1.418 | 1.418 | 1.418
Vrijstaand | Mini Vrijstaand | Nee | Grijs 001 | MINF.00816019.001/FM | 8 | 160 | 19 | 23 | 1525 | 131.1264 | [9 empty] | A03 | 429.5 | MINF0.00816019/FS |  | 429.5 |  | 1525 | 1525 | 1525 | H | 1.418 | 1.418 | 1.418
Vrijstaand | Mini Vrijstaand | Nee | Grijs 001 | MINF.00816019.001/FS | 8 | 160 | 19 | 23 | 1525 | 131.1264 | [9 empty] | A03 | 429.5 | MINF0.00816019/FS |  | 429.5 |  | 1525 | 1525 | 1525 | H | 1.418 | 1.418 | 1.418
Vrijstaand | Mini Vrijstaand | Nee | RAL9016 | MINF.00816019.133/AL | 8 | 160 | 19 | 23 | 1525 | 131.1264 | [9 empty] | A03 | 498.2 | MINF0.00816019/AS |  | 498.2 |  | 1525 | 1525 | 1525 | H | 1.418 | 1.418 | 1.418
Vrijstaand | Mini Vrijstaand | Nee | RAL9016 | MINF.00816019.133/AS | 8 | 160 | 19 | 23 | 1525 | 131.1264 | [9 empty] | A03 | 498.2 | MINF0.00816019/AS |  | 498.2 |  | 1525 | 1525 | 1525 | H | 1.418 | 1.418 | 1.418
Vrijstaand | Mini Vrijstaand | Nee | RAL9016 | MINF.00816019.133/FL | 8 | 160 | 19 | 23 | 1525 | 131.1264 | [9 empty] | A03 | 429.5 | MINF0.00816019/FS |  | 429.5 |  | 1525 | 1525 | 1525 | H | 1.418 | 1.418 | 1.418
Vrijstaand | Mini Vrijstaand | Nee | RAL9016 | MINF.00816019.133/FM | 8 | 160 | 19 | 23 | 1525 | 131.1264 | [9 empty] | A03 | 429.5 | MINF0.00816019/FS |  | 429.5 |  | 1525 | 1525 | 1525 | H | 1.418 | 1.418 | 1.418
Vrijstaand | Mini Vrijstaand | Nee | RAL9016 | MINF.00816019.133/FS | 8 | 160 | 19 | 23 | 1525 | 131.1264 | [9 empty] | A03 | 429.5 | MINF0.00816019/FS |  | 429.5 |  | 1525 | 1525 | 1525 | H | 1.418 | 1.418 | 1.418
Vrijstaand | Mini Vrijstaand | Nee | Jaga kleur | MINF.00816019.klr/AL | 8 | 160 | 19 | 23 | 1525 | 131.1264 | [9 empty] | A03 | 622.8 | MINF1.00816019/AS |  | 622.8 |  | 1525 | 1525 | 1525 | H | 1.418 | 1.418 | 1.418
Vrijstaand | Mini Vrijstaand | Nee | Jaga kleur | MINF.00816019.klr/AS | 8 | 160 | 19 | 23 | 1525 | 131.1264 | [9 empty] | A03 | 622.8 | MINF1.00816019/AS |  | 622.8 |  | 1525 | 1525 | 1525 | H | 1.418 | 1.418 | 1.418
Vrijstaand | Mini Vrijstaand | Nee | Jaga kleur | MINF.00816019.klr/FL | 8 | 160 | 19 | 23 | 1525 | 131.1264 | [9 empty] | A03 | 546 | MINF1.00816019/FS |  | 546 |  | 1525 | 1525 | 1525 | H | 1.418 | 1.418 | 1.418
Vrijstaand | Mini Vrijstaand | Nee | Jaga kleur | MINF.00816019.klr/FM | 8 | 160 | 19 | 23 | 1525 | 131.1264 | [9 empty] | A03 | 546 | MINF1.00816019/FS |  | 546 |  | 1525 | 1525 | 1525 | H | 1.418 | 1.418 | 1.418
Vrijstaand | Mini Vrijstaand | Nee | Jaga kleur | MINF.00816019.klr/FS | 8 | 160 | 19 | 23 | 1525 | 131.1264 | [9 empty] | A03 | 546 | MINF1.00816019/FS |  | 546 |  | 1525 | 1525 | 1525 | H | 1.418 | 1.418 | 1.418
Vrijstaand | Mini Vrijstaand | Nee | Grijs 001 | MINF.00818009.001/AL | 8 | 180 | 09 | 13 | 765 | 65.7782 | [9 empty] | A03 | 423.7 | MINF0.00818009/AS |  | 423.7 |  | 765 | 765 | 765 | H | 1.418 | 1.418 | 1.418
Vrijstaand | Mini Vrijstaand | Nee | Grijs 001 | MINF.00818009.001/AS | 8 | 180 | 09 | 13 | 765 | 65.7782 | [9 empty] | A03 | 423.7 | MINF0.00818009/AS |  | 423.7 |  | 765 | 765 | 765 | H | 1.418 | 1.418 | 1.418
Vrijstaand | Mini Vrijstaand | Nee | Grijs 001 | MINF.00818009.001/FL | 8 | 180 | 09 | 13 | 765 | 65.7782 | [9 empty] | A03 | 320.8 | MINF0.00818009/FS |  | 320.8 |  | 765 | 765 | 765 | H | 1.418 | 1.418 | 1.418
Vrijstaand | Mini Vrijstaand | Nee | Grijs 001 | MINF.00818009.001/FM | 8 | 180 | 09 | 13 | 765 | 65.7782 | [9 empty] | A03 | 320.8 | MINF0.00818009/FS |  | 320.8 |  | 765 | 765 | 765 | H | 1.418 | 1.418 | 1.418
Vrijstaand | Mini Vrijstaand | Nee | Grijs 001 | MINF.00818009.001/FS | 8 | 180 | 09 | 13 | 765 | 65.7782 | [9 empty] | A03 | 320.8 | MINF0.00818009/FS |  | 320.8 |  | 765 | 765 | 765 | H | 1.418 | 1.418 | 1.418
Vrijstaand | Mini Vrijstaand | Nee | RAL9016 | MINF.00818009.133/AL | 8 | 180 | 09 | 13 | 765 | 65.7782 | [9 empty] | A03 | 423.7 | MINF0.00818009/AS |  | 423.7 |  | 765 | 765 | 765 | H | 1.418 | 1.418 | 1.418
Vrijstaand | Mini Vrijstaand | Nee | RAL9016 | MINF.00818009.133/AS | 8 | 180 | 09 | 13 | 765 | 65.7782 | [9 empty] | A03 | 423.7 | MINF0.00818009/AS |  | 423.7 |  | 765 | 765 | 765 | H | 1.418 | 1.418 | 1.418
Vrijstaand | Mini Vrijstaand | Nee | RAL9016 | MINF.00818009.133/FL | 8 | 180 | 09 | 13 | 765 | 65.7782 | [9 empty] | A03 | 320.8 | MINF0.00818009/FS |  | 320.8 |  | 765 | 765 | 765 | H | 1.418 | 1.418 | 1.418
Vrijstaand | Mini Vrijstaand | Nee | RAL9016 | MINF.00818009.133/FM | 8 | 180 | 09 | 13 | 765 | 65.7782 | [9 empty] | A03 | 320.8 | MINF0.00818009/FS |  | 320.8 |  | 765 | 765 | 765 | H | 1.418 | 1.418 | 1.418
Vrijstaand | Mini Vrijstaand | Nee | RAL9016 | MINF.00818009.133/FS | 8 | 180 | 09 | 13 | 765 | 65.7782 | [9 empty] | A03 | 320.8 | MINF0.00818009/FS |  | 320.8 |  | 765 | 765 | 765 | H | 1.418 | 1.418 | 1.418
Vrijstaand | Mini Vrijstaand | Nee | Jaga kleur | MINF.00818009.klr/AL | 8 | 180 | 09 | 13 | 765 | 65.7782 | [9 empty] | A03 | 552.8 | MINF1.00818009/AS |  | 552.8 |  | 765 | 765 | 765 | H | 1.418 | 1.418 | 1.418
Vrijstaand | Mini Vrijstaand | Nee | Jaga kleur | MINF.00818009.klr/AS | 8 | 180 | 09 | 13 | 765 | 65.7782 | [9 empty] | A03 | 552.8 | MINF1.00818009/AS |  | 552.8 |  | 765 | 765 | 765 | H | 1.418 | 1.418 | 1.418
Vrijstaand | Mini Vrijstaand | Nee | Jaga kleur | MINF.00818009.klr/FL | 8 | 180 | 09 | 13 | 765 | 65.7782 | [9 empty] | A03 | 437.4 | MINF1.00818009/FS |  | 437.4 |  | 765 | 765 | 765 | H | 1.418 | 1.418 | 1.418
Vrijstaand | Mini Vrijstaand | Nee | Jaga kleur | MINF.00818009.klr/FM | 8 | 180 | 09 | 13 | 765 | 65.7782 | [9 empty] | A03 | 437.4 | MINF1.00818009/FS |  | 437.4 |  | 765 | 765 | 765 | H | 1.418 | 1.418 | 1.418
Vrijstaand | Mini Vrijstaand | Nee | Jaga kleur | MINF.00818009.klr/FS | 8 | 180 | 09 | 13 | 765 | 65.7782 | [9 empty] | A03 | 437.4 | MINF1.00818009/FS |  | 437.4 |  | 765 | 765 | 765 | H | 1.418 | 1.418 | 1.418
Vrijstaand | Mini Vrijstaand | Nee | Grijs 001 | MINF.00818014.001/AL | 8 | 180 | 14 | 18 | 1249 | 107.3947 | [9 empty] | A03 | 509.2 | MINF0.00818014/AS |  | 509.2 |  | 1249 | 1249 | 1249 | H | 1.418 | 1.418 | 1.418
Vrijstaand | Mini Vrijstaand | Nee | Grijs 001 | MINF.00818014.001/AS | 8 | 180 | 14 | 18 | 1249 | 107.3947 | [9 empty] | A03 | 509.2 | MINF0.00818014/AS |  | 509.2 |  | 1249 | 1249 | 1249 | H | 1.418 | 1.418 | 1.418
Vrijstaand | Mini Vrijstaand | Nee | Grijs 001 | MINF.00818014.001/FL | 8 | 180 | 14 | 18 | 1249 | 107.3947 | [9 empty] | A03 | 406.3 | MINF0.00818014/FS |  | 406.3 |  | 1249 | 1249 | 1249 | H | 1.418 | 1.418 | 1.418
Vrijstaand | Mini Vrijstaand | Nee | Grijs 001 | MINF.00818014.001/FM | 8 | 180 | 14 | 18 | 1249 | 107.3947 | [9 empty] | A03 | 406.3 | MINF0.00818014/FS |  | 406.3 |  | 1249 | 1249 | 1249 | H | 1.418 | 1.418 | 1.418
Vrijstaand | Mini Vrijstaand | Nee | Grijs 001 | MINF.00818014.001/FS | 8 | 180 | 14 | 18 | 1249 | 107.3947 | [9 empty] | A03 | 406.3 | MINF0.00818014/FS |  | 406.3 |  | 1249 | 1249 | 1249 | H | 1.418 | 1.418 | 1.418
Vrijstaand | Mini Vrijstaand | Nee | RAL9016 | MINF.00818014.133/AL | 8 | 180 | 14 | 18 | 1249 | 107.3947 | [9 empty] | A03 | 509.2 | MINF0.00818014/AS |  | 509.2 |  | 1249 | 1249 | 1249 | H | 1.418 | 1.418 | 1.418
Vrijstaand | Mini Vrijstaand | Nee | RAL9016 | MINF.00818014.133/AS | 8 | 180 | 14 | 18 | 1249 | 107.3947 | [9 empty] | A03 | 509.2 | MINF0.00818014/AS |  | 509.2 |  | 1249 | 1249 | 1249 | H | 1.418 | 1.418 | 1.418
Vrijstaand | Mini Vrijstaand | Nee | RAL9016 | MINF.00818014.133/FL | 8 | 180 | 14 | 18 | 1249 | 107.3947 | [9 empty] | A03 | 406.3 | MINF0.00818014/FS |  | 406.3 |  | 1249 | 1249 | 1249 | H | 1.418 | 1.418 | 1.418
Vrijstaand | Mini Vrijstaand | Nee | RAL9016 | MINF.00818014.133/FM | 8 | 180 | 14 | 18 | 1249 | 107.3947 | [9 empty] | A03 | 406.3 | MINF0.00818014/FS |  | 406.3 |  | 1249 | 1249 | 1249 | H | 1.418 | 1.418 | 1.418
Vrijstaand | Mini Vrijstaand | Nee | RAL9016 | MINF.00818014.133/FS | 8 | 180 | 14 | 18 | 1249 | 107.3947 | [9 empty] | A03 | 406.3 | MINF0.00818014/FS |  | 406.3 |  | 1249 | 1249 | 1249 | H | 1.418 | 1.418 | 1.418
Vrijstaand | Mini Vrijstaand | Nee | Jaga kleur | MINF.00818014.klr/AL | 8 | 180 | 14 | 18 | 1249 | 107.3947 | [9 empty] | A03 | 650.3 | MINF1.00818014/AS |  | 650.3 |  | 1249 | 1249 | 1249 | H | 1.418 | 1.418 | 1.418
Vrijstaand | Mini Vrijstaand | Nee | Jaga kleur | MINF.00818014.klr/AS | 8 | 180 | 14 | 18 | 1249 | 107.3947 | [9 empty] | A03 | 650.3 | MINF1.00818014/AS |  | 650.3 |  | 1249 | 1249 | 1249 | H | 1.418 | 1.418 | 1.418
Vrijstaand | Mini Vrijstaand | Nee | Jaga kleur | MINF.00818014.klr/FL | 8 | 180 | 14 | 18 | 1249 | 107.3947 | [9 empty] | A03 | 535 | MINF1.00818014/FS |  | 535 |  | 1249 | 1249 | 1249 | H | 1.418 | 1.418 | 1.418
Vrijstaand | Mini Vrijstaand | Nee | Jaga kleur | MINF.00818014.klr/FM | 8 | 180 | 14 | 18 | 1249 | 107.3947 | [9 empty] | A03 | 535 | MINF1.00818014/FS |  | 535 |  | 1249 | 1249 | 1249 | H | 1.418 | 1.418 | 1.418
Vrijstaand | Mini Vrijstaand | Nee | Jaga kleur | MINF.00818014.klr/FS | 8 | 180 | 14 | 18 | 1249 | 107.3947 | [9 empty] | A03 | 535 | MINF1.00818014/FS |  | 535 |  | 1249 | 1249 | 1249 | H | 1.418 | 1.418 | 1.418
Vrijstaand | Mini Vrijstaand | Nee | Grijs 001 | MINF.00818019.001/AL | 8 | 180 | 19 | 23 | 1715 | 147.4635 | [9 empty] | A03 | 583.6 | MINF0.00818019/AS |  | 583.6 |  | 1715 | 1715 | 1715 | H | 1.418 | 1.418 | 1.418
Vrijstaand | Mini Vrijstaand | Nee | Grijs 001 | MINF.00818019.001/AS | 8 | 180 | 19 | 23 | 1715 | 147.4635 | [9 empty] | A03 | 583.6 | MINF0.00818019/AS |  | 583.6 |  | 1715 | 1715 | 1715 | H | 1.418 | 1.418 | 1.418
Vrijstaand | Mini Vrijstaand | Nee | Grijs 001 | MINF.00818019.001/FL | 8 | 180 | 19 | 23 | 1715 | 147.4635 | [9 empty] | A03 | 480.8 | MINF0.00818019/FS |  | 480.8 |  | 1715 | 1715 | 1715 | H | 1.418 | 1.418 | 1.418
Vrijstaand | Mini Vrijstaand | Nee | Grijs 001 | MINF.00818019.001/FM | 8 | 180 | 19 | 23 | 1715 | 147.4635 | [9 empty] | A03 | 480.8 | MINF0.00818019/FS |  | 480.8 |  | 1715 | 1715 | 1715 | H | 1.418 | 1.418 | 1.418
Vrijstaand | Mini Vrijstaand | Nee | Grijs 001 | MINF.00818019.001/FS | 8 | 180 | 19 | 23 | 1715 | 147.4635 | [9 empty] | A03 | 480.8 | MINF0.00818019/FS |  | 480.8 |  | 1715 | 1715 | 1715 | H | 1.418 | 1.418 | 1.418
Vrijstaand | Mini Vrijstaand | Nee | RAL9016 | MINF.00818019.133/AL | 8 | 180 | 19 | 23 | 1715 | 147.4635 | [9 empty] | A03 | 583.6 | MINF0.00818019/AS |  | 583.6 |  | 1715 | 1715 | 1715 | H | 1.418 | 1.418 | 1.418
Vrijstaand | Mini Vrijstaand | Nee | RAL9016 | MINF.00818019.133/AS | 8 | 180 | 19 | 23 | 1715 | 147.4635 | [9 empty] | A03 | 583.6 | MINF0.00818019/AS |  | 583.6 |  | 1715 | 1715 | 1715 | H | 1.418 | 1.418 | 1.418
Vrijstaand | Mini Vrijstaand | Nee | RAL9016 | MINF.00818019.133/FL | 8 | 180 | 19 | 23 | 1715 | 147.4635 | [9 empty] | A03 | 480.8 | MINF0.00818019/FS |  | 480.8 |  | 1715 | 1715 | 1715 | H | 1.418 | 1.418 | 1.418
Vrijstaand | Mini Vrijstaand | Nee | RAL9016 | MINF.00818019.133/FM | 8 | 180 | 19 | 23 | 1715 | 147.4635 | [9 empty] | A03 | 480.8 | MINF0.00818019/FS |  | 480.8 |  | 1715 | 1715 | 1715 | H | 1.418 | 1.418 | 1.418
Vrijstaand | Mini Vrijstaand | Nee | RAL9016 | MINF.00818019.133/FS | 8 | 180 | 19 | 23 | 1715 | 147.4635 | [9 empty] | A03 | 480.8 | MINF0.00818019/FS |  | 480.8 |  | 1715 | 1715 | 1715 | H | 1.418 | 1.418 | 1.418
Vrijstaand | Mini Vrijstaand | Nee | Jaga kleur | MINF.00818019.klr/AL | 8 | 180 | 19 | 23 | 1715 | 147.4635 | [9 empty] | A03 | 725.4 | MINF1.00818019/AS |  | 725.4 |  | 1715 | 1715 | 1715 | H | 1.418 | 1.418 | 1.418
Vrijstaand | Mini Vrijstaand | Nee | Jaga kleur | MINF.00818019.klr/AS | 8 | 180 | 19 | 23 | 1715 | 147.4635 | [9 empty] | A03 | 725.4 | MINF1.00818019/AS |  | 725.4 |  | 1715 | 1715 | 1715 | H | 1.418 | 1.418 | 1.418
Vrijstaand | Mini Vrijstaand | Nee | Jaga kleur | MINF.00818019.klr/FL | 8 | 180 | 19 | 23 | 1715 | 147.4635 | [9 empty] | A03 | 610.1 | MINF1.00818019/FS |  | 610.1 |  | 1715 | 1715 | 1715 | H | 1.418 | 1.418 | 1.418
Vrijstaand | Mini Vrijstaand | Nee | Jaga kleur | MINF.00818019.klr/FM | 8 | 180 | 19 | 23 | 1715 | 147.4635 | [9 empty] | A03 | 610.1 | MINF1.00818019/FS |  | 610.1 |  | 1715 | 1715 | 1715 | H | 1.418 | 1.418 | 1.418
Vrijstaand | Mini Vrijstaand | Nee | Jaga kleur | MINF.00818019.klr/FS | 8 | 180 | 19 | 23 | 1715 | 147.4635 | [9 empty] | A03 | 610.1 | MINF1.00818019/FS |  | 610.1 |  | 1715 | 1715 | 1715 | H | 1.418 | 1.418 | 1.418
Vrijstaand | Mini Vrijstaand | Nee | Grijs 001 | MINF.00820009.001/AL | 8 | 200 | 09 | 13 | 850 | 73.0868 | [9 empty] | A03 | 452.4 | MINF0.00820009/AS |  | 452.4 |  | 850 | 850 | 850 | H | 1.418 | 1.418 | 1.418
Vrijstaand | Mini Vrijstaand | Nee | Grijs 001 | MINF.00820009.001/AS | 8 | 200 | 09 | 13 | 850 | 73.0868 | [9 empty] | A03 | 452.4 | MINF0.00820009/AS |  | 452.4 |  | 850 | 850 | 850 | H | 1.418 | 1.418 | 1.418
Vrijstaand | Mini Vrijstaand | Nee | Grijs 001 | MINF.00820009.001/FL | 8 | 200 | 09 | 13 | 850 | 73.0868 | [9 empty] | A03 | 349.7 | MINF0.00820009/FS |  | 349.7 |  | 850 | 850 | 850 | H | 1.418 | 1.418 | 1.418
Vrijstaand | Mini Vrijstaand | Nee | Grijs 001 | MINF.00820009.001/FM | 8 | 200 | 09 | 13 | 850 | 73.0868 | [9 empty] | A03 | 349.7 | MINF0.00820009/FS |  | 349.7 |  | 850 | 850 | 850 | H | 1.418 | 1.418 | 1.418
Vrijstaand | Mini Vrijstaand | Nee | Grijs 001 | MINF.00820009.001/FS | 8 | 200 | 09 | 13 | 850 | 73.0868 | [9 empty] | A03 | 349.7 | MINF0.00820009/FS |  | 349.7 |  | 850 | 850 | 850 | H | 1.418 | 1.418 | 1.418
Vrijstaand | Mini Vrijstaand | Nee | RAL9016 | MINF.00820009.133/AL | 8 | 200 | 09 | 13 | 850 | 73.0868 | [9 empty] | A03 | 452.4 | MINF0.00820009/AS |  | 452.4 |  | 850 | 850 | 850 | H | 1.418 | 1.418 | 1.418
Vrijstaand | Mini Vrijstaand | Nee | RAL9016 | MINF.00820009.133/AS | 8 | 200 | 09 | 13 | 850 | 73.0868 | [9 empty] | A03 | 452.4 | MINF0.00820009/AS |  | 452.4 |  | 850 | 850 | 850 | H | 1.418 | 1.418 | 1.418
Vrijstaand | Mini Vrijstaand | Nee | RAL9016 | MINF.00820009.133/FL | 8 | 200 | 09 | 13 | 850 | 73.0868 | [9 empty] | A03 | 349.7 | MINF0.00820009/FS |  | 349.7 |  | 850 | 850 | 850 | H | 1.418 | 1.418 | 1.418
Vrijstaand | Mini Vrijstaand | Nee | RAL9016 | MINF.00820009.133/FM | 8 | 200 | 09 | 13 | 850 | 73.0868 | [9 empty] | A03 | 349.7 | MINF0.00820009/FS |  | 349.7 |  | 850 | 850 | 850 | H | 1.418 | 1.418 | 1.418
Vrijstaand | Mini Vrijstaand | Nee | RAL9016 | MINF.00820009.133/FS | 8 | 200 | 09 | 13 | 850 | 73.0868 | [9 empty] | A03 | 349.7 | MINF0.00820009/FS |  | 349.7 |  | 850 | 850 | 850 | H | 1.418 | 1.418 | 1.418
Vrijstaand | Mini Vrijstaand | Nee | Jaga kleur | MINF.00820009.klr/AL | 8 | 200 | 09 | 13 | 850 | 73.0868 | [9 empty] | A03 | 594.3 | MINF1.00820009/AS |  | 594.3 |  | 850 | 850 | 850 | H | 1.418 | 1.418 | 1.418
Vrijstaand | Mini Vrijstaand | Nee | Jaga kleur | MINF.00820009.klr/AS | 8 | 200 | 09 | 13 | 850 | 73.0868 | [9 empty] | A03 | 594.3 | MINF1.00820009/AS |  | 594.3 |  | 850 | 850 | 850 | H | 1.418 | 1.418 | 1.418
Vrijstaand | Mini Vrijstaand | Nee | Jaga kleur | MINF.00820009.klr/FL | 8 | 200 | 09 | 13 | 850 | 73.0868 | [9 empty] | A03 | 478.9 | MINF1.00820009/FS |  | 478.9 |  | 850 | 850 | 850 | H | 1.418 | 1.418 | 1.418
Vrijstaand | Mini Vrijstaand | Nee | Jaga kleur | MINF.00820009.klr/FM | 8 | 200 | 09 | 13 | 850 | 73.0868 | [9 empty] | A03 | 478.9 | MINF1.00820009/FS |  | 478.9 |  | 850 | 850 | 850 | H | 1.418 | 1.418 | 1.418
Vrijstaand | Mini Vrijstaand | Nee | Jaga kleur | MINF.00820009.klr/FS | 8 | 200 | 09 | 13 | 850 | 73.0868 | [9 empty] | A03 | 478.9 | MINF1.00820009/FS |  | 478.9 |  | 850 | 850 | 850 | H | 1.418 | 1.418 | 1.418
Vrijstaand | Mini Vrijstaand | Nee | Grijs 001 | MINF.00820014.001/AL | 8 | 200 | 14 | 18 | 1388 | 119.3465 | [9 empty] | A03 | 560.3 | MINF0.00820014/AS |  | 560.3 |  | 1388 | 1388 | 1388 | H | 1.418 | 1.418 | 1.418
Vrijstaand | Mini Vrijstaand | Nee | Grijs 001 | MINF.00820014.001/AS | 8 | 200 | 14 | 18 | 1388 | 119.3465 | [9 empty] | A03 | 560.3 | MINF0.00820014/AS |  | 560.3 |  | 1388 | 1388 | 1388 | H | 1.418 | 1.418 | 1.418
Vrijstaand | Mini Vrijstaand | Nee | Grijs 001 | MINF.00820014.001/FL | 8 | 200 | 14 | 18 | 1388 | 119.3465 | [9 empty] | A03 | 457.6 | MINF0.00820014/FS |  | 457.6 |  | 1388 | 1388 | 1388 | H | 1.418 | 1.418 | 1.418
Vrijstaand | Mini Vrijstaand | Nee | Grijs 001 | MINF.00820014.001/FM | 8 | 200 | 14 | 18 | 1388 | 119.3465 | [9 empty] | A03 | 457.6 | MINF0.00820014/FS |  | 457.6 |  | 1388 | 1388 | 1388 | H | 1.418 | 1.418 | 1.418
Vrijstaand | Mini Vrijstaand | Nee | Grijs 001 | MINF.00820014.001/FS | 8 | 200 | 14 | 18 | 1388 | 119.3465 | [9 empty] | A03 | 457.6 | MINF0.00820014/FS |  | 457.6 |  | 1388 | 1388 | 1388 | H | 1.418 | 1.418 | 1.418
Vrijstaand | Mini Vrijstaand | Nee | RAL9016 | MINF.00820014.133/AL | 8 | 200 | 14 | 18 | 1388 | 119.3465 | [9 empty] | A03 | 560.3 | MINF0.00820014/AS |  | 560.3 |  | 1388 | 1388 | 1388 | H | 1.418 | 1.418 | 1.418
Vrijstaand | Mini Vrijstaand | Nee | RAL9016 | MINF.00820014.133/AS | 8 | 200 | 14 | 18 | 1388 | 119.3465 | [9 empty] | A03 | 560.3 | MINF0.00820014/AS |  | 560.3 |  | 1388 | 1388 | 1388 | H | 1.418 | 1.418 | 1.418
Vrijstaand | Mini Vrijstaand | Nee | RAL9016 | MINF.00820014.133/FL | 8 | 200 | 14 | 18 | 1388 | 119.3465 | [9 empty] | A03 | 457.6 | MINF0.00820014/FS |  | 457.6 |  | 1388 | 1388 | 1388 | H | 1.418 | 1.418 | 1.418
Vrijstaand | Mini Vrijstaand | Nee | RAL9016 | MINF.00820014.133/FM | 8 | 200 | 14 | 18 | 1388 | 119.3465 | [9 empty] | A03 | 457.6 | MINF0.00820014/FS |  | 457.6 |  | 1388 | 1388 | 1388 | H | 1.418 | 1.418 | 1.418
Vrijstaand | Mini Vrijstaand | Nee | RAL9016 | MINF.00820014.133/FS | 8 | 200 | 14 | 18 | 1388 | 119.3465 | [9 empty] | A03 | 457.6 | MINF0.00820014/FS |  | 457.6 |  | 1388 | 1388 | 1388 | H | 1.418 | 1.418 | 1.418
Vrijstaand | Mini Vrijstaand | Nee | Jaga kleur | MINF.00820014.klr/AL | 8 | 200 | 14 | 18 | 1388 | 119.3465 | [9 empty] | A03 | 714.6 | MINF1.00820014/AS |  | 714.6 |  | 1388 | 1388 | 1388 | H | 1.418 | 1.418 | 1.418
Vrijstaand | Mini Vrijstaand | Nee | Jaga kleur | MINF.00820014.klr/AS | 8 | 200 | 14 | 18 | 1388 | 119.3465 | [9 empty] | A03 | 714.6 | MINF1.00820014/AS |  | 714.6 |  | 1388 | 1388 | 1388 | H | 1.418 | 1.418 | 1.418
Vrijstaand | Mini Vrijstaand | Nee | Jaga kleur | MINF.00820014.klr/FL | 8 | 200 | 14 | 18 | 1388 | 119.3465 | [9 empty] | A03 | 599.2 | MINF1.00820014/FS |  | 599.2 |  | 1388 | 1388 | 1388 | H | 1.418 | 1.418 | 1.418
Vrijstaand | Mini Vrijstaand | Nee | Jaga kleur | MINF.00820014.klr/FM | 8 | 200 | 14 | 18 | 1388 | 119.3465 | [9 empty] | A03 | 599.2 | MINF1.00820014/FS |  | 599.2 |  | 1388 | 1388 | 1388 | H | 1.418 | 1.418 | 1.418
Vrijstaand | Mini Vrijstaand | Nee | Jaga kleur | MINF.00820014.klr/FS | 8 | 200 | 14 | 18 | 1388 | 119.3465 | [9 empty] | A03 | 599.2 | MINF1.00820014/FS |  | 599.2 |  | 1388 | 1388 | 1388 | H | 1.418 | 1.418 | 1.418
Vrijstaand | Mini Vrijstaand | Nee | Grijs 001 | MINF.00820019.001/AL | 8 | 200 | 19 | 23 | 1906 | 163.8865 | [9 empty] | A03 | 624.2 | MINF0.00820019/AS |  | 624.2 |  | 1906 | 1906 | 1906 | H | 1.418 | 1.418 | 1.418
Vrijstaand | Mini Vrijstaand | Nee | Grijs 001 | MINF.00820019.001/AS | 8 | 200 | 19 | 23 | 1906 | 163.8865 | [9 empty] | A03 | 624.2 | MINF0.00820019/AS |  | 624.2 |  | 1906 | 1906 | 1906 | H | 1.418 | 1.418 | 1.418
Vrijstaand | Mini Vrijstaand | Nee | Grijs 001 | MINF.00820019.001/FL | 8 | 200 | 19 | 23 | 1906 | 163.8865 | [9 empty] | A03 | 521.4 | MINF0.00820019/FS |  | 521.4 |  | 1906 | 1906 | 1906 | H | 1.418 | 1.418 | 1.418
Vrijstaand | Mini Vrijstaand | Nee | Grijs 001 | MINF.00820019.001/FM | 8 | 200 | 19 | 23 | 1906 | 163.8865 | [9 empty] | A03 | 521.4 | MINF0.00820019/FS |  | 521.4 |  | 1906 | 1906 | 1906 | H | 1.418 | 1.418 | 1.418
Vrijstaand | Mini Vrijstaand | Nee | Grijs 001 | MINF.00820019.001/FS | 8 | 200 | 19 | 23 | 1906 | 163.8865 | [9 empty] | A03 | 521.4 | MINF0.00820019/FS |  | 521.4 |  | 1906 | 1906 | 1906 | H | 1.418 | 1.418 | 1.418
Vrijstaand | Mini Vrijstaand | Nee | RAL9016 | MINF.00820019.133/AL | 8 | 200 | 19 | 23 | 1906 | 163.8865 | [9 empty] | A03 | 624.2 | MINF0.00820019/AS |  | 624.2 |  | 1906 | 1906 | 1906 | H | 1.418 | 1.418 | 1.418
Vrijstaand | Mini Vrijstaand | Nee | RAL9016 | MINF.00820019.133/AS | 8 | 200 | 19 | 23 | 1906 | 163.8865 | [9 empty] | A03 | 624.2 | MINF0.00820019/AS |  | 624.2 |  | 1906 | 1906 | 1906 | H | 1.418 | 1.418 | 1.418
Vrijstaand | Mini Vrijstaand | Nee | RAL9016 | MINF.00820019.133/FL | 8 | 200 | 19 | 23 | 1906 | 163.8865 | [9 empty] | A03 | 521.4 | MINF0.00820019/FS |  | 521.4 |  | 1906 | 1906 | 1906 | H | 1.418 | 1.418 | 1.418
Vrijstaand | Mini Vrijstaand | Nee | RAL9016 | MINF.00820019.133/FM | 8 | 200 | 19 | 23 | 1906 | 163.8865 | [9 empty] | A03 | 521.4 | MINF0.00820019/FS |  | 521.4 |  | 1906 | 1906 | 1906 | H | 1.418 | 1.418 | 1.418
Vrijstaand | Mini Vrijstaand | Nee | RAL9016 | MINF.00820019.133/FS | 8 | 200 | 19 | 23 | 1906 | 163.8865 | [9 empty] | A03 | 521.4 | MINF0.00820019/FS |  | 521.4 |  | 1906 | 1906 | 1906 | H | 1.418 | 1.418 | 1.418
Vrijstaand | Mini Vrijstaand | Nee | Jaga kleur | MINF.00820019.klr/AL | 8 | 200 | 19 | 23 | 1906 | 163.8865 | [9 empty] | A03 | 778.8 | MINF1.00820019/AS |  | 778.8 |  | 1906 | 1906 | 1906 | H | 1.418 | 1.418 | 1.418
Vrijstaand | Mini Vrijstaand | Nee | Jaga kleur | MINF.00820019.klr/AS | 8 | 200 | 19 | 23 | 1906 | 163.8865 | [9 empty] | A03 | 778.8 | MINF1.00820019/AS |  | 778.8 |  | 1906 | 1906 | 1906 | H | 1.418 | 1.418 | 1.418
Vrijstaand | Mini Vrijstaand | Nee | Jaga kleur | MINF.00820019.klr/FL | 8 | 200 | 19 | 23 | 1906 | 163.8865 | [9 empty] | A03 | 663.5 | MINF1.00820019/FS |  | 663.5 |  | 1906 | 1906 | 1906 | H | 1.418 | 1.418 | 1.418
Vrijstaand | Mini Vrijstaand | Nee | Jaga kleur | MINF.00820019.klr/FM | 8 | 200 | 19 | 23 | 1906 | 163.8865 | [9 empty] | A03 | 663.5 | MINF1.00820019/FS |  | 663.5 |  | 1906 | 1906 | 1906 | H | 1.418 | 1.418 | 1.418
Vrijstaand | Mini Vrijstaand | Nee | Jaga kleur | MINF.00820019.klr/FS | 8 | 200 | 19 | 23 | 1906 | 163.8865 | [9 empty] | A03 | 663.5 | MINF1.00820019/FS |  | 663.5 |  | 1906 | 1906 | 1906 | H | 1.418 | 1.418 | 1.418
Vrijstaand | Mini Vrijstaand | Nee | Grijs 001 | MINF.00822009.001/AL | 8 | 220 | 09 | 13 | 935 | 80.3955 | [9 empty] | A03 | 515.2 | MINF0.00822009/AS |  | 515.2 |  | 935 | 935 | 935 | H | 1.418 | 1.418 | 1.418
Vrijstaand | Mini Vrijstaand | Nee | Grijs 001 | MINF.00822009.001/AS | 8 | 220 | 09 | 13 | 935 | 80.3955 | [9 empty] | A03 | 515.2 | MINF0.00822009/AS |  | 515.2 |  | 935 | 935 | 935 | H | 1.418 | 1.418 | 1.418
Vrijstaand | Mini Vrijstaand | Nee | Grijs 001 | MINF.00822009.001/FL | 8 | 220 | 09 | 13 | 935 | 80.3955 | [9 empty] | A03 | 412.3 | MINF0.00822009/FS |  | 412.3 |  | 935 | 935 | 935 | H | 1.418 | 1.418 | 1.418
Vrijstaand | Mini Vrijstaand | Nee | Grijs 001 | MINF.00822009.001/FM | 8 | 220 | 09 | 13 | 935 | 80.3955 | [9 empty] | A03 | 412.3 | MINF0.00822009/FS |  | 412.3 |  | 935 | 935 | 935 | H | 1.418 | 1.418 | 1.418
Vrijstaand | Mini Vrijstaand | Nee | Grijs 001 | MINF.00822009.001/FS | 8 | 220 | 09 | 13 | 935 | 80.3955 | [9 empty] | A03 | 412.3 | MINF0.00822009/FS |  | 412.3 |  | 935 | 935 | 935 | H | 1.418 | 1.418 | 1.418
Vrijstaand | Mini Vrijstaand | Nee | RAL9016 | MINF.00822009.133/AL | 8 | 220 | 09 | 13 | 935 | 80.3955 | [9 empty] | A03 | 515.2 | MINF0.00822009/AS |  | 515.2 |  | 935 | 935 | 935 | H | 1.418 | 1.418 | 1.418
Vrijstaand | Mini Vrijstaand | Nee | RAL9016 | MINF.00822009.133/AS | 8 | 220 | 09 | 13 | 935 | 80.3955 | [9 empty] | A03 | 515.2 | MINF0.00822009/AS |  | 515.2 |  | 935 | 935 | 935 | H | 1.418 | 1.418 | 1.418
Vrijstaand | Mini Vrijstaand | Nee | RAL9016 | MINF.00822009.133/FL | 8 | 220 | 09 | 13 | 935 | 80.3955 | [9 empty] | A03 | 412.3 | MINF0.00822009/FS |  | 412.3 |  | 935 | 935 | 935 | H | 1.418 | 1.418 | 1.418
Vrijstaand | Mini Vrijstaand | Nee | RAL9016 | MINF.00822009.133/FM | 8 | 220 | 09 | 13 | 935 | 80.3955 | [9 empty] | A03 | 412.3 | MINF0.00822009/FS |  | 412.3 |  | 935 | 935 | 935 | H | 1.418 | 1.418 | 1.418
Vrijstaand | Mini Vrijstaand | Nee | RAL9016 | MINF.00822009.133/FS | 8 | 220 | 09 | 13 | 935 | 80.3955 | [9 empty] | A03 | 412.3 | MINF0.00822009/FS |  | 412.3 |  | 935 | 935 | 935 | H | 1.418 | 1.418 | 1.418
Vrijstaand | Mini Vrijstaand | Nee | Jaga kleur | MINF.00822009.klr/AL | 8 | 220 | 09 | 13 | 935 | 80.3955 | [9 empty] | A03 | 684.8 | MINF1.00822009/AS |  | 684.8 |  | 935 | 935 | 935 | H | 1.418 | 1.418 | 1.418
Vrijstaand | Mini Vrijstaand | Nee | Jaga kleur | MINF.00822009.klr/AS | 8 | 220 | 09 | 13 | 935 | 80.3955 | [9 empty] | A03 | 684.8 | MINF1.00822009/AS |  | 684.8 |  | 935 | 935 | 935 | H | 1.418 | 1.418 | 1.418
Vrijstaand | Mini Vrijstaand | Nee | Jaga kleur | MINF.00822009.klr/FL | 8 | 220 | 09 | 13 | 935 | 80.3955 | [9 empty] | A03 | 569.5 | MINF1.00822009/FS |  | 569.5 |  | 935 | 935 | 935 | H | 1.418 | 1.418 | 1.418
Vrijstaand | Mini Vrijstaand | Nee | Jaga kleur | MINF.00822009.klr/FM | 8 | 220 | 09 | 13 | 935 | 80.3955 | [9 empty] | A03 | 569.5 | MINF1.00822009/FS |  | 569.5 |  | 935 | 935 | 935 | H | 1.418 | 1.418 | 1.418
Vrijstaand | Mini Vrijstaand | Nee | Jaga kleur | MINF.00822009.klr/FS | 8 | 220 | 09 | 13 | 935 | 80.3955 | [9 empty] | A03 | 569.5 | MINF1.00822009/FS |  | 569.5 |  | 935 | 935 | 935 | H | 1.418 | 1.418 | 1.418
Vrijstaand | Mini Vrijstaand | Nee | Grijs 001 | MINF.00822014.001/AL | 8 | 220 | 14 | 18 | 1527 | 131.2984 | [9 empty] | A03 | 638.8 | MINF0.00822014/AS |  | 638.8 |  | 1527 | 1527 | 1527 | H | 1.418 | 1.418 | 1.418
Vrijstaand | Mini Vrijstaand | Nee | Grijs 001 | MINF.00822014.001/AS | 8 | 220 | 14 | 18 | 1527 | 131.2984 | [9 empty] | A03 | 638.8 | MINF0.00822014/AS |  | 638.8 |  | 1527 | 1527 | 1527 | H | 1.418 | 1.418 | 1.418
Vrijstaand | Mini Vrijstaand | Nee | Grijs 001 | MINF.00822014.001/FL | 8 | 220 | 14 | 18 | 1527 | 131.2984 | [9 empty] | A03 | 536 | MINF0.00822014/FS |  | 536 |  | 1527 | 1527 | 1527 | H | 1.418 | 1.418 | 1.418
Vrijstaand | Mini Vrijstaand | Nee | Grijs 001 | MINF.00822014.001/FM | 8 | 220 | 14 | 18 | 1527 | 131.2984 | [9 empty] | A03 | 536 | MINF0.00822014/FS |  | 536 |  | 1527 | 1527 | 1527 | H | 1.418 | 1.418 | 1.418
Vrijstaand | Mini Vrijstaand | Nee | Grijs 001 | MINF.00822014.001/FS | 8 | 220 | 14 | 18 | 1527 | 131.2984 | [9 empty] | A03 | 536 | MINF0.00822014/FS |  | 536 |  | 1527 | 1527 | 1527 | H | 1.418 | 1.418 | 1.418
Vrijstaand | Mini Vrijstaand | Nee | RAL9016 | MINF.00822014.133/AL | 8 | 220 | 14 | 18 | 1527 | 131.2984 | [9 empty] | A03 | 638.8 | MINF0.00822014/AS |  | 638.8 |  | 1527 | 1527 | 1527 | H | 1.418 | 1.418 | 1.418
Vrijstaand | Mini Vrijstaand | Nee | RAL9016 | MINF.00822014.133/AS | 8 | 220 | 14 | 18 | 1527 | 131.2984 | [9 empty] | A03 | 638.8 | MINF0.00822014/AS |  | 638.8 |  | 1527 | 1527 | 1527 | H | 1.418 | 1.418 | 1.418
Vrijstaand | Mini Vrijstaand | Nee | RAL9016 | MINF.00822014.133/FL | 8 | 220 | 14 | 18 | 1527 | 131.2984 | [9 empty] | A03 | 536 | MINF0.00822014/FS |  | 536 |  | 1527 | 1527 | 1527 | H | 1.418 | 1.418 | 1.418
Vrijstaand | Mini Vrijstaand | Nee | RAL9016 | MINF.00822014.133/FM | 8 | 220 | 14 | 18 | 1527 | 131.2984 | [9 empty] | A03 | 536 | MINF0.00822014/FS |  | 536 |  | 1527 | 1527 | 1527 | H | 1.418 | 1.418 | 1.418
Vrijstaand | Mini Vrijstaand | Nee | RAL9016 | MINF.00822014.133/FS | 8 | 220 | 14 | 18 | 1527 | 131.2984 | [9 empty] | A03 | 536 | MINF0.00822014/FS |  | 536 |  | 1527 | 1527 | 1527 | H | 1.418 | 1.418 | 1.418
Vrijstaand | Mini Vrijstaand | Nee | Jaga kleur | MINF.00822014.klr/AL | 8 | 220 | 14 | 18 | 1527 | 131.2984 | [9 empty] | A03 | 821.5 | MINF1.00822014/AS |  | 821.5 |  | 1527 | 1527 | 1527 | H | 1.418 | 1.418 | 1.418
Vrijstaand | Mini Vrijstaand | Nee | Jaga kleur | MINF.00822014.klr/AS | 8 | 220 | 14 | 18 | 1527 | 131.2984 | [9 empty] | A03 | 821.5 | MINF1.00822014/AS |  | 821.5 |  | 1527 | 1527 | 1527 | H | 1.418 | 1.418 | 1.418
Vrijstaand | Mini Vrijstaand | Nee | Jaga kleur | MINF.00822014.klr/FL | 8 | 220 | 14 | 18 | 1527 | 131.2984 | [9 empty] | A03 | 706.3 | MINF1.00822014/FS |  | 706.3 |  | 1527 | 1527 | 1527 | H | 1.418 | 1.418 | 1.418
Vrijstaand | Mini Vrijstaand | Nee | Jaga kleur | MINF.00822014.klr/FM | 8 | 220 | 14 | 18 | 1527 | 131.2984 | [9 empty] | A03 | 706.3 | MINF1.00822014/FS |  | 706.3 |  | 1527 | 1527 | 1527 | H | 1.418 | 1.418 | 1.418
Vrijstaand | Mini Vrijstaand | Nee | Jaga kleur | MINF.00822014.klr/FS | 8 | 220 | 14 | 18 | 1527 | 131.2984 | [9 empty] | A03 | 706.3 | MINF1.00822014/FS |  | 706.3 |  | 1527 | 1527 | 1527 | H | 1.418 | 1.418 | 1.418
Vrijstaand | Mini Vrijstaand | Nee | Grijs 001 | MINF.00822019.001/AL | 8 | 220 | 19 | 23 | 2097 | 180.3095 | [9 empty] | A03 | 715.2 | MINF0.00822019/AS |  | 715.2 |  | 2097 | 2097 | 2097 | H | 1.418 | 1.418 | 1.418
Vrijstaand | Mini Vrijstaand | Nee | Grijs 001 | MINF.00822019.001/AS | 8 | 220 | 19 | 23 | 2097 | 180.3095 | [9 empty] | A03 | 715.2 | MINF0.00822019/AS |  | 715.2 |  | 2097 | 2097 | 2097 | H | 1.418 | 1.418 | 1.418
Vrijstaand | Mini Vrijstaand | Nee | Grijs 001 | MINF.00822019.001/FL | 8 | 220 | 19 | 23 | 2097 | 180.3095 | [9 empty] | A03 | 612.4 | MINF0.00822019/FS |  | 612.4 |  | 2097 | 2097 | 2097 | H | 1.418 | 1.418 | 1.418
Vrijstaand | Mini Vrijstaand | Nee | Grijs 001 | MINF.00822019.001/FM | 8 | 220 | 19 | 23 | 2097 | 180.3095 | [9 empty] | A03 | 612.4 | MINF0.00822019/FS |  | 612.4 |  | 2097 | 2097 | 2097 | H | 1.418 | 1.418 | 1.418
Vrijstaand | Mini Vrijstaand | Nee | Grijs 001 | MINF.00822019.001/FS | 8 | 220 | 19 | 23 | 2097 | 180.3095 | [9 empty] | A03 | 612.4 | MINF0.00822019/FS |  | 612.4 |  | 2097 | 2097 | 2097 | H | 1.418 | 1.418 | 1.418
Vrijstaand | Mini Vrijstaand | Nee | RAL9016 | MINF.00822019.133/AL | 8 | 220 | 19 | 23 | 2097 | 180.3095 | [9 empty] | A03 | 715.2 | MINF0.00822019/AS |  | 715.2 |  | 2097 | 2097 | 2097 | H | 1.418 | 1.418 | 1.418
Vrijstaand | Mini Vrijstaand | Nee | RAL9016 | MINF.00822019.133/AS | 8 | 220 | 19 | 23 | 2097 | 180.3095 | [9 empty] | A03 | 715.2 | MINF0.00822019/AS |  | 715.2 |  | 2097 | 2097 | 2097 | H | 1.418 | 1.418 | 1.418
Vrijstaand | Mini Vrijstaand | Nee | RAL9016 | MINF.00822019.133/FL | 8 | 220 | 19 | 23 | 2097 | 180.3095 | [9 empty] | A03 | 612.4 | MINF0.00822019/FS |  | 612.4 |  | 2097 | 2097 | 2097 | H | 1.418 | 1.418 | 1.418
Vrijstaand | Mini Vrijstaand | Nee | RAL9016 | MINF.00822019.133/FM | 8 | 220 | 19 | 23 | 2097 | 180.3095 | [9 empty] | A03 | 612.4 | MINF0.00822019/FS |  | 612.4 |  | 2097 | 2097 | 2097 | H | 1.418 | 1.418 | 1.418
Vrijstaand | Mini Vrijstaand | Nee | RAL9016 | MINF.00822019.133/FS | 8 | 220 | 19 | 23 | 2097 | 180.3095 | [9 empty] | A03 | 612.4 | MINF0.00822019/FS |  | 612.4 |  | 2097 | 2097 | 2097 | H | 1.418 | 1.418 | 1.418
Vrijstaand | Mini Vrijstaand | Nee | Jaga kleur | MINF.00822019.klr/AL | 8 | 220 | 19 | 23 | 2097 | 180.3095 | [9 empty] | A03 | 898.7 | MINF1.00822019/AS |  | 898.7 |  | 2097 | 2097 | 2097 | H | 1.418 | 1.418 | 1.418
Vrijstaand | Mini Vrijstaand | Nee | Jaga kleur | MINF.00822019.klr/AS | 8 | 220 | 19 | 23 | 2097 | 180.3095 | [9 empty] | A03 | 898.7 | MINF1.00822019/AS |  | 898.7 |  | 2097 | 2097 | 2097 | H | 1.418 | 1.418 | 1.418
Vrijstaand | Mini Vrijstaand | Nee | Jaga kleur | MINF.00822019.klr/FL | 8 | 220 | 19 | 23 | 2097 | 180.3095 | [9 empty] | A03 | 783.3 | MINF1.00822019/FS |  | 783.3 |  | 2097 | 2097 | 2097 | H | 1.418 | 1.418 | 1.418
Vrijstaand | Mini Vrijstaand | Nee | Jaga kleur | MINF.00822019.klr/FM | 8 | 220 | 19 | 23 | 2097 | 180.3095 | [9 empty] | A03 | 783.3 | MINF1.00822019/FS |  | 783.3 |  | 2097 | 2097 | 2097 | H | 1.418 | 1.418 | 1.418
Vrijstaand | Mini Vrijstaand | Nee | Jaga kleur | MINF.00822019.klr/FS | 8 | 220 | 19 | 23 | 2097 | 180.3095 | [9 empty] | A03 | 783.3 | MINF1.00822019/FS |  | 783.3 |  | 2097 | 2097 | 2097 | H | 1.418 | 1.418 | 1.418
Vrijstaand | Mini Vrijstaand | Nee | Grijs 001 | MINF.00824009.001/AL | 8 | 240 | 09 | 13 | 1020 | 87.7042 | [9 empty] | A03 | 540 | MINF0.00824009/AS |  | 540 |  | 1020 | 1020 | 1020 | H | 1.418 | 1.418 | 1.418
Vrijstaand | Mini Vrijstaand | Nee | Grijs 001 | MINF.00824009.001/AS | 8 | 240 | 09 | 13 | 1020 | 87.7042 | [9 empty] | A03 | 540 | MINF0.00824009/AS |  | 540 |  | 1020 | 1020 | 1020 | H | 1.418 | 1.418 | 1.418
Vrijstaand | Mini Vrijstaand | Nee | Grijs 001 | MINF.00824009.001/FL | 8 | 240 | 09 | 13 | 1020 | 87.7042 | [9 empty] | A03 | 437.1 | MINF0.00824009/FS |  | 437.1 |  | 1020 | 1020 | 1020 | H | 1.418 | 1.418 | 1.418
Vrijstaand | Mini Vrijstaand | Nee | Grijs 001 | MINF.00824009.001/FM | 8 | 240 | 09 | 13 | 1020 | 87.7042 | [9 empty] | A03 | 437.1 | MINF0.00824009/FS |  | 437.1 |  | 1020 | 1020 | 1020 | H | 1.418 | 1.418 | 1.418
Vrijstaand | Mini Vrijstaand | Nee | Grijs 001 | MINF.00824009.001/FS | 8 | 240 | 09 | 13 | 1020 | 87.7042 | [9 empty] | A03 | 437.1 | MINF0.00824009/FS |  | 437.1 |  | 1020 | 1020 | 1020 | H | 1.418 | 1.418 | 1.418
Vrijstaand | Mini Vrijstaand | Nee | RAL9016 | MINF.00824009.133/AL | 8 | 240 | 09 | 13 | 1020 | 87.7042 | [9 empty] | A03 | 540 | MINF0.00824009/AS |  | 540 |  | 1020 | 1020 | 1020 | H | 1.418 | 1.418 | 1.418
Vrijstaand | Mini Vrijstaand | Nee | RAL9016 | MINF.00824009.133/AS | 8 | 240 | 09 | 13 | 1020 | 87.7042 | [9 empty] | A03 | 540 | MINF0.00824009/AS |  | 540 |  | 1020 | 1020 | 1020 | H | 1.418 | 1.418 | 1.418
Vrijstaand | Mini Vrijstaand | Nee | RAL9016 | MINF.00824009.133/FL | 8 | 240 | 09 | 13 | 1020 | 87.7042 | [9 empty] | A03 | 437.1 | MINF0.00824009/FS |  | 437.1 |  | 1020 | 1020 | 1020 | H | 1.418 | 1.418 | 1.418
Vrijstaand | Mini Vrijstaand | Nee | RAL9016 | MINF.00824009.133/FM | 8 | 240 | 09 | 13 | 1020 | 87.7042 | [9 empty] | A03 | 437.1 | MINF0.00824009/FS |  | 437.1 |  | 1020 | 1020 | 1020 | H | 1.418 | 1.418 | 1.418
Vrijstaand | Mini Vrijstaand | Nee | RAL9016 | MINF.00824009.133/FS | 8 | 240 | 09 | 13 | 1020 | 87.7042 | [9 empty] | A03 | 437.1 | MINF0.00824009/FS |  | 437.1 |  | 1020 | 1020 | 1020 | H | 1.418 | 1.418 | 1.418
Vrijstaand | Mini Vrijstaand | Nee | Jaga kleur | MINF.00824009.klr/AL | 8 | 240 | 09 | 13 | 1020 | 87.7042 | [9 empty] | A03 | 719.6 | MINF1.00824009/AS |  | 719.6 |  | 1020 | 1020 | 1020 | H | 1.418 | 1.418 | 1.418
Vrijstaand | Mini Vrijstaand | Nee | Jaga kleur | MINF.00824009.klr/AS | 8 | 240 | 09 | 13 | 1020 | 87.7042 | [9 empty] | A03 | 719.6 | MINF1.00824009/AS |  | 719.6 |  | 1020 | 1020 | 1020 | H | 1.418 | 1.418 | 1.418
Vrijstaand | Mini Vrijstaand | Nee | Jaga kleur | MINF.00824009.klr/FL | 8 | 240 | 09 | 13 | 1020 | 87.7042 | [9 empty] | A03 | 604.2 | MINF1.00824009/FS |  | 604.2 |  | 1020 | 1020 | 1020 | H | 1.418 | 1.418 | 1.418
Vrijstaand | Mini Vrijstaand | Nee | Jaga kleur | MINF.00824009.klr/FM | 8 | 240 | 09 | 13 | 1020 | 87.7042 | [9 empty] | A03 | 604.2 | MINF1.00824009/FS |  | 604.2 |  | 1020 | 1020 | 1020 | H | 1.418 | 1.418 | 1.418
Vrijstaand | Mini Vrijstaand | Nee | Jaga kleur | MINF.00824009.klr/FS | 8 | 240 | 09 | 13 | 1020 | 87.7042 | [9 empty] | A03 | 604.2 | MINF1.00824009/FS |  | 604.2 |  | 1020 | 1020 | 1020 | H | 1.418 | 1.418 | 1.418
Vrijstaand | Mini Vrijstaand | Nee | Grijs 001 | MINF.00824014.001/AL | 8 | 240 | 14 | 18 | 1666 | 143.2502 | [9 empty] | A03 | 672.8 | MINF0.00824014/AS |  | 672.8 |  | 1666 | 1666 | 1666 | H | 1.418 | 1.418 | 1.418
Vrijstaand | Mini Vrijstaand | Nee | Grijs 001 | MINF.00824014.001/AS | 8 | 240 | 14 | 18 | 1666 | 143.2502 | [9 empty] | A03 | 672.8 | MINF0.00824014/AS |  | 672.8 |  | 1666 | 1666 | 1666 | H | 1.418 | 1.418 | 1.418
Vrijstaand | Mini Vrijstaand | Nee | Grijs 001 | MINF.00824014.001/FL | 8 | 240 | 14 | 18 | 1666 | 143.2502 | [9 empty] | A03 | 569.8 | MINF0.00824014/FS |  | 569.8 |  | 1666 | 1666 | 1666 | H | 1.418 | 1.418 | 1.418
Vrijstaand | Mini Vrijstaand | Nee | Grijs 001 | MINF.00824014.001/FM | 8 | 240 | 14 | 18 | 1666 | 143.2502 | [9 empty] | A03 | 569.8 | MINF0.00824014/FS |  | 569.8 |  | 1666 | 1666 | 1666 | H | 1.418 | 1.418 | 1.418
Vrijstaand | Mini Vrijstaand | Nee | Grijs 001 | MINF.00824014.001/FS | 8 | 240 | 14 | 18 | 1666 | 143.2502 | [9 empty] | A03 | 569.8 | MINF0.00824014/FS |  | 569.8 |  | 1666 | 1666 | 1666 | H | 1.418 | 1.418 | 1.418
Vrijstaand | Mini Vrijstaand | Nee | RAL9016 | MINF.00824014.133/AL | 8 | 240 | 14 | 18 | 1666 | 143.2502 | [9 empty] | A03 | 672.8 | MINF0.00824014/AS |  | 672.8 |  | 1666 | 1666 | 1666 | H | 1.418 | 1.418 | 1.418
Vrijstaand | Mini Vrijstaand | Nee | RAL9016 | MINF.00824014.133/AS | 8 | 240 | 14 | 18 | 1666 | 143.2502 | [9 empty] | A03 | 672.8 | MINF0.00824014/AS |  | 672.8 |  | 1666 | 1666 | 1666 | H | 1.418 | 1.418 | 1.418
Vrijstaand | Mini Vrijstaand | Nee | RAL9016 | MINF.00824014.133/FL | 8 | 240 | 14 | 18 | 1666 | 143.2502 | [9 empty] | A03 | 569.8 | MINF0.00824014/FS |  | 569.8 |  | 1666 | 1666 | 1666 | H | 1.418 | 1.418 | 1.418
Vrijstaand | Mini Vrijstaand | Nee | RAL9016 | MINF.00824014.133/FM | 8 | 240 | 14 | 18 | 1666 | 143.2502 | [9 empty] | A03 | 569.8 | MINF0.00824014/FS |  | 569.8 |  | 1666 | 1666 | 1666 | H | 1.418 | 1.418 | 1.418
Vrijstaand | Mini Vrijstaand | Nee | RAL9016 | MINF.00824014.133/FS | 8 | 240 | 14 | 18 | 1666 | 143.2502 | [9 empty] | A03 | 569.8 | MINF0.00824014/FS |  | 569.8 |  | 1666 | 1666 | 1666 | H | 1.418 | 1.418 | 1.418
Vrijstaand | Mini Vrijstaand | Nee | Jaga kleur | MINF.00824014.klr/AL | 8 | 240 | 14 | 18 | 1666 | 143.2502 | [9 empty] | A03 | 866.4 | MINF1.00824014/AS |  | 866.4 |  | 1666 | 1666 | 1666 | H | 1.418 | 1.418 | 1.418
Vrijstaand | Mini Vrijstaand | Nee | Jaga kleur | MINF.00824014.klr/AS | 8 | 240 | 14 | 18 | 1666 | 143.2502 | [9 empty] | A03 | 866.4 | MINF1.00824014/AS |  | 866.4 |  | 1666 | 1666 | 1666 | H | 1.418 | 1.418 | 1.418
Vrijstaand | Mini Vrijstaand | Nee | Jaga kleur | MINF.00824014.klr/FL | 8 | 240 | 14 | 18 | 1666 | 143.2502 | [9 empty] | A03 | 751 | MINF1.00824014/FS |  | 751 |  | 1666 | 1666 | 1666 | H | 1.418 | 1.418 | 1.418
Vrijstaand | Mini Vrijstaand | Nee | Jaga kleur | MINF.00824014.klr/FM | 8 | 240 | 14 | 18 | 1666 | 143.2502 | [9 empty] | A03 | 751 | MINF1.00824014/FS |  | 751 |  | 1666 | 1666 | 1666 | H | 1.418 | 1.418 | 1.418
Vrijstaand | Mini Vrijstaand | Nee | Jaga kleur | MINF.00824014.klr/FS | 8 | 240 | 14 | 18 | 1666 | 143.2502 | [9 empty] | A03 | 751 | MINF1.00824014/FS |  | 751 |  | 1666 | 1666 | 1666 | H | 1.418 | 1.418 | 1.418
Vrijstaand | Mini Vrijstaand | Nee | Grijs 001 | MINF.00824019.001/AL | 8 | 240 | 19 | 23 | 2287 | 196.6466 | [9 empty] | A03 | 755.2 | MINF0.00824019/AS |  | 755.2 |  | 2287 | 2287 | 2287 | H | 1.418 | 1.418 | 1.418
Vrijstaand | Mini Vrijstaand | Nee | Grijs 001 | MINF.00824019.001/AS | 8 | 240 | 19 | 23 | 2287 | 196.6466 | [9 empty] | A03 | 755.2 | MINF0.00824019/AS |  | 755.2 |  | 2287 | 2287 | 2287 | H | 1.418 | 1.418 | 1.418
Vrijstaand | Mini Vrijstaand | Nee | Grijs 001 | MINF.00824019.001/FL | 8 | 240 | 19 | 23 | 2287 | 196.6466 | [9 empty] | A03 | 652.3 | MINF0.00824019/FS |  | 652.3 |  | 2287 | 2287 | 2287 | H | 1.418 | 1.418 | 1.418
Vrijstaand | Mini Vrijstaand | Nee | Grijs 001 | MINF.00824019.001/FM | 8 | 240 | 19 | 23 | 2287 | 196.6466 | [9 empty] | A03 | 652.3 | MINF0.00824019/FS |  | 652.3 |  | 2287 | 2287 | 2287 | H | 1.418 | 1.418 | 1.418
Vrijstaand | Mini Vrijstaand | Nee | Grijs 001 | MINF.00824019.001/FS | 8 | 240 | 19 | 23 | 2287 | 196.6466 | [9 empty] | A03 | 652.3 | MINF0.00824019/FS |  | 652.3 |  | 2287 | 2287 | 2287 | H | 1.418 | 1.418 | 1.418
Vrijstaand | Mini Vrijstaand | Nee | RAL9016 | MINF.00824019.133/AL | 8 | 240 | 19 | 23 | 2287 | 196.6466 | [9 empty] | A03 | 755.2 | MINF0.00824019/AS |  | 755.2 |  | 2287 | 2287 | 2287 | H | 1.418 | 1.418 | 1.418
Vrijstaand | Mini Vrijstaand | Nee | RAL9016 | MINF.00824019.133/AS | 8 | 240 | 19 | 23 | 2287 | 196.6466 | [9 empty] | A03 | 755.2 | MINF0.00824019/AS |  | 755.2 |  | 2287 | 2287 | 2287 | H | 1.418 | 1.418 | 1.418
Vrijstaand | Mini Vrijstaand | Nee | RAL9016 | MINF.00824019.133/FL | 8 | 240 | 19 | 23 | 2287 | 196.6466 | [9 empty] | A03 | 652.3 | MINF0.00824019/FS |  | 652.3 |  | 2287 | 2287 | 2287 | H | 1.418 | 1.418 | 1.418
Vrijstaand | Mini Vrijstaand | Nee | RAL9016 | MINF.00824019.133/FM | 8 | 240 | 19 | 23 | 2287 | 196.6466 | [9 empty] | A03 | 652.3 | MINF0.00824019/FS |  | 652.3 |  | 2287 | 2287 | 2287 | H | 1.418 | 1.418 | 1.418
Vrijstaand | Mini Vrijstaand | Nee | RAL9016 | MINF.00824019.133/FS | 8 | 240 | 19 | 23 | 2287 | 196.6466 | [9 empty] | A03 | 652.3 | MINF0.00824019/FS |  | 652.3 |  | 2287 | 2287 | 2287 | H | 1.418 | 1.418 | 1.418
Vrijstaand | Mini Vrijstaand | Nee | Jaga kleur | MINF.00824019.klr/AL | 8 | 240 | 19 | 23 | 2287 | 196.6466 | [9 empty] | A03 | 949.7 | MINF1.00824019/AS |  | 949.7 |  | 2287 | 2287 | 2287 | H | 1.418 | 1.418 | 1.418
Vrijstaand | Mini Vrijstaand | Nee | Jaga kleur | MINF.00824019.klr/AS | 8 | 240 | 19 | 23 | 2287 | 196.6466 | [9 empty] | A03 | 949.7 | MINF1.00824019/AS |  | 949.7 |  | 2287 | 2287 | 2287 | H | 1.418 | 1.418 | 1.418
Vrijstaand | Mini Vrijstaand | Nee | Jaga kleur | MINF.00824019.klr/FL | 8 | 240 | 19 | 23 | 2287 | 196.6466 | [9 empty] | A03 | 834.3 | MINF1.00824019/FS |  | 834.3 |  | 2287 | 2287 | 2287 | H | 1.418 | 1.418 | 1.418
Vrijstaand | Mini Vrijstaand | Nee | Jaga kleur | MINF.00824019.klr/FM | 8 | 240 | 19 | 23 | 2287 | 196.6466 | [9 empty] | A03 | 834.3 | MINF1.00824019/FS |  | 834.3 |  | 2287 | 2287 | 2287 | H | 1.418 | 1.418 | 1.418
Vrijstaand | Mini Vrijstaand | Nee | Jaga kleur | MINF.00824019.klr/FS | 8 | 240 | 19 | 23 | 2287 | 196.6466 | [9 empty] | A03 | 834.3 | MINF1.00824019/FS |  | 834.3 |  | 2287 | 2287 | 2287 | H | 1.418 | 1.418 | 1.418
Vrijstaand | Mini Vrijstaand | Nee | Grijs 001 | MINF.00826009.001/AL | 8 | 260 | 09 | 13 | 1105 | 95.0129 | [9 empty] | A03 | 566.4 | MINF0.00826009/AS |  | 566.4 |  | 1105 | 1105 | 1105 | H | 1.418 | 1.418 | 1.418
Vrijstaand | Mini Vrijstaand | Nee | Grijs 001 | MINF.00826009.001/AS | 8 | 260 | 09 | 13 | 1105 | 95.0129 | [9 empty] | A03 | 566.4 | MINF0.00826009/AS |  | 566.4 |  | 1105 | 1105 | 1105 | H | 1.418 | 1.418 | 1.418
Vrijstaand | Mini Vrijstaand | Nee | Grijs 001 | MINF.00826009.001/FL | 8 | 260 | 09 | 13 | 1105 | 95.0129 | [9 empty] | A03 | 463.5 | MINF0.00826009/FS |  | 463.5 |  | 1105 | 1105 | 1105 | H | 1.418 | 1.418 | 1.418
Vrijstaand | Mini Vrijstaand | Nee | Grijs 001 | MINF.00826009.001/FM | 8 | 260 | 09 | 13 | 1105 | 95.0129 | [9 empty] | A03 | 463.5 | MINF0.00826009/FS |  | 463.5 |  | 1105 | 1105 | 1105 | H | 1.418 | 1.418 | 1.418
Vrijstaand | Mini Vrijstaand | Nee | Grijs 001 | MINF.00826009.001/FS | 8 | 260 | 09 | 13 | 1105 | 95.0129 | [9 empty] | A03 | 463.5 | MINF0.00826009/FS |  | 463.5 |  | 1105 | 1105 | 1105 | H | 1.418 | 1.418 | 1.418
Vrijstaand | Mini Vrijstaand | Nee | RAL9016 | MINF.00826009.133/AL | 8 | 260 | 09 | 13 | 1105 | 95.0129 | [9 empty] | A03 | 566.4 | MINF0.00826009/AS |  | 566.4 |  | 1105 | 1105 | 1105 | H | 1.418 | 1.418 | 1.418
Vrijstaand | Mini Vrijstaand | Nee | RAL9016 | MINF.00826009.133/AS | 8 | 260 | 09 | 13 | 1105 | 95.0129 | [9 empty] | A03 | 566.4 | MINF0.00826009/AS |  | 566.4 |  | 1105 | 1105 | 1105 | H | 1.418 | 1.418 | 1.418
Vrijstaand | Mini Vrijstaand | Nee | RAL9016 | MINF.00826009.133/FL | 8 | 260 | 09 | 13 | 1105 | 95.0129 | [9 empty] | A03 | 463.5 | MINF0.00826009/FS |  | 463.5 |  | 1105 | 1105 | 1105 | H | 1.418 | 1.418 | 1.418
Vrijstaand | Mini Vrijstaand | Nee | RAL9016 | MINF.00826009.133/FM | 8 | 260 | 09 | 13 | 1105 | 95.0129 | [9 empty] | A03 | 463.5 | MINF0.00826009/FS |  | 463.5 |  | 1105 | 1105 | 1105 | H | 1.418 | 1.418 | 1.418
Vrijstaand | Mini Vrijstaand | Nee | RAL9016 | MINF.00826009.133/FS | 8 | 260 | 09 | 13 | 1105 | 95.0129 | [9 empty] | A03 | 463.5 | MINF0.00826009/FS |  | 463.5 |  | 1105 | 1105 | 1105 | H | 1.418 | 1.418 | 1.418
Vrijstaand | Mini Vrijstaand | Nee | Jaga kleur | MINF.00826009.klr/AL | 8 | 260 | 09 | 13 | 1105 | 95.0129 | [9 empty] | A03 | 756.2 | MINF1.00826009/AS |  | 756.2 |  | 1105 | 1105 | 1105 | H | 1.418 | 1.418 | 1.418
Vrijstaand | Mini Vrijstaand | Nee | Jaga kleur | MINF.00826009.klr/AS | 8 | 260 | 09 | 13 | 1105 | 95.0129 | [9 empty] | A03 | 756.2 | MINF1.00826009/AS |  | 756.2 |  | 1105 | 1105 | 1105 | H | 1.418 | 1.418 | 1.418
Vrijstaand | Mini Vrijstaand | Nee | Jaga kleur | MINF.00826009.klr/FL | 8 | 260 | 09 | 13 | 1105 | 95.0129 | [9 empty] | A03 | 640.8 | MINF1.00826009/FS |  | 640.8 |  | 1105 | 1105 | 1105 | H | 1.418 | 1.418 | 1.418
Vrijstaand | Mini Vrijstaand | Nee | Jaga kleur | MINF.00826009.klr/FM | 8 | 260 | 09 | 13 | 1105 | 95.0129 | [9 empty] | A03 | 640.8 | MINF1.00826009/FS |  | 640.8 |  | 1105 | 1105 | 1105 | H | 1.418 | 1.418 | 1.418
Vrijstaand | Mini Vrijstaand | Nee | Jaga kleur | MINF.00826009.klr/FS | 8 | 260 | 09 | 13 | 1105 | 95.0129 | [9 empty] | A03 | 640.8 | MINF1.00826009/FS |  | 640.8 |  | 1105 | 1105 | 1105 | H | 1.418 | 1.418 | 1.418
Vrijstaand | Mini Vrijstaand | Nee | Grijs 001 | MINF.00826014.001/AL | 8 | 260 | 14 | 18 | 1804 | 155.1161 | [9 empty] | A03 | 707.2 | MINF0.00826014/AS |  | 707.2 |  | 1804 | 1804 | 1804 | H | 1.418 | 1.418 | 1.418
Vrijstaand | Mini Vrijstaand | Nee | Grijs 001 | MINF.00826014.001/AS | 8 | 260 | 14 | 18 | 1804 | 155.1161 | [9 empty] | A03 | 707.2 | MINF0.00826014/AS |  | 707.2 |  | 1804 | 1804 | 1804 | H | 1.418 | 1.418 | 1.418
Vrijstaand | Mini Vrijstaand | Nee | Grijs 001 | MINF.00826014.001/FL | 8 | 260 | 14 | 18 | 1804 | 155.1161 | [9 empty] | A03 | 604.2 | MINF0.00826014/FS |  | 604.2 |  | 1804 | 1804 | 1804 | H | 1.418 | 1.418 | 1.418
Vrijstaand | Mini Vrijstaand | Nee | Grijs 001 | MINF.00826014.001/FM | 8 | 260 | 14 | 18 | 1804 | 155.1161 | [9 empty] | A03 | 604.2 | MINF0.00826014/FS |  | 604.2 |  | 1804 | 1804 | 1804 | H | 1.418 | 1.418 | 1.418
Vrijstaand | Mini Vrijstaand | Nee | Grijs 001 | MINF.00826014.001/FS | 8 | 260 | 14 | 18 | 1804 | 155.1161 | [9 empty] | A03 | 604.2 | MINF0.00826014/FS |  | 604.2 |  | 1804 | 1804 | 1804 | H | 1.418 | 1.418 | 1.418
Vrijstaand | Mini Vrijstaand | Nee | RAL9016 | MINF.00826014.133/AL | 8 | 260 | 14 | 18 | 1804 | 155.1161 | [9 empty] | A03 | 707.2 | MINF0.00826014/AS |  | 707.2 |  | 1804 | 1804 | 1804 | H | 1.418 | 1.418 | 1.418
Vrijstaand | Mini Vrijstaand | Nee | RAL9016 | MINF.00826014.133/AS | 8 | 260 | 14 | 18 | 1804 | 155.1161 | [9 empty] | A03 | 707.2 | MINF0.00826014/AS |  | 707.2 |  | 1804 | 1804 | 1804 | H | 1.418 | 1.418 | 1.418
Vrijstaand | Mini Vrijstaand | Nee | RAL9016 | MINF.00826014.133/FL | 8 | 260 | 14 | 18 | 1804 | 155.1161 | [9 empty] | A03 | 604.2 | MINF0.00826014/FS |  | 604.2 |  | 1804 | 1804 | 1804 | H | 1.418 | 1.418 | 1.418
Vrijstaand | Mini Vrijstaand | Nee | RAL9016 | MINF.00826014.133/FM | 8 | 260 | 14 | 18 | 1804 | 155.1161 | [9 empty] | A03 | 604.2 | MINF0.00826014/FS |  | 604.2 |  | 1804 | 1804 | 1804 | H | 1.418 | 1.418 | 1.418
Vrijstaand | Mini Vrijstaand | Nee | RAL9016 | MINF.00826014.133/FS | 8 | 260 | 14 | 18 | 1804 | 155.1161 | [9 empty] | A03 | 604.2 | MINF0.00826014/FS |  | 604.2 |  | 1804 | 1804 | 1804 | H | 1.418 | 1.418 | 1.418
Vrijstaand | Mini Vrijstaand | Nee | Jaga kleur | MINF.00826014.klr/AL | 8 | 260 | 14 | 18 | 1804 | 155.1161 | [9 empty] | A03 | 911.6 | MINF1.00826014/AS |  | 911.6 |  | 1804 | 1804 | 1804 | H | 1.418 | 1.418 | 1.418
Vrijstaand | Mini Vrijstaand | Nee | Jaga kleur | MINF.00826014.klr/AS | 8 | 260 | 14 | 18 | 1804 | 155.1161 | [9 empty] | A03 | 911.6 | MINF1.00826014/AS |  | 911.6 |  | 1804 | 1804 | 1804 | H | 1.418 | 1.418 | 1.418
Vrijstaand | Mini Vrijstaand | Nee | Jaga kleur | MINF.00826014.klr/FL | 8 | 260 | 14 | 18 | 1804 | 155.1161 | [9 empty] | A03 | 796.3 | MINF1.00826014/FS |  | 796.3 |  | 1804 | 1804 | 1804 | H | 1.418 | 1.418 | 1.418
Vrijstaand | Mini Vrijstaand | Nee | Jaga kleur | MINF.00826014.klr/FM | 8 | 260 | 14 | 18 | 1804 | 155.1161 | [9 empty] | A03 | 796.3 | MINF1.00826014/FS |  | 796.3 |  | 1804 | 1804 | 1804 | H | 1.418 | 1.418 | 1.418
Vrijstaand | Mini Vrijstaand | Nee | Jaga kleur | MINF.00826014.klr/FS | 8 | 260 | 14 | 18 | 1804 | 155.1161 | [9 empty] | A03 | 796.3 | MINF1.00826014/FS |  | 796.3 |  | 1804 | 1804 | 1804 | H | 1.418 | 1.418 | 1.418
Vrijstaand | Mini Vrijstaand | Nee | Grijs 001 | MINF.00826019.001/AL | 8 | 260 | 19 | 23 | 2478 | 213.0696 | [9 empty] | A03 | 794.8 | MINF0.00826019/AS |  | 794.8 |  | 2478 | 2478 | 2478 | H | 1.418 | 1.418 | 1.418
Vrijstaand | Mini Vrijstaand | Nee | Grijs 001 | MINF.00826019.001/AS | 8 | 260 | 19 | 23 | 2478 | 213.0696 | [9 empty] | A03 | 794.8 | MINF0.00826019/AS |  | 794.8 |  | 2478 | 2478 | 2478 | H | 1.418 | 1.418 | 1.418
Vrijstaand | Mini Vrijstaand | Nee | Grijs 001 | MINF.00826019.001/FL | 8 | 260 | 19 | 23 | 2478 | 213.0696 | [9 empty] | A03 | 692 | MINF0.00826019/FS |  | 692 |  | 2478 | 2478 | 2478 | H | 1.418 | 1.418 | 1.418
Vrijstaand | Mini Vrijstaand | Nee | Grijs 001 | MINF.00826019.001/FM | 8 | 260 | 19 | 23 | 2478 | 213.0696 | [9 empty] | A03 | 692 | MINF0.00826019/FS |  | 692 |  | 2478 | 2478 | 2478 | H | 1.418 | 1.418 | 1.418
Vrijstaand | Mini Vrijstaand | Nee | Grijs 001 | MINF.00826019.001/FS | 8 | 260 | 19 | 23 | 2478 | 213.0696 | [9 empty] | A03 | 692 | MINF0.00826019/FS |  | 692 |  | 2478 | 2478 | 2478 | H | 1.418 | 1.418 | 1.418
Vrijstaand | Mini Vrijstaand | Nee | RAL9016 | MINF.00826019.133/AL | 8 | 260 | 19 | 23 | 2478 | 213.0696 | [9 empty] | A03 | 794.8 | MINF0.00826019/AS |  | 794.8 |  | 2478 | 2478 | 2478 | H | 1.418 | 1.418 | 1.418
Vrijstaand | Mini Vrijstaand | Nee | RAL9016 | MINF.00826019.133/AS | 8 | 260 | 19 | 23 | 2478 | 213.0696 | [9 empty] | A03 | 794.8 | MINF0.00826019/AS |  | 794.8 |  | 2478 | 2478 | 2478 | H | 1.418 | 1.418 | 1.418
Vrijstaand | Mini Vrijstaand | Nee | RAL9016 | MINF.00826019.133/FL | 8 | 260 | 19 | 23 | 2478 | 213.0696 | [9 empty] | A03 | 692 | MINF0.00826019/FS |  | 692 |  | 2478 | 2478 | 2478 | H | 1.418 | 1.418 | 1.418
Vrijstaand | Mini Vrijstaand | Nee | RAL9016 | MINF.00826019.133/FM | 8 | 260 | 19 | 23 | 2478 | 213.0696 | [9 empty] | A03 | 692 | MINF0.00826019/FS |  | 692 |  | 2478 | 2478 | 2478 | H | 1.418 | 1.418 | 1.418
Vrijstaand | Mini Vrijstaand | Nee | RAL9016 | MINF.00826019.133/FS | 8 | 260 | 19 | 23 | 2478 | 213.0696 | [9 empty] | A03 | 692 | MINF0.00826019/FS |  | 692 |  | 2478 | 2478 | 2478 | H | 1.418 | 1.418 | 1.418
Vrijstaand | Mini Vrijstaand | Nee | Jaga kleur | MINF.00826019.klr/AL | 8 | 260 | 19 | 23 | 2478 | 213.0696 | [9 empty] | A03 | 1000.1 | MINF1.00826019/AS |  | 1000.1 |  | 2478 | 2478 | 2478 | H | 1.418 | 1.418 | 1.418
Vrijstaand | Mini Vrijstaand | Nee | Jaga kleur | MINF.00826019.klr/AS | 8 | 260 | 19 | 23 | 2478 | 213.0696 | [9 empty] | A03 | 1000.1 | MINF1.00826019/AS |  | 1000.1 |  | 2478 | 2478 | 2478 | H | 1.418 | 1.418 | 1.418
Vrijstaand | Mini Vrijstaand | Nee | Jaga kleur | MINF.00826019.klr/FL | 8 | 260 | 19 | 23 | 2478 | 213.0696 | [9 empty] | A03 | 884.7 | MINF1.00826019/FS |  | 884.7 |  | 2478 | 2478 | 2478 | H | 1.418 | 1.418 | 1.418
Vrijstaand | Mini Vrijstaand | Nee | Jaga kleur | MINF.00826019.klr/FM | 8 | 260 | 19 | 23 | 2478 | 213.0696 | [9 empty] | A03 | 884.7 | MINF1.00826019/FS |  | 884.7 |  | 2478 | 2478 | 2478 | H | 1.418 | 1.418 | 1.418
Vrijstaand | Mini Vrijstaand | Nee | Jaga kleur | MINF.00826019.klr/FS | 8 | 260 | 19 | 23 | 2478 | 213.0696 | [9 empty] | A03 | 884.7 | MINF1.00826019/FS |  | 884.7 |  | 2478 | 2478 | 2478 | H | 1.418 | 1.418 | 1.418
Vrijstaand | Mini Vrijstaand | Nee | Grijs 001 | MINF.00828009.001/AL | 8 | 280 | 09 | 13 | 1190 | 102.3216 | [9 empty] | A03 | 590.6 | MINF0.00828009/AS |  | 590.6 |  | 1190 | 1190 | 1190 | H | 1.418 | 1.418 | 1.418
Vrijstaand | Mini Vrijstaand | Nee | Grijs 001 | MINF.00828009.001/AS | 8 | 280 | 09 | 13 | 1190 | 102.3216 | [9 empty] | A03 | 590.6 | MINF0.00828009/AS |  | 590.6 |  | 1190 | 1190 | 1190 | H | 1.418 | 1.418 | 1.418
Vrijstaand | Mini Vrijstaand | Nee | Grijs 001 | MINF.00828009.001/FL | 8 | 280 | 09 | 13 | 1190 | 102.3216 | [9 empty] | A03 | 487.8 | MINF0.00828009/FS |  | 487.8 |  | 1190 | 1190 | 1190 | H | 1.418 | 1.418 | 1.418
Vrijstaand | Mini Vrijstaand | Nee | Grijs 001 | MINF.00828009.001/FM | 8 | 280 | 09 | 13 | 1190 | 102.3216 | [9 empty] | A03 | 487.8 | MINF0.00828009/FS |  | 487.8 |  | 1190 | 1190 | 1190 | H | 1.418 | 1.418 | 1.418
Vrijstaand | Mini Vrijstaand | Nee | Grijs 001 | MINF.00828009.001/FS | 8 | 280 | 09 | 13 | 1190 | 102.3216 | [9 empty] | A03 | 487.8 | MINF0.00828009/FS |  | 487.8 |  | 1190 | 1190 | 1190 | H | 1.418 | 1.418 | 1.418
Vrijstaand | Mini Vrijstaand | Nee | RAL9016 | MINF.00828009.133/AL | 8 | 280 | 09 | 13 | 1190 | 102.3216 | [9 empty] | A03 | 590.6 | MINF0.00828009/AS |  | 590.6 |  | 1190 | 1190 | 1190 | H | 1.418 | 1.418 | 1.418
Vrijstaand | Mini Vrijstaand | Nee | RAL9016 | MINF.00828009.133/AS | 8 | 280 | 09 | 13 | 1190 | 102.3216 | [9 empty] | A03 | 590.6 | MINF0.00828009/AS |  | 590.6 |  | 1190 | 1190 | 1190 | H | 1.418 | 1.418 | 1.418
Vrijstaand | Mini Vrijstaand | Nee | RAL9016 | MINF.00828009.133/FL | 8 | 280 | 09 | 13 | 1190 | 102.3216 | [9 empty] | A03 | 487.8 | MINF0.00828009/FS |  | 487.8 |  | 1190 | 1190 | 1190 | H | 1.418 | 1.418 | 1.418
Vrijstaand | Mini Vrijstaand | Nee | RAL9016 | MINF.00828009.133/FM | 8 | 280 | 09 | 13 | 1190 | 102.3216 | [9 empty] | A03 | 487.8 | MINF0.00828009/FS |  | 487.8 |  | 1190 | 1190 | 1190 | H | 1.418 | 1.418 | 1.418
Vrijstaand | Mini Vrijstaand | Nee | RAL9016 | MINF.00828009.133/FS | 8 | 280 | 09 | 13 | 1190 | 102.3216 | [9 empty] | A03 | 487.8 | MINF0.00828009/FS |  | 487.8 |  | 1190 | 1190 | 1190 | H | 1.418 | 1.418 | 1.418
Vrijstaand | Mini Vrijstaand | Nee | Jaga kleur | MINF.00828009.klr/AL | 8 | 280 | 09 | 13 | 1190 | 102.3216 | [9 empty] | A03 | 790 | MINF1.00828009/AS |  | 790 |  | 1190 | 1190 | 1190 | H | 1.418 | 1.418 | 1.418
Vrijstaand | Mini Vrijstaand | Nee | Jaga kleur | MINF.00828009.klr/AS | 8 | 280 | 09 | 13 | 1190 | 102.3216 | [9 empty] | A03 | 790 | MINF1.00828009/AS |  | 790 |  | 1190 | 1190 | 1190 | H | 1.418 | 1.418 | 1.418
Vrijstaand | Mini Vrijstaand | Nee | Jaga kleur | MINF.00828009.klr/FL | 8 | 280 | 09 | 13 | 1190 | 102.3216 | [9 empty] | A03 | 674.9 | MINF1.00828009/FS |  | 674.9 |  | 1190 | 1190 | 1190 | H | 1.418 | 1.418 | 1.418
Vrijstaand | Mini Vrijstaand | Nee | Jaga kleur | MINF.00828009.klr/FM | 8 | 280 | 09 | 13 | 1190 | 102.3216 | [9 empty] | A03 | 674.9 | MINF1.00828009/FS |  | 674.9 |  | 1190 | 1190 | 1190 | H | 1.418 | 1.418 | 1.418
Vrijstaand | Mini Vrijstaand | Nee | Jaga kleur | MINF.00828009.klr/FS | 8 | 280 | 09 | 13 | 1190 | 102.3216 | [9 empty] | A03 | 674.9 | MINF1.00828009/FS |  | 674.9 |  | 1190 | 1190 | 1190 | H | 1.418 | 1.418 | 1.418
Vrijstaand | Mini Vrijstaand | Nee | Grijs 001 | MINF.00828014.001/AL | 8 | 280 | 14 | 18 | 1943 | 167.0679 | [9 empty] | A03 | 739.9 | MINF0.00828014/AS |  | 739.9 |  | 1943 | 1943 | 1943 | H | 1.418 | 1.418 | 1.418
Vrijstaand | Mini Vrijstaand | Nee | Grijs 001 | MINF.00828014.001/AS | 8 | 280 | 14 | 18 | 1943 | 167.0679 | [9 empty] | A03 | 739.9 | MINF0.00828014/AS |  | 739.9 |  | 1943 | 1943 | 1943 | H | 1.418 | 1.418 | 1.418
Vrijstaand | Mini Vrijstaand | Nee | Grijs 001 | MINF.00828014.001/FL | 8 | 280 | 14 | 18 | 1943 | 167.0679 | [9 empty] | A03 | 636.9 | MINF0.00828014/FS |  | 636.9 |  | 1943 | 1943 | 1943 | H | 1.418 | 1.418 | 1.418
Vrijstaand | Mini Vrijstaand | Nee | Grijs 001 | MINF.00828014.001/FM | 8 | 280 | 14 | 18 | 1943 | 167.0679 | [9 empty] | A03 | 636.9 | MINF0.00828014/FS |  | 636.9 |  | 1943 | 1943 | 1943 | H | 1.418 | 1.418 | 1.418
Vrijstaand | Mini Vrijstaand | Nee | Grijs 001 | MINF.00828014.001/FS | 8 | 280 | 14 | 18 | 1943 | 167.0679 | [9 empty] | A03 | 636.9 | MINF0.00828014/FS |  | 636.9 |  | 1943 | 1943 | 1943 | H | 1.418 | 1.418 | 1.418
Vrijstaand | Mini Vrijstaand | Nee | RAL9016 | MINF.00828014.133/AL | 8 | 280 | 14 | 18 | 1943 | 167.0679 | [9 empty] | A03 | 739.9 | MINF0.00828014/AS |  | 739.9 |  | 1943 | 1943 | 1943 | H | 1.418 | 1.418 | 1.418
Vrijstaand | Mini Vrijstaand | Nee | RAL9016 | MINF.00828014.133/AS | 8 | 280 | 14 | 18 | 1943 | 167.0679 | [9 empty] | A03 | 739.9 | MINF0.00828014/AS |  | 739.9 |  | 1943 | 1943 | 1943 | H | 1.418 | 1.418 | 1.418
Vrijstaand | Mini Vrijstaand | Nee | RAL9016 | MINF.00828014.133/FL | 8 | 280 | 14 | 18 | 1943 | 167.0679 | [9 empty] | A03 | 636.9 | MINF0.00828014/FS |  | 636.9 |  | 1943 | 1943 | 1943 | H | 1.418 | 1.418 | 1.418
Vrijstaand | Mini Vrijstaand | Nee | RAL9016 | MINF.00828014.133/FM | 8 | 280 | 14 | 18 | 1943 | 167.0679 | [9 empty] | A03 | 636.9 | MINF0.00828014/FS |  | 636.9 |  | 1943 | 1943 | 1943 | H | 1.418 | 1.418 | 1.418
Vrijstaand | Mini Vrijstaand | Nee | RAL9016 | MINF.00828014.133/FS | 8 | 280 | 14 | 18 | 1943 | 167.0679 | [9 empty] | A03 | 636.9 | MINF0.00828014/FS |  | 636.9 |  | 1943 | 1943 | 1943 | H | 1.418 | 1.418 | 1.418
Vrijstaand | Mini Vrijstaand | Nee | Jaga kleur | MINF.00828014.klr/AL | 8 | 280 | 14 | 18 | 1943 | 167.0679 | [9 empty] | A03 | 954.4 | MINF1.00828014/AS |  | 954.4 |  | 1943 | 1943 | 1943 | H | 1.418 | 1.418 | 1.418
Vrijstaand | Mini Vrijstaand | Nee | Jaga kleur | MINF.00828014.klr/AS | 8 | 280 | 14 | 18 | 1943 | 167.0679 | [9 empty] | A03 | 954.4 | MINF1.00828014/AS |  | 954.4 |  | 1943 | 1943 | 1943 | H | 1.418 | 1.418 | 1.418
Vrijstaand | Mini Vrijstaand | Nee | Jaga kleur | MINF.00828014.klr/FL | 8 | 280 | 14 | 18 | 1943 | 167.0679 | [9 empty] | A03 | 839 | MINF1.00828014/FS |  | 839 |  | 1943 | 1943 | 1943 | H | 1.418 | 1.418 | 1.418
Vrijstaand | Mini Vrijstaand | Nee | Jaga kleur | MINF.00828014.klr/FM | 8 | 280 | 14 | 18 | 1943 | 167.0679 | [9 empty] | A03 | 839 | MINF1.00828014/FS |  | 839 |  | 1943 | 1943 | 1943 | H | 1.418 | 1.418 | 1.418
Vrijstaand | Mini Vrijstaand | Nee | Jaga kleur | MINF.00828014.klr/FS | 8 | 280 | 14 | 18 | 1943 | 167.0679 | [9 empty] | A03 | 839 | MINF1.00828014/FS |  | 839 |  | 1943 | 1943 | 1943 | H | 1.418 | 1.418 | 1.418
Vrijstaand | Mini Vrijstaand | Nee | Grijs 001 | MINF.00828019.001/AL | 8 | 280 | 19 | 23 | 2668 | 229.4067 | [9 empty] | A03 | 833.8 | MINF0.00828019/AS |  | 833.8 |  | 2668 | 2668 | 2668 | H | 1.418 | 1.418 | 1.418
Vrijstaand | Mini Vrijstaand | Nee | Grijs 001 | MINF.00828019.001/AS | 8 | 280 | 19 | 23 | 2668 | 229.4067 | [9 empty] | A03 | 833.8 | MINF0.00828019/AS |  | 833.8 |  | 2668 | 2668 | 2668 | H | 1.418 | 1.418 | 1.418
Vrijstaand | Mini Vrijstaand | Nee | Grijs 001 | MINF.00828019.001/FL | 8 | 280 | 19 | 23 | 2668 | 229.4067 | [9 empty] | A03 | 730.9 | MINF0.00828019/FS |  | 730.9 |  | 2668 | 2668 | 2668 | H | 1.418 | 1.418 | 1.418
Vrijstaand | Mini Vrijstaand | Nee | Grijs 001 | MINF.00828019.001/FM | 8 | 280 | 19 | 23 | 2668 | 229.4067 | [9 empty] | A03 | 730.9 | MINF0.00828019/FS |  | 730.9 |  | 2668 | 2668 | 2668 | H | 1.418 | 1.418 | 1.418
Vrijstaand | Mini Vrijstaand | Nee | Grijs 001 | MINF.00828019.001/FS | 8 | 280 | 19 | 23 | 2668 | 229.4067 | [9 empty] | A03 | 730.9 | MINF0.00828019/FS |  | 730.9 |  | 2668 | 2668 | 2668 | H | 1.418 | 1.418 | 1.418
Vrijstaand | Mini Vrijstaand | Nee | RAL9016 | MINF.00828019.133/AL | 8 | 280 | 19 | 23 | 2668 | 229.4067 | [9 empty] | A03 | 833.8 | MINF0.00828019/AS |  | 833.8 |  | 2668 | 2668 | 2668 | H | 1.418 | 1.418 | 1.418
Vrijstaand | Mini Vrijstaand | Nee | RAL9016 | MINF.00828019.133/AS | 8 | 280 | 19 | 23 | 2668 | 229.4067 | [9 empty] | A03 | 833.8 | MINF0.00828019/AS |  | 833.8 |  | 2668 | 2668 | 2668 | H | 1.418 | 1.418 | 1.418
Vrijstaand | Mini Vrijstaand | Nee | RAL9016 | MINF.00828019.133/FL | 8 | 280 | 19 | 23 | 2668 | 229.4067 | [9 empty] | A03 | 730.9 | MINF0.00828019/FS |  | 730.9 |  | 2668 | 2668 | 2668 | H | 1.418 | 1.418 | 1.418
Vrijstaand | Mini Vrijstaand | Nee | RAL9016 | MINF.00828019.133/FM | 8 | 280 | 19 | 23 | 2668 | 229.4067 | [9 empty] | A03 | 730.9 | MINF0.00828019/FS |  | 730.9 |  | 2668 | 2668 | 2668 | H | 1.418 | 1.418 | 1.418
Vrijstaand | Mini Vrijstaand | Nee | RAL9016 | MINF.00828019.133/FS | 8 | 280 | 19 | 23 | 2668 | 229.4067 | [9 empty] | A03 | 730.9 | MINF0.00828019/FS |  | 730.9 |  | 2668 | 2668 | 2668 | H | 1.418 | 1.418 | 1.418
Vrijstaand | Mini Vrijstaand | Nee | Jaga kleur | MINF.00828019.klr/AL | 8 | 280 | 19 | 23 | 2668 | 229.4067 | [9 empty] | A03 | 1048.9 | MINF1.00828019/AS |  | 1048.9 |  | 2668 | 2668 | 2668 | H | 1.418 | 1.418 | 1.418
Vrijstaand | Mini Vrijstaand | Nee | Jaga kleur | MINF.00828019.klr/AS | 8 | 280 | 19 | 23 | 2668 | 229.4067 | [9 empty] | A03 | 1048.9 | MINF1.00828019/AS |  | 1048.9 |  | 2668 | 2668 | 2668 | H | 1.418 | 1.418 | 1.418
Vrijstaand | Mini Vrijstaand | Nee | Jaga kleur | MINF.00828019.klr/FL | 8 | 280 | 19 | 23 | 2668 | 229.4067 | [9 empty] | A03 | 933.5 | MINF1.00828019/FS |  | 933.5 |  | 2668 | 2668 | 2668 | H | 1.418 | 1.418 | 1.418
Vrijstaand | Mini Vrijstaand | Nee | Jaga kleur | MINF.00828019.klr/FM | 8 | 280 | 19 | 23 | 2668 | 229.4067 | [9 empty] | A03 | 933.5 | MINF1.00828019/FS |  | 933.5 |  | 2668 | 2668 | 2668 | H | 1.418 | 1.418 | 1.418
Vrijstaand | Mini Vrijstaand | Nee | Jaga kleur | MINF.00828019.klr/FS | 8 | 280 | 19 | 23 | 2668 | 229.4067 | [9 empty] | A03 | 933.5 | MINF1.00828019/FS |  | 933.5 |  | 2668 | 2668 | 2668 | H | 1.418 | 1.418 | 1.418
Vrijstaand | Mini Vrijstaand | Nee | Grijs 001 | MINF.00830009.001/AL | 8 | 300 | 09 | 13 | 1275 | 109.6303 | [9 empty] | A03 | 616.7 | MINF0.00830009/AS |  | 616.7 |  | 1275 | 1275 | 1275 | H | 1.418 | 1.418 | 1.418
Vrijstaand | Mini Vrijstaand | Nee | Grijs 001 | MINF.00830009.001/AS | 8 | 300 | 09 | 13 | 1275 | 109.6303 | [9 empty] | A03 | 616.7 | MINF0.00830009/AS |  | 616.7 |  | 1275 | 1275 | 1275 | H | 1.418 | 1.418 | 1.418
Vrijstaand | Mini Vrijstaand | Nee | Grijs 001 | MINF.00830009.001/FL | 8 | 300 | 09 | 13 | 1275 | 109.6303 | [9 empty] | A03 | 513.8 | MINF0.00830009/FS |  | 513.8 |  | 1275 | 1275 | 1275 | H | 1.418 | 1.418 | 1.418
Vrijstaand | Mini Vrijstaand | Nee | Grijs 001 | MINF.00830009.001/FM | 8 | 300 | 09 | 13 | 1275 | 109.6303 | [9 empty] | A03 | 513.8 | MINF0.00830009/FS |  | 513.8 |  | 1275 | 1275 | 1275 | H | 1.418 | 1.418 | 1.418
Vrijstaand | Mini Vrijstaand | Nee | Grijs 001 | MINF.00830009.001/FS | 8 | 300 | 09 | 13 | 1275 | 109.6303 | [9 empty] | A03 | 513.8 | MINF0.00830009/FS |  | 513.8 |  | 1275 | 1275 | 1275 | H | 1.418 | 1.418 | 1.418
Vrijstaand | Mini Vrijstaand | Nee | RAL9016 | MINF.00830009.133/AL | 8 | 300 | 09 | 13 | 1275 | 109.6303 | [9 empty] | A03 | 616.7 | MINF0.00830009/AS |  | 616.7 |  | 1275 | 1275 | 1275 | H | 1.418 | 1.418 | 1.418
Vrijstaand | Mini Vrijstaand | Nee | RAL9016 | MINF.00830009.133/AS | 8 | 300 | 09 | 13 | 1275 | 109.6303 | [9 empty] | A03 | 616.7 | MINF0.00830009/AS |  | 616.7 |  | 1275 | 1275 | 1275 | H | 1.418 | 1.418 | 1.418
Vrijstaand | Mini Vrijstaand | Nee | RAL9016 | MINF.00830009.133/FL | 8 | 300 | 09 | 13 | 1275 | 109.6303 | [9 empty] | A03 | 513.8 | MINF0.00830009/FS |  | 513.8 |  | 1275 | 1275 | 1275 | H | 1.418 | 1.418 | 1.418
Vrijstaand | Mini Vrijstaand | Nee | RAL9016 | MINF.00830009.133/FM | 8 | 300 | 09 | 13 | 1275 | 109.6303 | [9 empty] | A03 | 513.8 | MINF0.00830009/FS |  | 513.8 |  | 1275 | 1275 | 1275 | H | 1.418 | 1.418 | 1.418
Vrijstaand | Mini Vrijstaand | Nee | RAL9016 | MINF.00830009.133/FS | 8 | 300 | 09 | 13 | 1275 | 109.6303 | [9 empty] | A03 | 513.8 | MINF0.00830009/FS |  | 513.8 |  | 1275 | 1275 | 1275 | H | 1.418 | 1.418 | 1.418
Vrijstaand | Mini Vrijstaand | Nee | Jaga kleur | MINF.00830009.klr/AL | 8 | 300 | 09 | 13 | 1275 | 109.6303 | [9 empty] | A03 | 825.3 | MINF1.00830009/AS |  | 825.3 |  | 1275 | 1275 | 1275 | H | 1.418 | 1.418 | 1.418
Vrijstaand | Mini Vrijstaand | Nee | Jaga kleur | MINF.00830009.klr/AS | 8 | 300 | 09 | 13 | 1275 | 109.6303 | [9 empty] | A03 | 825.3 | MINF1.00830009/AS |  | 825.3 |  | 1275 | 1275 | 1275 | H | 1.418 | 1.418 | 1.418
Vrijstaand | Mini Vrijstaand | Nee | Jaga kleur | MINF.00830009.klr/FL | 8 | 300 | 09 | 13 | 1275 | 109.6303 | [9 empty] | A03 | 710.1 | MINF1.00830009/FS |  | 710.1 |  | 1275 | 1275 | 1275 | H | 1.418 | 1.418 | 1.418
Vrijstaand | Mini Vrijstaand | Nee | Jaga kleur | MINF.00830009.klr/FM | 8 | 300 | 09 | 13 | 1275 | 109.6303 | [9 empty] | A03 | 710.1 | MINF1.00830009/FS |  | 710.1 |  | 1275 | 1275 | 1275 | H | 1.418 | 1.418 | 1.418
Vrijstaand | Mini Vrijstaand | Nee | Jaga kleur | MINF.00830009.klr/FS | 8 | 300 | 09 | 13 | 1275 | 109.6303 | [9 empty] | A03 | 710.1 | MINF1.00830009/FS |  | 710.1 |  | 1275 | 1275 | 1275 | H | 1.418 | 1.418 | 1.418
Vrijstaand | Mini Vrijstaand | Nee | Grijs 001 | MINF.00830014.001/AL | 8 | 300 | 14 | 18 | 2082 | 179.0198 | [9 empty] | A03 | 777.4 | MINF0.00830014/AS |  | 777.4 |  | 2082 | 2082 | 2082 | H | 1.418 | 1.418 | 1.418
Vrijstaand | Mini Vrijstaand | Nee | Grijs 001 | MINF.00830014.001/AS | 8 | 300 | 14 | 18 | 2082 | 179.0198 | [9 empty] | A03 | 777.4 | MINF0.00830014/AS |  | 777.4 |  | 2082 | 2082 | 2082 | H | 1.418 | 1.418 | 1.418
Vrijstaand | Mini Vrijstaand | Nee | Grijs 001 | MINF.00830014.001/FL | 8 | 300 | 14 | 18 | 2082 | 179.0198 | [9 empty] | A03 | 674.7 | MINF0.00830014/FS |  | 674.7 |  | 2082 | 2082 | 2082 | H | 1.418 | 1.418 | 1.418
Vrijstaand | Mini Vrijstaand | Nee | Grijs 001 | MINF.00830014.001/FM | 8 | 300 | 14 | 18 | 2082 | 179.0198 | [9 empty] | A03 | 674.7 | MINF0.00830014/FS |  | 674.7 |  | 2082 | 2082 | 2082 | H | 1.418 | 1.418 | 1.418
Vrijstaand | Mini Vrijstaand | Nee | Grijs 001 | MINF.00830014.001/FS | 8 | 300 | 14 | 18 | 2082 | 179.0198 | [9 empty] | A03 | 674.7 | MINF0.00830014/FS |  | 674.7 |  | 2082 | 2082 | 2082 | H | 1.418 | 1.418 | 1.418
Vrijstaand | Mini Vrijstaand | Nee | RAL9016 | MINF.00830014.133/AL | 8 | 300 | 14 | 18 | 2082 | 179.0198 | [9 empty] | A03 | 777.4 | MINF0.00830014/AS |  | 777.4 |  | 2082 | 2082 | 2082 | H | 1.418 | 1.418 | 1.418
Vrijstaand | Mini Vrijstaand | Nee | RAL9016 | MINF.00830014.133/AS | 8 | 300 | 14 | 18 | 2082 | 179.0198 | [9 empty] | A03 | 777.4 | MINF0.00830014/AS |  | 777.4 |  | 2082 | 2082 | 2082 | H | 1.418 | 1.418 | 1.418
Vrijstaand | Mini Vrijstaand | Nee | RAL9016 | MINF.00830014.133/FL | 8 | 300 | 14 | 18 | 2082 | 179.0198 | [9 empty] | A03 | 674.7 | MINF0.00830014/FS |  | 674.7 |  | 2082 | 2082 | 2082 | H | 1.418 | 1.418 | 1.418
Vrijstaand | Mini Vrijstaand | Nee | RAL9016 | MINF.00830014.133/FM | 8 | 300 | 14 | 18 | 2082 | 179.0198 | [9 empty] | A03 | 674.7 | MINF0.00830014/FS |  | 674.7 |  | 2082 | 2082 | 2082 | H | 1.418 | 1.418 | 1.418
Vrijstaand | Mini Vrijstaand | Nee | RAL9016 | MINF.00830014.133/FS | 8 | 300 | 14 | 18 | 2082 | 179.0198 | [9 empty] | A03 | 674.7 | MINF0.00830014/FS |  | 674.7 |  | 2082 | 2082 | 2082 | H | 1.418 | 1.418 | 1.418
Vrijstaand | Mini Vrijstaand | Nee | Jaga kleur | MINF.00830014.klr/AL | 8 | 300 | 14 | 18 | 2082 | 179.0198 | [9 empty] | A03 | 1002.3 | MINF1.00830014/AS |  | 1002.3 |  | 2082 | 2082 | 2082 | H | 1.418 | 1.418 | 1.418
Vrijstaand | Mini Vrijstaand | Nee | Jaga kleur | MINF.00830014.klr/AS | 8 | 300 | 14 | 18 | 2082 | 179.0198 | [9 empty] | A03 | 1002.3 | MINF1.00830014/AS |  | 1002.3 |  | 2082 | 2082 | 2082 | H | 1.418 | 1.418 | 1.418
Vrijstaand | Mini Vrijstaand | Nee | Jaga kleur | MINF.00830014.klr/FL | 8 | 300 | 14 | 18 | 2082 | 179.0198 | [9 empty] | A03 | 886.9 | MINF1.00830014/FS |  | 886.9 |  | 2082 | 2082 | 2082 | H | 1.418 | 1.418 | 1.418
Vrijstaand | Mini Vrijstaand | Nee | Jaga kleur | MINF.00830014.klr/FM | 8 | 300 | 14 | 18 | 2082 | 179.0198 | [9 empty] | A03 | 886.9 | MINF1.00830014/FS |  | 886.9 |  | 2082 | 2082 | 2082 | H | 1.418 | 1.418 | 1.418
Vrijstaand | Mini Vrijstaand | Nee | Jaga kleur | MINF.00830014.klr/FS | 8 | 300 | 14 | 18 | 2082 | 179.0198 | [9 empty] | A03 | 886.9 | MINF1.00830014/FS |  | 886.9 |  | 2082 | 2082 | 2082 | H | 1.418 | 1.418 | 1.418
Vrijstaand | Mini Vrijstaand | Nee | Grijs 001 | MINF.00830019.001/AL | 8 | 300 | 19 | 23 | 2859 | 245.8298 | [9 empty] | A03 | 882.9 | MINF0.00830019/AS |  | 882.9 |  | 2859 | 2859 | 2859 | H | 1.418 | 1.418 | 1.418
Vrijstaand | Mini Vrijstaand | Nee | Grijs 001 | MINF.00830019.001/AS | 8 | 300 | 19 | 23 | 2859 | 245.8298 | [9 empty] | A03 | 882.9 | MINF0.00830019/AS |  | 882.9 |  | 2859 | 2859 | 2859 | H | 1.418 | 1.418 | 1.418
Vrijstaand | Mini Vrijstaand | Nee | Grijs 001 | MINF.00830019.001/FL | 8 | 300 | 19 | 23 | 2859 | 245.8298 | [9 empty] | A03 | 780 | MINF0.00830019/FS |  | 780 |  | 2859 | 2859 | 2859 | H | 1.418 | 1.418 | 1.418
Vrijstaand | Mini Vrijstaand | Nee | Grijs 001 | MINF.00830019.001/FM | 8 | 300 | 19 | 23 | 2859 | 245.8298 | [9 empty] | A03 | 780 | MINF0.00830019/FS |  | 780 |  | 2859 | 2859 | 2859 | H | 1.418 | 1.418 | 1.418
Vrijstaand | Mini Vrijstaand | Nee | Grijs 001 | MINF.00830019.001/FS | 8 | 300 | 19 | 23 | 2859 | 245.8298 | [9 empty] | A03 | 780 | MINF0.00830019/FS |  | 780 |  | 2859 | 2859 | 2859 | H | 1.418 | 1.418 | 1.418
Vrijstaand | Mini Vrijstaand | Nee | RAL9016 | MINF.00830019.133/AL | 8 | 300 | 19 | 23 | 2859 | 245.8298 | [9 empty] | A03 | 882.9 | MINF0.00830019/AS |  | 882.9 |  | 2859 | 2859 | 2859 | H | 1.418 | 1.418 | 1.418
Vrijstaand | Mini Vrijstaand | Nee | RAL9016 | MINF.00830019.133/AS | 8 | 300 | 19 | 23 | 2859 | 245.8298 | [9 empty] | A03 | 882.9 | MINF0.00830019/AS |  | 882.9 |  | 2859 | 2859 | 2859 | H | 1.418 | 1.418 | 1.418
Vrijstaand | Mini Vrijstaand | Nee | RAL9016 | MINF.00830019.133/FL | 8 | 300 | 19 | 23 | 2859 | 245.8298 | [9 empty] | A03 | 780 | MINF0.00830019/FS |  | 780 |  | 2859 | 2859 | 2859 | H | 1.418 | 1.418 | 1.418
Vrijstaand | Mini Vrijstaand | Nee | RAL9016 | MINF.00830019.133/FM | 8 | 300 | 19 | 23 | 2859 | 245.8298 | [9 empty] | A03 | 780 | MINF0.00830019/FS |  | 780 |  | 2859 | 2859 | 2859 | H | 1.418 | 1.418 | 1.418
Vrijstaand | Mini Vrijstaand | Nee | RAL9016 | MINF.00830019.133/FS | 8 | 300 | 19 | 23 | 2859 | 245.8298 | [9 empty] | A03 | 780 | MINF0.00830019/FS |  | 780 |  | 2859 | 2859 | 2859 | H | 1.418 | 1.418 | 1.418
Vrijstaand | Mini Vrijstaand | Nee | Jaga kleur | MINF.00830019.klr/AL | 8 | 300 | 19 | 23 | 2859 | 245.8298 | [9 empty] | A03 | 1108.5 | MINF1.00830019/AS |  | 1108.5 |  | 2859 | 2859 | 2859 | H | 1.418 | 1.418 | 1.418
Vrijstaand | Mini Vrijstaand | Nee | Jaga kleur | MINF.00830019.klr/AS | 8 | 300 | 19 | 23 | 2859 | 245.8298 | [9 empty] | A03 | 1108.5 | MINF1.00830019/AS |  | 1108.5 |  | 2859 | 2859 | 2859 | H | 1.418 | 1.418 | 1.418
Vrijstaand | Mini Vrijstaand | Nee | Jaga kleur | MINF.00830019.klr/FL | 8 | 300 | 19 | 23 | 2859 | 245.8298 | [9 empty] | A03 | 993.4 | MINF1.00830019/FS |  | 993.4 |  | 2859 | 2859 | 2859 | H | 1.418 | 1.418 | 1.418
Vrijstaand | Mini Vrijstaand | Nee | Jaga kleur | MINF.00830019.klr/FM | 8 | 300 | 19 | 23 | 2859 | 245.8298 | [9 empty] | A03 | 993.4 | MINF1.00830019/FS |  | 993.4 |  | 2859 | 2859 | 2859 | H | 1.418 | 1.418 | 1.418
Vrijstaand | Mini Vrijstaand | Nee | Jaga kleur | MINF.00830019.klr/FS | 8 | 300 | 19 | 23 | 2859 | 245.8298 | [9 empty] | A03 | 993.4 | MINF1.00830019/FS |  | 993.4 |  | 2859 | 2859 | 2859 | H | 1.418 | 1.418 | 1.418
Vrijstaand | Mini Vrijstaand | Nee | Grijs 001 | MINF.01306005.001/AL | 13 | 60 | 05 | 8 | 197 | 16.939 | [9 empty] | A03 | 232.9 | MINF0.01306005/AS |  | 232.9 |  | 197 | 197 | 197 | H | 1.413 | 1.413 | 1.413 |  | 0.0009367 | 1.7898 | 2 | 0.0004456
Vrijstaand | Mini Vrijstaand | Nee | Grijs 001 | MINF.01306005.001/AS | 13 | 60 | 05 | 8 | 197 | 16.939 | [9 empty] | A03 | 232.9 | MINF0.01306005/AS |  | 232.9 |  | 197 | 197 | 197 | H | 1.413 | 1.413 | 1.413 |  | 0.0009367 | 1.7898 | 2 | 0.0004456
Vrijstaand | Mini Vrijstaand | Nee | Grijs 001 | MINF.01306005.001/FL | 13 | 60 | 05 | 8 | 197 | 16.939 | [9 empty] | A03 | 164.4 | MINF0.01306005/FS |  | 164.4 |  | 197 | 197 | 197 | H | 1.413 | 1.413 | 1.413 |  | 0.0009367 | 1.7898 | 2 | 0.0004456
Vrijstaand | Mini Vrijstaand | Nee | Grijs 001 | MINF.01306005.001/FM | 13 | 60 | 05 | 8 | 197 | 16.939 | [9 empty] | A03 | 164.4 | MINF0.01306005/FS |  | 164.4 |  | 197 | 197 | 197 | H | 1.413 | 1.413 | 1.413 |  | 0.0009367 | 1.7898 | 2 | 0.0004456
Vrijstaand | Mini Vrijstaand | Nee | Grijs 001 | MINF.01306005.001/FS | 13 | 60 | 05 | 8 | 197 | 16.939 | [9 empty] | A03 | 164.4 | MINF0.01306005/FS |  | 164.4 |  | 197 | 197 | 197 | H | 1.413 | 1.413 | 1.413 |  | 0.0009367 | 1.7898 | 2 | 0.0004456
Vrijstaand | Mini Vrijstaand | Nee | RAL9016 | MINF.01306005.133/AL | 13 | 60 | 05 | 8 | 197 | 16.939 | [9 empty] | A03 | 232.9 | MINF0.01306005/AS |  | 232.9 |  | 197 | 197 | 197 | H | 1.413 | 1.413 | 1.413 |  | 0.0009367 | 1.7898 | 2 | 0.0004456
Vrijstaand | Mini Vrijstaand | Nee | RAL9016 | MINF.01306005.133/AS | 13 | 60 | 05 | 8 | 197 | 16.939 | [9 empty] | A03 | 232.9 | MINF0.01306005/AS |  | 232.9 |  | 197 | 197 | 197 | H | 1.413 | 1.413 | 1.413 |  | 0.0009367 | 1.7898 | 2 | 0.0004456
Vrijstaand | Mini Vrijstaand | Nee | RAL9016 | MINF.01306005.133/FL | 13 | 60 | 05 | 8 | 197 | 16.939 | [9 empty] | A03 | 164.4 | MINF0.01306005/FS |  | 164.4 |  | 197 | 197 | 197 | H | 1.413 | 1.413 | 1.413 |  | 0.0009367 | 1.7898 | 2 | 0.0004456
Vrijstaand | Mini Vrijstaand | Nee | RAL9016 | MINF.01306005.133/FM | 13 | 60 | 05 | 8 | 197 | 16.939 | [9 empty] | A03 | 164.4 | MINF0.01306005/FS |  | 164.4 |  | 197 | 197 | 197 | H | 1.413 | 1.413 | 1.413 |  | 0.0009367 | 1.7898 | 2 | 0.0004456
Vrijstaand | Mini Vrijstaand | Nee | RAL9016 | MINF.01306005.133/FS | 13 | 60 | 05 | 8 | 197 | 16.939 | [9 empty] | A03 | 164.4 | MINF0.01306005/FS |  | 164.4 |  | 197 | 197 | 197 | H | 1.413 | 1.413 | 1.413 |  | 0.0009367 | 1.7898 | 2 | 0.0004456
Vrijstaand | Mini Vrijstaand | Nee | Jaga kleur | MINF.01306005.klr/AL | 13 | 60 | 05 | 8 | 197 | 16.939 | [9 empty] | A03 | 307.2 | MINF1.01306005/AS |  | 307.2 |  | 197 | 197 | 197 | H | 1.413 | 1.413 | 1.413 |  | 0.0009367 | 1.7898 | 2 | 0.0004456
Vrijstaand | Mini Vrijstaand | Nee | Jaga kleur | MINF.01306005.klr/AS | 13 | 60 | 05 | 8 | 197 | 16.939 | [9 empty] | A03 | 307.2 | MINF1.01306005/AS |  | 307.2 |  | 197 | 197 | 197 | H | 1.413 | 1.413 | 1.413 |  | 0.0009367 | 1.7898 | 2 | 0.0004456
Vrijstaand | Mini Vrijstaand | Nee | Jaga kleur | MINF.01306005.klr/FL | 13 | 60 | 05 | 8 | 197 | 16.939 | [9 empty] | A03 | 230.4 | MINF1.01306005/FS |  | 230.4 |  | 197 | 197 | 197 | H | 1.413 | 1.413 | 1.413 |  | 0.0009367 | 1.7898 | 2 | 0.0004456
Vrijstaand | Mini Vrijstaand | Nee | Jaga kleur | MINF.01306005.klr/FM | 13 | 60 | 05 | 8 | 197 | 16.939 | [9 empty] | A03 | 230.4 | MINF1.01306005/FS |  | 230.4 |  | 197 | 197 | 197 | H | 1.413 | 1.413 | 1.413 |  | 0.0009367 | 1.7898 | 2 | 0.0004456
Vrijstaand | Mini Vrijstaand | Nee | Jaga kleur | MINF.01306005.klr/FS | 13 | 60 | 05 | 8 | 197 | 16.939 | [9 empty] | A03 | 230.4 | MINF1.01306005/FS |  | 230.4 |  | 197 | 197 | 197 | H | 1.413 | 1.413 | 1.413 |  | 0.0009367 | 1.7898 | 2 | 0.0004456
Vrijstaand | Mini Vrijstaand | Nee | Grijs 001 | MINF.01306010.001/AL | 13 | 60 | 10 | 13 | 303 | 26.0533 | 0.0032349 | [8 empty] | A03 | 258.2 | MINF0.01306010/AS |  | 258.2 |  | 303 | 303 | 303 | H | 1.419 | 1.419 | 1.419 |  | 0.0003969 | 1.7346 | 2 | 0.00036735
Vrijstaand | Mini Vrijstaand | Nee | Grijs 001 | MINF.01306010.001/AS | 13 | 60 | 10 | 13 | 303 | 26.0533 | 0.0032349 | [8 empty] | A03 | 258.2 | MINF0.01306010/AS |  | 258.2 |  | 303 | 303 | 303 | H | 1.419 | 1.419 | 1.419 |  | 0.0003969 | 1.7346 | 2 | 0.00036735
Vrijstaand | Mini Vrijstaand | Nee | Grijs 001 | MINF.01306010.001/FL | 13 | 60 | 10 | 13 | 303 | 26.0533 | 0.0032349 | [8 empty] | A03 | 189.6 | MINF0.01306010/FS |  | 189.6 |  | 303 | 303 | 303 | H | 1.419 | 1.419 | 1.419 |  | 0.0003969 | 1.7346 | 2 | 0.00036735
Vrijstaand | Mini Vrijstaand | Nee | Grijs 001 | MINF.01306010.001/FM | 13 | 60 | 10 | 13 | 303 | 26.0533 | 0.0032349 | [8 empty] | A03 | 189.6 | MINF0.01306010/FS |  | 189.6 |  | 303 | 303 | 303 | H | 1.419 | 1.419 | 1.419 |  | 0.0003969 | 1.7346 | 2 | 0.00036735
Vrijstaand | Mini Vrijstaand | Nee | Grijs 001 | MINF.01306010.001/FS | 13 | 60 | 10 | 13 | 303 | 26.0533 | 0.0032349 | [8 empty] | A03 | 189.6 | MINF0.01306010/FS |  | 189.6 |  | 303 | 303 | 303 | H | 1.419 | 1.419 | 1.419 |  | 0.0003969 | 1.7346 | 2 | 0.00036735
Vrijstaand | Mini Vrijstaand | Nee | RAL9016 | MINF.01306010.133/AL | 13 | 60 | 10 | 13 | 303 | 26.0533 | 0.0032349 | [8 empty] | A03 | 258.2 | MINF0.01306010/AS |  | 258.2 |  | 303 | 303 | 303 | H | 1.419 | 1.419 | 1.419 |  | 0.0003969 | 1.7346 | 2 | 0.00036735
Vrijstaand | Mini Vrijstaand | Nee | RAL9016 | MINF.01306010.133/AS | 13 | 60 | 10 | 13 | 303 | 26.0533 | 0.0032349 | [8 empty] | A03 | 258.2 | MINF0.01306010/AS |  | 258.2 |  | 303 | 303 | 303 | H | 1.419 | 1.419 | 1.419 |  | 0.0003969 | 1.7346 | 2 | 0.00036735
Vrijstaand | Mini Vrijstaand | Nee | RAL9016 | MINF.01306010.133/FL | 13 | 60 | 10 | 13 | 303 | 26.0533 | 0.0032349 | [8 empty] | A03 | 189.6 | MINF0.01306010/FS |  | 189.6 |  | 303 | 303 | 303 | H | 1.419 | 1.419 | 1.419 |  | 0.0003969 | 1.7346 | 2 | 0.00036735
Vrijstaand | Mini Vrijstaand | Nee | RAL9016 | MINF.01306010.133/FM | 13 | 60 | 10 | 13 | 303 | 26.0533 | 0.0032349 | [8 empty] | A03 | 189.6 | MINF0.01306010/FS |  | 189.6 |  | 303 | 303 | 303 | H | 1.419 | 1.419 | 1.419 |  | 0.0003969 | 1.7346 | 2 | 0.00036735
Vrijstaand | Mini Vrijstaand | Nee | RAL9016 | MINF.01306010.133/FS | 13 | 60 | 10 | 13 | 303 | 26.0533 | 0.0032349 | [8 empty] | A03 | 189.6 | MINF0.01306010/FS |  | 189.6 |  | 303 | 303 | 303 | H | 1.419 | 1.419 | 1.419 |  | 0.0003969 | 1.7346 | 2 | 0.00036735
Vrijstaand | Mini Vrijstaand | Nee | Jaga kleur | MINF.01306010.klr/AL | 13 | 60 | 10 | 13 | 303 | 26.0533 | 0.0032349 | [8 empty] | A03 | 338.4 | MINF1.01306010/AS |  | 338.4 |  | 303 | 303 | 303 | H | 1.419 | 1.419 | 1.419 |  | 0.0003969 | 1.7346 | 2 | 0.00036735
Vrijstaand | Mini Vrijstaand | Nee | Jaga kleur | MINF.01306010.klr/AS | 13 | 60 | 10 | 13 | 303 | 26.0533 | 0.0032349 | [8 empty] | A03 | 338.4 | MINF1.01306010/AS |  | 338.4 |  | 303 | 303 | 303 | H | 1.419 | 1.419 | 1.419 |  | 0.0003969 | 1.7346 | 2 | 0.00036735
Vrijstaand | Mini Vrijstaand | Nee | Jaga kleur | MINF.01306010.klr/FL | 13 | 60 | 10 | 13 | 303 | 26.0533 | 0.0032349 | [8 empty] | A03 | 261.4 | MINF1.01306010/FS |  | 261.4 |  | 303 | 303 | 303 | H | 1.419 | 1.419 | 1.419 |  | 0.0003969 | 1.7346 | 2 | 0.00036735
Vrijstaand | Mini Vrijstaand | Nee | Jaga kleur | MINF.01306010.klr/FM | 13 | 60 | 10 | 13 | 303 | 26.0533 | 0.0032349 | [8 empty] | A03 | 261.4 | MINF1.01306010/FS |  | 261.4 |  | 303 | 303 | 303 | H | 1.419 | 1.419 | 1.419 |  | 0.0003969 | 1.7346 | 2 | 0.00036735
Vrijstaand | Mini Vrijstaand | Nee | Jaga kleur | MINF.01306010.klr/FS | 13 | 60 | 10 | 13 | 303 | 26.0533 | 0.0032349 | [8 empty] | A03 | 261.4 | MINF1.01306010/FS |  | 261.4 |  | 303 | 303 | 303 | H | 1.419 | 1.419 | 1.419 |  | 0.0003969 | 1.7346 | 2 | 0.00036735
Vrijstaand | Mini Vrijstaand | Nee | Grijs 001 | MINF.01306015.001/AL | 13 | 60 | 15 | 18 | 508 | 43.6801 | 0.009613 | [8 empty] | A03 | 302.6 | MINF0.01306015/AS |  | 302.6 |  | 508 | 508 | 508 | H | 1.416 | 1.416 | 1.416 |  | 0.0002083 | 1.724 | 2 | 0.00046183
Vrijstaand | Mini Vrijstaand | Nee | Grijs 001 | MINF.01306015.001/AS | 13 | 60 | 15 | 18 | 508 | 43.6801 | 0.009613 | [8 empty] | A03 | 302.6 | MINF0.01306015/AS |  | 302.6 |  | 508 | 508 | 508 | H | 1.416 | 1.416 | 1.416 |  | 0.0002083 | 1.724 | 2 | 0.00046183
Vrijstaand | Mini Vrijstaand | Nee | Grijs 001 | MINF.01306015.001/FL | 13 | 60 | 15 | 18 | 508 | 43.6801 | 0.009613 | [8 empty] | A03 | 234.2 | MINF0.01306015/FS |  | 234.2 |  | 508 | 508 | 508 | H | 1.416 | 1.416 | 1.416 |  | 0.0002083 | 1.724 | 2 | 0.00046183
Vrijstaand | Mini Vrijstaand | Nee | Grijs 001 | MINF.01306015.001/FM | 13 | 60 | 15 | 18 | 508 | 43.6801 | 0.009613 | [8 empty] | A03 | 234.2 | MINF0.01306015/FS |  | 234.2 |  | 508 | 508 | 508 | H | 1.416 | 1.416 | 1.416 |  | 0.0002083 | 1.724 | 2 | 0.00046183
Vrijstaand | Mini Vrijstaand | Nee | Grijs 001 | MINF.01306015.001/FS | 13 | 60 | 15 | 18 | 508 | 43.6801 | 0.009613 | [8 empty] | A03 | 234.2 | MINF0.01306015/FS |  | 234.2 |  | 508 | 508 | 508 | H | 1.416 | 1.416 | 1.416 |  | 0.0002083 | 1.724 | 2 | 0.00046183
Vrijstaand | Mini Vrijstaand | Nee | RAL9016 | MINF.01306015.133/AL | 13 | 60 | 15 | 18 | 508 | 43.6801 | 0.009613 | [8 empty] | A03 | 302.6 | MINF0.01306015/AS |  | 302.6 |  | 508 | 508 | 508 | H | 1.416 | 1.416 | 1.416 |  | 0.0002083 | 1.724 | 2 | 0.00046183
Vrijstaand | Mini Vrijstaand | Nee | RAL9016 | MINF.01306015.133/AS | 13 | 60 | 15 | 18 | 508 | 43.6801 | 0.009613 | [8 empty] | A03 | 302.6 | MINF0.01306015/AS |  | 302.6 |  | 508 | 508 | 508 | H | 1.416 | 1.416 | 1.416 |  | 0.0002083 | 1.724 | 2 | 0.00046183
Vrijstaand | Mini Vrijstaand | Nee | RAL9016 | MINF.01306015.133/FL | 13 | 60 | 15 | 18 | 508 | 43.6801 | 0.009613 | [8 empty] | A03 | 234.2 | MINF0.01306015/FS |  | 234.2 |  | 508 | 508 | 508 | H | 1.416 | 1.416 | 1.416 |  | 0.0002083 | 1.724 | 2 | 0.00046183
Vrijstaand | Mini Vrijstaand | Nee | RAL9016 | MINF.01306015.133/FM | 13 | 60 | 15 | 18 | 508 | 43.6801 | 0.009613 | [8 empty] | A03 | 234.2 | MINF0.01306015/FS |  | 234.2 |  | 508 | 508 | 508 | H | 1.416 | 1.416 | 1.416 |  | 0.0002083 | 1.724 | 2 | 0.00046183
Vrijstaand | Mini Vrijstaand | Nee | RAL9016 | MINF.01306015.133/FS | 13 | 60 | 15 | 18 | 508 | 43.6801 | 0.009613 | [8 empty] | A03 | 234.2 | MINF0.01306015/FS |  | 234.2 |  | 508 | 508 | 508 | H | 1.416 | 1.416 | 1.416 |  | 0.0002083 | 1.724 | 2 | 0.00046183
Vrijstaand | Mini Vrijstaand | Nee | Jaga kleur | MINF.01306015.klr/AL | 13 | 60 | 15 | 18 | 508 | 43.6801 | 0.009613 | [8 empty] | A03 | 393.4 | MINF1.01306015/AS |  | 393.4 |  | 508 | 508 | 508 | H | 1.416 | 1.416 | 1.416 |  | 0.0002083 | 1.724 | 2 | 0.00046183
Vrijstaand | Mini Vrijstaand | Nee | Jaga kleur | MINF.01306015.klr/AS | 13 | 60 | 15 | 18 | 508 | 43.6801 | 0.009613 | [8 empty] | A03 | 393.4 | MINF1.01306015/AS |  | 393.4 |  | 508 | 508 | 508 | H | 1.416 | 1.416 | 1.416 |  | 0.0002083 | 1.724 | 2 | 0.00046183
Vrijstaand | Mini Vrijstaand | Nee | Jaga kleur | MINF.01306015.klr/FL | 13 | 60 | 15 | 18 | 508 | 43.6801 | 0.009613 | [8 empty] | A03 | 316.5 | MINF1.01306015/FS |  | 316.5 |  | 508 | 508 | 508 | H | 1.416 | 1.416 | 1.416 |  | 0.0002083 | 1.724 | 2 | 0.00046183
Vrijstaand | Mini Vrijstaand | Nee | Jaga kleur | MINF.01306015.klr/FM | 13 | 60 | 15 | 18 | 508 | 43.6801 | 0.009613 | [8 empty] | A03 | 316.5 | MINF1.01306015/FS |  | 316.5 |  | 508 | 508 | 508 | H | 1.416 | 1.416 | 1.416 |  | 0.0002083 | 1.724 | 2 | 0.00046183
Vrijstaand | Mini Vrijstaand | Nee | Jaga kleur | MINF.01306015.klr/FS | 13 | 60 | 15 | 18 | 508 | 43.6801 | 0.009613 | [8 empty] | A03 | 316.5 | MINF1.01306015/FS |  | 316.5 |  | 508 | 508 | 508 | H | 1.416 | 1.416 | 1.416 |  | 0.0002083 | 1.724 | 2 | 0.00046183
Vrijstaand | Mini Vrijstaand | Nee | Grijs 001 | MINF.01306020.001/AL | 13 | 60 | 20 | 23 | 717 | 61.6509 | 0.015104 | [8 empty] | A03 | 326.4 | MINF0.01306020/AS |  | 326.4 |  | 717 | 717 | 717 | H | 1.416 | 1.416 | 1.416 |  | 0.0001276 | 1.7219 | 2 | 0.00037661
Vrijstaand | Mini Vrijstaand | Nee | Grijs 001 | MINF.01306020.001/AS | 13 | 60 | 20 | 23 | 717 | 61.6509 | 0.015104 | [8 empty] | A03 | 326.4 | MINF0.01306020/AS |  | 326.4 |  | 717 | 717 | 717 | H | 1.416 | 1.416 | 1.416 |  | 0.0001276 | 1.7219 | 2 | 0.00037661
Vrijstaand | Mini Vrijstaand | Nee | Grijs 001 | MINF.01306020.001/FL | 13 | 60 | 20 | 23 | 717 | 61.6509 | 0.015104 | [8 empty] | A03 | 257.7 | MINF0.01306020/FS |  | 257.7 |  | 717 | 717 | 717 | H | 1.416 | 1.416 | 1.416 |  | 0.0001276 | 1.7219 | 2 | 0.00037661
Vrijstaand | Mini Vrijstaand | Nee | Grijs 001 | MINF.01306020.001/FM | 13 | 60 | 20 | 23 | 717 | 61.6509 | 0.015104 | [8 empty] | A03 | 257.7 | MINF0.01306020/FS |  | 257.7 |  | 717 | 717 | 717 | H | 1.416 | 1.416 | 1.416 |  | 0.0001276 | 1.7219 | 2 | 0.00037661
Vrijstaand | Mini Vrijstaand | Nee | Grijs 001 | MINF.01306020.001/FS | 13 | 60 | 20 | 23 | 717 | 61.6509 | 0.015104 | [8 empty] | A03 | 257.7 | MINF0.01306020/FS |  | 257.7 |  | 717 | 717 | 717 | H | 1.416 | 1.416 | 1.416 |  | 0.0001276 | 1.7219 | 2 | 0.00037661
Vrijstaand | Mini Vrijstaand | Nee | RAL9016 | MINF.01306020.133/AL | 13 | 60 | 20 | 23 | 717 | 61.6509 | 0.015104 | [8 empty] | A03 | 326.4 | MINF0.01306020/AS |  | 326.4 |  | 717 | 717 | 717 | H | 1.416 | 1.416 | 1.416 |  | 0.0001276 | 1.7219 | 2 | 0.00037661
Vrijstaand | Mini Vrijstaand | Nee | RAL9016 | MINF.01306020.133/AS | 13 | 60 | 20 | 23 | 717 | 61.6509 | 0.015104 | [8 empty] | A03 | 326.4 | MINF0.01306020/AS |  | 326.4 |  | 717 | 717 | 717 | H | 1.416 | 1.416 | 1.416 |  | 0.0001276 | 1.7219 | 2 | 0.00037661
Vrijstaand | Mini Vrijstaand | Nee | RAL9016 | MINF.01306020.133/FL | 13 | 60 | 20 | 23 | 717 | 61.6509 | 0.015104 | [8 empty] | A03 | 257.7 | MINF0.01306020/FS |  | 257.7 |  | 717 | 717 | 717 | H | 1.416 | 1.416 | 1.416 |  | 0.0001276 | 1.7219 | 2 | 0.00037661
Vrijstaand | Mini Vrijstaand | Nee | RAL9016 | MINF.01306020.133/FM | 13 | 60 | 20 | 23 | 717 | 61.6509 | 0.015104 | [8 empty] | A03 | 257.7 | MINF0.01306020/FS |  | 257.7 |  | 717 | 717 | 717 | H | 1.416 | 1.416 | 1.416 |  | 0.0001276 | 1.7219 | 2 | 0.00037661
Vrijstaand | Mini Vrijstaand | Nee | RAL9016 | MINF.01306020.133/FS | 13 | 60 | 20 | 23 | 717 | 61.6509 | 0.015104 | [8 empty] | A03 | 257.7 | MINF0.01306020/FS |  | 257.7 |  | 717 | 717 | 717 | H | 1.416 | 1.416 | 1.416 |  | 0.0001276 | 1.7219 | 2 | 0.00037661
Vrijstaand | Mini Vrijstaand | Nee | Jaga kleur | MINF.01306020.klr/AL | 13 | 60 | 20 | 23 | 717 | 61.6509 | 0.015104 | [8 empty] | A03 | 417.7 | MINF1.01306020/AS |  | 417.7 |  | 717 | 717 | 717 | H | 1.416 | 1.416 | 1.416 |  | 0.0001276 | 1.7219 | 2 | 0.00037661
Vrijstaand | Mini Vrijstaand | Nee | Jaga kleur | MINF.01306020.klr/AS | 13 | 60 | 20 | 23 | 717 | 61.6509 | 0.015104 | [8 empty] | A03 | 417.7 | MINF1.01306020/AS |  | 417.7 |  | 717 | 717 | 717 | H | 1.416 | 1.416 | 1.416 |  | 0.0001276 | 1.7219 | 2 | 0.00037661
Vrijstaand | Mini Vrijstaand | Nee | Jaga kleur | MINF.01306020.klr/FL | 13 | 60 | 20 | 23 | 717 | 61.6509 | 0.015104 | [8 empty] | A03 | 340.9 | MINF1.01306020/FS |  | 340.9 |  | 717 | 717 | 717 | H | 1.416 | 1.416 | 1.416 |  | 0.0001276 | 1.7219 | 2 | 0.00037661
Vrijstaand | Mini Vrijstaand | Nee | Jaga kleur | MINF.01306020.klr/FM | 13 | 60 | 20 | 23 | 717 | 61.6509 | 0.015104 | [8 empty] | A03 | 340.9 | MINF1.01306020/FS |  | 340.9 |  | 717 | 717 | 717 | H | 1.416 | 1.416 | 1.416 |  | 0.0001276 | 1.7219 | 2 | 0.00037661
Vrijstaand | Mini Vrijstaand | Nee | Jaga kleur | MINF.01306020.klr/FS | 13 | 60 | 20 | 23 | 717 | 61.6509 | 0.015104 | [8 empty] | A03 | 340.9 | MINF1.01306020/FS |  | 340.9 |  | 717 | 717 | 717 | H | 1.416 | 1.416 | 1.416 |  | 0.0001276 | 1.7219 | 2 | 0.00037661
Vrijstaand | Mini Vrijstaand | Nee | Grijs 001 | MINF.01307005.001/AL | 13 | 70 | 05 | 8 | 230 | 19.7764 | [9 empty] | A03 | 245.1 | MINF0.01307005/AS |  | 245.1 |  | 230 | 230 | 230 | H | 1.413 | 1.413 | 1.413 |  | 0.0009367 | 1.7898 | 2 | 0.0004456
Vrijstaand | Mini Vrijstaand | Nee | Grijs 001 | MINF.01307005.001/AS | 13 | 70 | 05 | 8 | 230 | 19.7764 | [9 empty] | A03 | 245.1 | MINF0.01307005/AS |  | 245.1 |  | 230 | 230 | 230 | H | 1.413 | 1.413 | 1.413 |  | 0.0009367 | 1.7898 | 2 | 0.0004456
Vrijstaand | Mini Vrijstaand | Nee | Grijs 001 | MINF.01307005.001/FL | 13 | 70 | 05 | 8 | 230 | 19.7764 | [9 empty] | A03 | 176.5 | MINF0.01307005/FS |  | 176.5 |  | 230 | 230 | 230 | H | 1.413 | 1.413 | 1.413 |  | 0.0009367 | 1.7898 | 2 | 0.0004456
Vrijstaand | Mini Vrijstaand | Nee | Grijs 001 | MINF.01307005.001/FM | 13 | 70 | 05 | 8 | 230 | 19.7764 | [9 empty] | A03 | 176.5 | MINF0.01307005/FS |  | 176.5 |  | 230 | 230 | 230 | H | 1.413 | 1.413 | 1.413 |  | 0.0009367 | 1.7898 | 2 | 0.0004456
Vrijstaand | Mini Vrijstaand | Nee | Grijs 001 | MINF.01307005.001/FS | 13 | 70 | 05 | 8 | 230 | 19.7764 | [9 empty] | A03 | 176.5 | MINF0.01307005/FS |  | 176.5 |  | 230 | 230 | 230 | H | 1.413 | 1.413 | 1.413 |  | 0.0009367 | 1.7898 | 2 | 0.0004456
Vrijstaand | Mini Vrijstaand | Nee | RAL9016 | MINF.01307005.133/AL | 13 | 70 | 05 | 8 | 230 | 19.7764 | [9 empty] | A03 | 245.1 | MINF0.01307005/AS |  | 245.1 |  | 230 | 230 | 230 | H | 1.413 | 1.413 | 1.413 |  | 0.0009367 | 1.7898 | 2 | 0.0004456
Vrijstaand | Mini Vrijstaand | Nee | RAL9016 | MINF.01307005.133/AS | 13 | 70 | 05 | 8 | 230 | 19.7764 | [9 empty] | A03 | 245.1 | MINF0.01307005/AS |  | 245.1 |  | 230 | 230 | 230 | H | 1.413 | 1.413 | 1.413 |  | 0.0009367 | 1.7898 | 2 | 0.0004456
Vrijstaand | Mini Vrijstaand | Nee | RAL9016 | MINF.01307005.133/FL | 13 | 70 | 05 | 8 | 230 | 19.7764 | [9 empty] | A03 | 176.5 | MINF0.01307005/FS |  | 176.5 |  | 230 | 230 | 230 | H | 1.413 | 1.413 | 1.413 |  | 0.0009367 | 1.7898 | 2 | 0.0004456
Vrijstaand | Mini Vrijstaand | Nee | RAL9016 | MINF.01307005.133/FM | 13 | 70 | 05 | 8 | 230 | 19.7764 | [9 empty] | A03 | 176.5 | MINF0.01307005/FS |  | 176.5 |  | 230 | 230 | 230 | H | 1.413 | 1.413 | 1.413 |  | 0.0009367 | 1.7898 | 2 | 0.0004456
Vrijstaand | Mini Vrijstaand | Nee | RAL9016 | MINF.01307005.133/FS | 13 | 70 | 05 | 8 | 230 | 19.7764 | [9 empty] | A03 | 176.5 | MINF0.01307005/FS |  | 176.5 |  | 230 | 230 | 230 | H | 1.413 | 1.413 | 1.413 |  | 0.0009367 | 1.7898 | 2 | 0.0004456
Vrijstaand | Mini Vrijstaand | Nee | Jaga kleur | MINF.01307005.klr/AL | 13 | 70 | 05 | 8 | 230 | 19.7764 | [9 empty] | A03 | 321 | MINF1.01307005/AS |  | 321 |  | 230 | 230 | 230 | H | 1.413 | 1.413 | 1.413 |  | 0.0009367 | 1.7898 | 2 | 0.0004456
Vrijstaand | Mini Vrijstaand | Nee | Jaga kleur | MINF.01307005.klr/AS | 13 | 70 | 05 | 8 | 230 | 19.7764 | [9 empty] | A03 | 321 | MINF1.01307005/AS |  | 321 |  | 230 | 230 | 230 | H | 1.413 | 1.413 | 1.413 |  | 0.0009367 | 1.7898 | 2 | 0.0004456
Vrijstaand | Mini Vrijstaand | Nee | Jaga kleur | MINF.01307005.klr/FL | 13 | 70 | 05 | 8 | 230 | 19.7764 | [9 empty] | A03 | 244.2 | MINF1.01307005/FS |  | 244.2 |  | 230 | 230 | 230 | H | 1.413 | 1.413 | 1.413 |  | 0.0009367 | 1.7898 | 2 | 0.0004456
Vrijstaand | Mini Vrijstaand | Nee | Jaga kleur | MINF.01307005.klr/FM | 13 | 70 | 05 | 8 | 230 | 19.7764 | [9 empty] | A03 | 244.2 | MINF1.01307005/FS |  | 244.2 |  | 230 | 230 | 230 | H | 1.413 | 1.413 | 1.413 |  | 0.0009367 | 1.7898 | 2 | 0.0004456
Vrijstaand | Mini Vrijstaand | Nee | Jaga kleur | MINF.01307005.klr/FS | 13 | 70 | 05 | 8 | 230 | 19.7764 | [9 empty] | A03 | 244.2 | MINF1.01307005/FS |  | 244.2 |  | 230 | 230 | 230 | H | 1.413 | 1.413 | 1.413 |  | 0.0009367 | 1.7898 | 2 | 0.0004456
Vrijstaand | Mini Vrijstaand | Nee | Grijs 001 | MINF.01307010.001/AL | 13 | 70 | 10 | 13 | 354 | 30.4385 | 0.004663 | [8 empty] | A03 | 273.5 | MINF0.01307010/AS |  | 273.5 |  | 354 | 354 | 354 | H | 1.419 | 1.419 | 1.419 |  | 0.0003969 | 1.7346 | 2 | 0.00036735
Vrijstaand | Mini Vrijstaand | Nee | Grijs 001 | MINF.01307010.001/AS | 13 | 70 | 10 | 13 | 354 | 30.4385 | 0.004663 | [8 empty] | A03 | 273.5 | MINF0.01307010/AS |  | 273.5 |  | 354 | 354 | 354 | H | 1.419 | 1.419 | 1.419 |  | 0.0003969 | 1.7346 | 2 | 0.00036735
Vrijstaand | Mini Vrijstaand | Nee | Grijs 001 | MINF.01307010.001/FL | 13 | 70 | 10 | 13 | 354 | 30.4385 | 0.004663 | [8 empty] | A03 | 204.7 | MINF0.01307010/FS |  | 204.7 |  | 354 | 354 | 354 | H | 1.419 | 1.419 | 1.419 |  | 0.0003969 | 1.7346 | 2 | 0.00036735
Vrijstaand | Mini Vrijstaand | Nee | Grijs 001 | MINF.01307010.001/FM | 13 | 70 | 10 | 13 | 354 | 30.4385 | 0.004663 | [8 empty] | A03 | 204.7 | MINF0.01307010/FS |  | 204.7 |  | 354 | 354 | 354 | H | 1.419 | 1.419 | 1.419 |  | 0.0003969 | 1.7346 | 2 | 0.00036735
Vrijstaand | Mini Vrijstaand | Nee | Grijs 001 | MINF.01307010.001/FS | 13 | 70 | 10 | 13 | 354 | 30.4385 | 0.004663 | [8 empty] | A03 | 204.7 | MINF0.01307010/FS |  | 204.7 |  | 354 | 354 | 354 | H | 1.419 | 1.419 | 1.419 |  | 0.0003969 | 1.7346 | 2 | 0.00036735
Vrijstaand | Mini Vrijstaand | Nee | RAL9016 | MINF.01307010.133/AL | 13 | 70 | 10 | 13 | 354 | 30.4385 | 0.004663 | [8 empty] | A03 | 273.5 | MINF0.01307010/AS |  | 273.5 |  | 354 | 354 | 354 | H | 1.419 | 1.419 | 1.419 |  | 0.0003969 | 1.7346 | 2 | 0.00036735
Vrijstaand | Mini Vrijstaand | Nee | RAL9016 | MINF.01307010.133/AS | 13 | 70 | 10 | 13 | 354 | 30.4385 | 0.004663 | [8 empty] | A03 | 273.5 | MINF0.01307010/AS |  | 273.5 |  | 354 | 354 | 354 | H | 1.419 | 1.419 | 1.419 |  | 0.0003969 | 1.7346 | 2 | 0.00036735
Vrijstaand | Mini Vrijstaand | Nee | RAL9016 | MINF.01307010.133/FL | 13 | 70 | 10 | 13 | 354 | 30.4385 | 0.004663 | [8 empty] | A03 | 204.7 | MINF0.01307010/FS |  | 204.7 |  | 354 | 354 | 354 | H | 1.419 | 1.419 | 1.419 |  | 0.0003969 | 1.7346 | 2 | 0.00036735
Vrijstaand | Mini Vrijstaand | Nee | RAL9016 | MINF.01307010.133/FM | 13 | 70 | 10 | 13 | 354 | 30.4385 | 0.004663 | [8 empty] | A03 | 204.7 | MINF0.01307010/FS |  | 204.7 |  | 354 | 354 | 354 | H | 1.419 | 1.419 | 1.419 |  | 0.0003969 | 1.7346 | 2 | 0.00036735
Vrijstaand | Mini Vrijstaand | Nee | RAL9016 | MINF.01307010.133/FS | 13 | 70 | 10 | 13 | 354 | 30.4385 | 0.004663 | [8 empty] | A03 | 204.7 | MINF0.01307010/FS |  | 204.7 |  | 354 | 354 | 354 | H | 1.419 | 1.419 | 1.419 |  | 0.0003969 | 1.7346 | 2 | 0.00036735
Vrijstaand | Mini Vrijstaand | Nee | Jaga kleur | MINF.01307010.klr/AL | 13 | 70 | 10 | 13 | 354 | 30.4385 | 0.004663 | [8 empty] | A03 | 355 | MINF1.01307010/AS |  | 355 |  | 354 | 354 | 354 | H | 1.419 | 1.419 | 1.419 |  | 0.0003969 | 1.7346 | 2 | 0.00036735
Vrijstaand | Mini Vrijstaand | Nee | Jaga kleur | MINF.01307010.klr/AS | 13 | 70 | 10 | 13 | 354 | 30.4385 | 0.004663 | [8 empty] | A03 | 355 | MINF1.01307010/AS |  | 355 |  | 354 | 354 | 354 | H | 1.419 | 1.419 | 1.419 |  | 0.0003969 | 1.7346 | 2 | 0.00036735
Vrijstaand | Mini Vrijstaand | Nee | Jaga kleur | MINF.01307010.klr/FL | 13 | 70 | 10 | 13 | 354 | 30.4385 | 0.004663 | [8 empty] | A03 | 278.2 | MINF1.01307010/FS |  | 278.2 |  | 354 | 354 | 354 | H | 1.419 | 1.419 | 1.419 |  | 0.0003969 | 1.7346 | 2 | 0.00036735
Vrijstaand | Mini Vrijstaand | Nee | Jaga kleur | MINF.01307010.klr/FM | 13 | 70 | 10 | 13 | 354 | 30.4385 | 0.004663 | [8 empty] | A03 | 278.2 | MINF1.01307010/FS |  | 278.2 |  | 354 | 354 | 354 | H | 1.419 | 1.419 | 1.419 |  | 0.0003969 | 1.7346 | 2 | 0.00036735
Vrijstaand | Mini Vrijstaand | Nee | Jaga kleur | MINF.01307010.klr/FS | 13 | 70 | 10 | 13 | 354 | 30.4385 | 0.004663 | [8 empty] | A03 | 278.2 | MINF1.01307010/FS |  | 278.2 |  | 354 | 354 | 354 | H | 1.419 | 1.419 | 1.419 |  | 0.0003969 | 1.7346 | 2 | 0.00036735
Vrijstaand | Mini Vrijstaand | Nee | Grijs 001 | MINF.01307015.001/AL | 13 | 70 | 15 | 18 | 593 | 50.9888 | 0.013402 | [8 empty] | A03 | 325.5 | MINF0.01307015/AS |  | 325.5 |  | 593 | 593 | 593 | H | 1.416 | 1.416 | 1.416 |  | 0.0002083 | 1.724 | 2 | 0.00046183
Vrijstaand | Mini Vrijstaand | Nee | Grijs 001 | MINF.01307015.001/AS | 13 | 70 | 15 | 18 | 593 | 50.9888 | 0.013402 | [8 empty] | A03 | 325.5 | MINF0.01307015/AS |  | 325.5 |  | 593 | 593 | 593 | H | 1.416 | 1.416 | 1.416 |  | 0.0002083 | 1.724 | 2 | 0.00046183
Vrijstaand | Mini Vrijstaand | Nee | Grijs 001 | MINF.01307015.001/FL | 13 | 70 | 15 | 18 | 593 | 50.9888 | 0.013402 | [8 empty] | A03 | 257.1 | MINF0.01307015/FS |  | 257.1 |  | 593 | 593 | 593 | H | 1.416 | 1.416 | 1.416 |  | 0.0002083 | 1.724 | 2 | 0.00046183
Vrijstaand | Mini Vrijstaand | Nee | Grijs 001 | MINF.01307015.001/FM | 13 | 70 | 15 | 18 | 593 | 50.9888 | 0.013402 | [8 empty] | A03 | 257.1 | MINF0.01307015/FS |  | 257.1 |  | 593 | 593 | 593 | H | 1.416 | 1.416 | 1.416 |  | 0.0002083 | 1.724 | 2 | 0.00046183
Vrijstaand | Mini Vrijstaand | Nee | Grijs 001 | MINF.01307015.001/FS | 13 | 70 | 15 | 18 | 593 | 50.9888 | 0.013402 | [8 empty] | A03 | 257.1 | MINF0.01307015/FS |  | 257.1 |  | 593 | 593 | 593 | H | 1.416 | 1.416 | 1.416 |  | 0.0002083 | 1.724 | 2 | 0.00046183
Vrijstaand | Mini Vrijstaand | Nee | RAL9016 | MINF.01307015.133/AL | 13 | 70 | 15 | 18 | 593 | 50.9888 | 0.013402 | [8 empty] | A03 | 325.5 | MINF0.01307015/AS |  | 325.5 |  | 593 | 593 | 593 | H | 1.416 | 1.416 | 1.416 |  | 0.0002083 | 1.724 | 2 | 0.00046183
Vrijstaand | Mini Vrijstaand | Nee | RAL9016 | MINF.01307015.133/AS | 13 | 70 | 15 | 18 | 593 | 50.9888 | 0.013402 | [8 empty] | A03 | 325.5 | MINF0.01307015/AS |  | 325.5 |  | 593 | 593 | 593 | H | 1.416 | 1.416 | 1.416 |  | 0.0002083 | 1.724 | 2 | 0.00046183
Vrijstaand | Mini Vrijstaand | Nee | RAL9016 | MINF.01307015.133/FL | 13 | 70 | 15 | 18 | 593 | 50.9888 | 0.013402 | [8 empty] | A03 | 257.1 | MINF0.01307015/FS |  | 257.1 |  | 593 | 593 | 593 | H | 1.416 | 1.416 | 1.416 |  | 0.0002083 | 1.724 | 2 | 0.00046183
Vrijstaand | Mini Vrijstaand | Nee | RAL9016 | MINF.01307015.133/FM | 13 | 70 | 15 | 18 | 593 | 50.9888 | 0.013402 | [8 empty] | A03 | 257.1 | MINF0.01307015/FS |  | 257.1 |  | 593 | 593 | 593 | H | 1.416 | 1.416 | 1.416 |  | 0.0002083 | 1.724 | 2 | 0.00046183
Vrijstaand | Mini Vrijstaand | Nee | RAL9016 | MINF.01307015.133/FS | 13 | 70 | 15 | 18 | 593 | 50.9888 | 0.013402 | [8 empty] | A03 | 257.1 | MINF0.01307015/FS |  | 257.1 |  | 593 | 593 | 593 | H | 1.416 | 1.416 | 1.416 |  | 0.0002083 | 1.724 | 2 | 0.00046183
Vrijstaand | Mini Vrijstaand | Nee | Jaga kleur | MINF.01307015.klr/AL | 13 | 70 | 15 | 18 | 593 | 50.9888 | 0.013402 | [8 empty] | A03 | 418.3 | MINF1.01307015/AS |  | 418.3 |  | 593 | 593 | 593 | H | 1.416 | 1.416 | 1.416 |  | 0.0002083 | 1.724 | 2 | 0.00046183
Vrijstaand | Mini Vrijstaand | Nee | Jaga kleur | MINF.01307015.klr/AS | 13 | 70 | 15 | 18 | 593 | 50.9888 | 0.013402 | [8 empty] | A03 | 418.3 | MINF1.01307015/AS |  | 418.3 |  | 593 | 593 | 593 | H | 1.416 | 1.416 | 1.416 |  | 0.0002083 | 1.724 | 2 | 0.00046183
Vrijstaand | Mini Vrijstaand | Nee | Jaga kleur | MINF.01307015.klr/FL | 13 | 70 | 15 | 18 | 593 | 50.9888 | 0.013402 | [8 empty] | A03 | 341.5 | MINF1.01307015/FS |  | 341.5 |  | 593 | 593 | 593 | H | 1.416 | 1.416 | 1.416 |  | 0.0002083 | 1.724 | 2 | 0.00046183
Vrijstaand | Mini Vrijstaand | Nee | Jaga kleur | MINF.01307015.klr/FM | 13 | 70 | 15 | 18 | 593 | 50.9888 | 0.013402 | [8 empty] | A03 | 341.5 | MINF1.01307015/FS |  | 341.5 |  | 593 | 593 | 593 | H | 1.416 | 1.416 | 1.416 |  | 0.0002083 | 1.724 | 2 | 0.00046183
Vrijstaand | Mini Vrijstaand | Nee | Jaga kleur | MINF.01307015.klr/FS | 13 | 70 | 15 | 18 | 593 | 50.9888 | 0.013402 | [8 empty] | A03 | 341.5 | MINF1.01307015/FS |  | 341.5 |  | 593 | 593 | 593 | H | 1.416 | 1.416 | 1.416 |  | 0.0002083 | 1.724 | 2 | 0.00046183
Vrijstaand | Mini Vrijstaand | Nee | Grijs 001 | MINF.01307020.001/AL | 13 | 70 | 20 | 23 | 837 | 71.969 | 0.020915 | [8 empty] | A03 | 354.6 | MINF0.01307020/AS |  | 354.6 |  | 837 | 837 | 837 | H | 1.416 | 1.416 | 1.416 |  | 0.0001276 | 1.7219 | 2 | 0.00037661
Vrijstaand | Mini Vrijstaand | Nee | Grijs 001 | MINF.01307020.001/AS | 13 | 70 | 20 | 23 | 837 | 71.969 | 0.020915 | [8 empty] | A03 | 354.6 | MINF0.01307020/AS |  | 354.6 |  | 837 | 837 | 837 | H | 1.416 | 1.416 | 1.416 |  | 0.0001276 | 1.7219 | 2 | 0.00037661
Vrijstaand | Mini Vrijstaand | Nee | Grijs 001 | MINF.01307020.001/FL | 13 | 70 | 20 | 23 | 837 | 71.969 | 0.020915 | [8 empty] | A03 | 285.8 | MINF0.01307020/FS |  | 285.8 |  | 837 | 837 | 837 | H | 1.416 | 1.416 | 1.416 |  | 0.0001276 | 1.7219 | 2 | 0.00037661
Vrijstaand | Mini Vrijstaand | Nee | Grijs 001 | MINF.01307020.001/FM | 13 | 70 | 20 | 23 | 837 | 71.969 | 0.020915 | [8 empty] | A03 | 285.8 | MINF0.01307020/FS |  | 285.8 |  | 837 | 837 | 837 | H | 1.416 | 1.416 | 1.416 |  | 0.0001276 | 1.7219 | 2 | 0.00037661
Vrijstaand | Mini Vrijstaand | Nee | Grijs 001 | MINF.01307020.001/FS | 13 | 70 | 20 | 23 | 837 | 71.969 | 0.020915 | [8 empty] | A03 | 285.8 | MINF0.01307020/FS |  | 285.8 |  | 837 | 837 | 837 | H | 1.416 | 1.416 | 1.416 |  | 0.0001276 | 1.7219 | 2 | 0.00037661
Vrijstaand | Mini Vrijstaand | Nee | RAL9016 | MINF.01307020.133/AL | 13 | 70 | 20 | 23 | 837 | 71.969 | 0.020915 | [8 empty] | A03 | 354.6 | MINF0.01307020/AS |  | 354.6 |  | 837 | 837 | 837 | H | 1.416 | 1.416 | 1.416 |  | 0.0001276 | 1.7219 | 2 | 0.00037661
Vrijstaand | Mini Vrijstaand | Nee | RAL9016 | MINF.01307020.133/AS | 13 | 70 | 20 | 23 | 837 | 71.969 | 0.020915 | [8 empty] | A03 | 354.6 | MINF0.01307020/AS |  | 354.6 |  | 837 | 837 | 837 | H | 1.416 | 1.416 | 1.416 |  | 0.0001276 | 1.7219 | 2 | 0.00037661
Vrijstaand | Mini Vrijstaand | Nee | RAL9016 | MINF.01307020.133/FL | 13 | 70 | 20 | 23 | 837 | 71.969 | 0.020915 | [8 empty] | A03 | 285.8 | MINF0.01307020/FS |  | 285.8 |  | 837 | 837 | 837 | H | 1.416 | 1.416 | 1.416 |  | 0.0001276 | 1.7219 | 2 | 0.00037661
Vrijstaand | Mini Vrijstaand | Nee | RAL9016 | MINF.01307020.133/FM | 13 | 70 | 20 | 23 | 837 | 71.969 | 0.020915 | [8 empty] | A03 | 285.8 | MINF0.01307020/FS |  | 285.8 |  | 837 | 837 | 837 | H | 1.416 | 1.416 | 1.416 |  | 0.0001276 | 1.7219 | 2 | 0.00037661
Vrijstaand | Mini Vrijstaand | Nee | RAL9016 | MINF.01307020.133/FS | 13 | 70 | 20 | 23 | 837 | 71.969 | 0.020915 | [8 empty] | A03 | 285.8 | MINF0.01307020/FS |  | 285.8 |  | 837 | 837 | 837 | H | 1.416 | 1.416 | 1.416 |  | 0.0001276 | 1.7219 | 2 | 0.00037661
Vrijstaand | Mini Vrijstaand | Nee | Jaga kleur | MINF.01307020.klr/AL | 13 | 70 | 20 | 23 | 837 | 71.969 | 0.020915 | [8 empty] | A03 | 447.9 | MINF1.01307020/AS |  | 447.9 |  | 837 | 837 | 837 | H | 1.416 | 1.416 | 1.416 |  | 0.0001276 | 1.7219 | 2 | 0.00037661
Vrijstaand | Mini Vrijstaand | Nee | Jaga kleur | MINF.01307020.klr/AS | 13 | 70 | 20 | 23 | 837 | 71.969 | 0.020915 | [8 empty] | A03 | 447.9 | MINF1.01307020/AS |  | 447.9 |  | 837 | 837 | 837 | H | 1.416 | 1.416 | 1.416 |  | 0.0001276 | 1.7219 | 2 | 0.00037661
Vrijstaand | Mini Vrijstaand | Nee | Jaga kleur | MINF.01307020.klr/FL | 13 | 70 | 20 | 23 | 837 | 71.969 | 0.020915 | [8 empty] | A03 | 371.1 | MINF1.01307020/FS |  | 371.1 |  | 837 | 837 | 837 | H | 1.416 | 1.416 | 1.416 |  | 0.0001276 | 1.7219 | 2 | 0.00037661
Vrijstaand | Mini Vrijstaand | Nee | Jaga kleur | MINF.01307020.klr/FM | 13 | 70 | 20 | 23 | 837 | 71.969 | 0.020915 | [8 empty] | A03 | 371.1 | MINF1.01307020/FS |  | 371.1 |  | 837 | 837 | 837 | H | 1.416 | 1.416 | 1.416 |  | 0.0001276 | 1.7219 | 2 | 0.00037661
Vrijstaand | Mini Vrijstaand | Nee | Jaga kleur | MINF.01307020.klr/FS | 13 | 70 | 20 | 23 | 837 | 71.969 | 0.020915 | [8 empty] | A03 | 371.1 | MINF1.01307020/FS |  | 371.1 |  | 837 | 837 | 837 | H | 1.416 | 1.416 | 1.416 |  | 0.0001276 | 1.7219 | 2 | 0.00037661
Vrijstaand | Mini Vrijstaand | Nee | Grijs 001 | MINF.01308005.001/AL | 13 | 80 | 05 | 8 | 263 | 22.6139 | [9 empty] | A03 | 252.8 | MINF0.01308005/AS |  | 252.8 |  | 263 | 263 | 263 | H | 1.413 | 1.413 | 1.413 |  | 0.0009367 | 1.7898 | 2 | 0.0004456
Vrijstaand | Mini Vrijstaand | Nee | Grijs 001 | MINF.01308005.001/AS | 13 | 80 | 05 | 8 | 263 | 22.6139 | [9 empty] | A03 | 252.8 | MINF0.01308005/AS |  | 252.8 |  | 263 | 263 | 263 | H | 1.413 | 1.413 | 1.413 |  | 0.0009367 | 1.7898 | 2 | 0.0004456
Vrijstaand | Mini Vrijstaand | Nee | Grijs 001 | MINF.01308005.001/FL | 13 | 80 | 05 | 8 | 263 | 22.6139 | [9 empty] | A03 | 184.2 | MINF0.01308005/FS |  | 184.2 |  | 263 | 263 | 263 | H | 1.413 | 1.413 | 1.413 |  | 0.0009367 | 1.7898 | 2 | 0.0004456
Vrijstaand | Mini Vrijstaand | Nee | Grijs 001 | MINF.01308005.001/FM | 13 | 80 | 05 | 8 | 263 | 22.6139 | [9 empty] | A03 | 184.2 | MINF0.01308005/FS |  | 184.2 |  | 263 | 263 | 263 | H | 1.413 | 1.413 | 1.413 |  | 0.0009367 | 1.7898 | 2 | 0.0004456
Vrijstaand | Mini Vrijstaand | Nee | Grijs 001 | MINF.01308005.001/FS | 13 | 80 | 05 | 8 | 263 | 22.6139 | [9 empty] | A03 | 184.2 | MINF0.01308005/FS |  | 184.2 |  | 263 | 263 | 263 | H | 1.413 | 1.413 | 1.413 |  | 0.0009367 | 1.7898 | 2 | 0.0004456
Vrijstaand | Mini Vrijstaand | Nee | RAL9016 | MINF.01308005.133/AL | 13 | 80 | 05 | 8 | 263 | 22.6139 | [9 empty] | A03 | 252.8 | MINF0.01308005/AS |  | 252.8 |  | 263 | 263 | 263 | H | 1.413 | 1.413 | 1.413 |  | 0.0009367 | 1.7898 | 2 | 0.0004456
Vrijstaand | Mini Vrijstaand | Nee | RAL9016 | MINF.01308005.133/AS | 13 | 80 | 05 | 8 | 263 | 22.6139 | [9 empty] | A03 | 252.8 | MINF0.01308005/AS |  | 252.8 |  | 263 | 263 | 263 | H | 1.413 | 1.413 | 1.413 |  | 0.0009367 | 1.7898 | 2 | 0.0004456
Vrijstaand | Mini Vrijstaand | Nee | RAL9016 | MINF.01308005.133/FL | 13 | 80 | 05 | 8 | 263 | 22.6139 | [9 empty] | A03 | 184.2 | MINF0.01308005/FS |  | 184.2 |  | 263 | 263 | 263 | H | 1.413 | 1.413 | 1.413 |  | 0.0009367 | 1.7898 | 2 | 0.0004456
Vrijstaand | Mini Vrijstaand | Nee | RAL9016 | MINF.01308005.133/FM | 13 | 80 | 05 | 8 | 263 | 22.6139 | [9 empty] | A03 | 184.2 | MINF0.01308005/FS |  | 184.2 |  | 263 | 263 | 263 | H | 1.413 | 1.413 | 1.413 |  | 0.0009367 | 1.7898 | 2 | 0.0004456
Vrijstaand | Mini Vrijstaand | Nee | RAL9016 | MINF.01308005.133/FS | 13 | 80 | 05 | 8 | 263 | 22.6139 | [9 empty] | A03 | 184.2 | MINF0.01308005/FS |  | 184.2 |  | 263 | 263 | 263 | H | 1.413 | 1.413 | 1.413 |  | 0.0009367 | 1.7898 | 2 | 0.0004456
Vrijstaand | Mini Vrijstaand | Nee | Jaga kleur | MINF.01308005.klr/AL | 13 | 80 | 05 | 8 | 263 | 22.6139 | [9 empty] | A03 | 330.8 | MINF1.01308005/AS |  | 330.8 |  | 263 | 263 | 263 | H | 1.413 | 1.413 | 1.413 |  | 0.0009367 | 1.7898 | 2 | 0.0004456
Vrijstaand | Mini Vrijstaand | Nee | Jaga kleur | MINF.01308005.klr/AS | 13 | 80 | 05 | 8 | 263 | 22.6139 | [9 empty] | A03 | 330.8 | MINF1.01308005/AS |  | 330.8 |  | 263 | 263 | 263 | H | 1.413 | 1.413 | 1.413 |  | 0.0009367 | 1.7898 | 2 | 0.0004456
Vrijstaand | Mini Vrijstaand | Nee | Jaga kleur | MINF.01308005.klr/FL | 13 | 80 | 05 | 8 | 263 | 22.6139 | [9 empty] | A03 | 253.9 | MINF1.01308005/FS |  | 253.9 |  | 263 | 263 | 263 | H | 1.413 | 1.413 | 1.413 |  | 0.0009367 | 1.7898 | 2 | 0.0004456
Vrijstaand | Mini Vrijstaand | Nee | Jaga kleur | MINF.01308005.klr/FM | 13 | 80 | 05 | 8 | 263 | 22.6139 | [9 empty] | A03 | 253.9 | MINF1.01308005/FS |  | 253.9 |  | 263 | 263 | 263 | H | 1.413 | 1.413 | 1.413 |  | 0.0009367 | 1.7898 | 2 | 0.0004456
Vrijstaand | Mini Vrijstaand | Nee | Jaga kleur | MINF.01308005.klr/FS | 13 | 80 | 05 | 8 | 263 | 22.6139 | [9 empty] | A03 | 253.9 | MINF1.01308005/FS |  | 253.9 |  | 263 | 263 | 263 | H | 1.413 | 1.413 | 1.413 |  | 0.0009367 | 1.7898 | 2 | 0.0004456
Vrijstaand | Mini Vrijstaand | Nee | Grijs 001 | MINF.01308010.001/AL | 13 | 80 | 10 | 13 | 404 | 34.7377 | 0.0063797 | [8 empty] | A03 | 282.4 | MINF0.01308010/AS |  | 282.4 |  | 404 | 404 | 404 | H | 1.419 | 1.419 | 1.419 |  | 0.0003969 | 1.7346 | 2 | 0.00036735
Vrijstaand | Mini Vrijstaand | Nee | Grijs 001 | MINF.01308010.001/AS | 13 | 80 | 10 | 13 | 404 | 34.7377 | 0.0063797 | [8 empty] | A03 | 282.4 | MINF0.01308010/AS |  | 282.4 |  | 404 | 404 | 404 | H | 1.419 | 1.419 | 1.419 |  | 0.0003969 | 1.7346 | 2 | 0.00036735
Vrijstaand | Mini Vrijstaand | Nee | Grijs 001 | MINF.01308010.001/FL | 13 | 80 | 10 | 13 | 404 | 34.7377 | 0.0063797 | [8 empty] | A03 | 213.6 | MINF0.01308010/FS |  | 213.6 |  | 404 | 404 | 404 | H | 1.419 | 1.419 | 1.419 |  | 0.0003969 | 1.7346 | 2 | 0.00036735
Vrijstaand | Mini Vrijstaand | Nee | Grijs 001 | MINF.01308010.001/FM | 13 | 80 | 10 | 13 | 404 | 34.7377 | 0.0063797 | [8 empty] | A03 | 213.6 | MINF0.01308010/FS |  | 213.6 |  | 404 | 404 | 404 | H | 1.419 | 1.419 | 1.419 |  | 0.0003969 | 1.7346 | 2 | 0.00036735
Vrijstaand | Mini Vrijstaand | Nee | Grijs 001 | MINF.01308010.001/FS | 13 | 80 | 10 | 13 | 404 | 34.7377 | 0.0063797 | [8 empty] | A03 | 213.6 | MINF0.01308010/FS |  | 213.6 |  | 404 | 404 | 404 | H | 1.419 | 1.419 | 1.419 |  | 0.0003969 | 1.7346 | 2 | 0.00036735
Vrijstaand | Mini Vrijstaand | Nee | RAL9016 | MINF.01308010.133/AL | 13 | 80 | 10 | 13 | 404 | 34.7377 | 0.0063797 | [8 empty] | A03 | 282.4 | MINF0.01308010/AS |  | 282.4 |  | 404 | 404 | 404 | H | 1.419 | 1.419 | 1.419 |  | 0.0003969 | 1.7346 | 2 | 0.00036735
Vrijstaand | Mini Vrijstaand | Nee | RAL9016 | MINF.01308010.133/AS | 13 | 80 | 10 | 13 | 404 | 34.7377 | 0.0063797 | [8 empty] | A03 | 282.4 | MINF0.01308010/AS |  | 282.4 |  | 404 | 404 | 404 | H | 1.419 | 1.419 | 1.419 |  | 0.0003969 | 1.7346 | 2 | 0.00036735
Vrijstaand | Mini Vrijstaand | Nee | RAL9016 | MINF.01308010.133/FL | 13 | 80 | 10 | 13 | 404 | 34.7377 | 0.0063797 | [8 empty] | A03 | 213.6 | MINF0.01308010/FS |  | 213.6 |  | 404 | 404 | 404 | H | 1.419 | 1.419 | 1.419 |  | 0.0003969 | 1.7346 | 2 | 0.00036735
Vrijstaand | Mini Vrijstaand | Nee | RAL9016 | MINF.01308010.133/FM | 13 | 80 | 10 | 13 | 404 | 34.7377 | 0.0063797 | [8 empty] | A03 | 213.6 | MINF0.01308010/FS |  | 213.6 |  | 404 | 404 | 404 | H | 1.419 | 1.419 | 1.419 |  | 0.0003969 | 1.7346 | 2 | 0.00036735
Vrijstaand | Mini Vrijstaand | Nee | RAL9016 | MINF.01308010.133/FS | 13 | 80 | 10 | 13 | 404 | 34.7377 | 0.0063797 | [8 empty] | A03 | 213.6 | MINF0.01308010/FS |  | 213.6 |  | 404 | 404 | 404 | H | 1.419 | 1.419 | 1.419 |  | 0.0003969 | 1.7346 | 2 | 0.00036735
Vrijstaand | Mini Vrijstaand | Nee | Jaga kleur | MINF.01308010.klr/AL | 13 | 80 | 10 | 13 | 404 | 34.7377 | 0.0063797 | [8 empty] | A03 | 365.8 | MINF1.01308010/AS |  | 365.8 |  | 404 | 404 | 404 | H | 1.419 | 1.419 | 1.419 |  | 0.0003969 | 1.7346 | 2 | 0.00036735
Vrijstaand | Mini Vrijstaand | Nee | Jaga kleur | MINF.01308010.klr/AS | 13 | 80 | 10 | 13 | 404 | 34.7377 | 0.0063797 | [8 empty] | A03 | 365.8 | MINF1.01308010/AS |  | 365.8 |  | 404 | 404 | 404 | H | 1.419 | 1.419 | 1.419 |  | 0.0003969 | 1.7346 | 2 | 0.00036735
Vrijstaand | Mini Vrijstaand | Nee | Jaga kleur | MINF.01308010.klr/FL | 13 | 80 | 10 | 13 | 404 | 34.7377 | 0.0063797 | [8 empty] | A03 | 288.8 | MINF1.01308010/FS |  | 288.8 |  | 404 | 404 | 404 | H | 1.419 | 1.419 | 1.419 |  | 0.0003969 | 1.7346 | 2 | 0.00036735
Vrijstaand | Mini Vrijstaand | Nee | Jaga kleur | MINF.01308010.klr/FM | 13 | 80 | 10 | 13 | 404 | 34.7377 | 0.0063797 | [8 empty] | A03 | 288.8 | MINF1.01308010/FS |  | 288.8 |  | 404 | 404 | 404 | H | 1.419 | 1.419 | 1.419 |  | 0.0003969 | 1.7346 | 2 | 0.00036735
Vrijstaand | Mini Vrijstaand | Nee | Jaga kleur | MINF.01308010.klr/FS | 13 | 80 | 10 | 13 | 404 | 34.7377 | 0.0063797 | [8 empty] | A03 | 288.8 | MINF1.01308010/FS |  | 288.8 |  | 404 | 404 | 404 | H | 1.419 | 1.419 | 1.419 |  | 0.0003969 | 1.7346 | 2 | 0.00036735
Vrijstaand | Mini Vrijstaand | Nee | Grijs 001 | MINF.01308015.001/AL | 13 | 80 | 15 | 18 | 678 | 58.2975 | 0.017894 | [8 empty] | A03 | 338 | MINF0.01308015/AS |  | 338 |  | 678 | 678 | 678 | H | 1.416 | 1.416 | 1.416 |  | 0.0002083 | 1.724 | 2 | 0.00046183
Vrijstaand | Mini Vrijstaand | Nee | Grijs 001 | MINF.01308015.001/AS | 13 | 80 | 15 | 18 | 678 | 58.2975 | 0.017894 | [8 empty] | A03 | 338 | MINF0.01308015/AS |  | 338 |  | 678 | 678 | 678 | H | 1.416 | 1.416 | 1.416 |  | 0.0002083 | 1.724 | 2 | 0.00046183
Vrijstaand | Mini Vrijstaand | Nee | Grijs 001 | MINF.01308015.001/FL | 13 | 80 | 15 | 18 | 678 | 58.2975 | 0.017894 | [8 empty] | A03 | 269.4 | MINF0.01308015/FS |  | 269.4 |  | 678 | 678 | 678 | H | 1.416 | 1.416 | 1.416 |  | 0.0002083 | 1.724 | 2 | 0.00046183
Vrijstaand | Mini Vrijstaand | Nee | Grijs 001 | MINF.01308015.001/FM | 13 | 80 | 15 | 18 | 678 | 58.2975 | 0.017894 | [8 empty] | A03 | 269.4 | MINF0.01308015/FS |  | 269.4 |  | 678 | 678 | 678 | H | 1.416 | 1.416 | 1.416 |  | 0.0002083 | 1.724 | 2 | 0.00046183
Vrijstaand | Mini Vrijstaand | Nee | Grijs 001 | MINF.01308015.001/FS | 13 | 80 | 15 | 18 | 678 | 58.2975 | 0.017894 | [8 empty] | A03 | 269.4 | MINF0.01308015/FS |  | 269.4 |  | 678 | 678 | 678 | H | 1.416 | 1.416 | 1.416 |  | 0.0002083 | 1.724 | 2 | 0.00046183
Vrijstaand | Mini Vrijstaand | Nee | RAL9016 | MINF.01308015.133/AL | 13 | 80 | 15 | 18 | 678 | 58.2975 | 0.017894 | [8 empty] | A03 | 338 | MINF0.01308015/AS |  | 338 |  | 678 | 678 | 678 | H | 1.416 | 1.416 | 1.416 |  | 0.0002083 | 1.724 | 2 | 0.00046183
Vrijstaand | Mini Vrijstaand | Nee | RAL9016 | MINF.01308015.133/AS | 13 | 80 | 15 | 18 | 678 | 58.2975 | 0.017894 | [8 empty] | A03 | 338 | MINF0.01308015/AS |  | 338 |  | 678 | 678 | 678 | H | 1.416 | 1.416 | 1.416 |  | 0.0002083 | 1.724 | 2 | 0.00046183
Vrijstaand | Mini Vrijstaand | Nee | RAL9016 | MINF.01308015.133/FL | 13 | 80 | 15 | 18 | 678 | 58.2975 | 0.017894 | [8 empty] | A03 | 269.4 | MINF0.01308015/FS |  | 269.4 |  | 678 | 678 | 678 | H | 1.416 | 1.416 | 1.416 |  | 0.0002083 | 1.724 | 2 | 0.00046183
Vrijstaand | Mini Vrijstaand | Nee | RAL9016 | MINF.01308015.133/FM | 13 | 80 | 15 | 18 | 678 | 58.2975 | 0.017894 | [8 empty] | A03 | 269.4 | MINF0.01308015/FS |  | 269.4 |  | 678 | 678 | 678 | H | 1.416 | 1.416 | 1.416 |  | 0.0002083 | 1.724 | 2 | 0.00046183
Vrijstaand | Mini Vrijstaand | Nee | RAL9016 | MINF.01308015.133/FS | 13 | 80 | 15 | 18 | 678 | 58.2975 | 0.017894 | [8 empty] | A03 | 269.4 | MINF0.01308015/FS |  | 269.4 |  | 678 | 678 | 678 | H | 1.416 | 1.416 | 1.416 |  | 0.0002083 | 1.724 | 2 | 0.00046183
Vrijstaand | Mini Vrijstaand | Nee | Jaga kleur | MINF.01308015.klr/AL | 13 | 80 | 15 | 18 | 678 | 58.2975 | 0.017894 | [8 empty] | A03 | 432.3 | MINF1.01308015/AS |  | 432.3 |  | 678 | 678 | 678 | H | 1.416 | 1.416 | 1.416 |  | 0.0002083 | 1.724 | 2 | 0.00046183
Vrijstaand | Mini Vrijstaand | Nee | Jaga kleur | MINF.01308015.klr/AS | 13 | 80 | 15 | 18 | 678 | 58.2975 | 0.017894 | [8 empty] | A03 | 432.3 | MINF1.01308015/AS |  | 432.3 |  | 678 | 678 | 678 | H | 1.416 | 1.416 | 1.416 |  | 0.0002083 | 1.724 | 2 | 0.00046183
Vrijstaand | Mini Vrijstaand | Nee | Jaga kleur | MINF.01308015.klr/FL | 13 | 80 | 15 | 18 | 678 | 58.2975 | 0.017894 | [8 empty] | A03 | 355.4 | MINF1.01308015/FS |  | 355.4 |  | 678 | 678 | 678 | H | 1.416 | 1.416 | 1.416 |  | 0.0002083 | 1.724 | 2 | 0.00046183
Vrijstaand | Mini Vrijstaand | Nee | Jaga kleur | MINF.01308015.klr/FM | 13 | 80 | 15 | 18 | 678 | 58.2975 | 0.017894 | [8 empty] | A03 | 355.4 | MINF1.01308015/FS |  | 355.4 |  | 678 | 678 | 678 | H | 1.416 | 1.416 | 1.416 |  | 0.0002083 | 1.724 | 2 | 0.00046183
Vrijstaand | Mini Vrijstaand | Nee | Jaga kleur | MINF.01308015.klr/FS | 13 | 80 | 15 | 18 | 678 | 58.2975 | 0.017894 | [8 empty] | A03 | 355.4 | MINF1.01308015/FS |  | 355.4 |  | 678 | 678 | 678 | H | 1.416 | 1.416 | 1.416 |  | 0.0002083 | 1.724 | 2 | 0.00046183
Vrijstaand | Mini Vrijstaand | Nee | Grijs 001 | MINF.01308020.001/AL | 13 | 80 | 20 | 23 | 956 | 82.2012 | 0.027696 | [8 empty] | A03 | 371 | MINF0.01308020/AS |  | 371 |  | 956 | 956 | 956 | H | 1.416 | 1.416 | 1.416 |  | 0.0001276 | 1.7219 | 2 | 0.00037661
Vrijstaand | Mini Vrijstaand | Nee | Grijs 001 | MINF.01308020.001/AS | 13 | 80 | 20 | 23 | 956 | 82.2012 | 0.027696 | [8 empty] | A03 | 371 | MINF0.01308020/AS |  | 371 |  | 956 | 956 | 956 | H | 1.416 | 1.416 | 1.416 |  | 0.0001276 | 1.7219 | 2 | 0.00037661
Vrijstaand | Mini Vrijstaand | Nee | Grijs 001 | MINF.01308020.001/FL | 13 | 80 | 20 | 23 | 956 | 82.2012 | 0.027696 | [8 empty] | A03 | 302.3 | MINF0.01308020/FS |  | 302.3 |  | 956 | 956 | 956 | H | 1.416 | 1.416 | 1.416 |  | 0.0001276 | 1.7219 | 2 | 0.00037661
Vrijstaand | Mini Vrijstaand | Nee | Grijs 001 | MINF.01308020.001/FM | 13 | 80 | 20 | 23 | 956 | 82.2012 | 0.027696 | [8 empty] | A03 | 302.3 | MINF0.01308020/FS |  | 302.3 |  | 956 | 956 | 956 | H | 1.416 | 1.416 | 1.416 |  | 0.0001276 | 1.7219 | 2 | 0.00037661
Vrijstaand | Mini Vrijstaand | Nee | Grijs 001 | MINF.01308020.001/FS | 13 | 80 | 20 | 23 | 956 | 82.2012 | 0.027696 | [8 empty] | A03 | 302.3 | MINF0.01308020/FS |  | 302.3 |  | 956 | 956 | 956 | H | 1.416 | 1.416 | 1.416 |  | 0.0001276 | 1.7219 | 2 | 0.00037661
Vrijstaand | Mini Vrijstaand | Nee | RAL9016 | MINF.01308020.133/AL | 13 | 80 | 20 | 23 | 956 | 82.2012 | 0.027696 | [8 empty] | A03 | 371 | MINF0.01308020/AS |  | 371 |  | 956 | 956 | 956 | H | 1.416 | 1.416 | 1.416 |  | 0.0001276 | 1.7219 | 2 | 0.00037661
Vrijstaand | Mini Vrijstaand | Nee | RAL9016 | MINF.01308020.133/AS | 13 | 80 | 20 | 23 | 956 | 82.2012 | 0.027696 | [8 empty] | A03 | 371 | MINF0.01308020/AS |  | 371 |  | 956 | 956 | 956 | H | 1.416 | 1.416 | 1.416 |  | 0.0001276 | 1.7219 | 2 | 0.00037661
Vrijstaand | Mini Vrijstaand | Nee | RAL9016 | MINF.01308020.133/FL | 13 | 80 | 20 | 23 | 956 | 82.2012 | 0.027696 | [8 empty] | A03 | 302.3 | MINF0.01308020/FS |  | 302.3 |  | 956 | 956 | 956 | H | 1.416 | 1.416 | 1.416 |  | 0.0001276 | 1.7219 | 2 | 0.00037661
Vrijstaand | Mini Vrijstaand | Nee | RAL9016 | MINF.01308020.133/FM | 13 | 80 | 20 | 23 | 956 | 82.2012 | 0.027696 | [8 empty] | A03 | 302.3 | MINF0.01308020/FS |  | 302.3 |  | 956 | 956 | 956 | H | 1.416 | 1.416 | 1.416 |  | 0.0001276 | 1.7219 | 2 | 0.00037661
Vrijstaand | Mini Vrijstaand | Nee | RAL9016 | MINF.01308020.133/FS | 13 | 80 | 20 | 23 | 956 | 82.2012 | 0.027696 | [8 empty] | A03 | 302.3 | MINF0.01308020/FS |  | 302.3 |  | 956 | 956 | 956 | H | 1.416 | 1.416 | 1.416 |  | 0.0001276 | 1.7219 | 2 | 0.00037661
Vrijstaand | Mini Vrijstaand | Nee | Jaga kleur | MINF.01308020.klr/AL | 13 | 80 | 20 | 23 | 956 | 82.2012 | 0.027696 | [8 empty] | A03 | 466 | MINF1.01308020/AS |  | 466 |  | 956 | 956 | 956 | H | 1.416 | 1.416 | 1.416 |  | 0.0001276 | 1.7219 | 2 | 0.00037661
Vrijstaand | Mini Vrijstaand | Nee | Jaga kleur | MINF.01308020.klr/AS | 13 | 80 | 20 | 23 | 956 | 82.2012 | 0.027696 | [8 empty] | A03 | 466 | MINF1.01308020/AS |  | 466 |  | 956 | 956 | 956 | H | 1.416 | 1.416 | 1.416 |  | 0.0001276 | 1.7219 | 2 | 0.00037661
Vrijstaand | Mini Vrijstaand | Nee | Jaga kleur | MINF.01308020.klr/FL | 13 | 80 | 20 | 23 | 956 | 82.2012 | 0.027696 | [8 empty] | A03 | 389.2 | MINF1.01308020/FS |  | 389.2 |  | 956 | 956 | 956 | H | 1.416 | 1.416 | 1.416 |  | 0.0001276 | 1.7219 | 2 | 0.00037661
Vrijstaand | Mini Vrijstaand | Nee | Jaga kleur | MINF.01308020.klr/FM | 13 | 80 | 20 | 23 | 956 | 82.2012 | 0.027696 | [8 empty] | A03 | 389.2 | MINF1.01308020/FS |  | 389.2 |  | 956 | 956 | 956 | H | 1.416 | 1.416 | 1.416 |  | 0.0001276 | 1.7219 | 2 | 0.00037661
Vrijstaand | Mini Vrijstaand | Nee | Jaga kleur | MINF.01308020.klr/FS | 13 | 80 | 20 | 23 | 956 | 82.2012 | 0.027696 | [8 empty] | A03 | 389.2 | MINF1.01308020/FS |  | 389.2 |  | 956 | 956 | 956 | H | 1.416 | 1.416 | 1.416 |  | 0.0001276 | 1.7219 | 2 | 0.00037661
Vrijstaand | Mini Vrijstaand | Nee | Grijs 001 | MINF.01309005.001/AL | 13 | 90 | 05 | 8 | 296 | 25.4514 | [9 empty] | A03 | 259.3 | MINF0.01309005/AS |  | 259.3 |  | 296 | 296 | 296 | H | 1.413 | 1.413 | 1.413 |  | 0.0009367 | 1.7898 | 2 | 0.0004456
Vrijstaand | Mini Vrijstaand | Nee | Grijs 001 | MINF.01309005.001/AS | 13 | 90 | 05 | 8 | 296 | 25.4514 | [9 empty] | A03 | 259.3 | MINF0.01309005/AS |  | 259.3 |  | 296 | 296 | 296 | H | 1.413 | 1.413 | 1.413 |  | 0.0009367 | 1.7898 | 2 | 0.0004456
Vrijstaand | Mini Vrijstaand | Nee | Grijs 001 | MINF.01309005.001/FL | 13 | 90 | 05 | 8 | 296 | 25.4514 | [9 empty] | A03 | 190.6 | MINF0.01309005/FS |  | 190.6 |  | 296 | 296 | 296 | H | 1.413 | 1.413 | 1.413 |  | 0.0009367 | 1.7898 | 2 | 0.0004456
Vrijstaand | Mini Vrijstaand | Nee | Grijs 001 | MINF.01309005.001/FM | 13 | 90 | 05 | 8 | 296 | 25.4514 | [9 empty] | A03 | 190.6 | MINF0.01309005/FS |  | 190.6 |  | 296 | 296 | 296 | H | 1.413 | 1.413 | 1.413 |  | 0.0009367 | 1.7898 | 2 | 0.0004456
Vrijstaand | Mini Vrijstaand | Nee | Grijs 001 | MINF.01309005.001/FS | 13 | 90 | 05 | 8 | 296 | 25.4514 | [9 empty] | A03 | 190.6 | MINF0.01309005/FS |  | 190.6 |  | 296 | 296 | 296 | H | 1.413 | 1.413 | 1.413 |  | 0.0009367 | 1.7898 | 2 | 0.0004456
Vrijstaand | Mini Vrijstaand | Nee | RAL9016 | MINF.01309005.133/AL | 13 | 90 | 05 | 8 | 296 | 25.4514 | [9 empty] | A03 | 259.3 | MINF0.01309005/AS |  | 259.3 |  | 296 | 296 | 296 | H | 1.413 | 1.413 | 1.413 |  | 0.0009367 | 1.7898 | 2 | 0.0004456
Vrijstaand | Mini Vrijstaand | Nee | RAL9016 | MINF.01309005.133/AS | 13 | 90 | 05 | 8 | 296 | 25.4514 | [9 empty] | A03 | 259.3 | MINF0.01309005/AS |  | 259.3 |  | 296 | 296 | 296 | H | 1.413 | 1.413 | 1.413 |  | 0.0009367 | 1.7898 | 2 | 0.0004456
Vrijstaand | Mini Vrijstaand | Nee | RAL9016 | MINF.01309005.133/FL | 13 | 90 | 05 | 8 | 296 | 25.4514 | [9 empty] | A03 | 190.6 | MINF0.01309005/FS |  | 190.6 |  | 296 | 296 | 296 | H | 1.413 | 1.413 | 1.413 |  | 0.0009367 | 1.7898 | 2 | 0.0004456
Vrijstaand | Mini Vrijstaand | Nee | RAL9016 | MINF.01309005.133/FM | 13 | 90 | 05 | 8 | 296 | 25.4514 | [9 empty] | A03 | 190.6 | MINF0.01309005/FS |  | 190.6 |  | 296 | 296 | 296 | H | 1.413 | 1.413 | 1.413 |  | 0.0009367 | 1.7898 | 2 | 0.0004456
Vrijstaand | Mini Vrijstaand | Nee | RAL9016 | MINF.01309005.133/FS | 13 | 90 | 05 | 8 | 296 | 25.4514 | [9 empty] | A03 | 190.6 | MINF0.01309005/FS |  | 190.6 |  | 296 | 296 | 296 | H | 1.413 | 1.413 | 1.413 |  | 0.0009367 | 1.7898 | 2 | 0.0004456
Vrijstaand | Mini Vrijstaand | Nee | Jaga kleur | MINF.01309005.klr/AL | 13 | 90 | 05 | 8 | 296 | 25.4514 | [9 empty] | A03 | 338.8 | MINF1.01309005/AS |  | 338.8 |  | 296 | 296 | 296 | H | 1.413 | 1.413 | 1.413 |  | 0.0009367 | 1.7898 | 2 | 0.0004456
Vrijstaand | Mini Vrijstaand | Nee | Jaga kleur | MINF.01309005.klr/AS | 13 | 90 | 05 | 8 | 296 | 25.4514 | [9 empty] | A03 | 338.8 | MINF1.01309005/AS |  | 338.8 |  | 296 | 296 | 296 | H | 1.413 | 1.413 | 1.413 |  | 0.0009367 | 1.7898 | 2 | 0.0004456
Vrijstaand | Mini Vrijstaand | Nee | Jaga kleur | MINF.01309005.klr/FL | 13 | 90 | 05 | 8 | 296 | 25.4514 | [9 empty] | A03 | 262 | MINF1.01309005/FS |  | 262 |  | 296 | 296 | 296 | H | 1.413 | 1.413 | 1.413 |  | 0.0009367 | 1.7898 | 2 | 0.0004456
Vrijstaand | Mini Vrijstaand | Nee | Jaga kleur | MINF.01309005.klr/FM | 13 | 90 | 05 | 8 | 296 | 25.4514 | [9 empty] | A03 | 262 | MINF1.01309005/FS |  | 262 |  | 296 | 296 | 296 | H | 1.413 | 1.413 | 1.413 |  | 0.0009367 | 1.7898 | 2 | 0.0004456
Vrijstaand | Mini Vrijstaand | Nee | Jaga kleur | MINF.01309005.klr/FS | 13 | 90 | 05 | 8 | 296 | 25.4514 | [9 empty] | A03 | 262 | MINF1.01309005/FS |  | 262 |  | 296 | 296 | 296 | H | 1.413 | 1.413 | 1.413 |  | 0.0009367 | 1.7898 | 2 | 0.0004456
Vrijstaand | Mini Vrijstaand | Nee | Grijs 001 | MINF.01309010.001/AL | 13 | 90 | 10 | 13 | 455 | 39.123 | 0.0084619 | [8 empty] | A03 | 290.4 | MINF0.01309010/AS |  | 290.4 |  | 455 | 455 | 455 | H | 1.419 | 1.419 | 1.419 |  | 0.0003969 | 1.7346 | 2 | 0.00036735
Vrijstaand | Mini Vrijstaand | Nee | Grijs 001 | MINF.01309010.001/AS | 13 | 90 | 10 | 13 | 455 | 39.123 | 0.0084619 | [8 empty] | A03 | 290.4 | MINF0.01309010/AS |  | 290.4 |  | 455 | 455 | 455 | H | 1.419 | 1.419 | 1.419 |  | 0.0003969 | 1.7346 | 2 | 0.00036735
Vrijstaand | Mini Vrijstaand | Nee | Grijs 001 | MINF.01309010.001/FL | 13 | 90 | 10 | 13 | 455 | 39.123 | 0.0084619 | [8 empty] | A03 | 221.7 | MINF0.01309010/FS |  | 221.7 |  | 455 | 455 | 455 | H | 1.419 | 1.419 | 1.419 |  | 0.0003969 | 1.7346 | 2 | 0.00036735
Vrijstaand | Mini Vrijstaand | Nee | Grijs 001 | MINF.01309010.001/FM | 13 | 90 | 10 | 13 | 455 | 39.123 | 0.0084619 | [8 empty] | A03 | 221.7 | MINF0.01309010/FS |  | 221.7 |  | 455 | 455 | 455 | H | 1.419 | 1.419 | 1.419 |  | 0.0003969 | 1.7346 | 2 | 0.00036735
Vrijstaand | Mini Vrijstaand | Nee | Grijs 001 | MINF.01309010.001/FS | 13 | 90 | 10 | 13 | 455 | 39.123 | 0.0084619 | [8 empty] | A03 | 221.7 | MINF0.01309010/FS |  | 221.7 |  | 455 | 455 | 455 | H | 1.419 | 1.419 | 1.419 |  | 0.0003969 | 1.7346 | 2 | 0.00036735
Vrijstaand | Mini Vrijstaand | Nee | RAL9016 | MINF.01309010.133/AL | 13 | 90 | 10 | 13 | 455 | 39.123 | 0.0084619 | [8 empty] | A03 | 290.4 | MINF0.01309010/AS |  | 290.4 |  | 455 | 455 | 455 | H | 1.419 | 1.419 | 1.419 |  | 0.0003969 | 1.7346 | 2 | 0.00036735
Vrijstaand | Mini Vrijstaand | Nee | RAL9016 | MINF.01309010.133/AS | 13 | 90 | 10 | 13 | 455 | 39.123 | 0.0084619 | [8 empty] | A03 | 290.4 | MINF0.01309010/AS |  | 290.4 |  | 455 | 455 | 455 | H | 1.419 | 1.419 | 1.419 |  | 0.0003969 | 1.7346 | 2 | 0.00036735
Vrijstaand | Mini Vrijstaand | Nee | RAL9016 | MINF.01309010.133/FL | 13 | 90 | 10 | 13 | 455 | 39.123 | 0.0084619 | [8 empty] | A03 | 221.7 | MINF0.01309010/FS |  | 221.7 |  | 455 | 455 | 455 | H | 1.419 | 1.419 | 1.419 |  | 0.0003969 | 1.7346 | 2 | 0.00036735
Vrijstaand | Mini Vrijstaand | Nee | RAL9016 | MINF.01309010.133/FM | 13 | 90 | 10 | 13 | 455 | 39.123 | 0.0084619 | [8 empty] | A03 | 221.7 | MINF0.01309010/FS |  | 221.7 |  | 455 | 455 | 455 | H | 1.419 | 1.419 | 1.419 |  | 0.0003969 | 1.7346 | 2 | 0.00036735
Vrijstaand | Mini Vrijstaand | Nee | RAL9016 | MINF.01309010.133/FS | 13 | 90 | 10 | 13 | 455 | 39.123 | 0.0084619 | [8 empty] | A03 | 221.7 | MINF0.01309010/FS |  | 221.7 |  | 455 | 455 | 455 | H | 1.419 | 1.419 | 1.419 |  | 0.0003969 | 1.7346 | 2 | 0.00036735
Vrijstaand | Mini Vrijstaand | Nee | Jaga kleur | MINF.01309010.klr/AL | 13 | 90 | 10 | 13 | 455 | 39.123 | 0.0084619 | [8 empty] | A03 | 375.8 | MINF1.01309010/AS |  | 375.8 |  | 455 | 455 | 455 | H | 1.419 | 1.419 | 1.419 |  | 0.0003969 | 1.7346 | 2 | 0.00036735
Vrijstaand | Mini Vrijstaand | Nee | Jaga kleur | MINF.01309010.klr/AS | 13 | 90 | 10 | 13 | 455 | 39.123 | 0.0084619 | [8 empty] | A03 | 375.8 | MINF1.01309010/AS |  | 375.8 |  | 455 | 455 | 455 | H | 1.419 | 1.419 | 1.419 |  | 0.0003969 | 1.7346 | 2 | 0.00036735
Vrijstaand | Mini Vrijstaand | Nee | Jaga kleur | MINF.01309010.klr/FL | 13 | 90 | 10 | 13 | 455 | 39.123 | 0.0084619 | [8 empty] | A03 | 298.9 | MINF1.01309010/FS |  | 298.9 |  | 455 | 455 | 455 | H | 1.419 | 1.419 | 1.419 |  | 0.0003969 | 1.7346 | 2 | 0.00036735
Vrijstaand | Mini Vrijstaand | Nee | Jaga kleur | MINF.01309010.klr/FM | 13 | 90 | 10 | 13 | 455 | 39.123 | 0.0084619 | [8 empty] | A03 | 298.9 | MINF1.01309010/FS |  | 298.9 |  | 455 | 455 | 455 | H | 1.419 | 1.419 | 1.419 |  | 0.0003969 | 1.7346 | 2 | 0.00036735
Vrijstaand | Mini Vrijstaand | Nee | Jaga kleur | MINF.01309010.klr/FS | 13 | 90 | 10 | 13 | 455 | 39.123 | 0.0084619 | [8 empty] | A03 | 298.9 | MINF1.01309010/FS |  | 298.9 |  | 455 | 455 | 455 | H | 1.419 | 1.419 | 1.419 |  | 0.0003969 | 1.7346 | 2 | 0.00036735
Vrijstaand | Mini Vrijstaand | Nee | Grijs 001 | MINF.01309015.001/AL | 13 | 90 | 15 | 18 | 762 | 65.5202 | 0.023054 | [8 empty] | A03 | 350.2 | MINF0.01309015/AS |  | 350.2 |  | 762 | 762 | 762 | H | 1.416 | 1.416 | 1.416 |  | 0.0002083 | 1.724 | 2 | 0.00046183
Vrijstaand | Mini Vrijstaand | Nee | Grijs 001 | MINF.01309015.001/AS | 13 | 90 | 15 | 18 | 762 | 65.5202 | 0.023054 | [8 empty] | A03 | 350.2 | MINF0.01309015/AS |  | 350.2 |  | 762 | 762 | 762 | H | 1.416 | 1.416 | 1.416 |  | 0.0002083 | 1.724 | 2 | 0.00046183
Vrijstaand | Mini Vrijstaand | Nee | Grijs 001 | MINF.01309015.001/FL | 13 | 90 | 15 | 18 | 762 | 65.5202 | 0.023054 | [8 empty] | A03 | 281.4 | MINF0.01309015/FS |  | 281.4 |  | 762 | 762 | 762 | H | 1.416 | 1.416 | 1.416 |  | 0.0002083 | 1.724 | 2 | 0.00046183
Vrijstaand | Mini Vrijstaand | Nee | Grijs 001 | MINF.01309015.001/FM | 13 | 90 | 15 | 18 | 762 | 65.5202 | 0.023054 | [8 empty] | A03 | 281.4 | MINF0.01309015/FS |  | 281.4 |  | 762 | 762 | 762 | H | 1.416 | 1.416 | 1.416 |  | 0.0002083 | 1.724 | 2 | 0.00046183
Vrijstaand | Mini Vrijstaand | Nee | Grijs 001 | MINF.01309015.001/FS | 13 | 90 | 15 | 18 | 762 | 65.5202 | 0.023054 | [8 empty] | A03 | 281.4 | MINF0.01309015/FS |  | 281.4 |  | 762 | 762 | 762 | H | 1.416 | 1.416 | 1.416 |  | 0.0002083 | 1.724 | 2 | 0.00046183
Vrijstaand | Mini Vrijstaand | Nee | RAL9016 | MINF.01309015.133/AL | 13 | 90 | 15 | 18 | 762 | 65.5202 | 0.023054 | [8 empty] | A03 | 350.2 | MINF0.01309015/AS |  | 350.2 |  | 762 | 762 | 762 | H | 1.416 | 1.416 | 1.416 |  | 0.0002083 | 1.724 | 2 | 0.00046183
Vrijstaand | Mini Vrijstaand | Nee | RAL9016 | MINF.01309015.133/AS | 13 | 90 | 15 | 18 | 762 | 65.5202 | 0.023054 | [8 empty] | A03 | 350.2 | MINF0.01309015/AS |  | 350.2 |  | 762 | 762 | 762 | H | 1.416 | 1.416 | 1.416 |  | 0.0002083 | 1.724 | 2 | 0.00046183
Vrijstaand | Mini Vrijstaand | Nee | RAL9016 | MINF.01309015.133/FL | 13 | 90 | 15 | 18 | 762 | 65.5202 | 0.023054 | [8 empty] | A03 | 281.4 | MINF0.01309015/FS |  | 281.4 |  | 762 | 762 | 762 | H | 1.416 | 1.416 | 1.416 |  | 0.0002083 | 1.724 | 2 | 0.00046183
Vrijstaand | Mini Vrijstaand | Nee | RAL9016 | MINF.01309015.133/FM | 13 | 90 | 15 | 18 | 762 | 65.5202 | 0.023054 | [8 empty] | A03 | 281.4 | MINF0.01309015/FS |  | 281.4 |  | 762 | 762 | 762 | H | 1.416 | 1.416 | 1.416 |  | 0.0002083 | 1.724 | 2 | 0.00046183
Vrijstaand | Mini Vrijstaand | Nee | RAL9016 | MINF.01309015.133/FS | 13 | 90 | 15 | 18 | 762 | 65.5202 | 0.023054 | [8 empty] | A03 | 281.4 | MINF0.01309015/FS |  | 281.4 |  | 762 | 762 | 762 | H | 1.416 | 1.416 | 1.416 |  | 0.0002083 | 1.724 | 2 | 0.00046183
Vrijstaand | Mini Vrijstaand | Nee | Jaga kleur | MINF.01309015.klr/AL | 13 | 90 | 15 | 18 | 762 | 65.5202 | 0.023054 | [8 empty] | A03 | 446.1 | MINF1.01309015/AS |  | 446.1 |  | 762 | 762 | 762 | H | 1.416 | 1.416 | 1.416 |  | 0.0002083 | 1.724 | 2 | 0.00046183
Vrijstaand | Mini Vrijstaand | Nee | Jaga kleur | MINF.01309015.klr/AS | 13 | 90 | 15 | 18 | 762 | 65.5202 | 0.023054 | [8 empty] | A03 | 446.1 | MINF1.01309015/AS |  | 446.1 |  | 762 | 762 | 762 | H | 1.416 | 1.416 | 1.416 |  | 0.0002083 | 1.724 | 2 | 0.00046183
Vrijstaand | Mini Vrijstaand | Nee | Jaga kleur | MINF.01309015.klr/FL | 13 | 90 | 15 | 18 | 762 | 65.5202 | 0.023054 | [8 empty] | A03 | 369.2 | MINF1.01309015/FS |  | 369.2 |  | 762 | 762 | 762 | H | 1.416 | 1.416 | 1.416 |  | 0.0002083 | 1.724 | 2 | 0.00046183
Vrijstaand | Mini Vrijstaand | Nee | Jaga kleur | MINF.01309015.klr/FM | 13 | 90 | 15 | 18 | 762 | 65.5202 | 0.023054 | [8 empty] | A03 | 369.2 | MINF1.01309015/FS |  | 369.2 |  | 762 | 762 | 762 | H | 1.416 | 1.416 | 1.416 |  | 0.0002083 | 1.724 | 2 | 0.00046183
Vrijstaand | Mini Vrijstaand | Nee | Jaga kleur | MINF.01309015.klr/FS | 13 | 90 | 15 | 18 | 762 | 65.5202 | 0.023054 | [8 empty] | A03 | 369.2 | MINF1.01309015/FS |  | 369.2 |  | 762 | 762 | 762 | H | 1.416 | 1.416 | 1.416 |  | 0.0002083 | 1.724 | 2 | 0.00046183
Vrijstaand | Mini Vrijstaand | Nee | Grijs 001 | MINF.01309020.001/AL | 13 | 90 | 20 | 23 | 1076 | 92.5193 | 0.03558 | [8 empty] | A03 | 385.5 | MINF0.01309020/AS |  | 385.5 |  | 1076 | 1076 | 1076 | H | 1.416 | 1.416 | 1.416 |  | 0.0001276 | 1.7219 | 2 | 0.00037661
Vrijstaand | Mini Vrijstaand | Nee | Grijs 001 | MINF.01309020.001/AS | 13 | 90 | 20 | 23 | 1076 | 92.5193 | 0.03558 | [8 empty] | A03 | 385.5 | MINF0.01309020/AS |  | 385.5 |  | 1076 | 1076 | 1076 | H | 1.416 | 1.416 | 1.416 |  | 0.0001276 | 1.7219 | 2 | 0.00037661
Vrijstaand | Mini Vrijstaand | Nee | Grijs 001 | MINF.01309020.001/FL | 13 | 90 | 20 | 23 | 1076 | 92.5193 | 0.03558 | [8 empty] | A03 | 316.9 | MINF0.01309020/FS |  | 316.9 |  | 1076 | 1076 | 1076 | H | 1.416 | 1.416 | 1.416 |  | 0.0001276 | 1.7219 | 2 | 0.00037661
Vrijstaand | Mini Vrijstaand | Nee | Grijs 001 | MINF.01309020.001/FM | 13 | 90 | 20 | 23 | 1076 | 92.5193 | 0.03558 | [8 empty] | A03 | 316.9 | MINF0.01309020/FS |  | 316.9 |  | 1076 | 1076 | 1076 | H | 1.416 | 1.416 | 1.416 |  | 0.0001276 | 1.7219 | 2 | 0.00037661
Vrijstaand | Mini Vrijstaand | Nee | Grijs 001 | MINF.01309020.001/FS | 13 | 90 | 20 | 23 | 1076 | 92.5193 | 0.03558 | [8 empty] | A03 | 316.9 | MINF0.01309020/FS |  | 316.9 |  | 1076 | 1076 | 1076 | H | 1.416 | 1.416 | 1.416 |  | 0.0001276 | 1.7219 | 2 | 0.00037661
Vrijstaand | Mini Vrijstaand | Nee | RAL9016 | MINF.01309020.133/AL | 13 | 90 | 20 | 23 | 1076 | 92.5193 | 0.03558 | [8 empty] | A03 | 385.5 | MINF0.01309020/AS |  | 385.5 |  | 1076 | 1076 | 1076 | H | 1.416 | 1.416 | 1.416 |  | 0.0001276 | 1.7219 | 2 | 0.00037661
Vrijstaand | Mini Vrijstaand | Nee | RAL9016 | MINF.01309020.133/AS | 13 | 90 | 20 | 23 | 1076 | 92.5193 | 0.03558 | [8 empty] | A03 | 385.5 | MINF0.01309020/AS |  | 385.5 |  | 1076 | 1076 | 1076 | H | 1.416 | 1.416 | 1.416 |  | 0.0001276 | 1.7219 | 2 | 0.00037661
Vrijstaand | Mini Vrijstaand | Nee | RAL9016 | MINF.01309020.133/FL | 13 | 90 | 20 | 23 | 1076 | 92.5193 | 0.03558 | [8 empty] | A03 | 316.9 | MINF0.01309020/FS |  | 316.9 |  | 1076 | 1076 | 1076 | H | 1.416 | 1.416 | 1.416 |  | 0.0001276 | 1.7219 | 2 | 0.00037661
Vrijstaand | Mini Vrijstaand | Nee | RAL9016 | MINF.01309020.133/FM | 13 | 90 | 20 | 23 | 1076 | 92.5193 | 0.03558 | [8 empty] | A03 | 316.9 | MINF0.01309020/FS |  | 316.9 |  | 1076 | 1076 | 1076 | H | 1.416 | 1.416 | 1.416 |  | 0.0001276 | 1.7219 | 2 | 0.00037661
Vrijstaand | Mini Vrijstaand | Nee | RAL9016 | MINF.01309020.133/FS | 13 | 90 | 20 | 23 | 1076 | 92.5193 | 0.03558 | [8 empty] | A03 | 316.9 | MINF0.01309020/FS |  | 316.9 |  | 1076 | 1076 | 1076 | H | 1.416 | 1.416 | 1.416 |  | 0.0001276 | 1.7219 | 2 | 0.00037661
Vrijstaand | Mini Vrijstaand | Nee | Jaga kleur | MINF.01309020.klr/AL | 13 | 90 | 20 | 23 | 1076 | 92.5193 | 0.03558 | [8 empty] | A03 | 482.4 | MINF1.01309020/AS |  | 482.4 |  | 1076 | 1076 | 1076 | H | 1.416 | 1.416 | 1.416 |  | 0.0001276 | 1.7219 | 2 | 0.00037661
Vrijstaand | Mini Vrijstaand | Nee | Jaga kleur | MINF.01309020.klr/AS | 13 | 90 | 20 | 23 | 1076 | 92.5193 | 0.03558 | [8 empty] | A03 | 482.4 | MINF1.01309020/AS |  | 482.4 |  | 1076 | 1076 | 1076 | H | 1.416 | 1.416 | 1.416 |  | 0.0001276 | 1.7219 | 2 | 0.00037661
Vrijstaand | Mini Vrijstaand | Nee | Jaga kleur | MINF.01309020.klr/FL | 13 | 90 | 20 | 23 | 1076 | 92.5193 | 0.03558 | [8 empty] | A03 | 405.6 | MINF1.01309020/FS |  | 405.6 |  | 1076 | 1076 | 1076 | H | 1.416 | 1.416 | 1.416 |  | 0.0001276 | 1.7219 | 2 | 0.00037661
Vrijstaand | Mini Vrijstaand | Nee | Jaga kleur | MINF.01309020.klr/FM | 13 | 90 | 20 | 23 | 1076 | 92.5193 | 0.03558 | [8 empty] | A03 | 405.6 | MINF1.01309020/FS |  | 405.6 |  | 1076 | 1076 | 1076 | H | 1.416 | 1.416 | 1.416 |  | 0.0001276 | 1.7219 | 2 | 0.00037661
Vrijstaand | Mini Vrijstaand | Nee | Jaga kleur | MINF.01309020.klr/FS | 13 | 90 | 20 | 23 | 1076 | 92.5193 | 0.03558 | [8 empty] | A03 | 405.6 | MINF1.01309020/FS |  | 405.6 |  | 1076 | 1076 | 1076 | H | 1.416 | 1.416 | 1.416 |  | 0.0001276 | 1.7219 | 2 | 0.00037661
Vrijstaand | Mini Vrijstaand | Nee | Grijs 001 | MINF.01310005.001/AL | 13 | 100 | 05 | 8 | 329 | 28.2889 | [9 empty] | A03 | 270.1 | MINF0.01310005/AS |  | 270.1 |  | 329 | 329 | 329 | H | 1.413 | 1.413 | 1.413 |  | 0.0009367 | 1.7898 | 2 | 0.0004456
Vrijstaand | Mini Vrijstaand | Nee | Grijs 001 | MINF.01310005.001/AS | 13 | 100 | 05 | 8 | 329 | 28.2889 | [9 empty] | A03 | 270.1 | MINF0.01310005/AS |  | 270.1 |  | 329 | 329 | 329 | H | 1.413 | 1.413 | 1.413 |  | 0.0009367 | 1.7898 | 2 | 0.0004456
Vrijstaand | Mini Vrijstaand | Nee | Grijs 001 | MINF.01310005.001/FL | 13 | 100 | 05 | 8 | 329 | 28.2889 | [9 empty] | A03 | 201.5 | MINF0.01310005/FS |  | 201.5 |  | 329 | 329 | 329 | H | 1.413 | 1.413 | 1.413 |  | 0.0009367 | 1.7898 | 2 | 0.0004456
Vrijstaand | Mini Vrijstaand | Nee | Grijs 001 | MINF.01310005.001/FM | 13 | 100 | 05 | 8 | 329 | 28.2889 | [9 empty] | A03 | 201.5 | MINF0.01310005/FS |  | 201.5 |  | 329 | 329 | 329 | H | 1.413 | 1.413 | 1.413 |  | 0.0009367 | 1.7898 | 2 | 0.0004456
Vrijstaand | Mini Vrijstaand | Nee | Grijs 001 | MINF.01310005.001/FS | 13 | 100 | 05 | 8 | 329 | 28.2889 | [9 empty] | A03 | 201.5 | MINF0.01310005/FS |  | 201.5 |  | 329 | 329 | 329 | H | 1.413 | 1.413 | 1.413 |  | 0.0009367 | 1.7898 | 2 | 0.0004456
Vrijstaand | Mini Vrijstaand | Nee | RAL9016 | MINF.01310005.133/AL | 13 | 100 | 05 | 8 | 329 | 28.2889 | [9 empty] | A03 | 270.1 | MINF0.01310005/AS |  | 270.1 |  | 329 | 329 | 329 | H | 1.413 | 1.413 | 1.413 |  | 0.0009367 | 1.7898 | 2 | 0.0004456
Vrijstaand | Mini Vrijstaand | Nee | RAL9016 | MINF.01310005.133/AS | 13 | 100 | 05 | 8 | 329 | 28.2889 | [9 empty] | A03 | 270.1 | MINF0.01310005/AS |  | 270.1 |  | 329 | 329 | 329 | H | 1.413 | 1.413 | 1.413 |  | 0.0009367 | 1.7898 | 2 | 0.0004456
Vrijstaand | Mini Vrijstaand | Nee | RAL9016 | MINF.01310005.133/FL | 13 | 100 | 05 | 8 | 329 | 28.2889 | [9 empty] | A03 | 201.5 | MINF0.01310005/FS |  | 201.5 |  | 329 | 329 | 329 | H | 1.413 | 1.413 | 1.413 |  | 0.0009367 | 1.7898 | 2 | 0.0004456
Vrijstaand | Mini Vrijstaand | Nee | RAL9016 | MINF.01310005.133/FM | 13 | 100 | 05 | 8 | 329 | 28.2889 | [9 empty] | A03 | 201.5 | MINF0.01310005/FS |  | 201.5 |  | 329 | 329 | 329 | H | 1.413 | 1.413 | 1.413 |  | 0.0009367 | 1.7898 | 2 | 0.0004456
Vrijstaand | Mini Vrijstaand | Nee | RAL9016 | MINF.01310005.133/FS | 13 | 100 | 05 | 8 | 329 | 28.2889 | [9 empty] | A03 | 201.5 | MINF0.01310005/FS |  | 201.5 |  | 329 | 329 | 329 | H | 1.413 | 1.413 | 1.413 |  | 0.0009367 | 1.7898 | 2 | 0.0004456
Vrijstaand | Mini Vrijstaand | Nee | Jaga kleur | MINF.01310005.klr/AL | 13 | 100 | 05 | 8 | 329 | 28.2889 | [9 empty] | A03 | 351.5 | MINF1.01310005/AS |  | 351.5 |  | 329 | 329 | 329 | H | 1.413 | 1.413 | 1.413 |  | 0.0009367 | 1.7898 | 2 | 0.0004456
Vrijstaand | Mini Vrijstaand | Nee | Jaga kleur | MINF.01310005.klr/AS | 13 | 100 | 05 | 8 | 329 | 28.2889 | [9 empty] | A03 | 351.5 | MINF1.01310005/AS |  | 351.5 |  | 329 | 329 | 329 | H | 1.413 | 1.413 | 1.413 |  | 0.0009367 | 1.7898 | 2 | 0.0004456
Vrijstaand | Mini Vrijstaand | Nee | Jaga kleur | MINF.01310005.klr/FL | 13 | 100 | 05 | 8 | 329 | 28.2889 | [9 empty] | A03 | 274.5 | MINF1.01310005/FS |  | 274.5 |  | 329 | 329 | 329 | H | 1.413 | 1.413 | 1.413 |  | 0.0009367 | 1.7898 | 2 | 0.0004456
Vrijstaand | Mini Vrijstaand | Nee | Jaga kleur | MINF.01310005.klr/FM | 13 | 100 | 05 | 8 | 329 | 28.2889 | [9 empty] | A03 | 274.5 | MINF1.01310005/FS |  | 274.5 |  | 329 | 329 | 329 | H | 1.413 | 1.413 | 1.413 |  | 0.0009367 | 1.7898 | 2 | 0.0004456
Vrijstaand | Mini Vrijstaand | Nee | Jaga kleur | MINF.01310005.klr/FS | 13 | 100 | 05 | 8 | 329 | 28.2889 | [9 empty] | A03 | 274.5 | MINF1.01310005/FS |  | 274.5 |  | 329 | 329 | 329 | H | 1.413 | 1.413 | 1.413 |  | 0.0009367 | 1.7898 | 2 | 0.0004456
Vrijstaand | Mini Vrijstaand | Nee | Grijs 001 | MINF.01310010.001/AL | 13 | 100 | 10 | 13 | 505 | 43.4222 | 0.010864 | [8 empty] | A03 | 303.6 | MINF0.01310010/AS |  | 303.6 |  | 505 | 505 | 505 | H | 1.419 | 1.419 | 1.419 |  | 0.0003969 | 1.7346 | 2 | 0.00036735
Vrijstaand | Mini Vrijstaand | Nee | Grijs 001 | MINF.01310010.001/AS | 13 | 100 | 10 | 13 | 505 | 43.4222 | 0.010864 | [8 empty] | A03 | 303.6 | MINF0.01310010/AS |  | 303.6 |  | 505 | 505 | 505 | H | 1.419 | 1.419 | 1.419 |  | 0.0003969 | 1.7346 | 2 | 0.00036735
Vrijstaand | Mini Vrijstaand | Nee | Grijs 001 | MINF.01310010.001/FL | 13 | 100 | 10 | 13 | 505 | 43.4222 | 0.010864 | [8 empty] | A03 | 234.9 | MINF0.01310010/FS |  | 234.9 |  | 505 | 505 | 505 | H | 1.419 | 1.419 | 1.419 |  | 0.0003969 | 1.7346 | 2 | 0.00036735
Vrijstaand | Mini Vrijstaand | Nee | Grijs 001 | MINF.01310010.001/FM | 13 | 100 | 10 | 13 | 505 | 43.4222 | 0.010864 | [8 empty] | A03 | 234.9 | MINF0.01310010/FS |  | 234.9 |  | 505 | 505 | 505 | H | 1.419 | 1.419 | 1.419 |  | 0.0003969 | 1.7346 | 2 | 0.00036735
Vrijstaand | Mini Vrijstaand | Nee | Grijs 001 | MINF.01310010.001/FS | 13 | 100 | 10 | 13 | 505 | 43.4222 | 0.010864 | [8 empty] | A03 | 234.9 | MINF0.01310010/FS |  | 234.9 |  | 505 | 505 | 505 | H | 1.419 | 1.419 | 1.419 |  | 0.0003969 | 1.7346 | 2 | 0.00036735
Vrijstaand | Mini Vrijstaand | Nee | RAL9016 | MINF.01310010.133/AL | 13 | 100 | 10 | 13 | 505 | 43.4222 | 0.010864 | [8 empty] | A03 | 303.6 | MINF0.01310010/AS |  | 303.6 |  | 505 | 505 | 505 | H | 1.419 | 1.419 | 1.419 |  | 0.0003969 | 1.7346 | 2 | 0.00036735
Vrijstaand | Mini Vrijstaand | Nee | RAL9016 | MINF.01310010.133/AS | 13 | 100 | 10 | 13 | 505 | 43.4222 | 0.010864 | [8 empty] | A03 | 303.6 | MINF0.01310010/AS |  | 303.6 |  | 505 | 505 | 505 | H | 1.419 | 1.419 | 1.419 |  | 0.0003969 | 1.7346 | 2 | 0.00036735
Vrijstaand | Mini Vrijstaand | Nee | RAL9016 | MINF.01310010.133/FL | 13 | 100 | 10 | 13 | 505 | 43.4222 | 0.010864 | [8 empty] | A03 | 234.9 | MINF0.01310010/FS |  | 234.9 |  | 505 | 505 | 505 | H | 1.419 | 1.419 | 1.419 |  | 0.0003969 | 1.7346 | 2 | 0.00036735
Vrijstaand | Mini Vrijstaand | Nee | RAL9016 | MINF.01310010.133/FM | 13 | 100 | 10 | 13 | 505 | 43.4222 | 0.010864 | [8 empty] | A03 | 234.9 | MINF0.01310010/FS |  | 234.9 |  | 505 | 505 | 505 | H | 1.419 | 1.419 | 1.419 |  | 0.0003969 | 1.7346 | 2 | 0.00036735
Vrijstaand | Mini Vrijstaand | Nee | RAL9016 | MINF.01310010.133/FS | 13 | 100 | 10 | 13 | 505 | 43.4222 | 0.010864 | [8 empty] | A03 | 234.9 | MINF0.01310010/FS |  | 234.9 |  | 505 | 505 | 505 | H | 1.419 | 1.419 | 1.419 |  | 0.0003969 | 1.7346 | 2 | 0.00036735
Vrijstaand | Mini Vrijstaand | Nee | Jaga kleur | MINF.01310010.klr/AL | 13 | 100 | 10 | 13 | 505 | 43.4222 | 0.010864 | [8 empty] | A03 | 390.7 | MINF1.01310010/AS |  | 390.7 |  | 505 | 505 | 505 | H | 1.419 | 1.419 | 1.419 |  | 0.0003969 | 1.7346 | 2 | 0.00036735
Vrijstaand | Mini Vrijstaand | Nee | Jaga kleur | MINF.01310010.klr/AS | 13 | 100 | 10 | 13 | 505 | 43.4222 | 0.010864 | [8 empty] | A03 | 390.7 | MINF1.01310010/AS |  | 390.7 |  | 505 | 505 | 505 | H | 1.419 | 1.419 | 1.419 |  | 0.0003969 | 1.7346 | 2 | 0.00036735
Vrijstaand | Mini Vrijstaand | Nee | Jaga kleur | MINF.01310010.klr/FL | 13 | 100 | 10 | 13 | 505 | 43.4222 | 0.010864 | [8 empty] | A03 | 313.7 | MINF1.01310010/FS |  | 313.7 |  | 505 | 505 | 505 | H | 1.419 | 1.419 | 1.419 |  | 0.0003969 | 1.7346 | 2 | 0.00036735
Vrijstaand | Mini Vrijstaand | Nee | Jaga kleur | MINF.01310010.klr/FM | 13 | 100 | 10 | 13 | 505 | 43.4222 | 0.010864 | [8 empty] | A03 | 313.7 | MINF1.01310010/FS |  | 313.7 |  | 505 | 505 | 505 | H | 1.419 | 1.419 | 1.419 |  | 0.0003969 | 1.7346 | 2 | 0.00036735
Vrijstaand | Mini Vrijstaand | Nee | Jaga kleur | MINF.01310010.klr/FS | 13 | 100 | 10 | 13 | 505 | 43.4222 | 0.010864 | [8 empty] | A03 | 313.7 | MINF1.01310010/FS |  | 313.7 |  | 505 | 505 | 505 | H | 1.419 | 1.419 | 1.419 |  | 0.0003969 | 1.7346 | 2 | 0.00036735
Vrijstaand | Mini Vrijstaand | Nee | Grijs 001 | MINF.01310015.001/AL | 13 | 100 | 15 | 18 | 847 | 72.8289 | 0.029018 | [8 empty] | A03 | 369.2 | MINF0.01310015/AS |  | 369.2 |  | 847 | 847 | 847 | H | 1.416 | 1.416 | 1.416 |  | 0.0002083 | 1.724 | 2 | 0.00046183
Vrijstaand | Mini Vrijstaand | Nee | Grijs 001 | MINF.01310015.001/AS | 13 | 100 | 15 | 18 | 847 | 72.8289 | 0.029018 | [8 empty] | A03 | 369.2 | MINF0.01310015/AS |  | 369.2 |  | 847 | 847 | 847 | H | 1.416 | 1.416 | 1.416 |  | 0.0002083 | 1.724 | 2 | 0.00046183
Vrijstaand | Mini Vrijstaand | Nee | Grijs 001 | MINF.01310015.001/FL | 13 | 100 | 15 | 18 | 847 | 72.8289 | 0.029018 | [8 empty] | A03 | 300.8 | MINF0.01310015/FS |  | 300.8 |  | 847 | 847 | 847 | H | 1.416 | 1.416 | 1.416 |  | 0.0002083 | 1.724 | 2 | 0.00046183
Vrijstaand | Mini Vrijstaand | Nee | Grijs 001 | MINF.01310015.001/FM | 13 | 100 | 15 | 18 | 847 | 72.8289 | 0.029018 | [8 empty] | A03 | 300.8 | MINF0.01310015/FS |  | 300.8 |  | 847 | 847 | 847 | H | 1.416 | 1.416 | 1.416 |  | 0.0002083 | 1.724 | 2 | 0.00046183
Vrijstaand | Mini Vrijstaand | Nee | Grijs 001 | MINF.01310015.001/FS | 13 | 100 | 15 | 18 | 847 | 72.8289 | 0.029018 | [8 empty] | A03 | 300.8 | MINF0.01310015/FS |  | 300.8 |  | 847 | 847 | 847 | H | 1.416 | 1.416 | 1.416 |  | 0.0002083 | 1.724 | 2 | 0.00046183
Vrijstaand | Mini Vrijstaand | Nee | RAL9016 | MINF.01310015.133/AL | 13 | 100 | 15 | 18 | 847 | 72.8289 | 0.029018 | [8 empty] | A03 | 369.2 | MINF0.01310015/AS |  | 369.2 |  | 847 | 847 | 847 | H | 1.416 | 1.416 | 1.416 |  | 0.0002083 | 1.724 | 2 | 0.00046183
Vrijstaand | Mini Vrijstaand | Nee | RAL9016 | MINF.01310015.133/AS | 13 | 100 | 15 | 18 | 847 | 72.8289 | 0.029018 | [8 empty] | A03 | 369.2 | MINF0.01310015/AS |  | 369.2 |  | 847 | 847 | 847 | H | 1.416 | 1.416 | 1.416 |  | 0.0002083 | 1.724 | 2 | 0.00046183
Vrijstaand | Mini Vrijstaand | Nee | RAL9016 | MINF.01310015.133/FL | 13 | 100 | 15 | 18 | 847 | 72.8289 | 0.029018 | [8 empty] | A03 | 300.8 | MINF0.01310015/FS |  | 300.8 |  | 847 | 847 | 847 | H | 1.416 | 1.416 | 1.416 |  | 0.0002083 | 1.724 | 2 | 0.00046183
Vrijstaand | Mini Vrijstaand | Nee | RAL9016 | MINF.01310015.133/FM | 13 | 100 | 15 | 18 | 847 | 72.8289 | 0.029018 | [8 empty] | A03 | 300.8 | MINF0.01310015/FS |  | 300.8 |  | 847 | 847 | 847 | H | 1.416 | 1.416 | 1.416 |  | 0.0002083 | 1.724 | 2 | 0.00046183
Vrijstaand | Mini Vrijstaand | Nee | RAL9016 | MINF.01310015.133/FS | 13 | 100 | 15 | 18 | 847 | 72.8289 | 0.029018 | [8 empty] | A03 | 300.8 | MINF0.01310015/FS |  | 300.8 |  | 847 | 847 | 847 | H | 1.416 | 1.416 | 1.416 |  | 0.0002083 | 1.724 | 2 | 0.00046183
Vrijstaand | Mini Vrijstaand | Nee | Jaga kleur | MINF.01310015.klr/AL | 13 | 100 | 15 | 18 | 847 | 72.8289 | 0.029018 | [8 empty] | A03 | 467 | MINF1.01310015/AS |  | 467 |  | 847 | 847 | 847 | H | 1.416 | 1.416 | 1.416 |  | 0.0002083 | 1.724 | 2 | 0.00046183
Vrijstaand | Mini Vrijstaand | Nee | Jaga kleur | MINF.01310015.klr/AS | 13 | 100 | 15 | 18 | 847 | 72.8289 | 0.029018 | [8 empty] | A03 | 467 | MINF1.01310015/AS |  | 467 |  | 847 | 847 | 847 | H | 1.416 | 1.416 | 1.416 |  | 0.0002083 | 1.724 | 2 | 0.00046183
Vrijstaand | Mini Vrijstaand | Nee | Jaga kleur | MINF.01310015.klr/FL | 13 | 100 | 15 | 18 | 847 | 72.8289 | 0.029018 | [8 empty] | A03 | 390.1 | MINF1.01310015/FS |  | 390.1 |  | 847 | 847 | 847 | H | 1.416 | 1.416 | 1.416 |  | 0.0002083 | 1.724 | 2 | 0.00046183
Vrijstaand | Mini Vrijstaand | Nee | Jaga kleur | MINF.01310015.klr/FM | 13 | 100 | 15 | 18 | 847 | 72.8289 | 0.029018 | [8 empty] | A03 | 390.1 | MINF1.01310015/FS |  | 390.1 |  | 847 | 847 | 847 | H | 1.416 | 1.416 | 1.416 |  | 0.0002083 | 1.724 | 2 | 0.00046183
Vrijstaand | Mini Vrijstaand | Nee | Jaga kleur | MINF.01310015.klr/FS | 13 | 100 | 15 | 18 | 847 | 72.8289 | 0.029018 | [8 empty] | A03 | 390.1 | MINF1.01310015/FS |  | 390.1 |  | 847 | 847 | 847 | H | 1.416 | 1.416 | 1.416 |  | 0.0002083 | 1.724 | 2 | 0.00046183
Vrijstaand | Mini Vrijstaand | Nee | Grijs 001 | MINF.01310020.001/AL | 13 | 100 | 20 | 23 | 1195 | 102.7515 | 0.044471 | [8 empty] | A03 | 410.1 | MINF0.01310020/AS |  | 410.1 |  | 1195 | 1195 | 1195 | H | 1.416 | 1.416 | 1.416 |  | 0.0001276 | 1.7219 | 2 | 0.00037661
Vrijstaand | Mini Vrijstaand | Nee | Grijs 001 | MINF.01310020.001/AS | 13 | 100 | 20 | 23 | 1195 | 102.7515 | 0.044471 | [8 empty] | A03 | 410.1 | MINF0.01310020/AS |  | 410.1 |  | 1195 | 1195 | 1195 | H | 1.416 | 1.416 | 1.416 |  | 0.0001276 | 1.7219 | 2 | 0.00037661
Vrijstaand | Mini Vrijstaand | Nee | Grijs 001 | MINF.01310020.001/FL | 13 | 100 | 20 | 23 | 1195 | 102.7515 | 0.044471 | [8 empty] | A03 | 341.5 | MINF0.01310020/FS |  | 341.5 |  | 1195 | 1195 | 1195 | H | 1.416 | 1.416 | 1.416 |  | 0.0001276 | 1.7219 | 2 | 0.00037661
Vrijstaand | Mini Vrijstaand | Nee | Grijs 001 | MINF.01310020.001/FM | 13 | 100 | 20 | 23 | 1195 | 102.7515 | 0.044471 | [8 empty] | A03 | 341.5 | MINF0.01310020/FS |  | 341.5 |  | 1195 | 1195 | 1195 | H | 1.416 | 1.416 | 1.416 |  | 0.0001276 | 1.7219 | 2 | 0.00037661
Vrijstaand | Mini Vrijstaand | Nee | Grijs 001 | MINF.01310020.001/FS | 13 | 100 | 20 | 23 | 1195 | 102.7515 | 0.044471 | [8 empty] | A03 | 341.5 | MINF0.01310020/FS |  | 341.5 |  | 1195 | 1195 | 1195 | H | 1.416 | 1.416 | 1.416 |  | 0.0001276 | 1.7219 | 2 | 0.00037661
Vrijstaand | Mini Vrijstaand | Nee | RAL9016 | MINF.01310020.133/AL | 13 | 100 | 20 | 23 | 1195 | 102.7515 | 0.044471 | [8 empty] | A03 | 410.1 | MINF0.01310020/AS |  | 410.1 |  | 1195 | 1195 | 1195 | H | 1.416 | 1.416 | 1.416 |  | 0.0001276 | 1.7219 | 2 | 0.00037661
Vrijstaand | Mini Vrijstaand | Nee | RAL9016 | MINF.01310020.133/AS | 13 | 100 | 20 | 23 | 1195 | 102.7515 | 0.044471 | [8 empty] | A03 | 410.1 | MINF0.01310020/AS |  | 410.1 |  | 1195 | 1195 | 1195 | H | 1.416 | 1.416 | 1.416 |  | 0.0001276 | 1.7219 | 2 | 0.00037661
Vrijstaand | Mini Vrijstaand | Nee | RAL9016 | MINF.01310020.133/FL | 13 | 100 | 20 | 23 | 1195 | 102.7515 | 0.044471 | [8 empty] | A03 | 341.5 | MINF0.01310020/FS |  | 341.5 |  | 1195 | 1195 | 1195 | H | 1.416 | 1.416 | 1.416 |  | 0.0001276 | 1.7219 | 2 | 0.00037661
Vrijstaand | Mini Vrijstaand | Nee | RAL9016 | MINF.01310020.133/FM | 13 | 100 | 20 | 23 | 1195 | 102.7515 | 0.044471 | [8 empty] | A03 | 341.5 | MINF0.01310020/FS |  | 341.5 |  | 1195 | 1195 | 1195 | H | 1.416 | 1.416 | 1.416 |  | 0.0001276 | 1.7219 | 2 | 0.00037661
Vrijstaand | Mini Vrijstaand | Nee | RAL9016 | MINF.01310020.133/FS | 13 | 100 | 20 | 23 | 1195 | 102.7515 | 0.044471 | [8 empty] | A03 | 341.5 | MINF0.01310020/FS |  | 341.5 |  | 1195 | 1195 | 1195 | H | 1.416 | 1.416 | 1.416 |  | 0.0001276 | 1.7219 | 2 | 0.00037661
Vrijstaand | Mini Vrijstaand | Nee | Jaga kleur | MINF.01310020.klr/AL | 13 | 100 | 20 | 23 | 1195 | 102.7515 | 0.044471 | [8 empty] | A03 | 508.6 | MINF1.01310020/AS |  | 508.6 |  | 1195 | 1195 | 1195 | H | 1.416 | 1.416 | 1.416 |  | 0.0001276 | 1.7219 | 2 | 0.00037661
Vrijstaand | Mini Vrijstaand | Nee | Jaga kleur | MINF.01310020.klr/AS | 13 | 100 | 20 | 23 | 1195 | 102.7515 | 0.044471 | [8 empty] | A03 | 508.6 | MINF1.01310020/AS |  | 508.6 |  | 1195 | 1195 | 1195 | H | 1.416 | 1.416 | 1.416 |  | 0.0001276 | 1.7219 | 2 | 0.00037661
Vrijstaand | Mini Vrijstaand | Nee | Jaga kleur | MINF.01310020.klr/FL | 13 | 100 | 20 | 23 | 1195 | 102.7515 | 0.044471 | [8 empty] | A03 | 431.6 | MINF1.01310020/FS |  | 431.6 |  | 1195 | 1195 | 1195 | H | 1.416 | 1.416 | 1.416 |  | 0.0001276 | 1.7219 | 2 | 0.00037661
Vrijstaand | Mini Vrijstaand | Nee | Jaga kleur | MINF.01310020.klr/FM | 13 | 100 | 20 | 23 | 1195 | 102.7515 | 0.044471 | [8 empty] | A03 | 431.6 | MINF1.01310020/FS |  | 431.6 |  | 1195 | 1195 | 1195 | H | 1.416 | 1.416 | 1.416 |  | 0.0001276 | 1.7219 | 2 | 0.00037661
Vrijstaand | Mini Vrijstaand | Nee | Jaga kleur | MINF.01310020.klr/FS | 13 | 100 | 20 | 23 | 1195 | 102.7515 | 0.044471 | [8 empty] | A03 | 431.6 | MINF1.01310020/FS |  | 431.6 |  | 1195 | 1195 | 1195 | H | 1.416 | 1.416 | 1.416 |  | 0.0001276 | 1.7219 | 2 | 0.00037661
Vrijstaand | Mini Vrijstaand | Nee | Grijs 001 | MINF.01311005.001/AL | 13 | 110 | 05 | 8 | 362 | 31.1264 | [9 empty] | A03 | 278.6 | MINF0.01311005/AS |  | 278.6 |  | 362 | 362 | 362 | H | 1.413 | 1.413 | 1.413 |  | 0.0009367 | 1.7898 | 2 | 0.0004456
Vrijstaand | Mini Vrijstaand | Nee | Grijs 001 | MINF.01311005.001/AS | 13 | 110 | 05 | 8 | 362 | 31.1264 | [9 empty] | A03 | 278.6 | MINF0.01311005/AS |  | 278.6 |  | 362 | 362 | 362 | H | 1.413 | 1.413 | 1.413 |  | 0.0009367 | 1.7898 | 2 | 0.0004456
Vrijstaand | Mini Vrijstaand | Nee | Grijs 001 | MINF.01311005.001/FL | 13 | 110 | 05 | 8 | 362 | 31.1264 | [9 empty] | A03 | 209.9 | MINF0.01311005/FS |  | 209.9 |  | 362 | 362 | 362 | H | 1.413 | 1.413 | 1.413 |  | 0.0009367 | 1.7898 | 2 | 0.0004456
Vrijstaand | Mini Vrijstaand | Nee | Grijs 001 | MINF.01311005.001/FM | 13 | 110 | 05 | 8 | 362 | 31.1264 | [9 empty] | A03 | 209.9 | MINF0.01311005/FS |  | 209.9 |  | 362 | 362 | 362 | H | 1.413 | 1.413 | 1.413 |  | 0.0009367 | 1.7898 | 2 | 0.0004456
Vrijstaand | Mini Vrijstaand | Nee | Grijs 001 | MINF.01311005.001/FS | 13 | 110 | 05 | 8 | 362 | 31.1264 | [9 empty] | A03 | 209.9 | MINF0.01311005/FS |  | 209.9 |  | 362 | 362 | 362 | H | 1.413 | 1.413 | 1.413 |  | 0.0009367 | 1.7898 | 2 | 0.0004456
Vrijstaand | Mini Vrijstaand | Nee | RAL9016 | MINF.01311005.133/AL | 13 | 110 | 05 | 8 | 362 | 31.1264 | [9 empty] | A03 | 278.6 | MINF0.01311005/AS |  | 278.6 |  | 362 | 362 | 362 | H | 1.413 | 1.413 | 1.413 |  | 0.0009367 | 1.7898 | 2 | 0.0004456
Vrijstaand | Mini Vrijstaand | Nee | RAL9016 | MINF.01311005.133/AS | 13 | 110 | 05 | 8 | 362 | 31.1264 | [9 empty] | A03 | 278.6 | MINF0.01311005/AS |  | 278.6 |  | 362 | 362 | 362 | H | 1.413 | 1.413 | 1.413 |  | 0.0009367 | 1.7898 | 2 | 0.0004456
Vrijstaand | Mini Vrijstaand | Nee | RAL9016 | MINF.01311005.133/FL | 13 | 110 | 05 | 8 | 362 | 31.1264 | [9 empty] | A03 | 209.9 | MINF0.01311005/FS |  | 209.9 |  | 362 | 362 | 362 | H | 1.413 | 1.413 | 1.413 |  | 0.0009367 | 1.7898 | 2 | 0.0004456
Vrijstaand | Mini Vrijstaand | Nee | RAL9016 | MINF.01311005.133/FM | 13 | 110 | 05 | 8 | 362 | 31.1264 | [9 empty] | A03 | 209.9 | MINF0.01311005/FS |  | 209.9 |  | 362 | 362 | 362 | H | 1.413 | 1.413 | 1.413 |  | 0.0009367 | 1.7898 | 2 | 0.0004456
Vrijstaand | Mini Vrijstaand | Nee | RAL9016 | MINF.01311005.133/FS | 13 | 110 | 05 | 8 | 362 | 31.1264 | [9 empty] | A03 | 209.9 | MINF0.01311005/FS |  | 209.9 |  | 362 | 362 | 362 | H | 1.413 | 1.413 | 1.413 |  | 0.0009367 | 1.7898 | 2 | 0.0004456
Vrijstaand | Mini Vrijstaand | Nee | Jaga kleur | MINF.01311005.klr/AL | 13 | 110 | 05 | 8 | 362 | 31.1264 | [9 empty] | A03 | 362.9 | MINF1.01311005/AS |  | 362.9 |  | 362 | 362 | 362 | H | 1.413 | 1.413 | 1.413 |  | 0.0009367 | 1.7898 | 2 | 0.0004456
Vrijstaand | Mini Vrijstaand | Nee | Jaga kleur | MINF.01311005.klr/AS | 13 | 110 | 05 | 8 | 362 | 31.1264 | [9 empty] | A03 | 362.9 | MINF1.01311005/AS |  | 362.9 |  | 362 | 362 | 362 | H | 1.413 | 1.413 | 1.413 |  | 0.0009367 | 1.7898 | 2 | 0.0004456
Vrijstaand | Mini Vrijstaand | Nee | Jaga kleur | MINF.01311005.klr/FL | 13 | 110 | 05 | 8 | 362 | 31.1264 | [9 empty] | A03 | 285.9 | MINF1.01311005/FS |  | 285.9 |  | 362 | 362 | 362 | H | 1.413 | 1.413 | 1.413 |  | 0.0009367 | 1.7898 | 2 | 0.0004456
Vrijstaand | Mini Vrijstaand | Nee | Jaga kleur | MINF.01311005.klr/FM | 13 | 110 | 05 | 8 | 362 | 31.1264 | [9 empty] | A03 | 285.9 | MINF1.01311005/FS |  | 285.9 |  | 362 | 362 | 362 | H | 1.413 | 1.413 | 1.413 |  | 0.0009367 | 1.7898 | 2 | 0.0004456
Vrijstaand | Mini Vrijstaand | Nee | Jaga kleur | MINF.01311005.klr/FS | 13 | 110 | 05 | 8 | 362 | 31.1264 | [9 empty] | A03 | 285.9 | MINF1.01311005/FS |  | 285.9 |  | 362 | 362 | 362 | H | 1.413 | 1.413 | 1.413 |  | 0.0009367 | 1.7898 | 2 | 0.0004456
Vrijstaand | Mini Vrijstaand | Nee | Grijs 001 | MINF.01311010.001/AL | 13 | 110 | 10 | 13 | 556 | 47.8074 | 0.013681 | [8 empty] | A03 | 314.8 | MINF0.01311010/AS |  | 314.8 |  | 556 | 556 | 556 | H | 1.419 | 1.419 | 1.419 |  | 0.0003969 | 1.7346 | 2 | 0.00036735
Vrijstaand | Mini Vrijstaand | Nee | Grijs 001 | MINF.01311010.001/AS | 13 | 110 | 10 | 13 | 556 | 47.8074 | 0.013681 | [8 empty] | A03 | 314.8 | MINF0.01311010/AS |  | 314.8 |  | 556 | 556 | 556 | H | 1.419 | 1.419 | 1.419 |  | 0.0003969 | 1.7346 | 2 | 0.00036735
Vrijstaand | Mini Vrijstaand | Nee | Grijs 001 | MINF.01311010.001/FL | 13 | 110 | 10 | 13 | 556 | 47.8074 | 0.013681 | [8 empty] | A03 | 246.2 | MINF0.01311010/FS |  | 246.2 |  | 556 | 556 | 556 | H | 1.419 | 1.419 | 1.419 |  | 0.0003969 | 1.7346 | 2 | 0.00036735
Vrijstaand | Mini Vrijstaand | Nee | Grijs 001 | MINF.01311010.001/FM | 13 | 110 | 10 | 13 | 556 | 47.8074 | 0.013681 | [8 empty] | A03 | 246.2 | MINF0.01311010/FS |  | 246.2 |  | 556 | 556 | 556 | H | 1.419 | 1.419 | 1.419 |  | 0.0003969 | 1.7346 | 2 | 0.00036735
Vrijstaand | Mini Vrijstaand | Nee | Grijs 001 | MINF.01311010.001/FS | 13 | 110 | 10 | 13 | 556 | 47.8074 | 0.013681 | [8 empty] | A03 | 246.2 | MINF0.01311010/FS |  | 246.2 |  | 556 | 556 | 556 | H | 1.419 | 1.419 | 1.419 |  | 0.0003969 | 1.7346 | 2 | 0.00036735
Vrijstaand | Mini Vrijstaand | Nee | RAL9016 | MINF.01311010.133/AL | 13 | 110 | 10 | 13 | 556 | 47.8074 | 0.013681 | [8 empty] | A03 | 314.8 | MINF0.01311010/AS |  | 314.8 |  | 556 | 556 | 556 | H | 1.419 | 1.419 | 1.419 |  | 0.0003969 | 1.7346 | 2 | 0.00036735
Vrijstaand | Mini Vrijstaand | Nee | RAL9016 | MINF.01311010.133/AS | 13 | 110 | 10 | 13 | 556 | 47.8074 | 0.013681 | [8 empty] | A03 | 314.8 | MINF0.01311010/AS |  | 314.8 |  | 556 | 556 | 556 | H | 1.419 | 1.419 | 1.419 |  | 0.0003969 | 1.7346 | 2 | 0.00036735
Vrijstaand | Mini Vrijstaand | Nee | RAL9016 | MINF.01311010.133/FL | 13 | 110 | 10 | 13 | 556 | 47.8074 | 0.013681 | [8 empty] | A03 | 246.2 | MINF0.01311010/FS |  | 246.2 |  | 556 | 556 | 556 | H | 1.419 | 1.419 | 1.419 |  | 0.0003969 | 1.7346 | 2 | 0.00036735
Vrijstaand | Mini Vrijstaand | Nee | RAL9016 | MINF.01311010.133/FM | 13 | 110 | 10 | 13 | 556 | 47.8074 | 0.013681 | [8 empty] | A03 | 246.2 | MINF0.01311010/FS |  | 246.2 |  | 556 | 556 | 556 | H | 1.419 | 1.419 | 1.419 |  | 0.0003969 | 1.7346 | 2 | 0.00036735
Vrijstaand | Mini Vrijstaand | Nee | RAL9016 | MINF.01311010.133/FS | 13 | 110 | 10 | 13 | 556 | 47.8074 | 0.013681 | [8 empty] | A03 | 246.2 | MINF0.01311010/FS |  | 246.2 |  | 556 | 556 | 556 | H | 1.419 | 1.419 | 1.419 |  | 0.0003969 | 1.7346 | 2 | 0.00036735
Vrijstaand | Mini Vrijstaand | Nee | Jaga kleur | MINF.01311010.klr/AL | 13 | 110 | 10 | 13 | 556 | 47.8074 | 0.013681 | [8 empty] | A03 | 405.6 | MINF1.01311010/AS |  | 405.6 |  | 556 | 556 | 556 | H | 1.419 | 1.419 | 1.419 |  | 0.0003969 | 1.7346 | 2 | 0.00036735
Vrijstaand | Mini Vrijstaand | Nee | Jaga kleur | MINF.01311010.klr/AS | 13 | 110 | 10 | 13 | 556 | 47.8074 | 0.013681 | [8 empty] | A03 | 405.6 | MINF1.01311010/AS |  | 405.6 |  | 556 | 556 | 556 | H | 1.419 | 1.419 | 1.419 |  | 0.0003969 | 1.7346 | 2 | 0.00036735
Vrijstaand | Mini Vrijstaand | Nee | Jaga kleur | MINF.01311010.klr/FL | 13 | 110 | 10 | 13 | 556 | 47.8074 | 0.013681 | [8 empty] | A03 | 328.7 | MINF1.01311010/FS |  | 328.7 |  | 556 | 556 | 556 | H | 1.419 | 1.419 | 1.419 |  | 0.0003969 | 1.7346 | 2 | 0.00036735
Vrijstaand | Mini Vrijstaand | Nee | Jaga kleur | MINF.01311010.klr/FM | 13 | 110 | 10 | 13 | 556 | 47.8074 | 0.013681 | [8 empty] | A03 | 328.7 | MINF1.01311010/FS |  | 328.7 |  | 556 | 556 | 556 | H | 1.419 | 1.419 | 1.419 |  | 0.0003969 | 1.7346 | 2 | 0.00036735
Vrijstaand | Mini Vrijstaand | Nee | Jaga kleur | MINF.01311010.klr/FS | 13 | 110 | 10 | 13 | 556 | 47.8074 | 0.013681 | [8 empty] | A03 | 328.7 | MINF1.01311010/FS |  | 328.7 |  | 556 | 556 | 556 | H | 1.419 | 1.419 | 1.419 |  | 0.0003969 | 1.7346 | 2 | 0.00036735
Vrijstaand | Mini Vrijstaand | Nee | Grijs 001 | MINF.01311015.001/AL | 13 | 110 | 15 | 18 | 932 | 80.1376 | 0.035759 | [8 empty] | A03 | 385.8 | MINF0.01311015/AS |  | 385.8 |  | 932 | 932 | 932 | H | 1.416 | 1.416 | 1.416 |  | 0.0002083 | 1.724 | 2 | 0.00046183
Vrijstaand | Mini Vrijstaand | Nee | Grijs 001 | MINF.01311015.001/AS | 13 | 110 | 15 | 18 | 932 | 80.1376 | 0.035759 | [8 empty] | A03 | 385.8 | MINF0.01311015/AS |  | 385.8 |  | 932 | 932 | 932 | H | 1.416 | 1.416 | 1.416 |  | 0.0002083 | 1.724 | 2 | 0.00046183
Vrijstaand | Mini Vrijstaand | Nee | Grijs 001 | MINF.01311015.001/FL | 13 | 110 | 15 | 18 | 932 | 80.1376 | 0.035759 | [8 empty] | A03 | 317.3 | MINF0.01311015/FS |  | 317.3 |  | 932 | 932 | 932 | H | 1.416 | 1.416 | 1.416 |  | 0.0002083 | 1.724 | 2 | 0.00046183
Vrijstaand | Mini Vrijstaand | Nee | Grijs 001 | MINF.01311015.001/FM | 13 | 110 | 15 | 18 | 932 | 80.1376 | 0.035759 | [8 empty] | A03 | 317.3 | MINF0.01311015/FS |  | 317.3 |  | 932 | 932 | 932 | H | 1.416 | 1.416 | 1.416 |  | 0.0002083 | 1.724 | 2 | 0.00046183
Vrijstaand | Mini Vrijstaand | Nee | Grijs 001 | MINF.01311015.001/FS | 13 | 110 | 15 | 18 | 932 | 80.1376 | 0.035759 | [8 empty] | A03 | 317.3 | MINF0.01311015/FS |  | 317.3 |  | 932 | 932 | 932 | H | 1.416 | 1.416 | 1.416 |  | 0.0002083 | 1.724 | 2 | 0.00046183
Vrijstaand | Mini Vrijstaand | Nee | RAL9016 | MINF.01311015.133/AL | 13 | 110 | 15 | 18 | 932 | 80.1376 | 0.035759 | [8 empty] | A03 | 385.8 | MINF0.01311015/AS |  | 385.8 |  | 932 | 932 | 932 | H | 1.416 | 1.416 | 1.416 |  | 0.0002083 | 1.724 | 2 | 0.00046183
Vrijstaand | Mini Vrijstaand | Nee | RAL9016 | MINF.01311015.133/AS | 13 | 110 | 15 | 18 | 932 | 80.1376 | 0.035759 | [8 empty] | A03 | 385.8 | MINF0.01311015/AS |  | 385.8 |  | 932 | 932 | 932 | H | 1.416 | 1.416 | 1.416 |  | 0.0002083 | 1.724 | 2 | 0.00046183
Vrijstaand | Mini Vrijstaand | Nee | RAL9016 | MINF.01311015.133/FL | 13 | 110 | 15 | 18 | 932 | 80.1376 | 0.035759 | [8 empty] | A03 | 317.3 | MINF0.01311015/FS |  | 317.3 |  | 932 | 932 | 932 | H | 1.416 | 1.416 | 1.416 |  | 0.0002083 | 1.724 | 2 | 0.00046183
Vrijstaand | Mini Vrijstaand | Nee | RAL9016 | MINF.01311015.133/FM | 13 | 110 | 15 | 18 | 932 | 80.1376 | 0.035759 | [8 empty] | A03 | 317.3 | MINF0.01311015/FS |  | 317.3 |  | 932 | 932 | 932 | H | 1.416 | 1.416 | 1.416 |  | 0.0002083 | 1.724 | 2 | 0.00046183
Vrijstaand | Mini Vrijstaand | Nee | RAL9016 | MINF.01311015.133/FS | 13 | 110 | 15 | 18 | 932 | 80.1376 | 0.035759 | [8 empty] | A03 | 317.3 | MINF0.01311015/FS |  | 317.3 |  | 932 | 932 | 932 | H | 1.416 | 1.416 | 1.416 |  | 0.0002083 | 1.724 | 2 | 0.00046183
Vrijstaand | Mini Vrijstaand | Nee | Jaga kleur | MINF.01311015.klr/AL | 13 | 110 | 15 | 18 | 932 | 80.1376 | 0.035759 | [8 empty] | A03 | 487.7 | MINF1.01311015/AS |  | 487.7 |  | 932 | 932 | 932 | H | 1.416 | 1.416 | 1.416 |  | 0.0002083 | 1.724 | 2 | 0.00046183
Vrijstaand | Mini Vrijstaand | Nee | Jaga kleur | MINF.01311015.klr/AS | 13 | 110 | 15 | 18 | 932 | 80.1376 | 0.035759 | [8 empty] | A03 | 487.7 | MINF1.01311015/AS |  | 487.7 |  | 932 | 932 | 932 | H | 1.416 | 1.416 | 1.416 |  | 0.0002083 | 1.724 | 2 | 0.00046183
Vrijstaand | Mini Vrijstaand | Nee | Jaga kleur | MINF.01311015.klr/FL | 13 | 110 | 15 | 18 | 932 | 80.1376 | 0.035759 | [8 empty] | A03 | 410.8 | MINF1.01311015/FS |  | 410.8 |  | 932 | 932 | 932 | H | 1.416 | 1.416 | 1.416 |  | 0.0002083 | 1.724 | 2 | 0.00046183
Vrijstaand | Mini Vrijstaand | Nee | Jaga kleur | MINF.01311015.klr/FM | 13 | 110 | 15 | 18 | 932 | 80.1376 | 0.035759 | [8 empty] | A03 | 410.8 | MINF1.01311015/FS |  | 410.8 |  | 932 | 932 | 932 | H | 1.416 | 1.416 | 1.416 |  | 0.0002083 | 1.724 | 2 | 0.00046183
Vrijstaand | Mini Vrijstaand | Nee | Jaga kleur | MINF.01311015.klr/FS | 13 | 110 | 15 | 18 | 932 | 80.1376 | 0.035759 | [8 empty] | A03 | 410.8 | MINF1.01311015/FS |  | 410.8 |  | 932 | 932 | 932 | H | 1.416 | 1.416 | 1.416 |  | 0.0002083 | 1.724 | 2 | 0.00046183
Vrijstaand | Mini Vrijstaand | Nee | Grijs 001 | MINF.01311020.001/AL | 13 | 110 | 20 | 23 | 1315 | 113.0696 | 0.054535 | [8 empty] | A03 | 430.5 | MINF0.01311020/AS |  | 430.5 |  | 1315 | 1315 | 1315 | H | 1.416 | 1.416 | 1.416 |  | 0.0001276 | 1.7219 | 2 | 0.00037661
Vrijstaand | Mini Vrijstaand | Nee | Grijs 001 | MINF.01311020.001/AS | 13 | 110 | 20 | 23 | 1315 | 113.0696 | 0.054535 | [8 empty] | A03 | 430.5 | MINF0.01311020/AS |  | 430.5 |  | 1315 | 1315 | 1315 | H | 1.416 | 1.416 | 1.416 |  | 0.0001276 | 1.7219 | 2 | 0.00037661
Vrijstaand | Mini Vrijstaand | Nee | Grijs 001 | MINF.01311020.001/FL | 13 | 110 | 20 | 23 | 1315 | 113.0696 | 0.054535 | [8 empty] | A03 | 361.9 | MINF0.01311020/FS |  | 361.9 |  | 1315 | 1315 | 1315 | H | 1.416 | 1.416 | 1.416 |  | 0.0001276 | 1.7219 | 2 | 0.00037661
Vrijstaand | Mini Vrijstaand | Nee | Grijs 001 | MINF.01311020.001/FM | 13 | 110 | 20 | 23 | 1315 | 113.0696 | 0.054535 | [8 empty] | A03 | 361.9 | MINF0.01311020/FS |  | 361.9 |  | 1315 | 1315 | 1315 | H | 1.416 | 1.416 | 1.416 |  | 0.0001276 | 1.7219 | 2 | 0.00037661
Vrijstaand | Mini Vrijstaand | Nee | Grijs 001 | MINF.01311020.001/FS | 13 | 110 | 20 | 23 | 1315 | 113.0696 | 0.054535 | [8 empty] | A03 | 361.9 | MINF0.01311020/FS |  | 361.9 |  | 1315 | 1315 | 1315 | H | 1.416 | 1.416 | 1.416 |  | 0.0001276 | 1.7219 | 2 | 0.00037661
Vrijstaand | Mini Vrijstaand | Nee | RAL9016 | MINF.01311020.133/AL | 13 | 110 | 20 | 23 | 1315 | 113.0696 | 0.054535 | [8 empty] | A03 | 430.5 | MINF0.01311020/AS |  | 430.5 |  | 1315 | 1315 | 1315 | H | 1.416 | 1.416 | 1.416 |  | 0.0001276 | 1.7219 | 2 | 0.00037661
Vrijstaand | Mini Vrijstaand | Nee | RAL9016 | MINF.01311020.133/AS | 13 | 110 | 20 | 23 | 1315 | 113.0696 | 0.054535 | [8 empty] | A03 | 430.5 | MINF0.01311020/AS |  | 430.5 |  | 1315 | 1315 | 1315 | H | 1.416 | 1.416 | 1.416 |  | 0.0001276 | 1.7219 | 2 | 0.00037661
Vrijstaand | Mini Vrijstaand | Nee | RAL9016 | MINF.01311020.133/FL | 13 | 110 | 20 | 23 | 1315 | 113.0696 | 0.054535 | [8 empty] | A03 | 361.9 | MINF0.01311020/FS |  | 361.9 |  | 1315 | 1315 | 1315 | H | 1.416 | 1.416 | 1.416 |  | 0.0001276 | 1.7219 | 2 | 0.00037661
Vrijstaand | Mini Vrijstaand | Nee | RAL9016 | MINF.01311020.133/FM | 13 | 110 | 20 | 23 | 1315 | 113.0696 | 0.054535 | [8 empty] | A03 | 361.9 | MINF0.01311020/FS |  | 361.9 |  | 1315 | 1315 | 1315 | H | 1.416 | 1.416 | 1.416 |  | 0.0001276 | 1.7219 | 2 | 0.00037661
Vrijstaand | Mini Vrijstaand | Nee | RAL9016 | MINF.01311020.133/FS | 13 | 110 | 20 | 23 | 1315 | 113.0696 | 0.054535 | [8 empty] | A03 | 361.9 | MINF0.01311020/FS |  | 361.9 |  | 1315 | 1315 | 1315 | H | 1.416 | 1.416 | 1.416 |  | 0.0001276 | 1.7219 | 2 | 0.00037661
Vrijstaand | Mini Vrijstaand | Nee | Jaga kleur | MINF.01311020.klr/AL | 13 | 110 | 20 | 23 | 1315 | 113.0696 | 0.054535 | [8 empty] | A03 | 532.8 | MINF1.01311020/AS |  | 532.8 |  | 1315 | 1315 | 1315 | H | 1.416 | 1.416 | 1.416 |  | 0.0001276 | 1.7219 | 2 | 0.00037661
Vrijstaand | Mini Vrijstaand | Nee | Jaga kleur | MINF.01311020.klr/AS | 13 | 110 | 20 | 23 | 1315 | 113.0696 | 0.054535 | [8 empty] | A03 | 532.8 | MINF1.01311020/AS |  | 532.8 |  | 1315 | 1315 | 1315 | H | 1.416 | 1.416 | 1.416 |  | 0.0001276 | 1.7219 | 2 | 0.00037661
Vrijstaand | Mini Vrijstaand | Nee | Jaga kleur | MINF.01311020.klr/FL | 13 | 110 | 20 | 23 | 1315 | 113.0696 | 0.054535 | [8 empty] | A03 | 456 | MINF1.01311020/FS |  | 456 |  | 1315 | 1315 | 1315 | H | 1.416 | 1.416 | 1.416 |  | 0.0001276 | 1.7219 | 2 | 0.00037661
Vrijstaand | Mini Vrijstaand | Nee | Jaga kleur | MINF.01311020.klr/FM | 13 | 110 | 20 | 23 | 1315 | 113.0696 | 0.054535 | [8 empty] | A03 | 456 | MINF1.01311020/FS |  | 456 |  | 1315 | 1315 | 1315 | H | 1.416 | 1.416 | 1.416 |  | 0.0001276 | 1.7219 | 2 | 0.00037661
Vrijstaand | Mini Vrijstaand | Nee | Jaga kleur | MINF.01311020.klr/FS | 13 | 110 | 20 | 23 | 1315 | 113.0696 | 0.054535 | [8 empty] | A03 | 456 | MINF1.01311020/FS |  | 456 |  | 1315 | 1315 | 1315 | H | 1.416 | 1.416 | 1.416 |  | 0.0001276 | 1.7219 | 2 | 0.00037661
Vrijstaand | Mini Vrijstaand | Nee | Grijs 001 | MINF.01312005.001/AL | 13 | 120 | 05 | 8 | 395 | 33.9639 | [9 empty] | A03 | 288.4 | MINF0.01312005/AS |  | 288.4 |  | 395 | 395 | 395 | H | 1.413 | 1.413 | 1.413 |  | 0.0009367 | 1.7898 | 2 | 0.0004456
Vrijstaand | Mini Vrijstaand | Nee | Grijs 001 | MINF.01312005.001/AS | 13 | 120 | 05 | 8 | 395 | 33.9639 | [9 empty] | A03 | 288.4 | MINF0.01312005/AS |  | 288.4 |  | 395 | 395 | 395 | H | 1.413 | 1.413 | 1.413 |  | 0.0009367 | 1.7898 | 2 | 0.0004456
Vrijstaand | Mini Vrijstaand | Nee | Grijs 001 | MINF.01312005.001/FL | 13 | 120 | 05 | 8 | 395 | 33.9639 | [9 empty] | A03 | 219.8 | MINF0.01312005/FS |  | 219.8 |  | 395 | 395 | 395 | H | 1.413 | 1.413 | 1.413 |  | 0.0009367 | 1.7898 | 2 | 0.0004456
Vrijstaand | Mini Vrijstaand | Nee | Grijs 001 | MINF.01312005.001/FM | 13 | 120 | 05 | 8 | 395 | 33.9639 | [9 empty] | A03 | 219.8 | MINF0.01312005/FS |  | 219.8 |  | 395 | 395 | 395 | H | 1.413 | 1.413 | 1.413 |  | 0.0009367 | 1.7898 | 2 | 0.0004456
Vrijstaand | Mini Vrijstaand | Nee | Grijs 001 | MINF.01312005.001/FS | 13 | 120 | 05 | 8 | 395 | 33.9639 | [9 empty] | A03 | 219.8 | MINF0.01312005/FS |  | 219.8 |  | 395 | 395 | 395 | H | 1.413 | 1.413 | 1.413 |  | 0.0009367 | 1.7898 | 2 | 0.0004456
Vrijstaand | Mini Vrijstaand | Nee | RAL9016 | MINF.01312005.133/AL | 13 | 120 | 05 | 8 | 395 | 33.9639 | [9 empty] | A03 | 288.4 | MINF0.01312005/AS |  | 288.4 |  | 395 | 395 | 395 | H | 1.413 | 1.413 | 1.413 |  | 0.0009367 | 1.7898 | 2 | 0.0004456
Vrijstaand | Mini Vrijstaand | Nee | RAL9016 | MINF.01312005.133/AS | 13 | 120 | 05 | 8 | 395 | 33.9639 | [9 empty] | A03 | 288.4 | MINF0.01312005/AS |  | 288.4 |  | 395 | 395 | 395 | H | 1.413 | 1.413 | 1.413 |  | 0.0009367 | 1.7898 | 2 | 0.0004456
Vrijstaand | Mini Vrijstaand | Nee | RAL9016 | MINF.01312005.133/FL | 13 | 120 | 05 | 8 | 395 | 33.9639 | [9 empty] | A03 | 219.8 | MINF0.01312005/FS |  | 219.8 |  | 395 | 395 | 395 | H | 1.413 | 1.413 | 1.413 |  | 0.0009367 | 1.7898 | 2 | 0.0004456
Vrijstaand | Mini Vrijstaand | Nee | RAL9016 | MINF.01312005.133/FM | 13 | 120 | 05 | 8 | 395 | 33.9639 | [9 empty] | A03 | 219.8 | MINF0.01312005/FS |  | 219.8 |  | 395 | 395 | 395 | H | 1.413 | 1.413 | 1.413 |  | 0.0009367 | 1.7898 | 2 | 0.0004456
Vrijstaand | Mini Vrijstaand | Nee | RAL9016 | MINF.01312005.133/FS | 13 | 120 | 05 | 8 | 395 | 33.9639 | [9 empty] | A03 | 219.8 | MINF0.01312005/FS |  | 219.8 |  | 395 | 395 | 395 | H | 1.413 | 1.413 | 1.413 |  | 0.0009367 | 1.7898 | 2 | 0.0004456
Vrijstaand | Mini Vrijstaand | Nee | Jaga kleur | MINF.01312005.klr/AL | 13 | 120 | 05 | 8 | 395 | 33.9639 | [9 empty] | A03 | 376.5 | MINF1.01312005/AS |  | 376.5 |  | 395 | 395 | 395 | H | 1.413 | 1.413 | 1.413 |  | 0.0009367 | 1.7898 | 2 | 0.0004456
Vrijstaand | Mini Vrijstaand | Nee | Jaga kleur | MINF.01312005.klr/AS | 13 | 120 | 05 | 8 | 395 | 33.9639 | [9 empty] | A03 | 376.5 | MINF1.01312005/AS |  | 376.5 |  | 395 | 395 | 395 | H | 1.413 | 1.413 | 1.413 |  | 0.0009367 | 1.7898 | 2 | 0.0004456
Vrijstaand | Mini Vrijstaand | Nee | Jaga kleur | MINF.01312005.klr/FL | 13 | 120 | 05 | 8 | 395 | 33.9639 | [9 empty] | A03 | 299.6 | MINF1.01312005/FS |  | 299.6 |  | 395 | 395 | 395 | H | 1.413 | 1.413 | 1.413 |  | 0.0009367 | 1.7898 | 2 | 0.0004456
Vrijstaand | Mini Vrijstaand | Nee | Jaga kleur | MINF.01312005.klr/FM | 13 | 120 | 05 | 8 | 395 | 33.9639 | [9 empty] | A03 | 299.6 | MINF1.01312005/FS |  | 299.6 |  | 395 | 395 | 395 | H | 1.413 | 1.413 | 1.413 |  | 0.0009367 | 1.7898 | 2 | 0.0004456
Vrijstaand | Mini Vrijstaand | Nee | Jaga kleur | MINF.01312005.klr/FS | 13 | 120 | 05 | 8 | 395 | 33.9639 | [9 empty] | A03 | 299.6 | MINF1.01312005/FS |  | 299.6 |  | 395 | 395 | 395 | H | 1.413 | 1.413 | 1.413 |  | 0.0009367 | 1.7898 | 2 | 0.0004456
Vrijstaand | Mini Vrijstaand | Nee | Grijs 001 | MINF.01312010.001/AL | 13 | 120 | 10 | 13 | 606 | 52.1066 | 0.016846 | [8 empty] | A03 | 326.5 | MINF0.01312010/AS |  | 326.5 |  | 606 | 606 | 606 | H | 1.419 | 1.419 | 1.419 |  | 0.0003969 | 1.7346 | 2 | 0.00036735
Vrijstaand | Mini Vrijstaand | Nee | Grijs 001 | MINF.01312010.001/AS | 13 | 120 | 10 | 13 | 606 | 52.1066 | 0.016846 | [8 empty] | A03 | 326.5 | MINF0.01312010/AS |  | 326.5 |  | 606 | 606 | 606 | H | 1.419 | 1.419 | 1.419 |  | 0.0003969 | 1.7346 | 2 | 0.00036735
Vrijstaand | Mini Vrijstaand | Nee | Grijs 001 | MINF.01312010.001/FL | 13 | 120 | 10 | 13 | 606 | 52.1066 | 0.016846 | [8 empty] | A03 | 257.9 | MINF0.01312010/FS |  | 257.9 |  | 606 | 606 | 606 | H | 1.419 | 1.419 | 1.419 |  | 0.0003969 | 1.7346 | 2 | 0.00036735
Vrijstaand | Mini Vrijstaand | Nee | Grijs 001 | MINF.01312010.001/FM | 13 | 120 | 10 | 13 | 606 | 52.1066 | 0.016846 | [8 empty] | A03 | 257.9 | MINF0.01312010/FS |  | 257.9 |  | 606 | 606 | 606 | H | 1.419 | 1.419 | 1.419 |  | 0.0003969 | 1.7346 | 2 | 0.00036735
Vrijstaand | Mini Vrijstaand | Nee | Grijs 001 | MINF.01312010.001/FS | 13 | 120 | 10 | 13 | 606 | 52.1066 | 0.016846 | [8 empty] | A03 | 257.9 | MINF0.01312010/FS |  | 257.9 |  | 606 | 606 | 606 | H | 1.419 | 1.419 | 1.419 |  | 0.0003969 | 1.7346 | 2 | 0.00036735
Vrijstaand | Mini Vrijstaand | Nee | RAL9016 | MINF.01312010.133/AL | 13 | 120 | 10 | 13 | 606 | 52.1066 | 0.016846 | [8 empty] | A03 | 326.5 | MINF0.01312010/AS |  | 326.5 |  | 606 | 606 | 606 | H | 1.419 | 1.419 | 1.419 |  | 0.0003969 | 1.7346 | 2 | 0.00036735
Vrijstaand | Mini Vrijstaand | Nee | RAL9016 | MINF.01312010.133/AS | 13 | 120 | 10 | 13 | 606 | 52.1066 | 0.016846 | [8 empty] | A03 | 326.5 | MINF0.01312010/AS |  | 326.5 |  | 606 | 606 | 606 | H | 1.419 | 1.419 | 1.419 |  | 0.0003969 | 1.7346 | 2 | 0.00036735
Vrijstaand | Mini Vrijstaand | Nee | RAL9016 | MINF.01312010.133/FL | 13 | 120 | 10 | 13 | 606 | 52.1066 | 0.016846 | [8 empty] | A03 | 257.9 | MINF0.01312010/FS |  | 257.9 |  | 606 | 606 | 606 | H | 1.419 | 1.419 | 1.419 |  | 0.0003969 | 1.7346 | 2 | 0.00036735
Vrijstaand | Mini Vrijstaand | Nee | RAL9016 | MINF.01312010.133/FM | 13 | 120 | 10 | 13 | 606 | 52.1066 | 0.016846 | [8 empty] | A03 | 257.9 | MINF0.01312010/FS |  | 257.9 |  | 606 | 606 | 606 | H | 1.419 | 1.419 | 1.419 |  | 0.0003969 | 1.7346 | 2 | 0.00036735
Vrijstaand | Mini Vrijstaand | Nee | RAL9016 | MINF.01312010.133/FS | 13 | 120 | 10 | 13 | 606 | 52.1066 | 0.016846 | [8 empty] | A03 | 257.9 | MINF0.01312010/FS |  | 257.9 |  | 606 | 606 | 606 | H | 1.419 | 1.419 | 1.419 |  | 0.0003969 | 1.7346 | 2 | 0.00036735
Vrijstaand | Mini Vrijstaand | Nee | Jaga kleur | MINF.01312010.klr/AL | 13 | 120 | 10 | 13 | 606 | 52.1066 | 0.016846 | [8 empty] | A03 | 421.2 | MINF1.01312010/AS |  | 421.2 |  | 606 | 606 | 606 | H | 1.419 | 1.419 | 1.419 |  | 0.0003969 | 1.7346 | 2 | 0.00036735
Vrijstaand | Mini Vrijstaand | Nee | Jaga kleur | MINF.01312010.klr/AS | 13 | 120 | 10 | 13 | 606 | 52.1066 | 0.016846 | [8 empty] | A03 | 421.2 | MINF1.01312010/AS |  | 421.2 |  | 606 | 606 | 606 | H | 1.419 | 1.419 | 1.419 |  | 0.0003969 | 1.7346 | 2 | 0.00036735
Vrijstaand | Mini Vrijstaand | Nee | Jaga kleur | MINF.01312010.klr/FL | 13 | 120 | 10 | 13 | 606 | 52.1066 | 0.016846 | [8 empty] | A03 | 344.5 | MINF1.01312010/FS |  | 344.5 |  | 606 | 606 | 606 | H | 1.419 | 1.419 | 1.419 |  | 0.0003969 | 1.7346 | 2 | 0.00036735
Vrijstaand | Mini Vrijstaand | Nee | Jaga kleur | MINF.01312010.klr/FM | 13 | 120 | 10 | 13 | 606 | 52.1066 | 0.016846 | [8 empty] | A03 | 344.5 | MINF1.01312010/FS |  | 344.5 |  | 606 | 606 | 606 | H | 1.419 | 1.419 | 1.419 |  | 0.0003969 | 1.7346 | 2 | 0.00036735
Vrijstaand | Mini Vrijstaand | Nee | Jaga kleur | MINF.01312010.klr/FS | 13 | 120 | 10 | 13 | 606 | 52.1066 | 0.016846 | [8 empty] | A03 | 344.5 | MINF1.01312010/FS |  | 344.5 |  | 606 | 606 | 606 | H | 1.419 | 1.419 | 1.419 |  | 0.0003969 | 1.7346 | 2 | 0.00036735
Vrijstaand | Mini Vrijstaand | Nee | Grijs 001 | MINF.01312015.001/AL | 13 | 120 | 15 | 18 | 1016 | 87.3603 | 0.043215 | [8 empty] | A03 | 401.4 | MINF0.01312015/AS |  | 401.4 |  | 1016 | 1016 | 1016 | H | 1.416 | 1.416 | 1.416 |  | 0.0002083 | 1.724 | 2 | 0.00046183
Vrijstaand | Mini Vrijstaand | Nee | Grijs 001 | MINF.01312015.001/AS | 13 | 120 | 15 | 18 | 1016 | 87.3603 | 0.043215 | [8 empty] | A03 | 401.4 | MINF0.01312015/AS |  | 401.4 |  | 1016 | 1016 | 1016 | H | 1.416 | 1.416 | 1.416 |  | 0.0002083 | 1.724 | 2 | 0.00046183
Vrijstaand | Mini Vrijstaand | Nee | Grijs 001 | MINF.01312015.001/FL | 13 | 120 | 15 | 18 | 1016 | 87.3603 | 0.043215 | [8 empty] | A03 | 332.8 | MINF0.01312015/FS |  | 332.8 |  | 1016 | 1016 | 1016 | H | 1.416 | 1.416 | 1.416 |  | 0.0002083 | 1.724 | 2 | 0.00046183
Vrijstaand | Mini Vrijstaand | Nee | Grijs 001 | MINF.01312015.001/FM | 13 | 120 | 15 | 18 | 1016 | 87.3603 | 0.043215 | [8 empty] | A03 | 332.8 | MINF0.01312015/FS |  | 332.8 |  | 1016 | 1016 | 1016 | H | 1.416 | 1.416 | 1.416 |  | 0.0002083 | 1.724 | 2 | 0.00046183
Vrijstaand | Mini Vrijstaand | Nee | Grijs 001 | MINF.01312015.001/FS | 13 | 120 | 15 | 18 | 1016 | 87.3603 | 0.043215 | [8 empty] | A03 | 332.8 | MINF0.01312015/FS |  | 332.8 |  | 1016 | 1016 | 1016 | H | 1.416 | 1.416 | 1.416 |  | 0.0002083 | 1.724 | 2 | 0.00046183
Vrijstaand | Mini Vrijstaand | Nee | RAL9016 | MINF.01312015.133/AL | 13 | 120 | 15 | 18 | 1016 | 87.3603 | 0.043215 | [8 empty] | A03 | 401.4 | MINF0.01312015/AS |  | 401.4 |  | 1016 | 1016 | 1016 | H | 1.416 | 1.416 | 1.416 |  | 0.0002083 | 1.724 | 2 | 0.00046183
Vrijstaand | Mini Vrijstaand | Nee | RAL9016 | MINF.01312015.133/AS | 13 | 120 | 15 | 18 | 1016 | 87.3603 | 0.043215 | [8 empty] | A03 | 401.4 | MINF0.01312015/AS |  | 401.4 |  | 1016 | 1016 | 1016 | H | 1.416 | 1.416 | 1.416 |  | 0.0002083 | 1.724 | 2 | 0.00046183
Vrijstaand | Mini Vrijstaand | Nee | RAL9016 | MINF.01312015.133/FL | 13 | 120 | 15 | 18 | 1016 | 87.3603 | 0.043215 | [8 empty] | A03 | 332.8 | MINF0.01312015/FS |  | 332.8 |  | 1016 | 1016 | 1016 | H | 1.416 | 1.416 | 1.416 |  | 0.0002083 | 1.724 | 2 | 0.00046183
Vrijstaand | Mini Vrijstaand | Nee | RAL9016 | MINF.01312015.133/FM | 13 | 120 | 15 | 18 | 1016 | 87.3603 | 0.043215 | [8 empty] | A03 | 332.8 | MINF0.01312015/FS |  | 332.8 |  | 1016 | 1016 | 1016 | H | 1.416 | 1.416 | 1.416 |  | 0.0002083 | 1.724 | 2 | 0.00046183
Vrijstaand | Mini Vrijstaand | Nee | RAL9016 | MINF.01312015.133/FS | 13 | 120 | 15 | 18 | 1016 | 87.3603 | 0.043215 | [8 empty] | A03 | 332.8 | MINF0.01312015/FS |  | 332.8 |  | 1016 | 1016 | 1016 | H | 1.416 | 1.416 | 1.416 |  | 0.0002083 | 1.724 | 2 | 0.00046183
Vrijstaand | Mini Vrijstaand | Nee | Jaga kleur | MINF.01312015.klr/AL | 13 | 120 | 15 | 18 | 1016 | 87.3603 | 0.043215 | [8 empty] | A03 | 506.8 | MINF1.01312015/AS |  | 506.8 |  | 1016 | 1016 | 1016 | H | 1.416 | 1.416 | 1.416 |  | 0.0002083 | 1.724 | 2 | 0.00046183
Vrijstaand | Mini Vrijstaand | Nee | Jaga kleur | MINF.01312015.klr/AS | 13 | 120 | 15 | 18 | 1016 | 87.3603 | 0.043215 | [8 empty] | A03 | 506.8 | MINF1.01312015/AS |  | 506.8 |  | 1016 | 1016 | 1016 | H | 1.416 | 1.416 | 1.416 |  | 0.0002083 | 1.724 | 2 | 0.00046183
Vrijstaand | Mini Vrijstaand | Nee | Jaga kleur | MINF.01312015.klr/FL | 13 | 120 | 15 | 18 | 1016 | 87.3603 | 0.043215 | [8 empty] | A03 | 429.9 | MINF1.01312015/FS |  | 429.9 |  | 1016 | 1016 | 1016 | H | 1.416 | 1.416 | 1.416 |  | 0.0002083 | 1.724 | 2 | 0.00046183
Vrijstaand | Mini Vrijstaand | Nee | Jaga kleur | MINF.01312015.klr/FM | 13 | 120 | 15 | 18 | 1016 | 87.3603 | 0.043215 | [8 empty] | A03 | 429.9 | MINF1.01312015/FS |  | 429.9 |  | 1016 | 1016 | 1016 | H | 1.416 | 1.416 | 1.416 |  | 0.0002083 | 1.724 | 2 | 0.00046183
Vrijstaand | Mini Vrijstaand | Nee | Jaga kleur | MINF.01312015.klr/FS | 13 | 120 | 15 | 18 | 1016 | 87.3603 | 0.043215 | [8 empty] | A03 | 429.9 | MINF1.01312015/FS |  | 429.9 |  | 1016 | 1016 | 1016 | H | 1.416 | 1.416 | 1.416 |  | 0.0002083 | 1.724 | 2 | 0.00046183
Vrijstaand | Mini Vrijstaand | Nee | Grijs 001 | MINF.01312020.001/AL | 13 | 120 | 20 | 23 | 1434 | 123.3018 | 0.06564 | [8 empty] | A03 | 449.9 | MINF0.01312020/AS |  | 449.9 |  | 1434 | 1434 | 1434 | H | 1.416 | 1.416 | 1.416 |  | 0.0001276 | 1.7219 | 2 | 0.00037661
Vrijstaand | Mini Vrijstaand | Nee | Grijs 001 | MINF.01312020.001/AS | 13 | 120 | 20 | 23 | 1434 | 123.3018 | 0.06564 | [8 empty] | A03 | 449.9 | MINF0.01312020/AS |  | 449.9 |  | 1434 | 1434 | 1434 | H | 1.416 | 1.416 | 1.416 |  | 0.0001276 | 1.7219 | 2 | 0.00037661
Vrijstaand | Mini Vrijstaand | Nee | Grijs 001 | MINF.01312020.001/FL | 13 | 120 | 20 | 23 | 1434 | 123.3018 | 0.06564 | [8 empty] | A03 | 381.5 | MINF0.01312020/FS |  | 381.5 |  | 1434 | 1434 | 1434 | H | 1.416 | 1.416 | 1.416 |  | 0.0001276 | 1.7219 | 2 | 0.00037661
Vrijstaand | Mini Vrijstaand | Nee | Grijs 001 | MINF.01312020.001/FM | 13 | 120 | 20 | 23 | 1434 | 123.3018 | 0.06564 | [8 empty] | A03 | 381.5 | MINF0.01312020/FS |  | 381.5 |  | 1434 | 1434 | 1434 | H | 1.416 | 1.416 | 1.416 |  | 0.0001276 | 1.7219 | 2 | 0.00037661
Vrijstaand | Mini Vrijstaand | Nee | Grijs 001 | MINF.01312020.001/FS | 13 | 120 | 20 | 23 | 1434 | 123.3018 | 0.06564 | [8 empty] | A03 | 381.5 | MINF0.01312020/FS |  | 381.5 |  | 1434 | 1434 | 1434 | H | 1.416 | 1.416 | 1.416 |  | 0.0001276 | 1.7219 | 2 | 0.00037661
Vrijstaand | Mini Vrijstaand | Nee | RAL9016 | MINF.01312020.133/AL | 13 | 120 | 20 | 23 | 1434 | 123.3018 | 0.06564 | [8 empty] | A03 | 449.9 | MINF0.01312020/AS |  | 449.9 |  | 1434 | 1434 | 1434 | H | 1.416 | 1.416 | 1.416 |  | 0.0001276 | 1.7219 | 2 | 0.00037661
Vrijstaand | Mini Vrijstaand | Nee | RAL9016 | MINF.01312020.133/AS | 13 | 120 | 20 | 23 | 1434 | 123.3018 | 0.06564 | [8 empty] | A03 | 449.9 | MINF0.01312020/AS |  | 449.9 |  | 1434 | 1434 | 1434 | H | 1.416 | 1.416 | 1.416 |  | 0.0001276 | 1.7219 | 2 | 0.00037661
Vrijstaand | Mini Vrijstaand | Nee | RAL9016 | MINF.01312020.133/FL | 13 | 120 | 20 | 23 | 1434 | 123.3018 | 0.06564 | [8 empty] | A03 | 381.5 | MINF0.01312020/FS |  | 381.5 |  | 1434 | 1434 | 1434 | H | 1.416 | 1.416 | 1.416 |  | 0.0001276 | 1.7219 | 2 | 0.00037661
Vrijstaand | Mini Vrijstaand | Nee | RAL9016 | MINF.01312020.133/FM | 13 | 120 | 20 | 23 | 1434 | 123.3018 | 0.06564 | [8 empty] | A03 | 381.5 | MINF0.01312020/FS |  | 381.5 |  | 1434 | 1434 | 1434 | H | 1.416 | 1.416 | 1.416 |  | 0.0001276 | 1.7219 | 2 | 0.00037661
Vrijstaand | Mini Vrijstaand | Nee | RAL9016 | MINF.01312020.133/FS | 13 | 120 | 20 | 23 | 1434 | 123.3018 | 0.06564 | [8 empty] | A03 | 381.5 | MINF0.01312020/FS |  | 381.5 |  | 1434 | 1434 | 1434 | H | 1.416 | 1.416 | 1.416 |  | 0.0001276 | 1.7219 | 2 | 0.00037661
Vrijstaand | Mini Vrijstaand | Nee | Jaga kleur | MINF.01312020.klr/AL | 13 | 120 | 20 | 23 | 1434 | 123.3018 | 0.06564 | [8 empty] | A03 | 556.4 | MINF1.01312020/AS |  | 556.4 |  | 1434 | 1434 | 1434 | H | 1.416 | 1.416 | 1.416 |  | 0.0001276 | 1.7219 | 2 | 0.00037661
Vrijstaand | Mini Vrijstaand | Nee | Jaga kleur | MINF.01312020.klr/AS | 13 | 120 | 20 | 23 | 1434 | 123.3018 | 0.06564 | [8 empty] | A03 | 556.4 | MINF1.01312020/AS |  | 556.4 |  | 1434 | 1434 | 1434 | H | 1.416 | 1.416 | 1.416 |  | 0.0001276 | 1.7219 | 2 | 0.00037661
Vrijstaand | Mini Vrijstaand | Nee | Jaga kleur | MINF.01312020.klr/FL | 13 | 120 | 20 | 23 | 1434 | 123.3018 | 0.06564 | [8 empty] | A03 | 479.6 | MINF1.01312020/FS |  | 479.6 |  | 1434 | 1434 | 1434 | H | 1.416 | 1.416 | 1.416 |  | 0.0001276 | 1.7219 | 2 | 0.00037661
Vrijstaand | Mini Vrijstaand | Nee | Jaga kleur | MINF.01312020.klr/FM | 13 | 120 | 20 | 23 | 1434 | 123.3018 | 0.06564 | [8 empty] | A03 | 479.6 | MINF1.01312020/FS |  | 479.6 |  | 1434 | 1434 | 1434 | H | 1.416 | 1.416 | 1.416 |  | 0.0001276 | 1.7219 | 2 | 0.00037661
Vrijstaand | Mini Vrijstaand | Nee | Jaga kleur | MINF.01312020.klr/FS | 13 | 120 | 20 | 23 | 1434 | 123.3018 | 0.06564 | [8 empty] | A03 | 479.6 | MINF1.01312020/FS |  | 479.6 |  | 1434 | 1434 | 1434 | H | 1.416 | 1.416 | 1.416 |  | 0.0001276 | 1.7219 | 2 | 0.00037661
Vrijstaand | Mini Vrijstaand | Nee | Grijs 001 | MINF.01314005.001/AL | 13 | 140 | 05 | 8 | 461 | 39.6389 | [9 empty] | A03 | 308.7 | MINF0.01314005/AS |  | 308.7 |  | 461 | 461 | 461 | H | 1.413 | 1.413 | 1.413 |  | 0.0009367 | 1.7898 | 2 | 0.0004456
Vrijstaand | Mini Vrijstaand | Nee | Grijs 001 | MINF.01314005.001/AS | 13 | 140 | 05 | 8 | 461 | 39.6389 | [9 empty] | A03 | 308.7 | MINF0.01314005/AS |  | 308.7 |  | 461 | 461 | 461 | H | 1.413 | 1.413 | 1.413 |  | 0.0009367 | 1.7898 | 2 | 0.0004456
Vrijstaand | Mini Vrijstaand | Nee | Grijs 001 | MINF.01314005.001/FL | 13 | 140 | 05 | 8 | 461 | 39.6389 | [9 empty] | A03 | 239.9 | MINF0.01314005/FS |  | 239.9 |  | 461 | 461 | 461 | H | 1.413 | 1.413 | 1.413 |  | 0.0009367 | 1.7898 | 2 | 0.0004456
Vrijstaand | Mini Vrijstaand | Nee | Grijs 001 | MINF.01314005.001/FM | 13 | 140 | 05 | 8 | 461 | 39.6389 | [9 empty] | A03 | 239.9 | MINF0.01314005/FS |  | 239.9 |  | 461 | 461 | 461 | H | 1.413 | 1.413 | 1.413 |  | 0.0009367 | 1.7898 | 2 | 0.0004456
Vrijstaand | Mini Vrijstaand | Nee | Grijs 001 | MINF.01314005.001/FS | 13 | 140 | 05 | 8 | 461 | 39.6389 | [9 empty] | A03 | 239.9 | MINF0.01314005/FS |  | 239.9 |  | 461 | 461 | 461 | H | 1.413 | 1.413 | 1.413 |  | 0.0009367 | 1.7898 | 2 | 0.0004456
Vrijstaand | Mini Vrijstaand | Nee | RAL9016 | MINF.01314005.133/AL | 13 | 140 | 05 | 8 | 461 | 39.6389 | [9 empty] | A03 | 308.7 | MINF0.01314005/AS |  | 308.7 |  | 461 | 461 | 461 | H | 1.413 | 1.413 | 1.413 |  | 0.0009367 | 1.7898 | 2 | 0.0004456
Vrijstaand | Mini Vrijstaand | Nee | RAL9016 | MINF.01314005.133/AS | 13 | 140 | 05 | 8 | 461 | 39.6389 | [9 empty] | A03 | 308.7 | MINF0.01314005/AS |  | 308.7 |  | 461 | 461 | 461 | H | 1.413 | 1.413 | 1.413 |  | 0.0009367 | 1.7898 | 2 | 0.0004456
Vrijstaand | Mini Vrijstaand | Nee | RAL9016 | MINF.01314005.133/FL | 13 | 140 | 05 | 8 | 461 | 39.6389 | [9 empty] | A03 | 239.9 | MINF0.01314005/FS |  | 239.9 |  | 461 | 461 | 461 | H | 1.413 | 1.413 | 1.413 |  | 0.0009367 | 1.7898 | 2 | 0.0004456
Vrijstaand | Mini Vrijstaand | Nee | RAL9016 | MINF.01314005.133/FM | 13 | 140 | 05 | 8 | 461 | 39.6389 | [9 empty] | A03 | 239.9 | MINF0.01314005/FS |  | 239.9 |  | 461 | 461 | 461 | H | 1.413 | 1.413 | 1.413 |  | 0.0009367 | 1.7898 | 2 | 0.0004456
Vrijstaand | Mini Vrijstaand | Nee | RAL9016 | MINF.01314005.133/FS | 13 | 140 | 05 | 8 | 461 | 39.6389 | [9 empty] | A03 | 239.9 | MINF0.01314005/FS |  | 239.9 |  | 461 | 461 | 461 | H | 1.413 | 1.413 | 1.413 |  | 0.0009367 | 1.7898 | 2 | 0.0004456
Vrijstaand | Mini Vrijstaand | Nee | Jaga kleur | MINF.01314005.klr/AL | 13 | 140 | 05 | 8 | 461 | 39.6389 | [9 empty] | A03 | 404.7 | MINF1.01314005/AS |  | 404.7 |  | 461 | 461 | 461 | H | 1.413 | 1.413 | 1.413 |  | 0.0009367 | 1.7898 | 2 | 0.0004456
Vrijstaand | Mini Vrijstaand | Nee | Jaga kleur | MINF.01314005.klr/AS | 13 | 140 | 05 | 8 | 461 | 39.6389 | [9 empty] | A03 | 404.7 | MINF1.01314005/AS |  | 404.7 |  | 461 | 461 | 461 | H | 1.413 | 1.413 | 1.413 |  | 0.0009367 | 1.7898 | 2 | 0.0004456
Vrijstaand | Mini Vrijstaand | Nee | Jaga kleur | MINF.01314005.klr/FL | 13 | 140 | 05 | 8 | 461 | 39.6389 | [9 empty] | A03 | 327.8 | MINF1.01314005/FS |  | 327.8 |  | 461 | 461 | 461 | H | 1.413 | 1.413 | 1.413 |  | 0.0009367 | 1.7898 | 2 | 0.0004456
Vrijstaand | Mini Vrijstaand | Nee | Jaga kleur | MINF.01314005.klr/FM | 13 | 140 | 05 | 8 | 461 | 39.6389 | [9 empty] | A03 | 327.8 | MINF1.01314005/FS |  | 327.8 |  | 461 | 461 | 461 | H | 1.413 | 1.413 | 1.413 |  | 0.0009367 | 1.7898 | 2 | 0.0004456
Vrijstaand | Mini Vrijstaand | Nee | Jaga kleur | MINF.01314005.klr/FS | 13 | 140 | 05 | 8 | 461 | 39.6389 | [9 empty] | A03 | 327.8 | MINF1.01314005/FS |  | 327.8 |  | 461 | 461 | 461 | H | 1.413 | 1.413 | 1.413 |  | 0.0009367 | 1.7898 | 2 | 0.0004456
Vrijstaand | Mini Vrijstaand | Nee | Grijs 001 | MINF.01314010.001/AL | 13 | 140 | 10 | 13 | 707 | 60.7911 | 0.024476 | [8 empty] | A03 | 351.1 | MINF0.01314010/AS |  | 351.1 |  | 707 | 707 | 707 | H | 1.419 | 1.419 | 1.419 |  | 0.0003969 | 1.7346 | 2 | 0.00036735
Vrijstaand | Mini Vrijstaand | Nee | Grijs 001 | MINF.01314010.001/AS | 13 | 140 | 10 | 13 | 707 | 60.7911 | 0.024476 | [8 empty] | A03 | 351.1 | MINF0.01314010/AS |  | 351.1 |  | 707 | 707 | 707 | H | 1.419 | 1.419 | 1.419 |  | 0.0003969 | 1.7346 | 2 | 0.00036735
Vrijstaand | Mini Vrijstaand | Nee | Grijs 001 | MINF.01314010.001/FL | 13 | 140 | 10 | 13 | 707 | 60.7911 | 0.024476 | [8 empty] | A03 | 282.6 | MINF0.01314010/FS |  | 282.6 |  | 707 | 707 | 707 | H | 1.419 | 1.419 | 1.419 |  | 0.0003969 | 1.7346 | 2 | 0.00036735
Vrijstaand | Mini Vrijstaand | Nee | Grijs 001 | MINF.01314010.001/FM | 13 | 140 | 10 | 13 | 707 | 60.7911 | 0.024476 | [8 empty] | A03 | 282.6 | MINF0.01314010/FS |  | 282.6 |  | 707 | 707 | 707 | H | 1.419 | 1.419 | 1.419 |  | 0.0003969 | 1.7346 | 2 | 0.00036735
Vrijstaand | Mini Vrijstaand | Nee | Grijs 001 | MINF.01314010.001/FS | 13 | 140 | 10 | 13 | 707 | 60.7911 | 0.024476 | [8 empty] | A03 | 282.6 | MINF0.01314010/FS |  | 282.6 |  | 707 | 707 | 707 | H | 1.419 | 1.419 | 1.419 |  | 0.0003969 | 1.7346 | 2 | 0.00036735
Vrijstaand | Mini Vrijstaand | Nee | RAL9016 | MINF.01314010.133/AL | 13 | 140 | 10 | 13 | 707 | 60.7911 | 0.024476 | [8 empty] | A03 | 351.1 | MINF0.01314010/AS |  | 351.1 |  | 707 | 707 | 707 | H | 1.419 | 1.419 | 1.419 |  | 0.0003969 | 1.7346 | 2 | 0.00036735
Vrijstaand | Mini Vrijstaand | Nee | RAL9016 | MINF.01314010.133/AS | 13 | 140 | 10 | 13 | 707 | 60.7911 | 0.024476 | [8 empty] | A03 | 351.1 | MINF0.01314010/AS |  | 351.1 |  | 707 | 707 | 707 | H | 1.419 | 1.419 | 1.419 |  | 0.0003969 | 1.7346 | 2 | 0.00036735
Vrijstaand | Mini Vrijstaand | Nee | RAL9016 | MINF.01314010.133/FL | 13 | 140 | 10 | 13 | 707 | 60.7911 | 0.024476 | [8 empty] | A03 | 282.6 | MINF0.01314010/FS |  | 282.6 |  | 707 | 707 | 707 | H | 1.419 | 1.419 | 1.419 |  | 0.0003969 | 1.7346 | 2 | 0.00036735
Vrijstaand | Mini Vrijstaand | Nee | RAL9016 | MINF.01314010.133/FM | 13 | 140 | 10 | 13 | 707 | 60.7911 | 0.024476 | [8 empty] | A03 | 282.6 | MINF0.01314010/FS |  | 282.6 |  | 707 | 707 | 707 | H | 1.419 | 1.419 | 1.419 |  | 0.0003969 | 1.7346 | 2 | 0.00036735
Vrijstaand | Mini Vrijstaand | Nee | RAL9016 | MINF.01314010.133/FS | 13 | 140 | 10 | 13 | 707 | 60.7911 | 0.024476 | [8 empty] | A03 | 282.6 | MINF0.01314010/FS |  | 282.6 |  | 707 | 707 | 707 | H | 1.419 | 1.419 | 1.419 |  | 0.0003969 | 1.7346 | 2 | 0.00036735
Vrijstaand | Mini Vrijstaand | Nee | Jaga kleur | MINF.01314010.klr/AL | 13 | 140 | 10 | 13 | 707 | 60.7911 | 0.024476 | [8 empty] | A03 | 454.6 | MINF1.01314010/AS |  | 454.6 |  | 707 | 707 | 707 | H | 1.419 | 1.419 | 1.419 |  | 0.0003969 | 1.7346 | 2 | 0.00036735
Vrijstaand | Mini Vrijstaand | Nee | Jaga kleur | MINF.01314010.klr/AS | 13 | 140 | 10 | 13 | 707 | 60.7911 | 0.024476 | [8 empty] | A03 | 454.6 | MINF1.01314010/AS |  | 454.6 |  | 707 | 707 | 707 | H | 1.419 | 1.419 | 1.419 |  | 0.0003969 | 1.7346 | 2 | 0.00036735
Vrijstaand | Mini Vrijstaand | Nee | Jaga kleur | MINF.01314010.klr/FL | 13 | 140 | 10 | 13 | 707 | 60.7911 | 0.024476 | [8 empty] | A03 | 377.8 | MINF1.01314010/FS |  | 377.8 |  | 707 | 707 | 707 | H | 1.419 | 1.419 | 1.419 |  | 0.0003969 | 1.7346 | 2 | 0.00036735
Vrijstaand | Mini Vrijstaand | Nee | Jaga kleur | MINF.01314010.klr/FM | 13 | 140 | 10 | 13 | 707 | 60.7911 | 0.024476 | [8 empty] | A03 | 377.8 | MINF1.01314010/FS |  | 377.8 |  | 707 | 707 | 707 | H | 1.419 | 1.419 | 1.419 |  | 0.0003969 | 1.7346 | 2 | 0.00036735
Vrijstaand | Mini Vrijstaand | Nee | Jaga kleur | MINF.01314010.klr/FS | 13 | 140 | 10 | 13 | 707 | 60.7911 | 0.024476 | [8 empty] | A03 | 377.8 | MINF1.01314010/FS |  | 377.8 |  | 707 | 707 | 707 | H | 1.419 | 1.419 | 1.419 |  | 0.0003969 | 1.7346 | 2 | 0.00036735
Vrijstaand | Mini Vrijstaand | Nee | Grijs 001 | MINF.01314015.001/AL | 13 | 140 | 15 | 18 | 1186 | 101.9776 | 0.060762 | [8 empty] | A03 | 435 | MINF0.01314015/AS |  | 435 |  | 1186 | 1186 | 1186 | H | 1.416 | 1.416 | 1.416 |  | 0.0002083 | 1.724 | 2 | 0.00046183
Vrijstaand | Mini Vrijstaand | Nee | Grijs 001 | MINF.01314015.001/AS | 13 | 140 | 15 | 18 | 1186 | 101.9776 | 0.060762 | [8 empty] | A03 | 435 | MINF0.01314015/AS |  | 435 |  | 1186 | 1186 | 1186 | H | 1.416 | 1.416 | 1.416 |  | 0.0002083 | 1.724 | 2 | 0.00046183
Vrijstaand | Mini Vrijstaand | Nee | Grijs 001 | MINF.01314015.001/FL | 13 | 140 | 15 | 18 | 1186 | 101.9776 | 0.060762 | [8 empty] | A03 | 366.5 | MINF0.01314015/FS |  | 366.5 |  | 1186 | 1186 | 1186 | H | 1.416 | 1.416 | 1.416 |  | 0.0002083 | 1.724 | 2 | 0.00046183
Vrijstaand | Mini Vrijstaand | Nee | Grijs 001 | MINF.01314015.001/FM | 13 | 140 | 15 | 18 | 1186 | 101.9776 | 0.060762 | [8 empty] | A03 | 366.5 | MINF0.01314015/FS |  | 366.5 |  | 1186 | 1186 | 1186 | H | 1.416 | 1.416 | 1.416 |  | 0.0002083 | 1.724 | 2 | 0.00046183
Vrijstaand | Mini Vrijstaand | Nee | Grijs 001 | MINF.01314015.001/FS | 13 | 140 | 15 | 18 | 1186 | 101.9776 | 0.060762 | [8 empty] | A03 | 366.5 | MINF0.01314015/FS |  | 366.5 |  | 1186 | 1186 | 1186 | H | 1.416 | 1.416 | 1.416 |  | 0.0002083 | 1.724 | 2 | 0.00046183
Vrijstaand | Mini Vrijstaand | Nee | RAL9016 | MINF.01314015.133/AL | 13 | 140 | 15 | 18 | 1186 | 101.9776 | 0.060762 | [8 empty] | A03 | 435 | MINF0.01314015/AS |  | 435 |  | 1186 | 1186 | 1186 | H | 1.416 | 1.416 | 1.416 |  | 0.0002083 | 1.724 | 2 | 0.00046183
Vrijstaand | Mini Vrijstaand | Nee | RAL9016 | MINF.01314015.133/AS | 13 | 140 | 15 | 18 | 1186 | 101.9776 | 0.060762 | [8 empty] | A03 | 435 | MINF0.01314015/AS |  | 435 |  | 1186 | 1186 | 1186 | H | 1.416 | 1.416 | 1.416 |  | 0.0002083 | 1.724 | 2 | 0.00046183
Vrijstaand | Mini Vrijstaand | Nee | RAL9016 | MINF.01314015.133/FL | 13 | 140 | 15 | 18 | 1186 | 101.9776 | 0.060762 | [8 empty] | A03 | 366.5 | MINF0.01314015/FS |  | 366.5 |  | 1186 | 1186 | 1186 | H | 1.416 | 1.416 | 1.416 |  | 0.0002083 | 1.724 | 2 | 0.00046183
Vrijstaand | Mini Vrijstaand | Nee | RAL9016 | MINF.01314015.133/FM | 13 | 140 | 15 | 18 | 1186 | 101.9776 | 0.060762 | [8 empty] | A03 | 366.5 | MINF0.01314015/FS |  | 366.5 |  | 1186 | 1186 | 1186 | H | 1.416 | 1.416 | 1.416 |  | 0.0002083 | 1.724 | 2 | 0.00046183
Vrijstaand | Mini Vrijstaand | Nee | RAL9016 | MINF.01314015.133/FS | 13 | 140 | 15 | 18 | 1186 | 101.9776 | 0.060762 | [8 empty] | A03 | 366.5 | MINF0.01314015/FS |  | 366.5 |  | 1186 | 1186 | 1186 | H | 1.416 | 1.416 | 1.416 |  | 0.0002083 | 1.724 | 2 | 0.00046183
Vrijstaand | Mini Vrijstaand | Nee | Jaga kleur | MINF.01314015.klr/AL | 13 | 140 | 15 | 18 | 1186 | 101.9776 | 0.060762 | [8 empty] | A03 | 550.5 | MINF1.01314015/AS |  | 550.5 |  | 1186 | 1186 | 1186 | H | 1.416 | 1.416 | 1.416 |  | 0.0002083 | 1.724 | 2 | 0.00046183
Vrijstaand | Mini Vrijstaand | Nee | Jaga kleur | MINF.01314015.klr/AS | 13 | 140 | 15 | 18 | 1186 | 101.9776 | 0.060762 | [8 empty] | A03 | 550.5 | MINF1.01314015/AS |  | 550.5 |  | 1186 | 1186 | 1186 | H | 1.416 | 1.416 | 1.416 |  | 0.0002083 | 1.724 | 2 | 0.00046183
Vrijstaand | Mini Vrijstaand | Nee | Jaga kleur | MINF.01314015.klr/FL | 13 | 140 | 15 | 18 | 1186 | 101.9776 | 0.060762 | [8 empty] | A03 | 473.8 | MINF1.01314015/FS |  | 473.8 |  | 1186 | 1186 | 1186 | H | 1.416 | 1.416 | 1.416 |  | 0.0002083 | 1.724 | 2 | 0.00046183
Vrijstaand | Mini Vrijstaand | Nee | Jaga kleur | MINF.01314015.klr/FM | 13 | 140 | 15 | 18 | 1186 | 101.9776 | 0.060762 | [8 empty] | A03 | 473.8 | MINF1.01314015/FS |  | 473.8 |  | 1186 | 1186 | 1186 | H | 1.416 | 1.416 | 1.416 |  | 0.0002083 | 1.724 | 2 | 0.00046183
Vrijstaand | Mini Vrijstaand | Nee | Jaga kleur | MINF.01314015.klr/FS | 13 | 140 | 15 | 18 | 1186 | 101.9776 | 0.060762 | [8 empty] | A03 | 473.8 | MINF1.01314015/FS |  | 473.8 |  | 1186 | 1186 | 1186 | H | 1.416 | 1.416 | 1.416 |  | 0.0002083 | 1.724 | 2 | 0.00046183
Vrijstaand | Mini Vrijstaand | Nee | Grijs 001 | MINF.01314020.001/AL | 13 | 140 | 20 | 23 | 1673 | 143.8521 | 0.091399 | [8 empty] | A03 | 509.6 | MINF0.01314020/AS |  | 509.6 |  | 1673 | 1673 | 1673 | H | 1.416 | 1.416 | 1.416 |  | 0.0001276 | 1.7219 | 2 | 0.00037661
Vrijstaand | Mini Vrijstaand | Nee | Grijs 001 | MINF.01314020.001/AS | 13 | 140 | 20 | 23 | 1673 | 143.8521 | 0.091399 | [8 empty] | A03 | 509.6 | MINF0.01314020/AS |  | 509.6 |  | 1673 | 1673 | 1673 | H | 1.416 | 1.416 | 1.416 |  | 0.0001276 | 1.7219 | 2 | 0.00037661
Vrijstaand | Mini Vrijstaand | Nee | Grijs 001 | MINF.01314020.001/FL | 13 | 140 | 20 | 23 | 1673 | 143.8521 | 0.091399 | [8 empty] | A03 | 441 | MINF0.01314020/FS |  | 441 |  | 1673 | 1673 | 1673 | H | 1.416 | 1.416 | 1.416 |  | 0.0001276 | 1.7219 | 2 | 0.00037661
Vrijstaand | Mini Vrijstaand | Nee | Grijs 001 | MINF.01314020.001/FM | 13 | 140 | 20 | 23 | 1673 | 143.8521 | 0.091399 | [8 empty] | A03 | 441 | MINF0.01314020/FS |  | 441 |  | 1673 | 1673 | 1673 | H | 1.416 | 1.416 | 1.416 |  | 0.0001276 | 1.7219 | 2 | 0.00037661
Vrijstaand | Mini Vrijstaand | Nee | Grijs 001 | MINF.01314020.001/FS | 13 | 140 | 20 | 23 | 1673 | 143.8521 | 0.091399 | [8 empty] | A03 | 441 | MINF0.01314020/FS |  | 441 |  | 1673 | 1673 | 1673 | H | 1.416 | 1.416 | 1.416 |  | 0.0001276 | 1.7219 | 2 | 0.00037661
Vrijstaand | Mini Vrijstaand | Nee | RAL9016 | MINF.01314020.133/AL | 13 | 140 | 20 | 23 | 1673 | 143.8521 | 0.091399 | [8 empty] | A03 | 509.6 | MINF0.01314020/AS |  | 509.6 |  | 1673 | 1673 | 1673 | H | 1.416 | 1.416 | 1.416 |  | 0.0001276 | 1.7219 | 2 | 0.00037661
Vrijstaand | Mini Vrijstaand | Nee | RAL9016 | MINF.01314020.133/AS | 13 | 140 | 20 | 23 | 1673 | 143.8521 | 0.091399 | [8 empty] | A03 | 509.6 | MINF0.01314020/AS |  | 509.6 |  | 1673 | 1673 | 1673 | H | 1.416 | 1.416 | 1.416 |  | 0.0001276 | 1.7219 | 2 | 0.00037661
Vrijstaand | Mini Vrijstaand | Nee | RAL9016 | MINF.01314020.133/FL | 13 | 140 | 20 | 23 | 1673 | 143.8521 | 0.091399 | [8 empty] | A03 | 441 | MINF0.01314020/FS |  | 441 |  | 1673 | 1673 | 1673 | H | 1.416 | 1.416 | 1.416 |  | 0.0001276 | 1.7219 | 2 | 0.00037661
Vrijstaand | Mini Vrijstaand | Nee | RAL9016 | MINF.01314020.133/FM | 13 | 140 | 20 | 23 | 1673 | 143.8521 | 0.091399 | [8 empty] | A03 | 441 | MINF0.01314020/FS |  | 441 |  | 1673 | 1673 | 1673 | H | 1.416 | 1.416 | 1.416 |  | 0.0001276 | 1.7219 | 2 | 0.00037661
Vrijstaand | Mini Vrijstaand | Nee | RAL9016 | MINF.01314020.133/FS | 13 | 140 | 20 | 23 | 1673 | 143.8521 | 0.091399 | [8 empty] | A03 | 441 | MINF0.01314020/FS |  | 441 |  | 1673 | 1673 | 1673 | H | 1.416 | 1.416 | 1.416 |  | 0.0001276 | 1.7219 | 2 | 0.00037661
Vrijstaand | Mini Vrijstaand | Nee | Jaga kleur | MINF.01314020.klr/AL | 13 | 140 | 20 | 23 | 1673 | 143.8521 | 0.091399 | [8 empty] | A03 | 625.1 | MINF1.01314020/AS |  | 625.1 |  | 1673 | 1673 | 1673 | H | 1.416 | 1.416 | 1.416 |  | 0.0001276 | 1.7219 | 2 | 0.00037661
Vrijstaand | Mini Vrijstaand | Nee | Jaga kleur | MINF.01314020.klr/AS | 13 | 140 | 20 | 23 | 1673 | 143.8521 | 0.091399 | [8 empty] | A03 | 625.1 | MINF1.01314020/AS |  | 625.1 |  | 1673 | 1673 | 1673 | H | 1.416 | 1.416 | 1.416 |  | 0.0001276 | 1.7219 | 2 | 0.00037661
Vrijstaand | Mini Vrijstaand | Nee | Jaga kleur | MINF.01314020.klr/FL | 13 | 140 | 20 | 23 | 1673 | 143.8521 | 0.091399 | [8 empty] | A03 | 548.3 | MINF1.01314020/FS |  | 548.3 |  | 1673 | 1673 | 1673 | H | 1.416 | 1.416 | 1.416 |  | 0.0001276 | 1.7219 | 2 | 0.00037661
Vrijstaand | Mini Vrijstaand | Nee | Jaga kleur | MINF.01314020.klr/FM | 13 | 140 | 20 | 23 | 1673 | 143.8521 | 0.091399 | [8 empty] | A03 | 548.3 | MINF1.01314020/FS |  | 548.3 |  | 1673 | 1673 | 1673 | H | 1.416 | 1.416 | 1.416 |  | 0.0001276 | 1.7219 | 2 | 0.00037661
Vrijstaand | Mini Vrijstaand | Nee | Jaga kleur | MINF.01314020.klr/FS | 13 | 140 | 20 | 23 | 1673 | 143.8521 | 0.091399 | [8 empty] | A03 | 548.3 | MINF1.01314020/FS |  | 548.3 |  | 1673 | 1673 | 1673 | H | 1.416 | 1.416 | 1.416 |  | 0.0001276 | 1.7219 | 2 | 0.00037661
Vrijstaand | Mini Vrijstaand | Nee | Grijs 001 | MINF.01316005.001/AL | 13 | 160 | 05 | 8 | 526 | 45.2279 | [9 empty] | A03 | 358.1 | MINF0.01316005/AS |  | 358.1 |  | 526 | 526 | 526 | H | 1.413 | 1.413 | 1.413 |  | 0.0009367 | 1.7898 | 2 | 0.0004456
Vrijstaand | Mini Vrijstaand | Nee | Grijs 001 | MINF.01316005.001/AS | 13 | 160 | 05 | 8 | 526 | 45.2279 | [9 empty] | A03 | 358.1 | MINF0.01316005/AS |  | 358.1 |  | 526 | 526 | 526 | H | 1.413 | 1.413 | 1.413 |  | 0.0009367 | 1.7898 | 2 | 0.0004456
Vrijstaand | Mini Vrijstaand | Nee | Grijs 001 | MINF.01316005.001/FL | 13 | 160 | 05 | 8 | 526 | 45.2279 | [9 empty] | A03 | 289.6 | MINF0.01316005/FS |  | 289.6 |  | 526 | 526 | 526 | H | 1.413 | 1.413 | 1.413 |  | 0.0009367 | 1.7898 | 2 | 0.0004456
Vrijstaand | Mini Vrijstaand | Nee | Grijs 001 | MINF.01316005.001/FM | 13 | 160 | 05 | 8 | 526 | 45.2279 | [9 empty] | A03 | 289.6 | MINF0.01316005/FS |  | 289.6 |  | 526 | 526 | 526 | H | 1.413 | 1.413 | 1.413 |  | 0.0009367 | 1.7898 | 2 | 0.0004456
Vrijstaand | Mini Vrijstaand | Nee | Grijs 001 | MINF.01316005.001/FS | 13 | 160 | 05 | 8 | 526 | 45.2279 | [9 empty] | A03 | 289.6 | MINF0.01316005/FS |  | 289.6 |  | 526 | 526 | 526 | H | 1.413 | 1.413 | 1.413 |  | 0.0009367 | 1.7898 | 2 | 0.0004456
Vrijstaand | Mini Vrijstaand | Nee | RAL9016 | MINF.01316005.133/AL | 13 | 160 | 05 | 8 | 526 | 45.2279 | [9 empty] | A03 | 358.1 | MINF0.01316005/AS |  | 358.1 |  | 526 | 526 | 526 | H | 1.413 | 1.413 | 1.413 |  | 0.0009367 | 1.7898 | 2 | 0.0004456
Vrijstaand | Mini Vrijstaand | Nee | RAL9016 | MINF.01316005.133/AS | 13 | 160 | 05 | 8 | 526 | 45.2279 | [9 empty] | A03 | 358.1 | MINF0.01316005/AS |  | 358.1 |  | 526 | 526 | 526 | H | 1.413 | 1.413 | 1.413 |  | 0.0009367 | 1.7898 | 2 | 0.0004456
Vrijstaand | Mini Vrijstaand | Nee | RAL9016 | MINF.01316005.133/FL | 13 | 160 | 05 | 8 | 526 | 45.2279 | [9 empty] | A03 | 289.6 | MINF0.01316005/FS |  | 289.6 |  | 526 | 526 | 526 | H | 1.413 | 1.413 | 1.413 |  | 0.0009367 | 1.7898 | 2 | 0.0004456
Vrijstaand | Mini Vrijstaand | Nee | RAL9016 | MINF.01316005.133/FM | 13 | 160 | 05 | 8 | 526 | 45.2279 | [9 empty] | A03 | 289.6 | MINF0.01316005/FS |  | 289.6 |  | 526 | 526 | 526 | H | 1.413 | 1.413 | 1.413 |  | 0.0009367 | 1.7898 | 2 | 0.0004456
Vrijstaand | Mini Vrijstaand | Nee | RAL9016 | MINF.01316005.133/FS | 13 | 160 | 05 | 8 | 526 | 45.2279 | [9 empty] | A03 | 289.6 | MINF0.01316005/FS |  | 289.6 |  | 526 | 526 | 526 | H | 1.413 | 1.413 | 1.413 |  | 0.0009367 | 1.7898 | 2 | 0.0004456
Vrijstaand | Mini Vrijstaand | Nee | Jaga kleur | MINF.01316005.klr/AL | 13 | 160 | 05 | 8 | 526 | 45.2279 | [9 empty] | A03 | 474.1 | MINF1.01316005/AS |  | 474.1 |  | 526 | 526 | 526 | H | 1.413 | 1.413 | 1.413 |  | 0.0009367 | 1.7898 | 2 | 0.0004456
Vrijstaand | Mini Vrijstaand | Nee | Jaga kleur | MINF.01316005.klr/AS | 13 | 160 | 05 | 8 | 526 | 45.2279 | [9 empty] | A03 | 474.1 | MINF1.01316005/AS |  | 474.1 |  | 526 | 526 | 526 | H | 1.413 | 1.413 | 1.413 |  | 0.0009367 | 1.7898 | 2 | 0.0004456
Vrijstaand | Mini Vrijstaand | Nee | Jaga kleur | MINF.01316005.klr/FL | 13 | 160 | 05 | 8 | 526 | 45.2279 | [9 empty] | A03 | 397.2 | MINF1.01316005/FS |  | 397.2 |  | 526 | 526 | 526 | H | 1.413 | 1.413 | 1.413 |  | 0.0009367 | 1.7898 | 2 | 0.0004456
Vrijstaand | Mini Vrijstaand | Nee | Jaga kleur | MINF.01316005.klr/FM | 13 | 160 | 05 | 8 | 526 | 45.2279 | [9 empty] | A03 | 397.2 | MINF1.01316005/FS |  | 397.2 |  | 526 | 526 | 526 | H | 1.413 | 1.413 | 1.413 |  | 0.0009367 | 1.7898 | 2 | 0.0004456
Vrijstaand | Mini Vrijstaand | Nee | Jaga kleur | MINF.01316005.klr/FS | 13 | 160 | 05 | 8 | 526 | 45.2279 | [9 empty] | A03 | 397.2 | MINF1.01316005/FS |  | 397.2 |  | 526 | 526 | 526 | H | 1.413 | 1.413 | 1.413 |  | 0.0009367 | 1.7898 | 2 | 0.0004456
Vrijstaand | Mini Vrijstaand | Nee | Grijs 001 | MINF.01316010.001/AL | 13 | 160 | 10 | 13 | 808 | 69.4755 | 0.033898 | [8 empty] | A03 | 407.2 | MINF0.01316010/AS |  | 407.2 |  | 808 | 808 | 808 | H | 1.419 | 1.419 | 1.419 |  | 0.0003969 | 1.7346 | 2 | 0.00036735
Vrijstaand | Mini Vrijstaand | Nee | Grijs 001 | MINF.01316010.001/AS | 13 | 160 | 10 | 13 | 808 | 69.4755 | 0.033898 | [8 empty] | A03 | 407.2 | MINF0.01316010/AS |  | 407.2 |  | 808 | 808 | 808 | H | 1.419 | 1.419 | 1.419 |  | 0.0003969 | 1.7346 | 2 | 0.00036735
Vrijstaand | Mini Vrijstaand | Nee | Grijs 001 | MINF.01316010.001/FL | 13 | 160 | 10 | 13 | 808 | 69.4755 | 0.033898 | [8 empty] | A03 | 338.5 | MINF0.01316010/FS |  | 338.5 |  | 808 | 808 | 808 | H | 1.419 | 1.419 | 1.419 |  | 0.0003969 | 1.7346 | 2 | 0.00036735
Vrijstaand | Mini Vrijstaand | Nee | Grijs 001 | MINF.01316010.001/FM | 13 | 160 | 10 | 13 | 808 | 69.4755 | 0.033898 | [8 empty] | A03 | 338.5 | MINF0.01316010/FS |  | 338.5 |  | 808 | 808 | 808 | H | 1.419 | 1.419 | 1.419 |  | 0.0003969 | 1.7346 | 2 | 0.00036735
Vrijstaand | Mini Vrijstaand | Nee | Grijs 001 | MINF.01316010.001/FS | 13 | 160 | 10 | 13 | 808 | 69.4755 | 0.033898 | [8 empty] | A03 | 338.5 | MINF0.01316010/FS |  | 338.5 |  | 808 | 808 | 808 | H | 1.419 | 1.419 | 1.419 |  | 0.0003969 | 1.7346 | 2 | 0.00036735
Vrijstaand | Mini Vrijstaand | Nee | RAL9016 | MINF.01316010.133/AL | 13 | 160 | 10 | 13 | 808 | 69.4755 | 0.033898 | [8 empty] | A03 | 407.2 | MINF0.01316010/AS |  | 407.2 |  | 808 | 808 | 808 | H | 1.419 | 1.419 | 1.419 |  | 0.0003969 | 1.7346 | 2 | 0.00036735
Vrijstaand | Mini Vrijstaand | Nee | RAL9016 | MINF.01316010.133/AS | 13 | 160 | 10 | 13 | 808 | 69.4755 | 0.033898 | [8 empty] | A03 | 407.2 | MINF0.01316010/AS |  | 407.2 |  | 808 | 808 | 808 | H | 1.419 | 1.419 | 1.419 |  | 0.0003969 | 1.7346 | 2 | 0.00036735
Vrijstaand | Mini Vrijstaand | Nee | RAL9016 | MINF.01316010.133/FL | 13 | 160 | 10 | 13 | 808 | 69.4755 | 0.033898 | [8 empty] | A03 | 338.5 | MINF0.01316010/FS |  | 338.5 |  | 808 | 808 | 808 | H | 1.419 | 1.419 | 1.419 |  | 0.0003969 | 1.7346 | 2 | 0.00036735
Vrijstaand | Mini Vrijstaand | Nee | RAL9016 | MINF.01316010.133/FM | 13 | 160 | 10 | 13 | 808 | 69.4755 | 0.033898 | [8 empty] | A03 | 338.5 | MINF0.01316010/FS |  | 338.5 |  | 808 | 808 | 808 | H | 1.419 | 1.419 | 1.419 |  | 0.0003969 | 1.7346 | 2 | 0.00036735
Vrijstaand | Mini Vrijstaand | Nee | RAL9016 | MINF.01316010.133/FS | 13 | 160 | 10 | 13 | 808 | 69.4755 | 0.033898 | [8 empty] | A03 | 338.5 | MINF0.01316010/FS |  | 338.5 |  | 808 | 808 | 808 | H | 1.419 | 1.419 | 1.419 |  | 0.0003969 | 1.7346 | 2 | 0.00036735
Vrijstaand | Mini Vrijstaand | Nee | Jaga kleur | MINF.01316010.klr/AL | 13 | 160 | 10 | 13 | 808 | 69.4755 | 0.033898 | [8 empty] | A03 | 531 | MINF1.01316010/AS |  | 531 |  | 808 | 808 | 808 | H | 1.419 | 1.419 | 1.419 |  | 0.0003969 | 1.7346 | 2 | 0.00036735
Vrijstaand | Mini Vrijstaand | Nee | Jaga kleur | MINF.01316010.klr/AS | 13 | 160 | 10 | 13 | 808 | 69.4755 | 0.033898 | [8 empty] | A03 | 531 | MINF1.01316010/AS |  | 531 |  | 808 | 808 | 808 | H | 1.419 | 1.419 | 1.419 |  | 0.0003969 | 1.7346 | 2 | 0.00036735
Vrijstaand | Mini Vrijstaand | Nee | Jaga kleur | MINF.01316010.klr/FL | 13 | 160 | 10 | 13 | 808 | 69.4755 | 0.033898 | [8 empty] | A03 | 454.1 | MINF1.01316010/FS |  | 454.1 |  | 808 | 808 | 808 | H | 1.419 | 1.419 | 1.419 |  | 0.0003969 | 1.7346 | 2 | 0.00036735
Vrijstaand | Mini Vrijstaand | Nee | Jaga kleur | MINF.01316010.klr/FM | 13 | 160 | 10 | 13 | 808 | 69.4755 | 0.033898 | [8 empty] | A03 | 454.1 | MINF1.01316010/FS |  | 454.1 |  | 808 | 808 | 808 | H | 1.419 | 1.419 | 1.419 |  | 0.0003969 | 1.7346 | 2 | 0.00036735
Vrijstaand | Mini Vrijstaand | Nee | Jaga kleur | MINF.01316010.klr/FS | 13 | 160 | 10 | 13 | 808 | 69.4755 | 0.033898 | [8 empty] | A03 | 454.1 | MINF1.01316010/FS |  | 454.1 |  | 808 | 808 | 808 | H | 1.419 | 1.419 | 1.419 |  | 0.0003969 | 1.7346 | 2 | 0.00036735
Vrijstaand | Mini Vrijstaand | Nee | Grijs 001 | MINF.01316015.001/AL | 13 | 160 | 15 | 18 | 1355 | 116.509 | 0.081648 | [8 empty] | A03 | 506.5 | MINF0.01316015/AS |  | 506.5 |  | 1355 | 1355 | 1355 | H | 1.416 | 1.416 | 1.416 |  | 0.0002083 | 1.724 | 2 | 0.00046183
Vrijstaand | Mini Vrijstaand | Nee | Grijs 001 | MINF.01316015.001/AS | 13 | 160 | 15 | 18 | 1355 | 116.509 | 0.081648 | [8 empty] | A03 | 506.5 | MINF0.01316015/AS |  | 506.5 |  | 1355 | 1355 | 1355 | H | 1.416 | 1.416 | 1.416 |  | 0.0002083 | 1.724 | 2 | 0.00046183
Vrijstaand | Mini Vrijstaand | Nee | Grijs 001 | MINF.01316015.001/FL | 13 | 160 | 15 | 18 | 1355 | 116.509 | 0.081648 | [8 empty] | A03 | 437.9 | MINF0.01316015/FS |  | 437.9 |  | 1355 | 1355 | 1355 | H | 1.416 | 1.416 | 1.416 |  | 0.0002083 | 1.724 | 2 | 0.00046183
Vrijstaand | Mini Vrijstaand | Nee | Grijs 001 | MINF.01316015.001/FM | 13 | 160 | 15 | 18 | 1355 | 116.509 | 0.081648 | [8 empty] | A03 | 437.9 | MINF0.01316015/FS |  | 437.9 |  | 1355 | 1355 | 1355 | H | 1.416 | 1.416 | 1.416 |  | 0.0002083 | 1.724 | 2 | 0.00046183
Vrijstaand | Mini Vrijstaand | Nee | Grijs 001 | MINF.01316015.001/FS | 13 | 160 | 15 | 18 | 1355 | 116.509 | 0.081648 | [8 empty] | A03 | 437.9 | MINF0.01316015/FS |  | 437.9 |  | 1355 | 1355 | 1355 | H | 1.416 | 1.416 | 1.416 |  | 0.0002083 | 1.724 | 2 | 0.00046183
Vrijstaand | Mini Vrijstaand | Nee | RAL9016 | MINF.01316015.133/AL | 13 | 160 | 15 | 18 | 1355 | 116.509 | 0.081648 | [8 empty] | A03 | 506.5 | MINF0.01316015/AS |  | 506.5 |  | 1355 | 1355 | 1355 | H | 1.416 | 1.416 | 1.416 |  | 0.0002083 | 1.724 | 2 | 0.00046183
Vrijstaand | Mini Vrijstaand | Nee | RAL9016 | MINF.01316015.133/AS | 13 | 160 | 15 | 18 | 1355 | 116.509 | 0.081648 | [8 empty] | A03 | 506.5 | MINF0.01316015/AS |  | 506.5 |  | 1355 | 1355 | 1355 | H | 1.416 | 1.416 | 1.416 |  | 0.0002083 | 1.724 | 2 | 0.00046183
Vrijstaand | Mini Vrijstaand | Nee | RAL9016 | MINF.01316015.133/FL | 13 | 160 | 15 | 18 | 1355 | 116.509 | 0.081648 | [8 empty] | A03 | 437.9 | MINF0.01316015/FS |  | 437.9 |  | 1355 | 1355 | 1355 | H | 1.416 | 1.416 | 1.416 |  | 0.0002083 | 1.724 | 2 | 0.00046183
Vrijstaand | Mini Vrijstaand | Nee | RAL9016 | MINF.01316015.133/FM | 13 | 160 | 15 | 18 | 1355 | 116.509 | 0.081648 | [8 empty] | A03 | 437.9 | MINF0.01316015/FS |  | 437.9 |  | 1355 | 1355 | 1355 | H | 1.416 | 1.416 | 1.416 |  | 0.0002083 | 1.724 | 2 | 0.00046183
Vrijstaand | Mini Vrijstaand | Nee | RAL9016 | MINF.01316015.133/FS | 13 | 160 | 15 | 18 | 1355 | 116.509 | 0.081648 | [8 empty] | A03 | 437.9 | MINF0.01316015/FS |  | 437.9 |  | 1355 | 1355 | 1355 | H | 1.416 | 1.416 | 1.416 |  | 0.0002083 | 1.724 | 2 | 0.00046183
Vrijstaand | Mini Vrijstaand | Nee | Jaga kleur | MINF.01316015.klr/AL | 13 | 160 | 15 | 18 | 1355 | 116.509 | 0.081648 | [8 empty] | A03 | 642.9 | MINF1.01316015/AS |  | 642.9 |  | 1355 | 1355 | 1355 | H | 1.416 | 1.416 | 1.416 |  | 0.0002083 | 1.724 | 2 | 0.00046183
Vrijstaand | Mini Vrijstaand | Nee | Jaga kleur | MINF.01316015.klr/AS | 13 | 160 | 15 | 18 | 1355 | 116.509 | 0.081648 | [8 empty] | A03 | 642.9 | MINF1.01316015/AS |  | 642.9 |  | 1355 | 1355 | 1355 | H | 1.416 | 1.416 | 1.416 |  | 0.0002083 | 1.724 | 2 | 0.00046183
Vrijstaand | Mini Vrijstaand | Nee | Jaga kleur | MINF.01316015.klr/FL | 13 | 160 | 15 | 18 | 1355 | 116.509 | 0.081648 | [8 empty] | A03 | 566.1 | MINF1.01316015/FS |  | 566.1 |  | 1355 | 1355 | 1355 | H | 1.416 | 1.416 | 1.416 |  | 0.0002083 | 1.724 | 2 | 0.00046183
Vrijstaand | Mini Vrijstaand | Nee | Jaga kleur | MINF.01316015.klr/FM | 13 | 160 | 15 | 18 | 1355 | 116.509 | 0.081648 | [8 empty] | A03 | 566.1 | MINF1.01316015/FS |  | 566.1 |  | 1355 | 1355 | 1355 | H | 1.416 | 1.416 | 1.416 |  | 0.0002083 | 1.724 | 2 | 0.00046183
Vrijstaand | Mini Vrijstaand | Nee | Jaga kleur | MINF.01316015.klr/FS | 13 | 160 | 15 | 18 | 1355 | 116.509 | 0.081648 | [8 empty] | A03 | 566.1 | MINF1.01316015/FS |  | 566.1 |  | 1355 | 1355 | 1355 | H | 1.416 | 1.416 | 1.416 |  | 0.0002083 | 1.724 | 2 | 0.00046183
Vrijstaand | Mini Vrijstaand | Nee | Grijs 001 | MINF.01316020.001/AL | 13 | 160 | 20 | 23 | 1912 | 164.4024 | 0.12193 | [8 empty] | A03 | 596.7 | MINF0.01316020/AS |  | 596.7 |  | 1912 | 1912 | 1912 | H | 1.416 | 1.416 | 1.416 |  | 0.0001276 | 1.7219 | 2 | 0.00037661
Vrijstaand | Mini Vrijstaand | Nee | Grijs 001 | MINF.01316020.001/AS | 13 | 160 | 20 | 23 | 1912 | 164.4024 | 0.12193 | [8 empty] | A03 | 596.7 | MINF0.01316020/AS |  | 596.7 |  | 1912 | 1912 | 1912 | H | 1.416 | 1.416 | 1.416 |  | 0.0001276 | 1.7219 | 2 | 0.00037661
Vrijstaand | Mini Vrijstaand | Nee | Grijs 001 | MINF.01316020.001/FL | 13 | 160 | 20 | 23 | 1912 | 164.4024 | 0.12193 | [8 empty] | A03 | 528.2 | MINF0.01316020/FS |  | 528.2 |  | 1912 | 1912 | 1912 | H | 1.416 | 1.416 | 1.416 |  | 0.0001276 | 1.7219 | 2 | 0.00037661
Vrijstaand | Mini Vrijstaand | Nee | Grijs 001 | MINF.01316020.001/FM | 13 | 160 | 20 | 23 | 1912 | 164.4024 | 0.12193 | [8 empty] | A03 | 528.2 | MINF0.01316020/FS |  | 528.2 |  | 1912 | 1912 | 1912 | H | 1.416 | 1.416 | 1.416 |  | 0.0001276 | 1.7219 | 2 | 0.00037661
Vrijstaand | Mini Vrijstaand | Nee | Grijs 001 | MINF.01316020.001/FS | 13 | 160 | 20 | 23 | 1912 | 164.4024 | 0.12193 | [8 empty] | A03 | 528.2 | MINF0.01316020/FS |  | 528.2 |  | 1912 | 1912 | 1912 | H | 1.416 | 1.416 | 1.416 |  | 0.0001276 | 1.7219 | 2 | 0.00037661
Vrijstaand | Mini Vrijstaand | Nee | RAL9016 | MINF.01316020.133/AL | 13 | 160 | 20 | 23 | 1912 | 164.4024 | 0.12193 | [8 empty] | A03 | 596.7 | MINF0.01316020/AS |  | 596.7 |  | 1912 | 1912 | 1912 | H | 1.416 | 1.416 | 1.416 |  | 0.0001276 | 1.7219 | 2 | 0.00037661
Vrijstaand | Mini Vrijstaand | Nee | RAL9016 | MINF.01316020.133/AS | 13 | 160 | 20 | 23 | 1912 | 164.4024 | 0.12193 | [8 empty] | A03 | 596.7 | MINF0.01316020/AS |  | 596.7 |  | 1912 | 1912 | 1912 | H | 1.416 | 1.416 | 1.416 |  | 0.0001276 | 1.7219 | 2 | 0.00037661
Vrijstaand | Mini Vrijstaand | Nee | RAL9016 | MINF.01316020.133/FL | 13 | 160 | 20 | 23 | 1912 | 164.4024 | 0.12193 | [8 empty] | A03 | 528.2 | MINF0.01316020/FS |  | 528.2 |  | 1912 | 1912 | 1912 | H | 1.416 | 1.416 | 1.416 |  | 0.0001276 | 1.7219 | 2 | 0.00037661
Vrijstaand | Mini Vrijstaand | Nee | RAL9016 | MINF.01316020.133/FM | 13 | 160 | 20 | 23 | 1912 | 164.4024 | 0.12193 | [8 empty] | A03 | 528.2 | MINF0.01316020/FS |  | 528.2 |  | 1912 | 1912 | 1912 | H | 1.416 | 1.416 | 1.416 |  | 0.0001276 | 1.7219 | 2 | 0.00037661
Vrijstaand | Mini Vrijstaand | Nee | RAL9016 | MINF.01316020.133/FS | 13 | 160 | 20 | 23 | 1912 | 164.4024 | 0.12193 | [8 empty] | A03 | 528.2 | MINF0.01316020/FS |  | 528.2 |  | 1912 | 1912 | 1912 | H | 1.416 | 1.416 | 1.416 |  | 0.0001276 | 1.7219 | 2 | 0.00037661
Vrijstaand | Mini Vrijstaand | Nee | Jaga kleur | MINF.01316020.klr/AL | 13 | 160 | 20 | 23 | 1912 | 164.4024 | 0.12193 | [8 empty] | A03 | 733.9 | MINF1.01316020/AS |  | 733.9 |  | 1912 | 1912 | 1912 | H | 1.416 | 1.416 | 1.416 |  | 0.0001276 | 1.7219 | 2 | 0.00037661
Vrijstaand | Mini Vrijstaand | Nee | Jaga kleur | MINF.01316020.klr/AS | 13 | 160 | 20 | 23 | 1912 | 164.4024 | 0.12193 | [8 empty] | A03 | 733.9 | MINF1.01316020/AS |  | 733.9 |  | 1912 | 1912 | 1912 | H | 1.416 | 1.416 | 1.416 |  | 0.0001276 | 1.7219 | 2 | 0.00037661
Vrijstaand | Mini Vrijstaand | Nee | Jaga kleur | MINF.01316020.klr/FL | 13 | 160 | 20 | 23 | 1912 | 164.4024 | 0.12193 | [8 empty] | A03 | 657 | MINF1.01316020/FS |  | 657 |  | 1912 | 1912 | 1912 | H | 1.416 | 1.416 | 1.416 |  | 0.0001276 | 1.7219 | 2 | 0.00037661
Vrijstaand | Mini Vrijstaand | Nee | Jaga kleur | MINF.01316020.klr/FM | 13 | 160 | 20 | 23 | 1912 | 164.4024 | 0.12193 | [8 empty] | A03 | 657 | MINF1.01316020/FS |  | 657 |  | 1912 | 1912 | 1912 | H | 1.416 | 1.416 | 1.416 |  | 0.0001276 | 1.7219 | 2 | 0.00037661
Vrijstaand | Mini Vrijstaand | Nee | Jaga kleur | MINF.01316020.klr/FS | 13 | 160 | 20 | 23 | 1912 | 164.4024 | 0.12193 | [8 empty] | A03 | 657 | MINF1.01316020/FS |  | 657 |  | 1912 | 1912 | 1912 | H | 1.416 | 1.416 | 1.416 |  | 0.0001276 | 1.7219 | 2 | 0.00037661
Vrijstaand | Mini Vrijstaand | Nee | Grijs 001 | MINF.01318005.001/AL | 13 | 180 | 05 | 8 | 592 | 50.9028 | [9 empty] | A03 | 429.1 | MINF0.01318005/AS |  | 429.1 |  | 592 | 592 | 592 | H | 1.413 | 1.413 | 1.413 |  | 0.0009367 | 1.7898 | 2 | 0.0004456
Vrijstaand | Mini Vrijstaand | Nee | Grijs 001 | MINF.01318005.001/AS | 13 | 180 | 05 | 8 | 592 | 50.9028 | [9 empty] | A03 | 429.1 | MINF0.01318005/AS |  | 429.1 |  | 592 | 592 | 592 | H | 1.413 | 1.413 | 1.413 |  | 0.0009367 | 1.7898 | 2 | 0.0004456
Vrijstaand | Mini Vrijstaand | Nee | Grijs 001 | MINF.01318005.001/FL | 13 | 180 | 05 | 8 | 592 | 50.9028 | [9 empty] | A03 | 326.1 | MINF0.01318005/FS |  | 326.1 |  | 592 | 592 | 592 | H | 1.413 | 1.413 | 1.413 |  | 0.0009367 | 1.7898 | 2 | 0.0004456
Vrijstaand | Mini Vrijstaand | Nee | Grijs 001 | MINF.01318005.001/FM | 13 | 180 | 05 | 8 | 592 | 50.9028 | [9 empty] | A03 | 326.1 | MINF0.01318005/FS |  | 326.1 |  | 592 | 592 | 592 | H | 1.413 | 1.413 | 1.413 |  | 0.0009367 | 1.7898 | 2 | 0.0004456
Vrijstaand | Mini Vrijstaand | Nee | Grijs 001 | MINF.01318005.001/FS | 13 | 180 | 05 | 8 | 592 | 50.9028 | [9 empty] | A03 | 326.1 | MINF0.01318005/FS |  | 326.1 |  | 592 | 592 | 592 | H | 1.413 | 1.413 | 1.413 |  | 0.0009367 | 1.7898 | 2 | 0.0004456
Vrijstaand | Mini Vrijstaand | Nee | RAL9016 | MINF.01318005.133/AL | 13 | 180 | 05 | 8 | 592 | 50.9028 | [9 empty] | A03 | 429.1 | MINF0.01318005/AS |  | 429.1 |  | 592 | 592 | 592 | H | 1.413 | 1.413 | 1.413 |  | 0.0009367 | 1.7898 | 2 | 0.0004456
Vrijstaand | Mini Vrijstaand | Nee | RAL9016 | MINF.01318005.133/AS | 13 | 180 | 05 | 8 | 592 | 50.9028 | [9 empty] | A03 | 429.1 | MINF0.01318005/AS |  | 429.1 |  | 592 | 592 | 592 | H | 1.413 | 1.413 | 1.413 |  | 0.0009367 | 1.7898 | 2 | 0.0004456
Vrijstaand | Mini Vrijstaand | Nee | RAL9016 | MINF.01318005.133/FL | 13 | 180 | 05 | 8 | 592 | 50.9028 | [9 empty] | A03 | 326.1 | MINF0.01318005/FS |  | 326.1 |  | 592 | 592 | 592 | H | 1.413 | 1.413 | 1.413 |  | 0.0009367 | 1.7898 | 2 | 0.0004456
Vrijstaand | Mini Vrijstaand | Nee | RAL9016 | MINF.01318005.133/FM | 13 | 180 | 05 | 8 | 592 | 50.9028 | [9 empty] | A03 | 326.1 | MINF0.01318005/FS |  | 326.1 |  | 592 | 592 | 592 | H | 1.413 | 1.413 | 1.413 |  | 0.0009367 | 1.7898 | 2 | 0.0004456
Vrijstaand | Mini Vrijstaand | Nee | RAL9016 | MINF.01318005.133/FS | 13 | 180 | 05 | 8 | 592 | 50.9028 | [9 empty] | A03 | 326.1 | MINF0.01318005/FS |  | 326.1 |  | 592 | 592 | 592 | H | 1.413 | 1.413 | 1.413 |  | 0.0009367 | 1.7898 | 2 | 0.0004456
Vrijstaand | Mini Vrijstaand | Nee | Jaga kleur | MINF.01318005.klr/AL | 13 | 180 | 05 | 8 | 592 | 50.9028 | [9 empty] | A03 | 561.8 | MINF1.01318005/AS |  | 561.8 |  | 592 | 592 | 592 | H | 1.413 | 1.413 | 1.413 |  | 0.0009367 | 1.7898 | 2 | 0.0004456
Vrijstaand | Mini Vrijstaand | Nee | Jaga kleur | MINF.01318005.klr/AS | 13 | 180 | 05 | 8 | 592 | 50.9028 | [9 empty] | A03 | 561.8 | MINF1.01318005/AS |  | 561.8 |  | 592 | 592 | 592 | H | 1.413 | 1.413 | 1.413 |  | 0.0009367 | 1.7898 | 2 | 0.0004456
Vrijstaand | Mini Vrijstaand | Nee | Jaga kleur | MINF.01318005.klr/FL | 13 | 180 | 05 | 8 | 592 | 50.9028 | [9 empty] | A03 | 446.4 | MINF1.01318005/FS |  | 446.4 |  | 592 | 592 | 592 | H | 1.413 | 1.413 | 1.413 |  | 0.0009367 | 1.7898 | 2 | 0.0004456
Vrijstaand | Mini Vrijstaand | Nee | Jaga kleur | MINF.01318005.klr/FM | 13 | 180 | 05 | 8 | 592 | 50.9028 | [9 empty] | A03 | 446.4 | MINF1.01318005/FS |  | 446.4 |  | 592 | 592 | 592 | H | 1.413 | 1.413 | 1.413 |  | 0.0009367 | 1.7898 | 2 | 0.0004456
Vrijstaand | Mini Vrijstaand | Nee | Jaga kleur | MINF.01318005.klr/FS | 13 | 180 | 05 | 8 | 592 | 50.9028 | [9 empty] | A03 | 446.4 | MINF1.01318005/FS |  | 446.4 |  | 592 | 592 | 592 | H | 1.413 | 1.413 | 1.413 |  | 0.0009367 | 1.7898 | 2 | 0.0004456
Vrijstaand | Mini Vrijstaand | Nee | Grijs 001 | MINF.01318010.001/AL | 13 | 180 | 10 | 13 | 909 | 78.1599 | 0.045247 | [8 empty] | A03 | 483.7 | MINF0.01318010/AS |  | 483.7 |  | 909 | 909 | 909 | H | 1.419 | 1.419 | 1.419 |  | 0.0003969 | 1.7346 | 2 | 0.00036735
Vrijstaand | Mini Vrijstaand | Nee | Grijs 001 | MINF.01318010.001/AS | 13 | 180 | 10 | 13 | 909 | 78.1599 | 0.045247 | [8 empty] | A03 | 483.7 | MINF0.01318010/AS |  | 483.7 |  | 909 | 909 | 909 | H | 1.419 | 1.419 | 1.419 |  | 0.0003969 | 1.7346 | 2 | 0.00036735
Vrijstaand | Mini Vrijstaand | Nee | Grijs 001 | MINF.01318010.001/FL | 13 | 180 | 10 | 13 | 909 | 78.1599 | 0.045247 | [8 empty] | A03 | 380.9 | MINF0.01318010/FS |  | 380.9 |  | 909 | 909 | 909 | H | 1.419 | 1.419 | 1.419 |  | 0.0003969 | 1.7346 | 2 | 0.00036735
Vrijstaand | Mini Vrijstaand | Nee | Grijs 001 | MINF.01318010.001/FM | 13 | 180 | 10 | 13 | 909 | 78.1599 | 0.045247 | [8 empty] | A03 | 380.9 | MINF0.01318010/FS |  | 380.9 |  | 909 | 909 | 909 | H | 1.419 | 1.419 | 1.419 |  | 0.0003969 | 1.7346 | 2 | 0.00036735
Vrijstaand | Mini Vrijstaand | Nee | Grijs 001 | MINF.01318010.001/FS | 13 | 180 | 10 | 13 | 909 | 78.1599 | 0.045247 | [8 empty] | A03 | 380.9 | MINF0.01318010/FS |  | 380.9 |  | 909 | 909 | 909 | H | 1.419 | 1.419 | 1.419 |  | 0.0003969 | 1.7346 | 2 | 0.00036735
Vrijstaand | Mini Vrijstaand | Nee | RAL9016 | MINF.01318010.133/AL | 13 | 180 | 10 | 13 | 909 | 78.1599 | 0.045247 | [8 empty] | A03 | 483.7 | MINF0.01318010/AS |  | 483.7 |  | 909 | 909 | 909 | H | 1.419 | 1.419 | 1.419 |  | 0.0003969 | 1.7346 | 2 | 0.00036735
Vrijstaand | Mini Vrijstaand | Nee | RAL9016 | MINF.01318010.133/AS | 13 | 180 | 10 | 13 | 909 | 78.1599 | 0.045247 | [8 empty] | A03 | 483.7 | MINF0.01318010/AS |  | 483.7 |  | 909 | 909 | 909 | H | 1.419 | 1.419 | 1.419 |  | 0.0003969 | 1.7346 | 2 | 0.00036735
Vrijstaand | Mini Vrijstaand | Nee | RAL9016 | MINF.01318010.133/FL | 13 | 180 | 10 | 13 | 909 | 78.1599 | 0.045247 | [8 empty] | A03 | 380.9 | MINF0.01318010/FS |  | 380.9 |  | 909 | 909 | 909 | H | 1.419 | 1.419 | 1.419 |  | 0.0003969 | 1.7346 | 2 | 0.00036735
Vrijstaand | Mini Vrijstaand | Nee | RAL9016 | MINF.01318010.133/FM | 13 | 180 | 10 | 13 | 909 | 78.1599 | 0.045247 | [8 empty] | A03 | 380.9 | MINF0.01318010/FS |  | 380.9 |  | 909 | 909 | 909 | H | 1.419 | 1.419 | 1.419 |  | 0.0003969 | 1.7346 | 2 | 0.00036735
Vrijstaand | Mini Vrijstaand | Nee | RAL9016 | MINF.01318010.133/FS | 13 | 180 | 10 | 13 | 909 | 78.1599 | 0.045247 | [8 empty] | A03 | 380.9 | MINF0.01318010/FS |  | 380.9 |  | 909 | 909 | 909 | H | 1.419 | 1.419 | 1.419 |  | 0.0003969 | 1.7346 | 2 | 0.00036735
Vrijstaand | Mini Vrijstaand | Nee | Jaga kleur | MINF.01318010.klr/AL | 13 | 180 | 10 | 13 | 909 | 78.1599 | 0.045247 | [8 empty] | A03 | 625.4 | MINF1.01318010/AS |  | 625.4 |  | 909 | 909 | 909 | H | 1.419 | 1.419 | 1.419 |  | 0.0003969 | 1.7346 | 2 | 0.00036735
Vrijstaand | Mini Vrijstaand | Nee | Jaga kleur | MINF.01318010.klr/AS | 13 | 180 | 10 | 13 | 909 | 78.1599 | 0.045247 | [8 empty] | A03 | 625.4 | MINF1.01318010/AS |  | 625.4 |  | 909 | 909 | 909 | H | 1.419 | 1.419 | 1.419 |  | 0.0003969 | 1.7346 | 2 | 0.00036735
Vrijstaand | Mini Vrijstaand | Nee | Jaga kleur | MINF.01318010.klr/FL | 13 | 180 | 10 | 13 | 909 | 78.1599 | 0.045247 | [8 empty] | A03 | 510.1 | MINF1.01318010/FS |  | 510.1 |  | 909 | 909 | 909 | H | 1.419 | 1.419 | 1.419 |  | 0.0003969 | 1.7346 | 2 | 0.00036735
Vrijstaand | Mini Vrijstaand | Nee | Jaga kleur | MINF.01318010.klr/FM | 13 | 180 | 10 | 13 | 909 | 78.1599 | 0.045247 | [8 empty] | A03 | 510.1 | MINF1.01318010/FS |  | 510.1 |  | 909 | 909 | 909 | H | 1.419 | 1.419 | 1.419 |  | 0.0003969 | 1.7346 | 2 | 0.00036735
Vrijstaand | Mini Vrijstaand | Nee | Jaga kleur | MINF.01318010.klr/FS | 13 | 180 | 10 | 13 | 909 | 78.1599 | 0.045247 | [8 empty] | A03 | 510.1 | MINF1.01318010/FS |  | 510.1 |  | 909 | 909 | 909 | H | 1.419 | 1.419 | 1.419 |  | 0.0003969 | 1.7346 | 2 | 0.00036735
Vrijstaand | Mini Vrijstaand | Nee | Grijs 001 | MINF.01318015.001/AL | 13 | 180 | 15 | 18 | 1525 | 131.1264 | 0.10625 | [8 empty] | A03 | 593.5 | MINF0.01318015/AS |  | 593.5 |  | 1525 | 1525 | 1525 | H | 1.416 | 1.416 | 1.416 |  | 0.0002083 | 1.724 | 2 | 0.00046183
Vrijstaand | Mini Vrijstaand | Nee | Grijs 001 | MINF.01318015.001/AS | 13 | 180 | 15 | 18 | 1525 | 131.1264 | 0.10625 | [8 empty] | A03 | 593.5 | MINF0.01318015/AS |  | 593.5 |  | 1525 | 1525 | 1525 | H | 1.416 | 1.416 | 1.416 |  | 0.0002083 | 1.724 | 2 | 0.00046183
Vrijstaand | Mini Vrijstaand | Nee | Grijs 001 | MINF.01318015.001/FL | 13 | 180 | 15 | 18 | 1525 | 131.1264 | 0.10625 | [8 empty] | A03 | 490.7 | MINF0.01318015/FS |  | 490.7 |  | 1525 | 1525 | 1525 | H | 1.416 | 1.416 | 1.416 |  | 0.0002083 | 1.724 | 2 | 0.00046183
Vrijstaand | Mini Vrijstaand | Nee | Grijs 001 | MINF.01318015.001/FM | 13 | 180 | 15 | 18 | 1525 | 131.1264 | 0.10625 | [8 empty] | A03 | 490.7 | MINF0.01318015/FS |  | 490.7 |  | 1525 | 1525 | 1525 | H | 1.416 | 1.416 | 1.416 |  | 0.0002083 | 1.724 | 2 | 0.00046183
Vrijstaand | Mini Vrijstaand | Nee | Grijs 001 | MINF.01318015.001/FS | 13 | 180 | 15 | 18 | 1525 | 131.1264 | 0.10625 | [8 empty] | A03 | 490.7 | MINF0.01318015/FS |  | 490.7 |  | 1525 | 1525 | 1525 | H | 1.416 | 1.416 | 1.416 |  | 0.0002083 | 1.724 | 2 | 0.00046183
Vrijstaand | Mini Vrijstaand | Nee | RAL9016 | MINF.01318015.133/AL | 13 | 180 | 15 | 18 | 1525 | 131.1264 | 0.10625 | [8 empty] | A03 | 593.5 | MINF0.01318015/AS |  | 593.5 |  | 1525 | 1525 | 1525 | H | 1.416 | 1.416 | 1.416 |  | 0.0002083 | 1.724 | 2 | 0.00046183
Vrijstaand | Mini Vrijstaand | Nee | RAL9016 | MINF.01318015.133/AS | 13 | 180 | 15 | 18 | 1525 | 131.1264 | 0.10625 | [8 empty] | A03 | 593.5 | MINF0.01318015/AS |  | 593.5 |  | 1525 | 1525 | 1525 | H | 1.416 | 1.416 | 1.416 |  | 0.0002083 | 1.724 | 2 | 0.00046183
Vrijstaand | Mini Vrijstaand | Nee | RAL9016 | MINF.01318015.133/FL | 13 | 180 | 15 | 18 | 1525 | 131.1264 | 0.10625 | [8 empty] | A03 | 490.7 | MINF0.01318015/FS |  | 490.7 |  | 1525 | 1525 | 1525 | H | 1.416 | 1.416 | 1.416 |  | 0.0002083 | 1.724 | 2 | 0.00046183
Vrijstaand | Mini Vrijstaand | Nee | RAL9016 | MINF.01318015.133/FM | 13 | 180 | 15 | 18 | 1525 | 131.1264 | 0.10625 | [8 empty] | A03 | 490.7 | MINF0.01318015/FS |  | 490.7 |  | 1525 | 1525 | 1525 | H | 1.416 | 1.416 | 1.416 |  | 0.0002083 | 1.724 | 2 | 0.00046183
Vrijstaand | Mini Vrijstaand | Nee | RAL9016 | MINF.01318015.133/FS | 13 | 180 | 15 | 18 | 1525 | 131.1264 | 0.10625 | [8 empty] | A03 | 490.7 | MINF0.01318015/FS |  | 490.7 |  | 1525 | 1525 | 1525 | H | 1.416 | 1.416 | 1.416 |  | 0.0002083 | 1.724 | 2 | 0.00046183
Vrijstaand | Mini Vrijstaand | Nee | Jaga kleur | MINF.01318015.klr/AL | 13 | 180 | 15 | 18 | 1525 | 131.1264 | 0.10625 | [8 empty] | A03 | 748.4 | MINF1.01318015/AS |  | 748.4 |  | 1525 | 1525 | 1525 | H | 1.416 | 1.416 | 1.416 |  | 0.0002083 | 1.724 | 2 | 0.00046183
Vrijstaand | Mini Vrijstaand | Nee | Jaga kleur | MINF.01318015.klr/AS | 13 | 180 | 15 | 18 | 1525 | 131.1264 | 0.10625 | [8 empty] | A03 | 748.4 | MINF1.01318015/AS |  | 748.4 |  | 1525 | 1525 | 1525 | H | 1.416 | 1.416 | 1.416 |  | 0.0002083 | 1.724 | 2 | 0.00046183
Vrijstaand | Mini Vrijstaand | Nee | Jaga kleur | MINF.01318015.klr/FL | 13 | 180 | 15 | 18 | 1525 | 131.1264 | 0.10625 | [8 empty] | A03 | 633.2 | MINF1.01318015/FS |  | 633.2 |  | 1525 | 1525 | 1525 | H | 1.416 | 1.416 | 1.416 |  | 0.0002083 | 1.724 | 2 | 0.00046183
Vrijstaand | Mini Vrijstaand | Nee | Jaga kleur | MINF.01318015.klr/FM | 13 | 180 | 15 | 18 | 1525 | 131.1264 | 0.10625 | [8 empty] | A03 | 633.2 | MINF1.01318015/FS |  | 633.2 |  | 1525 | 1525 | 1525 | H | 1.416 | 1.416 | 1.416 |  | 0.0002083 | 1.724 | 2 | 0.00046183
Vrijstaand | Mini Vrijstaand | Nee | Jaga kleur | MINF.01318015.klr/FS | 13 | 180 | 15 | 18 | 1525 | 131.1264 | 0.10625 | [8 empty] | A03 | 633.2 | MINF1.01318015/FS |  | 633.2 |  | 1525 | 1525 | 1525 | H | 1.416 | 1.416 | 1.416 |  | 0.0002083 | 1.724 | 2 | 0.00046183
Vrijstaand | Mini Vrijstaand | Nee | Grijs 001 | MINF.01318020.001/AL | 13 | 180 | 20 | 23 | 2151 | 184.9527 | 0.15742 | [8 empty] | A03 | 691.4 | MINF0.01318020/AS |  | 691.4 |  | 2151 | 2151 | 2151 | H | 1.416 | 1.416 | 1.416 |  | 0.0001276 | 1.7219 | 2 | 0.00037661
Vrijstaand | Mini Vrijstaand | Nee | Grijs 001 | MINF.01318020.001/AS | 13 | 180 | 20 | 23 | 2151 | 184.9527 | 0.15742 | [8 empty] | A03 | 691.4 | MINF0.01318020/AS |  | 691.4 |  | 2151 | 2151 | 2151 | H | 1.416 | 1.416 | 1.416 |  | 0.0001276 | 1.7219 | 2 | 0.00037661
Vrijstaand | Mini Vrijstaand | Nee | Grijs 001 | MINF.01318020.001/FL | 13 | 180 | 20 | 23 | 2151 | 184.9527 | 0.15742 | [8 empty] | A03 | 588.4 | MINF0.01318020/FS |  | 588.4 |  | 2151 | 2151 | 2151 | H | 1.416 | 1.416 | 1.416 |  | 0.0001276 | 1.7219 | 2 | 0.00037661
Vrijstaand | Mini Vrijstaand | Nee | Grijs 001 | MINF.01318020.001/FM | 13 | 180 | 20 | 23 | 2151 | 184.9527 | 0.15742 | [8 empty] | A03 | 588.4 | MINF0.01318020/FS |  | 588.4 |  | 2151 | 2151 | 2151 | H | 1.416 | 1.416 | 1.416 |  | 0.0001276 | 1.7219 | 2 | 0.00037661
Vrijstaand | Mini Vrijstaand | Nee | Grijs 001 | MINF.01318020.001/FS | 13 | 180 | 20 | 23 | 2151 | 184.9527 | 0.15742 | [8 empty] | A03 | 588.4 | MINF0.01318020/FS |  | 588.4 |  | 2151 | 2151 | 2151 | H | 1.416 | 1.416 | 1.416 |  | 0.0001276 | 1.7219 | 2 | 0.00037661
Vrijstaand | Mini Vrijstaand | Nee | RAL9016 | MINF.01318020.133/AL | 13 | 180 | 20 | 23 | 2151 | 184.9527 | 0.15742 | [8 empty] | A03 | 691.4 | MINF0.01318020/AS |  | 691.4 |  | 2151 | 2151 | 2151 | H | 1.416 | 1.416 | 1.416 |  | 0.0001276 | 1.7219 | 2 | 0.00037661
Vrijstaand | Mini Vrijstaand | Nee | RAL9016 | MINF.01318020.133/AS | 13 | 180 | 20 | 23 | 2151 | 184.9527 | 0.15742 | [8 empty] | A03 | 691.4 | MINF0.01318020/AS |  | 691.4 |  | 2151 | 2151 | 2151 | H | 1.416 | 1.416 | 1.416 |  | 0.0001276 | 1.7219 | 2 | 0.00037661
Vrijstaand | Mini Vrijstaand | Nee | RAL9016 | MINF.01318020.133/FL | 13 | 180 | 20 | 23 | 2151 | 184.9527 | 0.15742 | [8 empty] | A03 | 588.4 | MINF0.01318020/FS |  | 588.4 |  | 2151 | 2151 | 2151 | H | 1.416 | 1.416 | 1.416 |  | 0.0001276 | 1.7219 | 2 | 0.00037661
Vrijstaand | Mini Vrijstaand | Nee | RAL9016 | MINF.01318020.133/FM | 13 | 180 | 20 | 23 | 2151 | 184.9527 | 0.15742 | [8 empty] | A03 | 588.4 | MINF0.01318020/FS |  | 588.4 |  | 2151 | 2151 | 2151 | H | 1.416 | 1.416 | 1.416 |  | 0.0001276 | 1.7219 | 2 | 0.00037661
Vrijstaand | Mini Vrijstaand | Nee | RAL9016 | MINF.01318020.133/FS | 13 | 180 | 20 | 23 | 2151 | 184.9527 | 0.15742 | [8 empty] | A03 | 588.4 | MINF0.01318020/FS |  | 588.4 |  | 2151 | 2151 | 2151 | H | 1.416 | 1.416 | 1.416 |  | 0.0001276 | 1.7219 | 2 | 0.00037661
Vrijstaand | Mini Vrijstaand | Nee | Jaga kleur | MINF.01318020.klr/AL | 13 | 180 | 20 | 23 | 2151 | 184.9527 | 0.15742 | [8 empty] | A03 | 847 | MINF1.01318020/AS |  | 847 |  | 2151 | 2151 | 2151 | H | 1.416 | 1.416 | 1.416 |  | 0.0001276 | 1.7219 | 2 | 0.00037661
Vrijstaand | Mini Vrijstaand | Nee | Jaga kleur | MINF.01318020.klr/AS | 13 | 180 | 20 | 23 | 2151 | 184.9527 | 0.15742 | [8 empty] | A03 | 847 | MINF1.01318020/AS |  | 847 |  | 2151 | 2151 | 2151 | H | 1.416 | 1.416 | 1.416 |  | 0.0001276 | 1.7219 | 2 | 0.00037661
Vrijstaand | Mini Vrijstaand | Nee | Jaga kleur | MINF.01318020.klr/FL | 13 | 180 | 20 | 23 | 2151 | 184.9527 | 0.15742 | [8 empty] | A03 | 731.6 | MINF1.01318020/FS |  | 731.6 |  | 2151 | 2151 | 2151 | H | 1.416 | 1.416 | 1.416 |  | 0.0001276 | 1.7219 | 2 | 0.00037661
Vrijstaand | Mini Vrijstaand | Nee | Jaga kleur | MINF.01318020.klr/FM | 13 | 180 | 20 | 23 | 2151 | 184.9527 | 0.15742 | [8 empty] | A03 | 731.6 | MINF1.01318020/FS |  | 731.6 |  | 2151 | 2151 | 2151 | H | 1.416 | 1.416 | 1.416 |  | 0.0001276 | 1.7219 | 2 | 0.00037661
Vrijstaand | Mini Vrijstaand | Nee | Jaga kleur | MINF.01318020.klr/FS | 13 | 180 | 20 | 23 | 2151 | 184.9527 | 0.15742 | [8 empty] | A03 | 731.6 | MINF1.01318020/FS |  | 731.6 |  | 2151 | 2151 | 2151 | H | 1.416 | 1.416 | 1.416 |  | 0.0001276 | 1.7219 | 2 | 0.00037661
Vrijstaand | Mini Vrijstaand | Nee | Grijs 001 | MINF.01320005.001/AL | 13 | 200 | 05 | 8 | 658 | 56.5778 | [9 empty] | A03 | 457.8 | MINF0.01320005/AS |  | 457.8 |  | 658 | 658 | 658 | H | 1.413 | 1.413 | 1.413 |  | 0.0009367 | 1.7898 | 2 | 0.0004456
Vrijstaand | Mini Vrijstaand | Nee | Grijs 001 | MINF.01320005.001/AS | 13 | 200 | 05 | 8 | 658 | 56.5778 | [9 empty] | A03 | 457.8 | MINF0.01320005/AS |  | 457.8 |  | 658 | 658 | 658 | H | 1.413 | 1.413 | 1.413 |  | 0.0009367 | 1.7898 | 2 | 0.0004456
Vrijstaand | Mini Vrijstaand | Nee | Grijs 001 | MINF.01320005.001/FL | 13 | 200 | 05 | 8 | 658 | 56.5778 | [9 empty] | A03 | 354.9 | MINF0.01320005/FS |  | 354.9 |  | 658 | 658 | 658 | H | 1.413 | 1.413 | 1.413 |  | 0.0009367 | 1.7898 | 2 | 0.0004456
Vrijstaand | Mini Vrijstaand | Nee | Grijs 001 | MINF.01320005.001/FM | 13 | 200 | 05 | 8 | 658 | 56.5778 | [9 empty] | A03 | 354.9 | MINF0.01320005/FS |  | 354.9 |  | 658 | 658 | 658 | H | 1.413 | 1.413 | 1.413 |  | 0.0009367 | 1.7898 | 2 | 0.0004456
Vrijstaand | Mini Vrijstaand | Nee | Grijs 001 | MINF.01320005.001/FS | 13 | 200 | 05 | 8 | 658 | 56.5778 | [9 empty] | A03 | 354.9 | MINF0.01320005/FS |  | 354.9 |  | 658 | 658 | 658 | H | 1.413 | 1.413 | 1.413 |  | 0.0009367 | 1.7898 | 2 | 0.0004456
Vrijstaand | Mini Vrijstaand | Nee | RAL9016 | MINF.01320005.133/AL | 13 | 200 | 05 | 8 | 658 | 56.5778 | [9 empty] | A03 | 457.8 | MINF0.01320005/AS |  | 457.8 |  | 658 | 658 | 658 | H | 1.413 | 1.413 | 1.413 |  | 0.0009367 | 1.7898 | 2 | 0.0004456
Vrijstaand | Mini Vrijstaand | Nee | RAL9016 | MINF.01320005.133/AS | 13 | 200 | 05 | 8 | 658 | 56.5778 | [9 empty] | A03 | 457.8 | MINF0.01320005/AS |  | 457.8 |  | 658 | 658 | 658 | H | 1.413 | 1.413 | 1.413 |  | 0.0009367 | 1.7898 | 2 | 0.0004456
Vrijstaand | Mini Vrijstaand | Nee | RAL9016 | MINF.01320005.133/FL | 13 | 200 | 05 | 8 | 658 | 56.5778 | [9 empty] | A03 | 354.9 | MINF0.01320005/FS |  | 354.9 |  | 658 | 658 | 658 | H | 1.413 | 1.413 | 1.413 |  | 0.0009367 | 1.7898 | 2 | 0.0004456
Vrijstaand | Mini Vrijstaand | Nee | RAL9016 | MINF.01320005.133/FM | 13 | 200 | 05 | 8 | 658 | 56.5778 | [9 empty] | A03 | 354.9 | MINF0.01320005/FS |  | 354.9 |  | 658 | 658 | 658 | H | 1.413 | 1.413 | 1.413 |  | 0.0009367 | 1.7898 | 2 | 0.0004456
Vrijstaand | Mini Vrijstaand | Nee | RAL9016 | MINF.01320005.133/FS | 13 | 200 | 05 | 8 | 658 | 56.5778 | [9 empty] | A03 | 354.9 | MINF0.01320005/FS |  | 354.9 |  | 658 | 658 | 658 | H | 1.413 | 1.413 | 1.413 |  | 0.0009367 | 1.7898 | 2 | 0.0004456
Vrijstaand | Mini Vrijstaand | Nee | Jaga kleur | MINF.01320005.klr/AL | 13 | 200 | 05 | 8 | 658 | 56.5778 | [9 empty] | A03 | 603.3 | MINF1.01320005/AS |  | 603.3 |  | 658 | 658 | 658 | H | 1.413 | 1.413 | 1.413 |  | 0.0009367 | 1.7898 | 2 | 0.0004456
Vrijstaand | Mini Vrijstaand | Nee | Jaga kleur | MINF.01320005.klr/AS | 13 | 200 | 05 | 8 | 658 | 56.5778 | [9 empty] | A03 | 603.3 | MINF1.01320005/AS |  | 603.3 |  | 658 | 658 | 658 | H | 1.413 | 1.413 | 1.413 |  | 0.0009367 | 1.7898 | 2 | 0.0004456
Vrijstaand | Mini Vrijstaand | Nee | Jaga kleur | MINF.01320005.klr/FL | 13 | 200 | 05 | 8 | 658 | 56.5778 | [9 empty] | A03 | 488 | MINF1.01320005/FS |  | 488 |  | 658 | 658 | 658 | H | 1.413 | 1.413 | 1.413 |  | 0.0009367 | 1.7898 | 2 | 0.0004456
Vrijstaand | Mini Vrijstaand | Nee | Jaga kleur | MINF.01320005.klr/FM | 13 | 200 | 05 | 8 | 658 | 56.5778 | [9 empty] | A03 | 488 | MINF1.01320005/FS |  | 488 |  | 658 | 658 | 658 | H | 1.413 | 1.413 | 1.413 |  | 0.0009367 | 1.7898 | 2 | 0.0004456
Vrijstaand | Mini Vrijstaand | Nee | Jaga kleur | MINF.01320005.klr/FS | 13 | 200 | 05 | 8 | 658 | 56.5778 | [9 empty] | A03 | 488 | MINF1.01320005/FS |  | 488 |  | 658 | 658 | 658 | H | 1.413 | 1.413 | 1.413 |  | 0.0009367 | 1.7898 | 2 | 0.0004456
Vrijstaand | Mini Vrijstaand | Nee | Grijs 001 | MINF.01320010.001/AL | 13 | 200 | 10 | 13 | 1010 | 86.8444 | 0.058658 | [8 empty] | A03 | 517.2 | MINF0.01320010/AS |  | 517.2 |  | 1010 | 1010 | 1010 | H | 1.419 | 1.419 | 1.419 |  | 0.0003969 | 1.7346 | 2 | 0.00036735
Vrijstaand | Mini Vrijstaand | Nee | Grijs 001 | MINF.01320010.001/AS | 13 | 200 | 10 | 13 | 1010 | 86.8444 | 0.058658 | [8 empty] | A03 | 517.2 | MINF0.01320010/AS |  | 517.2 |  | 1010 | 1010 | 1010 | H | 1.419 | 1.419 | 1.419 |  | 0.0003969 | 1.7346 | 2 | 0.00036735
Vrijstaand | Mini Vrijstaand | Nee | Grijs 001 | MINF.01320010.001/FL | 13 | 200 | 10 | 13 | 1010 | 86.8444 | 0.058658 | [8 empty] | A03 | 414.3 | MINF0.01320010/FS |  | 414.3 |  | 1010 | 1010 | 1010 | H | 1.419 | 1.419 | 1.419 |  | 0.0003969 | 1.7346 | 2 | 0.00036735
Vrijstaand | Mini Vrijstaand | Nee | Grijs 001 | MINF.01320010.001/FM | 13 | 200 | 10 | 13 | 1010 | 86.8444 | 0.058658 | [8 empty] | A03 | 414.3 | MINF0.01320010/FS |  | 414.3 |  | 1010 | 1010 | 1010 | H | 1.419 | 1.419 | 1.419 |  | 0.0003969 | 1.7346 | 2 | 0.00036735
Vrijstaand | Mini Vrijstaand | Nee | Grijs 001 | MINF.01320010.001/FS | 13 | 200 | 10 | 13 | 1010 | 86.8444 | 0.058658 | [8 empty] | A03 | 414.3 | MINF0.01320010/FS |  | 414.3 |  | 1010 | 1010 | 1010 | H | 1.419 | 1.419 | 1.419 |  | 0.0003969 | 1.7346 | 2 | 0.00036735
Vrijstaand | Mini Vrijstaand | Nee | RAL9016 | MINF.01320010.133/AL | 13 | 200 | 10 | 13 | 1010 | 86.8444 | 0.058658 | [8 empty] | A03 | 517.2 | MINF0.01320010/AS |  | 517.2 |  | 1010 | 1010 | 1010 | H | 1.419 | 1.419 | 1.419 |  | 0.0003969 | 1.7346 | 2 | 0.00036735
Vrijstaand | Mini Vrijstaand | Nee | RAL9016 | MINF.01320010.133/AS | 13 | 200 | 10 | 13 | 1010 | 86.8444 | 0.058658 | [8 empty] | A03 | 517.2 | MINF0.01320010/AS |  | 517.2 |  | 1010 | 1010 | 1010 | H | 1.419 | 1.419 | 1.419 |  | 0.0003969 | 1.7346 | 2 | 0.00036735
Vrijstaand | Mini Vrijstaand | Nee | RAL9016 | MINF.01320010.133/FL | 13 | 200 | 10 | 13 | 1010 | 86.8444 | 0.058658 | [8 empty] | A03 | 414.3 | MINF0.01320010/FS |  | 414.3 |  | 1010 | 1010 | 1010 | H | 1.419 | 1.419 | 1.419 |  | 0.0003969 | 1.7346 | 2 | 0.00036735
Vrijstaand | Mini Vrijstaand | Nee | RAL9016 | MINF.01320010.133/FM | 13 | 200 | 10 | 13 | 1010 | 86.8444 | 0.058658 | [8 empty] | A03 | 414.3 | MINF0.01320010/FS |  | 414.3 |  | 1010 | 1010 | 1010 | H | 1.419 | 1.419 | 1.419 |  | 0.0003969 | 1.7346 | 2 | 0.00036735
Vrijstaand | Mini Vrijstaand | Nee | RAL9016 | MINF.01320010.133/FS | 13 | 200 | 10 | 13 | 1010 | 86.8444 | 0.058658 | [8 empty] | A03 | 414.3 | MINF0.01320010/FS |  | 414.3 |  | 1010 | 1010 | 1010 | H | 1.419 | 1.419 | 1.419 |  | 0.0003969 | 1.7346 | 2 | 0.00036735
Vrijstaand | Mini Vrijstaand | Nee | Jaga kleur | MINF.01320010.klr/AL | 13 | 200 | 10 | 13 | 1010 | 86.8444 | 0.058658 | [8 empty] | A03 | 672.8 | MINF1.01320010/AS |  | 672.8 |  | 1010 | 1010 | 1010 | H | 1.419 | 1.419 | 1.419 |  | 0.0003969 | 1.7346 | 2 | 0.00036735
Vrijstaand | Mini Vrijstaand | Nee | Jaga kleur | MINF.01320010.klr/AS | 13 | 200 | 10 | 13 | 1010 | 86.8444 | 0.058658 | [8 empty] | A03 | 672.8 | MINF1.01320010/AS |  | 672.8 |  | 1010 | 1010 | 1010 | H | 1.419 | 1.419 | 1.419 |  | 0.0003969 | 1.7346 | 2 | 0.00036735
Vrijstaand | Mini Vrijstaand | Nee | Jaga kleur | MINF.01320010.klr/FL | 13 | 200 | 10 | 13 | 1010 | 86.8444 | 0.058658 | [8 empty] | A03 | 557.5 | MINF1.01320010/FS |  | 557.5 |  | 1010 | 1010 | 1010 | H | 1.419 | 1.419 | 1.419 |  | 0.0003969 | 1.7346 | 2 | 0.00036735
Vrijstaand | Mini Vrijstaand | Nee | Jaga kleur | MINF.01320010.klr/FM | 13 | 200 | 10 | 13 | 1010 | 86.8444 | 0.058658 | [8 empty] | A03 | 557.5 | MINF1.01320010/FS |  | 557.5 |  | 1010 | 1010 | 1010 | H | 1.419 | 1.419 | 1.419 |  | 0.0003969 | 1.7346 | 2 | 0.00036735
Vrijstaand | Mini Vrijstaand | Nee | Jaga kleur | MINF.01320010.klr/FS | 13 | 200 | 10 | 13 | 1010 | 86.8444 | 0.058658 | [8 empty] | A03 | 557.5 | MINF1.01320010/FS |  | 557.5 |  | 1010 | 1010 | 1010 | H | 1.419 | 1.419 | 1.419 |  | 0.0003969 | 1.7346 | 2 | 0.00036735
Vrijstaand | Mini Vrijstaand | Nee | Grijs 001 | MINF.01320015.001/AL | 13 | 200 | 15 | 18 | 1694 | 145.6578 | 0.13449 | [8 empty] | A03 | 657.4 | MINF0.01320015/AS |  | 657.4 |  | 1694 | 1694 | 1694 | H | 1.416 | 1.416 | 1.416 |  | 0.0002083 | 1.724 | 2 | 0.00046183
Vrijstaand | Mini Vrijstaand | Nee | Grijs 001 | MINF.01320015.001/AS | 13 | 200 | 15 | 18 | 1694 | 145.6578 | 0.13449 | [8 empty] | A03 | 657.4 | MINF0.01320015/AS |  | 657.4 |  | 1694 | 1694 | 1694 | H | 1.416 | 1.416 | 1.416 |  | 0.0002083 | 1.724 | 2 | 0.00046183
Vrijstaand | Mini Vrijstaand | Nee | Grijs 001 | MINF.01320015.001/FL | 13 | 200 | 15 | 18 | 1694 | 145.6578 | 0.13449 | [8 empty] | A03 | 554.6 | MINF0.01320015/FS |  | 554.6 |  | 1694 | 1694 | 1694 | H | 1.416 | 1.416 | 1.416 |  | 0.0002083 | 1.724 | 2 | 0.00046183
Vrijstaand | Mini Vrijstaand | Nee | Grijs 001 | MINF.01320015.001/FM | 13 | 200 | 15 | 18 | 1694 | 145.6578 | 0.13449 | [8 empty] | A03 | 554.6 | MINF0.01320015/FS |  | 554.6 |  | 1694 | 1694 | 1694 | H | 1.416 | 1.416 | 1.416 |  | 0.0002083 | 1.724 | 2 | 0.00046183
Vrijstaand | Mini Vrijstaand | Nee | Grijs 001 | MINF.01320015.001/FS | 13 | 200 | 15 | 18 | 1694 | 145.6578 | 0.13449 | [8 empty] | A03 | 554.6 | MINF0.01320015/FS |  | 554.6 |  | 1694 | 1694 | 1694 | H | 1.416 | 1.416 | 1.416 |  | 0.0002083 | 1.724 | 2 | 0.00046183
Vrijstaand | Mini Vrijstaand | Nee | RAL9016 | MINF.01320015.133/AL | 13 | 200 | 15 | 18 | 1694 | 145.6578 | 0.13449 | [8 empty] | A03 | 657.4 | MINF0.01320015/AS |  | 657.4 |  | 1694 | 1694 | 1694 | H | 1.416 | 1.416 | 1.416 |  | 0.0002083 | 1.724 | 2 | 0.00046183
Vrijstaand | Mini Vrijstaand | Nee | RAL9016 | MINF.01320015.133/AS | 13 | 200 | 15 | 18 | 1694 | 145.6578 | 0.13449 | [8 empty] | A03 | 657.4 | MINF0.01320015/AS |  | 657.4 |  | 1694 | 1694 | 1694 | H | 1.416 | 1.416 | 1.416 |  | 0.0002083 | 1.724 | 2 | 0.00046183
Vrijstaand | Mini Vrijstaand | Nee | RAL9016 | MINF.01320015.133/FL | 13 | 200 | 15 | 18 | 1694 | 145.6578 | 0.13449 | [8 empty] | A03 | 554.6 | MINF0.01320015/FS |  | 554.6 |  | 1694 | 1694 | 1694 | H | 1.416 | 1.416 | 1.416 |  | 0.0002083 | 1.724 | 2 | 0.00046183
Vrijstaand | Mini Vrijstaand | Nee | RAL9016 | MINF.01320015.133/FM | 13 | 200 | 15 | 18 | 1694 | 145.6578 | 0.13449 | [8 empty] | A03 | 554.6 | MINF0.01320015/FS |  | 554.6 |  | 1694 | 1694 | 1694 | H | 1.416 | 1.416 | 1.416 |  | 0.0002083 | 1.724 | 2 | 0.00046183
Vrijstaand | Mini Vrijstaand | Nee | RAL9016 | MINF.01320015.133/FS | 13 | 200 | 15 | 18 | 1694 | 145.6578 | 0.13449 | [8 empty] | A03 | 554.6 | MINF0.01320015/FS |  | 554.6 |  | 1694 | 1694 | 1694 | H | 1.416 | 1.416 | 1.416 |  | 0.0002083 | 1.724 | 2 | 0.00046183
Vrijstaand | Mini Vrijstaand | Nee | Jaga kleur | MINF.01320015.klr/AL | 13 | 200 | 15 | 18 | 1694 | 145.6578 | 0.13449 | [8 empty] | A03 | 826.5 | MINF1.01320015/AS |  | 826.5 |  | 1694 | 1694 | 1694 | H | 1.416 | 1.416 | 1.416 |  | 0.0002083 | 1.724 | 2 | 0.00046183
Vrijstaand | Mini Vrijstaand | Nee | Jaga kleur | MINF.01320015.klr/AS | 13 | 200 | 15 | 18 | 1694 | 145.6578 | 0.13449 | [8 empty] | A03 | 826.5 | MINF1.01320015/AS |  | 826.5 |  | 1694 | 1694 | 1694 | H | 1.416 | 1.416 | 1.416 |  | 0.0002083 | 1.724 | 2 | 0.00046183
Vrijstaand | Mini Vrijstaand | Nee | Jaga kleur | MINF.01320015.klr/FL | 13 | 200 | 15 | 18 | 1694 | 145.6578 | 0.13449 | [8 empty] | A03 | 711.2 | MINF1.01320015/FS |  | 711.2 |  | 1694 | 1694 | 1694 | H | 1.416 | 1.416 | 1.416 |  | 0.0002083 | 1.724 | 2 | 0.00046183
Vrijstaand | Mini Vrijstaand | Nee | Jaga kleur | MINF.01320015.klr/FM | 13 | 200 | 15 | 18 | 1694 | 145.6578 | 0.13449 | [8 empty] | A03 | 711.2 | MINF1.01320015/FS |  | 711.2 |  | 1694 | 1694 | 1694 | H | 1.416 | 1.416 | 1.416 |  | 0.0002083 | 1.724 | 2 | 0.00046183
Vrijstaand | Mini Vrijstaand | Nee | Jaga kleur | MINF.01320015.klr/FS | 13 | 200 | 15 | 18 | 1694 | 145.6578 | 0.13449 | [8 empty] | A03 | 711.2 | MINF1.01320015/FS |  | 711.2 |  | 1694 | 1694 | 1694 | H | 1.416 | 1.416 | 1.416 |  | 0.0002083 | 1.724 | 2 | 0.00046183
Vrijstaand | Mini Vrijstaand | Nee | Grijs 001 | MINF.01320020.001/AL | 13 | 200 | 20 | 23 | 2390 | 205.503 | 0.19804 | [8 empty] | A03 | 741.3 | MINF0.01320020/AS |  | 741.3 |  | 2390 | 2390 | 2390 | H | 1.416 | 1.416 | 1.416 |  | 0.0001276 | 1.7219 | 2 | 0.00037661
Vrijstaand | Mini Vrijstaand | Nee | Grijs 001 | MINF.01320020.001/AS | 13 | 200 | 20 | 23 | 2390 | 205.503 | 0.19804 | [8 empty] | A03 | 741.3 | MINF0.01320020/AS |  | 741.3 |  | 2390 | 2390 | 2390 | H | 1.416 | 1.416 | 1.416 |  | 0.0001276 | 1.7219 | 2 | 0.00037661
Vrijstaand | Mini Vrijstaand | Nee | Grijs 001 | MINF.01320020.001/FL | 13 | 200 | 20 | 23 | 2390 | 205.503 | 0.19804 | [8 empty] | A03 | 638.4 | MINF0.01320020/FS |  | 638.4 |  | 2390 | 2390 | 2390 | H | 1.416 | 1.416 | 1.416 |  | 0.0001276 | 1.7219 | 2 | 0.00037661
Vrijstaand | Mini Vrijstaand | Nee | Grijs 001 | MINF.01320020.001/FM | 13 | 200 | 20 | 23 | 2390 | 205.503 | 0.19804 | [8 empty] | A03 | 638.4 | MINF0.01320020/FS |  | 638.4 |  | 2390 | 2390 | 2390 | H | 1.416 | 1.416 | 1.416 |  | 0.0001276 | 1.7219 | 2 | 0.00037661
Vrijstaand | Mini Vrijstaand | Nee | Grijs 001 | MINF.01320020.001/FS | 13 | 200 | 20 | 23 | 2390 | 205.503 | 0.19804 | [8 empty] | A03 | 638.4 | MINF0.01320020/FS |  | 638.4 |  | 2390 | 2390 | 2390 | H | 1.416 | 1.416 | 1.416 |  | 0.0001276 | 1.7219 | 2 | 0.00037661
Vrijstaand | Mini Vrijstaand | Nee | RAL9016 | MINF.01320020.133/AL | 13 | 200 | 20 | 23 | 2390 | 205.503 | 0.19804 | [8 empty] | A03 | 741.3 | MINF0.01320020/AS |  | 741.3 |  | 2390 | 2390 | 2390 | H | 1.416 | 1.416 | 1.416 |  | 0.0001276 | 1.7219 | 2 | 0.00037661
Vrijstaand | Mini Vrijstaand | Nee | RAL9016 | MINF.01320020.133/AS | 13 | 200 | 20 | 23 | 2390 | 205.503 | 0.19804 | [8 empty] | A03 | 741.3 | MINF0.01320020/AS |  | 741.3 |  | 2390 | 2390 | 2390 | H | 1.416 | 1.416 | 1.416 |  | 0.0001276 | 1.7219 | 2 | 0.00037661
Vrijstaand | Mini Vrijstaand | Nee | RAL9016 | MINF.01320020.133/FL | 13 | 200 | 20 | 23 | 2390 | 205.503 | 0.19804 | [8 empty] | A03 | 638.4 | MINF0.01320020/FS |  | 638.4 |  | 2390 | 2390 | 2390 | H | 1.416 | 1.416 | 1.416 |  | 0.0001276 | 1.7219 | 2 | 0.00037661
Vrijstaand | Mini Vrijstaand | Nee | RAL9016 | MINF.01320020.133/FM | 13 | 200 | 20 | 23 | 2390 | 205.503 | 0.19804 | [8 empty] | A03 | 638.4 | MINF0.01320020/FS |  | 638.4 |  | 2390 | 2390 | 2390 | H | 1.416 | 1.416 | 1.416 |  | 0.0001276 | 1.7219 | 2 | 0.00037661
Vrijstaand | Mini Vrijstaand | Nee | RAL9016 | MINF.01320020.133/FS | 13 | 200 | 20 | 23 | 2390 | 205.503 | 0.19804 | [8 empty] | A03 | 638.4 | MINF0.01320020/FS |  | 638.4 |  | 2390 | 2390 | 2390 | H | 1.416 | 1.416 | 1.416 |  | 0.0001276 | 1.7219 | 2 | 0.00037661
Vrijstaand | Mini Vrijstaand | Nee | Jaga kleur | MINF.01320020.klr/AL | 13 | 200 | 20 | 23 | 2390 | 205.503 | 0.19804 | [8 empty] | A03 | 910.9 | MINF1.01320020/AS |  | 910.9 |  | 2390 | 2390 | 2390 | H | 1.416 | 1.416 | 1.416 |  | 0.0001276 | 1.7219 | 2 | 0.00037661
Vrijstaand | Mini Vrijstaand | Nee | Jaga kleur | MINF.01320020.klr/AS | 13 | 200 | 20 | 23 | 2390 | 205.503 | 0.19804 | [8 empty] | A03 | 910.9 | MINF1.01320020/AS |  | 910.9 |  | 2390 | 2390 | 2390 | H | 1.416 | 1.416 | 1.416 |  | 0.0001276 | 1.7219 | 2 | 0.00037661
Vrijstaand | Mini Vrijstaand | Nee | Jaga kleur | MINF.01320020.klr/FL | 13 | 200 | 20 | 23 | 2390 | 205.503 | 0.19804 | [8 empty] | A03 | 795.7 | MINF1.01320020/FS |  | 795.7 |  | 2390 | 2390 | 2390 | H | 1.416 | 1.416 | 1.416 |  | 0.0001276 | 1.7219 | 2 | 0.00037661
Vrijstaand | Mini Vrijstaand | Nee | Jaga kleur | MINF.01320020.klr/FM | 13 | 200 | 20 | 23 | 2390 | 205.503 | 0.19804 | [8 empty] | A03 | 795.7 | MINF1.01320020/FS |  | 795.7 |  | 2390 | 2390 | 2390 | H | 1.416 | 1.416 | 1.416 |  | 0.0001276 | 1.7219 | 2 | 0.00037661
Vrijstaand | Mini Vrijstaand | Nee | Jaga kleur | MINF.01320020.klr/FS | 13 | 200 | 20 | 23 | 2390 | 205.503 | 0.19804 | [8 empty] | A03 | 795.7 | MINF1.01320020/FS |  | 795.7 |  | 2390 | 2390 | 2390 | H | 1.416 | 1.416 | 1.416 |  | 0.0001276 | 1.7219 | 2 | 0.00037661
Vrijstaand | Mini Vrijstaand | Nee | Grijs 001 | MINF.01322005.001/AL | 13 | 220 | 05 | 8 | 724 | 62.2528 | [9 empty] | A03 | 523.8 | MINF0.01322005/AS |  | 523.8 |  | 724 | 724 | 724 | H | 1.413 | 1.413 | 1.413 |  | 0.0009367 | 1.7898 | 2 | 0.0004456
Vrijstaand | Mini Vrijstaand | Nee | Grijs 001 | MINF.01322005.001/AS | 13 | 220 | 05 | 8 | 724 | 62.2528 | [9 empty] | A03 | 523.8 | MINF0.01322005/AS |  | 523.8 |  | 724 | 724 | 724 | H | 1.413 | 1.413 | 1.413 |  | 0.0009367 | 1.7898 | 2 | 0.0004456
Vrijstaand | Mini Vrijstaand | Nee | Grijs 001 | MINF.01322005.001/FL | 13 | 220 | 05 | 8 | 724 | 62.2528 | [9 empty] | A03 | 420.9 | MINF0.01322005/FS |  | 420.9 |  | 724 | 724 | 724 | H | 1.413 | 1.413 | 1.413 |  | 0.0009367 | 1.7898 | 2 | 0.0004456
Vrijstaand | Mini Vrijstaand | Nee | Grijs 001 | MINF.01322005.001/FM | 13 | 220 | 05 | 8 | 724 | 62.2528 | [9 empty] | A03 | 420.9 | MINF0.01322005/FS |  | 420.9 |  | 724 | 724 | 724 | H | 1.413 | 1.413 | 1.413 |  | 0.0009367 | 1.7898 | 2 | 0.0004456
Vrijstaand | Mini Vrijstaand | Nee | Grijs 001 | MINF.01322005.001/FS | 13 | 220 | 05 | 8 | 724 | 62.2528 | [9 empty] | A03 | 420.9 | MINF0.01322005/FS |  | 420.9 |  | 724 | 724 | 724 | H | 1.413 | 1.413 | 1.413 |  | 0.0009367 | 1.7898 | 2 | 0.0004456
Vrijstaand | Mini Vrijstaand | Nee | RAL9016 | MINF.01322005.133/AL | 13 | 220 | 05 | 8 | 724 | 62.2528 | [9 empty] | A03 | 523.8 | MINF0.01322005/AS |  | 523.8 |  | 724 | 724 | 724 | H | 1.413 | 1.413 | 1.413 |  | 0.0009367 | 1.7898 | 2 | 0.0004456
Vrijstaand | Mini Vrijstaand | Nee | RAL9016 | MINF.01322005.133/AS | 13 | 220 | 05 | 8 | 724 | 62.2528 | [9 empty] | A03 | 523.8 | MINF0.01322005/AS |  | 523.8 |  | 724 | 724 | 724 | H | 1.413 | 1.413 | 1.413 |  | 0.0009367 | 1.7898 | 2 | 0.0004456
Vrijstaand | Mini Vrijstaand | Nee | RAL9016 | MINF.01322005.133/FL | 13 | 220 | 05 | 8 | 724 | 62.2528 | [9 empty] | A03 | 420.9 | MINF0.01322005/FS |  | 420.9 |  | 724 | 724 | 724 | H | 1.413 | 1.413 | 1.413 |  | 0.0009367 | 1.7898 | 2 | 0.0004456
Vrijstaand | Mini Vrijstaand | Nee | RAL9016 | MINF.01322005.133/FM | 13 | 220 | 05 | 8 | 724 | 62.2528 | [9 empty] | A03 | 420.9 | MINF0.01322005/FS |  | 420.9 |  | 724 | 724 | 724 | H | 1.413 | 1.413 | 1.413 |  | 0.0009367 | 1.7898 | 2 | 0.0004456
Vrijstaand | Mini Vrijstaand | Nee | RAL9016 | MINF.01322005.133/FS | 13 | 220 | 05 | 8 | 724 | 62.2528 | [9 empty] | A03 | 420.9 | MINF0.01322005/FS |  | 420.9 |  | 724 | 724 | 724 | H | 1.413 | 1.413 | 1.413 |  | 0.0009367 | 1.7898 | 2 | 0.0004456
Vrijstaand | Mini Vrijstaand | Nee | Jaga kleur | MINF.01322005.klr/AL | 13 | 220 | 05 | 8 | 724 | 62.2528 | [9 empty] | A03 | 699.6 | MINF1.01322005/AS |  | 699.6 |  | 724 | 724 | 724 | H | 1.413 | 1.413 | 1.413 |  | 0.0009367 | 1.7898 | 2 | 0.0004456
Vrijstaand | Mini Vrijstaand | Nee | Jaga kleur | MINF.01322005.klr/AS | 13 | 220 | 05 | 8 | 724 | 62.2528 | [9 empty] | A03 | 699.6 | MINF1.01322005/AS |  | 699.6 |  | 724 | 724 | 724 | H | 1.413 | 1.413 | 1.413 |  | 0.0009367 | 1.7898 | 2 | 0.0004456
Vrijstaand | Mini Vrijstaand | Nee | Jaga kleur | MINF.01322005.klr/FL | 13 | 220 | 05 | 8 | 724 | 62.2528 | [9 empty] | A03 | 584.3 | MINF1.01322005/FS |  | 584.3 |  | 724 | 724 | 724 | H | 1.413 | 1.413 | 1.413 |  | 0.0009367 | 1.7898 | 2 | 0.0004456
Vrijstaand | Mini Vrijstaand | Nee | Jaga kleur | MINF.01322005.klr/FM | 13 | 220 | 05 | 8 | 724 | 62.2528 | [9 empty] | A03 | 584.3 | MINF1.01322005/FS |  | 584.3 |  | 724 | 724 | 724 | H | 1.413 | 1.413 | 1.413 |  | 0.0009367 | 1.7898 | 2 | 0.0004456
Vrijstaand | Mini Vrijstaand | Nee | Jaga kleur | MINF.01322005.klr/FS | 13 | 220 | 05 | 8 | 724 | 62.2528 | [9 empty] | A03 | 584.3 | MINF1.01322005/FS |  | 584.3 |  | 724 | 724 | 724 | H | 1.413 | 1.413 | 1.413 |  | 0.0009367 | 1.7898 | 2 | 0.0004456
Vrijstaand | Mini Vrijstaand | Nee | Grijs 001 | MINF.01322010.001/AL | 13 | 220 | 10 | 13 | 1111 | 95.5288 | 0.074257 | [8 empty] | A03 | 591.3 | MINF0.01322010/AS |  | 591.3 |  | 1111 | 1111 | 1111 | H | 1.419 | 1.419 | 1.419 |  | 0.0003969 | 1.7346 | 2 | 0.00036735
Vrijstaand | Mini Vrijstaand | Nee | Grijs 001 | MINF.01322010.001/AS | 13 | 220 | 10 | 13 | 1111 | 95.5288 | 0.074257 | [8 empty] | A03 | 591.3 | MINF0.01322010/AS |  | 591.3 |  | 1111 | 1111 | 1111 | H | 1.419 | 1.419 | 1.419 |  | 0.0003969 | 1.7346 | 2 | 0.00036735
Vrijstaand | Mini Vrijstaand | Nee | Grijs 001 | MINF.01322010.001/FL | 13 | 220 | 10 | 13 | 1111 | 95.5288 | 0.074257 | [8 empty] | A03 | 488.4 | MINF0.01322010/FS |  | 488.4 |  | 1111 | 1111 | 1111 | H | 1.419 | 1.419 | 1.419 |  | 0.0003969 | 1.7346 | 2 | 0.00036735
Vrijstaand | Mini Vrijstaand | Nee | Grijs 001 | MINF.01322010.001/FM | 13 | 220 | 10 | 13 | 1111 | 95.5288 | 0.074257 | [8 empty] | A03 | 488.4 | MINF0.01322010/FS |  | 488.4 |  | 1111 | 1111 | 1111 | H | 1.419 | 1.419 | 1.419 |  | 0.0003969 | 1.7346 | 2 | 0.00036735
Vrijstaand | Mini Vrijstaand | Nee | Grijs 001 | MINF.01322010.001/FS | 13 | 220 | 10 | 13 | 1111 | 95.5288 | 0.074257 | [8 empty] | A03 | 488.4 | MINF0.01322010/FS |  | 488.4 |  | 1111 | 1111 | 1111 | H | 1.419 | 1.419 | 1.419 |  | 0.0003969 | 1.7346 | 2 | 0.00036735
Vrijstaand | Mini Vrijstaand | Nee | RAL9016 | MINF.01322010.133/AL | 13 | 220 | 10 | 13 | 1111 | 95.5288 | 0.074257 | [8 empty] | A03 | 591.3 | MINF0.01322010/AS |  | 591.3 |  | 1111 | 1111 | 1111 | H | 1.419 | 1.419 | 1.419 |  | 0.0003969 | 1.7346 | 2 | 0.00036735
Vrijstaand | Mini Vrijstaand | Nee | RAL9016 | MINF.01322010.133/AS | 13 | 220 | 10 | 13 | 1111 | 95.5288 | 0.074257 | [8 empty] | A03 | 591.3 | MINF0.01322010/AS |  | 591.3 |  | 1111 | 1111 | 1111 | H | 1.419 | 1.419 | 1.419 |  | 0.0003969 | 1.7346 | 2 | 0.00036735
Vrijstaand | Mini Vrijstaand | Nee | RAL9016 | MINF.01322010.133/FL | 13 | 220 | 10 | 13 | 1111 | 95.5288 | 0.074257 | [8 empty] | A03 | 488.4 | MINF0.01322010/FS |  | 488.4 |  | 1111 | 1111 | 1111 | H | 1.419 | 1.419 | 1.419 |  | 0.0003969 | 1.7346 | 2 | 0.00036735
Vrijstaand | Mini Vrijstaand | Nee | RAL9016 | MINF.01322010.133/FM | 13 | 220 | 10 | 13 | 1111 | 95.5288 | 0.074257 | [8 empty] | A03 | 488.4 | MINF0.01322010/FS |  | 488.4 |  | 1111 | 1111 | 1111 | H | 1.419 | 1.419 | 1.419 |  | 0.0003969 | 1.7346 | 2 | 0.00036735
Vrijstaand | Mini Vrijstaand | Nee | RAL9016 | MINF.01322010.133/FS | 13 | 220 | 10 | 13 | 1111 | 95.5288 | 0.074257 | [8 empty] | A03 | 488.4 | MINF0.01322010/FS |  | 488.4 |  | 1111 | 1111 | 1111 | H | 1.419 | 1.419 | 1.419 |  | 0.0003969 | 1.7346 | 2 | 0.00036735
Vrijstaand | Mini Vrijstaand | Nee | Jaga kleur | MINF.01322010.klr/AL | 13 | 220 | 10 | 13 | 1111 | 95.5288 | 0.074257 | [8 empty] | A03 | 777.5 | MINF1.01322010/AS |  | 777.5 |  | 1111 | 1111 | 1111 | H | 1.419 | 1.419 | 1.419 |  | 0.0003969 | 1.7346 | 2 | 0.00036735
Vrijstaand | Mini Vrijstaand | Nee | Jaga kleur | MINF.01322010.klr/AS | 13 | 220 | 10 | 13 | 1111 | 95.5288 | 0.074257 | [8 empty] | A03 | 777.5 | MINF1.01322010/AS |  | 777.5 |  | 1111 | 1111 | 1111 | H | 1.419 | 1.419 | 1.419 |  | 0.0003969 | 1.7346 | 2 | 0.00036735
Vrijstaand | Mini Vrijstaand | Nee | Jaga kleur | MINF.01322010.klr/FL | 13 | 220 | 10 | 13 | 1111 | 95.5288 | 0.074257 | [8 empty] | A03 | 662.2 | MINF1.01322010/FS |  | 662.2 |  | 1111 | 1111 | 1111 | H | 1.419 | 1.419 | 1.419 |  | 0.0003969 | 1.7346 | 2 | 0.00036735
Vrijstaand | Mini Vrijstaand | Nee | Jaga kleur | MINF.01322010.klr/FM | 13 | 220 | 10 | 13 | 1111 | 95.5288 | 0.074257 | [8 empty] | A03 | 662.2 | MINF1.01322010/FS |  | 662.2 |  | 1111 | 1111 | 1111 | H | 1.419 | 1.419 | 1.419 |  | 0.0003969 | 1.7346 | 2 | 0.00036735
Vrijstaand | Mini Vrijstaand | Nee | Jaga kleur | MINF.01322010.klr/FS | 13 | 220 | 10 | 13 | 1111 | 95.5288 | 0.074257 | [8 empty] | A03 | 662.2 | MINF1.01322010/FS |  | 662.2 |  | 1111 | 1111 | 1111 | H | 1.419 | 1.419 | 1.419 |  | 0.0003969 | 1.7346 | 2 | 0.00036735
Vrijstaand | Mini Vrijstaand | Nee | Grijs 001 | MINF.01322015.001/AL | 13 | 220 | 15 | 18 | 1863 | 160.1892 | 0.16662 | [8 empty] | A03 | 752.7 | MINF0.01322015/AS |  | 752.7 |  | 1863 | 1863 | 1863 | H | 1.416 | 1.416 | 1.416 |  | 0.0002083 | 1.724 | 2 | 0.00046183
Vrijstaand | Mini Vrijstaand | Nee | Grijs 001 | MINF.01322015.001/AS | 13 | 220 | 15 | 18 | 1863 | 160.1892 | 0.16662 | [8 empty] | A03 | 752.7 | MINF0.01322015/AS |  | 752.7 |  | 1863 | 1863 | 1863 | H | 1.416 | 1.416 | 1.416 |  | 0.0002083 | 1.724 | 2 | 0.00046183
Vrijstaand | Mini Vrijstaand | Nee | Grijs 001 | MINF.01322015.001/FL | 13 | 220 | 15 | 18 | 1863 | 160.1892 | 0.16662 | [8 empty] | A03 | 649.7 | MINF0.01322015/FS |  | 649.7 |  | 1863 | 1863 | 1863 | H | 1.416 | 1.416 | 1.416 |  | 0.0002083 | 1.724 | 2 | 0.00046183
Vrijstaand | Mini Vrijstaand | Nee | Grijs 001 | MINF.01322015.001/FM | 13 | 220 | 15 | 18 | 1863 | 160.1892 | 0.16662 | [8 empty] | A03 | 649.7 | MINF0.01322015/FS |  | 649.7 |  | 1863 | 1863 | 1863 | H | 1.416 | 1.416 | 1.416 |  | 0.0002083 | 1.724 | 2 | 0.00046183
Vrijstaand | Mini Vrijstaand | Nee | Grijs 001 | MINF.01322015.001/FS | 13 | 220 | 15 | 18 | 1863 | 160.1892 | 0.16662 | [8 empty] | A03 | 649.7 | MINF0.01322015/FS |  | 649.7 |  | 1863 | 1863 | 1863 | H | 1.416 | 1.416 | 1.416 |  | 0.0002083 | 1.724 | 2 | 0.00046183
Vrijstaand | Mini Vrijstaand | Nee | RAL9016 | MINF.01322015.133/AL | 13 | 220 | 15 | 18 | 1863 | 160.1892 | 0.16662 | [8 empty] | A03 | 752.7 | MINF0.01322015/AS |  | 752.7 |  | 1863 | 1863 | 1863 | H | 1.416 | 1.416 | 1.416 |  | 0.0002083 | 1.724 | 2 | 0.00046183
Vrijstaand | Mini Vrijstaand | Nee | RAL9016 | MINF.01322015.133/AS | 13 | 220 | 15 | 18 | 1863 | 160.1892 | 0.16662 | [8 empty] | A03 | 752.7 | MINF0.01322015/AS |  | 752.7 |  | 1863 | 1863 | 1863 | H | 1.416 | 1.416 | 1.416 |  | 0.0002083 | 1.724 | 2 | 0.00046183
Vrijstaand | Mini Vrijstaand | Nee | RAL9016 | MINF.01322015.133/FL | 13 | 220 | 15 | 18 | 1863 | 160.1892 | 0.16662 | [8 empty] | A03 | 649.7 | MINF0.01322015/FS |  | 649.7 |  | 1863 | 1863 | 1863 | H | 1.416 | 1.416 | 1.416 |  | 0.0002083 | 1.724 | 2 | 0.00046183
Vrijstaand | Mini Vrijstaand | Nee | RAL9016 | MINF.01322015.133/FM | 13 | 220 | 15 | 18 | 1863 | 160.1892 | 0.16662 | [8 empty] | A03 | 649.7 | MINF0.01322015/FS |  | 649.7 |  | 1863 | 1863 | 1863 | H | 1.416 | 1.416 | 1.416 |  | 0.0002083 | 1.724 | 2 | 0.00046183
Vrijstaand | Mini Vrijstaand | Nee | RAL9016 | MINF.01322015.133/FS | 13 | 220 | 15 | 18 | 1863 | 160.1892 | 0.16662 | [8 empty] | A03 | 649.7 | MINF0.01322015/FS |  | 649.7 |  | 1863 | 1863 | 1863 | H | 1.416 | 1.416 | 1.416 |  | 0.0002083 | 1.724 | 2 | 0.00046183
Vrijstaand | Mini Vrijstaand | Nee | Jaga kleur | MINF.01322015.klr/AL | 13 | 220 | 15 | 18 | 1863 | 160.1892 | 0.16662 | [8 empty] | A03 | 953.1 | MINF1.01322015/AS |  | 953.1 |  | 1863 | 1863 | 1863 | H | 1.416 | 1.416 | 1.416 |  | 0.0002083 | 1.724 | 2 | 0.00046183
Vrijstaand | Mini Vrijstaand | Nee | Jaga kleur | MINF.01322015.klr/AS | 13 | 220 | 15 | 18 | 1863 | 160.1892 | 0.16662 | [8 empty] | A03 | 953.1 | MINF1.01322015/AS |  | 953.1 |  | 1863 | 1863 | 1863 | H | 1.416 | 1.416 | 1.416 |  | 0.0002083 | 1.724 | 2 | 0.00046183
Vrijstaand | Mini Vrijstaand | Nee | Jaga kleur | MINF.01322015.klr/FL | 13 | 220 | 15 | 18 | 1863 | 160.1892 | 0.16662 | [8 empty] | A03 | 837.9 | MINF1.01322015/FS |  | 837.9 |  | 1863 | 1863 | 1863 | H | 1.416 | 1.416 | 1.416 |  | 0.0002083 | 1.724 | 2 | 0.00046183
Vrijstaand | Mini Vrijstaand | Nee | Jaga kleur | MINF.01322015.klr/FM | 13 | 220 | 15 | 18 | 1863 | 160.1892 | 0.16662 | [8 empty] | A03 | 837.9 | MINF1.01322015/FS |  | 837.9 |  | 1863 | 1863 | 1863 | H | 1.416 | 1.416 | 1.416 |  | 0.0002083 | 1.724 | 2 | 0.00046183
Vrijstaand | Mini Vrijstaand | Nee | Jaga kleur | MINF.01322015.klr/FS | 13 | 220 | 15 | 18 | 1863 | 160.1892 | 0.16662 | [8 empty] | A03 | 837.9 | MINF1.01322015/FS |  | 837.9 |  | 1863 | 1863 | 1863 | H | 1.416 | 1.416 | 1.416 |  | 0.0002083 | 1.724 | 2 | 0.00046183
Vrijstaand | Mini Vrijstaand | Nee | Grijs 001 | MINF.01322020.001/AL | 13 | 220 | 20 | 23 | 2629 | 226.0533 | 0.24396 | [8 empty] | A03 | 854 | MINF0.01322020/AS |  | 854 |  | 2629 | 2629 | 2629 | H | 1.416 | 1.416 | 1.416 |  | 0.0001276 | 1.7219 | 2 | 0.00037661
Vrijstaand | Mini Vrijstaand | Nee | Grijs 001 | MINF.01322020.001/AS | 13 | 220 | 20 | 23 | 2629 | 226.0533 | 0.24396 | [8 empty] | A03 | 854 | MINF0.01322020/AS |  | 854 |  | 2629 | 2629 | 2629 | H | 1.416 | 1.416 | 1.416 |  | 0.0001276 | 1.7219 | 2 | 0.00037661
Vrijstaand | Mini Vrijstaand | Nee | Grijs 001 | MINF.01322020.001/FL | 13 | 220 | 20 | 23 | 2629 | 226.0533 | 0.24396 | [8 empty] | A03 | 751 | MINF0.01322020/FS |  | 751 |  | 2629 | 2629 | 2629 | H | 1.416 | 1.416 | 1.416 |  | 0.0001276 | 1.7219 | 2 | 0.00037661
Vrijstaand | Mini Vrijstaand | Nee | Grijs 001 | MINF.01322020.001/FM | 13 | 220 | 20 | 23 | 2629 | 226.0533 | 0.24396 | [8 empty] | A03 | 751 | MINF0.01322020/FS |  | 751 |  | 2629 | 2629 | 2629 | H | 1.416 | 1.416 | 1.416 |  | 0.0001276 | 1.7219 | 2 | 0.00037661
Vrijstaand | Mini Vrijstaand | Nee | Grijs 001 | MINF.01322020.001/FS | 13 | 220 | 20 | 23 | 2629 | 226.0533 | 0.24396 | [8 empty] | A03 | 751 | MINF0.01322020/FS |  | 751 |  | 2629 | 2629 | 2629 | H | 1.416 | 1.416 | 1.416 |  | 0.0001276 | 1.7219 | 2 | 0.00037661
Vrijstaand | Mini Vrijstaand | Nee | RAL9016 | MINF.01322020.133/AL | 13 | 220 | 20 | 23 | 2629 | 226.0533 | 0.24396 | [8 empty] | A03 | 854 | MINF0.01322020/AS |  | 854 |  | 2629 | 2629 | 2629 | H | 1.416 | 1.416 | 1.416 |  | 0.0001276 | 1.7219 | 2 | 0.00037661
Vrijstaand | Mini Vrijstaand | Nee | RAL9016 | MINF.01322020.133/AS | 13 | 220 | 20 | 23 | 2629 | 226.0533 | 0.24396 | [8 empty] | A03 | 854 | MINF0.01322020/AS |  | 854 |  | 2629 | 2629 | 2629 | H | 1.416 | 1.416 | 1.416 |  | 0.0001276 | 1.7219 | 2 | 0.00037661
Vrijstaand | Mini Vrijstaand | Nee | RAL9016 | MINF.01322020.133/FL | 13 | 220 | 20 | 23 | 2629 | 226.0533 | 0.24396 | [8 empty] | A03 | 751 | MINF0.01322020/FS |  | 751 |  | 2629 | 2629 | 2629 | H | 1.416 | 1.416 | 1.416 |  | 0.0001276 | 1.7219 | 2 | 0.00037661
Vrijstaand | Mini Vrijstaand | Nee | RAL9016 | MINF.01322020.133/FM | 13 | 220 | 20 | 23 | 2629 | 226.0533 | 0.24396 | [8 empty] | A03 | 751 | MINF0.01322020/FS |  | 751 |  | 2629 | 2629 | 2629 | H | 1.416 | 1.416 | 1.416 |  | 0.0001276 | 1.7219 | 2 | 0.00037661
Vrijstaand | Mini Vrijstaand | Nee | RAL9016 | MINF.01322020.133/FS | 13 | 220 | 20 | 23 | 2629 | 226.0533 | 0.24396 | [8 empty] | A03 | 751 | MINF0.01322020/FS |  | 751 |  | 2629 | 2629 | 2629 | H | 1.416 | 1.416 | 1.416 |  | 0.0001276 | 1.7219 | 2 | 0.00037661
Vrijstaand | Mini Vrijstaand | Nee | Jaga kleur | MINF.01322020.klr/AL | 13 | 220 | 20 | 23 | 2629 | 226.0533 | 0.24396 | [8 empty] | A03 | 1055.9 | MINF1.01322020/AS |  | 1055.9 |  | 2629 | 2629 | 2629 | H | 1.416 | 1.416 | 1.416 |  | 0.0001276 | 1.7219 | 2 | 0.00037661
Vrijstaand | Mini Vrijstaand | Nee | Jaga kleur | MINF.01322020.klr/AS | 13 | 220 | 20 | 23 | 2629 | 226.0533 | 0.24396 | [8 empty] | A03 | 1055.9 | MINF1.01322020/AS |  | 1055.9 |  | 2629 | 2629 | 2629 | H | 1.416 | 1.416 | 1.416 |  | 0.0001276 | 1.7219 | 2 | 0.00037661
Vrijstaand | Mini Vrijstaand | Nee | Jaga kleur | MINF.01322020.klr/FL | 13 | 220 | 20 | 23 | 2629 | 226.0533 | 0.24396 | [8 empty] | A03 | 940.7 | MINF1.01322020/FS |  | 940.7 |  | 2629 | 2629 | 2629 | H | 1.416 | 1.416 | 1.416 |  | 0.0001276 | 1.7219 | 2 | 0.00037661
Vrijstaand | Mini Vrijstaand | Nee | Jaga kleur | MINF.01322020.klr/FM | 13 | 220 | 20 | 23 | 2629 | 226.0533 | 0.24396 | [8 empty] | A03 | 940.7 | MINF1.01322020/FS |  | 940.7 |  | 2629 | 2629 | 2629 | H | 1.416 | 1.416 | 1.416 |  | 0.0001276 | 1.7219 | 2 | 0.00037661
Vrijstaand | Mini Vrijstaand | Nee | Jaga kleur | MINF.01322020.klr/FS | 13 | 220 | 20 | 23 | 2629 | 226.0533 | 0.24396 | [8 empty] | A03 | 940.7 | MINF1.01322020/FS |  | 940.7 |  | 2629 | 2629 | 2629 | H | 1.416 | 1.416 | 1.416 |  | 0.0001276 | 1.7219 | 2 | 0.00037661
Vrijstaand | Mini Vrijstaand | Nee | Grijs 001 | MINF.01324005.001/AL | 13 | 240 | 05 | 8 | 790 | 67.9278 | [9 empty] | A03 | 548.8 | MINF0.01324005/AS |  | 548.8 |  | 790 | 790 | 790 | H | 1.413 | 1.413 | 1.413 |  | 0.0009367 | 1.7898 | 2 | 0.0004456
Vrijstaand | Mini Vrijstaand | Nee | Grijs 001 | MINF.01324005.001/AS | 13 | 240 | 05 | 8 | 790 | 67.9278 | [9 empty] | A03 | 548.8 | MINF0.01324005/AS |  | 548.8 |  | 790 | 790 | 790 | H | 1.413 | 1.413 | 1.413 |  | 0.0009367 | 1.7898 | 2 | 0.0004456
Vrijstaand | Mini Vrijstaand | Nee | Grijs 001 | MINF.01324005.001/FL | 13 | 240 | 05 | 8 | 790 | 67.9278 | [9 empty] | A03 | 446 | MINF0.01324005/FS |  | 446 |  | 790 | 790 | 790 | H | 1.413 | 1.413 | 1.413 |  | 0.0009367 | 1.7898 | 2 | 0.0004456
Vrijstaand | Mini Vrijstaand | Nee | Grijs 001 | MINF.01324005.001/FM | 13 | 240 | 05 | 8 | 790 | 67.9278 | [9 empty] | A03 | 446 | MINF0.01324005/FS |  | 446 |  | 790 | 790 | 790 | H | 1.413 | 1.413 | 1.413 |  | 0.0009367 | 1.7898 | 2 | 0.0004456
Vrijstaand | Mini Vrijstaand | Nee | Grijs 001 | MINF.01324005.001/FS | 13 | 240 | 05 | 8 | 790 | 67.9278 | [9 empty] | A03 | 446 | MINF0.01324005/FS |  | 446 |  | 790 | 790 | 790 | H | 1.413 | 1.413 | 1.413 |  | 0.0009367 | 1.7898 | 2 | 0.0004456
Vrijstaand | Mini Vrijstaand | Nee | RAL9016 | MINF.01324005.133/AL | 13 | 240 | 05 | 8 | 790 | 67.9278 | [9 empty] | A03 | 548.8 | MINF0.01324005/AS |  | 548.8 |  | 790 | 790 | 790 | H | 1.413 | 1.413 | 1.413 |  | 0.0009367 | 1.7898 | 2 | 0.0004456
Vrijstaand | Mini Vrijstaand | Nee | RAL9016 | MINF.01324005.133/AS | 13 | 240 | 05 | 8 | 790 | 67.9278 | [9 empty] | A03 | 548.8 | MINF0.01324005/AS |  | 548.8 |  | 790 | 790 | 790 | H | 1.413 | 1.413 | 1.413 |  | 0.0009367 | 1.7898 | 2 | 0.0004456
Vrijstaand | Mini Vrijstaand | Nee | RAL9016 | MINF.01324005.133/FL | 13 | 240 | 05 | 8 | 790 | 67.9278 | [9 empty] | A03 | 446 | MINF0.01324005/FS |  | 446 |  | 790 | 790 | 790 | H | 1.413 | 1.413 | 1.413 |  | 0.0009367 | 1.7898 | 2 | 0.0004456
Vrijstaand | Mini Vrijstaand | Nee | RAL9016 | MINF.01324005.133/FM | 13 | 240 | 05 | 8 | 790 | 67.9278 | [9 empty] | A03 | 446 | MINF0.01324005/FS |  | 446 |  | 790 | 790 | 790 | H | 1.413 | 1.413 | 1.413 |  | 0.0009367 | 1.7898 | 2 | 0.0004456
Vrijstaand | Mini Vrijstaand | Nee | RAL9016 | MINF.01324005.133/FS | 13 | 240 | 05 | 8 | 790 | 67.9278 | [9 empty] | A03 | 446 | MINF0.01324005/FS |  | 446 |  | 790 | 790 | 790 | H | 1.413 | 1.413 | 1.413 |  | 0.0009367 | 1.7898 | 2 | 0.0004456
Vrijstaand | Mini Vrijstaand | Nee | Jaga kleur | MINF.01324005.klr/AL | 13 | 240 | 05 | 8 | 790 | 67.9278 | [9 empty] | A03 | 734.7 | MINF1.01324005/AS |  | 734.7 |  | 790 | 790 | 790 | H | 1.413 | 1.413 | 1.413 |  | 0.0009367 | 1.7898 | 2 | 0.0004456
Vrijstaand | Mini Vrijstaand | Nee | Jaga kleur | MINF.01324005.klr/AS | 13 | 240 | 05 | 8 | 790 | 67.9278 | [9 empty] | A03 | 734.7 | MINF1.01324005/AS |  | 734.7 |  | 790 | 790 | 790 | H | 1.413 | 1.413 | 1.413 |  | 0.0009367 | 1.7898 | 2 | 0.0004456
Vrijstaand | Mini Vrijstaand | Nee | Jaga kleur | MINF.01324005.klr/FL | 13 | 240 | 05 | 8 | 790 | 67.9278 | [9 empty] | A03 | 619.4 | MINF1.01324005/FS |  | 619.4 |  | 790 | 790 | 790 | H | 1.413 | 1.413 | 1.413 |  | 0.0009367 | 1.7898 | 2 | 0.0004456
Vrijstaand | Mini Vrijstaand | Nee | Jaga kleur | MINF.01324005.klr/FM | 13 | 240 | 05 | 8 | 790 | 67.9278 | [9 empty] | A03 | 619.4 | MINF1.01324005/FS |  | 619.4 |  | 790 | 790 | 790 | H | 1.413 | 1.413 | 1.413 |  | 0.0009367 | 1.7898 | 2 | 0.0004456
Vrijstaand | Mini Vrijstaand | Nee | Jaga kleur | MINF.01324005.klr/FS | 13 | 240 | 05 | 8 | 790 | 67.9278 | [9 empty] | A03 | 619.4 | MINF1.01324005/FS |  | 619.4 |  | 790 | 790 | 790 | H | 1.413 | 1.413 | 1.413 |  | 0.0009367 | 1.7898 | 2 | 0.0004456
Vrijstaand | Mini Vrijstaand | Nee | Grijs 001 | MINF.01324010.001/AL | 13 | 240 | 10 | 13 | 1212 | 104.2132 | 0.092171 | [8 empty] | A03 | 621.1 | MINF0.01324010/AS |  | 621.1 |  | 1212 | 1212 | 1212 | H | 1.419 | 1.419 | 1.419 |  | 0.0003969 | 1.7346 | 2 | 0.00036735
Vrijstaand | Mini Vrijstaand | Nee | Grijs 001 | MINF.01324010.001/AS | 13 | 240 | 10 | 13 | 1212 | 104.2132 | 0.092171 | [8 empty] | A03 | 621.1 | MINF0.01324010/AS |  | 621.1 |  | 1212 | 1212 | 1212 | H | 1.419 | 1.419 | 1.419 |  | 0.0003969 | 1.7346 | 2 | 0.00036735
Vrijstaand | Mini Vrijstaand | Nee | Grijs 001 | MINF.01324010.001/FL | 13 | 240 | 10 | 13 | 1212 | 104.2132 | 0.092171 | [8 empty] | A03 | 518.2 | MINF0.01324010/FS |  | 518.2 |  | 1212 | 1212 | 1212 | H | 1.419 | 1.419 | 1.419 |  | 0.0003969 | 1.7346 | 2 | 0.00036735
Vrijstaand | Mini Vrijstaand | Nee | Grijs 001 | MINF.01324010.001/FM | 13 | 240 | 10 | 13 | 1212 | 104.2132 | 0.092171 | [8 empty] | A03 | 518.2 | MINF0.01324010/FS |  | 518.2 |  | 1212 | 1212 | 1212 | H | 1.419 | 1.419 | 1.419 |  | 0.0003969 | 1.7346 | 2 | 0.00036735
Vrijstaand | Mini Vrijstaand | Nee | Grijs 001 | MINF.01324010.001/FS | 13 | 240 | 10 | 13 | 1212 | 104.2132 | 0.092171 | [8 empty] | A03 | 518.2 | MINF0.01324010/FS |  | 518.2 |  | 1212 | 1212 | 1212 | H | 1.419 | 1.419 | 1.419 |  | 0.0003969 | 1.7346 | 2 | 0.00036735
Vrijstaand | Mini Vrijstaand | Nee | RAL9016 | MINF.01324010.133/AL | 13 | 240 | 10 | 13 | 1212 | 104.2132 | 0.092171 | [8 empty] | A03 | 621.1 | MINF0.01324010/AS |  | 621.1 |  | 1212 | 1212 | 1212 | H | 1.419 | 1.419 | 1.419 |  | 0.0003969 | 1.7346 | 2 | 0.00036735
Vrijstaand | Mini Vrijstaand | Nee | RAL9016 | MINF.01324010.133/AS | 13 | 240 | 10 | 13 | 1212 | 104.2132 | 0.092171 | [8 empty] | A03 | 621.1 | MINF0.01324010/AS |  | 621.1 |  | 1212 | 1212 | 1212 | H | 1.419 | 1.419 | 1.419 |  | 0.0003969 | 1.7346 | 2 | 0.00036735
Vrijstaand | Mini Vrijstaand | Nee | RAL9016 | MINF.01324010.133/FL | 13 | 240 | 10 | 13 | 1212 | 104.2132 | 0.092171 | [8 empty] | A03 | 518.2 | MINF0.01324010/FS |  | 518.2 |  | 1212 | 1212 | 1212 | H | 1.419 | 1.419 | 1.419 |  | 0.0003969 | 1.7346 | 2 | 0.00036735
Vrijstaand | Mini Vrijstaand | Nee | RAL9016 | MINF.01324010.133/FM | 13 | 240 | 10 | 13 | 1212 | 104.2132 | 0.092171 | [8 empty] | A03 | 518.2 | MINF0.01324010/FS |  | 518.2 |  | 1212 | 1212 | 1212 | H | 1.419 | 1.419 | 1.419 |  | 0.0003969 | 1.7346 | 2 | 0.00036735
Vrijstaand | Mini Vrijstaand | Nee | RAL9016 | MINF.01324010.133/FS | 13 | 240 | 10 | 13 | 1212 | 104.2132 | 0.092171 | [8 empty] | A03 | 518.2 | MINF0.01324010/FS |  | 518.2 |  | 1212 | 1212 | 1212 | H | 1.419 | 1.419 | 1.419 |  | 0.0003969 | 1.7346 | 2 | 0.00036735
Vrijstaand | Mini Vrijstaand | Nee | Jaga kleur | MINF.01324010.klr/AL | 13 | 240 | 10 | 13 | 1212 | 104.2132 | 0.092171 | [8 empty] | A03 | 818.8 | MINF1.01324010/AS |  | 818.8 |  | 1212 | 1212 | 1212 | H | 1.419 | 1.419 | 1.419 |  | 0.0003969 | 1.7346 | 2 | 0.00036735
Vrijstaand | Mini Vrijstaand | Nee | Jaga kleur | MINF.01324010.klr/AS | 13 | 240 | 10 | 13 | 1212 | 104.2132 | 0.092171 | [8 empty] | A03 | 818.8 | MINF1.01324010/AS |  | 818.8 |  | 1212 | 1212 | 1212 | H | 1.419 | 1.419 | 1.419 |  | 0.0003969 | 1.7346 | 2 | 0.00036735
Vrijstaand | Mini Vrijstaand | Nee | Jaga kleur | MINF.01324010.klr/FL | 13 | 240 | 10 | 13 | 1212 | 104.2132 | 0.092171 | [8 empty] | A03 | 703.5 | MINF1.01324010/FS |  | 703.5 |  | 1212 | 1212 | 1212 | H | 1.419 | 1.419 | 1.419 |  | 0.0003969 | 1.7346 | 2 | 0.00036735
Vrijstaand | Mini Vrijstaand | Nee | Jaga kleur | MINF.01324010.klr/FM | 13 | 240 | 10 | 13 | 1212 | 104.2132 | 0.092171 | [8 empty] | A03 | 703.5 | MINF1.01324010/FS |  | 703.5 |  | 1212 | 1212 | 1212 | H | 1.419 | 1.419 | 1.419 |  | 0.0003969 | 1.7346 | 2 | 0.00036735
Vrijstaand | Mini Vrijstaand | Nee | Jaga kleur | MINF.01324010.klr/FS | 13 | 240 | 10 | 13 | 1212 | 104.2132 | 0.092171 | [8 empty] | A03 | 703.5 | MINF1.01324010/FS |  | 703.5 |  | 1212 | 1212 | 1212 | H | 1.419 | 1.419 | 1.419 |  | 0.0003969 | 1.7346 | 2 | 0.00036735
Vrijstaand | Mini Vrijstaand | Nee | Grijs 001 | MINF.01324015.001/AL | 13 | 240 | 15 | 18 | 2033 | 174.8065 | 0.20298 | [8 empty] | A03 | 794.5 | MINF0.01324015/AS |  | 794.5 |  | 2033 | 2033 | 2033 | H | 1.416 | 1.416 | 1.416 |  | 0.0002083 | 1.724 | 2 | 0.00046183
Vrijstaand | Mini Vrijstaand | Nee | Grijs 001 | MINF.01324015.001/AS | 13 | 240 | 15 | 18 | 2033 | 174.8065 | 0.20298 | [8 empty] | A03 | 794.5 | MINF0.01324015/AS |  | 794.5 |  | 2033 | 2033 | 2033 | H | 1.416 | 1.416 | 1.416 |  | 0.0002083 | 1.724 | 2 | 0.00046183
Vrijstaand | Mini Vrijstaand | Nee | Grijs 001 | MINF.01324015.001/FL | 13 | 240 | 15 | 18 | 2033 | 174.8065 | 0.20298 | [8 empty] | A03 | 691.6 | MINF0.01324015/FS |  | 691.6 |  | 2033 | 2033 | 2033 | H | 1.416 | 1.416 | 1.416 |  | 0.0002083 | 1.724 | 2 | 0.00046183
Vrijstaand | Mini Vrijstaand | Nee | Grijs 001 | MINF.01324015.001/FM | 13 | 240 | 15 | 18 | 2033 | 174.8065 | 0.20298 | [8 empty] | A03 | 691.6 | MINF0.01324015/FS |  | 691.6 |  | 2033 | 2033 | 2033 | H | 1.416 | 1.416 | 1.416 |  | 0.0002083 | 1.724 | 2 | 0.00046183
Vrijstaand | Mini Vrijstaand | Nee | Grijs 001 | MINF.01324015.001/FS | 13 | 240 | 15 | 18 | 2033 | 174.8065 | 0.20298 | [8 empty] | A03 | 691.6 | MINF0.01324015/FS |  | 691.6 |  | 2033 | 2033 | 2033 | H | 1.416 | 1.416 | 1.416 |  | 0.0002083 | 1.724 | 2 | 0.00046183
Vrijstaand | Mini Vrijstaand | Nee | RAL9016 | MINF.01324015.133/AL | 13 | 240 | 15 | 18 | 2033 | 174.8065 | 0.20298 | [8 empty] | A03 | 794.5 | MINF0.01324015/AS |  | 794.5 |  | 2033 | 2033 | 2033 | H | 1.416 | 1.416 | 1.416 |  | 0.0002083 | 1.724 | 2 | 0.00046183
Vrijstaand | Mini Vrijstaand | Nee | RAL9016 | MINF.01324015.133/AS | 13 | 240 | 15 | 18 | 2033 | 174.8065 | 0.20298 | [8 empty] | A03 | 794.5 | MINF0.01324015/AS |  | 794.5 |  | 2033 | 2033 | 2033 | H | 1.416 | 1.416 | 1.416 |  | 0.0002083 | 1.724 | 2 | 0.00046183
Vrijstaand | Mini Vrijstaand | Nee | RAL9016 | MINF.01324015.133/FL | 13 | 240 | 15 | 18 | 2033 | 174.8065 | 0.20298 | [8 empty] | A03 | 691.6 | MINF0.01324015/FS |  | 691.6 |  | 2033 | 2033 | 2033 | H | 1.416 | 1.416 | 1.416 |  | 0.0002083 | 1.724 | 2 | 0.00046183
Vrijstaand | Mini Vrijstaand | Nee | RAL9016 | MINF.01324015.133/FM | 13 | 240 | 15 | 18 | 2033 | 174.8065 | 0.20298 | [8 empty] | A03 | 691.6 | MINF0.01324015/FS |  | 691.6 |  | 2033 | 2033 | 2033 | H | 1.416 | 1.416 | 1.416 |  | 0.0002083 | 1.724 | 2 | 0.00046183
Vrijstaand | Mini Vrijstaand | Nee | RAL9016 | MINF.01324015.133/FS | 13 | 240 | 15 | 18 | 2033 | 174.8065 | 0.20298 | [8 empty] | A03 | 691.6 | MINF0.01324015/FS |  | 691.6 |  | 2033 | 2033 | 2033 | H | 1.416 | 1.416 | 1.416 |  | 0.0002083 | 1.724 | 2 | 0.00046183
Vrijstaand | Mini Vrijstaand | Nee | Jaga kleur | MINF.01324015.klr/AL | 13 | 240 | 15 | 18 | 2033 | 174.8065 | 0.20298 | [8 empty] | A03 | 1007.8 | MINF1.01324015/AS |  | 1007.8 |  | 2033 | 2033 | 2033 | H | 1.416 | 1.416 | 1.416 |  | 0.0002083 | 1.724 | 2 | 0.00046183
Vrijstaand | Mini Vrijstaand | Nee | Jaga kleur | MINF.01324015.klr/AS | 13 | 240 | 15 | 18 | 2033 | 174.8065 | 0.20298 | [8 empty] | A03 | 1007.8 | MINF1.01324015/AS |  | 1007.8 |  | 2033 | 2033 | 2033 | H | 1.416 | 1.416 | 1.416 |  | 0.0002083 | 1.724 | 2 | 0.00046183
Vrijstaand | Mini Vrijstaand | Nee | Jaga kleur | MINF.01324015.klr/FL | 13 | 240 | 15 | 18 | 2033 | 174.8065 | 0.20298 | [8 empty] | A03 | 892.6 | MINF1.01324015/FS |  | 892.6 |  | 2033 | 2033 | 2033 | H | 1.416 | 1.416 | 1.416 |  | 0.0002083 | 1.724 | 2 | 0.00046183
Vrijstaand | Mini Vrijstaand | Nee | Jaga kleur | MINF.01324015.klr/FM | 13 | 240 | 15 | 18 | 2033 | 174.8065 | 0.20298 | [8 empty] | A03 | 892.6 | MINF1.01324015/FS |  | 892.6 |  | 2033 | 2033 | 2033 | H | 1.416 | 1.416 | 1.416 |  | 0.0002083 | 1.724 | 2 | 0.00046183
Vrijstaand | Mini Vrijstaand | Nee | Jaga kleur | MINF.01324015.klr/FS | 13 | 240 | 15 | 18 | 2033 | 174.8065 | 0.20298 | [8 empty] | A03 | 892.6 | MINF1.01324015/FS |  | 892.6 |  | 2033 | 2033 | 2033 | H | 1.416 | 1.416 | 1.416 |  | 0.0002083 | 1.724 | 2 | 0.00046183
Vrijstaand | Mini Vrijstaand | Nee | Grijs 001 | MINF.01324020.001/AL | 13 | 240 | 20 | 23 | 2868 | 246.6036 | 0.29533 | [8 empty] | A03 | 903.9 | MINF0.01324020/AS |  | 903.9 |  | 2868 | 2868 | 2868 | H | 1.416 | 1.416 | 1.416 |  | 0.0001276 | 1.7219 | 2 | 0.00037661
Vrijstaand | Mini Vrijstaand | Nee | Grijs 001 | MINF.01324020.001/AS | 13 | 240 | 20 | 23 | 2868 | 246.6036 | 0.29533 | [8 empty] | A03 | 903.9 | MINF0.01324020/AS |  | 903.9 |  | 2868 | 2868 | 2868 | H | 1.416 | 1.416 | 1.416 |  | 0.0001276 | 1.7219 | 2 | 0.00037661
Vrijstaand | Mini Vrijstaand | Nee | Grijs 001 | MINF.01324020.001/FL | 13 | 240 | 20 | 23 | 2868 | 246.6036 | 0.29533 | [8 empty] | A03 | 801.2 | MINF0.01324020/FS |  | 801.2 |  | 2868 | 2868 | 2868 | H | 1.416 | 1.416 | 1.416 |  | 0.0001276 | 1.7219 | 2 | 0.00037661
Vrijstaand | Mini Vrijstaand | Nee | Grijs 001 | MINF.01324020.001/FM | 13 | 240 | 20 | 23 | 2868 | 246.6036 | 0.29533 | [8 empty] | A03 | 801.2 | MINF0.01324020/FS |  | 801.2 |  | 2868 | 2868 | 2868 | H | 1.416 | 1.416 | 1.416 |  | 0.0001276 | 1.7219 | 2 | 0.00037661
Vrijstaand | Mini Vrijstaand | Nee | Grijs 001 | MINF.01324020.001/FS | 13 | 240 | 20 | 23 | 2868 | 246.6036 | 0.29533 | [8 empty] | A03 | 801.2 | MINF0.01324020/FS |  | 801.2 |  | 2868 | 2868 | 2868 | H | 1.416 | 1.416 | 1.416 |  | 0.0001276 | 1.7219 | 2 | 0.00037661
Vrijstaand | Mini Vrijstaand | Nee | RAL9016 | MINF.01324020.133/AL | 13 | 240 | 20 | 23 | 2868 | 246.6036 | 0.29533 | [8 empty] | A03 | 903.9 | MINF0.01324020/AS |  | 903.9 |  | 2868 | 2868 | 2868 | H | 1.416 | 1.416 | 1.416 |  | 0.0001276 | 1.7219 | 2 | 0.00037661
Vrijstaand | Mini Vrijstaand | Nee | RAL9016 | MINF.01324020.133/AS | 13 | 240 | 20 | 23 | 2868 | 246.6036 | 0.29533 | [8 empty] | A03 | 903.9 | MINF0.01324020/AS |  | 903.9 |  | 2868 | 2868 | 2868 | H | 1.416 | 1.416 | 1.416 |  | 0.0001276 | 1.7219 | 2 | 0.00037661
Vrijstaand | Mini Vrijstaand | Nee | RAL9016 | MINF.01324020.133/FL | 13 | 240 | 20 | 23 | 2868 | 246.6036 | 0.29533 | [8 empty] | A03 | 801.2 | MINF0.01324020/FS |  | 801.2 |  | 2868 | 2868 | 2868 | H | 1.416 | 1.416 | 1.416 |  | 0.0001276 | 1.7219 | 2 | 0.00037661
Vrijstaand | Mini Vrijstaand | Nee | RAL9016 | MINF.01324020.133/FM | 13 | 240 | 20 | 23 | 2868 | 246.6036 | 0.29533 | [8 empty] | A03 | 801.2 | MINF0.01324020/FS |  | 801.2 |  | 2868 | 2868 | 2868 | H | 1.416 | 1.416 | 1.416 |  | 0.0001276 | 1.7219 | 2 | 0.00037661
Vrijstaand | Mini Vrijstaand | Nee | RAL9016 | MINF.01324020.133/FS | 13 | 240 | 20 | 23 | 2868 | 246.6036 | 0.29533 | [8 empty] | A03 | 801.2 | MINF0.01324020/FS |  | 801.2 |  | 2868 | 2868 | 2868 | H | 1.416 | 1.416 | 1.416 |  | 0.0001276 | 1.7219 | 2 | 0.00037661
Vrijstaand | Mini Vrijstaand | Nee | Jaga kleur | MINF.01324020.klr/AL | 13 | 240 | 20 | 23 | 2868 | 246.6036 | 0.29533 | [8 empty] | A03 | 1118.5 | MINF1.01324020/AS |  | 1118.5 |  | 2868 | 2868 | 2868 | H | 1.416 | 1.416 | 1.416 |  | 0.0001276 | 1.7219 | 2 | 0.00037661
Vrijstaand | Mini Vrijstaand | Nee | Jaga kleur | MINF.01324020.klr/AS | 13 | 240 | 20 | 23 | 2868 | 246.6036 | 0.29533 | [8 empty] | A03 | 1118.5 | MINF1.01324020/AS |  | 1118.5 |  | 2868 | 2868 | 2868 | H | 1.416 | 1.416 | 1.416 |  | 0.0001276 | 1.7219 | 2 | 0.00037661
Vrijstaand | Mini Vrijstaand | Nee | Jaga kleur | MINF.01324020.klr/FL | 13 | 240 | 20 | 23 | 2868 | 246.6036 | 0.29533 | [8 empty] | A03 | 1003.2 | MINF1.01324020/FS |  | 1003.2 |  | 2868 | 2868 | 2868 | H | 1.416 | 1.416 | 1.416 |  | 0.0001276 | 1.7219 | 2 | 0.00037661
Vrijstaand | Mini Vrijstaand | Nee | Jaga kleur | MINF.01324020.klr/FM | 13 | 240 | 20 | 23 | 2868 | 246.6036 | 0.29533 | [8 empty] | A03 | 1003.2 | MINF1.01324020/FS |  | 1003.2 |  | 2868 | 2868 | 2868 | H | 1.416 | 1.416 | 1.416 |  | 0.0001276 | 1.7219 | 2 | 0.00037661
Vrijstaand | Mini Vrijstaand | Nee | Jaga kleur | MINF.01324020.klr/FS | 13 | 240 | 20 | 23 | 2868 | 246.6036 | 0.29533 | [8 empty] | A03 | 1003.2 | MINF1.01324020/FS |  | 1003.2 |  | 2868 | 2868 | 2868 | H | 1.416 | 1.416 | 1.416 |  | 0.0001276 | 1.7219 | 2 | 0.00037661
Vrijstaand | Mini Vrijstaand | Nee | Grijs 001 | MINF.01326005.001/AL | 13 | 260 | 05 | 8 | 855 | 73.5168 | [9 empty] | A03 | 576.3 | MINF0.01326005/AS |  | 576.3 |  | 855 | 855 | 855 | H | 1.413 | 1.413 | 1.413 |  | 0.0009367 | 1.7898 | 2 | 0.0004456
Vrijstaand | Mini Vrijstaand | Nee | Grijs 001 | MINF.01326005.001/AS | 13 | 260 | 05 | 8 | 855 | 73.5168 | [9 empty] | A03 | 576.3 | MINF0.01326005/AS |  | 576.3 |  | 855 | 855 | 855 | H | 1.413 | 1.413 | 1.413 |  | 0.0009367 | 1.7898 | 2 | 0.0004456
Vrijstaand | Mini Vrijstaand | Nee | Grijs 001 | MINF.01326005.001/FL | 13 | 260 | 05 | 8 | 855 | 73.5168 | [9 empty] | A03 | 473.6 | MINF0.01326005/FS |  | 473.6 |  | 855 | 855 | 855 | H | 1.413 | 1.413 | 1.413 |  | 0.0009367 | 1.7898 | 2 | 0.0004456
Vrijstaand | Mini Vrijstaand | Nee | Grijs 001 | MINF.01326005.001/FM | 13 | 260 | 05 | 8 | 855 | 73.5168 | [9 empty] | A03 | 473.6 | MINF0.01326005/FS |  | 473.6 |  | 855 | 855 | 855 | H | 1.413 | 1.413 | 1.413 |  | 0.0009367 | 1.7898 | 2 | 0.0004456
Vrijstaand | Mini Vrijstaand | Nee | Grijs 001 | MINF.01326005.001/FS | 13 | 260 | 05 | 8 | 855 | 73.5168 | [9 empty] | A03 | 473.6 | MINF0.01326005/FS |  | 473.6 |  | 855 | 855 | 855 | H | 1.413 | 1.413 | 1.413 |  | 0.0009367 | 1.7898 | 2 | 0.0004456
Vrijstaand | Mini Vrijstaand | Nee | RAL9016 | MINF.01326005.133/AL | 13 | 260 | 05 | 8 | 855 | 73.5168 | [9 empty] | A03 | 576.3 | MINF0.01326005/AS |  | 576.3 |  | 855 | 855 | 855 | H | 1.413 | 1.413 | 1.413 |  | 0.0009367 | 1.7898 | 2 | 0.0004456
Vrijstaand | Mini Vrijstaand | Nee | RAL9016 | MINF.01326005.133/AS | 13 | 260 | 05 | 8 | 855 | 73.5168 | [9 empty] | A03 | 576.3 | MINF0.01326005/AS |  | 576.3 |  | 855 | 855 | 855 | H | 1.413 | 1.413 | 1.413 |  | 0.0009367 | 1.7898 | 2 | 0.0004456
Vrijstaand | Mini Vrijstaand | Nee | RAL9016 | MINF.01326005.133/FL | 13 | 260 | 05 | 8 | 855 | 73.5168 | [9 empty] | A03 | 473.6 | MINF0.01326005/FS |  | 473.6 |  | 855 | 855 | 855 | H | 1.413 | 1.413 | 1.413 |  | 0.0009367 | 1.7898 | 2 | 0.0004456
Vrijstaand | Mini Vrijstaand | Nee | RAL9016 | MINF.01326005.133/FM | 13 | 260 | 05 | 8 | 855 | 73.5168 | [9 empty] | A03 | 473.6 | MINF0.01326005/FS |  | 473.6 |  | 855 | 855 | 855 | H | 1.413 | 1.413 | 1.413 |  | 0.0009367 | 1.7898 | 2 | 0.0004456
Vrijstaand | Mini Vrijstaand | Nee | RAL9016 | MINF.01326005.133/FS | 13 | 260 | 05 | 8 | 855 | 73.5168 | [9 empty] | A03 | 473.6 | MINF0.01326005/FS |  | 473.6 |  | 855 | 855 | 855 | H | 1.413 | 1.413 | 1.413 |  | 0.0009367 | 1.7898 | 2 | 0.0004456
Vrijstaand | Mini Vrijstaand | Nee | Jaga kleur | MINF.01326005.klr/AL | 13 | 260 | 05 | 8 | 855 | 73.5168 | [9 empty] | A03 | 773.1 | MINF1.01326005/AS |  | 773.1 |  | 855 | 855 | 855 | H | 1.413 | 1.413 | 1.413 |  | 0.0009367 | 1.7898 | 2 | 0.0004456
Vrijstaand | Mini Vrijstaand | Nee | Jaga kleur | MINF.01326005.klr/AS | 13 | 260 | 05 | 8 | 855 | 73.5168 | [9 empty] | A03 | 773.1 | MINF1.01326005/AS |  | 773.1 |  | 855 | 855 | 855 | H | 1.413 | 1.413 | 1.413 |  | 0.0009367 | 1.7898 | 2 | 0.0004456
Vrijstaand | Mini Vrijstaand | Nee | Jaga kleur | MINF.01326005.klr/FL | 13 | 260 | 05 | 8 | 855 | 73.5168 | [9 empty] | A03 | 657.7 | MINF1.01326005/FS |  | 657.7 |  | 855 | 855 | 855 | H | 1.413 | 1.413 | 1.413 |  | 0.0009367 | 1.7898 | 2 | 0.0004456
Vrijstaand | Mini Vrijstaand | Nee | Jaga kleur | MINF.01326005.klr/FM | 13 | 260 | 05 | 8 | 855 | 73.5168 | [9 empty] | A03 | 657.7 | MINF1.01326005/FS |  | 657.7 |  | 855 | 855 | 855 | H | 1.413 | 1.413 | 1.413 |  | 0.0009367 | 1.7898 | 2 | 0.0004456
Vrijstaand | Mini Vrijstaand | Nee | Jaga kleur | MINF.01326005.klr/FS | 13 | 260 | 05 | 8 | 855 | 73.5168 | [9 empty] | A03 | 657.7 | MINF1.01326005/FS |  | 657.7 |  | 855 | 855 | 855 | H | 1.413 | 1.413 | 1.413 |  | 0.0009367 | 1.7898 | 2 | 0.0004456
Vrijstaand | Mini Vrijstaand | Nee | Grijs 001 | MINF.01326010.001/AL | 13 | 260 | 10 | 13 | 1313 | 112.8977 | 0.11252 | [8 empty] | A03 | 653 | MINF0.01326010/AS |  | 653 |  | 1313 | 1313 | 1313 | H | 1.419 | 1.419 | 1.419 |  | 0.0003969 | 1.7346 | 2 | 0.00036735
Vrijstaand | Mini Vrijstaand | Nee | Grijs 001 | MINF.01326010.001/AS | 13 | 260 | 10 | 13 | 1313 | 112.8977 | 0.11252 | [8 empty] | A03 | 653 | MINF0.01326010/AS |  | 653 |  | 1313 | 1313 | 1313 | H | 1.419 | 1.419 | 1.419 |  | 0.0003969 | 1.7346 | 2 | 0.00036735
Vrijstaand | Mini Vrijstaand | Nee | Grijs 001 | MINF.01326010.001/FL | 13 | 260 | 10 | 13 | 1313 | 112.8977 | 0.11252 | [8 empty] | A03 | 550.2 | MINF0.01326010/FS |  | 550.2 |  | 1313 | 1313 | 1313 | H | 1.419 | 1.419 | 1.419 |  | 0.0003969 | 1.7346 | 2 | 0.00036735
Vrijstaand | Mini Vrijstaand | Nee | Grijs 001 | MINF.01326010.001/FM | 13 | 260 | 10 | 13 | 1313 | 112.8977 | 0.11252 | [8 empty] | A03 | 550.2 | MINF0.01326010/FS |  | 550.2 |  | 1313 | 1313 | 1313 | H | 1.419 | 1.419 | 1.419 |  | 0.0003969 | 1.7346 | 2 | 0.00036735
Vrijstaand | Mini Vrijstaand | Nee | Grijs 001 | MINF.01326010.001/FS | 13 | 260 | 10 | 13 | 1313 | 112.8977 | 0.11252 | [8 empty] | A03 | 550.2 | MINF0.01326010/FS |  | 550.2 |  | 1313 | 1313 | 1313 | H | 1.419 | 1.419 | 1.419 |  | 0.0003969 | 1.7346 | 2 | 0.00036735
Vrijstaand | Mini Vrijstaand | Nee | RAL9016 | MINF.01326010.133/AL | 13 | 260 | 10 | 13 | 1313 | 112.8977 | 0.11252 | [8 empty] | A03 | 653 | MINF0.01326010/AS |  | 653 |  | 1313 | 1313 | 1313 | H | 1.419 | 1.419 | 1.419 |  | 0.0003969 | 1.7346 | 2 | 0.00036735
Vrijstaand | Mini Vrijstaand | Nee | RAL9016 | MINF.01326010.133/AS | 13 | 260 | 10 | 13 | 1313 | 112.8977 | 0.11252 | [8 empty] | A03 | 653 | MINF0.01326010/AS |  | 653 |  | 1313 | 1313 | 1313 | H | 1.419 | 1.419 | 1.419 |  | 0.0003969 | 1.7346 | 2 | 0.00036735
Vrijstaand | Mini Vrijstaand | Nee | RAL9016 | MINF.01326010.133/FL | 13 | 260 | 10 | 13 | 1313 | 112.8977 | 0.11252 | [8 empty] | A03 | 550.2 | MINF0.01326010/FS |  | 550.2 |  | 1313 | 1313 | 1313 | H | 1.419 | 1.419 | 1.419 |  | 0.0003969 | 1.7346 | 2 | 0.00036735
Vrijstaand | Mini Vrijstaand | Nee | RAL9016 | MINF.01326010.133/FM | 13 | 260 | 10 | 13 | 1313 | 112.8977 | 0.11252 | [8 empty] | A03 | 550.2 | MINF0.01326010/FS |  | 550.2 |  | 1313 | 1313 | 1313 | H | 1.419 | 1.419 | 1.419 |  | 0.0003969 | 1.7346 | 2 | 0.00036735
Vrijstaand | Mini Vrijstaand | Nee | RAL9016 | MINF.01326010.133/FS | 13 | 260 | 10 | 13 | 1313 | 112.8977 | 0.11252 | [8 empty] | A03 | 550.2 | MINF0.01326010/FS |  | 550.2 |  | 1313 | 1313 | 1313 | H | 1.419 | 1.419 | 1.419 |  | 0.0003969 | 1.7346 | 2 | 0.00036735
Vrijstaand | Mini Vrijstaand | Nee | Jaga kleur | MINF.01326010.klr/AL | 13 | 260 | 10 | 13 | 1313 | 112.8977 | 0.11252 | [8 empty] | A03 | 861.8 | MINF1.01326010/AS |  | 861.8 |  | 1313 | 1313 | 1313 | H | 1.419 | 1.419 | 1.419 |  | 0.0003969 | 1.7346 | 2 | 0.00036735
Vrijstaand | Mini Vrijstaand | Nee | Jaga kleur | MINF.01326010.klr/AS | 13 | 260 | 10 | 13 | 1313 | 112.8977 | 0.11252 | [8 empty] | A03 | 861.8 | MINF1.01326010/AS |  | 861.8 |  | 1313 | 1313 | 1313 | H | 1.419 | 1.419 | 1.419 |  | 0.0003969 | 1.7346 | 2 | 0.00036735
Vrijstaand | Mini Vrijstaand | Nee | Jaga kleur | MINF.01326010.klr/FL | 13 | 260 | 10 | 13 | 1313 | 112.8977 | 0.11252 | [8 empty] | A03 | 746.4 | MINF1.01326010/FS |  | 746.4 |  | 1313 | 1313 | 1313 | H | 1.419 | 1.419 | 1.419 |  | 0.0003969 | 1.7346 | 2 | 0.00036735
Vrijstaand | Mini Vrijstaand | Nee | Jaga kleur | MINF.01326010.klr/FM | 13 | 260 | 10 | 13 | 1313 | 112.8977 | 0.11252 | [8 empty] | A03 | 746.4 | MINF1.01326010/FS |  | 746.4 |  | 1313 | 1313 | 1313 | H | 1.419 | 1.419 | 1.419 |  | 0.0003969 | 1.7346 | 2 | 0.00036735
Vrijstaand | Mini Vrijstaand | Nee | Jaga kleur | MINF.01326010.klr/FS | 13 | 260 | 10 | 13 | 1313 | 112.8977 | 0.11252 | [8 empty] | A03 | 746.4 | MINF1.01326010/FS |  | 746.4 |  | 1313 | 1313 | 1313 | H | 1.419 | 1.419 | 1.419 |  | 0.0003969 | 1.7346 | 2 | 0.00036735
Vrijstaand | Mini Vrijstaand | Nee | Grijs 001 | MINF.01326015.001/AL | 13 | 260 | 15 | 18 | 2202 | 189.3379 | 0.24336 | [8 empty] | A03 | 836.7 | MINF0.01326015/AS |  | 836.7 |  | 2202 | 2202 | 2202 | H | 1.416 | 1.416 | 1.416 |  | 0.0002083 | 1.724 | 2 | 0.00046183
Vrijstaand | Mini Vrijstaand | Nee | Grijs 001 | MINF.01326015.001/AS | 13 | 260 | 15 | 18 | 2202 | 189.3379 | 0.24336 | [8 empty] | A03 | 836.7 | MINF0.01326015/AS |  | 836.7 |  | 2202 | 2202 | 2202 | H | 1.416 | 1.416 | 1.416 |  | 0.0002083 | 1.724 | 2 | 0.00046183
Vrijstaand | Mini Vrijstaand | Nee | Grijs 001 | MINF.01326015.001/FL | 13 | 260 | 15 | 18 | 2202 | 189.3379 | 0.24336 | [8 empty] | A03 | 733.7 | MINF0.01326015/FS |  | 733.7 |  | 2202 | 2202 | 2202 | H | 1.416 | 1.416 | 1.416 |  | 0.0002083 | 1.724 | 2 | 0.00046183
Vrijstaand | Mini Vrijstaand | Nee | Grijs 001 | MINF.01326015.001/FM | 13 | 260 | 15 | 18 | 2202 | 189.3379 | 0.24336 | [8 empty] | A03 | 733.7 | MINF0.01326015/FS |  | 733.7 |  | 2202 | 2202 | 2202 | H | 1.416 | 1.416 | 1.416 |  | 0.0002083 | 1.724 | 2 | 0.00046183
Vrijstaand | Mini Vrijstaand | Nee | Grijs 001 | MINF.01326015.001/FS | 13 | 260 | 15 | 18 | 2202 | 189.3379 | 0.24336 | [8 empty] | A03 | 733.7 | MINF0.01326015/FS |  | 733.7 |  | 2202 | 2202 | 2202 | H | 1.416 | 1.416 | 1.416 |  | 0.0002083 | 1.724 | 2 | 0.00046183
Vrijstaand | Mini Vrijstaand | Nee | RAL9016 | MINF.01326015.133/AL | 13 | 260 | 15 | 18 | 2202 | 189.3379 | 0.24336 | [8 empty] | A03 | 836.7 | MINF0.01326015/AS |  | 836.7 |  | 2202 | 2202 | 2202 | H | 1.416 | 1.416 | 1.416 |  | 0.0002083 | 1.724 | 2 | 0.00046183
Vrijstaand | Mini Vrijstaand | Nee | RAL9016 | MINF.01326015.133/AS | 13 | 260 | 15 | 18 | 2202 | 189.3379 | 0.24336 | [8 empty] | A03 | 836.7 | MINF0.01326015/AS |  | 836.7 |  | 2202 | 2202 | 2202 | H | 1.416 | 1.416 | 1.416 |  | 0.0002083 | 1.724 | 2 | 0.00046183
Vrijstaand | Mini Vrijstaand | Nee | RAL9016 | MINF.01326015.133/FL | 13 | 260 | 15 | 18 | 2202 | 189.3379 | 0.24336 | [8 empty] | A03 | 733.7 | MINF0.01326015/FS |  | 733.7 |  | 2202 | 2202 | 2202 | H | 1.416 | 1.416 | 1.416 |  | 0.0002083 | 1.724 | 2 | 0.00046183
Vrijstaand | Mini Vrijstaand | Nee | RAL9016 | MINF.01326015.133/FM | 13 | 260 | 15 | 18 | 2202 | 189.3379 | 0.24336 | [8 empty] | A03 | 733.7 | MINF0.01326015/FS |  | 733.7 |  | 2202 | 2202 | 2202 | H | 1.416 | 1.416 | 1.416 |  | 0.0002083 | 1.724 | 2 | 0.00046183
Vrijstaand | Mini Vrijstaand | Nee | RAL9016 | MINF.01326015.133/FS | 13 | 260 | 15 | 18 | 2202 | 189.3379 | 0.24336 | [8 empty] | A03 | 733.7 | MINF0.01326015/FS |  | 733.7 |  | 2202 | 2202 | 2202 | H | 1.416 | 1.416 | 1.416 |  | 0.0002083 | 1.724 | 2 | 0.00046183
Vrijstaand | Mini Vrijstaand | Nee | Jaga kleur | MINF.01326015.klr/AL | 13 | 260 | 15 | 18 | 2202 | 189.3379 | 0.24336 | [8 empty] | A03 | 1061.8 | MINF1.01326015/AS |  | 1061.8 |  | 2202 | 2202 | 2202 | H | 1.416 | 1.416 | 1.416 |  | 0.0002083 | 1.724 | 2 | 0.00046183
Vrijstaand | Mini Vrijstaand | Nee | Jaga kleur | MINF.01326015.klr/AS | 13 | 260 | 15 | 18 | 2202 | 189.3379 | 0.24336 | [8 empty] | A03 | 1061.8 | MINF1.01326015/AS |  | 1061.8 |  | 2202 | 2202 | 2202 | H | 1.416 | 1.416 | 1.416 |  | 0.0002083 | 1.724 | 2 | 0.00046183
Vrijstaand | Mini Vrijstaand | Nee | Jaga kleur | MINF.01326015.klr/FL | 13 | 260 | 15 | 18 | 2202 | 189.3379 | 0.24336 | [8 empty] | A03 | 946.5 | MINF1.01326015/FS |  | 946.5 |  | 2202 | 2202 | 2202 | H | 1.416 | 1.416 | 1.416 |  | 0.0002083 | 1.724 | 2 | 0.00046183
Vrijstaand | Mini Vrijstaand | Nee | Jaga kleur | MINF.01326015.klr/FM | 13 | 260 | 15 | 18 | 2202 | 189.3379 | 0.24336 | [8 empty] | A03 | 946.5 | MINF1.01326015/FS |  | 946.5 |  | 2202 | 2202 | 2202 | H | 1.416 | 1.416 | 1.416 |  | 0.0002083 | 1.724 | 2 | 0.00046183
Vrijstaand | Mini Vrijstaand | Nee | Jaga kleur | MINF.01326015.klr/FS | 13 | 260 | 15 | 18 | 2202 | 189.3379 | 0.24336 | [8 empty] | A03 | 946.5 | MINF1.01326015/FS |  | 946.5 |  | 2202 | 2202 | 2202 | H | 1.416 | 1.416 | 1.416 |  | 0.0002083 | 1.724 | 2 | 0.00046183
Vrijstaand | Mini Vrijstaand | Nee | Grijs 001 | MINF.01326020.001/AL | 13 | 260 | 20 | 23 | 3107 | 267.1539 | 0.35232 | [8 empty] | A03 | 953.9 | MINF0.01326020/AS |  | 953.9 |  | 3107 | 3107 | 3107 | H | 1.416 | 1.416 | 1.416 |  | 0.0001276 | 1.7219 | 2 | 0.00037661
Vrijstaand | Mini Vrijstaand | Nee | Grijs 001 | MINF.01326020.001/AS | 13 | 260 | 20 | 23 | 3107 | 267.1539 | 0.35232 | [8 empty] | A03 | 953.9 | MINF0.01326020/AS |  | 953.9 |  | 3107 | 3107 | 3107 | H | 1.416 | 1.416 | 1.416 |  | 0.0001276 | 1.7219 | 2 | 0.00037661
Vrijstaand | Mini Vrijstaand | Nee | Grijs 001 | MINF.01326020.001/FL | 13 | 260 | 20 | 23 | 3107 | 267.1539 | 0.35232 | [8 empty] | A03 | 850.8 | MINF0.01326020/FS |  | 850.8 |  | 3107 | 3107 | 3107 | H | 1.416 | 1.416 | 1.416 |  | 0.0001276 | 1.7219 | 2 | 0.00037661
Vrijstaand | Mini Vrijstaand | Nee | Grijs 001 | MINF.01326020.001/FM | 13 | 260 | 20 | 23 | 3107 | 267.1539 | 0.35232 | [8 empty] | A03 | 850.8 | MINF0.01326020/FS |  | 850.8 |  | 3107 | 3107 | 3107 | H | 1.416 | 1.416 | 1.416 |  | 0.0001276 | 1.7219 | 2 | 0.00037661
Vrijstaand | Mini Vrijstaand | Nee | Grijs 001 | MINF.01326020.001/FS | 13 | 260 | 20 | 23 | 3107 | 267.1539 | 0.35232 | [8 empty] | A03 | 850.8 | MINF0.01326020/FS |  | 850.8 |  | 3107 | 3107 | 3107 | H | 1.416 | 1.416 | 1.416 |  | 0.0001276 | 1.7219 | 2 | 0.00037661
Vrijstaand | Mini Vrijstaand | Nee | RAL9016 | MINF.01326020.133/AL | 13 | 260 | 20 | 23 | 3107 | 267.1539 | 0.35232 | [8 empty] | A03 | 953.9 | MINF0.01326020/AS |  | 953.9 |  | 3107 | 3107 | 3107 | H | 1.416 | 1.416 | 1.416 |  | 0.0001276 | 1.7219 | 2 | 0.00037661
Vrijstaand | Mini Vrijstaand | Nee | RAL9016 | MINF.01326020.133/AS | 13 | 260 | 20 | 23 | 3107 | 267.1539 | 0.35232 | [8 empty] | A03 | 953.9 | MINF0.01326020/AS |  | 953.9 |  | 3107 | 3107 | 3107 | H | 1.416 | 1.416 | 1.416 |  | 0.0001276 | 1.7219 | 2 | 0.00037661
Vrijstaand | Mini Vrijstaand | Nee | RAL9016 | MINF.01326020.133/FL | 13 | 260 | 20 | 23 | 3107 | 267.1539 | 0.35232 | [8 empty] | A03 | 850.8 | MINF0.01326020/FS |  | 850.8 |  | 3107 | 3107 | 3107 | H | 1.416 | 1.416 | 1.416 |  | 0.0001276 | 1.7219 | 2 | 0.00037661
Vrijstaand | Mini Vrijstaand | Nee | RAL9016 | MINF.01326020.133/FM | 13 | 260 | 20 | 23 | 3107 | 267.1539 | 0.35232 | [8 empty] | A03 | 850.8 | MINF0.01326020/FS |  | 850.8 |  | 3107 | 3107 | 3107 | H | 1.416 | 1.416 | 1.416 |  | 0.0001276 | 1.7219 | 2 | 0.00037661
Vrijstaand | Mini Vrijstaand | Nee | RAL9016 | MINF.01326020.133/FS | 13 | 260 | 20 | 23 | 3107 | 267.1539 | 0.35232 | [8 empty] | A03 | 850.8 | MINF0.01326020/FS |  | 850.8 |  | 3107 | 3107 | 3107 | H | 1.416 | 1.416 | 1.416 |  | 0.0001276 | 1.7219 | 2 | 0.00037661
Vrijstaand | Mini Vrijstaand | Nee | Jaga kleur | MINF.01326020.klr/AL | 13 | 260 | 20 | 23 | 3107 | 267.1539 | 0.35232 | [8 empty] | A03 | 1179.7 | MINF1.01326020/AS |  | 1179.7 |  | 3107 | 3107 | 3107 | H | 1.416 | 1.416 | 1.416 |  | 0.0001276 | 1.7219 | 2 | 0.00037661
Vrijstaand | Mini Vrijstaand | Nee | Jaga kleur | MINF.01326020.klr/AS | 13 | 260 | 20 | 23 | 3107 | 267.1539 | 0.35232 | [8 empty] | A03 | 1179.7 | MINF1.01326020/AS |  | 1179.7 |  | 3107 | 3107 | 3107 | H | 1.416 | 1.416 | 1.416 |  | 0.0001276 | 1.7219 | 2 | 0.00037661
Vrijstaand | Mini Vrijstaand | Nee | Jaga kleur | MINF.01326020.klr/FL | 13 | 260 | 20 | 23 | 3107 | 267.1539 | 0.35232 | [8 empty] | A03 | 1064.4 | MINF1.01326020/FS |  | 1064.4 |  | 3107 | 3107 | 3107 | H | 1.416 | 1.416 | 1.416 |  | 0.0001276 | 1.7219 | 2 | 0.00037661
Vrijstaand | Mini Vrijstaand | Nee | Jaga kleur | MINF.01326020.klr/FM | 13 | 260 | 20 | 23 | 3107 | 267.1539 | 0.35232 | [8 empty] | A03 | 1064.4 | MINF1.01326020/FS |  | 1064.4 |  | 3107 | 3107 | 3107 | H | 1.416 | 1.416 | 1.416 |  | 0.0001276 | 1.7219 | 2 | 0.00037661
Vrijstaand | Mini Vrijstaand | Nee | Jaga kleur | MINF.01326020.klr/FS | 13 | 260 | 20 | 23 | 3107 | 267.1539 | 0.35232 | [8 empty] | A03 | 1064.4 | MINF1.01326020/FS |  | 1064.4 |  | 3107 | 3107 | 3107 | H | 1.416 | 1.416 | 1.416 |  | 0.0001276 | 1.7219 | 2 | 0.00037661
Vrijstaand | Mini Vrijstaand | Nee | Grijs 001 | MINF.01328005.001/AL | 13 | 280 | 05 | 8 | 921 | 79.1917 | [9 empty] | A03 | 601.1 | MINF0.01328005/AS |  | 601.1 |  | 921 | 921 | 921 | H | 1.413 | 1.413 | 1.413 |  | 0.0009367 | 1.7898 | 2 | 0.0004456
Vrijstaand | Mini Vrijstaand | Nee | Grijs 001 | MINF.01328005.001/AS | 13 | 280 | 05 | 8 | 921 | 79.1917 | [9 empty] | A03 | 601.1 | MINF0.01328005/AS |  | 601.1 |  | 921 | 921 | 921 | H | 1.413 | 1.413 | 1.413 |  | 0.0009367 | 1.7898 | 2 | 0.0004456
Vrijstaand | Mini Vrijstaand | Nee | Grijs 001 | MINF.01328005.001/FL | 13 | 280 | 05 | 8 | 921 | 79.1917 | [9 empty] | A03 | 498.2 | MINF0.01328005/FS |  | 498.2 |  | 921 | 921 | 921 | H | 1.413 | 1.413 | 1.413 |  | 0.0009367 | 1.7898 | 2 | 0.0004456
Vrijstaand | Mini Vrijstaand | Nee | Grijs 001 | MINF.01328005.001/FM | 13 | 280 | 05 | 8 | 921 | 79.1917 | [9 empty] | A03 | 498.2 | MINF0.01328005/FS |  | 498.2 |  | 921 | 921 | 921 | H | 1.413 | 1.413 | 1.413 |  | 0.0009367 | 1.7898 | 2 | 0.0004456
Vrijstaand | Mini Vrijstaand | Nee | Grijs 001 | MINF.01328005.001/FS | 13 | 280 | 05 | 8 | 921 | 79.1917 | [9 empty] | A03 | 498.2 | MINF0.01328005/FS |  | 498.2 |  | 921 | 921 | 921 | H | 1.413 | 1.413 | 1.413 |  | 0.0009367 | 1.7898 | 2 | 0.0004456
Vrijstaand | Mini Vrijstaand | Nee | RAL9016 | MINF.01328005.133/AL | 13 | 280 | 05 | 8 | 921 | 79.1917 | [9 empty] | A03 | 601.1 | MINF0.01328005/AS |  | 601.1 |  | 921 | 921 | 921 | H | 1.413 | 1.413 | 1.413 |  | 0.0009367 | 1.7898 | 2 | 0.0004456
Vrijstaand | Mini Vrijstaand | Nee | RAL9016 | MINF.01328005.133/AS | 13 | 280 | 05 | 8 | 921 | 79.1917 | [9 empty] | A03 | 601.1 | MINF0.01328005/AS |  | 601.1 |  | 921 | 921 | 921 | H | 1.413 | 1.413 | 1.413 |  | 0.0009367 | 1.7898 | 2 | 0.0004456
Vrijstaand | Mini Vrijstaand | Nee | RAL9016 | MINF.01328005.133/FL | 13 | 280 | 05 | 8 | 921 | 79.1917 | [9 empty] | A03 | 498.2 | MINF0.01328005/FS |  | 498.2 |  | 921 | 921 | 921 | H | 1.413 | 1.413 | 1.413 |  | 0.0009367 | 1.7898 | 2 | 0.0004456
Vrijstaand | Mini Vrijstaand | Nee | RAL9016 | MINF.01328005.133/FM | 13 | 280 | 05 | 8 | 921 | 79.1917 | [9 empty] | A03 | 498.2 | MINF0.01328005/FS |  | 498.2 |  | 921 | 921 | 921 | H | 1.413 | 1.413 | 1.413 |  | 0.0009367 | 1.7898 | 2 | 0.0004456
Vrijstaand | Mini Vrijstaand | Nee | RAL9016 | MINF.01328005.133/FS | 13 | 280 | 05 | 8 | 921 | 79.1917 | [9 empty] | A03 | 498.2 | MINF0.01328005/FS |  | 498.2 |  | 921 | 921 | 921 | H | 1.413 | 1.413 | 1.413 |  | 0.0009367 | 1.7898 | 2 | 0.0004456
Vrijstaand | Mini Vrijstaand | Nee | Jaga kleur | MINF.01328005.klr/AL | 13 | 280 | 05 | 8 | 921 | 79.1917 | [9 empty] | A03 | 807.7 | MINF1.01328005/AS |  | 807.7 |  | 921 | 921 | 921 | H | 1.413 | 1.413 | 1.413 |  | 0.0009367 | 1.7898 | 2 | 0.0004456
Vrijstaand | Mini Vrijstaand | Nee | Jaga kleur | MINF.01328005.klr/AS | 13 | 280 | 05 | 8 | 921 | 79.1917 | [9 empty] | A03 | 807.7 | MINF1.01328005/AS |  | 807.7 |  | 921 | 921 | 921 | H | 1.413 | 1.413 | 1.413 |  | 0.0009367 | 1.7898 | 2 | 0.0004456
Vrijstaand | Mini Vrijstaand | Nee | Jaga kleur | MINF.01328005.klr/FL | 13 | 280 | 05 | 8 | 921 | 79.1917 | [9 empty] | A03 | 692.2 | MINF1.01328005/FS |  | 692.2 |  | 921 | 921 | 921 | H | 1.413 | 1.413 | 1.413 |  | 0.0009367 | 1.7898 | 2 | 0.0004456
Vrijstaand | Mini Vrijstaand | Nee | Jaga kleur | MINF.01328005.klr/FM | 13 | 280 | 05 | 8 | 921 | 79.1917 | [9 empty] | A03 | 692.2 | MINF1.01328005/FS |  | 692.2 |  | 921 | 921 | 921 | H | 1.413 | 1.413 | 1.413 |  | 0.0009367 | 1.7898 | 2 | 0.0004456
Vrijstaand | Mini Vrijstaand | Nee | Jaga kleur | MINF.01328005.klr/FS | 13 | 280 | 05 | 8 | 921 | 79.1917 | [9 empty] | A03 | 692.2 | MINF1.01328005/FS |  | 692.2 |  | 921 | 921 | 921 | H | 1.413 | 1.413 | 1.413 |  | 0.0009367 | 1.7898 | 2 | 0.0004456
Vrijstaand | Mini Vrijstaand | Nee | Grijs 001 | MINF.01328010.001/AL | 13 | 280 | 10 | 13 | 1414 | 121.5821 | 0.13542 | [8 empty] | A03 | 683.2 | MINF0.01328010/AS |  | 683.2 |  | 1414 | 1414 | 1414 | H | 1.419 | 1.419 | 1.419 |  | 0.0003969 | 1.7346 | 2 | 0.00036735
Vrijstaand | Mini Vrijstaand | Nee | Grijs 001 | MINF.01328010.001/AS | 13 | 280 | 10 | 13 | 1414 | 121.5821 | 0.13542 | [8 empty] | A03 | 683.2 | MINF0.01328010/AS |  | 683.2 |  | 1414 | 1414 | 1414 | H | 1.419 | 1.419 | 1.419 |  | 0.0003969 | 1.7346 | 2 | 0.00036735
Vrijstaand | Mini Vrijstaand | Nee | Grijs 001 | MINF.01328010.001/FL | 13 | 280 | 10 | 13 | 1414 | 121.5821 | 0.13542 | [8 empty] | A03 | 580.2 | MINF0.01328010/FS |  | 580.2 |  | 1414 | 1414 | 1414 | H | 1.419 | 1.419 | 1.419 |  | 0.0003969 | 1.7346 | 2 | 0.00036735
Vrijstaand | Mini Vrijstaand | Nee | Grijs 001 | MINF.01328010.001/FM | 13 | 280 | 10 | 13 | 1414 | 121.5821 | 0.13542 | [8 empty] | A03 | 580.2 | MINF0.01328010/FS |  | 580.2 |  | 1414 | 1414 | 1414 | H | 1.419 | 1.419 | 1.419 |  | 0.0003969 | 1.7346 | 2 | 0.00036735
Vrijstaand | Mini Vrijstaand | Nee | Grijs 001 | MINF.01328010.001/FS | 13 | 280 | 10 | 13 | 1414 | 121.5821 | 0.13542 | [8 empty] | A03 | 580.2 | MINF0.01328010/FS |  | 580.2 |  | 1414 | 1414 | 1414 | H | 1.419 | 1.419 | 1.419 |  | 0.0003969 | 1.7346 | 2 | 0.00036735
Vrijstaand | Mini Vrijstaand | Nee | RAL9016 | MINF.01328010.133/AL | 13 | 280 | 10 | 13 | 1414 | 121.5821 | 0.13542 | [8 empty] | A03 | 683.2 | MINF0.01328010/AS |  | 683.2 |  | 1414 | 1414 | 1414 | H | 1.419 | 1.419 | 1.419 |  | 0.0003969 | 1.7346 | 2 | 0.00036735
Vrijstaand | Mini Vrijstaand | Nee | RAL9016 | MINF.01328010.133/AS | 13 | 280 | 10 | 13 | 1414 | 121.5821 | 0.13542 | [8 empty] | A03 | 683.2 | MINF0.01328010/AS |  | 683.2 |  | 1414 | 1414 | 1414 | H | 1.419 | 1.419 | 1.419 |  | 0.0003969 | 1.7346 | 2 | 0.00036735
Vrijstaand | Mini Vrijstaand | Nee | RAL9016 | MINF.01328010.133/FL | 13 | 280 | 10 | 13 | 1414 | 121.5821 | 0.13542 | [8 empty] | A03 | 580.2 | MINF0.01328010/FS |  | 580.2 |  | 1414 | 1414 | 1414 | H | 1.419 | 1.419 | 1.419 |  | 0.0003969 | 1.7346 | 2 | 0.00036735
Vrijstaand | Mini Vrijstaand | Nee | RAL9016 | MINF.01328010.133/FM | 13 | 280 | 10 | 13 | 1414 | 121.5821 | 0.13542 | [8 empty] | A03 | 580.2 | MINF0.01328010/FS |  | 580.2 |  | 1414 | 1414 | 1414 | H | 1.419 | 1.419 | 1.419 |  | 0.0003969 | 1.7346 | 2 | 0.00036735
Vrijstaand | Mini Vrijstaand | Nee | RAL9016 | MINF.01328010.133/FS | 13 | 280 | 10 | 13 | 1414 | 121.5821 | 0.13542 | [8 empty] | A03 | 580.2 | MINF0.01328010/FS |  | 580.2 |  | 1414 | 1414 | 1414 | H | 1.419 | 1.419 | 1.419 |  | 0.0003969 | 1.7346 | 2 | 0.00036735
Vrijstaand | Mini Vrijstaand | Nee | Jaga kleur | MINF.01328010.klr/AL | 13 | 280 | 10 | 13 | 1414 | 121.5821 | 0.13542 | [8 empty] | A03 | 902.9 | MINF1.01328010/AS |  | 902.9 |  | 1414 | 1414 | 1414 | H | 1.419 | 1.419 | 1.419 |  | 0.0003969 | 1.7346 | 2 | 0.00036735
Vrijstaand | Mini Vrijstaand | Nee | Jaga kleur | MINF.01328010.klr/AS | 13 | 280 | 10 | 13 | 1414 | 121.5821 | 0.13542 | [8 empty] | A03 | 902.9 | MINF1.01328010/AS |  | 902.9 |  | 1414 | 1414 | 1414 | H | 1.419 | 1.419 | 1.419 |  | 0.0003969 | 1.7346 | 2 | 0.00036735
Vrijstaand | Mini Vrijstaand | Nee | Jaga kleur | MINF.01328010.klr/FL | 13 | 280 | 10 | 13 | 1414 | 121.5821 | 0.13542 | [8 empty] | A03 | 787.6 | MINF1.01328010/FS |  | 787.6 |  | 1414 | 1414 | 1414 | H | 1.419 | 1.419 | 1.419 |  | 0.0003969 | 1.7346 | 2 | 0.00036735
Vrijstaand | Mini Vrijstaand | Nee | Jaga kleur | MINF.01328010.klr/FM | 13 | 280 | 10 | 13 | 1414 | 121.5821 | 0.13542 | [8 empty] | A03 | 787.6 | MINF1.01328010/FS |  | 787.6 |  | 1414 | 1414 | 1414 | H | 1.419 | 1.419 | 1.419 |  | 0.0003969 | 1.7346 | 2 | 0.00036735
Vrijstaand | Mini Vrijstaand | Nee | Jaga kleur | MINF.01328010.klr/FS | 13 | 280 | 10 | 13 | 1414 | 121.5821 | 0.13542 | [8 empty] | A03 | 787.6 | MINF1.01328010/FS |  | 787.6 |  | 1414 | 1414 | 1414 | H | 1.419 | 1.419 | 1.419 |  | 0.0003969 | 1.7346 | 2 | 0.00036735
Vrijstaand | Mini Vrijstaand | Nee | Grijs 001 | MINF.01328015.001/AL | 13 | 280 | 15 | 18 | 2372 | 203.9553 | 0.2883 | [8 empty] | A03 | 876.9 | MINF0.01328015/AS |  | 876.9 |  | 2372 | 2372 | 2372 | H | 1.416 | 1.416 | 1.416 |  | 0.0002083 | 1.724 | 2 | 0.00046183
Vrijstaand | Mini Vrijstaand | Nee | Grijs 001 | MINF.01328015.001/AS | 13 | 280 | 15 | 18 | 2372 | 203.9553 | 0.2883 | [8 empty] | A03 | 876.9 | MINF0.01328015/AS |  | 876.9 |  | 2372 | 2372 | 2372 | H | 1.416 | 1.416 | 1.416 |  | 0.0002083 | 1.724 | 2 | 0.00046183
Vrijstaand | Mini Vrijstaand | Nee | Grijs 001 | MINF.01328015.001/FL | 13 | 280 | 15 | 18 | 2372 | 203.9553 | 0.2883 | [8 empty] | A03 | 773.9 | MINF0.01328015/FS |  | 773.9 |  | 2372 | 2372 | 2372 | H | 1.416 | 1.416 | 1.416 |  | 0.0002083 | 1.724 | 2 | 0.00046183
Vrijstaand | Mini Vrijstaand | Nee | Grijs 001 | MINF.01328015.001/FM | 13 | 280 | 15 | 18 | 2372 | 203.9553 | 0.2883 | [8 empty] | A03 | 773.9 | MINF0.01328015/FS |  | 773.9 |  | 2372 | 2372 | 2372 | H | 1.416 | 1.416 | 1.416 |  | 0.0002083 | 1.724 | 2 | 0.00046183
Vrijstaand | Mini Vrijstaand | Nee | Grijs 001 | MINF.01328015.001/FS | 13 | 280 | 15 | 18 | 2372 | 203.9553 | 0.2883 | [8 empty] | A03 | 773.9 | MINF0.01328015/FS |  | 773.9 |  | 2372 | 2372 | 2372 | H | 1.416 | 1.416 | 1.416 |  | 0.0002083 | 1.724 | 2 | 0.00046183
Vrijstaand | Mini Vrijstaand | Nee | RAL9016 | MINF.01328015.133/AL | 13 | 280 | 15 | 18 | 2372 | 203.9553 | 0.2883 | [8 empty] | A03 | 876.9 | MINF0.01328015/AS |  | 876.9 |  | 2372 | 2372 | 2372 | H | 1.416 | 1.416 | 1.416 |  | 0.0002083 | 1.724 | 2 | 0.00046183
Vrijstaand | Mini Vrijstaand | Nee | RAL9016 | MINF.01328015.133/AS | 13 | 280 | 15 | 18 | 2372 | 203.9553 | 0.2883 | [8 empty] | A03 | 876.9 | MINF0.01328015/AS |  | 876.9 |  | 2372 | 2372 | 2372 | H | 1.416 | 1.416 | 1.416 |  | 0.0002083 | 1.724 | 2 | 0.00046183
Vrijstaand | Mini Vrijstaand | Nee | RAL9016 | MINF.01328015.133/FL | 13 | 280 | 15 | 18 | 2372 | 203.9553 | 0.2883 | [8 empty] | A03 | 773.9 | MINF0.01328015/FS |  | 773.9 |  | 2372 | 2372 | 2372 | H | 1.416 | 1.416 | 1.416 |  | 0.0002083 | 1.724 | 2 | 0.00046183
Vrijstaand | Mini Vrijstaand | Nee | RAL9016 | MINF.01328015.133/FM | 13 | 280 | 15 | 18 | 2372 | 203.9553 | 0.2883 | [8 empty] | A03 | 773.9 | MINF0.01328015/FS |  | 773.9 |  | 2372 | 2372 | 2372 | H | 1.416 | 1.416 | 1.416 |  | 0.0002083 | 1.724 | 2 | 0.00046183
Vrijstaand | Mini Vrijstaand | Nee | RAL9016 | MINF.01328015.133/FS | 13 | 280 | 15 | 18 | 2372 | 203.9553 | 0.2883 | [8 empty] | A03 | 773.9 | MINF0.01328015/FS |  | 773.9 |  | 2372 | 2372 | 2372 | H | 1.416 | 1.416 | 1.416 |  | 0.0002083 | 1.724 | 2 | 0.00046183
Vrijstaand | Mini Vrijstaand | Nee | Jaga kleur | MINF.01328015.klr/AL | 13 | 280 | 15 | 18 | 2372 | 203.9553 | 0.2883 | [8 empty] | A03 | 1113.1 | MINF1.01328015/AS |  | 1113.1 |  | 2372 | 2372 | 2372 | H | 1.416 | 1.416 | 1.416 |  | 0.0002083 | 1.724 | 2 | 0.00046183
Vrijstaand | Mini Vrijstaand | Nee | Jaga kleur | MINF.01328015.klr/AS | 13 | 280 | 15 | 18 | 2372 | 203.9553 | 0.2883 | [8 empty] | A03 | 1113.1 | MINF1.01328015/AS |  | 1113.1 |  | 2372 | 2372 | 2372 | H | 1.416 | 1.416 | 1.416 |  | 0.0002083 | 1.724 | 2 | 0.00046183
Vrijstaand | Mini Vrijstaand | Nee | Jaga kleur | MINF.01328015.klr/FL | 13 | 280 | 15 | 18 | 2372 | 203.9553 | 0.2883 | [8 empty] | A03 | 997.9 | MINF1.01328015/FS |  | 997.9 |  | 2372 | 2372 | 2372 | H | 1.416 | 1.416 | 1.416 |  | 0.0002083 | 1.724 | 2 | 0.00046183
Vrijstaand | Mini Vrijstaand | Nee | Jaga kleur | MINF.01328015.klr/FM | 13 | 280 | 15 | 18 | 2372 | 203.9553 | 0.2883 | [8 empty] | A03 | 997.9 | MINF1.01328015/FS |  | 997.9 |  | 2372 | 2372 | 2372 | H | 1.416 | 1.416 | 1.416 |  | 0.0002083 | 1.724 | 2 | 0.00046183
Vrijstaand | Mini Vrijstaand | Nee | Jaga kleur | MINF.01328015.klr/FS | 13 | 280 | 15 | 18 | 2372 | 203.9553 | 0.2883 | [8 empty] | A03 | 997.9 | MINF1.01328015/FS |  | 997.9 |  | 2372 | 2372 | 2372 | H | 1.416 | 1.416 | 1.416 |  | 0.0002083 | 1.724 | 2 | 0.00046183
Vrijstaand | Mini Vrijstaand | Nee | Grijs 001 | MINF.01328020.001/AL | 13 | 280 | 20 | 23 | 3346 | 287.7042 | 0.41508 | [8 empty] | A03 | 1002.7 | MINF0.01328020/AS |  | 1002.7 |  | 3346 | 3346 | 3346 | H | 1.416 | 1.416 | 1.416 |  | 0.0001276 | 1.7219 | 2 | 0.00037661
Vrijstaand | Mini Vrijstaand | Nee | Grijs 001 | MINF.01328020.001/AS | 13 | 280 | 20 | 23 | 3346 | 287.7042 | 0.41508 | [8 empty] | A03 | 1002.7 | MINF0.01328020/AS |  | 1002.7 |  | 3346 | 3346 | 3346 | H | 1.416 | 1.416 | 1.416 |  | 0.0001276 | 1.7219 | 2 | 0.00037661
Vrijstaand | Mini Vrijstaand | Nee | Grijs 001 | MINF.01328020.001/FL | 13 | 280 | 20 | 23 | 3346 | 287.7042 | 0.41508 | [8 empty] | A03 | 899.8 | MINF0.01328020/FS |  | 899.8 |  | 3346 | 3346 | 3346 | H | 1.416 | 1.416 | 1.416 |  | 0.0001276 | 1.7219 | 2 | 0.00037661
Vrijstaand | Mini Vrijstaand | Nee | Grijs 001 | MINF.01328020.001/FM | 13 | 280 | 20 | 23 | 3346 | 287.7042 | 0.41508 | [8 empty] | A03 | 899.8 | MINF0.01328020/FS |  | 899.8 |  | 3346 | 3346 | 3346 | H | 1.416 | 1.416 | 1.416 |  | 0.0001276 | 1.7219 | 2 | 0.00037661
Vrijstaand | Mini Vrijstaand | Nee | Grijs 001 | MINF.01328020.001/FS | 13 | 280 | 20 | 23 | 3346 | 287.7042 | 0.41508 | [8 empty] | A03 | 899.8 | MINF0.01328020/FS |  | 899.8 |  | 3346 | 3346 | 3346 | H | 1.416 | 1.416 | 1.416 |  | 0.0001276 | 1.7219 | 2 | 0.00037661
Vrijstaand | Mini Vrijstaand | Nee | RAL9016 | MINF.01328020.133/AL | 13 | 280 | 20 | 23 | 3346 | 287.7042 | 0.41508 | [8 empty] | A03 | 1002.7 | MINF0.01328020/AS |  | 1002.7 |  | 3346 | 3346 | 3346 | H | 1.416 | 1.416 | 1.416 |  | 0.0001276 | 1.7219 | 2 | 0.00037661
Vrijstaand | Mini Vrijstaand | Nee | RAL9016 | MINF.01328020.133/AS | 13 | 280 | 20 | 23 | 3346 | 287.7042 | 0.41508 | [8 empty] | A03 | 1002.7 | MINF0.01328020/AS |  | 1002.7 |  | 3346 | 3346 | 3346 | H | 1.416 | 1.416 | 1.416 |  | 0.0001276 | 1.7219 | 2 | 0.00037661
Vrijstaand | Mini Vrijstaand | Nee | RAL9016 | MINF.01328020.133/FL | 13 | 280 | 20 | 23 | 3346 | 287.7042 | 0.41508 | [8 empty] | A03 | 899.8 | MINF0.01328020/FS |  | 899.8 |  | 3346 | 3346 | 3346 | H | 1.416 | 1.416 | 1.416 |  | 0.0001276 | 1.7219 | 2 | 0.00037661
Vrijstaand | Mini Vrijstaand | Nee | RAL9016 | MINF.01328020.133/FM | 13 | 280 | 20 | 23 | 3346 | 287.7042 | 0.41508 | [8 empty] | A03 | 899.8 | MINF0.01328020/FS |  | 899.8 |  | 3346 | 3346 | 3346 | H | 1.416 | 1.416 | 1.416 |  | 0.0001276 | 1.7219 | 2 | 0.00037661
Vrijstaand | Mini Vrijstaand | Nee | RAL9016 | MINF.01328020.133/FS | 13 | 280 | 20 | 23 | 3346 | 287.7042 | 0.41508 | [8 empty] | A03 | 899.8 | MINF0.01328020/FS |  | 899.8 |  | 3346 | 3346 | 3346 | H | 1.416 | 1.416 | 1.416 |  | 0.0001276 | 1.7219 | 2 | 0.00037661
Vrijstaand | Mini Vrijstaand | Nee | Jaga kleur | MINF.01328020.klr/AL | 13 | 280 | 20 | 23 | 3346 | 287.7042 | 0.41508 | [8 empty] | A03 | 1239.9 | MINF1.01328020/AS |  | 1239.9 |  | 3346 | 3346 | 3346 | H | 1.416 | 1.416 | 1.416 |  | 0.0001276 | 1.7219 | 2 | 0.00037661
Vrijstaand | Mini Vrijstaand | Nee | Jaga kleur | MINF.01328020.klr/AS | 13 | 280 | 20 | 23 | 3346 | 287.7042 | 0.41508 | [8 empty] | A03 | 1239.9 | MINF1.01328020/AS |  | 1239.9 |  | 3346 | 3346 | 3346 | H | 1.416 | 1.416 | 1.416 |  | 0.0001276 | 1.7219 | 2 | 0.00037661
Vrijstaand | Mini Vrijstaand | Nee | Jaga kleur | MINF.01328020.klr/FL | 13 | 280 | 20 | 23 | 3346 | 287.7042 | 0.41508 | [8 empty] | A03 | 1124.5 | MINF1.01328020/FS |  | 1124.5 |  | 3346 | 3346 | 3346 | H | 1.416 | 1.416 | 1.416 |  | 0.0001276 | 1.7219 | 2 | 0.00037661
Vrijstaand | Mini Vrijstaand | Nee | Jaga kleur | MINF.01328020.klr/FM | 13 | 280 | 20 | 23 | 3346 | 287.7042 | 0.41508 | [8 empty] | A03 | 1124.5 | MINF1.01328020/FS |  | 1124.5 |  | 3346 | 3346 | 3346 | H | 1.416 | 1.416 | 1.416 |  | 0.0001276 | 1.7219 | 2 | 0.00037661
Vrijstaand | Mini Vrijstaand | Nee | Jaga kleur | MINF.01328020.klr/FS | 13 | 280 | 20 | 23 | 3346 | 287.7042 | 0.41508 | [8 empty] | A03 | 1124.5 | MINF1.01328020/FS |  | 1124.5 |  | 3346 | 3346 | 3346 | H | 1.416 | 1.416 | 1.416 |  | 0.0001276 | 1.7219 | 2 | 0.00037661
Vrijstaand | Mini Vrijstaand | Nee | Grijs 001 | MINF.01330005.001/AL | 13 | 300 | 05 | 8 | 987 | 84.8667 | [9 empty] | A03 | 627.4 | MINF0.01330005/AS |  | 627.4 |  | 987 | 987 | 987 | H | 1.413 | 1.413 | 1.413 |  | 0.0009367 | 1.7898 | 2 | 0.0004456
Vrijstaand | Mini Vrijstaand | Nee | Grijs 001 | MINF.01330005.001/AS | 13 | 300 | 05 | 8 | 987 | 84.8667 | [9 empty] | A03 | 627.4 | MINF0.01330005/AS |  | 627.4 |  | 987 | 987 | 987 | H | 1.413 | 1.413 | 1.413 |  | 0.0009367 | 1.7898 | 2 | 0.0004456
Vrijstaand | Mini Vrijstaand | Nee | Grijs 001 | MINF.01330005.001/FL | 13 | 300 | 05 | 8 | 987 | 84.8667 | [9 empty] | A03 | 524.6 | MINF0.01330005/FS |  | 524.6 |  | 987 | 987 | 987 | H | 1.413 | 1.413 | 1.413 |  | 0.0009367 | 1.7898 | 2 | 0.0004456
Vrijstaand | Mini Vrijstaand | Nee | Grijs 001 | MINF.01330005.001/FM | 13 | 300 | 05 | 8 | 987 | 84.8667 | [9 empty] | A03 | 524.6 | MINF0.01330005/FS |  | 524.6 |  | 987 | 987 | 987 | H | 1.413 | 1.413 | 1.413 |  | 0.0009367 | 1.7898 | 2 | 0.0004456
Vrijstaand | Mini Vrijstaand | Nee | Grijs 001 | MINF.01330005.001/FS | 13 | 300 | 05 | 8 | 987 | 84.8667 | [9 empty] | A03 | 524.6 | MINF0.01330005/FS |  | 524.6 |  | 987 | 987 | 987 | H | 1.413 | 1.413 | 1.413 |  | 0.0009367 | 1.7898 | 2 | 0.0004456
Vrijstaand | Mini Vrijstaand | Nee | RAL9016 | MINF.01330005.133/AL | 13 | 300 | 05 | 8 | 987 | 84.8667 | [9 empty] | A03 | 627.4 | MINF0.01330005/AS |  | 627.4 |  | 987 | 987 | 987 | H | 1.413 | 1.413 | 1.413 |  | 0.0009367 | 1.7898 | 2 | 0.0004456
Vrijstaand | Mini Vrijstaand | Nee | RAL9016 | MINF.01330005.133/AS | 13 | 300 | 05 | 8 | 987 | 84.8667 | [9 empty] | A03 | 627.4 | MINF0.01330005/AS |  | 627.4 |  | 987 | 987 | 987 | H | 1.413 | 1.413 | 1.413 |  | 0.0009367 | 1.7898 | 2 | 0.0004456
Vrijstaand | Mini Vrijstaand | Nee | RAL9016 | MINF.01330005.133/FL | 13 | 300 | 05 | 8 | 987 | 84.8667 | [9 empty] | A03 | 524.6 | MINF0.01330005/FS |  | 524.6 |  | 987 | 987 | 987 | H | 1.413 | 1.413 | 1.413 |  | 0.0009367 | 1.7898 | 2 | 0.0004456
Vrijstaand | Mini Vrijstaand | Nee | RAL9016 | MINF.01330005.133/FM | 13 | 300 | 05 | 8 | 987 | 84.8667 | [9 empty] | A03 | 524.6 | MINF0.01330005/FS |  | 524.6 |  | 987 | 987 | 987 | H | 1.413 | 1.413 | 1.413 |  | 0.0009367 | 1.7898 | 2 | 0.0004456
Vrijstaand | Mini Vrijstaand | Nee | RAL9016 | MINF.01330005.133/FS | 13 | 300 | 05 | 8 | 987 | 84.8667 | [9 empty] | A03 | 524.6 | MINF0.01330005/FS |  | 524.6 |  | 987 | 987 | 987 | H | 1.413 | 1.413 | 1.413 |  | 0.0009367 | 1.7898 | 2 | 0.0004456
Vrijstaand | Mini Vrijstaand | Nee | Jaga kleur | MINF.01330005.klr/AL | 13 | 300 | 05 | 8 | 987 | 84.8667 | [9 empty] | A03 | 843.5 | MINF1.01330005/AS |  | 843.5 |  | 987 | 987 | 987 | H | 1.413 | 1.413 | 1.413 |  | 0.0009367 | 1.7898 | 2 | 0.0004456
Vrijstaand | Mini Vrijstaand | Nee | Jaga kleur | MINF.01330005.klr/AS | 13 | 300 | 05 | 8 | 987 | 84.8667 | [9 empty] | A03 | 843.5 | MINF1.01330005/AS |  | 843.5 |  | 987 | 987 | 987 | H | 1.413 | 1.413 | 1.413 |  | 0.0009367 | 1.7898 | 2 | 0.0004456
Vrijstaand | Mini Vrijstaand | Nee | Jaga kleur | MINF.01330005.klr/FL | 13 | 300 | 05 | 8 | 987 | 84.8667 | [9 empty] | A03 | 728.3 | MINF1.01330005/FS |  | 728.3 |  | 987 | 987 | 987 | H | 1.413 | 1.413 | 1.413 |  | 0.0009367 | 1.7898 | 2 | 0.0004456
Vrijstaand | Mini Vrijstaand | Nee | Jaga kleur | MINF.01330005.klr/FM | 13 | 300 | 05 | 8 | 987 | 84.8667 | [9 empty] | A03 | 728.3 | MINF1.01330005/FS |  | 728.3 |  | 987 | 987 | 987 | H | 1.413 | 1.413 | 1.413 |  | 0.0009367 | 1.7898 | 2 | 0.0004456
Vrijstaand | Mini Vrijstaand | Nee | Jaga kleur | MINF.01330005.klr/FS | 13 | 300 | 05 | 8 | 987 | 84.8667 | [9 empty] | A03 | 728.3 | MINF1.01330005/FS |  | 728.3 |  | 987 | 987 | 987 | H | 1.413 | 1.413 | 1.413 |  | 0.0009367 | 1.7898 | 2 | 0.0004456
Vrijstaand | Mini Vrijstaand | Nee | Grijs 001 | MINF.01330010.001/AL | 13 | 300 | 10 | 13 | 1515 | 130.2666 | 0.161 | [8 empty] | A03 | 712.9 | MINF0.01330010/AS |  | 712.9 |  | 1515 | 1515 | 1515 | H | 1.419 | 1.419 | 1.419 |  | 0.0003969 | 1.7346 | 2 | 0.00036735
Vrijstaand | Mini Vrijstaand | Nee | Grijs 001 | MINF.01330010.001/AS | 13 | 300 | 10 | 13 | 1515 | 130.2666 | 0.161 | [8 empty] | A03 | 712.9 | MINF0.01330010/AS |  | 712.9 |  | 1515 | 1515 | 1515 | H | 1.419 | 1.419 | 1.419 |  | 0.0003969 | 1.7346 | 2 | 0.00036735
Vrijstaand | Mini Vrijstaand | Nee | Grijs 001 | MINF.01330010.001/FL | 13 | 300 | 10 | 13 | 1515 | 130.2666 | 0.161 | [8 empty] | A03 | 610 | MINF0.01330010/FS |  | 610 |  | 1515 | 1515 | 1515 | H | 1.419 | 1.419 | 1.419 |  | 0.0003969 | 1.7346 | 2 | 0.00036735
Vrijstaand | Mini Vrijstaand | Nee | Grijs 001 | MINF.01330010.001/FM | 13 | 300 | 10 | 13 | 1515 | 130.2666 | 0.161 | [8 empty] | A03 | 610 | MINF0.01330010/FS |  | 610 |  | 1515 | 1515 | 1515 | H | 1.419 | 1.419 | 1.419 |  | 0.0003969 | 1.7346 | 2 | 0.00036735
Vrijstaand | Mini Vrijstaand | Nee | Grijs 001 | MINF.01330010.001/FS | 13 | 300 | 10 | 13 | 1515 | 130.2666 | 0.161 | [8 empty] | A03 | 610 | MINF0.01330010/FS |  | 610 |  | 1515 | 1515 | 1515 | H | 1.419 | 1.419 | 1.419 |  | 0.0003969 | 1.7346 | 2 | 0.00036735
Vrijstaand | Mini Vrijstaand | Nee | RAL9016 | MINF.01330010.133/AL | 13 | 300 | 10 | 13 | 1515 | 130.2666 | 0.161 | [8 empty] | A03 | 712.9 | MINF0.01330010/AS |  | 712.9 |  | 1515 | 1515 | 1515 | H | 1.419 | 1.419 | 1.419 |  | 0.0003969 | 1.7346 | 2 | 0.00036735
Vrijstaand | Mini Vrijstaand | Nee | RAL9016 | MINF.01330010.133/AS | 13 | 300 | 10 | 13 | 1515 | 130.2666 | 0.161 | [8 empty] | A03 | 712.9 | MINF0.01330010/AS |  | 712.9 |  | 1515 | 1515 | 1515 | H | 1.419 | 1.419 | 1.419 |  | 0.0003969 | 1.7346 | 2 | 0.00036735
Vrijstaand | Mini Vrijstaand | Nee | RAL9016 | MINF.01330010.133/FL | 13 | 300 | 10 | 13 | 1515 | 130.2666 | 0.161 | [8 empty] | A03 | 610 | MINF0.01330010/FS |  | 610 |  | 1515 | 1515 | 1515 | H | 1.419 | 1.419 | 1.419 |  | 0.0003969 | 1.7346 | 2 | 0.00036735
Vrijstaand | Mini Vrijstaand | Nee | RAL9016 | MINF.01330010.133/FM | 13 | 300 | 10 | 13 | 1515 | 130.2666 | 0.161 | [8 empty] | A03 | 610 | MINF0.01330010/FS |  | 610 |  | 1515 | 1515 | 1515 | H | 1.419 | 1.419 | 1.419 |  | 0.0003969 | 1.7346 | 2 | 0.00036735
Vrijstaand | Mini Vrijstaand | Nee | RAL9016 | MINF.01330010.133/FS | 13 | 300 | 10 | 13 | 1515 | 130.2666 | 0.161 | [8 empty] | A03 | 610 | MINF0.01330010/FS |  | 610 |  | 1515 | 1515 | 1515 | H | 1.419 | 1.419 | 1.419 |  | 0.0003969 | 1.7346 | 2 | 0.00036735
Vrijstaand | Mini Vrijstaand | Nee | Jaga kleur | MINF.01330010.klr/AL | 13 | 300 | 10 | 13 | 1515 | 130.2666 | 0.161 | [8 empty] | A03 | 943 | MINF1.01330010/AS |  | 943 |  | 1515 | 1515 | 1515 | H | 1.419 | 1.419 | 1.419 |  | 0.0003969 | 1.7346 | 2 | 0.00036735
Vrijstaand | Mini Vrijstaand | Nee | Jaga kleur | MINF.01330010.klr/AS | 13 | 300 | 10 | 13 | 1515 | 130.2666 | 0.161 | [8 empty] | A03 | 943 | MINF1.01330010/AS |  | 943 |  | 1515 | 1515 | 1515 | H | 1.419 | 1.419 | 1.419 |  | 0.0003969 | 1.7346 | 2 | 0.00036735
Vrijstaand | Mini Vrijstaand | Nee | Jaga kleur | MINF.01330010.klr/FL | 13 | 300 | 10 | 13 | 1515 | 130.2666 | 0.161 | [8 empty] | A03 | 827.6 | MINF1.01330010/FS |  | 827.6 |  | 1515 | 1515 | 1515 | H | 1.419 | 1.419 | 1.419 |  | 0.0003969 | 1.7346 | 2 | 0.00036735
Vrijstaand | Mini Vrijstaand | Nee | Jaga kleur | MINF.01330010.klr/FM | 13 | 300 | 10 | 13 | 1515 | 130.2666 | 0.161 | [8 empty] | A03 | 827.6 | MINF1.01330010/FS |  | 827.6 |  | 1515 | 1515 | 1515 | H | 1.419 | 1.419 | 1.419 |  | 0.0003969 | 1.7346 | 2 | 0.00036735
Vrijstaand | Mini Vrijstaand | Nee | Jaga kleur | MINF.01330010.klr/FS | 13 | 300 | 10 | 13 | 1515 | 130.2666 | 0.161 | [8 empty] | A03 | 827.6 | MINF1.01330010/FS |  | 827.6 |  | 1515 | 1515 | 1515 | H | 1.419 | 1.419 | 1.419 |  | 0.0003969 | 1.7346 | 2 | 0.00036735
Vrijstaand | Mini Vrijstaand | Nee | Grijs 001 | MINF.01330015.001/AL | 13 | 300 | 15 | 18 | 2541 | 218.4867 | 0.3375 | [8 empty] | A03 | 917.8 | MINF0.01330015/AS |  | 917.8 |  | 2541 | 2541 | 2541 | H | 1.416 | 1.416 | 1.416 |  | 0.0002083 | 1.724 | 2 | 0.00046183
Vrijstaand | Mini Vrijstaand | Nee | Grijs 001 | MINF.01330015.001/AS | 13 | 300 | 15 | 18 | 2541 | 218.4867 | 0.3375 | [8 empty] | A03 | 917.8 | MINF0.01330015/AS |  | 917.8 |  | 2541 | 2541 | 2541 | H | 1.416 | 1.416 | 1.416 |  | 0.0002083 | 1.724 | 2 | 0.00046183
Vrijstaand | Mini Vrijstaand | Nee | Grijs 001 | MINF.01330015.001/FL | 13 | 300 | 15 | 18 | 2541 | 218.4867 | 0.3375 | [8 empty] | A03 | 815 | MINF0.01330015/FS |  | 815 |  | 2541 | 2541 | 2541 | H | 1.416 | 1.416 | 1.416 |  | 0.0002083 | 1.724 | 2 | 0.00046183
Vrijstaand | Mini Vrijstaand | Nee | Grijs 001 | MINF.01330015.001/FM | 13 | 300 | 15 | 18 | 2541 | 218.4867 | 0.3375 | [8 empty] | A03 | 815 | MINF0.01330015/FS |  | 815 |  | 2541 | 2541 | 2541 | H | 1.416 | 1.416 | 1.416 |  | 0.0002083 | 1.724 | 2 | 0.00046183
Vrijstaand | Mini Vrijstaand | Nee | Grijs 001 | MINF.01330015.001/FS | 13 | 300 | 15 | 18 | 2541 | 218.4867 | 0.3375 | [8 empty] | A03 | 815 | MINF0.01330015/FS |  | 815 |  | 2541 | 2541 | 2541 | H | 1.416 | 1.416 | 1.416 |  | 0.0002083 | 1.724 | 2 | 0.00046183
Vrijstaand | Mini Vrijstaand | Nee | RAL9016 | MINF.01330015.133/AL | 13 | 300 | 15 | 18 | 2541 | 218.4867 | 0.3375 | [8 empty] | A03 | 917.8 | MINF0.01330015/AS |  | 917.8 |  | 2541 | 2541 | 2541 | H | 1.416 | 1.416 | 1.416 |  | 0.0002083 | 1.724 | 2 | 0.00046183
Vrijstaand | Mini Vrijstaand | Nee | RAL9016 | MINF.01330015.133/AS | 13 | 300 | 15 | 18 | 2541 | 218.4867 | 0.3375 | [8 empty] | A03 | 917.8 | MINF0.01330015/AS |  | 917.8 |  | 2541 | 2541 | 2541 | H | 1.416 | 1.416 | 1.416 |  | 0.0002083 | 1.724 | 2 | 0.00046183
Vrijstaand | Mini Vrijstaand | Nee | RAL9016 | MINF.01330015.133/FL | 13 | 300 | 15 | 18 | 2541 | 218.4867 | 0.3375 | [8 empty] | A03 | 815 | MINF0.01330015/FS |  | 815 |  | 2541 | 2541 | 2541 | H | 1.416 | 1.416 | 1.416 |  | 0.0002083 | 1.724 | 2 | 0.00046183
Vrijstaand | Mini Vrijstaand | Nee | RAL9016 | MINF.01330015.133/FM | 13 | 300 | 15 | 18 | 2541 | 218.4867 | 0.3375 | [8 empty] | A03 | 815 | MINF0.01330015/FS |  | 815 |  | 2541 | 2541 | 2541 | H | 1.416 | 1.416 | 1.416 |  | 0.0002083 | 1.724 | 2 | 0.00046183
Vrijstaand | Mini Vrijstaand | Nee | RAL9016 | MINF.01330015.133/FS | 13 | 300 | 15 | 18 | 2541 | 218.4867 | 0.3375 | [8 empty] | A03 | 815 | MINF0.01330015/FS |  | 815 |  | 2541 | 2541 | 2541 | H | 1.416 | 1.416 | 1.416 |  | 0.0002083 | 1.724 | 2 | 0.00046183
Vrijstaand | Mini Vrijstaand | Nee | Jaga kleur | MINF.01330015.klr/AL | 13 | 300 | 15 | 18 | 2541 | 218.4867 | 0.3375 | [8 empty] | A03 | 1165.7 | MINF1.01330015/AS |  | 1165.7 |  | 2541 | 2541 | 2541 | H | 1.416 | 1.416 | 1.416 |  | 0.0002083 | 1.724 | 2 | 0.00046183
Vrijstaand | Mini Vrijstaand | Nee | Jaga kleur | MINF.01330015.klr/AS | 13 | 300 | 15 | 18 | 2541 | 218.4867 | 0.3375 | [8 empty] | A03 | 1165.7 | MINF1.01330015/AS |  | 1165.7 |  | 2541 | 2541 | 2541 | H | 1.416 | 1.416 | 1.416 |  | 0.0002083 | 1.724 | 2 | 0.00046183
Vrijstaand | Mini Vrijstaand | Nee | Jaga kleur | MINF.01330015.klr/FL | 13 | 300 | 15 | 18 | 2541 | 218.4867 | 0.3375 | [8 empty] | A03 | 1050.4 | MINF1.01330015/FS |  | 1050.4 |  | 2541 | 2541 | 2541 | H | 1.416 | 1.416 | 1.416 |  | 0.0002083 | 1.724 | 2 | 0.00046183
Vrijstaand | Mini Vrijstaand | Nee | Jaga kleur | MINF.01330015.klr/FM | 13 | 300 | 15 | 18 | 2541 | 218.4867 | 0.3375 | [8 empty] | A03 | 1050.4 | MINF1.01330015/FS |  | 1050.4 |  | 2541 | 2541 | 2541 | H | 1.416 | 1.416 | 1.416 |  | 0.0002083 | 1.724 | 2 | 0.00046183
Vrijstaand | Mini Vrijstaand | Nee | Jaga kleur | MINF.01330015.klr/FS | 13 | 300 | 15 | 18 | 2541 | 218.4867 | 0.3375 | [8 empty] | A03 | 1050.4 | MINF1.01330015/FS |  | 1050.4 |  | 2541 | 2541 | 2541 | H | 1.416 | 1.416 | 1.416 |  | 0.0002083 | 1.724 | 2 | 0.00046183
Vrijstaand | Mini Vrijstaand | Nee | Grijs 001 | MINF.01330020.001/AL | 13 | 300 | 20 | 23 | 3585 | 308.2545 | 0.48376 | [8 empty] | A03 | 1051.6 | MINF0.01330020/AS |  | 1051.6 |  | 3585 | 3585 | 3585 | H | 1.416 | 1.416 | 1.416 |  | 0.0001276 | 1.7219 | 2 | 0.00037661
Vrijstaand | Mini Vrijstaand | Nee | Grijs 001 | MINF.01330020.001/AS | 13 | 300 | 20 | 23 | 3585 | 308.2545 | 0.48376 | [8 empty] | A03 | 1051.6 | MINF0.01330020/AS |  | 1051.6 |  | 3585 | 3585 | 3585 | H | 1.416 | 1.416 | 1.416 |  | 0.0001276 | 1.7219 | 2 | 0.00037661
Vrijstaand | Mini Vrijstaand | Nee | Grijs 001 | MINF.01330020.001/FL | 13 | 300 | 20 | 23 | 3585 | 308.2545 | 0.48376 | [8 empty] | A03 | 948.8 | MINF0.01330020/FS |  | 948.8 |  | 3585 | 3585 | 3585 | H | 1.416 | 1.416 | 1.416 |  | 0.0001276 | 1.7219 | 2 | 0.00037661
Vrijstaand | Mini Vrijstaand | Nee | Grijs 001 | MINF.01330020.001/FM | 13 | 300 | 20 | 23 | 3585 | 308.2545 | 0.48376 | [8 empty] | A03 | 948.8 | MINF0.01330020/FS |  | 948.8 |  | 3585 | 3585 | 3585 | H | 1.416 | 1.416 | 1.416 |  | 0.0001276 | 1.7219 | 2 | 0.00037661
Vrijstaand | Mini Vrijstaand | Nee | Grijs 001 | MINF.01330020.001/FS | 13 | 300 | 20 | 23 | 3585 | 308.2545 | 0.48376 | [8 empty] | A03 | 948.8 | MINF0.01330020/FS |  | 948.8 |  | 3585 | 3585 | 3585 | H | 1.416 | 1.416 | 1.416 |  | 0.0001276 | 1.7219 | 2 | 0.00037661
Vrijstaand | Mini Vrijstaand | Nee | RAL9016 | MINF.01330020.133/AL | 13 | 300 | 20 | 23 | 3585 | 308.2545 | 0.48376 | [8 empty] | A03 | 1051.6 | MINF0.01330020/AS |  | 1051.6 |  | 3585 | 3585 | 3585 | H | 1.416 | 1.416 | 1.416 |  | 0.0001276 | 1.7219 | 2 | 0.00037661
Vrijstaand | Mini Vrijstaand | Nee | RAL9016 | MINF.01330020.133/AS | 13 | 300 | 20 | 23 | 3585 | 308.2545 | 0.48376 | [8 empty] | A03 | 1051.6 | MINF0.01330020/AS |  | 1051.6 |  | 3585 | 3585 | 3585 | H | 1.416 | 1.416 | 1.416 |  | 0.0001276 | 1.7219 | 2 | 0.00037661
Vrijstaand | Mini Vrijstaand | Nee | RAL9016 | MINF.01330020.133/FL | 13 | 300 | 20 | 23 | 3585 | 308.2545 | 0.48376 | [8 empty] | A03 | 948.8 | MINF0.01330020/FS |  | 948.8 |  | 3585 | 3585 | 3585 | H | 1.416 | 1.416 | 1.416 |  | 0.0001276 | 1.7219 | 2 | 0.00037661
Vrijstaand | Mini Vrijstaand | Nee | RAL9016 | MINF.01330020.133/FM | 13 | 300 | 20 | 23 | 3585 | 308.2545 | 0.48376 | [8 empty] | A03 | 948.8 | MINF0.01330020/FS |  | 948.8 |  | 3585 | 3585 | 3585 | H | 1.416 | 1.416 | 1.416 |  | 0.0001276 | 1.7219 | 2 | 0.00037661
Vrijstaand | Mini Vrijstaand | Nee | RAL9016 | MINF.01330020.133/FS | 13 | 300 | 20 | 23 | 3585 | 308.2545 | 0.48376 | [8 empty] | A03 | 948.8 | MINF0.01330020/FS |  | 948.8 |  | 3585 | 3585 | 3585 | H | 1.416 | 1.416 | 1.416 |  | 0.0001276 | 1.7219 | 2 | 0.00037661
Vrijstaand | Mini Vrijstaand | Nee | Jaga kleur | MINF.01330020.klr/AL | 13 | 300 | 20 | 23 | 3585 | 308.2545 | 0.48376 | [8 empty] | A03 | 1300.3 | MINF1.01330020/AS |  | 1300.3 |  | 3585 | 3585 | 3585 | H | 1.416 | 1.416 | 1.416 |  | 0.0001276 | 1.7219 | 2 | 0.00037661
Vrijstaand | Mini Vrijstaand | Nee | Jaga kleur | MINF.01330020.klr/AS | 13 | 300 | 20 | 23 | 3585 | 308.2545 | 0.48376 | [8 empty] | A03 | 1300.3 | MINF1.01330020/AS |  | 1300.3 |  | 3585 | 3585 | 3585 | H | 1.416 | 1.416 | 1.416 |  | 0.0001276 | 1.7219 | 2 | 0.00037661
Vrijstaand | Mini Vrijstaand | Nee | Jaga kleur | MINF.01330020.klr/FL | 13 | 300 | 20 | 23 | 3585 | 308.2545 | 0.48376 | [8 empty] | A03 | 1185 | MINF1.01330020/FS |  | 1185 |  | 3585 | 3585 | 3585 | H | 1.416 | 1.416 | 1.416 |  | 0.0001276 | 1.7219 | 2 | 0.00037661
Vrijstaand | Mini Vrijstaand | Nee | Jaga kleur | MINF.01330020.klr/FM | 13 | 300 | 20 | 23 | 3585 | 308.2545 | 0.48376 | [8 empty] | A03 | 1185 | MINF1.01330020/FS |  | 1185 |  | 3585 | 3585 | 3585 | H | 1.416 | 1.416 | 1.416 |  | 0.0001276 | 1.7219 | 2 | 0.00037661
Vrijstaand | Mini Vrijstaand | Nee | Jaga kleur | MINF.01330020.klr/FS | 13 | 300 | 20 | 23 | 3585 | 308.2545 | 0.48376 | [8 empty] | A03 | 1185 | MINF1.01330020/FS |  | 1185 |  | 3585 | 3585 | 3585 | H | 1.416 | 1.416 | 1.416 |  | 0.0001276 | 1.7219 | 2 | 0.00037661
Vrijstaand | Mini Vrijstaand | Nee | Grijs 001 | MINF.02306005.001/AL | 23 | 60 | 05 | 8 | 272 | 23.3878 | [9 empty] | A03 | 258.5 | MINF0.02306005/AS |  | 258.5 |  | 272 | 272 | 272 | H | 1.399 | 1.399 | 1.399 |  | 0.0009367 | 1.7898 | 2 | 0.0004456
Vrijstaand | Mini Vrijstaand | Nee | Grijs 001 | MINF.02306005.001/AS | 23 | 60 | 05 | 8 | 272 | 23.3878 | [9 empty] | A03 | 258.5 | MINF0.02306005/AS |  | 258.5 |  | 272 | 272 | 272 | H | 1.399 | 1.399 | 1.399 |  | 0.0009367 | 1.7898 | 2 | 0.0004456
Vrijstaand | Mini Vrijstaand | Nee | Grijs 001 | MINF.02306005.001/FL | 23 | 60 | 05 | 8 | 272 | 23.3878 | [9 empty] | A03 | 189.9 | MINF0.02306005/FM |  | 189.9 |  | 272 | 272 | 272 | H | 1.399 | 1.399 | 1.399 |  | 0.0009367 | 1.7898 | 2 | 0.0004456
Vrijstaand | Mini Vrijstaand | Nee | Grijs 001 | MINF.02306005.001/FM | 23 | 60 | 05 | 8 | 272 | 23.3878 | [9 empty] | A03 | 189.9 | MINF0.02306005/FM |  | 189.9 |  | 272 | 272 | 272 | H | 1.399 | 1.399 | 1.399 |  | 0.0009367 | 1.7898 | 2 | 0.0004456
Vrijstaand | Mini Vrijstaand | Nee | RAL9016 | MINF.02306005.133/AL | 23 | 60 | 05 | 8 | 272 | 23.3878 | [9 empty] | A03 | 258.5 | MINF0.02306005/AS |  | 258.5 |  | 272 | 272 | 272 | H | 1.399 | 1.399 | 1.399 |  | 0.0009367 | 1.7898 | 2 | 0.0004456
Vrijstaand | Mini Vrijstaand | Nee | RAL9016 | MINF.02306005.133/AS | 23 | 60 | 05 | 8 | 272 | 23.3878 | [9 empty] | A03 | 258.5 | MINF0.02306005/AS |  | 258.5 |  | 272 | 272 | 272 | H | 1.399 | 1.399 | 1.399 |  | 0.0009367 | 1.7898 | 2 | 0.0004456
Vrijstaand | Mini Vrijstaand | Nee | RAL9016 | MINF.02306005.133/FL | 23 | 60 | 05 | 8 | 272 | 23.3878 | [9 empty] | A03 | 189.9 | MINF0.02306005/FM |  | 189.9 |  | 272 | 272 | 272 | H | 1.399 | 1.399 | 1.399 |  | 0.0009367 | 1.7898 | 2 | 0.0004456
Vrijstaand | Mini Vrijstaand | Nee | RAL9016 | MINF.02306005.133/FM | 23 | 60 | 05 | 8 | 272 | 23.3878 | [9 empty] | A03 | 189.9 | MINF0.02306005/FM |  | 189.9 |  | 272 | 272 | 272 | H | 1.399 | 1.399 | 1.399 |  | 0.0009367 | 1.7898 | 2 | 0.0004456
Vrijstaand | Mini Vrijstaand | Nee | Jaga kleur | MINF.02306005.klr/AL | 23 | 60 | 05 | 8 | 272 | 23.3878 | [9 empty] | A03 | 350.6 | MINF1.02306005/AS |  | 350.6 |  | 272 | 272 | 272 | H | 1.399 | 1.399 | 1.399 |  | 0.0009367 | 1.7898 | 2 | 0.0004456
Vrijstaand | Mini Vrijstaand | Nee | Jaga kleur | MINF.02306005.klr/AS | 23 | 60 | 05 | 8 | 272 | 23.3878 | [9 empty] | A03 | 350.6 | MINF1.02306005/AS |  | 350.6 |  | 272 | 272 | 272 | H | 1.399 | 1.399 | 1.399 |  | 0.0009367 | 1.7898 | 2 | 0.0004456
Vrijstaand | Mini Vrijstaand | Nee | Jaga kleur | MINF.02306005.klr/FL | 23 | 60 | 05 | 8 | 272 | 23.3878 | [9 empty] | A03 | 273.8 | MINF1.02306005/FM |  | 273.8 |  | 272 | 272 | 272 | H | 1.399 | 1.399 | 1.399 |  | 0.0009367 | 1.7898 | 2 | 0.0004456
Vrijstaand | Mini Vrijstaand | Nee | Jaga kleur | MINF.02306005.klr/FM | 23 | 60 | 05 | 8 | 272 | 23.3878 | [9 empty] | A03 | 273.8 | MINF1.02306005/FM |  | 273.8 |  | 272 | 272 | 272 | H | 1.399 | 1.399 | 1.399 |  | 0.0009367 | 1.7898 | 2 | 0.0004456
Vrijstaand | Mini Vrijstaand | Nee | Grijs 001 | MINF.02306006.001/AL | 23 | 60 | 06 | 8 | 323 | 27.773 | [9 empty] | A03 | 319.8 | MINF0.02306006/AS |  | 319.8 |  | 323 | 323 | 323 | H | 1.411 | 1.411 | 1.411
Vrijstaand | Mini Vrijstaand | Nee | Grijs 001 | MINF.02306006.001/AS | 23 | 60 | 06 | 8 | 323 | 27.773 | [9 empty] | A03 | 319.8 | MINF0.02306006/AS |  | 319.8 |  | 323 | 323 | 323 | H | 1.411 | 1.411 | 1.411
Vrijstaand | Mini Vrijstaand | Nee | Grijs 001 | MINF.02306006.001/FL | 23 | 60 | 06 | 8 | 323 | 27.773 | [9 empty] | A03 | 251 | MINF0.02306006/FM |  | 251 |  | 323 | 323 | 323 | H | 1.411 | 1.411 | 1.411
Vrijstaand | Mini Vrijstaand | Nee | Grijs 001 | MINF.02306006.001/FM | 23 | 60 | 06 | 8 | 323 | 27.773 | [9 empty] | A03 | 251 | MINF0.02306006/FM |  | 251 |  | 323 | 323 | 323 | H | 1.411 | 1.411 | 1.411
Vrijstaand | Mini Vrijstaand | Nee | RAL9016 | MINF.02306006.133/AL | 23 | 60 | 06 | 8 | 323 | 27.773 | [9 empty] | A03 | 319.8 | MINF0.02306006/AS |  | 319.8 |  | 323 | 323 | 323 | H | 1.411 | 1.411 | 1.411
Vrijstaand | Mini Vrijstaand | Nee | RAL9016 | MINF.02306006.133/AS | 23 | 60 | 06 | 8 | 323 | 27.773 | [9 empty] | A03 | 319.8 | MINF0.02306006/AS |  | 319.8 |  | 323 | 323 | 323 | H | 1.411 | 1.411 | 1.411
Vrijstaand | Mini Vrijstaand | Nee | RAL9016 | MINF.02306006.133/FL | 23 | 60 | 06 | 8 | 323 | 27.773 | [9 empty] | A03 | 251 | MINF0.02306006/FM |  | 251 |  | 323 | 323 | 323 | H | 1.411 | 1.411 | 1.411
Vrijstaand | Mini Vrijstaand | Nee | RAL9016 | MINF.02306006.133/FM | 23 | 60 | 06 | 8 | 323 | 27.773 | [9 empty] | A03 | 251 | MINF0.02306006/FM |  | 251 |  | 323 | 323 | 323 | H | 1.411 | 1.411 | 1.411
Vrijstaand | Mini Vrijstaand | Nee | Jaga kleur | MINF.02306006.klr/AL | 23 | 60 | 06 | 8 | 323 | 27.773 | [9 empty] | A03 | 411.8 | MINF1.02306006/AS |  | 411.8 |  | 323 | 323 | 323 | H | 1.411 | 1.411 | 1.411
Vrijstaand | Mini Vrijstaand | Nee | Jaga kleur | MINF.02306006.klr/AS | 23 | 60 | 06 | 8 | 323 | 27.773 | [9 empty] | A03 | 411.8 | MINF1.02306006/AS |  | 411.8 |  | 323 | 323 | 323 | H | 1.411 | 1.411 | 1.411
Vrijstaand | Mini Vrijstaand | Nee | Jaga kleur | MINF.02306006.klr/FL | 23 | 60 | 06 | 8 | 323 | 27.773 | [9 empty] | A03 | 334.9 | MINF1.02306006/FM |  | 334.9 |  | 323 | 323 | 323 | H | 1.411 | 1.411 | 1.411
Vrijstaand | Mini Vrijstaand | Nee | Jaga kleur | MINF.02306006.klr/FM | 23 | 60 | 06 | 8 | 323 | 27.773 | [9 empty] | A03 | 334.9 | MINF1.02306006/FM |  | 334.9 |  | 323 | 323 | 323 | H | 1.411 | 1.411 | 1.411
Vrijstaand | Mini Vrijstaand | Nee | Grijs 001 | MINF.02306010.001/AL | 23 | 60 | 10 | 13 | 427 | 36.7154 | 0.0062876 | [8 empty] | A03 | 283 | MINF0.02306010/AS |  | 283 |  | 427 | 427 | 427 | H | 1.41 | 1.41 | 1.41 |  | 0.0003969 | 1.7346 | 2 | 0.00036735
Vrijstaand | Mini Vrijstaand | Nee | Grijs 001 | MINF.02306010.001/AS | 23 | 60 | 10 | 13 | 427 | 36.7154 | 0.0062876 | [8 empty] | A03 | 283 | MINF0.02306010/AS |  | 283 |  | 427 | 427 | 427 | H | 1.41 | 1.41 | 1.41 |  | 0.0003969 | 1.7346 | 2 | 0.00036735
Vrijstaand | Mini Vrijstaand | Nee | Grijs 001 | MINF.02306010.001/FL | 23 | 60 | 10 | 13 | 427 | 36.7154 | 0.0062876 | [8 empty] | A03 | 214.5 | MINF0.02306010/FM |  | 214.5 |  | 427 | 427 | 427 | H | 1.41 | 1.41 | 1.41 |  | 0.0003969 | 1.7346 | 2 | 0.00036735
Vrijstaand | Mini Vrijstaand | Nee | Grijs 001 | MINF.02306010.001/FM | 23 | 60 | 10 | 13 | 427 | 36.7154 | 0.0062876 | [8 empty] | A03 | 214.5 | MINF0.02306010/FM |  | 214.5 |  | 427 | 427 | 427 | H | 1.41 | 1.41 | 1.41 |  | 0.0003969 | 1.7346 | 2 | 0.00036735
Vrijstaand | Mini Vrijstaand | Nee | RAL9016 | MINF.02306010.133/AL | 23 | 60 | 10 | 13 | 427 | 36.7154 | 0.0062876 | [8 empty] | A03 | 283 | MINF0.02306010/AS |  | 283 |  | 427 | 427 | 427 | H | 1.41 | 1.41 | 1.41 |  | 0.0003969 | 1.7346 | 2 | 0.00036735
Vrijstaand | Mini Vrijstaand | Nee | RAL9016 | MINF.02306010.133/AS | 23 | 60 | 10 | 13 | 427 | 36.7154 | 0.0062876 | [8 empty] | A03 | 283 | MINF0.02306010/AS |  | 283 |  | 427 | 427 | 427 | H | 1.41 | 1.41 | 1.41 |  | 0.0003969 | 1.7346 | 2 | 0.00036735
Vrijstaand | Mini Vrijstaand | Nee | RAL9016 | MINF.02306010.133/FL | 23 | 60 | 10 | 13 | 427 | 36.7154 | 0.0062876 | [8 empty] | A03 | 214.5 | MINF0.02306010/FM |  | 214.5 |  | 427 | 427 | 427 | H | 1.41 | 1.41 | 1.41 |  | 0.0003969 | 1.7346 | 2 | 0.00036735
Vrijstaand | Mini Vrijstaand | Nee | RAL9016 | MINF.02306010.133/FM | 23 | 60 | 10 | 13 | 427 | 36.7154 | 0.0062876 | [8 empty] | A03 | 214.5 | MINF0.02306010/FM |  | 214.5 |  | 427 | 427 | 427 | H | 1.41 | 1.41 | 1.41 |  | 0.0003969 | 1.7346 | 2 | 0.00036735
Vrijstaand | Mini Vrijstaand | Nee | Jaga kleur | MINF.02306010.klr/AL | 23 | 60 | 10 | 13 | 427 | 36.7154 | 0.0062876 | [8 empty] | A03 | 380.4 | MINF1.02306010/AS |  | 380.4 |  | 427 | 427 | 427 | H | 1.41 | 1.41 | 1.41 |  | 0.0003969 | 1.7346 | 2 | 0.00036735
Vrijstaand | Mini Vrijstaand | Nee | Jaga kleur | MINF.02306010.klr/AS | 23 | 60 | 10 | 13 | 427 | 36.7154 | 0.0062876 | [8 empty] | A03 | 380.4 | MINF1.02306010/AS |  | 380.4 |  | 427 | 427 | 427 | H | 1.41 | 1.41 | 1.41 |  | 0.0003969 | 1.7346 | 2 | 0.00036735
Vrijstaand | Mini Vrijstaand | Nee | Jaga kleur | MINF.02306010.klr/FL | 23 | 60 | 10 | 13 | 427 | 36.7154 | 0.0062876 | [8 empty] | A03 | 303.7 | MINF1.02306010/FM |  | 303.7 |  | 427 | 427 | 427 | H | 1.41 | 1.41 | 1.41 |  | 0.0003969 | 1.7346 | 2 | 0.00036735
Vrijstaand | Mini Vrijstaand | Nee | Jaga kleur | MINF.02306010.klr/FM | 23 | 60 | 10 | 13 | 427 | 36.7154 | 0.0062876 | [8 empty] | A03 | 303.7 | MINF1.02306010/FM |  | 303.7 |  | 427 | 427 | 427 | H | 1.41 | 1.41 | 1.41 |  | 0.0003969 | 1.7346 | 2 | 0.00036735
Vrijstaand | Mini Vrijstaand | Nee | Grijs 001 | MINF.02306011.001/AL | 23 | 60 | 11 | 13 | 601 | 51.6767 | 0.020221 | [8 empty] | A03 | 354.3 | MINF0.02306011/AS |  | 354.3 |  | 601 | 601 | 601 | H | 1.441 | 1.441 | 1.441 |  | 0.0003969 | 1.7346 | 4 | 0.00057429
Vrijstaand | Mini Vrijstaand | Nee | Grijs 001 | MINF.02306011.001/AS | 23 | 60 | 11 | 13 | 601 | 51.6767 | 0.020221 | [8 empty] | A03 | 354.3 | MINF0.02306011/AS |  | 354.3 |  | 601 | 601 | 601 | H | 1.441 | 1.441 | 1.441 |  | 0.0003969 | 1.7346 | 4 | 0.00057429
Vrijstaand | Mini Vrijstaand | Nee | Grijs 001 | MINF.02306011.001/FL | 23 | 60 | 11 | 13 | 601 | 51.6767 | 0.020221 | [8 empty] | A03 | 285.6 | MINF0.02306011/FM |  | 285.6 |  | 601 | 601 | 601 | H | 1.441 | 1.441 | 1.441 |  | 0.0003969 | 1.7346 | 4 | 0.00057429
Vrijstaand | Mini Vrijstaand | Nee | Grijs 001 | MINF.02306011.001/FM | 23 | 60 | 11 | 13 | 601 | 51.6767 | 0.020221 | [8 empty] | A03 | 285.6 | MINF0.02306011/FM |  | 285.6 |  | 601 | 601 | 601 | H | 1.441 | 1.441 | 1.441 |  | 0.0003969 | 1.7346 | 4 | 0.00057429
Vrijstaand | Mini Vrijstaand | Nee | RAL9016 | MINF.02306011.133/AL | 23 | 60 | 11 | 13 | 601 | 51.6767 | 0.020221 | [8 empty] | A03 | 354.3 | MINF0.02306011/AS |  | 354.3 |  | 601 | 601 | 601 | H | 1.441 | 1.441 | 1.441 |  | 0.0003969 | 1.7346 | 4 | 0.00057429
Vrijstaand | Mini Vrijstaand | Nee | RAL9016 | MINF.02306011.133/AS | 23 | 60 | 11 | 13 | 601 | 51.6767 | 0.020221 | [8 empty] | A03 | 354.3 | MINF0.02306011/AS |  | 354.3 |  | 601 | 601 | 601 | H | 1.441 | 1.441 | 1.441 |  | 0.0003969 | 1.7346 | 4 | 0.00057429
Vrijstaand | Mini Vrijstaand | Nee | RAL9016 | MINF.02306011.133/FL | 23 | 60 | 11 | 13 | 601 | 51.6767 | 0.020221 | [8 empty] | A03 | 285.6 | MINF0.02306011/FM |  | 285.6 |  | 601 | 601 | 601 | H | 1.441 | 1.441 | 1.441 |  | 0.0003969 | 1.7346 | 4 | 0.00057429
Vrijstaand | Mini Vrijstaand | Nee | RAL9016 | MINF.02306011.133/FM | 23 | 60 | 11 | 13 | 601 | 51.6767 | 0.020221 | [8 empty] | A03 | 285.6 | MINF0.02306011/FM |  | 285.6 |  | 601 | 601 | 601 | H | 1.441 | 1.441 | 1.441 |  | 0.0003969 | 1.7346 | 4 | 0.00057429
Vrijstaand | Mini Vrijstaand | Nee | Jaga kleur | MINF.02306011.klr/AL | 23 | 60 | 11 | 13 | 601 | 51.6767 | 0.020221 | [8 empty] | A03 | 451.8 | MINF1.02306011/AS |  | 451.8 |  | 601 | 601 | 601 | H | 1.441 | 1.441 | 1.441 |  | 0.0003969 | 1.7346 | 4 | 0.00057429
Vrijstaand | Mini Vrijstaand | Nee | Jaga kleur | MINF.02306011.klr/AS | 23 | 60 | 11 | 13 | 601 | 51.6767 | 0.020221 | [8 empty] | A03 | 451.8 | MINF1.02306011/AS |  | 451.8 |  | 601 | 601 | 601 | H | 1.441 | 1.441 | 1.441 |  | 0.0003969 | 1.7346 | 4 | 0.00057429
Vrijstaand | Mini Vrijstaand | Nee | Jaga kleur | MINF.02306011.klr/FL | 23 | 60 | 11 | 13 | 601 | 51.6767 | 0.020221 | [8 empty] | A03 | 374.8 | MINF1.02306011/FM |  | 374.8 |  | 601 | 601 | 601 | H | 1.441 | 1.441 | 1.441 |  | 0.0003969 | 1.7346 | 4 | 0.00057429
Vrijstaand | Mini Vrijstaand | Nee | Jaga kleur | MINF.02306011.klr/FM | 23 | 60 | 11 | 13 | 601 | 51.6767 | 0.020221 | [8 empty] | A03 | 374.8 | MINF1.02306011/FM |  | 374.8 |  | 601 | 601 | 601 | H | 1.441 | 1.441 | 1.441 |  | 0.0003969 | 1.7346 | 4 | 0.00057429
Vrijstaand | Mini Vrijstaand | Nee | Grijs 001 | MINF.02306015.001/AL | 23 | 60 | 15 | 18 | 707 | 60.7911 | 0.018455 | [8 empty] | A03 | 330 | MINF0.02306015/AS |  | 330 |  | 707 | 707 | 707 | H | 1.404 | 1.404 | 1.404 |  | 0.0002083 | 1.724 | 2 | 0.00046183
Vrijstaand | Mini Vrijstaand | Nee | Grijs 001 | MINF.02306015.001/AS | 23 | 60 | 15 | 18 | 707 | 60.7911 | 0.018455 | [8 empty] | A03 | 330 | MINF0.02306015/AS |  | 330 |  | 707 | 707 | 707 | H | 1.404 | 1.404 | 1.404 |  | 0.0002083 | 1.724 | 2 | 0.00046183
Vrijstaand | Mini Vrijstaand | Nee | Grijs 001 | MINF.02306015.001/FL | 23 | 60 | 15 | 18 | 707 | 60.7911 | 0.018455 | [8 empty] | A03 | 261.4 | MINF0.02306015/FM |  | 261.4 |  | 707 | 707 | 707 | H | 1.404 | 1.404 | 1.404 |  | 0.0002083 | 1.724 | 2 | 0.00046183
Vrijstaand | Mini Vrijstaand | Nee | Grijs 001 | MINF.02306015.001/FM | 23 | 60 | 15 | 18 | 707 | 60.7911 | 0.018455 | [8 empty] | A03 | 261.4 | MINF0.02306015/FM |  | 261.4 |  | 707 | 707 | 707 | H | 1.404 | 1.404 | 1.404 |  | 0.0002083 | 1.724 | 2 | 0.00046183
Vrijstaand | Mini Vrijstaand | Nee | RAL9016 | MINF.02306015.133/AL | 23 | 60 | 15 | 18 | 707 | 60.7911 | 0.018455 | [8 empty] | A03 | 330 | MINF0.02306015/AS |  | 330 |  | 707 | 707 | 707 | H | 1.404 | 1.404 | 1.404 |  | 0.0002083 | 1.724 | 2 | 0.00046183
Vrijstaand | Mini Vrijstaand | Nee | RAL9016 | MINF.02306015.133/AS | 23 | 60 | 15 | 18 | 707 | 60.7911 | 0.018455 | [8 empty] | A03 | 330 | MINF0.02306015/AS |  | 330 |  | 707 | 707 | 707 | H | 1.404 | 1.404 | 1.404 |  | 0.0002083 | 1.724 | 2 | 0.00046183
Vrijstaand | Mini Vrijstaand | Nee | RAL9016 | MINF.02306015.133/FL | 23 | 60 | 15 | 18 | 707 | 60.7911 | 0.018455 | [8 empty] | A03 | 261.4 | MINF0.02306015/FM |  | 261.4 |  | 707 | 707 | 707 | H | 1.404 | 1.404 | 1.404 |  | 0.0002083 | 1.724 | 2 | 0.00046183
Vrijstaand | Mini Vrijstaand | Nee | RAL9016 | MINF.02306015.133/FM | 23 | 60 | 15 | 18 | 707 | 60.7911 | 0.018455 | [8 empty] | A03 | 261.4 | MINF0.02306015/FM |  | 261.4 |  | 707 | 707 | 707 | H | 1.404 | 1.404 | 1.404 |  | 0.0002083 | 1.724 | 2 | 0.00046183
Vrijstaand | Mini Vrijstaand | Nee | Jaga kleur | MINF.02306015.klr/AL | 23 | 60 | 15 | 18 | 707 | 60.7911 | 0.018455 | [8 empty] | A03 | 439.7 | MINF1.02306015/AS |  | 439.7 |  | 707 | 707 | 707 | H | 1.404 | 1.404 | 1.404 |  | 0.0002083 | 1.724 | 2 | 0.00046183
Vrijstaand | Mini Vrijstaand | Nee | Jaga kleur | MINF.02306015.klr/AS | 23 | 60 | 15 | 18 | 707 | 60.7911 | 0.018455 | [8 empty] | A03 | 439.7 | MINF1.02306015/AS |  | 439.7 |  | 707 | 707 | 707 | H | 1.404 | 1.404 | 1.404 |  | 0.0002083 | 1.724 | 2 | 0.00046183
Vrijstaand | Mini Vrijstaand | Nee | Jaga kleur | MINF.02306015.klr/FL | 23 | 60 | 15 | 18 | 707 | 60.7911 | 0.018455 | [8 empty] | A03 | 362.9 | MINF1.02306015/FM |  | 362.9 |  | 707 | 707 | 707 | H | 1.404 | 1.404 | 1.404 |  | 0.0002083 | 1.724 | 2 | 0.00046183
Vrijstaand | Mini Vrijstaand | Nee | Jaga kleur | MINF.02306015.klr/FM | 23 | 60 | 15 | 18 | 707 | 60.7911 | 0.018455 | [8 empty] | A03 | 362.9 | MINF1.02306015/FM |  | 362.9 |  | 707 | 707 | 707 | H | 1.404 | 1.404 | 1.404 |  | 0.0002083 | 1.724 | 2 | 0.00046183
Vrijstaand | Mini Vrijstaand | Nee | Grijs 001 | MINF.02306016.001/AL | 23 | 60 | 16 | 18 | 785 | 67.4979 | 0.066327 | [8 empty] | A03 | 432.3 | MINF0.02306016/AS |  | 432.3 |  | 785 | 785 | 785 | H | 1.453 | 1.453 | 1.453 |  | 0.0002083 | 1.724 | 4 | 0.0013928
Vrijstaand | Mini Vrijstaand | Nee | Grijs 001 | MINF.02306016.001/AS | 23 | 60 | 16 | 18 | 785 | 67.4979 | 0.066327 | [8 empty] | A03 | 432.3 | MINF0.02306016/AS |  | 432.3 |  | 785 | 785 | 785 | H | 1.453 | 1.453 | 1.453 |  | 0.0002083 | 1.724 | 4 | 0.0013928
Vrijstaand | Mini Vrijstaand | Nee | Grijs 001 | MINF.02306016.001/FL | 23 | 60 | 16 | 18 | 785 | 67.4979 | 0.066327 | [8 empty] | A03 | 363.7 | MINF0.02306016/FM |  | 363.7 |  | 785 | 785 | 785 | H | 1.453 | 1.453 | 1.453 |  | 0.0002083 | 1.724 | 4 | 0.0013928
Vrijstaand | Mini Vrijstaand | Nee | Grijs 001 | MINF.02306016.001/FM | 23 | 60 | 16 | 18 | 785 | 67.4979 | 0.066327 | [8 empty] | A03 | 363.7 | MINF0.02306016/FM |  | 363.7 |  | 785 | 785 | 785 | H | 1.453 | 1.453 | 1.453 |  | 0.0002083 | 1.724 | 4 | 0.0013928
Vrijstaand | Mini Vrijstaand | Nee | RAL9016 | MINF.02306016.133/AL | 23 | 60 | 16 | 18 | 785 | 67.4979 | 0.066327 | [8 empty] | A03 | 432.3 | MINF0.02306016/AS |  | 432.3 |  | 785 | 785 | 785 | H | 1.453 | 1.453 | 1.453 |  | 0.0002083 | 1.724 | 4 | 0.0013928
Vrijstaand | Mini Vrijstaand | Nee | RAL9016 | MINF.02306016.133/AS | 23 | 60 | 16 | 18 | 785 | 67.4979 | 0.066327 | [8 empty] | A03 | 432.3 | MINF0.02306016/AS |  | 432.3 |  | 785 | 785 | 785 | H | 1.453 | 1.453 | 1.453 |  | 0.0002083 | 1.724 | 4 | 0.0013928
Vrijstaand | Mini Vrijstaand | Nee | RAL9016 | MINF.02306016.133/FL | 23 | 60 | 16 | 18 | 785 | 67.4979 | 0.066327 | [8 empty] | A03 | 363.7 | MINF0.02306016/FM |  | 363.7 |  | 785 | 785 | 785 | H | 1.453 | 1.453 | 1.453 |  | 0.0002083 | 1.724 | 4 | 0.0013928
Vrijstaand | Mini Vrijstaand | Nee | RAL9016 | MINF.02306016.133/FM | 23 | 60 | 16 | 18 | 785 | 67.4979 | 0.066327 | [8 empty] | A03 | 363.7 | MINF0.02306016/FM |  | 363.7 |  | 785 | 785 | 785 | H | 1.453 | 1.453 | 1.453 |  | 0.0002083 | 1.724 | 4 | 0.0013928
Vrijstaand | Mini Vrijstaand | Nee | Jaga kleur | MINF.02306016.klr/AL | 23 | 60 | 16 | 18 | 785 | 67.4979 | 0.066327 | [8 empty] | A03 | 541.9 | MINF1.02306016/AS |  | 541.9 |  | 785 | 785 | 785 | H | 1.453 | 1.453 | 1.453 |  | 0.0002083 | 1.724 | 4 | 0.0013928
Vrijstaand | Mini Vrijstaand | Nee | Jaga kleur | MINF.02306016.klr/AS | 23 | 60 | 16 | 18 | 785 | 67.4979 | 0.066327 | [8 empty] | A03 | 541.9 | MINF1.02306016/AS |  | 541.9 |  | 785 | 785 | 785 | H | 1.453 | 1.453 | 1.453 |  | 0.0002083 | 1.724 | 4 | 0.0013928
Vrijstaand | Mini Vrijstaand | Nee | Jaga kleur | MINF.02306016.klr/FL | 23 | 60 | 16 | 18 | 785 | 67.4979 | 0.066327 | [8 empty] | A03 | 465.2 | MINF1.02306016/FM |  | 465.2 |  | 785 | 785 | 785 | H | 1.453 | 1.453 | 1.453 |  | 0.0002083 | 1.724 | 4 | 0.0013928
Vrijstaand | Mini Vrijstaand | Nee | Jaga kleur | MINF.02306016.klr/FM | 23 | 60 | 16 | 18 | 785 | 67.4979 | 0.066327 | [8 empty] | A03 | 465.2 | MINF1.02306016/FM |  | 465.2 |  | 785 | 785 | 785 | H | 1.453 | 1.453 | 1.453 |  | 0.0002083 | 1.724 | 4 | 0.0013928
Vrijstaand | Mini Vrijstaand | Nee | Grijs 001 | MINF.02306020.001/AL | 23 | 60 | 20 | 23 | 993 | 85.3826 | 0.028791 | [8 empty] | A03 | 353.5 | MINF0.02306020/AS |  | 353.5 |  | 993 | 993 | 993 | H | 1.404 | 1.404 | 1.404 |  | 0.0001276 | 1.7219 | 2 | 0.00037661
Vrijstaand | Mini Vrijstaand | Nee | Grijs 001 | MINF.02306020.001/AS | 23 | 60 | 20 | 23 | 993 | 85.3826 | 0.028791 | [8 empty] | A03 | 353.5 | MINF0.02306020/AS |  | 353.5 |  | 993 | 993 | 993 | H | 1.404 | 1.404 | 1.404 |  | 0.0001276 | 1.7219 | 2 | 0.00037661
Vrijstaand | Mini Vrijstaand | Nee | Grijs 001 | MINF.02306020.001/FL | 23 | 60 | 20 | 23 | 993 | 85.3826 | 0.028791 | [8 empty] | A03 | 285.1 | MINF0.02306020/FM |  | 285.1 |  | 993 | 993 | 993 | H | 1.404 | 1.404 | 1.404 |  | 0.0001276 | 1.7219 | 2 | 0.00037661
Vrijstaand | Mini Vrijstaand | Nee | Grijs 001 | MINF.02306020.001/FM | 23 | 60 | 20 | 23 | 993 | 85.3826 | 0.028791 | [8 empty] | A03 | 285.1 | MINF0.02306020/FM |  | 285.1 |  | 993 | 993 | 993 | H | 1.404 | 1.404 | 1.404 |  | 0.0001276 | 1.7219 | 2 | 0.00037661
Vrijstaand | Mini Vrijstaand | Nee | RAL9016 | MINF.02306020.133/AL | 23 | 60 | 20 | 23 | 993 | 85.3826 | 0.028791 | [8 empty] | A03 | 353.5 | MINF0.02306020/AS |  | 353.5 |  | 993 | 993 | 993 | H | 1.404 | 1.404 | 1.404 |  | 0.0001276 | 1.7219 | 2 | 0.00037661
Vrijstaand | Mini Vrijstaand | Nee | RAL9016 | MINF.02306020.133/AS | 23 | 60 | 20 | 23 | 993 | 85.3826 | 0.028791 | [8 empty] | A03 | 353.5 | MINF0.02306020/AS |  | 353.5 |  | 993 | 993 | 993 | H | 1.404 | 1.404 | 1.404 |  | 0.0001276 | 1.7219 | 2 | 0.00037661
Vrijstaand | Mini Vrijstaand | Nee | RAL9016 | MINF.02306020.133/FL | 23 | 60 | 20 | 23 | 993 | 85.3826 | 0.028791 | [8 empty] | A03 | 285.1 | MINF0.02306020/FM |  | 285.1 |  | 993 | 993 | 993 | H | 1.404 | 1.404 | 1.404 |  | 0.0001276 | 1.7219 | 2 | 0.00037661
Vrijstaand | Mini Vrijstaand | Nee | RAL9016 | MINF.02306020.133/FM | 23 | 60 | 20 | 23 | 993 | 85.3826 | 0.028791 | [8 empty] | A03 | 285.1 | MINF0.02306020/FM |  | 285.1 |  | 993 | 993 | 993 | H | 1.404 | 1.404 | 1.404 |  | 0.0001276 | 1.7219 | 2 | 0.00037661
Vrijstaand | Mini Vrijstaand | Nee | Jaga kleur | MINF.02306020.klr/AL | 23 | 60 | 20 | 23 | 993 | 85.3826 | 0.028791 | [8 empty] | A03 | 464.2 | MINF1.02306020/AS |  | 464.2 |  | 993 | 993 | 993 | H | 1.404 | 1.404 | 1.404 |  | 0.0001276 | 1.7219 | 2 | 0.00037661
Vrijstaand | Mini Vrijstaand | Nee | Jaga kleur | MINF.02306020.klr/AS | 23 | 60 | 20 | 23 | 993 | 85.3826 | 0.028791 | [8 empty] | A03 | 464.2 | MINF1.02306020/AS |  | 464.2 |  | 993 | 993 | 993 | H | 1.404 | 1.404 | 1.404 |  | 0.0001276 | 1.7219 | 2 | 0.00037661
Vrijstaand | Mini Vrijstaand | Nee | Jaga kleur | MINF.02306020.klr/FL | 23 | 60 | 20 | 23 | 993 | 85.3826 | 0.028791 | [8 empty] | A03 | 387.5 | MINF1.02306020/FM |  | 387.5 |  | 993 | 993 | 993 | H | 1.404 | 1.404 | 1.404 |  | 0.0001276 | 1.7219 | 2 | 0.00037661
Vrijstaand | Mini Vrijstaand | Nee | Jaga kleur | MINF.02306020.klr/FM | 23 | 60 | 20 | 23 | 993 | 85.3826 | 0.028791 | [8 empty] | A03 | 387.5 | MINF1.02306020/FM |  | 387.5 |  | 993 | 993 | 993 | H | 1.404 | 1.404 | 1.404 |  | 0.0001276 | 1.7219 | 2 | 0.00037661
Vrijstaand | Mini Vrijstaand | Nee | Grijs 001 | MINF.02306021.001/AL | 23 | 60 | 21 | 23 | 1021 | 87.7902 | 0.042791 | [8 empty] | A03 | 441 | MINF0.02306021/AS |  | 441 |  | 1021 | 1021 | 1021 | H | 1.463 | 1.463 | 1.463 |  | 0.0001276 | 1.7219 | 4 | 0.0005142
Vrijstaand | Mini Vrijstaand | Nee | Grijs 001 | MINF.02306021.001/AS | 23 | 60 | 21 | 23 | 1021 | 87.7902 | 0.042791 | [8 empty] | A03 | 441 | MINF0.02306021/AS |  | 441 |  | 1021 | 1021 | 1021 | H | 1.463 | 1.463 | 1.463 |  | 0.0001276 | 1.7219 | 4 | 0.0005142
Vrijstaand | Mini Vrijstaand | Nee | Grijs 001 | MINF.02306021.001/FL | 23 | 60 | 21 | 23 | 1021 | 87.7902 | 0.042791 | [8 empty] | A03 | 372.6 | MINF0.02306021/FM |  | 372.6 |  | 1021 | 1021 | 1021 | H | 1.463 | 1.463 | 1.463 |  | 0.0001276 | 1.7219 | 4 | 0.0005142
Vrijstaand | Mini Vrijstaand | Nee | Grijs 001 | MINF.02306021.001/FM | 23 | 60 | 21 | 23 | 1021 | 87.7902 | 0.042791 | [8 empty] | A03 | 372.6 | MINF0.02306021/FM |  | 372.6 |  | 1021 | 1021 | 1021 | H | 1.463 | 1.463 | 1.463 |  | 0.0001276 | 1.7219 | 4 | 0.0005142
Vrijstaand | Mini Vrijstaand | Nee | RAL9016 | MINF.02306021.133/AL | 23 | 60 | 21 | 23 | 1021 | 87.7902 | 0.042791 | [8 empty] | A03 | 441 | MINF0.02306021/AS |  | 441 |  | 1021 | 1021 | 1021 | H | 1.463 | 1.463 | 1.463 |  | 0.0001276 | 1.7219 | 4 | 0.0005142
Vrijstaand | Mini Vrijstaand | Nee | RAL9016 | MINF.02306021.133/AS | 23 | 60 | 21 | 23 | 1021 | 87.7902 | 0.042791 | [8 empty] | A03 | 441 | MINF0.02306021/AS |  | 441 |  | 1021 | 1021 | 1021 | H | 1.463 | 1.463 | 1.463 |  | 0.0001276 | 1.7219 | 4 | 0.0005142
Vrijstaand | Mini Vrijstaand | Nee | RAL9016 | MINF.02306021.133/FL | 23 | 60 | 21 | 23 | 1021 | 87.7902 | 0.042791 | [8 empty] | A03 | 372.6 | MINF0.02306021/FM |  | 372.6 |  | 1021 | 1021 | 1021 | H | 1.463 | 1.463 | 1.463 |  | 0.0001276 | 1.7219 | 4 | 0.0005142
Vrijstaand | Mini Vrijstaand | Nee | RAL9016 | MINF.02306021.133/FM | 23 | 60 | 21 | 23 | 1021 | 87.7902 | 0.042791 | [8 empty] | A03 | 372.6 | MINF0.02306021/FM |  | 372.6 |  | 1021 | 1021 | 1021 | H | 1.463 | 1.463 | 1.463 |  | 0.0001276 | 1.7219 | 4 | 0.0005142
Vrijstaand | Mini Vrijstaand | Nee | Jaga kleur | MINF.02306021.klr/AL | 23 | 60 | 21 | 23 | 1021 | 87.7902 | 0.042791 | [8 empty] | A03 | 551.7 | MINF1.02306021/AS |  | 551.7 |  | 1021 | 1021 | 1021 | H | 1.463 | 1.463 | 1.463 |  | 0.0001276 | 1.7219 | 4 | 0.0005142
Vrijstaand | Mini Vrijstaand | Nee | Jaga kleur | MINF.02306021.klr/AS | 23 | 60 | 21 | 23 | 1021 | 87.7902 | 0.042791 | [8 empty] | A03 | 551.7 | MINF1.02306021/AS |  | 551.7 |  | 1021 | 1021 | 1021 | H | 1.463 | 1.463 | 1.463 |  | 0.0001276 | 1.7219 | 4 | 0.0005142
Vrijstaand | Mini Vrijstaand | Nee | Jaga kleur | MINF.02306021.klr/FL | 23 | 60 | 21 | 23 | 1021 | 87.7902 | 0.042791 | [8 empty] | A03 | 474.8 | MINF1.02306021/FM |  | 474.8 |  | 1021 | 1021 | 1021 | H | 1.463 | 1.463 | 1.463 |  | 0.0001276 | 1.7219 | 4 | 0.0005142
Vrijstaand | Mini Vrijstaand | Nee | Jaga kleur | MINF.02306021.klr/FM | 23 | 60 | 21 | 23 | 1021 | 87.7902 | 0.042791 | [8 empty] | A03 | 474.8 | MINF1.02306021/FM |  | 474.8 |  | 1021 | 1021 | 1021 | H | 1.463 | 1.463 | 1.463 |  | 0.0001276 | 1.7219 | 4 | 0.0005142
Vrijstaand | Mini Vrijstaand | Nee | Grijs 001 | MINF.02307005.001/AL | 23 | 70 | 05 | 8 | 318 | 27.3431 | [9 empty] | A03 | 270.3 | MINF0.02307005/AS |  | 270.3 |  | 318 | 318 | 318 | H | 1.399 | 1.399 | 1.399 |  | 0.0009367 | 1.7898 | 2 | 0.0004456
Vrijstaand | Mini Vrijstaand | Nee | Grijs 001 | MINF.02307005.001/AS | 23 | 70 | 05 | 8 | 318 | 27.3431 | [9 empty] | A03 | 270.3 | MINF0.02307005/AS |  | 270.3 |  | 318 | 318 | 318 | H | 1.399 | 1.399 | 1.399 |  | 0.0009367 | 1.7898 | 2 | 0.0004456
Vrijstaand | Mini Vrijstaand | Nee | Grijs 001 | MINF.02307005.001/FL | 23 | 70 | 05 | 8 | 318 | 27.3431 | [9 empty] | A03 | 201.8 | MINF0.02307005/FM |  | 201.8 |  | 318 | 318 | 318 | H | 1.399 | 1.399 | 1.399 |  | 0.0009367 | 1.7898 | 2 | 0.0004456
Vrijstaand | Mini Vrijstaand | Nee | Grijs 001 | MINF.02307005.001/FM | 23 | 70 | 05 | 8 | 318 | 27.3431 | [9 empty] | A03 | 201.8 | MINF0.02307005/FM |  | 201.8 |  | 318 | 318 | 318 | H | 1.399 | 1.399 | 1.399 |  | 0.0009367 | 1.7898 | 2 | 0.0004456
Vrijstaand | Mini Vrijstaand | Nee | RAL9016 | MINF.02307005.133/AL | 23 | 70 | 05 | 8 | 318 | 27.3431 | [9 empty] | A03 | 270.3 | MINF0.02307005/AS |  | 270.3 |  | 318 | 318 | 318 | H | 1.399 | 1.399 | 1.399 |  | 0.0009367 | 1.7898 | 2 | 0.0004456
Vrijstaand | Mini Vrijstaand | Nee | RAL9016 | MINF.02307005.133/AS | 23 | 70 | 05 | 8 | 318 | 27.3431 | [9 empty] | A03 | 270.3 | MINF0.02307005/AS |  | 270.3 |  | 318 | 318 | 318 | H | 1.399 | 1.399 | 1.399 |  | 0.0009367 | 1.7898 | 2 | 0.0004456
Vrijstaand | Mini Vrijstaand | Nee | RAL9016 | MINF.02307005.133/FL | 23 | 70 | 05 | 8 | 318 | 27.3431 | [9 empty] | A03 | 201.8 | MINF0.02307005/FM |  | 201.8 |  | 318 | 318 | 318 | H | 1.399 | 1.399 | 1.399 |  | 0.0009367 | 1.7898 | 2 | 0.0004456
Vrijstaand | Mini Vrijstaand | Nee | RAL9016 | MINF.02307005.133/FM | 23 | 70 | 05 | 8 | 318 | 27.3431 | [9 empty] | A03 | 201.8 | MINF0.02307005/FM |  | 201.8 |  | 318 | 318 | 318 | H | 1.399 | 1.399 | 1.399 |  | 0.0009367 | 1.7898 | 2 | 0.0004456
Vrijstaand | Mini Vrijstaand | Nee | Jaga kleur | MINF.02307005.klr/AL | 23 | 70 | 05 | 8 | 318 | 27.3431 | [9 empty] | A03 | 364.2 | MINF1.02307005/AS |  | 364.2 |  | 318 | 318 | 318 | H | 1.399 | 1.399 | 1.399 |  | 0.0009367 | 1.7898 | 2 | 0.0004456
Vrijstaand | Mini Vrijstaand | Nee | Jaga kleur | MINF.02307005.klr/AS | 23 | 70 | 05 | 8 | 318 | 27.3431 | [9 empty] | A03 | 364.2 | MINF1.02307005/AS |  | 364.2 |  | 318 | 318 | 318 | H | 1.399 | 1.399 | 1.399 |  | 0.0009367 | 1.7898 | 2 | 0.0004456
Vrijstaand | Mini Vrijstaand | Nee | Jaga kleur | MINF.02307005.klr/FL | 23 | 70 | 05 | 8 | 318 | 27.3431 | [9 empty] | A03 | 287.3 | MINF1.02307005/FM |  | 287.3 |  | 318 | 318 | 318 | H | 1.399 | 1.399 | 1.399 |  | 0.0009367 | 1.7898 | 2 | 0.0004456
Vrijstaand | Mini Vrijstaand | Nee | Jaga kleur | MINF.02307005.klr/FM | 23 | 70 | 05 | 8 | 318 | 27.3431 | [9 empty] | A03 | 287.3 | MINF1.02307005/FM |  | 287.3 |  | 318 | 318 | 318 | H | 1.399 | 1.399 | 1.399 |  | 0.0009367 | 1.7898 | 2 | 0.0004456
Vrijstaand | Mini Vrijstaand | Nee | Grijs 001 | MINF.02307006.001/AL | 23 | 70 | 06 | 8 | 377 | 32.4162 | [9 empty] | A03 | 334.2 | MINF0.02307006/AS |  | 334.2 |  | 377 | 377 | 377 | H | 1.411 | 1.411 | 1.411
Vrijstaand | Mini Vrijstaand | Nee | Grijs 001 | MINF.02307006.001/AS | 23 | 70 | 06 | 8 | 377 | 32.4162 | [9 empty] | A03 | 334.2 | MINF0.02307006/AS |  | 334.2 |  | 377 | 377 | 377 | H | 1.411 | 1.411 | 1.411
Vrijstaand | Mini Vrijstaand | Nee | Grijs 001 | MINF.02307006.001/FL | 23 | 70 | 06 | 8 | 377 | 32.4162 | [9 empty] | A03 | 265.6 | MINF0.02307006/FM |  | 265.6 |  | 377 | 377 | 377 | H | 1.411 | 1.411 | 1.411
Vrijstaand | Mini Vrijstaand | Nee | Grijs 001 | MINF.02307006.001/FM | 23 | 70 | 06 | 8 | 377 | 32.4162 | [9 empty] | A03 | 265.6 | MINF0.02307006/FM |  | 265.6 |  | 377 | 377 | 377 | H | 1.411 | 1.411 | 1.411
Vrijstaand | Mini Vrijstaand | Nee | RAL9016 | MINF.02307006.133/AL | 23 | 70 | 06 | 8 | 377 | 32.4162 | [9 empty] | A03 | 334.2 | MINF0.02307006/AS |  | 334.2 |  | 377 | 377 | 377 | H | 1.411 | 1.411 | 1.411
Vrijstaand | Mini Vrijstaand | Nee | RAL9016 | MINF.02307006.133/AS | 23 | 70 | 06 | 8 | 377 | 32.4162 | [9 empty] | A03 | 334.2 | MINF0.02307006/AS |  | 334.2 |  | 377 | 377 | 377 | H | 1.411 | 1.411 | 1.411
Vrijstaand | Mini Vrijstaand | Nee | RAL9016 | MINF.02307006.133/FL | 23 | 70 | 06 | 8 | 377 | 32.4162 | [9 empty] | A03 | 265.6 | MINF0.02307006/FM |  | 265.6 |  | 377 | 377 | 377 | H | 1.411 | 1.411 | 1.411
Vrijstaand | Mini Vrijstaand | Nee | RAL9016 | MINF.02307006.133/FM | 23 | 70 | 06 | 8 | 377 | 32.4162 | [9 empty] | A03 | 265.6 | MINF0.02307006/FM |  | 265.6 |  | 377 | 377 | 377 | H | 1.411 | 1.411 | 1.411
Vrijstaand | Mini Vrijstaand | Nee | Jaga kleur | MINF.02307006.klr/AL | 23 | 70 | 06 | 8 | 377 | 32.4162 | [9 empty] | A03 | 428 | MINF1.02307006/AS |  | 428 |  | 377 | 377 | 377 | H | 1.411 | 1.411 | 1.411
Vrijstaand | Mini Vrijstaand | Nee | Jaga kleur | MINF.02307006.klr/AS | 23 | 70 | 06 | 8 | 377 | 32.4162 | [9 empty] | A03 | 428 | MINF1.02307006/AS |  | 428 |  | 377 | 377 | 377 | H | 1.411 | 1.411 | 1.411
Vrijstaand | Mini Vrijstaand | Nee | Jaga kleur | MINF.02307006.klr/FL | 23 | 70 | 06 | 8 | 377 | 32.4162 | [9 empty] | A03 | 351.1 | MINF1.02307006/FM |  | 351.1 |  | 377 | 377 | 377 | H | 1.411 | 1.411 | 1.411
Vrijstaand | Mini Vrijstaand | Nee | Jaga kleur | MINF.02307006.klr/FM | 23 | 70 | 06 | 8 | 377 | 32.4162 | [9 empty] | A03 | 351.1 | MINF1.02307006/FM |  | 351.1 |  | 377 | 377 | 377 | H | 1.411 | 1.411 | 1.411
Vrijstaand | Mini Vrijstaand | Nee | Grijs 001 | MINF.02307010.001/AL | 23 | 70 | 10 | 13 | 498 | 42.8203 | 0.0090006 | [8 empty] | A03 | 298.7 | MINF0.02307010/AS |  | 298.7 |  | 498 | 498 | 498 | H | 1.41 | 1.41 | 1.41 |  | 0.0003969 | 1.7346 | 2 | 0.00036735
Vrijstaand | Mini Vrijstaand | Nee | Grijs 001 | MINF.02307010.001/AS | 23 | 70 | 10 | 13 | 498 | 42.8203 | 0.0090006 | [8 empty] | A03 | 298.7 | MINF0.02307010/AS |  | 298.7 |  | 498 | 498 | 498 | H | 1.41 | 1.41 | 1.41 |  | 0.0003969 | 1.7346 | 2 | 0.00036735
Vrijstaand | Mini Vrijstaand | Nee | Grijs 001 | MINF.02307010.001/FL | 23 | 70 | 10 | 13 | 498 | 42.8203 | 0.0090006 | [8 empty] | A03 | 230 | MINF0.02307010/FM |  | 230 |  | 498 | 498 | 498 | H | 1.41 | 1.41 | 1.41 |  | 0.0003969 | 1.7346 | 2 | 0.00036735
Vrijstaand | Mini Vrijstaand | Nee | Grijs 001 | MINF.02307010.001/FM | 23 | 70 | 10 | 13 | 498 | 42.8203 | 0.0090006 | [8 empty] | A03 | 230 | MINF0.02307010/FM |  | 230 |  | 498 | 498 | 498 | H | 1.41 | 1.41 | 1.41 |  | 0.0003969 | 1.7346 | 2 | 0.00036735
Vrijstaand | Mini Vrijstaand | Nee | RAL9016 | MINF.02307010.133/AL | 23 | 70 | 10 | 13 | 498 | 42.8203 | 0.0090006 | [8 empty] | A03 | 298.7 | MINF0.02307010/AS |  | 298.7 |  | 498 | 498 | 498 | H | 1.41 | 1.41 | 1.41 |  | 0.0003969 | 1.7346 | 2 | 0.00036735
Vrijstaand | Mini Vrijstaand | Nee | RAL9016 | MINF.02307010.133/AS | 23 | 70 | 10 | 13 | 498 | 42.8203 | 0.0090006 | [8 empty] | A03 | 298.7 | MINF0.02307010/AS |  | 298.7 |  | 498 | 498 | 498 | H | 1.41 | 1.41 | 1.41 |  | 0.0003969 | 1.7346 | 2 | 0.00036735
Vrijstaand | Mini Vrijstaand | Nee | RAL9016 | MINF.02307010.133/FL | 23 | 70 | 10 | 13 | 498 | 42.8203 | 0.0090006 | [8 empty] | A03 | 230 | MINF0.02307010/FM |  | 230 |  | 498 | 498 | 498 | H | 1.41 | 1.41 | 1.41 |  | 0.0003969 | 1.7346 | 2 | 0.00036735
Vrijstaand | Mini Vrijstaand | Nee | RAL9016 | MINF.02307010.133/FM | 23 | 70 | 10 | 13 | 498 | 42.8203 | 0.0090006 | [8 empty] | A03 | 230 | MINF0.02307010/FM |  | 230 |  | 498 | 498 | 498 | H | 1.41 | 1.41 | 1.41 |  | 0.0003969 | 1.7346 | 2 | 0.00036735
Vrijstaand | Mini Vrijstaand | Nee | Jaga kleur | MINF.02307010.klr/AL | 23 | 70 | 10 | 13 | 498 | 42.8203 | 0.0090006 | [8 empty] | A03 | 397.9 | MINF1.02307010/AS |  | 397.9 |  | 498 | 498 | 498 | H | 1.41 | 1.41 | 1.41 |  | 0.0003969 | 1.7346 | 2 | 0.00036735
Vrijstaand | Mini Vrijstaand | Nee | Jaga kleur | MINF.02307010.klr/AS | 23 | 70 | 10 | 13 | 498 | 42.8203 | 0.0090006 | [8 empty] | A03 | 397.9 | MINF1.02307010/AS |  | 397.9 |  | 498 | 498 | 498 | H | 1.41 | 1.41 | 1.41 |  | 0.0003969 | 1.7346 | 2 | 0.00036735
Vrijstaand | Mini Vrijstaand | Nee | Jaga kleur | MINF.02307010.klr/FL | 23 | 70 | 10 | 13 | 498 | 42.8203 | 0.0090006 | [8 empty] | A03 | 321 | MINF1.02307010/FM |  | 321 |  | 498 | 498 | 498 | H | 1.41 | 1.41 | 1.41 |  | 0.0003969 | 1.7346 | 2 | 0.00036735
Vrijstaand | Mini Vrijstaand | Nee | Jaga kleur | MINF.02307010.klr/FM | 23 | 70 | 10 | 13 | 498 | 42.8203 | 0.0090006 | [8 empty] | A03 | 321 | MINF1.02307010/FM |  | 321 |  | 498 | 498 | 498 | H | 1.41 | 1.41 | 1.41 |  | 0.0003969 | 1.7346 | 2 | 0.00036735
Vrijstaand | Mini Vrijstaand | Nee | Grijs 001 | MINF.02307011.001/AL | 23 | 70 | 11 | 13 | 701 | 60.2752 | 0.029132 | [8 empty] | A03 | 380.2 | MINF0.02307011/AS |  | 380.2 |  | 701 | 701 | 701 | H | 1.441 | 1.441 | 1.441 |  | 0.0003969 | 1.7346 | 4 | 0.00057429
Vrijstaand | Mini Vrijstaand | Nee | Grijs 001 | MINF.02307011.001/AS | 23 | 70 | 11 | 13 | 701 | 60.2752 | 0.029132 | [8 empty] | A03 | 380.2 | MINF0.02307011/AS |  | 380.2 |  | 701 | 701 | 701 | H | 1.441 | 1.441 | 1.441 |  | 0.0003969 | 1.7346 | 4 | 0.00057429
Vrijstaand | Mini Vrijstaand | Nee | Grijs 001 | MINF.02307011.001/FL | 23 | 70 | 11 | 13 | 701 | 60.2752 | 0.029132 | [8 empty] | A03 | 311.6 | MINF0.02307011/FM |  | 311.6 |  | 701 | 701 | 701 | H | 1.441 | 1.441 | 1.441 |  | 0.0003969 | 1.7346 | 4 | 0.00057429
Vrijstaand | Mini Vrijstaand | Nee | Grijs 001 | MINF.02307011.001/FM | 23 | 70 | 11 | 13 | 701 | 60.2752 | 0.029132 | [8 empty] | A03 | 311.6 | MINF0.02307011/FM |  | 311.6 |  | 701 | 701 | 701 | H | 1.441 | 1.441 | 1.441 |  | 0.0003969 | 1.7346 | 4 | 0.00057429
Vrijstaand | Mini Vrijstaand | Nee | RAL9016 | MINF.02307011.133/AL | 23 | 70 | 11 | 13 | 701 | 60.2752 | 0.029132 | [8 empty] | A03 | 380.2 | MINF0.02307011/AS |  | 380.2 |  | 701 | 701 | 701 | H | 1.441 | 1.441 | 1.441 |  | 0.0003969 | 1.7346 | 4 | 0.00057429
Vrijstaand | Mini Vrijstaand | Nee | RAL9016 | MINF.02307011.133/AS | 23 | 70 | 11 | 13 | 701 | 60.2752 | 0.029132 | [8 empty] | A03 | 380.2 | MINF0.02307011/AS |  | 380.2 |  | 701 | 701 | 701 | H | 1.441 | 1.441 | 1.441 |  | 0.0003969 | 1.7346 | 4 | 0.00057429
Vrijstaand | Mini Vrijstaand | Nee | RAL9016 | MINF.02307011.133/FL | 23 | 70 | 11 | 13 | 701 | 60.2752 | 0.029132 | [8 empty] | A03 | 311.6 | MINF0.02307011/FM |  | 311.6 |  | 701 | 701 | 701 | H | 1.441 | 1.441 | 1.441 |  | 0.0003969 | 1.7346 | 4 | 0.00057429
Vrijstaand | Mini Vrijstaand | Nee | RAL9016 | MINF.02307011.133/FM | 23 | 70 | 11 | 13 | 701 | 60.2752 | 0.029132 | [8 empty] | A03 | 311.6 | MINF0.02307011/FM |  | 311.6 |  | 701 | 701 | 701 | H | 1.441 | 1.441 | 1.441 |  | 0.0003969 | 1.7346 | 4 | 0.00057429
Vrijstaand | Mini Vrijstaand | Nee | Jaga kleur | MINF.02307011.klr/AL | 23 | 70 | 11 | 13 | 701 | 60.2752 | 0.029132 | [8 empty] | A03 | 479.7 | MINF1.02307011/AS |  | 479.7 |  | 701 | 701 | 701 | H | 1.441 | 1.441 | 1.441 |  | 0.0003969 | 1.7346 | 4 | 0.00057429
Vrijstaand | Mini Vrijstaand | Nee | Jaga kleur | MINF.02307011.klr/AS | 23 | 70 | 11 | 13 | 701 | 60.2752 | 0.029132 | [8 empty] | A03 | 479.7 | MINF1.02307011/AS |  | 479.7 |  | 701 | 701 | 701 | H | 1.441 | 1.441 | 1.441 |  | 0.0003969 | 1.7346 | 4 | 0.00057429
Vrijstaand | Mini Vrijstaand | Nee | Jaga kleur | MINF.02307011.klr/FL | 23 | 70 | 11 | 13 | 701 | 60.2752 | 0.029132 | [8 empty] | A03 | 402.8 | MINF1.02307011/FM |  | 402.8 |  | 701 | 701 | 701 | H | 1.441 | 1.441 | 1.441 |  | 0.0003969 | 1.7346 | 4 | 0.00057429
Vrijstaand | Mini Vrijstaand | Nee | Jaga kleur | MINF.02307011.klr/FM | 23 | 70 | 11 | 13 | 701 | 60.2752 | 0.029132 | [8 empty] | A03 | 402.8 | MINF1.02307011/FM |  | 402.8 |  | 701 | 701 | 701 | H | 1.441 | 1.441 | 1.441 |  | 0.0003969 | 1.7346 | 4 | 0.00057429
Vrijstaand | Mini Vrijstaand | Nee | Grijs 001 | MINF.02307015.001/AL | 23 | 70 | 15 | 18 | 825 | 70.9372 | 0.025664 | [8 empty] | A03 | 352.7 | MINF0.02307015/AS |  | 352.7 |  | 825 | 825 | 825 | H | 1.404 | 1.404 | 1.404 |  | 0.0002083 | 1.724 | 2 | 0.00046183
Vrijstaand | Mini Vrijstaand | Nee | Grijs 001 | MINF.02307015.001/AS | 23 | 70 | 15 | 18 | 825 | 70.9372 | 0.025664 | [8 empty] | A03 | 352.7 | MINF0.02307015/AS |  | 352.7 |  | 825 | 825 | 825 | H | 1.404 | 1.404 | 1.404 |  | 0.0002083 | 1.724 | 2 | 0.00046183
Vrijstaand | Mini Vrijstaand | Nee | Grijs 001 | MINF.02307015.001/FL | 23 | 70 | 15 | 18 | 825 | 70.9372 | 0.025664 | [8 empty] | A03 | 283.9 | MINF0.02307015/FM |  | 283.9 |  | 825 | 825 | 825 | H | 1.404 | 1.404 | 1.404 |  | 0.0002083 | 1.724 | 2 | 0.00046183
Vrijstaand | Mini Vrijstaand | Nee | Grijs 001 | MINF.02307015.001/FM | 23 | 70 | 15 | 18 | 825 | 70.9372 | 0.025664 | [8 empty] | A03 | 283.9 | MINF0.02307015/FM |  | 283.9 |  | 825 | 825 | 825 | H | 1.404 | 1.404 | 1.404 |  | 0.0002083 | 1.724 | 2 | 0.00046183
Vrijstaand | Mini Vrijstaand | Nee | RAL9016 | MINF.02307015.133/AL | 23 | 70 | 15 | 18 | 825 | 70.9372 | 0.025664 | [8 empty] | A03 | 352.7 | MINF0.02307015/AS |  | 352.7 |  | 825 | 825 | 825 | H | 1.404 | 1.404 | 1.404 |  | 0.0002083 | 1.724 | 2 | 0.00046183
Vrijstaand | Mini Vrijstaand | Nee | RAL9016 | MINF.02307015.133/AS | 23 | 70 | 15 | 18 | 825 | 70.9372 | 0.025664 | [8 empty] | A03 | 352.7 | MINF0.02307015/AS |  | 352.7 |  | 825 | 825 | 825 | H | 1.404 | 1.404 | 1.404 |  | 0.0002083 | 1.724 | 2 | 0.00046183
Vrijstaand | Mini Vrijstaand | Nee | RAL9016 | MINF.02307015.133/FL | 23 | 70 | 15 | 18 | 825 | 70.9372 | 0.025664 | [8 empty] | A03 | 283.9 | MINF0.02307015/FM |  | 283.9 |  | 825 | 825 | 825 | H | 1.404 | 1.404 | 1.404 |  | 0.0002083 | 1.724 | 2 | 0.00046183
Vrijstaand | Mini Vrijstaand | Nee | RAL9016 | MINF.02307015.133/FM | 23 | 70 | 15 | 18 | 825 | 70.9372 | 0.025664 | [8 empty] | A03 | 283.9 | MINF0.02307015/FM |  | 283.9 |  | 825 | 825 | 825 | H | 1.404 | 1.404 | 1.404 |  | 0.0002083 | 1.724 | 2 | 0.00046183
Vrijstaand | Mini Vrijstaand | Nee | Jaga kleur | MINF.02307015.klr/AL | 23 | 70 | 15 | 18 | 825 | 70.9372 | 0.025664 | [8 empty] | A03 | 464 | MINF1.02307015/AS |  | 464 |  | 825 | 825 | 825 | H | 1.404 | 1.404 | 1.404 |  | 0.0002083 | 1.724 | 2 | 0.00046183
Vrijstaand | Mini Vrijstaand | Nee | Jaga kleur | MINF.02307015.klr/AS | 23 | 70 | 15 | 18 | 825 | 70.9372 | 0.025664 | [8 empty] | A03 | 464 | MINF1.02307015/AS |  | 464 |  | 825 | 825 | 825 | H | 1.404 | 1.404 | 1.404 |  | 0.0002083 | 1.724 | 2 | 0.00046183
Vrijstaand | Mini Vrijstaand | Nee | Jaga kleur | MINF.02307015.klr/FL | 23 | 70 | 15 | 18 | 825 | 70.9372 | 0.025664 | [8 empty] | A03 | 387.4 | MINF1.02307015/FM |  | 387.4 |  | 825 | 825 | 825 | H | 1.404 | 1.404 | 1.404 |  | 0.0002083 | 1.724 | 2 | 0.00046183
Vrijstaand | Mini Vrijstaand | Nee | Jaga kleur | MINF.02307015.klr/FM | 23 | 70 | 15 | 18 | 825 | 70.9372 | 0.025664 | [8 empty] | A03 | 387.4 | MINF1.02307015/FM |  | 387.4 |  | 825 | 825 | 825 | H | 1.404 | 1.404 | 1.404 |  | 0.0002083 | 1.724 | 2 | 0.00046183
Vrijstaand | Mini Vrijstaand | Nee | Grijs 001 | MINF.02307016.001/AL | 23 | 70 | 16 | 18 | 916 | 78.7618 | 0.091594 | [8 empty] | A03 | 471 | MINF0.02307016/AS |  | 471 |  | 916 | 916 | 916 | H | 1.453 | 1.453 | 1.453 |  | 0.0002083 | 1.724 | 4 | 0.0013928
Vrijstaand | Mini Vrijstaand | Nee | Grijs 001 | MINF.02307016.001/AS | 23 | 70 | 16 | 18 | 916 | 78.7618 | 0.091594 | [8 empty] | A03 | 471 | MINF0.02307016/AS |  | 471 |  | 916 | 916 | 916 | H | 1.453 | 1.453 | 1.453 |  | 0.0002083 | 1.724 | 4 | 0.0013928
Vrijstaand | Mini Vrijstaand | Nee | Grijs 001 | MINF.02307016.001/FL | 23 | 70 | 16 | 18 | 916 | 78.7618 | 0.091594 | [8 empty] | A03 | 402.4 | MINF0.02307016/FM |  | 402.4 |  | 916 | 916 | 916 | H | 1.453 | 1.453 | 1.453 |  | 0.0002083 | 1.724 | 4 | 0.0013928
Vrijstaand | Mini Vrijstaand | Nee | Grijs 001 | MINF.02307016.001/FM | 23 | 70 | 16 | 18 | 916 | 78.7618 | 0.091594 | [8 empty] | A03 | 402.4 | MINF0.02307016/FM |  | 402.4 |  | 916 | 916 | 916 | H | 1.453 | 1.453 | 1.453 |  | 0.0002083 | 1.724 | 4 | 0.0013928
Vrijstaand | Mini Vrijstaand | Nee | RAL9016 | MINF.02307016.133/AL | 23 | 70 | 16 | 18 | 916 | 78.7618 | 0.091594 | [8 empty] | A03 | 471 | MINF0.02307016/AS |  | 471 |  | 916 | 916 | 916 | H | 1.453 | 1.453 | 1.453 |  | 0.0002083 | 1.724 | 4 | 0.0013928
Vrijstaand | Mini Vrijstaand | Nee | RAL9016 | MINF.02307016.133/AS | 23 | 70 | 16 | 18 | 916 | 78.7618 | 0.091594 | [8 empty] | A03 | 471 | MINF0.02307016/AS |  | 471 |  | 916 | 916 | 916 | H | 1.453 | 1.453 | 1.453 |  | 0.0002083 | 1.724 | 4 | 0.0013928
Vrijstaand | Mini Vrijstaand | Nee | RAL9016 | MINF.02307016.133/FL | 23 | 70 | 16 | 18 | 916 | 78.7618 | 0.091594 | [8 empty] | A03 | 402.4 | MINF0.02307016/FM |  | 402.4 |  | 916 | 916 | 916 | H | 1.453 | 1.453 | 1.453 |  | 0.0002083 | 1.724 | 4 | 0.0013928
Vrijstaand | Mini Vrijstaand | Nee | RAL9016 | MINF.02307016.133/FM | 23 | 70 | 16 | 18 | 916 | 78.7618 | 0.091594 | [8 empty] | A03 | 402.4 | MINF0.02307016/FM |  | 402.4 |  | 916 | 916 | 916 | H | 1.453 | 1.453 | 1.453 |  | 0.0002083 | 1.724 | 4 | 0.0013928
Vrijstaand | Mini Vrijstaand | Nee | Jaga kleur | MINF.02307016.klr/AL | 23 | 70 | 16 | 18 | 916 | 78.7618 | 0.091594 | [8 empty] | A03 | 582.7 | MINF1.02307016/AS |  | 582.7 |  | 916 | 916 | 916 | H | 1.453 | 1.453 | 1.453 |  | 0.0002083 | 1.724 | 4 | 0.0013928
Vrijstaand | Mini Vrijstaand | Nee | Jaga kleur | MINF.02307016.klr/AS | 23 | 70 | 16 | 18 | 916 | 78.7618 | 0.091594 | [8 empty] | A03 | 582.7 | MINF1.02307016/AS |  | 582.7 |  | 916 | 916 | 916 | H | 1.453 | 1.453 | 1.453 |  | 0.0002083 | 1.724 | 4 | 0.0013928
Vrijstaand | Mini Vrijstaand | Nee | Jaga kleur | MINF.02307016.klr/FL | 23 | 70 | 16 | 18 | 916 | 78.7618 | 0.091594 | [8 empty] | A03 | 505.6 | MINF1.02307016/FM |  | 505.6 |  | 916 | 916 | 916 | H | 1.453 | 1.453 | 1.453 |  | 0.0002083 | 1.724 | 4 | 0.0013928
Vrijstaand | Mini Vrijstaand | Nee | Jaga kleur | MINF.02307016.klr/FM | 23 | 70 | 16 | 18 | 916 | 78.7618 | 0.091594 | [8 empty] | A03 | 505.6 | MINF1.02307016/FM |  | 505.6 |  | 916 | 916 | 916 | H | 1.453 | 1.453 | 1.453 |  | 0.0002083 | 1.724 | 4 | 0.0013928
Vrijstaand | Mini Vrijstaand | Nee | Grijs 001 | MINF.02307020.001/AL | 23 | 70 | 20 | 23 | 1159 | 99.6561 | 0.039804 | [8 empty] | A03 | 381.4 | MINF0.02307020/AS |  | 381.4 |  | 1159 | 1159 | 1159 | H | 1.404 | 1.404 | 1.404 |  | 0.0001276 | 1.7219 | 2 | 0.00037661
Vrijstaand | Mini Vrijstaand | Nee | Grijs 001 | MINF.02307020.001/AS | 23 | 70 | 20 | 23 | 1159 | 99.6561 | 0.039804 | [8 empty] | A03 | 381.4 | MINF0.02307020/AS |  | 381.4 |  | 1159 | 1159 | 1159 | H | 1.404 | 1.404 | 1.404 |  | 0.0001276 | 1.7219 | 2 | 0.00037661
Vrijstaand | Mini Vrijstaand | Nee | Grijs 001 | MINF.02307020.001/FL | 23 | 70 | 20 | 23 | 1159 | 99.6561 | 0.039804 | [8 empty] | A03 | 312.8 | MINF0.02307020/FM |  | 312.8 |  | 1159 | 1159 | 1159 | H | 1.404 | 1.404 | 1.404 |  | 0.0001276 | 1.7219 | 2 | 0.00037661
Vrijstaand | Mini Vrijstaand | Nee | Grijs 001 | MINF.02307020.001/FM | 23 | 70 | 20 | 23 | 1159 | 99.6561 | 0.039804 | [8 empty] | A03 | 312.8 | MINF0.02307020/FM |  | 312.8 |  | 1159 | 1159 | 1159 | H | 1.404 | 1.404 | 1.404 |  | 0.0001276 | 1.7219 | 2 | 0.00037661
Vrijstaand | Mini Vrijstaand | Nee | RAL9016 | MINF.02307020.133/AL | 23 | 70 | 20 | 23 | 1159 | 99.6561 | 0.039804 | [8 empty] | A03 | 381.4 | MINF0.02307020/AS |  | 381.4 |  | 1159 | 1159 | 1159 | H | 1.404 | 1.404 | 1.404 |  | 0.0001276 | 1.7219 | 2 | 0.00037661
Vrijstaand | Mini Vrijstaand | Nee | RAL9016 | MINF.02307020.133/AS | 23 | 70 | 20 | 23 | 1159 | 99.6561 | 0.039804 | [8 empty] | A03 | 381.4 | MINF0.02307020/AS |  | 381.4 |  | 1159 | 1159 | 1159 | H | 1.404 | 1.404 | 1.404 |  | 0.0001276 | 1.7219 | 2 | 0.00037661
Vrijstaand | Mini Vrijstaand | Nee | RAL9016 | MINF.02307020.133/FL | 23 | 70 | 20 | 23 | 1159 | 99.6561 | 0.039804 | [8 empty] | A03 | 312.8 | MINF0.02307020/FM |  | 312.8 |  | 1159 | 1159 | 1159 | H | 1.404 | 1.404 | 1.404 |  | 0.0001276 | 1.7219 | 2 | 0.00037661
Vrijstaand | Mini Vrijstaand | Nee | RAL9016 | MINF.02307020.133/FM | 23 | 70 | 20 | 23 | 1159 | 99.6561 | 0.039804 | [8 empty] | A03 | 312.8 | MINF0.02307020/FM |  | 312.8 |  | 1159 | 1159 | 1159 | H | 1.404 | 1.404 | 1.404 |  | 0.0001276 | 1.7219 | 2 | 0.00037661
Vrijstaand | Mini Vrijstaand | Nee | Jaga kleur | MINF.02307020.klr/AL | 23 | 70 | 20 | 23 | 1159 | 99.6561 | 0.039804 | [8 empty] | A03 | 493.6 | MINF1.02307020/AS |  | 493.6 |  | 1159 | 1159 | 1159 | H | 1.404 | 1.404 | 1.404 |  | 0.0001276 | 1.7219 | 2 | 0.00037661
Vrijstaand | Mini Vrijstaand | Nee | Jaga kleur | MINF.02307020.klr/AS | 23 | 70 | 20 | 23 | 1159 | 99.6561 | 0.039804 | [8 empty] | A03 | 493.6 | MINF1.02307020/AS |  | 493.6 |  | 1159 | 1159 | 1159 | H | 1.404 | 1.404 | 1.404 |  | 0.0001276 | 1.7219 | 2 | 0.00037661
Vrijstaand | Mini Vrijstaand | Nee | Jaga kleur | MINF.02307020.klr/FL | 23 | 70 | 20 | 23 | 1159 | 99.6561 | 0.039804 | [8 empty] | A03 | 416.6 | MINF1.02307020/FM |  | 416.6 |  | 1159 | 1159 | 1159 | H | 1.404 | 1.404 | 1.404 |  | 0.0001276 | 1.7219 | 2 | 0.00037661
Vrijstaand | Mini Vrijstaand | Nee | Jaga kleur | MINF.02307020.klr/FM | 23 | 70 | 20 | 23 | 1159 | 99.6561 | 0.039804 | [8 empty] | A03 | 416.6 | MINF1.02307020/FM |  | 416.6 |  | 1159 | 1159 | 1159 | H | 1.404 | 1.404 | 1.404 |  | 0.0001276 | 1.7219 | 2 | 0.00037661
Vrijstaand | Mini Vrijstaand | Nee | Grijs 001 | MINF.02307021.001/AL | 23 | 70 | 21 | 23 | 1191 | 102.4076 | 0.05945 | [8 empty] | A03 | 484.3 | MINF0.02307021/AS |  | 484.3 |  | 1191 | 1191 | 1191 | H | 1.463 | 1.463 | 1.463 |  | 0.0001276 | 1.7219 | 4 | 0.0005142
Vrijstaand | Mini Vrijstaand | Nee | Grijs 001 | MINF.02307021.001/AS | 23 | 70 | 21 | 23 | 1191 | 102.4076 | 0.05945 | [8 empty] | A03 | 484.3 | MINF0.02307021/AS |  | 484.3 |  | 1191 | 1191 | 1191 | H | 1.463 | 1.463 | 1.463 |  | 0.0001276 | 1.7219 | 4 | 0.0005142
Vrijstaand | Mini Vrijstaand | Nee | Grijs 001 | MINF.02307021.001/FL | 23 | 70 | 21 | 23 | 1191 | 102.4076 | 0.05945 | [8 empty] | A03 | 415.7 | MINF0.02307021/FM |  | 415.7 |  | 1191 | 1191 | 1191 | H | 1.463 | 1.463 | 1.463 |  | 0.0001276 | 1.7219 | 4 | 0.0005142
Vrijstaand | Mini Vrijstaand | Nee | Grijs 001 | MINF.02307021.001/FM | 23 | 70 | 21 | 23 | 1191 | 102.4076 | 0.05945 | [8 empty] | A03 | 415.7 | MINF0.02307021/FM |  | 415.7 |  | 1191 | 1191 | 1191 | H | 1.463 | 1.463 | 1.463 |  | 0.0001276 | 1.7219 | 4 | 0.0005142
Vrijstaand | Mini Vrijstaand | Nee | RAL9016 | MINF.02307021.133/AL | 23 | 70 | 21 | 23 | 1191 | 102.4076 | 0.05945 | [8 empty] | A03 | 484.3 | MINF0.02307021/AS |  | 484.3 |  | 1191 | 1191 | 1191 | H | 1.463 | 1.463 | 1.463 |  | 0.0001276 | 1.7219 | 4 | 0.0005142
Vrijstaand | Mini Vrijstaand | Nee | RAL9016 | MINF.02307021.133/AS | 23 | 70 | 21 | 23 | 1191 | 102.4076 | 0.05945 | [8 empty] | A03 | 484.3 | MINF0.02307021/AS |  | 484.3 |  | 1191 | 1191 | 1191 | H | 1.463 | 1.463 | 1.463 |  | 0.0001276 | 1.7219 | 4 | 0.0005142
Vrijstaand | Mini Vrijstaand | Nee | RAL9016 | MINF.02307021.133/FL | 23 | 70 | 21 | 23 | 1191 | 102.4076 | 0.05945 | [8 empty] | A03 | 415.7 | MINF0.02307021/FM |  | 415.7 |  | 1191 | 1191 | 1191 | H | 1.463 | 1.463 | 1.463 |  | 0.0001276 | 1.7219 | 4 | 0.0005142
Vrijstaand | Mini Vrijstaand | Nee | RAL9016 | MINF.02307021.133/FM | 23 | 70 | 21 | 23 | 1191 | 102.4076 | 0.05945 | [8 empty] | A03 | 415.7 | MINF0.02307021/FM |  | 415.7 |  | 1191 | 1191 | 1191 | H | 1.463 | 1.463 | 1.463 |  | 0.0001276 | 1.7219 | 4 | 0.0005142
Vrijstaand | Mini Vrijstaand | Nee | Jaga kleur | MINF.02307021.klr/AL | 23 | 70 | 21 | 23 | 1191 | 102.4076 | 0.05945 | [8 empty] | A03 | 596.5 | MINF1.02307021/AS |  | 596.5 |  | 1191 | 1191 | 1191 | H | 1.463 | 1.463 | 1.463 |  | 0.0001276 | 1.7219 | 4 | 0.0005142
Vrijstaand | Mini Vrijstaand | Nee | Jaga kleur | MINF.02307021.klr/AS | 23 | 70 | 21 | 23 | 1191 | 102.4076 | 0.05945 | [8 empty] | A03 | 596.5 | MINF1.02307021/AS |  | 596.5 |  | 1191 | 1191 | 1191 | H | 1.463 | 1.463 | 1.463 |  | 0.0001276 | 1.7219 | 4 | 0.0005142
Vrijstaand | Mini Vrijstaand | Nee | Jaga kleur | MINF.02307021.klr/FL | 23 | 70 | 21 | 23 | 1191 | 102.4076 | 0.05945 | [8 empty] | A03 | 519.8 | MINF1.02307021/FM |  | 519.8 |  | 1191 | 1191 | 1191 | H | 1.463 | 1.463 | 1.463 |  | 0.0001276 | 1.7219 | 4 | 0.0005142
Vrijstaand | Mini Vrijstaand | Nee | Jaga kleur | MINF.02307021.klr/FM | 23 | 70 | 21 | 23 | 1191 | 102.4076 | 0.05945 | [8 empty] | A03 | 519.8 | MINF1.02307021/FM |  | 519.8 |  | 1191 | 1191 | 1191 | H | 1.463 | 1.463 | 1.463 |  | 0.0001276 | 1.7219 | 4 | 0.0005142
Vrijstaand | Mini Vrijstaand | Nee | Grijs 001 | MINF.02308005.001/AL | 23 | 80 | 05 | 8 | 363 | 31.2124 | [9 empty] | A03 | 277.8 | MINF0.02308005/AS |  | 277.8 |  | 363 | 363 | 363 | H | 1.399 | 1.399 | 1.399 |  | 0.0009367 | 1.7898 | 2 | 0.0004456
Vrijstaand | Mini Vrijstaand | Nee | Grijs 001 | MINF.02308005.001/AS | 23 | 80 | 05 | 8 | 363 | 31.2124 | [9 empty] | A03 | 277.8 | MINF0.02308005/AS |  | 277.8 |  | 363 | 363 | 363 | H | 1.399 | 1.399 | 1.399 |  | 0.0009367 | 1.7898 | 2 | 0.0004456
Vrijstaand | Mini Vrijstaand | Nee | Grijs 001 | MINF.02308005.001/FL | 23 | 80 | 05 | 8 | 363 | 31.2124 | [9 empty] | A03 | 209.1 | MINF0.02308005/FM |  | 209.1 |  | 363 | 363 | 363 | H | 1.399 | 1.399 | 1.399 |  | 0.0009367 | 1.7898 | 2 | 0.0004456
Vrijstaand | Mini Vrijstaand | Nee | Grijs 001 | MINF.02308005.001/FM | 23 | 80 | 05 | 8 | 363 | 31.2124 | [9 empty] | A03 | 209.1 | MINF0.02308005/FM |  | 209.1 |  | 363 | 363 | 363 | H | 1.399 | 1.399 | 1.399 |  | 0.0009367 | 1.7898 | 2 | 0.0004456
Vrijstaand | Mini Vrijstaand | Nee | RAL9016 | MINF.02308005.133/AL | 23 | 80 | 05 | 8 | 363 | 31.2124 | [9 empty] | A03 | 277.8 | MINF0.02308005/AS |  | 277.8 |  | 363 | 363 | 363 | H | 1.399 | 1.399 | 1.399 |  | 0.0009367 | 1.7898 | 2 | 0.0004456
Vrijstaand | Mini Vrijstaand | Nee | RAL9016 | MINF.02308005.133/AS | 23 | 80 | 05 | 8 | 363 | 31.2124 | [9 empty] | A03 | 277.8 | MINF0.02308005/AS |  | 277.8 |  | 363 | 363 | 363 | H | 1.399 | 1.399 | 1.399 |  | 0.0009367 | 1.7898 | 2 | 0.0004456
Vrijstaand | Mini Vrijstaand | Nee | RAL9016 | MINF.02308005.133/FL | 23 | 80 | 05 | 8 | 363 | 31.2124 | [9 empty] | A03 | 209.1 | MINF0.02308005/FM |  | 209.1 |  | 363 | 363 | 363 | H | 1.399 | 1.399 | 1.399 |  | 0.0009367 | 1.7898 | 2 | 0.0004456
Vrijstaand | Mini Vrijstaand | Nee | RAL9016 | MINF.02308005.133/FM | 23 | 80 | 05 | 8 | 363 | 31.2124 | [9 empty] | A03 | 209.1 | MINF0.02308005/FM |  | 209.1 |  | 363 | 363 | 363 | H | 1.399 | 1.399 | 1.399 |  | 0.0009367 | 1.7898 | 2 | 0.0004456
Vrijstaand | Mini Vrijstaand | Nee | Jaga kleur | MINF.02308005.klr/AL | 23 | 80 | 05 | 8 | 363 | 31.2124 | [9 empty] | A03 | 373.1 | MINF1.02308005/AS |  | 373.1 |  | 363 | 363 | 363 | H | 1.399 | 1.399 | 1.399 |  | 0.0009367 | 1.7898 | 2 | 0.0004456
Vrijstaand | Mini Vrijstaand | Nee | Jaga kleur | MINF.02308005.klr/AS | 23 | 80 | 05 | 8 | 363 | 31.2124 | [9 empty] | A03 | 373.1 | MINF1.02308005/AS |  | 373.1 |  | 363 | 363 | 363 | H | 1.399 | 1.399 | 1.399 |  | 0.0009367 | 1.7898 | 2 | 0.0004456
Vrijstaand | Mini Vrijstaand | Nee | Jaga kleur | MINF.02308005.klr/FL | 23 | 80 | 05 | 8 | 363 | 31.2124 | [9 empty] | A03 | 296.2 | MINF1.02308005/FM |  | 296.2 |  | 363 | 363 | 363 | H | 1.399 | 1.399 | 1.399 |  | 0.0009367 | 1.7898 | 2 | 0.0004456
Vrijstaand | Mini Vrijstaand | Nee | Jaga kleur | MINF.02308005.klr/FM | 23 | 80 | 05 | 8 | 363 | 31.2124 | [9 empty] | A03 | 296.2 | MINF1.02308005/FM |  | 296.2 |  | 363 | 363 | 363 | H | 1.399 | 1.399 | 1.399 |  | 0.0009367 | 1.7898 | 2 | 0.0004456
Vrijstaand | Mini Vrijstaand | Nee | Grijs 001 | MINF.02308006.001/AL | 23 | 80 | 06 | 8 | 431 | 37.0593 | [9 empty] | A03 | 350.3 | MINF0.02308006/AS |  | 350.3 |  | 431 | 431 | 431 | H | 1.411 | 1.411 | 1.411
Vrijstaand | Mini Vrijstaand | Nee | Grijs 001 | MINF.02308006.001/AS | 23 | 80 | 06 | 8 | 431 | 37.0593 | [9 empty] | A03 | 350.3 | MINF0.02308006/AS |  | 350.3 |  | 431 | 431 | 431 | H | 1.411 | 1.411 | 1.411
Vrijstaand | Mini Vrijstaand | Nee | Grijs 001 | MINF.02308006.001/FL | 23 | 80 | 06 | 8 | 431 | 37.0593 | [9 empty] | A03 | 281.6 | MINF0.02308006/FM |  | 281.6 |  | 431 | 431 | 431 | H | 1.411 | 1.411 | 1.411
Vrijstaand | Mini Vrijstaand | Nee | Grijs 001 | MINF.02308006.001/FM | 23 | 80 | 06 | 8 | 431 | 37.0593 | [9 empty] | A03 | 281.6 | MINF0.02308006/FM |  | 281.6 |  | 431 | 431 | 431 | H | 1.411 | 1.411 | 1.411
Vrijstaand | Mini Vrijstaand | Nee | RAL9016 | MINF.02308006.133/AL | 23 | 80 | 06 | 8 | 431 | 37.0593 | [9 empty] | A03 | 350.3 | MINF0.02308006/AS |  | 350.3 |  | 431 | 431 | 431 | H | 1.411 | 1.411 | 1.411
Vrijstaand | Mini Vrijstaand | Nee | RAL9016 | MINF.02308006.133/AS | 23 | 80 | 06 | 8 | 431 | 37.0593 | [9 empty] | A03 | 350.3 | MINF0.02308006/AS |  | 350.3 |  | 431 | 431 | 431 | H | 1.411 | 1.411 | 1.411
Vrijstaand | Mini Vrijstaand | Nee | RAL9016 | MINF.02308006.133/FL | 23 | 80 | 06 | 8 | 431 | 37.0593 | [9 empty] | A03 | 281.6 | MINF0.02308006/FM |  | 281.6 |  | 431 | 431 | 431 | H | 1.411 | 1.411 | 1.411
Vrijstaand | Mini Vrijstaand | Nee | RAL9016 | MINF.02308006.133/FM | 23 | 80 | 06 | 8 | 431 | 37.0593 | [9 empty] | A03 | 281.6 | MINF0.02308006/FM |  | 281.6 |  | 431 | 431 | 431 | H | 1.411 | 1.411 | 1.411
Vrijstaand | Mini Vrijstaand | Nee | Jaga kleur | MINF.02308006.klr/AL | 23 | 80 | 06 | 8 | 431 | 37.0593 | [9 empty] | A03 | 445.6 | MINF1.02308006/AS |  | 445.6 |  | 431 | 431 | 431 | H | 1.411 | 1.411 | 1.411
Vrijstaand | Mini Vrijstaand | Nee | Jaga kleur | MINF.02308006.klr/AS | 23 | 80 | 06 | 8 | 431 | 37.0593 | [9 empty] | A03 | 445.6 | MINF1.02308006/AS |  | 445.6 |  | 431 | 431 | 431 | H | 1.411 | 1.411 | 1.411
Vrijstaand | Mini Vrijstaand | Nee | Jaga kleur | MINF.02308006.klr/FL | 23 | 80 | 06 | 8 | 431 | 37.0593 | [9 empty] | A03 | 368.7 | MINF1.02308006/FM |  | 368.7 |  | 431 | 431 | 431 | H | 1.411 | 1.411 | 1.411
Vrijstaand | Mini Vrijstaand | Nee | Jaga kleur | MINF.02308006.klr/FM | 23 | 80 | 06 | 8 | 431 | 37.0593 | [9 empty] | A03 | 368.7 | MINF1.02308006/FM |  | 368.7 |  | 431 | 431 | 431 | H | 1.411 | 1.411 | 1.411
Vrijstaand | Mini Vrijstaand | Nee | Grijs 001 | MINF.02308010.001/AL | 23 | 80 | 10 | 13 | 569 | 48.9252 | 0.012304 | [8 empty] | A03 | 307.4 | MINF0.02308010/AS |  | 307.4 |  | 569 | 569 | 569 | H | 1.41 | 1.41 | 1.41 |  | 0.0003969 | 1.7346 | 2 | 0.00036735
Vrijstaand | Mini Vrijstaand | Nee | Grijs 001 | MINF.02308010.001/AS | 23 | 80 | 10 | 13 | 569 | 48.9252 | 0.012304 | [8 empty] | A03 | 307.4 | MINF0.02308010/AS |  | 307.4 |  | 569 | 569 | 569 | H | 1.41 | 1.41 | 1.41 |  | 0.0003969 | 1.7346 | 2 | 0.00036735
Vrijstaand | Mini Vrijstaand | Nee | Grijs 001 | MINF.02308010.001/FL | 23 | 80 | 10 | 13 | 569 | 48.9252 | 0.012304 | [8 empty] | A03 | 239 | MINF0.02308010/FM |  | 239 |  | 569 | 569 | 569 | H | 1.41 | 1.41 | 1.41 |  | 0.0003969 | 1.7346 | 2 | 0.00036735
Vrijstaand | Mini Vrijstaand | Nee | Grijs 001 | MINF.02308010.001/FM | 23 | 80 | 10 | 13 | 569 | 48.9252 | 0.012304 | [8 empty] | A03 | 239 | MINF0.02308010/FM |  | 239 |  | 569 | 569 | 569 | H | 1.41 | 1.41 | 1.41 |  | 0.0003969 | 1.7346 | 2 | 0.00036735
Vrijstaand | Mini Vrijstaand | Nee | RAL9016 | MINF.02308010.133/AL | 23 | 80 | 10 | 13 | 569 | 48.9252 | 0.012304 | [8 empty] | A03 | 307.4 | MINF0.02308010/AS |  | 307.4 |  | 569 | 569 | 569 | H | 1.41 | 1.41 | 1.41 |  | 0.0003969 | 1.7346 | 2 | 0.00036735
Vrijstaand | Mini Vrijstaand | Nee | RAL9016 | MINF.02308010.133/AS | 23 | 80 | 10 | 13 | 569 | 48.9252 | 0.012304 | [8 empty] | A03 | 307.4 | MINF0.02308010/AS |  | 307.4 |  | 569 | 569 | 569 | H | 1.41 | 1.41 | 1.41 |  | 0.0003969 | 1.7346 | 2 | 0.00036735
Vrijstaand | Mini Vrijstaand | Nee | RAL9016 | MINF.02308010.133/FL | 23 | 80 | 10 | 13 | 569 | 48.9252 | 0.012304 | [8 empty] | A03 | 239 | MINF0.02308010/FM |  | 239 |  | 569 | 569 | 569 | H | 1.41 | 1.41 | 1.41 |  | 0.0003969 | 1.7346 | 2 | 0.00036735
Vrijstaand | Mini Vrijstaand | Nee | RAL9016 | MINF.02308010.133/FM | 23 | 80 | 10 | 13 | 569 | 48.9252 | 0.012304 | [8 empty] | A03 | 239 | MINF0.02308010/FM |  | 239 |  | 569 | 569 | 569 | H | 1.41 | 1.41 | 1.41 |  | 0.0003969 | 1.7346 | 2 | 0.00036735
Vrijstaand | Mini Vrijstaand | Nee | Jaga kleur | MINF.02308010.klr/AL | 23 | 80 | 10 | 13 | 569 | 48.9252 | 0.012304 | [8 empty] | A03 | 408.5 | MINF1.02308010/AS |  | 408.5 |  | 569 | 569 | 569 | H | 1.41 | 1.41 | 1.41 |  | 0.0003969 | 1.7346 | 2 | 0.00036735
Vrijstaand | Mini Vrijstaand | Nee | Jaga kleur | MINF.02308010.klr/AS | 23 | 80 | 10 | 13 | 569 | 48.9252 | 0.012304 | [8 empty] | A03 | 408.5 | MINF1.02308010/AS |  | 408.5 |  | 569 | 569 | 569 | H | 1.41 | 1.41 | 1.41 |  | 0.0003969 | 1.7346 | 2 | 0.00036735
Vrijstaand | Mini Vrijstaand | Nee | Jaga kleur | MINF.02308010.klr/FL | 23 | 80 | 10 | 13 | 569 | 48.9252 | 0.012304 | [8 empty] | A03 | 331.7 | MINF1.02308010/FM |  | 331.7 |  | 569 | 569 | 569 | H | 1.41 | 1.41 | 1.41 |  | 0.0003969 | 1.7346 | 2 | 0.00036735
Vrijstaand | Mini Vrijstaand | Nee | Jaga kleur | MINF.02308010.klr/FM | 23 | 80 | 10 | 13 | 569 | 48.9252 | 0.012304 | [8 empty] | A03 | 331.7 | MINF1.02308010/FM |  | 331.7 |  | 569 | 569 | 569 | H | 1.41 | 1.41 | 1.41 |  | 0.0003969 | 1.7346 | 2 | 0.00036735
Vrijstaand | Mini Vrijstaand | Nee | Grijs 001 | MINF.02308011.001/AL | 23 | 80 | 11 | 13 | 802 | 68.9596 | 0.040138 | [8 empty] | A03 | 394.5 | MINF0.02308011/AS |  | 394.5 |  | 802 | 802 | 802 | H | 1.441 | 1.441 | 1.441 |  | 0.0003969 | 1.7346 | 4 | 0.00057429
Vrijstaand | Mini Vrijstaand | Nee | Grijs 001 | MINF.02308011.001/AS | 23 | 80 | 11 | 13 | 802 | 68.9596 | 0.040138 | [8 empty] | A03 | 394.5 | MINF0.02308011/AS |  | 394.5 |  | 802 | 802 | 802 | H | 1.441 | 1.441 | 1.441 |  | 0.0003969 | 1.7346 | 4 | 0.00057429
Vrijstaand | Mini Vrijstaand | Nee | Grijs 001 | MINF.02308011.001/FL | 23 | 80 | 11 | 13 | 802 | 68.9596 | 0.040138 | [8 empty] | A03 | 325.7 | MINF0.02308011/FM |  | 325.7 |  | 802 | 802 | 802 | H | 1.441 | 1.441 | 1.441 |  | 0.0003969 | 1.7346 | 4 | 0.00057429
Vrijstaand | Mini Vrijstaand | Nee | Grijs 001 | MINF.02308011.001/FM | 23 | 80 | 11 | 13 | 802 | 68.9596 | 0.040138 | [8 empty] | A03 | 325.7 | MINF0.02308011/FM |  | 325.7 |  | 802 | 802 | 802 | H | 1.441 | 1.441 | 1.441 |  | 0.0003969 | 1.7346 | 4 | 0.00057429
Vrijstaand | Mini Vrijstaand | Nee | RAL9016 | MINF.02308011.133/AL | 23 | 80 | 11 | 13 | 802 | 68.9596 | 0.040138 | [8 empty] | A03 | 394.5 | MINF0.02308011/AS |  | 394.5 |  | 802 | 802 | 802 | H | 1.441 | 1.441 | 1.441 |  | 0.0003969 | 1.7346 | 4 | 0.00057429
Vrijstaand | Mini Vrijstaand | Nee | RAL9016 | MINF.02308011.133/AS | 23 | 80 | 11 | 13 | 802 | 68.9596 | 0.040138 | [8 empty] | A03 | 394.5 | MINF0.02308011/AS |  | 394.5 |  | 802 | 802 | 802 | H | 1.441 | 1.441 | 1.441 |  | 0.0003969 | 1.7346 | 4 | 0.00057429
Vrijstaand | Mini Vrijstaand | Nee | RAL9016 | MINF.02308011.133/FL | 23 | 80 | 11 | 13 | 802 | 68.9596 | 0.040138 | [8 empty] | A03 | 325.7 | MINF0.02308011/FM |  | 325.7 |  | 802 | 802 | 802 | H | 1.441 | 1.441 | 1.441 |  | 0.0003969 | 1.7346 | 4 | 0.00057429
Vrijstaand | Mini Vrijstaand | Nee | RAL9016 | MINF.02308011.133/FM | 23 | 80 | 11 | 13 | 802 | 68.9596 | 0.040138 | [8 empty] | A03 | 325.7 | MINF0.02308011/FM |  | 325.7 |  | 802 | 802 | 802 | H | 1.441 | 1.441 | 1.441 |  | 0.0003969 | 1.7346 | 4 | 0.00057429
Vrijstaand | Mini Vrijstaand | Nee | Jaga kleur | MINF.02308011.klr/AL | 23 | 80 | 11 | 13 | 802 | 68.9596 | 0.040138 | [8 empty] | A03 | 495.5 | MINF1.02308011/AS |  | 495.5 |  | 802 | 802 | 802 | H | 1.441 | 1.441 | 1.441 |  | 0.0003969 | 1.7346 | 4 | 0.00057429
Vrijstaand | Mini Vrijstaand | Nee | Jaga kleur | MINF.02308011.klr/AS | 23 | 80 | 11 | 13 | 802 | 68.9596 | 0.040138 | [8 empty] | A03 | 495.5 | MINF1.02308011/AS |  | 495.5 |  | 802 | 802 | 802 | H | 1.441 | 1.441 | 1.441 |  | 0.0003969 | 1.7346 | 4 | 0.00057429
Vrijstaand | Mini Vrijstaand | Nee | Jaga kleur | MINF.02308011.klr/FL | 23 | 80 | 11 | 13 | 802 | 68.9596 | 0.040138 | [8 empty] | A03 | 418.8 | MINF1.02308011/FM |  | 418.8 |  | 802 | 802 | 802 | H | 1.441 | 1.441 | 1.441 |  | 0.0003969 | 1.7346 | 4 | 0.00057429
Vrijstaand | Mini Vrijstaand | Nee | Jaga kleur | MINF.02308011.klr/FM | 23 | 80 | 11 | 13 | 802 | 68.9596 | 0.040138 | [8 empty] | A03 | 418.8 | MINF1.02308011/FM |  | 418.8 |  | 802 | 802 | 802 | H | 1.441 | 1.441 | 1.441 |  | 0.0003969 | 1.7346 | 4 | 0.00057429
Vrijstaand | Mini Vrijstaand | Nee | Grijs 001 | MINF.02308015.001/AL | 23 | 80 | 15 | 18 | 942 | 80.9974 | 0.034121 | [8 empty] | A03 | 365.2 | MINF0.02308015/AS |  | 365.2 |  | 942 | 942 | 942 | H | 1.404 | 1.404 | 1.404 |  | 0.0002083 | 1.724 | 2 | 0.00046183
Vrijstaand | Mini Vrijstaand | Nee | Grijs 001 | MINF.02308015.001/AS | 23 | 80 | 15 | 18 | 942 | 80.9974 | 0.034121 | [8 empty] | A03 | 365.2 | MINF0.02308015/AS |  | 365.2 |  | 942 | 942 | 942 | H | 1.404 | 1.404 | 1.404 |  | 0.0002083 | 1.724 | 2 | 0.00046183
Vrijstaand | Mini Vrijstaand | Nee | Grijs 001 | MINF.02308015.001/FL | 23 | 80 | 15 | 18 | 942 | 80.9974 | 0.034121 | [8 empty] | A03 | 296.7 | MINF0.02308015/FM |  | 296.7 |  | 942 | 942 | 942 | H | 1.404 | 1.404 | 1.404 |  | 0.0002083 | 1.724 | 2 | 0.00046183
Vrijstaand | Mini Vrijstaand | Nee | Grijs 001 | MINF.02308015.001/FM | 23 | 80 | 15 | 18 | 942 | 80.9974 | 0.034121 | [8 empty] | A03 | 296.7 | MINF0.02308015/FM |  | 296.7 |  | 942 | 942 | 942 | H | 1.404 | 1.404 | 1.404 |  | 0.0002083 | 1.724 | 2 | 0.00046183
Vrijstaand | Mini Vrijstaand | Nee | RAL9016 | MINF.02308015.133/AL | 23 | 80 | 15 | 18 | 942 | 80.9974 | 0.034121 | [8 empty] | A03 | 365.2 | MINF0.02308015/AS |  | 365.2 |  | 942 | 942 | 942 | H | 1.404 | 1.404 | 1.404 |  | 0.0002083 | 1.724 | 2 | 0.00046183
Vrijstaand | Mini Vrijstaand | Nee | RAL9016 | MINF.02308015.133/AS | 23 | 80 | 15 | 18 | 942 | 80.9974 | 0.034121 | [8 empty] | A03 | 365.2 | MINF0.02308015/AS |  | 365.2 |  | 942 | 942 | 942 | H | 1.404 | 1.404 | 1.404 |  | 0.0002083 | 1.724 | 2 | 0.00046183
Vrijstaand | Mini Vrijstaand | Nee | RAL9016 | MINF.02308015.133/FL | 23 | 80 | 15 | 18 | 942 | 80.9974 | 0.034121 | [8 empty] | A03 | 296.7 | MINF0.02308015/FM |  | 296.7 |  | 942 | 942 | 942 | H | 1.404 | 1.404 | 1.404 |  | 0.0002083 | 1.724 | 2 | 0.00046183
Vrijstaand | Mini Vrijstaand | Nee | RAL9016 | MINF.02308015.133/FM | 23 | 80 | 15 | 18 | 942 | 80.9974 | 0.034121 | [8 empty] | A03 | 296.7 | MINF0.02308015/FM |  | 296.7 |  | 942 | 942 | 942 | H | 1.404 | 1.404 | 1.404 |  | 0.0002083 | 1.724 | 2 | 0.00046183
Vrijstaand | Mini Vrijstaand | Nee | Jaga kleur | MINF.02308015.klr/AL | 23 | 80 | 15 | 18 | 942 | 80.9974 | 0.034121 | [8 empty] | A03 | 478.6 | MINF1.02308015/AS |  | 478.6 |  | 942 | 942 | 942 | H | 1.404 | 1.404 | 1.404 |  | 0.0002083 | 1.724 | 2 | 0.00046183
Vrijstaand | Mini Vrijstaand | Nee | Jaga kleur | MINF.02308015.klr/AS | 23 | 80 | 15 | 18 | 942 | 80.9974 | 0.034121 | [8 empty] | A03 | 478.6 | MINF1.02308015/AS |  | 478.6 |  | 942 | 942 | 942 | H | 1.404 | 1.404 | 1.404 |  | 0.0002083 | 1.724 | 2 | 0.00046183
Vrijstaand | Mini Vrijstaand | Nee | Jaga kleur | MINF.02308015.klr/FL | 23 | 80 | 15 | 18 | 942 | 80.9974 | 0.034121 | [8 empty] | A03 | 401.7 | MINF1.02308015/FM |  | 401.7 |  | 942 | 942 | 942 | H | 1.404 | 1.404 | 1.404 |  | 0.0002083 | 1.724 | 2 | 0.00046183
Vrijstaand | Mini Vrijstaand | Nee | Jaga kleur | MINF.02308015.klr/FM | 23 | 80 | 15 | 18 | 942 | 80.9974 | 0.034121 | [8 empty] | A03 | 401.7 | MINF1.02308015/FM |  | 401.7 |  | 942 | 942 | 942 | H | 1.404 | 1.404 | 1.404 |  | 0.0002083 | 1.724 | 2 | 0.00046183
Vrijstaand | Mini Vrijstaand | Nee | Grijs 001 | MINF.02308016.001/AL | 23 | 80 | 16 | 18 | 1046 | 89.9398 | 0.12102 | [8 empty] | A03 | 491.7 | MINF0.02308016/AS |  | 491.7 |  | 1046 | 1046 | 1046 | H | 1.453 | 1.453 | 1.453 |  | 0.0002083 | 1.724 | 4 | 0.0013928
Vrijstaand | Mini Vrijstaand | Nee | Grijs 001 | MINF.02308016.001/AS | 23 | 80 | 16 | 18 | 1046 | 89.9398 | 0.12102 | [8 empty] | A03 | 491.7 | MINF0.02308016/AS |  | 491.7 |  | 1046 | 1046 | 1046 | H | 1.453 | 1.453 | 1.453 |  | 0.0002083 | 1.724 | 4 | 0.0013928
Vrijstaand | Mini Vrijstaand | Nee | Grijs 001 | MINF.02308016.001/FL | 23 | 80 | 16 | 18 | 1046 | 89.9398 | 0.12102 | [8 empty] | A03 | 423.1 | MINF0.02308016/FM |  | 423.1 |  | 1046 | 1046 | 1046 | H | 1.453 | 1.453 | 1.453 |  | 0.0002083 | 1.724 | 4 | 0.0013928
Vrijstaand | Mini Vrijstaand | Nee | Grijs 001 | MINF.02308016.001/FM | 23 | 80 | 16 | 18 | 1046 | 89.9398 | 0.12102 | [8 empty] | A03 | 423.1 | MINF0.02308016/FM |  | 423.1 |  | 1046 | 1046 | 1046 | H | 1.453 | 1.453 | 1.453 |  | 0.0002083 | 1.724 | 4 | 0.0013928
Vrijstaand | Mini Vrijstaand | Nee | RAL9016 | MINF.02308016.133/AL | 23 | 80 | 16 | 18 | 1046 | 89.9398 | 0.12102 | [8 empty] | A03 | 491.7 | MINF0.02308016/AS |  | 491.7 |  | 1046 | 1046 | 1046 | H | 1.453 | 1.453 | 1.453 |  | 0.0002083 | 1.724 | 4 | 0.0013928
Vrijstaand | Mini Vrijstaand | Nee | RAL9016 | MINF.02308016.133/AS | 23 | 80 | 16 | 18 | 1046 | 89.9398 | 0.12102 | [8 empty] | A03 | 491.7 | MINF0.02308016/AS |  | 491.7 |  | 1046 | 1046 | 1046 | H | 1.453 | 1.453 | 1.453 |  | 0.0002083 | 1.724 | 4 | 0.0013928
Vrijstaand | Mini Vrijstaand | Nee | RAL9016 | MINF.02308016.133/FL | 23 | 80 | 16 | 18 | 1046 | 89.9398 | 0.12102 | [8 empty] | A03 | 423.1 | MINF0.02308016/FM |  | 423.1 |  | 1046 | 1046 | 1046 | H | 1.453 | 1.453 | 1.453 |  | 0.0002083 | 1.724 | 4 | 0.0013928
Vrijstaand | Mini Vrijstaand | Nee | RAL9016 | MINF.02308016.133/FM | 23 | 80 | 16 | 18 | 1046 | 89.9398 | 0.12102 | [8 empty] | A03 | 423.1 | MINF0.02308016/FM |  | 423.1 |  | 1046 | 1046 | 1046 | H | 1.453 | 1.453 | 1.453 |  | 0.0002083 | 1.724 | 4 | 0.0013928
Vrijstaand | Mini Vrijstaand | Nee | Jaga kleur | MINF.02308016.klr/AL | 23 | 80 | 16 | 18 | 1046 | 89.9398 | 0.12102 | [8 empty] | A03 | 605.1 | MINF1.02308016/AS |  | 605.1 |  | 1046 | 1046 | 1046 | H | 1.453 | 1.453 | 1.453 |  | 0.0002083 | 1.724 | 4 | 0.0013928
Vrijstaand | Mini Vrijstaand | Nee | Jaga kleur | MINF.02308016.klr/AS | 23 | 80 | 16 | 18 | 1046 | 89.9398 | 0.12102 | [8 empty] | A03 | 605.1 | MINF1.02308016/AS |  | 605.1 |  | 1046 | 1046 | 1046 | H | 1.453 | 1.453 | 1.453 |  | 0.0002083 | 1.724 | 4 | 0.0013928
Vrijstaand | Mini Vrijstaand | Nee | Jaga kleur | MINF.02308016.klr/FL | 23 | 80 | 16 | 18 | 1046 | 89.9398 | 0.12102 | [8 empty] | A03 | 528.2 | MINF1.02308016/FM |  | 528.2 |  | 1046 | 1046 | 1046 | H | 1.453 | 1.453 | 1.453 |  | 0.0002083 | 1.724 | 4 | 0.0013928
Vrijstaand | Mini Vrijstaand | Nee | Jaga kleur | MINF.02308016.klr/FM | 23 | 80 | 16 | 18 | 1046 | 89.9398 | 0.12102 | [8 empty] | A03 | 528.2 | MINF1.02308016/FM |  | 528.2 |  | 1046 | 1046 | 1046 | H | 1.453 | 1.453 | 1.453 |  | 0.0002083 | 1.724 | 4 | 0.0013928
Vrijstaand | Mini Vrijstaand | Nee | Grijs 001 | MINF.02308020.001/AL | 23 | 80 | 20 | 23 | 1324 | 113.8435 | 0.052664 | [8 empty] | A03 | 398.1 | MINF0.02308020/AS |  | 398.1 |  | 1324 | 1324 | 1324 | H | 1.404 | 1.404 | 1.404 |  | 0.0001276 | 1.7219 | 2 | 0.00037661
Vrijstaand | Mini Vrijstaand | Nee | Grijs 001 | MINF.02308020.001/AS | 23 | 80 | 20 | 23 | 1324 | 113.8435 | 0.052664 | [8 empty] | A03 | 398.1 | MINF0.02308020/AS |  | 398.1 |  | 1324 | 1324 | 1324 | H | 1.404 | 1.404 | 1.404 |  | 0.0001276 | 1.7219 | 2 | 0.00037661
Vrijstaand | Mini Vrijstaand | Nee | Grijs 001 | MINF.02308020.001/FL | 23 | 80 | 20 | 23 | 1324 | 113.8435 | 0.052664 | [8 empty] | A03 | 329.7 | MINF0.02308020/FM |  | 329.7 |  | 1324 | 1324 | 1324 | H | 1.404 | 1.404 | 1.404 |  | 0.0001276 | 1.7219 | 2 | 0.00037661
Vrijstaand | Mini Vrijstaand | Nee | Grijs 001 | MINF.02308020.001/FM | 23 | 80 | 20 | 23 | 1324 | 113.8435 | 0.052664 | [8 empty] | A03 | 329.7 | MINF0.02308020/FM |  | 329.7 |  | 1324 | 1324 | 1324 | H | 1.404 | 1.404 | 1.404 |  | 0.0001276 | 1.7219 | 2 | 0.00037661
Vrijstaand | Mini Vrijstaand | Nee | RAL9016 | MINF.02308020.133/AL | 23 | 80 | 20 | 23 | 1324 | 113.8435 | 0.052664 | [8 empty] | A03 | 398.1 | MINF0.02308020/AS |  | 398.1 |  | 1324 | 1324 | 1324 | H | 1.404 | 1.404 | 1.404 |  | 0.0001276 | 1.7219 | 2 | 0.00037661
Vrijstaand | Mini Vrijstaand | Nee | RAL9016 | MINF.02308020.133/AS | 23 | 80 | 20 | 23 | 1324 | 113.8435 | 0.052664 | [8 empty] | A03 | 398.1 | MINF0.02308020/AS |  | 398.1 |  | 1324 | 1324 | 1324 | H | 1.404 | 1.404 | 1.404 |  | 0.0001276 | 1.7219 | 2 | 0.00037661
Vrijstaand | Mini Vrijstaand | Nee | RAL9016 | MINF.02308020.133/FL | 23 | 80 | 20 | 23 | 1324 | 113.8435 | 0.052664 | [8 empty] | A03 | 329.7 | MINF0.02308020/FM |  | 329.7 |  | 1324 | 1324 | 1324 | H | 1.404 | 1.404 | 1.404 |  | 0.0001276 | 1.7219 | 2 | 0.00037661
Vrijstaand | Mini Vrijstaand | Nee | RAL9016 | MINF.02308020.133/FM | 23 | 80 | 20 | 23 | 1324 | 113.8435 | 0.052664 | [8 empty] | A03 | 329.7 | MINF0.02308020/FM |  | 329.7 |  | 1324 | 1324 | 1324 | H | 1.404 | 1.404 | 1.404 |  | 0.0001276 | 1.7219 | 2 | 0.00037661
Vrijstaand | Mini Vrijstaand | Nee | Jaga kleur | MINF.02308020.klr/AL | 23 | 80 | 20 | 23 | 1324 | 113.8435 | 0.052664 | [8 empty] | A03 | 512.5 | MINF1.02308020/AS |  | 512.5 |  | 1324 | 1324 | 1324 | H | 1.404 | 1.404 | 1.404 |  | 0.0001276 | 1.7219 | 2 | 0.00037661
Vrijstaand | Mini Vrijstaand | Nee | Jaga kleur | MINF.02308020.klr/AS | 23 | 80 | 20 | 23 | 1324 | 113.8435 | 0.052664 | [8 empty] | A03 | 512.5 | MINF1.02308020/AS |  | 512.5 |  | 1324 | 1324 | 1324 | H | 1.404 | 1.404 | 1.404 |  | 0.0001276 | 1.7219 | 2 | 0.00037661
Vrijstaand | Mini Vrijstaand | Nee | Jaga kleur | MINF.02308020.klr/FL | 23 | 80 | 20 | 23 | 1324 | 113.8435 | 0.052664 | [8 empty] | A03 | 435.7 | MINF1.02308020/FM |  | 435.7 |  | 1324 | 1324 | 1324 | H | 1.404 | 1.404 | 1.404 |  | 0.0001276 | 1.7219 | 2 | 0.00037661
Vrijstaand | Mini Vrijstaand | Nee | Jaga kleur | MINF.02308020.klr/FM | 23 | 80 | 20 | 23 | 1324 | 113.8435 | 0.052664 | [8 empty] | A03 | 435.7 | MINF1.02308020/FM |  | 435.7 |  | 1324 | 1324 | 1324 | H | 1.404 | 1.404 | 1.404 |  | 0.0001276 | 1.7219 | 2 | 0.00037661
Vrijstaand | Mini Vrijstaand | Nee | Grijs 001 | MINF.02308021.001/AL | 23 | 80 | 21 | 23 | 1361 | 117.0249 | 0.07914 | [8 empty] | A03 | 509 | MINF0.02308021/AS |  | 509 |  | 1361 | 1361 | 1361 | H | 1.463 | 1.463 | 1.463 |  | 0.0001276 | 1.7219 | 4 | 0.0005142
Vrijstaand | Mini Vrijstaand | Nee | Grijs 001 | MINF.02308021.001/AS | 23 | 80 | 21 | 23 | 1361 | 117.0249 | 0.07914 | [8 empty] | A03 | 509 | MINF0.02308021/AS |  | 509 |  | 1361 | 1361 | 1361 | H | 1.463 | 1.463 | 1.463 |  | 0.0001276 | 1.7219 | 4 | 0.0005142
Vrijstaand | Mini Vrijstaand | Nee | Grijs 001 | MINF.02308021.001/FL | 23 | 80 | 21 | 23 | 1361 | 117.0249 | 0.07914 | [8 empty] | A03 | 440.5 | MINF0.02308021/FM |  | 440.5 |  | 1361 | 1361 | 1361 | H | 1.463 | 1.463 | 1.463 |  | 0.0001276 | 1.7219 | 4 | 0.0005142
Vrijstaand | Mini Vrijstaand | Nee | Grijs 001 | MINF.02308021.001/FM | 23 | 80 | 21 | 23 | 1361 | 117.0249 | 0.07914 | [8 empty] | A03 | 440.5 | MINF0.02308021/FM |  | 440.5 |  | 1361 | 1361 | 1361 | H | 1.463 | 1.463 | 1.463 |  | 0.0001276 | 1.7219 | 4 | 0.0005142
Vrijstaand | Mini Vrijstaand | Nee | RAL9016 | MINF.02308021.133/AL | 23 | 80 | 21 | 23 | 1361 | 117.0249 | 0.07914 | [8 empty] | A03 | 509 | MINF0.02308021/AS |  | 509 |  | 1361 | 1361 | 1361 | H | 1.463 | 1.463 | 1.463 |  | 0.0001276 | 1.7219 | 4 | 0.0005142
Vrijstaand | Mini Vrijstaand | Nee | RAL9016 | MINF.02308021.133/AS | 23 | 80 | 21 | 23 | 1361 | 117.0249 | 0.07914 | [8 empty] | A03 | 509 | MINF0.02308021/AS |  | 509 |  | 1361 | 1361 | 1361 | H | 1.463 | 1.463 | 1.463 |  | 0.0001276 | 1.7219 | 4 | 0.0005142
Vrijstaand | Mini Vrijstaand | Nee | RAL9016 | MINF.02308021.133/FL | 23 | 80 | 21 | 23 | 1361 | 117.0249 | 0.07914 | [8 empty] | A03 | 440.5 | MINF0.02308021/FM |  | 440.5 |  | 1361 | 1361 | 1361 | H | 1.463 | 1.463 | 1.463 |  | 0.0001276 | 1.7219 | 4 | 0.0005142
Vrijstaand | Mini Vrijstaand | Nee | RAL9016 | MINF.02308021.133/FM | 23 | 80 | 21 | 23 | 1361 | 117.0249 | 0.07914 | [8 empty] | A03 | 440.5 | MINF0.02308021/FM |  | 440.5 |  | 1361 | 1361 | 1361 | H | 1.463 | 1.463 | 1.463 |  | 0.0001276 | 1.7219 | 4 | 0.0005142
Vrijstaand | Mini Vrijstaand | Nee | Jaga kleur | MINF.02308021.klr/AL | 23 | 80 | 21 | 23 | 1361 | 117.0249 | 0.07914 | [8 empty] | A03 | 623.3 | MINF1.02308021/AS |  | 623.3 |  | 1361 | 1361 | 1361 | H | 1.463 | 1.463 | 1.463 |  | 0.0001276 | 1.7219 | 4 | 0.0005142
Vrijstaand | Mini Vrijstaand | Nee | Jaga kleur | MINF.02308021.klr/AS | 23 | 80 | 21 | 23 | 1361 | 117.0249 | 0.07914 | [8 empty] | A03 | 623.3 | MINF1.02308021/AS |  | 623.3 |  | 1361 | 1361 | 1361 | H | 1.463 | 1.463 | 1.463 |  | 0.0001276 | 1.7219 | 4 | 0.0005142
Vrijstaand | Mini Vrijstaand | Nee | Jaga kleur | MINF.02308021.klr/FL | 23 | 80 | 21 | 23 | 1361 | 117.0249 | 0.07914 | [8 empty] | A03 | 546.4 | MINF1.02308021/FM |  | 546.4 |  | 1361 | 1361 | 1361 | H | 1.463 | 1.463 | 1.463 |  | 0.0001276 | 1.7219 | 4 | 0.0005142
Vrijstaand | Mini Vrijstaand | Nee | Jaga kleur | MINF.02308021.klr/FM | 23 | 80 | 21 | 23 | 1361 | 117.0249 | 0.07914 | [8 empty] | A03 | 546.4 | MINF1.02308021/FM |  | 546.4 |  | 1361 | 1361 | 1361 | H | 1.463 | 1.463 | 1.463 |  | 0.0001276 | 1.7219 | 4 | 0.0005142
Vrijstaand | Mini Vrijstaand | Nee | Grijs 001 | MINF.02309005.001/AL | 23 | 90 | 05 | 8 | 409 | 35.1677 | [9 empty] | A03 | 284.2 | MINF0.02309005/AS |  | 284.2 |  | 409 | 409 | 409 | H | 1.399 | 1.399 | 1.399 |  | 0.0009367 | 1.7898 | 2 | 0.0004456
Vrijstaand | Mini Vrijstaand | Nee | Grijs 001 | MINF.02309005.001/AS | 23 | 90 | 05 | 8 | 409 | 35.1677 | [9 empty] | A03 | 284.2 | MINF0.02309005/AS |  | 284.2 |  | 409 | 409 | 409 | H | 1.399 | 1.399 | 1.399 |  | 0.0009367 | 1.7898 | 2 | 0.0004456
Vrijstaand | Mini Vrijstaand | Nee | Grijs 001 | MINF.02309005.001/FL | 23 | 90 | 05 | 8 | 409 | 35.1677 | [9 empty] | A03 | 215.7 | MINF0.02309005/FM |  | 215.7 |  | 409 | 409 | 409 | H | 1.399 | 1.399 | 1.399 |  | 0.0009367 | 1.7898 | 2 | 0.0004456
Vrijstaand | Mini Vrijstaand | Nee | Grijs 001 | MINF.02309005.001/FM | 23 | 90 | 05 | 8 | 409 | 35.1677 | [9 empty] | A03 | 215.7 | MINF0.02309005/FM |  | 215.7 |  | 409 | 409 | 409 | H | 1.399 | 1.399 | 1.399 |  | 0.0009367 | 1.7898 | 2 | 0.0004456
Vrijstaand | Mini Vrijstaand | Nee | RAL9016 | MINF.02309005.133/AL | 23 | 90 | 05 | 8 | 409 | 35.1677 | [9 empty] | A03 | 284.2 | MINF0.02309005/AS |  | 284.2 |  | 409 | 409 | 409 | H | 1.399 | 1.399 | 1.399 |  | 0.0009367 | 1.7898 | 2 | 0.0004456
Vrijstaand | Mini Vrijstaand | Nee | RAL9016 | MINF.02309005.133/AS | 23 | 90 | 05 | 8 | 409 | 35.1677 | [9 empty] | A03 | 284.2 | MINF0.02309005/AS |  | 284.2 |  | 409 | 409 | 409 | H | 1.399 | 1.399 | 1.399 |  | 0.0009367 | 1.7898 | 2 | 0.0004456
Vrijstaand | Mini Vrijstaand | Nee | RAL9016 | MINF.02309005.133/FL | 23 | 90 | 05 | 8 | 409 | 35.1677 | [9 empty] | A03 | 215.7 | MINF0.02309005/FM |  | 215.7 |  | 409 | 409 | 409 | H | 1.399 | 1.399 | 1.399 |  | 0.0009367 | 1.7898 | 2 | 0.0004456
Vrijstaand | Mini Vrijstaand | Nee | RAL9016 | MINF.02309005.133/FM | 23 | 90 | 05 | 8 | 409 | 35.1677 | [9 empty] | A03 | 215.7 | MINF0.02309005/FM |  | 215.7 |  | 409 | 409 | 409 | H | 1.399 | 1.399 | 1.399 |  | 0.0009367 | 1.7898 | 2 | 0.0004456
Vrijstaand | Mini Vrijstaand | Nee | Jaga kleur | MINF.02309005.klr/AL | 23 | 90 | 05 | 8 | 409 | 35.1677 | [9 empty] | A03 | 381.4 | MINF1.02309005/AS |  | 381.4 |  | 409 | 409 | 409 | H | 1.399 | 1.399 | 1.399 |  | 0.0009367 | 1.7898 | 2 | 0.0004456
Vrijstaand | Mini Vrijstaand | Nee | Jaga kleur | MINF.02309005.klr/AS | 23 | 90 | 05 | 8 | 409 | 35.1677 | [9 empty] | A03 | 381.4 | MINF1.02309005/AS |  | 381.4 |  | 409 | 409 | 409 | H | 1.399 | 1.399 | 1.399 |  | 0.0009367 | 1.7898 | 2 | 0.0004456
Vrijstaand | Mini Vrijstaand | Nee | Jaga kleur | MINF.02309005.klr/FL | 23 | 90 | 05 | 8 | 409 | 35.1677 | [9 empty] | A03 | 304.4 | MINF1.02309005/FM |  | 304.4 |  | 409 | 409 | 409 | H | 1.399 | 1.399 | 1.399 |  | 0.0009367 | 1.7898 | 2 | 0.0004456
Vrijstaand | Mini Vrijstaand | Nee | Jaga kleur | MINF.02309005.klr/FM | 23 | 90 | 05 | 8 | 409 | 35.1677 | [9 empty] | A03 | 304.4 | MINF1.02309005/FM |  | 304.4 |  | 409 | 409 | 409 | H | 1.399 | 1.399 | 1.399 |  | 0.0009367 | 1.7898 | 2 | 0.0004456
Vrijstaand | Mini Vrijstaand | Nee | Grijs 001 | MINF.02309006.001/AL | 23 | 90 | 06 | 8 | 485 | 41.7025 | [9 empty] | A03 | 365.2 | MINF0.02309006/AS |  | 365.2 |  | 485 | 485 | 485 | H | 1.411 | 1.411 | 1.411
Vrijstaand | Mini Vrijstaand | Nee | Grijs 001 | MINF.02309006.001/AS | 23 | 90 | 06 | 8 | 485 | 41.7025 | [9 empty] | A03 | 365.2 | MINF0.02309006/AS |  | 365.2 |  | 485 | 485 | 485 | H | 1.411 | 1.411 | 1.411
Vrijstaand | Mini Vrijstaand | Nee | Grijs 001 | MINF.02309006.001/FL | 23 | 90 | 06 | 8 | 485 | 41.7025 | [9 empty] | A03 | 296.7 | MINF0.02309006/FM |  | 296.7 |  | 485 | 485 | 485 | H | 1.411 | 1.411 | 1.411
Vrijstaand | Mini Vrijstaand | Nee | Grijs 001 | MINF.02309006.001/FM | 23 | 90 | 06 | 8 | 485 | 41.7025 | [9 empty] | A03 | 296.7 | MINF0.02309006/FM |  | 296.7 |  | 485 | 485 | 485 | H | 1.411 | 1.411 | 1.411
Vrijstaand | Mini Vrijstaand | Nee | RAL9016 | MINF.02309006.133/AL | 23 | 90 | 06 | 8 | 485 | 41.7025 | [9 empty] | A03 | 365.2 | MINF0.02309006/AS |  | 365.2 |  | 485 | 485 | 485 | H | 1.411 | 1.411 | 1.411
Vrijstaand | Mini Vrijstaand | Nee | RAL9016 | MINF.02309006.133/AS | 23 | 90 | 06 | 8 | 485 | 41.7025 | [9 empty] | A03 | 365.2 | MINF0.02309006/AS |  | 365.2 |  | 485 | 485 | 485 | H | 1.411 | 1.411 | 1.411
Vrijstaand | Mini Vrijstaand | Nee | RAL9016 | MINF.02309006.133/FL | 23 | 90 | 06 | 8 | 485 | 41.7025 | [9 empty] | A03 | 296.7 | MINF0.02309006/FM |  | 296.7 |  | 485 | 485 | 485 | H | 1.411 | 1.411 | 1.411
Vrijstaand | Mini Vrijstaand | Nee | RAL9016 | MINF.02309006.133/FM | 23 | 90 | 06 | 8 | 485 | 41.7025 | [9 empty] | A03 | 296.7 | MINF0.02309006/FM |  | 296.7 |  | 485 | 485 | 485 | H | 1.411 | 1.411 | 1.411
Vrijstaand | Mini Vrijstaand | Nee | Jaga kleur | MINF.02309006.klr/AL | 23 | 90 | 06 | 8 | 485 | 41.7025 | [9 empty] | A03 | 462.4 | MINF1.02309006/AS |  | 462.4 |  | 485 | 485 | 485 | H | 1.411 | 1.411 | 1.411
Vrijstaand | Mini Vrijstaand | Nee | Jaga kleur | MINF.02309006.klr/AS | 23 | 90 | 06 | 8 | 485 | 41.7025 | [9 empty] | A03 | 462.4 | MINF1.02309006/AS |  | 462.4 |  | 485 | 485 | 485 | H | 1.411 | 1.411 | 1.411
Vrijstaand | Mini Vrijstaand | Nee | Jaga kleur | MINF.02309006.klr/FL | 23 | 90 | 06 | 8 | 485 | 41.7025 | [9 empty] | A03 | 385.4 | MINF1.02309006/FM |  | 385.4 |  | 485 | 485 | 485 | H | 1.411 | 1.411 | 1.411
Vrijstaand | Mini Vrijstaand | Nee | Jaga kleur | MINF.02309006.klr/FM | 23 | 90 | 06 | 8 | 485 | 41.7025 | [9 empty] | A03 | 385.4 | MINF1.02309006/FM |  | 385.4 |  | 485 | 485 | 485 | H | 1.411 | 1.411 | 1.411
Vrijstaand | Mini Vrijstaand | Nee | Grijs 001 | MINF.02309010.001/AL | 23 | 90 | 10 | 13 | 640 | 55.0301 | 0.016236 | [8 empty] | A03 | 315.5 | MINF0.02309010/AS |  | 315.5 |  | 640 | 640 | 640 | H | 1.41 | 1.41 | 1.41 |  | 0.0003969 | 1.7346 | 2 | 0.00036735
Vrijstaand | Mini Vrijstaand | Nee | Grijs 001 | MINF.02309010.001/AS | 23 | 90 | 10 | 13 | 640 | 55.0301 | 0.016236 | [8 empty] | A03 | 315.5 | MINF0.02309010/AS |  | 315.5 |  | 640 | 640 | 640 | H | 1.41 | 1.41 | 1.41 |  | 0.0003969 | 1.7346 | 2 | 0.00036735
Vrijstaand | Mini Vrijstaand | Nee | Grijs 001 | MINF.02309010.001/FL | 23 | 90 | 10 | 13 | 640 | 55.0301 | 0.016236 | [8 empty] | A03 | 246.7 | MINF0.02309010/FM |  | 246.7 |  | 640 | 640 | 640 | H | 1.41 | 1.41 | 1.41 |  | 0.0003969 | 1.7346 | 2 | 0.00036735
Vrijstaand | Mini Vrijstaand | Nee | Grijs 001 | MINF.02309010.001/FM | 23 | 90 | 10 | 13 | 640 | 55.0301 | 0.016236 | [8 empty] | A03 | 246.7 | MINF0.02309010/FM |  | 246.7 |  | 640 | 640 | 640 | H | 1.41 | 1.41 | 1.41 |  | 0.0003969 | 1.7346 | 2 | 0.00036735
Vrijstaand | Mini Vrijstaand | Nee | RAL9016 | MINF.02309010.133/AL | 23 | 90 | 10 | 13 | 640 | 55.0301 | 0.016236 | [8 empty] | A03 | 315.5 | MINF0.02309010/AS |  | 315.5 |  | 640 | 640 | 640 | H | 1.41 | 1.41 | 1.41 |  | 0.0003969 | 1.7346 | 2 | 0.00036735
Vrijstaand | Mini Vrijstaand | Nee | RAL9016 | MINF.02309010.133/AS | 23 | 90 | 10 | 13 | 640 | 55.0301 | 0.016236 | [8 empty] | A03 | 315.5 | MINF0.02309010/AS |  | 315.5 |  | 640 | 640 | 640 | H | 1.41 | 1.41 | 1.41 |  | 0.0003969 | 1.7346 | 2 | 0.00036735
Vrijstaand | Mini Vrijstaand | Nee | RAL9016 | MINF.02309010.133/FL | 23 | 90 | 10 | 13 | 640 | 55.0301 | 0.016236 | [8 empty] | A03 | 246.7 | MINF0.02309010/FM |  | 246.7 |  | 640 | 640 | 640 | H | 1.41 | 1.41 | 1.41 |  | 0.0003969 | 1.7346 | 2 | 0.00036735
Vrijstaand | Mini Vrijstaand | Nee | RAL9016 | MINF.02309010.133/FM | 23 | 90 | 10 | 13 | 640 | 55.0301 | 0.016236 | [8 empty] | A03 | 246.7 | MINF0.02309010/FM |  | 246.7 |  | 640 | 640 | 640 | H | 1.41 | 1.41 | 1.41 |  | 0.0003969 | 1.7346 | 2 | 0.00036735
Vrijstaand | Mini Vrijstaand | Nee | Jaga kleur | MINF.02309010.klr/AL | 23 | 90 | 10 | 13 | 640 | 55.0301 | 0.016236 | [8 empty] | A03 | 418.1 | MINF1.02309010/AS |  | 418.1 |  | 640 | 640 | 640 | H | 1.41 | 1.41 | 1.41 |  | 0.0003969 | 1.7346 | 2 | 0.00036735
Vrijstaand | Mini Vrijstaand | Nee | Jaga kleur | MINF.02309010.klr/AS | 23 | 90 | 10 | 13 | 640 | 55.0301 | 0.016236 | [8 empty] | A03 | 418.1 | MINF1.02309010/AS |  | 418.1 |  | 640 | 640 | 640 | H | 1.41 | 1.41 | 1.41 |  | 0.0003969 | 1.7346 | 2 | 0.00036735
Vrijstaand | Mini Vrijstaand | Nee | Jaga kleur | MINF.02309010.klr/FL | 23 | 90 | 10 | 13 | 640 | 55.0301 | 0.016236 | [8 empty] | A03 | 341.4 | MINF1.02309010/FM |  | 341.4 |  | 640 | 640 | 640 | H | 1.41 | 1.41 | 1.41 |  | 0.0003969 | 1.7346 | 2 | 0.00036735
Vrijstaand | Mini Vrijstaand | Nee | Jaga kleur | MINF.02309010.klr/FM | 23 | 90 | 10 | 13 | 640 | 55.0301 | 0.016236 | [8 empty] | A03 | 341.4 | MINF1.02309010/FM |  | 341.4 |  | 640 | 640 | 640 | H | 1.41 | 1.41 | 1.41 |  | 0.0003969 | 1.7346 | 2 | 0.00036735
Vrijstaand | Mini Vrijstaand | Nee | Grijs 001 | MINF.02309011.001/AL | 23 | 90 | 11 | 13 | 902 | 77.558 | 0.053201 | [8 empty] | A03 | 406.8 | MINF0.02309011/AS |  | 406.8 |  | 902 | 902 | 902 | H | 1.441 | 1.441 | 1.441 |  | 0.0003969 | 1.7346 | 4 | 0.00057429
Vrijstaand | Mini Vrijstaand | Nee | Grijs 001 | MINF.02309011.001/AS | 23 | 90 | 11 | 13 | 902 | 77.558 | 0.053201 | [8 empty] | A03 | 406.8 | MINF0.02309011/AS |  | 406.8 |  | 902 | 902 | 902 | H | 1.441 | 1.441 | 1.441 |  | 0.0003969 | 1.7346 | 4 | 0.00057429
Vrijstaand | Mini Vrijstaand | Nee | Grijs 001 | MINF.02309011.001/FL | 23 | 90 | 11 | 13 | 902 | 77.558 | 0.053201 | [8 empty] | A03 | 338.4 | MINF0.02309011/FM |  | 338.4 |  | 902 | 902 | 902 | H | 1.441 | 1.441 | 1.441 |  | 0.0003969 | 1.7346 | 4 | 0.00057429
Vrijstaand | Mini Vrijstaand | Nee | Grijs 001 | MINF.02309011.001/FM | 23 | 90 | 11 | 13 | 902 | 77.558 | 0.053201 | [8 empty] | A03 | 338.4 | MINF0.02309011/FM |  | 338.4 |  | 902 | 902 | 902 | H | 1.441 | 1.441 | 1.441 |  | 0.0003969 | 1.7346 | 4 | 0.00057429
Vrijstaand | Mini Vrijstaand | Nee | RAL9016 | MINF.02309011.133/AL | 23 | 90 | 11 | 13 | 902 | 77.558 | 0.053201 | [8 empty] | A03 | 406.8 | MINF0.02309011/AS |  | 406.8 |  | 902 | 902 | 902 | H | 1.441 | 1.441 | 1.441 |  | 0.0003969 | 1.7346 | 4 | 0.00057429
Vrijstaand | Mini Vrijstaand | Nee | RAL9016 | MINF.02309011.133/AS | 23 | 90 | 11 | 13 | 902 | 77.558 | 0.053201 | [8 empty] | A03 | 406.8 | MINF0.02309011/AS |  | 406.8 |  | 902 | 902 | 902 | H | 1.441 | 1.441 | 1.441 |  | 0.0003969 | 1.7346 | 4 | 0.00057429
Vrijstaand | Mini Vrijstaand | Nee | RAL9016 | MINF.02309011.133/FL | 23 | 90 | 11 | 13 | 902 | 77.558 | 0.053201 | [8 empty] | A03 | 338.4 | MINF0.02309011/FM |  | 338.4 |  | 902 | 902 | 902 | H | 1.441 | 1.441 | 1.441 |  | 0.0003969 | 1.7346 | 4 | 0.00057429
Vrijstaand | Mini Vrijstaand | Nee | RAL9016 | MINF.02309011.133/FM | 23 | 90 | 11 | 13 | 902 | 77.558 | 0.053201 | [8 empty] | A03 | 338.4 | MINF0.02309011/FM |  | 338.4 |  | 902 | 902 | 902 | H | 1.441 | 1.441 | 1.441 |  | 0.0003969 | 1.7346 | 4 | 0.00057429
Vrijstaand | Mini Vrijstaand | Nee | Jaga kleur | MINF.02309011.klr/AL | 23 | 90 | 11 | 13 | 902 | 77.558 | 0.053201 | [8 empty] | A03 | 509.6 | MINF1.02309011/AS |  | 509.6 |  | 902 | 902 | 902 | H | 1.441 | 1.441 | 1.441 |  | 0.0003969 | 1.7346 | 4 | 0.00057429
Vrijstaand | Mini Vrijstaand | Nee | Jaga kleur | MINF.02309011.klr/AS | 23 | 90 | 11 | 13 | 902 | 77.558 | 0.053201 | [8 empty] | A03 | 509.6 | MINF1.02309011/AS |  | 509.6 |  | 902 | 902 | 902 | H | 1.441 | 1.441 | 1.441 |  | 0.0003969 | 1.7346 | 4 | 0.00057429
Vrijstaand | Mini Vrijstaand | Nee | Jaga kleur | MINF.02309011.klr/FL | 23 | 90 | 11 | 13 | 902 | 77.558 | 0.053201 | [8 empty] | A03 | 432.7 | MINF1.02309011/FM |  | 432.7 |  | 902 | 902 | 902 | H | 1.441 | 1.441 | 1.441 |  | 0.0003969 | 1.7346 | 4 | 0.00057429
Vrijstaand | Mini Vrijstaand | Nee | Jaga kleur | MINF.02309011.klr/FM | 23 | 90 | 11 | 13 | 902 | 77.558 | 0.053201 | [8 empty] | A03 | 432.7 | MINF1.02309011/FM |  | 432.7 |  | 902 | 902 | 902 | H | 1.441 | 1.441 | 1.441 |  | 0.0003969 | 1.7346 | 4 | 0.00057429
Vrijstaand | Mini Vrijstaand | Nee | Grijs 001 | MINF.02309015.001/AL | 23 | 90 | 15 | 18 | 1060 | 91.1436 | 0.044001 | [8 empty] | A03 | 377.5 | MINF0.02309015/AS |  | 377.5 |  | 1060 | 1060 | 1060 | H | 1.404 | 1.404 | 1.404 |  | 0.0002083 | 1.724 | 2 | 0.00046183
Vrijstaand | Mini Vrijstaand | Nee | Grijs 001 | MINF.02309015.001/AS | 23 | 90 | 15 | 18 | 1060 | 91.1436 | 0.044001 | [8 empty] | A03 | 377.5 | MINF0.02309015/AS |  | 377.5 |  | 1060 | 1060 | 1060 | H | 1.404 | 1.404 | 1.404 |  | 0.0002083 | 1.724 | 2 | 0.00046183
Vrijstaand | Mini Vrijstaand | Nee | Grijs 001 | MINF.02309015.001/FL | 23 | 90 | 15 | 18 | 1060 | 91.1436 | 0.044001 | [8 empty] | A03 | 308.8 | MINF0.02309015/FM |  | 308.8 |  | 1060 | 1060 | 1060 | H | 1.404 | 1.404 | 1.404 |  | 0.0002083 | 1.724 | 2 | 0.00046183
Vrijstaand | Mini Vrijstaand | Nee | Grijs 001 | MINF.02309015.001/FM | 23 | 90 | 15 | 18 | 1060 | 91.1436 | 0.044001 | [8 empty] | A03 | 308.8 | MINF0.02309015/FM |  | 308.8 |  | 1060 | 1060 | 1060 | H | 1.404 | 1.404 | 1.404 |  | 0.0002083 | 1.724 | 2 | 0.00046183
Vrijstaand | Mini Vrijstaand | Nee | RAL9016 | MINF.02309015.133/AL | 23 | 90 | 15 | 18 | 1060 | 91.1436 | 0.044001 | [8 empty] | A03 | 377.5 | MINF0.02309015/AS |  | 377.5 |  | 1060 | 1060 | 1060 | H | 1.404 | 1.404 | 1.404 |  | 0.0002083 | 1.724 | 2 | 0.00046183
Vrijstaand | Mini Vrijstaand | Nee | RAL9016 | MINF.02309015.133/AS | 23 | 90 | 15 | 18 | 1060 | 91.1436 | 0.044001 | [8 empty] | A03 | 377.5 | MINF0.02309015/AS |  | 377.5 |  | 1060 | 1060 | 1060 | H | 1.404 | 1.404 | 1.404 |  | 0.0002083 | 1.724 | 2 | 0.00046183
Vrijstaand | Mini Vrijstaand | Nee | RAL9016 | MINF.02309015.133/FL | 23 | 90 | 15 | 18 | 1060 | 91.1436 | 0.044001 | [8 empty] | A03 | 308.8 | MINF0.02309015/FM |  | 308.8 |  | 1060 | 1060 | 1060 | H | 1.404 | 1.404 | 1.404 |  | 0.0002083 | 1.724 | 2 | 0.00046183
Vrijstaand | Mini Vrijstaand | Nee | RAL9016 | MINF.02309015.133/FM | 23 | 90 | 15 | 18 | 1060 | 91.1436 | 0.044001 | [8 empty] | A03 | 308.8 | MINF0.02309015/FM |  | 308.8 |  | 1060 | 1060 | 1060 | H | 1.404 | 1.404 | 1.404 |  | 0.0002083 | 1.724 | 2 | 0.00046183
Vrijstaand | Mini Vrijstaand | Nee | Jaga kleur | MINF.02309015.klr/AL | 23 | 90 | 15 | 18 | 1060 | 91.1436 | 0.044001 | [8 empty] | A03 | 492.5 | MINF1.02309015/AS |  | 492.5 |  | 1060 | 1060 | 1060 | H | 1.404 | 1.404 | 1.404 |  | 0.0002083 | 1.724 | 2 | 0.00046183
Vrijstaand | Mini Vrijstaand | Nee | Jaga kleur | MINF.02309015.klr/AS | 23 | 90 | 15 | 18 | 1060 | 91.1436 | 0.044001 | [8 empty] | A03 | 492.5 | MINF1.02309015/AS |  | 492.5 |  | 1060 | 1060 | 1060 | H | 1.404 | 1.404 | 1.404 |  | 0.0002083 | 1.724 | 2 | 0.00046183
Vrijstaand | Mini Vrijstaand | Nee | Jaga kleur | MINF.02309015.klr/FL | 23 | 90 | 15 | 18 | 1060 | 91.1436 | 0.044001 | [8 empty] | A03 | 415.7 | MINF1.02309015/FM |  | 415.7 |  | 1060 | 1060 | 1060 | H | 1.404 | 1.404 | 1.404 |  | 0.0002083 | 1.724 | 2 | 0.00046183
Vrijstaand | Mini Vrijstaand | Nee | Jaga kleur | MINF.02309015.klr/FM | 23 | 90 | 15 | 18 | 1060 | 91.1436 | 0.044001 | [8 empty] | A03 | 415.7 | MINF1.02309015/FM |  | 415.7 |  | 1060 | 1060 | 1060 | H | 1.404 | 1.404 | 1.404 |  | 0.0002083 | 1.724 | 2 | 0.00046183
Vrijstaand | Mini Vrijstaand | Nee | Grijs 001 | MINF.02309016.001/AL | 23 | 90 | 16 | 18 | 1177 | 101.2038 | 0.15514 | [8 empty] | A03 | 511.6 | MINF0.02309016/AS |  | 511.6 |  | 1177 | 1177 | 1177 | H | 1.453 | 1.453 | 1.453 |  | 0.0002083 | 1.724 | 4 | 0.0013928
Vrijstaand | Mini Vrijstaand | Nee | Grijs 001 | MINF.02309016.001/AS | 23 | 90 | 16 | 18 | 1177 | 101.2038 | 0.15514 | [8 empty] | A03 | 511.6 | MINF0.02309016/AS |  | 511.6 |  | 1177 | 1177 | 1177 | H | 1.453 | 1.453 | 1.453 |  | 0.0002083 | 1.724 | 4 | 0.0013928
Vrijstaand | Mini Vrijstaand | Nee | Grijs 001 | MINF.02309016.001/FL | 23 | 90 | 16 | 18 | 1177 | 101.2038 | 0.15514 | [8 empty] | A03 | 443 | MINF0.02309016/FM |  | 443 |  | 1177 | 1177 | 1177 | H | 1.453 | 1.453 | 1.453 |  | 0.0002083 | 1.724 | 4 | 0.0013928
Vrijstaand | Mini Vrijstaand | Nee | Grijs 001 | MINF.02309016.001/FM | 23 | 90 | 16 | 18 | 1177 | 101.2038 | 0.15514 | [8 empty] | A03 | 443 | MINF0.02309016/FM |  | 443 |  | 1177 | 1177 | 1177 | H | 1.453 | 1.453 | 1.453 |  | 0.0002083 | 1.724 | 4 | 0.0013928
Vrijstaand | Mini Vrijstaand | Nee | RAL9016 | MINF.02309016.133/AL | 23 | 90 | 16 | 18 | 1177 | 101.2038 | 0.15514 | [8 empty] | A03 | 511.6 | MINF0.02309016/AS |  | 511.6 |  | 1177 | 1177 | 1177 | H | 1.453 | 1.453 | 1.453 |  | 0.0002083 | 1.724 | 4 | 0.0013928
Vrijstaand | Mini Vrijstaand | Nee | RAL9016 | MINF.02309016.133/AS | 23 | 90 | 16 | 18 | 1177 | 101.2038 | 0.15514 | [8 empty] | A03 | 511.6 | MINF0.02309016/AS |  | 511.6 |  | 1177 | 1177 | 1177 | H | 1.453 | 1.453 | 1.453 |  | 0.0002083 | 1.724 | 4 | 0.0013928
Vrijstaand | Mini Vrijstaand | Nee | RAL9016 | MINF.02309016.133/FL | 23 | 90 | 16 | 18 | 1177 | 101.2038 | 0.15514 | [8 empty] | A03 | 443 | MINF0.02309016/FM |  | 443 |  | 1177 | 1177 | 1177 | H | 1.453 | 1.453 | 1.453 |  | 0.0002083 | 1.724 | 4 | 0.0013928
Vrijstaand | Mini Vrijstaand | Nee | RAL9016 | MINF.02309016.133/FM | 23 | 90 | 16 | 18 | 1177 | 101.2038 | 0.15514 | [8 empty] | A03 | 443 | MINF0.02309016/FM |  | 443 |  | 1177 | 1177 | 1177 | H | 1.453 | 1.453 | 1.453 |  | 0.0002083 | 1.724 | 4 | 0.0013928
Vrijstaand | Mini Vrijstaand | Nee | Jaga kleur | MINF.02309016.klr/AL | 23 | 90 | 16 | 18 | 1177 | 101.2038 | 0.15514 | [8 empty] | A03 | 626.9 | MINF1.02309016/AS |  | 626.9 |  | 1177 | 1177 | 1177 | H | 1.453 | 1.453 | 1.453 |  | 0.0002083 | 1.724 | 4 | 0.0013928
Vrijstaand | Mini Vrijstaand | Nee | Jaga kleur | MINF.02309016.klr/AS | 23 | 90 | 16 | 18 | 1177 | 101.2038 | 0.15514 | [8 empty] | A03 | 626.9 | MINF1.02309016/AS |  | 626.9 |  | 1177 | 1177 | 1177 | H | 1.453 | 1.453 | 1.453 |  | 0.0002083 | 1.724 | 4 | 0.0013928
Vrijstaand | Mini Vrijstaand | Nee | Jaga kleur | MINF.02309016.klr/FL | 23 | 90 | 16 | 18 | 1177 | 101.2038 | 0.15514 | [8 empty] | A03 | 550 | MINF1.02309016/FM |  | 550 |  | 1177 | 1177 | 1177 | H | 1.453 | 1.453 | 1.453 |  | 0.0002083 | 1.724 | 4 | 0.0013928
Vrijstaand | Mini Vrijstaand | Nee | Jaga kleur | MINF.02309016.klr/FM | 23 | 90 | 16 | 18 | 1177 | 101.2038 | 0.15514 | [8 empty] | A03 | 550 | MINF1.02309016/FM |  | 550 |  | 1177 | 1177 | 1177 | H | 1.453 | 1.453 | 1.453 |  | 0.0002083 | 1.724 | 4 | 0.0013928
Vrijstaand | Mini Vrijstaand | Nee | Grijs 001 | MINF.02309020.001/AL | 23 | 90 | 20 | 23 | 1490 | 128.1169 | 0.067564 | [8 empty] | A03 | 412.9 | MINF0.02309020/AS |  | 412.9 |  | 1490 | 1490 | 1490 | H | 1.404 | 1.404 | 1.404 |  | 0.0001276 | 1.7219 | 2 | 0.00037661
Vrijstaand | Mini Vrijstaand | Nee | Grijs 001 | MINF.02309020.001/AS | 23 | 90 | 20 | 23 | 1490 | 128.1169 | 0.067564 | [8 empty] | A03 | 412.9 | MINF0.02309020/AS |  | 412.9 |  | 1490 | 1490 | 1490 | H | 1.404 | 1.404 | 1.404 |  | 0.0001276 | 1.7219 | 2 | 0.00037661
Vrijstaand | Mini Vrijstaand | Nee | Grijs 001 | MINF.02309020.001/FL | 23 | 90 | 20 | 23 | 1490 | 128.1169 | 0.067564 | [8 empty] | A03 | 344.3 | MINF0.02309020/FM |  | 344.3 |  | 1490 | 1490 | 1490 | H | 1.404 | 1.404 | 1.404 |  | 0.0001276 | 1.7219 | 2 | 0.00037661
Vrijstaand | Mini Vrijstaand | Nee | Grijs 001 | MINF.02309020.001/FM | 23 | 90 | 20 | 23 | 1490 | 128.1169 | 0.067564 | [8 empty] | A03 | 344.3 | MINF0.02309020/FM |  | 344.3 |  | 1490 | 1490 | 1490 | H | 1.404 | 1.404 | 1.404 |  | 0.0001276 | 1.7219 | 2 | 0.00037661
Vrijstaand | Mini Vrijstaand | Nee | RAL9016 | MINF.02309020.133/AL | 23 | 90 | 20 | 23 | 1490 | 128.1169 | 0.067564 | [8 empty] | A03 | 412.9 | MINF0.02309020/AS |  | 412.9 |  | 1490 | 1490 | 1490 | H | 1.404 | 1.404 | 1.404 |  | 0.0001276 | 1.7219 | 2 | 0.00037661
Vrijstaand | Mini Vrijstaand | Nee | RAL9016 | MINF.02309020.133/AS | 23 | 90 | 20 | 23 | 1490 | 128.1169 | 0.067564 | [8 empty] | A03 | 412.9 | MINF0.02309020/AS |  | 412.9 |  | 1490 | 1490 | 1490 | H | 1.404 | 1.404 | 1.404 |  | 0.0001276 | 1.7219 | 2 | 0.00037661
Vrijstaand | Mini Vrijstaand | Nee | RAL9016 | MINF.02309020.133/FL | 23 | 90 | 20 | 23 | 1490 | 128.1169 | 0.067564 | [8 empty] | A03 | 344.3 | MINF0.02309020/FM |  | 344.3 |  | 1490 | 1490 | 1490 | H | 1.404 | 1.404 | 1.404 |  | 0.0001276 | 1.7219 | 2 | 0.00037661
Vrijstaand | Mini Vrijstaand | Nee | RAL9016 | MINF.02309020.133/FM | 23 | 90 | 20 | 23 | 1490 | 128.1169 | 0.067564 | [8 empty] | A03 | 344.3 | MINF0.02309020/FM |  | 344.3 |  | 1490 | 1490 | 1490 | H | 1.404 | 1.404 | 1.404 |  | 0.0001276 | 1.7219 | 2 | 0.00037661
Vrijstaand | Mini Vrijstaand | Nee | Jaga kleur | MINF.02309020.klr/AL | 23 | 90 | 20 | 23 | 1490 | 128.1169 | 0.067564 | [8 empty] | A03 | 528.9 | MINF1.02309020/AS |  | 528.9 |  | 1490 | 1490 | 1490 | H | 1.404 | 1.404 | 1.404 |  | 0.0001276 | 1.7219 | 2 | 0.00037661
Vrijstaand | Mini Vrijstaand | Nee | Jaga kleur | MINF.02309020.klr/AS | 23 | 90 | 20 | 23 | 1490 | 128.1169 | 0.067564 | [8 empty] | A03 | 528.9 | MINF1.02309020/AS |  | 528.9 |  | 1490 | 1490 | 1490 | H | 1.404 | 1.404 | 1.404 |  | 0.0001276 | 1.7219 | 2 | 0.00037661
Vrijstaand | Mini Vrijstaand | Nee | Jaga kleur | MINF.02309020.klr/FL | 23 | 90 | 20 | 23 | 1490 | 128.1169 | 0.067564 | [8 empty] | A03 | 452 | MINF1.02309020/FM |  | 452 |  | 1490 | 1490 | 1490 | H | 1.404 | 1.404 | 1.404 |  | 0.0001276 | 1.7219 | 2 | 0.00037661
Vrijstaand | Mini Vrijstaand | Nee | Jaga kleur | MINF.02309020.klr/FM | 23 | 90 | 20 | 23 | 1490 | 128.1169 | 0.067564 | [8 empty] | A03 | 452 | MINF1.02309020/FM |  | 452 |  | 1490 | 1490 | 1490 | H | 1.404 | 1.404 | 1.404 |  | 0.0001276 | 1.7219 | 2 | 0.00037661
Vrijstaand | Mini Vrijstaand | Nee | Grijs 001 | MINF.02309021.001/AL | 23 | 90 | 21 | 23 | 1531 | 131.6423 | 0.10196 | [8 empty] | A03 | 531.5 | MINF0.02309021/AS |  | 531.5 |  | 1531 | 1531 | 1531 | H | 1.463 | 1.463 | 1.463 |  | 0.0001276 | 1.7219 | 4 | 0.0005142
Vrijstaand | Mini Vrijstaand | Nee | Grijs 001 | MINF.02309021.001/AS | 23 | 90 | 21 | 23 | 1531 | 131.6423 | 0.10196 | [8 empty] | A03 | 531.5 | MINF0.02309021/AS |  | 531.5 |  | 1531 | 1531 | 1531 | H | 1.463 | 1.463 | 1.463 |  | 0.0001276 | 1.7219 | 4 | 0.0005142
Vrijstaand | Mini Vrijstaand | Nee | Grijs 001 | MINF.02309021.001/FL | 23 | 90 | 21 | 23 | 1531 | 131.6423 | 0.10196 | [8 empty] | A03 | 462.8 | MINF0.02309021/FM |  | 462.8 |  | 1531 | 1531 | 1531 | H | 1.463 | 1.463 | 1.463 |  | 0.0001276 | 1.7219 | 4 | 0.0005142
Vrijstaand | Mini Vrijstaand | Nee | Grijs 001 | MINF.02309021.001/FM | 23 | 90 | 21 | 23 | 1531 | 131.6423 | 0.10196 | [8 empty] | A03 | 462.8 | MINF0.02309021/FM |  | 462.8 |  | 1531 | 1531 | 1531 | H | 1.463 | 1.463 | 1.463 |  | 0.0001276 | 1.7219 | 4 | 0.0005142
Vrijstaand | Mini Vrijstaand | Nee | RAL9016 | MINF.02309021.133/AL | 23 | 90 | 21 | 23 | 1531 | 131.6423 | 0.10196 | [8 empty] | A03 | 531.5 | MINF0.02309021/AS |  | 531.5 |  | 1531 | 1531 | 1531 | H | 1.463 | 1.463 | 1.463 |  | 0.0001276 | 1.7219 | 4 | 0.0005142
Vrijstaand | Mini Vrijstaand | Nee | RAL9016 | MINF.02309021.133/AS | 23 | 90 | 21 | 23 | 1531 | 131.6423 | 0.10196 | [8 empty] | A03 | 531.5 | MINF0.02309021/AS |  | 531.5 |  | 1531 | 1531 | 1531 | H | 1.463 | 1.463 | 1.463 |  | 0.0001276 | 1.7219 | 4 | 0.0005142
Vrijstaand | Mini Vrijstaand | Nee | RAL9016 | MINF.02309021.133/FL | 23 | 90 | 21 | 23 | 1531 | 131.6423 | 0.10196 | [8 empty] | A03 | 462.8 | MINF0.02309021/FM |  | 462.8 |  | 1531 | 1531 | 1531 | H | 1.463 | 1.463 | 1.463 |  | 0.0001276 | 1.7219 | 4 | 0.0005142
Vrijstaand | Mini Vrijstaand | Nee | RAL9016 | MINF.02309021.133/FM | 23 | 90 | 21 | 23 | 1531 | 131.6423 | 0.10196 | [8 empty] | A03 | 462.8 | MINF0.02309021/FM |  | 462.8 |  | 1531 | 1531 | 1531 | H | 1.463 | 1.463 | 1.463 |  | 0.0001276 | 1.7219 | 4 | 0.0005142
Vrijstaand | Mini Vrijstaand | Nee | Jaga kleur | MINF.02309021.klr/AL | 23 | 90 | 21 | 23 | 1531 | 131.6423 | 0.10196 | [8 empty] | A03 | 647.4 | MINF1.02309021/AS |  | 647.4 |  | 1531 | 1531 | 1531 | H | 1.463 | 1.463 | 1.463 |  | 0.0001276 | 1.7219 | 4 | 0.0005142
Vrijstaand | Mini Vrijstaand | Nee | Jaga kleur | MINF.02309021.klr/AS | 23 | 90 | 21 | 23 | 1531 | 131.6423 | 0.10196 | [8 empty] | A03 | 647.4 | MINF1.02309021/AS |  | 647.4 |  | 1531 | 1531 | 1531 | H | 1.463 | 1.463 | 1.463 |  | 0.0001276 | 1.7219 | 4 | 0.0005142
Vrijstaand | Mini Vrijstaand | Nee | Jaga kleur | MINF.02309021.klr/FL | 23 | 90 | 21 | 23 | 1531 | 131.6423 | 0.10196 | [8 empty] | A03 | 570.5 | MINF1.02309021/FM |  | 570.5 |  | 1531 | 1531 | 1531 | H | 1.463 | 1.463 | 1.463 |  | 0.0001276 | 1.7219 | 4 | 0.0005142
Vrijstaand | Mini Vrijstaand | Nee | Jaga kleur | MINF.02309021.klr/FM | 23 | 90 | 21 | 23 | 1531 | 131.6423 | 0.10196 | [8 empty] | A03 | 570.5 | MINF1.02309021/FM |  | 570.5 |  | 1531 | 1531 | 1531 | H | 1.463 | 1.463 | 1.463 |  | 0.0001276 | 1.7219 | 4 | 0.0005142
Vrijstaand | Mini Vrijstaand | Nee | Grijs 001 | MINF.02310005.001/AL | 23 | 100 | 05 | 8 | 454 | 39.037 | [9 empty] | A03 | 295.5 | MINF0.02310005/AS |  | 295.5 |  | 454 | 454 | 454 | H | 1.399 | 1.399 | 1.399 |  | 0.0009367 | 1.7898 | 2 | 0.0004456
Vrijstaand | Mini Vrijstaand | Nee | Grijs 001 | MINF.02310005.001/AS | 23 | 100 | 05 | 8 | 454 | 39.037 | [9 empty] | A03 | 295.5 | MINF0.02310005/AS |  | 295.5 |  | 454 | 454 | 454 | H | 1.399 | 1.399 | 1.399 |  | 0.0009367 | 1.7898 | 2 | 0.0004456
Vrijstaand | Mini Vrijstaand | Nee | Grijs 001 | MINF.02310005.001/FL | 23 | 100 | 05 | 8 | 454 | 39.037 | [9 empty] | A03 | 226.8 | MINF0.02310005/FM |  | 226.8 |  | 454 | 454 | 454 | H | 1.399 | 1.399 | 1.399 |  | 0.0009367 | 1.7898 | 2 | 0.0004456
Vrijstaand | Mini Vrijstaand | Nee | Grijs 001 | MINF.02310005.001/FM | 23 | 100 | 05 | 8 | 454 | 39.037 | [9 empty] | A03 | 226.8 | MINF0.02310005/FM |  | 226.8 |  | 454 | 454 | 454 | H | 1.399 | 1.399 | 1.399 |  | 0.0009367 | 1.7898 | 2 | 0.0004456
Vrijstaand | Mini Vrijstaand | Nee | RAL9016 | MINF.02310005.133/AL | 23 | 100 | 05 | 8 | 454 | 39.037 | [9 empty] | A03 | 295.5 | MINF0.02310005/AS |  | 295.5 |  | 454 | 454 | 454 | H | 1.399 | 1.399 | 1.399 |  | 0.0009367 | 1.7898 | 2 | 0.0004456
Vrijstaand | Mini Vrijstaand | Nee | RAL9016 | MINF.02310005.133/AS | 23 | 100 | 05 | 8 | 454 | 39.037 | [9 empty] | A03 | 295.5 | MINF0.02310005/AS |  | 295.5 |  | 454 | 454 | 454 | H | 1.399 | 1.399 | 1.399 |  | 0.0009367 | 1.7898 | 2 | 0.0004456
Vrijstaand | Mini Vrijstaand | Nee | RAL9016 | MINF.02310005.133/FL | 23 | 100 | 05 | 8 | 454 | 39.037 | [9 empty] | A03 | 226.8 | MINF0.02310005/FM |  | 226.8 |  | 454 | 454 | 454 | H | 1.399 | 1.399 | 1.399 |  | 0.0009367 | 1.7898 | 2 | 0.0004456
Vrijstaand | Mini Vrijstaand | Nee | RAL9016 | MINF.02310005.133/FM | 23 | 100 | 05 | 8 | 454 | 39.037 | [9 empty] | A03 | 226.8 | MINF0.02310005/FM |  | 226.8 |  | 454 | 454 | 454 | H | 1.399 | 1.399 | 1.399 |  | 0.0009367 | 1.7898 | 2 | 0.0004456
Vrijstaand | Mini Vrijstaand | Nee | Jaga kleur | MINF.02310005.klr/AL | 23 | 100 | 05 | 8 | 454 | 39.037 | [9 empty] | A03 | 394.6 | MINF1.02310005/AS |  | 394.6 |  | 454 | 454 | 454 | H | 1.399 | 1.399 | 1.399 |  | 0.0009367 | 1.7898 | 2 | 0.0004456
Vrijstaand | Mini Vrijstaand | Nee | Jaga kleur | MINF.02310005.klr/AS | 23 | 100 | 05 | 8 | 454 | 39.037 | [9 empty] | A03 | 394.6 | MINF1.02310005/AS |  | 394.6 |  | 454 | 454 | 454 | H | 1.399 | 1.399 | 1.399 |  | 0.0009367 | 1.7898 | 2 | 0.0004456
Vrijstaand | Mini Vrijstaand | Nee | Jaga kleur | MINF.02310005.klr/FL | 23 | 100 | 05 | 8 | 454 | 39.037 | [9 empty] | A03 | 317.7 | MINF1.02310005/FM |  | 317.7 |  | 454 | 454 | 454 | H | 1.399 | 1.399 | 1.399 |  | 0.0009367 | 1.7898 | 2 | 0.0004456
Vrijstaand | Mini Vrijstaand | Nee | Jaga kleur | MINF.02310005.klr/FM | 23 | 100 | 05 | 8 | 454 | 39.037 | [9 empty] | A03 | 317.7 | MINF1.02310005/FM |  | 317.7 |  | 454 | 454 | 454 | H | 1.399 | 1.399 | 1.399 |  | 0.0009367 | 1.7898 | 2 | 0.0004456
Vrijstaand | Mini Vrijstaand | Nee | Grijs 001 | MINF.02310006.001/AL | 23 | 100 | 06 | 8 | 539 | 46.3457 | [9 empty] | A03 | 380.9 | MINF0.02310006/AS |  | 380.9 |  | 539 | 539 | 539 | H | 1.411 | 1.411 | 1.411
Vrijstaand | Mini Vrijstaand | Nee | Grijs 001 | MINF.02310006.001/AS | 23 | 100 | 06 | 8 | 539 | 46.3457 | [9 empty] | A03 | 380.9 | MINF0.02310006/AS |  | 380.9 |  | 539 | 539 | 539 | H | 1.411 | 1.411 | 1.411
Vrijstaand | Mini Vrijstaand | Nee | Grijs 001 | MINF.02310006.001/FL | 23 | 100 | 06 | 8 | 539 | 46.3457 | [9 empty] | A03 | 312.4 | MINF0.02310006/FM |  | 312.4 |  | 539 | 539 | 539 | H | 1.411 | 1.411 | 1.411
Vrijstaand | Mini Vrijstaand | Nee | Grijs 001 | MINF.02310006.001/FM | 23 | 100 | 06 | 8 | 539 | 46.3457 | [9 empty] | A03 | 312.4 | MINF0.02310006/FM |  | 312.4 |  | 539 | 539 | 539 | H | 1.411 | 1.411 | 1.411
Vrijstaand | Mini Vrijstaand | Nee | RAL9016 | MINF.02310006.133/AL | 23 | 100 | 06 | 8 | 539 | 46.3457 | [9 empty] | A03 | 380.9 | MINF0.02310006/AS |  | 380.9 |  | 539 | 539 | 539 | H | 1.411 | 1.411 | 1.411
Vrijstaand | Mini Vrijstaand | Nee | RAL9016 | MINF.02310006.133/AS | 23 | 100 | 06 | 8 | 539 | 46.3457 | [9 empty] | A03 | 380.9 | MINF0.02310006/AS |  | 380.9 |  | 539 | 539 | 539 | H | 1.411 | 1.411 | 1.411
Vrijstaand | Mini Vrijstaand | Nee | RAL9016 | MINF.02310006.133/FL | 23 | 100 | 06 | 8 | 539 | 46.3457 | [9 empty] | A03 | 312.4 | MINF0.02310006/FM |  | 312.4 |  | 539 | 539 | 539 | H | 1.411 | 1.411 | 1.411
Vrijstaand | Mini Vrijstaand | Nee | RAL9016 | MINF.02310006.133/FM | 23 | 100 | 06 | 8 | 539 | 46.3457 | [9 empty] | A03 | 312.4 | MINF0.02310006/FM |  | 312.4 |  | 539 | 539 | 539 | H | 1.411 | 1.411 | 1.411
Vrijstaand | Mini Vrijstaand | Nee | Jaga kleur | MINF.02310006.klr/AL | 23 | 100 | 06 | 8 | 539 | 46.3457 | [9 empty] | A03 | 480.1 | MINF1.02310006/AS |  | 480.1 |  | 539 | 539 | 539 | H | 1.411 | 1.411 | 1.411
Vrijstaand | Mini Vrijstaand | Nee | Jaga kleur | MINF.02310006.klr/AS | 23 | 100 | 06 | 8 | 539 | 46.3457 | [9 empty] | A03 | 480.1 | MINF1.02310006/AS |  | 480.1 |  | 539 | 539 | 539 | H | 1.411 | 1.411 | 1.411
Vrijstaand | Mini Vrijstaand | Nee | Jaga kleur | MINF.02310006.klr/FL | 23 | 100 | 06 | 8 | 539 | 46.3457 | [9 empty] | A03 | 403.2 | MINF1.02310006/FM |  | 403.2 |  | 539 | 539 | 539 | H | 1.411 | 1.411 | 1.411
Vrijstaand | Mini Vrijstaand | Nee | Jaga kleur | MINF.02310006.klr/FM | 23 | 100 | 06 | 8 | 539 | 46.3457 | [9 empty] | A03 | 403.2 | MINF1.02310006/FM |  | 403.2 |  | 539 | 539 | 539 | H | 1.411 | 1.411 | 1.411
Vrijstaand | Mini Vrijstaand | Nee | Grijs 001 | MINF.02310010.001/AL | 23 | 100 | 10 | 13 | 711 | 61.135 | 0.020833 | [8 empty] | A03 | 328.4 | MINF0.02310010/AS |  | 328.4 |  | 711 | 711 | 711 | H | 1.41 | 1.41 | 1.41 |  | 0.0003969 | 1.7346 | 2 | 0.00036735
Vrijstaand | Mini Vrijstaand | Nee | Grijs 001 | MINF.02310010.001/AS | 23 | 100 | 10 | 13 | 711 | 61.135 | 0.020833 | [8 empty] | A03 | 328.4 | MINF0.02310010/AS |  | 328.4 |  | 711 | 711 | 711 | H | 1.41 | 1.41 | 1.41 |  | 0.0003969 | 1.7346 | 2 | 0.00036735
Vrijstaand | Mini Vrijstaand | Nee | Grijs 001 | MINF.02310010.001/FL | 23 | 100 | 10 | 13 | 711 | 61.135 | 0.020833 | [8 empty] | A03 | 259.7 | MINF0.02310010/FM |  | 259.7 |  | 711 | 711 | 711 | H | 1.41 | 1.41 | 1.41 |  | 0.0003969 | 1.7346 | 2 | 0.00036735
Vrijstaand | Mini Vrijstaand | Nee | Grijs 001 | MINF.02310010.001/FM | 23 | 100 | 10 | 13 | 711 | 61.135 | 0.020833 | [8 empty] | A03 | 259.7 | MINF0.02310010/FM |  | 259.7 |  | 711 | 711 | 711 | H | 1.41 | 1.41 | 1.41 |  | 0.0003969 | 1.7346 | 2 | 0.00036735
Vrijstaand | Mini Vrijstaand | Nee | RAL9016 | MINF.02310010.133/AL | 23 | 100 | 10 | 13 | 711 | 61.135 | 0.020833 | [8 empty] | A03 | 328.4 | MINF0.02310010/AS |  | 328.4 |  | 711 | 711 | 711 | H | 1.41 | 1.41 | 1.41 |  | 0.0003969 | 1.7346 | 2 | 0.00036735
Vrijstaand | Mini Vrijstaand | Nee | RAL9016 | MINF.02310010.133/AS | 23 | 100 | 10 | 13 | 711 | 61.135 | 0.020833 | [8 empty] | A03 | 328.4 | MINF0.02310010/AS |  | 328.4 |  | 711 | 711 | 711 | H | 1.41 | 1.41 | 1.41 |  | 0.0003969 | 1.7346 | 2 | 0.00036735
Vrijstaand | Mini Vrijstaand | Nee | RAL9016 | MINF.02310010.133/FL | 23 | 100 | 10 | 13 | 711 | 61.135 | 0.020833 | [8 empty] | A03 | 259.7 | MINF0.02310010/FM |  | 259.7 |  | 711 | 711 | 711 | H | 1.41 | 1.41 | 1.41 |  | 0.0003969 | 1.7346 | 2 | 0.00036735
Vrijstaand | Mini Vrijstaand | Nee | RAL9016 | MINF.02310010.133/FM | 23 | 100 | 10 | 13 | 711 | 61.135 | 0.020833 | [8 empty] | A03 | 259.7 | MINF0.02310010/FM |  | 259.7 |  | 711 | 711 | 711 | H | 1.41 | 1.41 | 1.41 |  | 0.0003969 | 1.7346 | 2 | 0.00036735
Vrijstaand | Mini Vrijstaand | Nee | Jaga kleur | MINF.02310010.klr/AL | 23 | 100 | 10 | 13 | 711 | 61.135 | 0.020833 | [8 empty] | A03 | 432.7 | MINF1.02310010/AS |  | 432.7 |  | 711 | 711 | 711 | H | 1.41 | 1.41 | 1.41 |  | 0.0003969 | 1.7346 | 2 | 0.00036735
Vrijstaand | Mini Vrijstaand | Nee | Jaga kleur | MINF.02310010.klr/AS | 23 | 100 | 10 | 13 | 711 | 61.135 | 0.020833 | [8 empty] | A03 | 432.7 | MINF1.02310010/AS |  | 432.7 |  | 711 | 711 | 711 | H | 1.41 | 1.41 | 1.41 |  | 0.0003969 | 1.7346 | 2 | 0.00036735
Vrijstaand | Mini Vrijstaand | Nee | Jaga kleur | MINF.02310010.klr/FL | 23 | 100 | 10 | 13 | 711 | 61.135 | 0.020833 | [8 empty] | A03 | 356 | MINF1.02310010/FM |  | 356 |  | 711 | 711 | 711 | H | 1.41 | 1.41 | 1.41 |  | 0.0003969 | 1.7346 | 2 | 0.00036735
Vrijstaand | Mini Vrijstaand | Nee | Jaga kleur | MINF.02310010.klr/FM | 23 | 100 | 10 | 13 | 711 | 61.135 | 0.020833 | [8 empty] | A03 | 356 | MINF1.02310010/FM |  | 356 |  | 711 | 711 | 711 | H | 1.41 | 1.41 | 1.41 |  | 0.0003969 | 1.7346 | 2 | 0.00036735
Vrijstaand | Mini Vrijstaand | Nee | Grijs 001 | MINF.02310011.001/AL | 23 | 100 | 11 | 13 | 1002 | 86.1565 | 0.068534 | [8 empty] | A03 | 428.2 | MINF0.02310011/AS |  | 428.2 |  | 1002 | 1002 | 1002 | H | 1.441 | 1.441 | 1.441 |  | 0.0003969 | 1.7346 | 4 | 0.00057429
Vrijstaand | Mini Vrijstaand | Nee | Grijs 001 | MINF.02310011.001/AS | 23 | 100 | 11 | 13 | 1002 | 86.1565 | 0.068534 | [8 empty] | A03 | 428.2 | MINF0.02310011/AS |  | 428.2 |  | 1002 | 1002 | 1002 | H | 1.441 | 1.441 | 1.441 |  | 0.0003969 | 1.7346 | 4 | 0.00057429
Vrijstaand | Mini Vrijstaand | Nee | Grijs 001 | MINF.02310011.001/FL | 23 | 100 | 11 | 13 | 1002 | 86.1565 | 0.068534 | [8 empty] | A03 | 359.7 | MINF0.02310011/FM |  | 359.7 |  | 1002 | 1002 | 1002 | H | 1.441 | 1.441 | 1.441 |  | 0.0003969 | 1.7346 | 4 | 0.00057429
Vrijstaand | Mini Vrijstaand | Nee | Grijs 001 | MINF.02310011.001/FM | 23 | 100 | 11 | 13 | 1002 | 86.1565 | 0.068534 | [8 empty] | A03 | 359.7 | MINF0.02310011/FM |  | 359.7 |  | 1002 | 1002 | 1002 | H | 1.441 | 1.441 | 1.441 |  | 0.0003969 | 1.7346 | 4 | 0.00057429
Vrijstaand | Mini Vrijstaand | Nee | RAL9016 | MINF.02310011.133/AL | 23 | 100 | 11 | 13 | 1002 | 86.1565 | 0.068534 | [8 empty] | A03 | 428.2 | MINF0.02310011/AS |  | 428.2 |  | 1002 | 1002 | 1002 | H | 1.441 | 1.441 | 1.441 |  | 0.0003969 | 1.7346 | 4 | 0.00057429
Vrijstaand | Mini Vrijstaand | Nee | RAL9016 | MINF.02310011.133/AS | 23 | 100 | 11 | 13 | 1002 | 86.1565 | 0.068534 | [8 empty] | A03 | 428.2 | MINF0.02310011/AS |  | 428.2 |  | 1002 | 1002 | 1002 | H | 1.441 | 1.441 | 1.441 |  | 0.0003969 | 1.7346 | 4 | 0.00057429
Vrijstaand | Mini Vrijstaand | Nee | RAL9016 | MINF.02310011.133/FL | 23 | 100 | 11 | 13 | 1002 | 86.1565 | 0.068534 | [8 empty] | A03 | 359.7 | MINF0.02310011/FM |  | 359.7 |  | 1002 | 1002 | 1002 | H | 1.441 | 1.441 | 1.441 |  | 0.0003969 | 1.7346 | 4 | 0.00057429
Vrijstaand | Mini Vrijstaand | Nee | RAL9016 | MINF.02310011.133/FM | 23 | 100 | 11 | 13 | 1002 | 86.1565 | 0.068534 | [8 empty] | A03 | 359.7 | MINF0.02310011/FM |  | 359.7 |  | 1002 | 1002 | 1002 | H | 1.441 | 1.441 | 1.441 |  | 0.0003969 | 1.7346 | 4 | 0.00057429
Vrijstaand | Mini Vrijstaand | Nee | Jaga kleur | MINF.02310011.klr/AL | 23 | 100 | 11 | 13 | 1002 | 86.1565 | 0.068534 | [8 empty] | A03 | 532.7 | MINF1.02310011/AS |  | 532.7 |  | 1002 | 1002 | 1002 | H | 1.441 | 1.441 | 1.441 |  | 0.0003969 | 1.7346 | 4 | 0.00057429
Vrijstaand | Mini Vrijstaand | Nee | Jaga kleur | MINF.02310011.klr/AS | 23 | 100 | 11 | 13 | 1002 | 86.1565 | 0.068534 | [8 empty] | A03 | 532.7 | MINF1.02310011/AS |  | 532.7 |  | 1002 | 1002 | 1002 | H | 1.441 | 1.441 | 1.441 |  | 0.0003969 | 1.7346 | 4 | 0.00057429
Vrijstaand | Mini Vrijstaand | Nee | Jaga kleur | MINF.02310011.klr/FL | 23 | 100 | 11 | 13 | 1002 | 86.1565 | 0.068534 | [8 empty] | A03 | 455.8 | MINF1.02310011/FM |  | 455.8 |  | 1002 | 1002 | 1002 | H | 1.441 | 1.441 | 1.441 |  | 0.0003969 | 1.7346 | 4 | 0.00057429
Vrijstaand | Mini Vrijstaand | Nee | Jaga kleur | MINF.02310011.klr/FM | 23 | 100 | 11 | 13 | 1002 | 86.1565 | 0.068534 | [8 empty] | A03 | 455.8 | MINF1.02310011/FM |  | 455.8 |  | 1002 | 1002 | 1002 | H | 1.441 | 1.441 | 1.441 |  | 0.0003969 | 1.7346 | 4 | 0.00057429
Vrijstaand | Mini Vrijstaand | Nee | Grijs 001 | MINF.02310015.001/AL | 23 | 100 | 15 | 18 | 1178 | 101.2898 | 0.055287 | [8 empty] | A03 | 396.6 | MINF0.02310015/AS |  | 396.6 |  | 1178 | 1178 | 1178 | H | 1.404 | 1.404 | 1.404 |  | 0.0002083 | 1.724 | 2 | 0.00046183
Vrijstaand | Mini Vrijstaand | Nee | Grijs 001 | MINF.02310015.001/AS | 23 | 100 | 15 | 18 | 1178 | 101.2898 | 0.055287 | [8 empty] | A03 | 396.6 | MINF0.02310015/AS |  | 396.6 |  | 1178 | 1178 | 1178 | H | 1.404 | 1.404 | 1.404 |  | 0.0002083 | 1.724 | 2 | 0.00046183
Vrijstaand | Mini Vrijstaand | Nee | Grijs 001 | MINF.02310015.001/FL | 23 | 100 | 15 | 18 | 1178 | 101.2898 | 0.055287 | [8 empty] | A03 | 327.9 | MINF0.02310015/FM |  | 327.9 |  | 1178 | 1178 | 1178 | H | 1.404 | 1.404 | 1.404 |  | 0.0002083 | 1.724 | 2 | 0.00046183
Vrijstaand | Mini Vrijstaand | Nee | Grijs 001 | MINF.02310015.001/FM | 23 | 100 | 15 | 18 | 1178 | 101.2898 | 0.055287 | [8 empty] | A03 | 327.9 | MINF0.02310015/FM |  | 327.9 |  | 1178 | 1178 | 1178 | H | 1.404 | 1.404 | 1.404 |  | 0.0002083 | 1.724 | 2 | 0.00046183
Vrijstaand | Mini Vrijstaand | Nee | RAL9016 | MINF.02310015.133/AL | 23 | 100 | 15 | 18 | 1178 | 101.2898 | 0.055287 | [8 empty] | A03 | 396.6 | MINF0.02310015/AS |  | 396.6 |  | 1178 | 1178 | 1178 | H | 1.404 | 1.404 | 1.404 |  | 0.0002083 | 1.724 | 2 | 0.00046183
Vrijstaand | Mini Vrijstaand | Nee | RAL9016 | MINF.02310015.133/AS | 23 | 100 | 15 | 18 | 1178 | 101.2898 | 0.055287 | [8 empty] | A03 | 396.6 | MINF0.02310015/AS |  | 396.6 |  | 1178 | 1178 | 1178 | H | 1.404 | 1.404 | 1.404 |  | 0.0002083 | 1.724 | 2 | 0.00046183
Vrijstaand | Mini Vrijstaand | Nee | RAL9016 | MINF.02310015.133/FL | 23 | 100 | 15 | 18 | 1178 | 101.2898 | 0.055287 | [8 empty] | A03 | 327.9 | MINF0.02310015/FM |  | 327.9 |  | 1178 | 1178 | 1178 | H | 1.404 | 1.404 | 1.404 |  | 0.0002083 | 1.724 | 2 | 0.00046183
Vrijstaand | Mini Vrijstaand | Nee | RAL9016 | MINF.02310015.133/FM | 23 | 100 | 15 | 18 | 1178 | 101.2898 | 0.055287 | [8 empty] | A03 | 327.9 | MINF0.02310015/FM |  | 327.9 |  | 1178 | 1178 | 1178 | H | 1.404 | 1.404 | 1.404 |  | 0.0002083 | 1.724 | 2 | 0.00046183
Vrijstaand | Mini Vrijstaand | Nee | Jaga kleur | MINF.02310015.klr/AL | 23 | 100 | 15 | 18 | 1178 | 101.2898 | 0.055287 | [8 empty] | A03 | 513.5 | MINF1.02310015/AS |  | 513.5 |  | 1178 | 1178 | 1178 | H | 1.404 | 1.404 | 1.404 |  | 0.0002083 | 1.724 | 2 | 0.00046183
Vrijstaand | Mini Vrijstaand | Nee | Jaga kleur | MINF.02310015.klr/AS | 23 | 100 | 15 | 18 | 1178 | 101.2898 | 0.055287 | [8 empty] | A03 | 513.5 | MINF1.02310015/AS |  | 513.5 |  | 1178 | 1178 | 1178 | H | 1.404 | 1.404 | 1.404 |  | 0.0002083 | 1.724 | 2 | 0.00046183
Vrijstaand | Mini Vrijstaand | Nee | Jaga kleur | MINF.02310015.klr/FL | 23 | 100 | 15 | 18 | 1178 | 101.2898 | 0.055287 | [8 empty] | A03 | 436.5 | MINF1.02310015/FM |  | 436.5 |  | 1178 | 1178 | 1178 | H | 1.404 | 1.404 | 1.404 |  | 0.0002083 | 1.724 | 2 | 0.00046183
Vrijstaand | Mini Vrijstaand | Nee | Jaga kleur | MINF.02310015.klr/FM | 23 | 100 | 15 | 18 | 1178 | 101.2898 | 0.055287 | [8 empty] | A03 | 436.5 | MINF1.02310015/FM |  | 436.5 |  | 1178 | 1178 | 1178 | H | 1.404 | 1.404 | 1.404 |  | 0.0002083 | 1.724 | 2 | 0.00046183
Vrijstaand | Mini Vrijstaand | Nee | Grijs 001 | MINF.02310016.001/AL | 23 | 100 | 16 | 18 | 1308 | 112.4678 | 0.19386 | [8 empty] | A03 | 543.9 | MINF0.02310016/AS |  | 543.9 |  | 1308 | 1308 | 1308 | H | 1.453 | 1.453 | 1.453 |  | 0.0002083 | 1.724 | 4 | 0.0013928
Vrijstaand | Mini Vrijstaand | Nee | Grijs 001 | MINF.02310016.001/AS | 23 | 100 | 16 | 18 | 1308 | 112.4678 | 0.19386 | [8 empty] | A03 | 543.9 | MINF0.02310016/AS |  | 543.9 |  | 1308 | 1308 | 1308 | H | 1.453 | 1.453 | 1.453 |  | 0.0002083 | 1.724 | 4 | 0.0013928
Vrijstaand | Mini Vrijstaand | Nee | Grijs 001 | MINF.02310016.001/FL | 23 | 100 | 16 | 18 | 1308 | 112.4678 | 0.19386 | [8 empty] | A03 | 475.4 | MINF0.02310016/FM |  | 475.4 |  | 1308 | 1308 | 1308 | H | 1.453 | 1.453 | 1.453 |  | 0.0002083 | 1.724 | 4 | 0.0013928
Vrijstaand | Mini Vrijstaand | Nee | Grijs 001 | MINF.02310016.001/FM | 23 | 100 | 16 | 18 | 1308 | 112.4678 | 0.19386 | [8 empty] | A03 | 475.4 | MINF0.02310016/FM |  | 475.4 |  | 1308 | 1308 | 1308 | H | 1.453 | 1.453 | 1.453 |  | 0.0002083 | 1.724 | 4 | 0.0013928
Vrijstaand | Mini Vrijstaand | Nee | RAL9016 | MINF.02310016.133/AL | 23 | 100 | 16 | 18 | 1308 | 112.4678 | 0.19386 | [8 empty] | A03 | 543.9 | MINF0.02310016/AS |  | 543.9 |  | 1308 | 1308 | 1308 | H | 1.453 | 1.453 | 1.453 |  | 0.0002083 | 1.724 | 4 | 0.0013928
Vrijstaand | Mini Vrijstaand | Nee | RAL9016 | MINF.02310016.133/AS | 23 | 100 | 16 | 18 | 1308 | 112.4678 | 0.19386 | [8 empty] | A03 | 543.9 | MINF0.02310016/AS |  | 543.9 |  | 1308 | 1308 | 1308 | H | 1.453 | 1.453 | 1.453 |  | 0.0002083 | 1.724 | 4 | 0.0013928
Vrijstaand | Mini Vrijstaand | Nee | RAL9016 | MINF.02310016.133/FL | 23 | 100 | 16 | 18 | 1308 | 112.4678 | 0.19386 | [8 empty] | A03 | 475.4 | MINF0.02310016/FM |  | 475.4 |  | 1308 | 1308 | 1308 | H | 1.453 | 1.453 | 1.453 |  | 0.0002083 | 1.724 | 4 | 0.0013928
Vrijstaand | Mini Vrijstaand | Nee | RAL9016 | MINF.02310016.133/FM | 23 | 100 | 16 | 18 | 1308 | 112.4678 | 0.19386 | [8 empty] | A03 | 475.4 | MINF0.02310016/FM |  | 475.4 |  | 1308 | 1308 | 1308 | H | 1.453 | 1.453 | 1.453 |  | 0.0002083 | 1.724 | 4 | 0.0013928
Vrijstaand | Mini Vrijstaand | Nee | Jaga kleur | MINF.02310016.klr/AL | 23 | 100 | 16 | 18 | 1308 | 112.4678 | 0.19386 | [8 empty] | A03 | 660.9 | MINF1.02310016/AS |  | 660.9 |  | 1308 | 1308 | 1308 | H | 1.453 | 1.453 | 1.453 |  | 0.0002083 | 1.724 | 4 | 0.0013928
Vrijstaand | Mini Vrijstaand | Nee | Jaga kleur | MINF.02310016.klr/AS | 23 | 100 | 16 | 18 | 1308 | 112.4678 | 0.19386 | [8 empty] | A03 | 660.9 | MINF1.02310016/AS |  | 660.9 |  | 1308 | 1308 | 1308 | H | 1.453 | 1.453 | 1.453 |  | 0.0002083 | 1.724 | 4 | 0.0013928
Vrijstaand | Mini Vrijstaand | Nee | Jaga kleur | MINF.02310016.klr/FL | 23 | 100 | 16 | 18 | 1308 | 112.4678 | 0.19386 | [8 empty] | A03 | 583.9 | MINF1.02310016/FM |  | 583.9 |  | 1308 | 1308 | 1308 | H | 1.453 | 1.453 | 1.453 |  | 0.0002083 | 1.724 | 4 | 0.0013928
Vrijstaand | Mini Vrijstaand | Nee | Jaga kleur | MINF.02310016.klr/FM | 23 | 100 | 16 | 18 | 1308 | 112.4678 | 0.19386 | [8 empty] | A03 | 583.9 | MINF1.02310016/FM |  | 583.9 |  | 1308 | 1308 | 1308 | H | 1.453 | 1.453 | 1.453 |  | 0.0002083 | 1.724 | 4 | 0.0013928
Vrijstaand | Mini Vrijstaand | Nee | Grijs 001 | MINF.02310020.001/AL | 23 | 100 | 20 | 23 | 1655 | 142.3044 | 0.084384 | [8 empty] | A03 | 437.3 | MINF0.02310020/AS |  | 437.3 |  | 1655 | 1655 | 1655 | H | 1.404 | 1.404 | 1.404 |  | 0.0001276 | 1.7219 | 2 | 0.00037661
Vrijstaand | Mini Vrijstaand | Nee | Grijs 001 | MINF.02310020.001/AS | 23 | 100 | 20 | 23 | 1655 | 142.3044 | 0.084384 | [8 empty] | A03 | 437.3 | MINF0.02310020/AS |  | 437.3 |  | 1655 | 1655 | 1655 | H | 1.404 | 1.404 | 1.404 |  | 0.0001276 | 1.7219 | 2 | 0.00037661
Vrijstaand | Mini Vrijstaand | Nee | Grijs 001 | MINF.02310020.001/FL | 23 | 100 | 20 | 23 | 1655 | 142.3044 | 0.084384 | [8 empty] | A03 | 368.7 | MINF0.02310020/FM |  | 368.7 |  | 1655 | 1655 | 1655 | H | 1.404 | 1.404 | 1.404 |  | 0.0001276 | 1.7219 | 2 | 0.00037661
Vrijstaand | Mini Vrijstaand | Nee | Grijs 001 | MINF.02310020.001/FM | 23 | 100 | 20 | 23 | 1655 | 142.3044 | 0.084384 | [8 empty] | A03 | 368.7 | MINF0.02310020/FM |  | 368.7 |  | 1655 | 1655 | 1655 | H | 1.404 | 1.404 | 1.404 |  | 0.0001276 | 1.7219 | 2 | 0.00037661
Vrijstaand | Mini Vrijstaand | Nee | RAL9016 | MINF.02310020.133/AL | 23 | 100 | 20 | 23 | 1655 | 142.3044 | 0.084384 | [8 empty] | A03 | 437.3 | MINF0.02310020/AS |  | 437.3 |  | 1655 | 1655 | 1655 | H | 1.404 | 1.404 | 1.404 |  | 0.0001276 | 1.7219 | 2 | 0.00037661
Vrijstaand | Mini Vrijstaand | Nee | RAL9016 | MINF.02310020.133/AS | 23 | 100 | 20 | 23 | 1655 | 142.3044 | 0.084384 | [8 empty] | A03 | 437.3 | MINF0.02310020/AS |  | 437.3 |  | 1655 | 1655 | 1655 | H | 1.404 | 1.404 | 1.404 |  | 0.0001276 | 1.7219 | 2 | 0.00037661
Vrijstaand | Mini Vrijstaand | Nee | RAL9016 | MINF.02310020.133/FL | 23 | 100 | 20 | 23 | 1655 | 142.3044 | 0.084384 | [8 empty] | A03 | 368.7 | MINF0.02310020/FM |  | 368.7 |  | 1655 | 1655 | 1655 | H | 1.404 | 1.404 | 1.404 |  | 0.0001276 | 1.7219 | 2 | 0.00037661
Vrijstaand | Mini Vrijstaand | Nee | RAL9016 | MINF.02310020.133/FM | 23 | 100 | 20 | 23 | 1655 | 142.3044 | 0.084384 | [8 empty] | A03 | 368.7 | MINF0.02310020/FM |  | 368.7 |  | 1655 | 1655 | 1655 | H | 1.404 | 1.404 | 1.404 |  | 0.0001276 | 1.7219 | 2 | 0.00037661
Vrijstaand | Mini Vrijstaand | Nee | Jaga kleur | MINF.02310020.klr/AL | 23 | 100 | 20 | 23 | 1655 | 142.3044 | 0.084384 | [8 empty] | A03 | 555 | MINF1.02310020/AS |  | 555 |  | 1655 | 1655 | 1655 | H | 1.404 | 1.404 | 1.404 |  | 0.0001276 | 1.7219 | 2 | 0.00037661
Vrijstaand | Mini Vrijstaand | Nee | Jaga kleur | MINF.02310020.klr/AS | 23 | 100 | 20 | 23 | 1655 | 142.3044 | 0.084384 | [8 empty] | A03 | 555 | MINF1.02310020/AS |  | 555 |  | 1655 | 1655 | 1655 | H | 1.404 | 1.404 | 1.404 |  | 0.0001276 | 1.7219 | 2 | 0.00037661
Vrijstaand | Mini Vrijstaand | Nee | Jaga kleur | MINF.02310020.klr/FL | 23 | 100 | 20 | 23 | 1655 | 142.3044 | 0.084384 | [8 empty] | A03 | 478.2 | MINF1.02310020/FM |  | 478.2 |  | 1655 | 1655 | 1655 | H | 1.404 | 1.404 | 1.404 |  | 0.0001276 | 1.7219 | 2 | 0.00037661
Vrijstaand | Mini Vrijstaand | Nee | Jaga kleur | MINF.02310020.klr/FM | 23 | 100 | 20 | 23 | 1655 | 142.3044 | 0.084384 | [8 empty] | A03 | 478.2 | MINF1.02310020/FM |  | 478.2 |  | 1655 | 1655 | 1655 | H | 1.404 | 1.404 | 1.404 |  | 0.0001276 | 1.7219 | 2 | 0.00037661
Vrijstaand | Mini Vrijstaand | Nee | Grijs 001 | MINF.02310021.001/AL | 23 | 100 | 21 | 23 | 1701 | 146.2597 | 0.12802 | [8 empty] | A03 | 568.8 | MINF0.02310021/AS |  | 568.8 |  | 1701 | 1701 | 1701 | H | 1.463 | 1.463 | 1.463 |  | 0.0001276 | 1.7219 | 4 | 0.0005142
Vrijstaand | Mini Vrijstaand | Nee | Grijs 001 | MINF.02310021.001/AS | 23 | 100 | 21 | 23 | 1701 | 146.2597 | 0.12802 | [8 empty] | A03 | 568.8 | MINF0.02310021/AS |  | 568.8 |  | 1701 | 1701 | 1701 | H | 1.463 | 1.463 | 1.463 |  | 0.0001276 | 1.7219 | 4 | 0.0005142
Vrijstaand | Mini Vrijstaand | Nee | Grijs 001 | MINF.02310021.001/FL | 23 | 100 | 21 | 23 | 1701 | 146.2597 | 0.12802 | [8 empty] | A03 | 500.2 | MINF0.02310021/FM |  | 500.2 |  | 1701 | 1701 | 1701 | H | 1.463 | 1.463 | 1.463 |  | 0.0001276 | 1.7219 | 4 | 0.0005142
Vrijstaand | Mini Vrijstaand | Nee | Grijs 001 | MINF.02310021.001/FM | 23 | 100 | 21 | 23 | 1701 | 146.2597 | 0.12802 | [8 empty] | A03 | 500.2 | MINF0.02310021/FM |  | 500.2 |  | 1701 | 1701 | 1701 | H | 1.463 | 1.463 | 1.463 |  | 0.0001276 | 1.7219 | 4 | 0.0005142
Vrijstaand | Mini Vrijstaand | Nee | RAL9016 | MINF.02310021.133/AL | 23 | 100 | 21 | 23 | 1701 | 146.2597 | 0.12802 | [8 empty] | A03 | 568.8 | MINF0.02310021/AS |  | 568.8 |  | 1701 | 1701 | 1701 | H | 1.463 | 1.463 | 1.463 |  | 0.0001276 | 1.7219 | 4 | 0.0005142
Vrijstaand | Mini Vrijstaand | Nee | RAL9016 | MINF.02310021.133/AS | 23 | 100 | 21 | 23 | 1701 | 146.2597 | 0.12802 | [8 empty] | A03 | 568.8 | MINF0.02310021/AS |  | 568.8 |  | 1701 | 1701 | 1701 | H | 1.463 | 1.463 | 1.463 |  | 0.0001276 | 1.7219 | 4 | 0.0005142
Vrijstaand | Mini Vrijstaand | Nee | RAL9016 | MINF.02310021.133/FL | 23 | 100 | 21 | 23 | 1701 | 146.2597 | 0.12802 | [8 empty] | A03 | 500.2 | MINF0.02310021/FM |  | 500.2 |  | 1701 | 1701 | 1701 | H | 1.463 | 1.463 | 1.463 |  | 0.0001276 | 1.7219 | 4 | 0.0005142
Vrijstaand | Mini Vrijstaand | Nee | RAL9016 | MINF.02310021.133/FM | 23 | 100 | 21 | 23 | 1701 | 146.2597 | 0.12802 | [8 empty] | A03 | 500.2 | MINF0.02310021/FM |  | 500.2 |  | 1701 | 1701 | 1701 | H | 1.463 | 1.463 | 1.463 |  | 0.0001276 | 1.7219 | 4 | 0.0005142
Vrijstaand | Mini Vrijstaand | Nee | Jaga kleur | MINF.02310021.klr/AL | 23 | 100 | 21 | 23 | 1701 | 146.2597 | 0.12802 | [8 empty] | A03 | 686.6 | MINF1.02310021/AS |  | 686.6 |  | 1701 | 1701 | 1701 | H | 1.463 | 1.463 | 1.463 |  | 0.0001276 | 1.7219 | 4 | 0.0005142
Vrijstaand | Mini Vrijstaand | Nee | Jaga kleur | MINF.02310021.klr/AS | 23 | 100 | 21 | 23 | 1701 | 146.2597 | 0.12802 | [8 empty] | A03 | 686.6 | MINF1.02310021/AS |  | 686.6 |  | 1701 | 1701 | 1701 | H | 1.463 | 1.463 | 1.463 |  | 0.0001276 | 1.7219 | 4 | 0.0005142
Vrijstaand | Mini Vrijstaand | Nee | Jaga kleur | MINF.02310021.klr/FL | 23 | 100 | 21 | 23 | 1701 | 146.2597 | 0.12802 | [8 empty] | A03 | 609.7 | MINF1.02310021/FM |  | 609.7 |  | 1701 | 1701 | 1701 | H | 1.463 | 1.463 | 1.463 |  | 0.0001276 | 1.7219 | 4 | 0.0005142
Vrijstaand | Mini Vrijstaand | Nee | Jaga kleur | MINF.02310021.klr/FM | 23 | 100 | 21 | 23 | 1701 | 146.2597 | 0.12802 | [8 empty] | A03 | 609.7 | MINF1.02310021/FM |  | 609.7 |  | 1701 | 1701 | 1701 | H | 1.463 | 1.463 | 1.463 |  | 0.0001276 | 1.7219 | 4 | 0.0005142
Vrijstaand | Mini Vrijstaand | Nee | Grijs 001 | MINF.02311005.001/AL | 23 | 110 | 05 | 8 | 499 | 42.9063 | [9 empty] | A03 | 304.8 | MINF0.02311005/AS |  | 304.8 |  | 499 | 499 | 499 | H | 1.399 | 1.399 | 1.399 |  | 0.0009367 | 1.7898 | 2 | 0.0004456
Vrijstaand | Mini Vrijstaand | Nee | Grijs 001 | MINF.02311005.001/AS | 23 | 110 | 05 | 8 | 499 | 42.9063 | [9 empty] | A03 | 304.8 | MINF0.02311005/AS |  | 304.8 |  | 499 | 499 | 499 | H | 1.399 | 1.399 | 1.399 |  | 0.0009367 | 1.7898 | 2 | 0.0004456
Vrijstaand | Mini Vrijstaand | Nee | Grijs 001 | MINF.02311005.001/FL | 23 | 110 | 05 | 8 | 499 | 42.9063 | [9 empty] | A03 | 236.3 | MINF0.02311005/FM |  | 236.3 |  | 499 | 499 | 499 | H | 1.399 | 1.399 | 1.399 |  | 0.0009367 | 1.7898 | 2 | 0.0004456
Vrijstaand | Mini Vrijstaand | Nee | Grijs 001 | MINF.02311005.001/FM | 23 | 110 | 05 | 8 | 499 | 42.9063 | [9 empty] | A03 | 236.3 | MINF0.02311005/FM |  | 236.3 |  | 499 | 499 | 499 | H | 1.399 | 1.399 | 1.399 |  | 0.0009367 | 1.7898 | 2 | 0.0004456
Vrijstaand | Mini Vrijstaand | Nee | RAL9016 | MINF.02311005.133/AL | 23 | 110 | 05 | 8 | 499 | 42.9063 | [9 empty] | A03 | 304.8 | MINF0.02311005/AS |  | 304.8 |  | 499 | 499 | 499 | H | 1.399 | 1.399 | 1.399 |  | 0.0009367 | 1.7898 | 2 | 0.0004456
Vrijstaand | Mini Vrijstaand | Nee | RAL9016 | MINF.02311005.133/AS | 23 | 110 | 05 | 8 | 499 | 42.9063 | [9 empty] | A03 | 304.8 | MINF0.02311005/AS |  | 304.8 |  | 499 | 499 | 499 | H | 1.399 | 1.399 | 1.399 |  | 0.0009367 | 1.7898 | 2 | 0.0004456
Vrijstaand | Mini Vrijstaand | Nee | RAL9016 | MINF.02311005.133/FL | 23 | 110 | 05 | 8 | 499 | 42.9063 | [9 empty] | A03 | 236.3 | MINF0.02311005/FM |  | 236.3 |  | 499 | 499 | 499 | H | 1.399 | 1.399 | 1.399 |  | 0.0009367 | 1.7898 | 2 | 0.0004456
Vrijstaand | Mini Vrijstaand | Nee | RAL9016 | MINF.02311005.133/FM | 23 | 110 | 05 | 8 | 499 | 42.9063 | [9 empty] | A03 | 236.3 | MINF0.02311005/FM |  | 236.3 |  | 499 | 499 | 499 | H | 1.399 | 1.399 | 1.399 |  | 0.0009367 | 1.7898 | 2 | 0.0004456
Vrijstaand | Mini Vrijstaand | Nee | Jaga kleur | MINF.02311005.klr/AL | 23 | 110 | 05 | 8 | 499 | 42.9063 | [9 empty] | A03 | 407.7 | MINF1.02311005/AS |  | 407.7 |  | 499 | 499 | 499 | H | 1.399 | 1.399 | 1.399 |  | 0.0009367 | 1.7898 | 2 | 0.0004456
Vrijstaand | Mini Vrijstaand | Nee | Jaga kleur | MINF.02311005.klr/AS | 23 | 110 | 05 | 8 | 499 | 42.9063 | [9 empty] | A03 | 407.7 | MINF1.02311005/AS |  | 407.7 |  | 499 | 499 | 499 | H | 1.399 | 1.399 | 1.399 |  | 0.0009367 | 1.7898 | 2 | 0.0004456
Vrijstaand | Mini Vrijstaand | Nee | Jaga kleur | MINF.02311005.klr/FL | 23 | 110 | 05 | 8 | 499 | 42.9063 | [9 empty] | A03 | 330.7 | MINF1.02311005/FM |  | 330.7 |  | 499 | 499 | 499 | H | 1.399 | 1.399 | 1.399 |  | 0.0009367 | 1.7898 | 2 | 0.0004456
Vrijstaand | Mini Vrijstaand | Nee | Jaga kleur | MINF.02311005.klr/FM | 23 | 110 | 05 | 8 | 499 | 42.9063 | [9 empty] | A03 | 330.7 | MINF1.02311005/FM |  | 330.7 |  | 499 | 499 | 499 | H | 1.399 | 1.399 | 1.399 |  | 0.0009367 | 1.7898 | 2 | 0.0004456
Vrijstaand | Mini Vrijstaand | Nee | Grijs 001 | MINF.02311006.001/AL | 23 | 110 | 06 | 8 | 593 | 50.9888 | [9 empty] | A03 | 398.7 | MINF0.02311006/AS |  | 398.7 |  | 593 | 593 | 593 | H | 1.411 | 1.411 | 1.411
Vrijstaand | Mini Vrijstaand | Nee | Grijs 001 | MINF.02311006.001/AS | 23 | 110 | 06 | 8 | 593 | 50.9888 | [9 empty] | A03 | 398.7 | MINF0.02311006/AS |  | 398.7 |  | 593 | 593 | 593 | H | 1.411 | 1.411 | 1.411
Vrijstaand | Mini Vrijstaand | Nee | Grijs 001 | MINF.02311006.001/FL | 23 | 110 | 06 | 8 | 593 | 50.9888 | [9 empty] | A03 | 330 | MINF0.02311006/FM |  | 330 |  | 593 | 593 | 593 | H | 1.411 | 1.411 | 1.411
Vrijstaand | Mini Vrijstaand | Nee | Grijs 001 | MINF.02311006.001/FM | 23 | 110 | 06 | 8 | 593 | 50.9888 | [9 empty] | A03 | 330 | MINF0.02311006/FM |  | 330 |  | 593 | 593 | 593 | H | 1.411 | 1.411 | 1.411
Vrijstaand | Mini Vrijstaand | Nee | RAL9016 | MINF.02311006.133/AL | 23 | 110 | 06 | 8 | 593 | 50.9888 | [9 empty] | A03 | 398.7 | MINF0.02311006/AS |  | 398.7 |  | 593 | 593 | 593 | H | 1.411 | 1.411 | 1.411
Vrijstaand | Mini Vrijstaand | Nee | RAL9016 | MINF.02311006.133/AS | 23 | 110 | 06 | 8 | 593 | 50.9888 | [9 empty] | A03 | 398.7 | MINF0.02311006/AS |  | 398.7 |  | 593 | 593 | 593 | H | 1.411 | 1.411 | 1.411
Vrijstaand | Mini Vrijstaand | Nee | RAL9016 | MINF.02311006.133/FL | 23 | 110 | 06 | 8 | 593 | 50.9888 | [9 empty] | A03 | 330 | MINF0.02311006/FM |  | 330 |  | 593 | 593 | 593 | H | 1.411 | 1.411 | 1.411
Vrijstaand | Mini Vrijstaand | Nee | RAL9016 | MINF.02311006.133/FM | 23 | 110 | 06 | 8 | 593 | 50.9888 | [9 empty] | A03 | 330 | MINF0.02311006/FM |  | 330 |  | 593 | 593 | 593 | H | 1.411 | 1.411 | 1.411
Vrijstaand | Mini Vrijstaand | Nee | Jaga kleur | MINF.02311006.klr/AL | 23 | 110 | 06 | 8 | 593 | 50.9888 | [9 empty] | A03 | 501.5 | MINF1.02311006/AS |  | 501.5 |  | 593 | 593 | 593 | H | 1.411 | 1.411 | 1.411
Vrijstaand | Mini Vrijstaand | Nee | Jaga kleur | MINF.02311006.klr/AS | 23 | 110 | 06 | 8 | 593 | 50.9888 | [9 empty] | A03 | 501.5 | MINF1.02311006/AS |  | 501.5 |  | 593 | 593 | 593 | H | 1.411 | 1.411 | 1.411
Vrijstaand | Mini Vrijstaand | Nee | Jaga kleur | MINF.02311006.klr/FL | 23 | 110 | 06 | 8 | 593 | 50.9888 | [9 empty] | A03 | 424.5 | MINF1.02311006/FM |  | 424.5 |  | 593 | 593 | 593 | H | 1.411 | 1.411 | 1.411
Vrijstaand | Mini Vrijstaand | Nee | Jaga kleur | MINF.02311006.klr/FM | 23 | 110 | 06 | 8 | 593 | 50.9888 | [9 empty] | A03 | 424.5 | MINF1.02311006/FM |  | 424.5 |  | 593 | 593 | 593 | H | 1.411 | 1.411 | 1.411
Vrijstaand | Mini Vrijstaand | Nee | Grijs 001 | MINF.02311010.001/AL | 23 | 110 | 10 | 13 | 782 | 67.2399 | 0.02613 | [8 empty] | A03 | 341.3 | MINF0.02311010/AS |  | 341.3 |  | 782 | 782 | 782 | H | 1.41 | 1.41 | 1.41 |  | 0.0003969 | 1.7346 | 2 | 0.00036735
Vrijstaand | Mini Vrijstaand | Nee | Grijs 001 | MINF.02311010.001/AS | 23 | 110 | 10 | 13 | 782 | 67.2399 | 0.02613 | [8 empty] | A03 | 341.3 | MINF0.02311010/AS |  | 341.3 |  | 782 | 782 | 782 | H | 1.41 | 1.41 | 1.41 |  | 0.0003969 | 1.7346 | 2 | 0.00036735
Vrijstaand | Mini Vrijstaand | Nee | Grijs 001 | MINF.02311010.001/FL | 23 | 110 | 10 | 13 | 782 | 67.2399 | 0.02613 | [8 empty] | A03 | 272.5 | MINF0.02311010/FM |  | 272.5 |  | 782 | 782 | 782 | H | 1.41 | 1.41 | 1.41 |  | 0.0003969 | 1.7346 | 2 | 0.00036735
Vrijstaand | Mini Vrijstaand | Nee | Grijs 001 | MINF.02311010.001/FM | 23 | 110 | 10 | 13 | 782 | 67.2399 | 0.02613 | [8 empty] | A03 | 272.5 | MINF0.02311010/FM |  | 272.5 |  | 782 | 782 | 782 | H | 1.41 | 1.41 | 1.41 |  | 0.0003969 | 1.7346 | 2 | 0.00036735
Vrijstaand | Mini Vrijstaand | Nee | RAL9016 | MINF.02311010.133/AL | 23 | 110 | 10 | 13 | 782 | 67.2399 | 0.02613 | [8 empty] | A03 | 341.3 | MINF0.02311010/AS |  | 341.3 |  | 782 | 782 | 782 | H | 1.41 | 1.41 | 1.41 |  | 0.0003969 | 1.7346 | 2 | 0.00036735
Vrijstaand | Mini Vrijstaand | Nee | RAL9016 | MINF.02311010.133/AS | 23 | 110 | 10 | 13 | 782 | 67.2399 | 0.02613 | [8 empty] | A03 | 341.3 | MINF0.02311010/AS |  | 341.3 |  | 782 | 782 | 782 | H | 1.41 | 1.41 | 1.41 |  | 0.0003969 | 1.7346 | 2 | 0.00036735
Vrijstaand | Mini Vrijstaand | Nee | RAL9016 | MINF.02311010.133/FL | 23 | 110 | 10 | 13 | 782 | 67.2399 | 0.02613 | [8 empty] | A03 | 272.5 | MINF0.02311010/FM |  | 272.5 |  | 782 | 782 | 782 | H | 1.41 | 1.41 | 1.41 |  | 0.0003969 | 1.7346 | 2 | 0.00036735
Vrijstaand | Mini Vrijstaand | Nee | RAL9016 | MINF.02311010.133/FM | 23 | 110 | 10 | 13 | 782 | 67.2399 | 0.02613 | [8 empty] | A03 | 272.5 | MINF0.02311010/FM |  | 272.5 |  | 782 | 782 | 782 | H | 1.41 | 1.41 | 1.41 |  | 0.0003969 | 1.7346 | 2 | 0.00036735
Vrijstaand | Mini Vrijstaand | Nee | Jaga kleur | MINF.02311010.klr/AL | 23 | 110 | 10 | 13 | 782 | 67.2399 | 0.02613 | [8 empty] | A03 | 450.3 | MINF1.02311010/AS |  | 450.3 |  | 782 | 782 | 782 | H | 1.41 | 1.41 | 1.41 |  | 0.0003969 | 1.7346 | 2 | 0.00036735
Vrijstaand | Mini Vrijstaand | Nee | Jaga kleur | MINF.02311010.klr/AS | 23 | 110 | 10 | 13 | 782 | 67.2399 | 0.02613 | [8 empty] | A03 | 450.3 | MINF1.02311010/AS |  | 450.3 |  | 782 | 782 | 782 | H | 1.41 | 1.41 | 1.41 |  | 0.0003969 | 1.7346 | 2 | 0.00036735
Vrijstaand | Mini Vrijstaand | Nee | Jaga kleur | MINF.02311010.klr/FL | 23 | 110 | 10 | 13 | 782 | 67.2399 | 0.02613 | [8 empty] | A03 | 373.4 | MINF1.02311010/FM |  | 373.4 |  | 782 | 782 | 782 | H | 1.41 | 1.41 | 1.41 |  | 0.0003969 | 1.7346 | 2 | 0.00036735
Vrijstaand | Mini Vrijstaand | Nee | Jaga kleur | MINF.02311010.klr/FM | 23 | 110 | 10 | 13 | 782 | 67.2399 | 0.02613 | [8 empty] | A03 | 373.4 | MINF1.02311010/FM |  | 373.4 |  | 782 | 782 | 782 | H | 1.41 | 1.41 | 1.41 |  | 0.0003969 | 1.7346 | 2 | 0.00036735
Vrijstaand | Mini Vrijstaand | Nee | Grijs 001 | MINF.02311011.001/AL | 23 | 110 | 11 | 13 | 1102 | 94.7549 | 0.086263 | [8 empty] | A03 | 446.1 | MINF0.02311011/AS |  | 446.1 |  | 1102 | 1102 | 1102 | H | 1.441 | 1.441 | 1.441 |  | 0.0003969 | 1.7346 | 4 | 0.00057429
Vrijstaand | Mini Vrijstaand | Nee | Grijs 001 | MINF.02311011.001/AS | 23 | 110 | 11 | 13 | 1102 | 94.7549 | 0.086263 | [8 empty] | A03 | 446.1 | MINF0.02311011/AS |  | 446.1 |  | 1102 | 1102 | 1102 | H | 1.441 | 1.441 | 1.441 |  | 0.0003969 | 1.7346 | 4 | 0.00057429
Vrijstaand | Mini Vrijstaand | Nee | Grijs 001 | MINF.02311011.001/FL | 23 | 110 | 11 | 13 | 1102 | 94.7549 | 0.086263 | [8 empty] | A03 | 377.6 | MINF0.02311011/FM |  | 377.6 |  | 1102 | 1102 | 1102 | H | 1.441 | 1.441 | 1.441 |  | 0.0003969 | 1.7346 | 4 | 0.00057429
Vrijstaand | Mini Vrijstaand | Nee | Grijs 001 | MINF.02311011.001/FM | 23 | 110 | 11 | 13 | 1102 | 94.7549 | 0.086263 | [8 empty] | A03 | 377.6 | MINF0.02311011/FM |  | 377.6 |  | 1102 | 1102 | 1102 | H | 1.441 | 1.441 | 1.441 |  | 0.0003969 | 1.7346 | 4 | 0.00057429
Vrijstaand | Mini Vrijstaand | Nee | RAL9016 | MINF.02311011.133/AL | 23 | 110 | 11 | 13 | 1102 | 94.7549 | 0.086263 | [8 empty] | A03 | 446.1 | MINF0.02311011/AS |  | 446.1 |  | 1102 | 1102 | 1102 | H | 1.441 | 1.441 | 1.441 |  | 0.0003969 | 1.7346 | 4 | 0.00057429
Vrijstaand | Mini Vrijstaand | Nee | RAL9016 | MINF.02311011.133/AS | 23 | 110 | 11 | 13 | 1102 | 94.7549 | 0.086263 | [8 empty] | A03 | 446.1 | MINF0.02311011/AS |  | 446.1 |  | 1102 | 1102 | 1102 | H | 1.441 | 1.441 | 1.441 |  | 0.0003969 | 1.7346 | 4 | 0.00057429
Vrijstaand | Mini Vrijstaand | Nee | RAL9016 | MINF.02311011.133/FL | 23 | 110 | 11 | 13 | 1102 | 94.7549 | 0.086263 | [8 empty] | A03 | 377.6 | MINF0.02311011/FM |  | 377.6 |  | 1102 | 1102 | 1102 | H | 1.441 | 1.441 | 1.441 |  | 0.0003969 | 1.7346 | 4 | 0.00057429
Vrijstaand | Mini Vrijstaand | Nee | RAL9016 | MINF.02311011.133/FM | 23 | 110 | 11 | 13 | 1102 | 94.7549 | 0.086263 | [8 empty] | A03 | 377.6 | MINF0.02311011/FM |  | 377.6 |  | 1102 | 1102 | 1102 | H | 1.441 | 1.441 | 1.441 |  | 0.0003969 | 1.7346 | 4 | 0.00057429
Vrijstaand | Mini Vrijstaand | Nee | Jaga kleur | MINF.02311011.klr/AL | 23 | 110 | 11 | 13 | 1102 | 94.7549 | 0.086263 | [8 empty] | A03 | 555.2 | MINF1.02311011/AS |  | 555.2 |  | 1102 | 1102 | 1102 | H | 1.441 | 1.441 | 1.441 |  | 0.0003969 | 1.7346 | 4 | 0.00057429
Vrijstaand | Mini Vrijstaand | Nee | Jaga kleur | MINF.02311011.klr/AS | 23 | 110 | 11 | 13 | 1102 | 94.7549 | 0.086263 | [8 empty] | A03 | 555.2 | MINF1.02311011/AS |  | 555.2 |  | 1102 | 1102 | 1102 | H | 1.441 | 1.441 | 1.441 |  | 0.0003969 | 1.7346 | 4 | 0.00057429
Vrijstaand | Mini Vrijstaand | Nee | Jaga kleur | MINF.02311011.klr/FL | 23 | 110 | 11 | 13 | 1102 | 94.7549 | 0.086263 | [8 empty] | A03 | 478.4 | MINF1.02311011/FM |  | 478.4 |  | 1102 | 1102 | 1102 | H | 1.441 | 1.441 | 1.441 |  | 0.0003969 | 1.7346 | 4 | 0.00057429
Vrijstaand | Mini Vrijstaand | Nee | Jaga kleur | MINF.02311011.klr/FM | 23 | 110 | 11 | 13 | 1102 | 94.7549 | 0.086263 | [8 empty] | A03 | 478.4 | MINF1.02311011/FM |  | 478.4 |  | 1102 | 1102 | 1102 | H | 1.441 | 1.441 | 1.441 |  | 0.0003969 | 1.7346 | 4 | 0.00057429
Vrijstaand | Mini Vrijstaand | Nee | Grijs 001 | MINF.02311015.001/AL | 23 | 110 | 15 | 18 | 1296 | 111.4359 | 0.068019 | [8 empty] | A03 | 413.9 | MINF0.02311015/AS |  | 413.9 |  | 1296 | 1296 | 1296 | H | 1.404 | 1.404 | 1.404 |  | 0.0002083 | 1.724 | 2 | 0.00046183
Vrijstaand | Mini Vrijstaand | Nee | Grijs 001 | MINF.02311015.001/AS | 23 | 110 | 15 | 18 | 1296 | 111.4359 | 0.068019 | [8 empty] | A03 | 413.9 | MINF0.02311015/AS |  | 413.9 |  | 1296 | 1296 | 1296 | H | 1.404 | 1.404 | 1.404 |  | 0.0002083 | 1.724 | 2 | 0.00046183
Vrijstaand | Mini Vrijstaand | Nee | Grijs 001 | MINF.02311015.001/FL | 23 | 110 | 15 | 18 | 1296 | 111.4359 | 0.068019 | [8 empty] | A03 | 345.2 | MINF0.02311015/FM |  | 345.2 |  | 1296 | 1296 | 1296 | H | 1.404 | 1.404 | 1.404 |  | 0.0002083 | 1.724 | 2 | 0.00046183
Vrijstaand | Mini Vrijstaand | Nee | Grijs 001 | MINF.02311015.001/FM | 23 | 110 | 15 | 18 | 1296 | 111.4359 | 0.068019 | [8 empty] | A03 | 345.2 | MINF0.02311015/FM |  | 345.2 |  | 1296 | 1296 | 1296 | H | 1.404 | 1.404 | 1.404 |  | 0.0002083 | 1.724 | 2 | 0.00046183
Vrijstaand | Mini Vrijstaand | Nee | RAL9016 | MINF.02311015.133/AL | 23 | 110 | 15 | 18 | 1296 | 111.4359 | 0.068019 | [8 empty] | A03 | 413.9 | MINF0.02311015/AS |  | 413.9 |  | 1296 | 1296 | 1296 | H | 1.404 | 1.404 | 1.404 |  | 0.0002083 | 1.724 | 2 | 0.00046183
Vrijstaand | Mini Vrijstaand | Nee | RAL9016 | MINF.02311015.133/AS | 23 | 110 | 15 | 18 | 1296 | 111.4359 | 0.068019 | [8 empty] | A03 | 413.9 | MINF0.02311015/AS |  | 413.9 |  | 1296 | 1296 | 1296 | H | 1.404 | 1.404 | 1.404 |  | 0.0002083 | 1.724 | 2 | 0.00046183
Vrijstaand | Mini Vrijstaand | Nee | RAL9016 | MINF.02311015.133/FL | 23 | 110 | 15 | 18 | 1296 | 111.4359 | 0.068019 | [8 empty] | A03 | 345.2 | MINF0.02311015/FM |  | 345.2 |  | 1296 | 1296 | 1296 | H | 1.404 | 1.404 | 1.404 |  | 0.0002083 | 1.724 | 2 | 0.00046183
Vrijstaand | Mini Vrijstaand | Nee | RAL9016 | MINF.02311015.133/FM | 23 | 110 | 15 | 18 | 1296 | 111.4359 | 0.068019 | [8 empty] | A03 | 345.2 | MINF0.02311015/FM |  | 345.2 |  | 1296 | 1296 | 1296 | H | 1.404 | 1.404 | 1.404 |  | 0.0002083 | 1.724 | 2 | 0.00046183
Vrijstaand | Mini Vrijstaand | Nee | Jaga kleur | MINF.02311015.klr/AL | 23 | 110 | 15 | 18 | 1296 | 111.4359 | 0.068019 | [8 empty] | A03 | 535.2 | MINF1.02311015/AS |  | 535.2 |  | 1296 | 1296 | 1296 | H | 1.404 | 1.404 | 1.404 |  | 0.0002083 | 1.724 | 2 | 0.00046183
Vrijstaand | Mini Vrijstaand | Nee | Jaga kleur | MINF.02311015.klr/AS | 23 | 110 | 15 | 18 | 1296 | 111.4359 | 0.068019 | [8 empty] | A03 | 535.2 | MINF1.02311015/AS |  | 535.2 |  | 1296 | 1296 | 1296 | H | 1.404 | 1.404 | 1.404 |  | 0.0002083 | 1.724 | 2 | 0.00046183
Vrijstaand | Mini Vrijstaand | Nee | Jaga kleur | MINF.02311015.klr/FL | 23 | 110 | 15 | 18 | 1296 | 111.4359 | 0.068019 | [8 empty] | A03 | 458.4 | MINF1.02311015/FM |  | 458.4 |  | 1296 | 1296 | 1296 | H | 1.404 | 1.404 | 1.404 |  | 0.0002083 | 1.724 | 2 | 0.00046183
Vrijstaand | Mini Vrijstaand | Nee | Jaga kleur | MINF.02311015.klr/FM | 23 | 110 | 15 | 18 | 1296 | 111.4359 | 0.068019 | [8 empty] | A03 | 458.4 | MINF1.02311015/FM |  | 458.4 |  | 1296 | 1296 | 1296 | H | 1.404 | 1.404 | 1.404 |  | 0.0002083 | 1.724 | 2 | 0.00046183
Vrijstaand | Mini Vrijstaand | Nee | Grijs 001 | MINF.02311016.001/AL | 23 | 110 | 16 | 18 | 1439 | 123.7317 | 0.23727 | [8 empty] | A03 | 569 | MINF0.02311016/AS |  | 569 |  | 1439 | 1439 | 1439 | H | 1.453 | 1.453 | 1.453 |  | 0.0002083 | 1.724 | 4 | 0.0013928
Vrijstaand | Mini Vrijstaand | Nee | Grijs 001 | MINF.02311016.001/AS | 23 | 110 | 16 | 18 | 1439 | 123.7317 | 0.23727 | [8 empty] | A03 | 569 | MINF0.02311016/AS |  | 569 |  | 1439 | 1439 | 1439 | H | 1.453 | 1.453 | 1.453 |  | 0.0002083 | 1.724 | 4 | 0.0013928
Vrijstaand | Mini Vrijstaand | Nee | Grijs 001 | MINF.02311016.001/FL | 23 | 110 | 16 | 18 | 1439 | 123.7317 | 0.23727 | [8 empty] | A03 | 500.3 | MINF0.02311016/FM |  | 500.3 |  | 1439 | 1439 | 1439 | H | 1.453 | 1.453 | 1.453 |  | 0.0002083 | 1.724 | 4 | 0.0013928
Vrijstaand | Mini Vrijstaand | Nee | Grijs 001 | MINF.02311016.001/FM | 23 | 110 | 16 | 18 | 1439 | 123.7317 | 0.23727 | [8 empty] | A03 | 500.3 | MINF0.02311016/FM |  | 500.3 |  | 1439 | 1439 | 1439 | H | 1.453 | 1.453 | 1.453 |  | 0.0002083 | 1.724 | 4 | 0.0013928
Vrijstaand | Mini Vrijstaand | Nee | RAL9016 | MINF.02311016.133/AL | 23 | 110 | 16 | 18 | 1439 | 123.7317 | 0.23727 | [8 empty] | A03 | 569 | MINF0.02311016/AS |  | 569 |  | 1439 | 1439 | 1439 | H | 1.453 | 1.453 | 1.453 |  | 0.0002083 | 1.724 | 4 | 0.0013928
Vrijstaand | Mini Vrijstaand | Nee | RAL9016 | MINF.02311016.133/AS | 23 | 110 | 16 | 18 | 1439 | 123.7317 | 0.23727 | [8 empty] | A03 | 569 | MINF0.02311016/AS |  | 569 |  | 1439 | 1439 | 1439 | H | 1.453 | 1.453 | 1.453 |  | 0.0002083 | 1.724 | 4 | 0.0013928
Vrijstaand | Mini Vrijstaand | Nee | RAL9016 | MINF.02311016.133/FL | 23 | 110 | 16 | 18 | 1439 | 123.7317 | 0.23727 | [8 empty] | A03 | 500.3 | MINF0.02311016/FM |  | 500.3 |  | 1439 | 1439 | 1439 | H | 1.453 | 1.453 | 1.453 |  | 0.0002083 | 1.724 | 4 | 0.0013928
Vrijstaand | Mini Vrijstaand | Nee | RAL9016 | MINF.02311016.133/FM | 23 | 110 | 16 | 18 | 1439 | 123.7317 | 0.23727 | [8 empty] | A03 | 500.3 | MINF0.02311016/FM |  | 500.3 |  | 1439 | 1439 | 1439 | H | 1.453 | 1.453 | 1.453 |  | 0.0002083 | 1.724 | 4 | 0.0013928
Vrijstaand | Mini Vrijstaand | Nee | Jaga kleur | MINF.02311016.klr/AL | 23 | 110 | 16 | 18 | 1439 | 123.7317 | 0.23727 | [8 empty] | A03 | 690.5 | MINF1.02311016/AS |  | 690.5 |  | 1439 | 1439 | 1439 | H | 1.453 | 1.453 | 1.453 |  | 0.0002083 | 1.724 | 4 | 0.0013928
Vrijstaand | Mini Vrijstaand | Nee | Jaga kleur | MINF.02311016.klr/AS | 23 | 110 | 16 | 18 | 1439 | 123.7317 | 0.23727 | [8 empty] | A03 | 690.5 | MINF1.02311016/AS |  | 690.5 |  | 1439 | 1439 | 1439 | H | 1.453 | 1.453 | 1.453 |  | 0.0002083 | 1.724 | 4 | 0.0013928
Vrijstaand | Mini Vrijstaand | Nee | Jaga kleur | MINF.02311016.klr/FL | 23 | 110 | 16 | 18 | 1439 | 123.7317 | 0.23727 | [8 empty] | A03 | 613.6 | MINF1.02311016/FM |  | 613.6 |  | 1439 | 1439 | 1439 | H | 1.453 | 1.453 | 1.453 |  | 0.0002083 | 1.724 | 4 | 0.0013928
Vrijstaand | Mini Vrijstaand | Nee | Jaga kleur | MINF.02311016.klr/FM | 23 | 110 | 16 | 18 | 1439 | 123.7317 | 0.23727 | [8 empty] | A03 | 613.6 | MINF1.02311016/FM |  | 613.6 |  | 1439 | 1439 | 1439 | H | 1.453 | 1.453 | 1.453 |  | 0.0002083 | 1.724 | 4 | 0.0013928
Vrijstaand | Mini Vrijstaand | Nee | Grijs 001 | MINF.02311020.001/AL | 23 | 110 | 20 | 23 | 1821 | 156.5778 | 0.10336 | [8 empty] | A03 | 458.7 | MINF0.02311020/AS |  | 458.7 |  | 1821 | 1821 | 1821 | H | 1.404 | 1.404 | 1.404 |  | 0.0001276 | 1.7219 | 2 | 0.00037661
Vrijstaand | Mini Vrijstaand | Nee | Grijs 001 | MINF.02311020.001/AS | 23 | 110 | 20 | 23 | 1821 | 156.5778 | 0.10336 | [8 empty] | A03 | 458.7 | MINF0.02311020/AS |  | 458.7 |  | 1821 | 1821 | 1821 | H | 1.404 | 1.404 | 1.404 |  | 0.0001276 | 1.7219 | 2 | 0.00037661
Vrijstaand | Mini Vrijstaand | Nee | Grijs 001 | MINF.02311020.001/FL | 23 | 110 | 20 | 23 | 1821 | 156.5778 | 0.10336 | [8 empty] | A03 | 390.1 | MINF0.02311020/FM |  | 390.1 |  | 1821 | 1821 | 1821 | H | 1.404 | 1.404 | 1.404 |  | 0.0001276 | 1.7219 | 2 | 0.00037661
Vrijstaand | Mini Vrijstaand | Nee | Grijs 001 | MINF.02311020.001/FM | 23 | 110 | 20 | 23 | 1821 | 156.5778 | 0.10336 | [8 empty] | A03 | 390.1 | MINF0.02311020/FM |  | 390.1 |  | 1821 | 1821 | 1821 | H | 1.404 | 1.404 | 1.404 |  | 0.0001276 | 1.7219 | 2 | 0.00037661
Vrijstaand | Mini Vrijstaand | Nee | RAL9016 | MINF.02311020.133/AL | 23 | 110 | 20 | 23 | 1821 | 156.5778 | 0.10336 | [8 empty] | A03 | 458.7 | MINF0.02311020/AS |  | 458.7 |  | 1821 | 1821 | 1821 | H | 1.404 | 1.404 | 1.404 |  | 0.0001276 | 1.7219 | 2 | 0.00037661
Vrijstaand | Mini Vrijstaand | Nee | RAL9016 | MINF.02311020.133/AS | 23 | 110 | 20 | 23 | 1821 | 156.5778 | 0.10336 | [8 empty] | A03 | 458.7 | MINF0.02311020/AS |  | 458.7 |  | 1821 | 1821 | 1821 | H | 1.404 | 1.404 | 1.404 |  | 0.0001276 | 1.7219 | 2 | 0.00037661
Vrijstaand | Mini Vrijstaand | Nee | RAL9016 | MINF.02311020.133/FL | 23 | 110 | 20 | 23 | 1821 | 156.5778 | 0.10336 | [8 empty] | A03 | 390.1 | MINF0.02311020/FM |  | 390.1 |  | 1821 | 1821 | 1821 | H | 1.404 | 1.404 | 1.404 |  | 0.0001276 | 1.7219 | 2 | 0.00037661
Vrijstaand | Mini Vrijstaand | Nee | RAL9016 | MINF.02311020.133/FM | 23 | 110 | 20 | 23 | 1821 | 156.5778 | 0.10336 | [8 empty] | A03 | 390.1 | MINF0.02311020/FM |  | 390.1 |  | 1821 | 1821 | 1821 | H | 1.404 | 1.404 | 1.404 |  | 0.0001276 | 1.7219 | 2 | 0.00037661
Vrijstaand | Mini Vrijstaand | Nee | Jaga kleur | MINF.02311020.klr/AL | 23 | 110 | 20 | 23 | 1821 | 156.5778 | 0.10336 | [8 empty] | A03 | 580.9 | MINF1.02311020/AS |  | 580.9 |  | 1821 | 1821 | 1821 | H | 1.404 | 1.404 | 1.404 |  | 0.0001276 | 1.7219 | 2 | 0.00037661
Vrijstaand | Mini Vrijstaand | Nee | Jaga kleur | MINF.02311020.klr/AS | 23 | 110 | 20 | 23 | 1821 | 156.5778 | 0.10336 | [8 empty] | A03 | 580.9 | MINF1.02311020/AS |  | 580.9 |  | 1821 | 1821 | 1821 | H | 1.404 | 1.404 | 1.404 |  | 0.0001276 | 1.7219 | 2 | 0.00037661
Vrijstaand | Mini Vrijstaand | Nee | Jaga kleur | MINF.02311020.klr/FL | 23 | 110 | 20 | 23 | 1821 | 156.5778 | 0.10336 | [8 empty] | A03 | 504 | MINF1.02311020/FM |  | 504 |  | 1821 | 1821 | 1821 | H | 1.404 | 1.404 | 1.404 |  | 0.0001276 | 1.7219 | 2 | 0.00037661
Vrijstaand | Mini Vrijstaand | Nee | Jaga kleur | MINF.02311020.klr/FM | 23 | 110 | 20 | 23 | 1821 | 156.5778 | 0.10336 | [8 empty] | A03 | 504 | MINF1.02311020/FM |  | 504 |  | 1821 | 1821 | 1821 | H | 1.404 | 1.404 | 1.404 |  | 0.0001276 | 1.7219 | 2 | 0.00037661
Vrijstaand | Mini Vrijstaand | Nee | Grijs 001 | MINF.02311021.001/AL | 23 | 110 | 21 | 23 | 1871 | 160.877 | 0.1574 | [8 empty] | A03 | 598.9 | MINF0.02311021/AS |  | 598.9 |  | 1871 | 1871 | 1871 | H | 1.463 | 1.463 | 1.463 |  | 0.0001276 | 1.7219 | 4 | 0.0005142
Vrijstaand | Mini Vrijstaand | Nee | Grijs 001 | MINF.02311021.001/AS | 23 | 110 | 21 | 23 | 1871 | 160.877 | 0.1574 | [8 empty] | A03 | 598.9 | MINF0.02311021/AS |  | 598.9 |  | 1871 | 1871 | 1871 | H | 1.463 | 1.463 | 1.463 |  | 0.0001276 | 1.7219 | 4 | 0.0005142
Vrijstaand | Mini Vrijstaand | Nee | Grijs 001 | MINF.02311021.001/FL | 23 | 110 | 21 | 23 | 1871 | 160.877 | 0.1574 | [8 empty] | A03 | 530.2 | MINF0.02311021/FM |  | 530.2 |  | 1871 | 1871 | 1871 | H | 1.463 | 1.463 | 1.463 |  | 0.0001276 | 1.7219 | 4 | 0.0005142
Vrijstaand | Mini Vrijstaand | Nee | Grijs 001 | MINF.02311021.001/FM | 23 | 110 | 21 | 23 | 1871 | 160.877 | 0.1574 | [8 empty] | A03 | 530.2 | MINF0.02311021/FM |  | 530.2 |  | 1871 | 1871 | 1871 | H | 1.463 | 1.463 | 1.463 |  | 0.0001276 | 1.7219 | 4 | 0.0005142
Vrijstaand | Mini Vrijstaand | Nee | RAL9016 | MINF.02311021.133/AL | 23 | 110 | 21 | 23 | 1871 | 160.877 | 0.1574 | [8 empty] | A03 | 598.9 | MINF0.02311021/AS |  | 598.9 |  | 1871 | 1871 | 1871 | H | 1.463 | 1.463 | 1.463 |  | 0.0001276 | 1.7219 | 4 | 0.0005142
Vrijstaand | Mini Vrijstaand | Nee | RAL9016 | MINF.02311021.133/AS | 23 | 110 | 21 | 23 | 1871 | 160.877 | 0.1574 | [8 empty] | A03 | 598.9 | MINF0.02311021/AS |  | 598.9 |  | 1871 | 1871 | 1871 | H | 1.463 | 1.463 | 1.463 |  | 0.0001276 | 1.7219 | 4 | 0.0005142
Vrijstaand | Mini Vrijstaand | Nee | RAL9016 | MINF.02311021.133/FL | 23 | 110 | 21 | 23 | 1871 | 160.877 | 0.1574 | [8 empty] | A03 | 530.2 | MINF0.02311021/FM |  | 530.2 |  | 1871 | 1871 | 1871 | H | 1.463 | 1.463 | 1.463 |  | 0.0001276 | 1.7219 | 4 | 0.0005142
Vrijstaand | Mini Vrijstaand | Nee | RAL9016 | MINF.02311021.133/FM | 23 | 110 | 21 | 23 | 1871 | 160.877 | 0.1574 | [8 empty] | A03 | 530.2 | MINF0.02311021/FM |  | 530.2 |  | 1871 | 1871 | 1871 | H | 1.463 | 1.463 | 1.463 |  | 0.0001276 | 1.7219 | 4 | 0.0005142
Vrijstaand | Mini Vrijstaand | Nee | Jaga kleur | MINF.02311021.klr/AL | 23 | 110 | 21 | 23 | 1871 | 160.877 | 0.1574 | [8 empty] | A03 | 721.2 | MINF1.02311021/AS |  | 721.2 |  | 1871 | 1871 | 1871 | H | 1.463 | 1.463 | 1.463 |  | 0.0001276 | 1.7219 | 4 | 0.0005142
Vrijstaand | Mini Vrijstaand | Nee | Jaga kleur | MINF.02311021.klr/AS | 23 | 110 | 21 | 23 | 1871 | 160.877 | 0.1574 | [8 empty] | A03 | 721.2 | MINF1.02311021/AS |  | 721.2 |  | 1871 | 1871 | 1871 | H | 1.463 | 1.463 | 1.463 |  | 0.0001276 | 1.7219 | 4 | 0.0005142
Vrijstaand | Mini Vrijstaand | Nee | Jaga kleur | MINF.02311021.klr/FL | 23 | 110 | 21 | 23 | 1871 | 160.877 | 0.1574 | [8 empty] | A03 | 644.2 | MINF1.02311021/FM |  | 644.2 |  | 1871 | 1871 | 1871 | H | 1.463 | 1.463 | 1.463 |  | 0.0001276 | 1.7219 | 4 | 0.0005142
Vrijstaand | Mini Vrijstaand | Nee | Jaga kleur | MINF.02311021.klr/FM | 23 | 110 | 21 | 23 | 1871 | 160.877 | 0.1574 | [8 empty] | A03 | 644.2 | MINF1.02311021/FM |  | 644.2 |  | 1871 | 1871 | 1871 | H | 1.463 | 1.463 | 1.463 |  | 0.0001276 | 1.7219 | 4 | 0.0005142
Vrijstaand | Mini Vrijstaand | Nee | Grijs 001 | MINF.02312005.001/AL | 23 | 120 | 05 | 8 | 545 | 46.8616 | [9 empty] | A03 | 316.5 | MINF0.02312005/AS |  | 316.5 |  | 545 | 545 | 545 | H | 1.399 | 1.399 | 1.399 |  | 0.0009367 | 1.7898 | 2 | 0.0004456
Vrijstaand | Mini Vrijstaand | Nee | Grijs 001 | MINF.02312005.001/AS | 23 | 120 | 05 | 8 | 545 | 46.8616 | [9 empty] | A03 | 316.5 | MINF0.02312005/AS |  | 316.5 |  | 545 | 545 | 545 | H | 1.399 | 1.399 | 1.399 |  | 0.0009367 | 1.7898 | 2 | 0.0004456
Vrijstaand | Mini Vrijstaand | Nee | Grijs 001 | MINF.02312005.001/FL | 23 | 120 | 05 | 8 | 545 | 46.8616 | [9 empty] | A03 | 248 | MINF0.02312005/FM |  | 248 |  | 545 | 545 | 545 | H | 1.399 | 1.399 | 1.399 |  | 0.0009367 | 1.7898 | 2 | 0.0004456
Vrijstaand | Mini Vrijstaand | Nee | Grijs 001 | MINF.02312005.001/FM | 23 | 120 | 05 | 8 | 545 | 46.8616 | [9 empty] | A03 | 248 | MINF0.02312005/FM |  | 248 |  | 545 | 545 | 545 | H | 1.399 | 1.399 | 1.399 |  | 0.0009367 | 1.7898 | 2 | 0.0004456
Vrijstaand | Mini Vrijstaand | Nee | RAL9016 | MINF.02312005.133/AL | 23 | 120 | 05 | 8 | 545 | 46.8616 | [9 empty] | A03 | 316.5 | MINF0.02312005/AS |  | 316.5 |  | 545 | 545 | 545 | H | 1.399 | 1.399 | 1.399 |  | 0.0009367 | 1.7898 | 2 | 0.0004456
Vrijstaand | Mini Vrijstaand | Nee | RAL9016 | MINF.02312005.133/AS | 23 | 120 | 05 | 8 | 545 | 46.8616 | [9 empty] | A03 | 316.5 | MINF0.02312005/AS |  | 316.5 |  | 545 | 545 | 545 | H | 1.399 | 1.399 | 1.399 |  | 0.0009367 | 1.7898 | 2 | 0.0004456
Vrijstaand | Mini Vrijstaand | Nee | RAL9016 | MINF.02312005.133/FL | 23 | 120 | 05 | 8 | 545 | 46.8616 | [9 empty] | A03 | 248 | MINF0.02312005/FM |  | 248 |  | 545 | 545 | 545 | H | 1.399 | 1.399 | 1.399 |  | 0.0009367 | 1.7898 | 2 | 0.0004456
Vrijstaand | Mini Vrijstaand | Nee | RAL9016 | MINF.02312005.133/FM | 23 | 120 | 05 | 8 | 545 | 46.8616 | [9 empty] | A03 | 248 | MINF0.02312005/FM |  | 248 |  | 545 | 545 | 545 | H | 1.399 | 1.399 | 1.399 |  | 0.0009367 | 1.7898 | 2 | 0.0004456
Vrijstaand | Mini Vrijstaand | Nee | Jaga kleur | MINF.02312005.klr/AL | 23 | 120 | 05 | 8 | 545 | 46.8616 | [9 empty] | A03 | 424.3 | MINF1.02312005/AS |  | 424.3 |  | 545 | 545 | 545 | H | 1.399 | 1.399 | 1.399 |  | 0.0009367 | 1.7898 | 2 | 0.0004456
Vrijstaand | Mini Vrijstaand | Nee | Jaga kleur | MINF.02312005.klr/AS | 23 | 120 | 05 | 8 | 545 | 46.8616 | [9 empty] | A03 | 424.3 | MINF1.02312005/AS |  | 424.3 |  | 545 | 545 | 545 | H | 1.399 | 1.399 | 1.399 |  | 0.0009367 | 1.7898 | 2 | 0.0004456
Vrijstaand | Mini Vrijstaand | Nee | Jaga kleur | MINF.02312005.klr/FL | 23 | 120 | 05 | 8 | 545 | 46.8616 | [9 empty] | A03 | 347.4 | MINF1.02312005/FM |  | 347.4 |  | 545 | 545 | 545 | H | 1.399 | 1.399 | 1.399 |  | 0.0009367 | 1.7898 | 2 | 0.0004456
Vrijstaand | Mini Vrijstaand | Nee | Jaga kleur | MINF.02312005.klr/FM | 23 | 120 | 05 | 8 | 545 | 46.8616 | [9 empty] | A03 | 347.4 | MINF1.02312005/FM |  | 347.4 |  | 545 | 545 | 545 | H | 1.399 | 1.399 | 1.399 |  | 0.0009367 | 1.7898 | 2 | 0.0004456
Vrijstaand | Mini Vrijstaand | Nee | Grijs 001 | MINF.02312006.001/AL | 23 | 120 | 06 | 8 | 647 | 55.632 | [9 empty] | A03 | 419 | MINF0.02312006/AS |  | 419 |  | 647 | 647 | 647 | H | 1.411 | 1.411 | 1.411
Vrijstaand | Mini Vrijstaand | Nee | Grijs 001 | MINF.02312006.001/AS | 23 | 120 | 06 | 8 | 647 | 55.632 | [9 empty] | A03 | 419 | MINF0.02312006/AS |  | 419 |  | 647 | 647 | 647 | H | 1.411 | 1.411 | 1.411
Vrijstaand | Mini Vrijstaand | Nee | Grijs 001 | MINF.02312006.001/FL | 23 | 120 | 06 | 8 | 647 | 55.632 | [9 empty] | A03 | 350.4 | MINF0.02312006/FM |  | 350.4 |  | 647 | 647 | 647 | H | 1.411 | 1.411 | 1.411
Vrijstaand | Mini Vrijstaand | Nee | Grijs 001 | MINF.02312006.001/FM | 23 | 120 | 06 | 8 | 647 | 55.632 | [9 empty] | A03 | 350.4 | MINF0.02312006/FM |  | 350.4 |  | 647 | 647 | 647 | H | 1.411 | 1.411 | 1.411
Vrijstaand | Mini Vrijstaand | Nee | RAL9016 | MINF.02312006.133/AL | 23 | 120 | 06 | 8 | 647 | 55.632 | [9 empty] | A03 | 419 | MINF0.02312006/AS |  | 419 |  | 647 | 647 | 647 | H | 1.411 | 1.411 | 1.411
Vrijstaand | Mini Vrijstaand | Nee | RAL9016 | MINF.02312006.133/AS | 23 | 120 | 06 | 8 | 647 | 55.632 | [9 empty] | A03 | 419 | MINF0.02312006/AS |  | 419 |  | 647 | 647 | 647 | H | 1.411 | 1.411 | 1.411
Vrijstaand | Mini Vrijstaand | Nee | RAL9016 | MINF.02312006.133/FL | 23 | 120 | 06 | 8 | 647 | 55.632 | [9 empty] | A03 | 350.4 | MINF0.02312006/FM |  | 350.4 |  | 647 | 647 | 647 | H | 1.411 | 1.411 | 1.411
Vrijstaand | Mini Vrijstaand | Nee | RAL9016 | MINF.02312006.133/FM | 23 | 120 | 06 | 8 | 647 | 55.632 | [9 empty] | A03 | 350.4 | MINF0.02312006/FM |  | 350.4 |  | 647 | 647 | 647 | H | 1.411 | 1.411 | 1.411
Vrijstaand | Mini Vrijstaand | Nee | Jaga kleur | MINF.02312006.klr/AL | 23 | 120 | 06 | 8 | 647 | 55.632 | [9 empty] | A03 | 526.7 | MINF1.02312006/AS |  | 526.7 |  | 647 | 647 | 647 | H | 1.411 | 1.411 | 1.411
Vrijstaand | Mini Vrijstaand | Nee | Jaga kleur | MINF.02312006.klr/AS | 23 | 120 | 06 | 8 | 647 | 55.632 | [9 empty] | A03 | 526.7 | MINF1.02312006/AS |  | 526.7 |  | 647 | 647 | 647 | H | 1.411 | 1.411 | 1.411
Vrijstaand | Mini Vrijstaand | Nee | Jaga kleur | MINF.02312006.klr/FL | 23 | 120 | 06 | 8 | 647 | 55.632 | [9 empty] | A03 | 449.7 | MINF1.02312006/FM |  | 449.7 |  | 647 | 647 | 647 | H | 1.411 | 1.411 | 1.411
Vrijstaand | Mini Vrijstaand | Nee | Jaga kleur | MINF.02312006.klr/FM | 23 | 120 | 06 | 8 | 647 | 55.632 | [9 empty] | A03 | 449.7 | MINF1.02312006/FM |  | 449.7 |  | 647 | 647 | 647 | H | 1.411 | 1.411 | 1.411
Vrijstaand | Mini Vrijstaand | Nee | Grijs 001 | MINF.02312010.001/AL | 23 | 120 | 10 | 13 | 853 | 73.3448 | 0.032162 | [8 empty] | A03 | 354.6 | MINF0.02312010/AS |  | 354.6 |  | 853 | 853 | 853 | H | 1.41 | 1.41 | 1.41 |  | 0.0003969 | 1.7346 | 2 | 0.00036735
Vrijstaand | Mini Vrijstaand | Nee | Grijs 001 | MINF.02312010.001/AS | 23 | 120 | 10 | 13 | 853 | 73.3448 | 0.032162 | [8 empty] | A03 | 354.6 | MINF0.02312010/AS |  | 354.6 |  | 853 | 853 | 853 | H | 1.41 | 1.41 | 1.41 |  | 0.0003969 | 1.7346 | 2 | 0.00036735
Vrijstaand | Mini Vrijstaand | Nee | Grijs 001 | MINF.02312010.001/FL | 23 | 120 | 10 | 13 | 853 | 73.3448 | 0.032162 | [8 empty] | A03 | 285.8 | MINF0.02312010/FM |  | 285.8 |  | 853 | 853 | 853 | H | 1.41 | 1.41 | 1.41 |  | 0.0003969 | 1.7346 | 2 | 0.00036735
Vrijstaand | Mini Vrijstaand | Nee | Grijs 001 | MINF.02312010.001/FM | 23 | 120 | 10 | 13 | 853 | 73.3448 | 0.032162 | [8 empty] | A03 | 285.8 | MINF0.02312010/FM |  | 285.8 |  | 853 | 853 | 853 | H | 1.41 | 1.41 | 1.41 |  | 0.0003969 | 1.7346 | 2 | 0.00036735
Vrijstaand | Mini Vrijstaand | Nee | RAL9016 | MINF.02312010.133/AL | 23 | 120 | 10 | 13 | 853 | 73.3448 | 0.032162 | [8 empty] | A03 | 354.6 | MINF0.02312010/AS |  | 354.6 |  | 853 | 853 | 853 | H | 1.41 | 1.41 | 1.41 |  | 0.0003969 | 1.7346 | 2 | 0.00036735
Vrijstaand | Mini Vrijstaand | Nee | RAL9016 | MINF.02312010.133/AS | 23 | 120 | 10 | 13 | 853 | 73.3448 | 0.032162 | [8 empty] | A03 | 354.6 | MINF0.02312010/AS |  | 354.6 |  | 853 | 853 | 853 | H | 1.41 | 1.41 | 1.41 |  | 0.0003969 | 1.7346 | 2 | 0.00036735
Vrijstaand | Mini Vrijstaand | Nee | RAL9016 | MINF.02312010.133/FL | 23 | 120 | 10 | 13 | 853 | 73.3448 | 0.032162 | [8 empty] | A03 | 285.8 | MINF0.02312010/FM |  | 285.8 |  | 853 | 853 | 853 | H | 1.41 | 1.41 | 1.41 |  | 0.0003969 | 1.7346 | 2 | 0.00036735
Vrijstaand | Mini Vrijstaand | Nee | RAL9016 | MINF.02312010.133/FM | 23 | 120 | 10 | 13 | 853 | 73.3448 | 0.032162 | [8 empty] | A03 | 285.8 | MINF0.02312010/FM |  | 285.8 |  | 853 | 853 | 853 | H | 1.41 | 1.41 | 1.41 |  | 0.0003969 | 1.7346 | 2 | 0.00036735
Vrijstaand | Mini Vrijstaand | Nee | Jaga kleur | MINF.02312010.klr/AL | 23 | 120 | 10 | 13 | 853 | 73.3448 | 0.032162 | [8 empty] | A03 | 469.1 | MINF1.02312010/AS |  | 469.1 |  | 853 | 853 | 853 | H | 1.41 | 1.41 | 1.41 |  | 0.0003969 | 1.7346 | 2 | 0.00036735
Vrijstaand | Mini Vrijstaand | Nee | Jaga kleur | MINF.02312010.klr/AS | 23 | 120 | 10 | 13 | 853 | 73.3448 | 0.032162 | [8 empty] | A03 | 469.1 | MINF1.02312010/AS |  | 469.1 |  | 853 | 853 | 853 | H | 1.41 | 1.41 | 1.41 |  | 0.0003969 | 1.7346 | 2 | 0.00036735
Vrijstaand | Mini Vrijstaand | Nee | Jaga kleur | MINF.02312010.klr/FL | 23 | 120 | 10 | 13 | 853 | 73.3448 | 0.032162 | [8 empty] | A03 | 392.1 | MINF1.02312010/FM |  | 392.1 |  | 853 | 853 | 853 | H | 1.41 | 1.41 | 1.41 |  | 0.0003969 | 1.7346 | 2 | 0.00036735
Vrijstaand | Mini Vrijstaand | Nee | Jaga kleur | MINF.02312010.klr/FM | 23 | 120 | 10 | 13 | 853 | 73.3448 | 0.032162 | [8 empty] | A03 | 392.1 | MINF1.02312010/FM |  | 392.1 |  | 853 | 853 | 853 | H | 1.41 | 1.41 | 1.41 |  | 0.0003969 | 1.7346 | 2 | 0.00036735
Vrijstaand | Mini Vrijstaand | Nee | Grijs 001 | MINF.02312011.001/AL | 23 | 120 | 11 | 13 | 1202 | 103.3534 | 0.10651 | [8 empty] | A03 | 464.4 | MINF0.02312011/AS |  | 464.4 |  | 1202 | 1202 | 1202 | H | 1.441 | 1.441 | 1.441 |  | 0.0003969 | 1.7346 | 4 | 0.00057429
Vrijstaand | Mini Vrijstaand | Nee | Grijs 001 | MINF.02312011.001/AS | 23 | 120 | 11 | 13 | 1202 | 103.3534 | 0.10651 | [8 empty] | A03 | 464.4 | MINF0.02312011/AS |  | 464.4 |  | 1202 | 1202 | 1202 | H | 1.441 | 1.441 | 1.441 |  | 0.0003969 | 1.7346 | 4 | 0.00057429
Vrijstaand | Mini Vrijstaand | Nee | Grijs 001 | MINF.02312011.001/FL | 23 | 120 | 11 | 13 | 1202 | 103.3534 | 0.10651 | [8 empty] | A03 | 395.8 | MINF0.02312011/FM |  | 395.8 |  | 1202 | 1202 | 1202 | H | 1.441 | 1.441 | 1.441 |  | 0.0003969 | 1.7346 | 4 | 0.00057429
Vrijstaand | Mini Vrijstaand | Nee | Grijs 001 | MINF.02312011.001/FM | 23 | 120 | 11 | 13 | 1202 | 103.3534 | 0.10651 | [8 empty] | A03 | 395.8 | MINF0.02312011/FM |  | 395.8 |  | 1202 | 1202 | 1202 | H | 1.441 | 1.441 | 1.441 |  | 0.0003969 | 1.7346 | 4 | 0.00057429
Vrijstaand | Mini Vrijstaand | Nee | RAL9016 | MINF.02312011.133/AL | 23 | 120 | 11 | 13 | 1202 | 103.3534 | 0.10651 | [8 empty] | A03 | 464.4 | MINF0.02312011/AS |  | 464.4 |  | 1202 | 1202 | 1202 | H | 1.441 | 1.441 | 1.441 |  | 0.0003969 | 1.7346 | 4 | 0.00057429
Vrijstaand | Mini Vrijstaand | Nee | RAL9016 | MINF.02312011.133/AS | 23 | 120 | 11 | 13 | 1202 | 103.3534 | 0.10651 | [8 empty] | A03 | 464.4 | MINF0.02312011/AS |  | 464.4 |  | 1202 | 1202 | 1202 | H | 1.441 | 1.441 | 1.441 |  | 0.0003969 | 1.7346 | 4 | 0.00057429
Vrijstaand | Mini Vrijstaand | Nee | RAL9016 | MINF.02312011.133/FL | 23 | 120 | 11 | 13 | 1202 | 103.3534 | 0.10651 | [8 empty] | A03 | 395.8 | MINF0.02312011/FM |  | 395.8 |  | 1202 | 1202 | 1202 | H | 1.441 | 1.441 | 1.441 |  | 0.0003969 | 1.7346 | 4 | 0.00057429
Vrijstaand | Mini Vrijstaand | Nee | RAL9016 | MINF.02312011.133/FM | 23 | 120 | 11 | 13 | 1202 | 103.3534 | 0.10651 | [8 empty] | A03 | 395.8 | MINF0.02312011/FM |  | 395.8 |  | 1202 | 1202 | 1202 | H | 1.441 | 1.441 | 1.441 |  | 0.0003969 | 1.7346 | 4 | 0.00057429
Vrijstaand | Mini Vrijstaand | Nee | Jaga kleur | MINF.02312011.klr/AL | 23 | 120 | 11 | 13 | 1202 | 103.3534 | 0.10651 | [8 empty] | A03 | 578.9 | MINF1.02312011/AS |  | 578.9 |  | 1202 | 1202 | 1202 | H | 1.441 | 1.441 | 1.441 |  | 0.0003969 | 1.7346 | 4 | 0.00057429
Vrijstaand | Mini Vrijstaand | Nee | Jaga kleur | MINF.02312011.klr/AS | 23 | 120 | 11 | 13 | 1202 | 103.3534 | 0.10651 | [8 empty] | A03 | 578.9 | MINF1.02312011/AS |  | 578.9 |  | 1202 | 1202 | 1202 | H | 1.441 | 1.441 | 1.441 |  | 0.0003969 | 1.7346 | 4 | 0.00057429
Vrijstaand | Mini Vrijstaand | Nee | Jaga kleur | MINF.02312011.klr/FL | 23 | 120 | 11 | 13 | 1202 | 103.3534 | 0.10651 | [8 empty] | A03 | 502.1 | MINF1.02312011/FM |  | 502.1 |  | 1202 | 1202 | 1202 | H | 1.441 | 1.441 | 1.441 |  | 0.0003969 | 1.7346 | 4 | 0.00057429
Vrijstaand | Mini Vrijstaand | Nee | Jaga kleur | MINF.02312011.klr/FM | 23 | 120 | 11 | 13 | 1202 | 103.3534 | 0.10651 | [8 empty] | A03 | 502.1 | MINF1.02312011/FM |  | 502.1 |  | 1202 | 1202 | 1202 | H | 1.441 | 1.441 | 1.441 |  | 0.0003969 | 1.7346 | 4 | 0.00057429
Vrijstaand | Mini Vrijstaand | Nee | Grijs 001 | MINF.02312015.001/AL | 23 | 120 | 15 | 18 | 1414 | 121.5821 | 0.082239 | [8 empty] | A03 | 431.4 | MINF0.02312015/AS |  | 431.4 |  | 1414 | 1414 | 1414 | H | 1.404 | 1.404 | 1.404 |  | 0.0002083 | 1.724 | 2 | 0.00046183
Vrijstaand | Mini Vrijstaand | Nee | Grijs 001 | MINF.02312015.001/AS | 23 | 120 | 15 | 18 | 1414 | 121.5821 | 0.082239 | [8 empty] | A03 | 431.4 | MINF0.02312015/AS |  | 431.4 |  | 1414 | 1414 | 1414 | H | 1.404 | 1.404 | 1.404 |  | 0.0002083 | 1.724 | 2 | 0.00046183
Vrijstaand | Mini Vrijstaand | Nee | Grijs 001 | MINF.02312015.001/FL | 23 | 120 | 15 | 18 | 1414 | 121.5821 | 0.082239 | [8 empty] | A03 | 362.7 | MINF0.02312015/FM |  | 362.7 |  | 1414 | 1414 | 1414 | H | 1.404 | 1.404 | 1.404 |  | 0.0002083 | 1.724 | 2 | 0.00046183
Vrijstaand | Mini Vrijstaand | Nee | Grijs 001 | MINF.02312015.001/FM | 23 | 120 | 15 | 18 | 1414 | 121.5821 | 0.082239 | [8 empty] | A03 | 362.7 | MINF0.02312015/FM |  | 362.7 |  | 1414 | 1414 | 1414 | H | 1.404 | 1.404 | 1.404 |  | 0.0002083 | 1.724 | 2 | 0.00046183
Vrijstaand | Mini Vrijstaand | Nee | RAL9016 | MINF.02312015.133/AL | 23 | 120 | 15 | 18 | 1414 | 121.5821 | 0.082239 | [8 empty] | A03 | 431.4 | MINF0.02312015/AS |  | 431.4 |  | 1414 | 1414 | 1414 | H | 1.404 | 1.404 | 1.404 |  | 0.0002083 | 1.724 | 2 | 0.00046183
Vrijstaand | Mini Vrijstaand | Nee | RAL9016 | MINF.02312015.133/AS | 23 | 120 | 15 | 18 | 1414 | 121.5821 | 0.082239 | [8 empty] | A03 | 431.4 | MINF0.02312015/AS |  | 431.4 |  | 1414 | 1414 | 1414 | H | 1.404 | 1.404 | 1.404 |  | 0.0002083 | 1.724 | 2 | 0.00046183
Vrijstaand | Mini Vrijstaand | Nee | RAL9016 | MINF.02312015.133/FL | 23 | 120 | 15 | 18 | 1414 | 121.5821 | 0.082239 | [8 empty] | A03 | 362.7 | MINF0.02312015/FM |  | 362.7 |  | 1414 | 1414 | 1414 | H | 1.404 | 1.404 | 1.404 |  | 0.0002083 | 1.724 | 2 | 0.00046183
Vrijstaand | Mini Vrijstaand | Nee | RAL9016 | MINF.02312015.133/FM | 23 | 120 | 15 | 18 | 1414 | 121.5821 | 0.082239 | [8 empty] | A03 | 362.7 | MINF0.02312015/FM |  | 362.7 |  | 1414 | 1414 | 1414 | H | 1.404 | 1.404 | 1.404 |  | 0.0002083 | 1.724 | 2 | 0.00046183
Vrijstaand | Mini Vrijstaand | Nee | Jaga kleur | MINF.02312015.klr/AL | 23 | 120 | 15 | 18 | 1414 | 121.5821 | 0.082239 | [8 empty] | A03 | 557.9 | MINF1.02312015/AS |  | 557.9 |  | 1414 | 1414 | 1414 | H | 1.404 | 1.404 | 1.404 |  | 0.0002083 | 1.724 | 2 | 0.00046183
Vrijstaand | Mini Vrijstaand | Nee | Jaga kleur | MINF.02312015.klr/AS | 23 | 120 | 15 | 18 | 1414 | 121.5821 | 0.082239 | [8 empty] | A03 | 557.9 | MINF1.02312015/AS |  | 557.9 |  | 1414 | 1414 | 1414 | H | 1.404 | 1.404 | 1.404 |  | 0.0002083 | 1.724 | 2 | 0.00046183
Vrijstaand | Mini Vrijstaand | Nee | Jaga kleur | MINF.02312015.klr/FL | 23 | 120 | 15 | 18 | 1414 | 121.5821 | 0.082239 | [8 empty] | A03 | 481 | MINF1.02312015/FM |  | 481 |  | 1414 | 1414 | 1414 | H | 1.404 | 1.404 | 1.404 |  | 0.0002083 | 1.724 | 2 | 0.00046183
Vrijstaand | Mini Vrijstaand | Nee | Jaga kleur | MINF.02312015.klr/FM | 23 | 120 | 15 | 18 | 1414 | 121.5821 | 0.082239 | [8 empty] | A03 | 481 | MINF1.02312015/FM |  | 481 |  | 1414 | 1414 | 1414 | H | 1.404 | 1.404 | 1.404 |  | 0.0002083 | 1.724 | 2 | 0.00046183
Vrijstaand | Mini Vrijstaand | Nee | Grijs 001 | MINF.02312016.001/AL | 23 | 120 | 16 | 18 | 1570 | 134.9957 | 0.28548 | [8 empty] | A03 | 595.1 | MINF0.02312016/AS |  | 595.1 |  | 1570 | 1570 | 1570 | H | 1.453 | 1.453 | 1.453 |  | 0.0002083 | 1.724 | 4 | 0.0013928
Vrijstaand | Mini Vrijstaand | Nee | Grijs 001 | MINF.02312016.001/AS | 23 | 120 | 16 | 18 | 1570 | 134.9957 | 0.28548 | [8 empty] | A03 | 595.1 | MINF0.02312016/AS |  | 595.1 |  | 1570 | 1570 | 1570 | H | 1.453 | 1.453 | 1.453 |  | 0.0002083 | 1.724 | 4 | 0.0013928
Vrijstaand | Mini Vrijstaand | Nee | Grijs 001 | MINF.02312016.001/FL | 23 | 120 | 16 | 18 | 1570 | 134.9957 | 0.28548 | [8 empty] | A03 | 526.7 | MINF0.02312016/FM |  | 526.7 |  | 1570 | 1570 | 1570 | H | 1.453 | 1.453 | 1.453 |  | 0.0002083 | 1.724 | 4 | 0.0013928
Vrijstaand | Mini Vrijstaand | Nee | Grijs 001 | MINF.02312016.001/FM | 23 | 120 | 16 | 18 | 1570 | 134.9957 | 0.28548 | [8 empty] | A03 | 526.7 | MINF0.02312016/FM |  | 526.7 |  | 1570 | 1570 | 1570 | H | 1.453 | 1.453 | 1.453 |  | 0.0002083 | 1.724 | 4 | 0.0013928
Vrijstaand | Mini Vrijstaand | Nee | RAL9016 | MINF.02312016.133/AL | 23 | 120 | 16 | 18 | 1570 | 134.9957 | 0.28548 | [8 empty] | A03 | 595.1 | MINF0.02312016/AS |  | 595.1 |  | 1570 | 1570 | 1570 | H | 1.453 | 1.453 | 1.453 |  | 0.0002083 | 1.724 | 4 | 0.0013928
Vrijstaand | Mini Vrijstaand | Nee | RAL9016 | MINF.02312016.133/AS | 23 | 120 | 16 | 18 | 1570 | 134.9957 | 0.28548 | [8 empty] | A03 | 595.1 | MINF0.02312016/AS |  | 595.1 |  | 1570 | 1570 | 1570 | H | 1.453 | 1.453 | 1.453 |  | 0.0002083 | 1.724 | 4 | 0.0013928
Vrijstaand | Mini Vrijstaand | Nee | RAL9016 | MINF.02312016.133/FL | 23 | 120 | 16 | 18 | 1570 | 134.9957 | 0.28548 | [8 empty] | A03 | 526.7 | MINF0.02312016/FM |  | 526.7 |  | 1570 | 1570 | 1570 | H | 1.453 | 1.453 | 1.453 |  | 0.0002083 | 1.724 | 4 | 0.0013928
Vrijstaand | Mini Vrijstaand | Nee | RAL9016 | MINF.02312016.133/FM | 23 | 120 | 16 | 18 | 1570 | 134.9957 | 0.28548 | [8 empty] | A03 | 526.7 | MINF0.02312016/FM |  | 526.7 |  | 1570 | 1570 | 1570 | H | 1.453 | 1.453 | 1.453 |  | 0.0002083 | 1.724 | 4 | 0.0013928
Vrijstaand | Mini Vrijstaand | Nee | Jaga kleur | MINF.02312016.klr/AL | 23 | 120 | 16 | 18 | 1570 | 134.9957 | 0.28548 | [8 empty] | A03 | 721.8 | MINF1.02312016/AS |  | 721.8 |  | 1570 | 1570 | 1570 | H | 1.453 | 1.453 | 1.453 |  | 0.0002083 | 1.724 | 4 | 0.0013928
Vrijstaand | Mini Vrijstaand | Nee | Jaga kleur | MINF.02312016.klr/AS | 23 | 120 | 16 | 18 | 1570 | 134.9957 | 0.28548 | [8 empty] | A03 | 721.8 | MINF1.02312016/AS |  | 721.8 |  | 1570 | 1570 | 1570 | H | 1.453 | 1.453 | 1.453 |  | 0.0002083 | 1.724 | 4 | 0.0013928
Vrijstaand | Mini Vrijstaand | Nee | Jaga kleur | MINF.02312016.klr/FL | 23 | 120 | 16 | 18 | 1570 | 134.9957 | 0.28548 | [8 empty] | A03 | 645 | MINF1.02312016/FM |  | 645 |  | 1570 | 1570 | 1570 | H | 1.453 | 1.453 | 1.453 |  | 0.0002083 | 1.724 | 4 | 0.0013928
Vrijstaand | Mini Vrijstaand | Nee | Jaga kleur | MINF.02312016.klr/FM | 23 | 120 | 16 | 18 | 1570 | 134.9957 | 0.28548 | [8 empty] | A03 | 645 | MINF1.02312016/FM |  | 645 |  | 1570 | 1570 | 1570 | H | 1.453 | 1.453 | 1.453 |  | 0.0002083 | 1.724 | 4 | 0.0013928
Vrijstaand | Mini Vrijstaand | Nee | Grijs 001 | MINF.02312020.001/AL | 23 | 120 | 20 | 23 | 1986 | 170.7653 | 0.12432 | [8 empty] | A03 | 480.1 | MINF0.02312020/AS |  | 480.1 |  | 1986 | 1986 | 1986 | H | 1.404 | 1.404 | 1.404 |  | 0.0001276 | 1.7219 | 2 | 0.00037661
Vrijstaand | Mini Vrijstaand | Nee | Grijs 001 | MINF.02312020.001/AS | 23 | 120 | 20 | 23 | 1986 | 170.7653 | 0.12432 | [8 empty] | A03 | 480.1 | MINF0.02312020/AS |  | 480.1 |  | 1986 | 1986 | 1986 | H | 1.404 | 1.404 | 1.404 |  | 0.0001276 | 1.7219 | 2 | 0.00037661
Vrijstaand | Mini Vrijstaand | Nee | Grijs 001 | MINF.02312020.001/FL | 23 | 120 | 20 | 23 | 1986 | 170.7653 | 0.12432 | [8 empty] | A03 | 411.5 | MINF0.02312020/FM |  | 411.5 |  | 1986 | 1986 | 1986 | H | 1.404 | 1.404 | 1.404 |  | 0.0001276 | 1.7219 | 2 | 0.00037661
Vrijstaand | Mini Vrijstaand | Nee | Grijs 001 | MINF.02312020.001/FM | 23 | 120 | 20 | 23 | 1986 | 170.7653 | 0.12432 | [8 empty] | A03 | 411.5 | MINF0.02312020/FM |  | 411.5 |  | 1986 | 1986 | 1986 | H | 1.404 | 1.404 | 1.404 |  | 0.0001276 | 1.7219 | 2 | 0.00037661
Vrijstaand | Mini Vrijstaand | Nee | RAL9016 | MINF.02312020.133/AL | 23 | 120 | 20 | 23 | 1986 | 170.7653 | 0.12432 | [8 empty] | A03 | 480.1 | MINF0.02312020/AS |  | 480.1 |  | 1986 | 1986 | 1986 | H | 1.404 | 1.404 | 1.404 |  | 0.0001276 | 1.7219 | 2 | 0.00037661
Vrijstaand | Mini Vrijstaand | Nee | RAL9016 | MINF.02312020.133/AS | 23 | 120 | 20 | 23 | 1986 | 170.7653 | 0.12432 | [8 empty] | A03 | 480.1 | MINF0.02312020/AS |  | 480.1 |  | 1986 | 1986 | 1986 | H | 1.404 | 1.404 | 1.404 |  | 0.0001276 | 1.7219 | 2 | 0.00037661
Vrijstaand | Mini Vrijstaand | Nee | RAL9016 | MINF.02312020.133/FL | 23 | 120 | 20 | 23 | 1986 | 170.7653 | 0.12432 | [8 empty] | A03 | 411.5 | MINF0.02312020/FM |  | 411.5 |  | 1986 | 1986 | 1986 | H | 1.404 | 1.404 | 1.404 |  | 0.0001276 | 1.7219 | 2 | 0.00037661
Vrijstaand | Mini Vrijstaand | Nee | RAL9016 | MINF.02312020.133/FM | 23 | 120 | 20 | 23 | 1986 | 170.7653 | 0.12432 | [8 empty] | A03 | 411.5 | MINF0.02312020/FM |  | 411.5 |  | 1986 | 1986 | 1986 | H | 1.404 | 1.404 | 1.404 |  | 0.0001276 | 1.7219 | 2 | 0.00037661
Vrijstaand | Mini Vrijstaand | Nee | Jaga kleur | MINF.02312020.klr/AL | 23 | 120 | 20 | 23 | 1986 | 170.7653 | 0.12432 | [8 empty] | A03 | 607.6 | MINF1.02312020/AS |  | 607.6 |  | 1986 | 1986 | 1986 | H | 1.404 | 1.404 | 1.404 |  | 0.0001276 | 1.7219 | 2 | 0.00037661
Vrijstaand | Mini Vrijstaand | Nee | Jaga kleur | MINF.02312020.klr/AS | 23 | 120 | 20 | 23 | 1986 | 170.7653 | 0.12432 | [8 empty] | A03 | 607.6 | MINF1.02312020/AS |  | 607.6 |  | 1986 | 1986 | 1986 | H | 1.404 | 1.404 | 1.404 |  | 0.0001276 | 1.7219 | 2 | 0.00037661
Vrijstaand | Mini Vrijstaand | Nee | Jaga kleur | MINF.02312020.klr/FL | 23 | 120 | 20 | 23 | 1986 | 170.7653 | 0.12432 | [8 empty] | A03 | 530.7 | MINF1.02312020/FM |  | 530.7 |  | 1986 | 1986 | 1986 | H | 1.404 | 1.404 | 1.404 |  | 0.0001276 | 1.7219 | 2 | 0.00037661
Vrijstaand | Mini Vrijstaand | Nee | Jaga kleur | MINF.02312020.klr/FM | 23 | 120 | 20 | 23 | 1986 | 170.7653 | 0.12432 | [8 empty] | A03 | 530.7 | MINF1.02312020/FM |  | 530.7 |  | 1986 | 1986 | 1986 | H | 1.404 | 1.404 | 1.404 |  | 0.0001276 | 1.7219 | 2 | 0.00037661
Vrijstaand | Mini Vrijstaand | Nee | Grijs 001 | MINF.02312021.001/AL | 23 | 120 | 21 | 23 | 2041 | 175.4944 | 0.19019 | [8 empty] | A03 | 629.1 | MINF0.02312021/AS |  | 629.1 |  | 2041 | 2041 | 2041 | H | 1.463 | 1.463 | 1.463 |  | 0.0001276 | 1.7219 | 4 | 0.0005142
Vrijstaand | Mini Vrijstaand | Nee | Grijs 001 | MINF.02312021.001/AS | 23 | 120 | 21 | 23 | 2041 | 175.4944 | 0.19019 | [8 empty] | A03 | 629.1 | MINF0.02312021/AS |  | 629.1 |  | 2041 | 2041 | 2041 | H | 1.463 | 1.463 | 1.463 |  | 0.0001276 | 1.7219 | 4 | 0.0005142
Vrijstaand | Mini Vrijstaand | Nee | Grijs 001 | MINF.02312021.001/FL | 23 | 120 | 21 | 23 | 2041 | 175.4944 | 0.19019 | [8 empty] | A03 | 560.3 | MINF0.02312021/FM |  | 560.3 |  | 2041 | 2041 | 2041 | H | 1.463 | 1.463 | 1.463 |  | 0.0001276 | 1.7219 | 4 | 0.0005142
Vrijstaand | Mini Vrijstaand | Nee | Grijs 001 | MINF.02312021.001/FM | 23 | 120 | 21 | 23 | 2041 | 175.4944 | 0.19019 | [8 empty] | A03 | 560.3 | MINF0.02312021/FM |  | 560.3 |  | 2041 | 2041 | 2041 | H | 1.463 | 1.463 | 1.463 |  | 0.0001276 | 1.7219 | 4 | 0.0005142
Vrijstaand | Mini Vrijstaand | Nee | RAL9016 | MINF.02312021.133/AL | 23 | 120 | 21 | 23 | 2041 | 175.4944 | 0.19019 | [8 empty] | A03 | 629.1 | MINF0.02312021/AS |  | 629.1 |  | 2041 | 2041 | 2041 | H | 1.463 | 1.463 | 1.463 |  | 0.0001276 | 1.7219 | 4 | 0.0005142
Vrijstaand | Mini Vrijstaand | Nee | RAL9016 | MINF.02312021.133/AS | 23 | 120 | 21 | 23 | 2041 | 175.4944 | 0.19019 | [8 empty] | A03 | 629.1 | MINF0.02312021/AS |  | 629.1 |  | 2041 | 2041 | 2041 | H | 1.463 | 1.463 | 1.463 |  | 0.0001276 | 1.7219 | 4 | 0.0005142
Vrijstaand | Mini Vrijstaand | Nee | RAL9016 | MINF.02312021.133/FL | 23 | 120 | 21 | 23 | 2041 | 175.4944 | 0.19019 | [8 empty] | A03 | 560.3 | MINF0.02312021/FM |  | 560.3 |  | 2041 | 2041 | 2041 | H | 1.463 | 1.463 | 1.463 |  | 0.0001276 | 1.7219 | 4 | 0.0005142
Vrijstaand | Mini Vrijstaand | Nee | RAL9016 | MINF.02312021.133/FM | 23 | 120 | 21 | 23 | 2041 | 175.4944 | 0.19019 | [8 empty] | A03 | 560.3 | MINF0.02312021/FM |  | 560.3 |  | 2041 | 2041 | 2041 | H | 1.463 | 1.463 | 1.463 |  | 0.0001276 | 1.7219 | 4 | 0.0005142
Vrijstaand | Mini Vrijstaand | Nee | Jaga kleur | MINF.02312021.klr/AL | 23 | 120 | 21 | 23 | 2041 | 175.4944 | 0.19019 | [8 empty] | A03 | 756.5 | MINF1.02312021/AS |  | 756.5 |  | 2041 | 2041 | 2041 | H | 1.463 | 1.463 | 1.463 |  | 0.0001276 | 1.7219 | 4 | 0.0005142
Vrijstaand | Mini Vrijstaand | Nee | Jaga kleur | MINF.02312021.klr/AS | 23 | 120 | 21 | 23 | 2041 | 175.4944 | 0.19019 | [8 empty] | A03 | 756.5 | MINF1.02312021/AS |  | 756.5 |  | 2041 | 2041 | 2041 | H | 1.463 | 1.463 | 1.463 |  | 0.0001276 | 1.7219 | 4 | 0.0005142
Vrijstaand | Mini Vrijstaand | Nee | Jaga kleur | MINF.02312021.klr/FL | 23 | 120 | 21 | 23 | 2041 | 175.4944 | 0.19019 | [8 empty] | A03 | 679.7 | MINF1.02312021/FM |  | 679.7 |  | 2041 | 2041 | 2041 | H | 1.463 | 1.463 | 1.463 |  | 0.0001276 | 1.7219 | 4 | 0.0005142
Vrijstaand | Mini Vrijstaand | Nee | Jaga kleur | MINF.02312021.klr/FM | 23 | 120 | 21 | 23 | 2041 | 175.4944 | 0.19019 | [8 empty] | A03 | 679.7 | MINF1.02312021/FM |  | 679.7 |  | 2041 | 2041 | 2041 | H | 1.463 | 1.463 | 1.463 |  | 0.0001276 | 1.7219 | 4 | 0.0005142
Vrijstaand | Mini Vrijstaand | Nee | Grijs 001 | MINF.02314005.001/AL | 23 | 140 | 05 | 8 | 636 | 54.6862 | [9 empty] | A03 | 341.7 | MINF0.02314005/AS |  | 341.7 |  | 636 | 636 | 636 | H | 1.399 | 1.399 | 1.399 |  | 0.0009367 | 1.7898 | 2 | 0.0004456
Vrijstaand | Mini Vrijstaand | Nee | Grijs 001 | MINF.02314005.001/AS | 23 | 140 | 05 | 8 | 636 | 54.6862 | [9 empty] | A03 | 341.7 | MINF0.02314005/AS |  | 341.7 |  | 636 | 636 | 636 | H | 1.399 | 1.399 | 1.399 |  | 0.0009367 | 1.7898 | 2 | 0.0004456
Vrijstaand | Mini Vrijstaand | Nee | Grijs 001 | MINF.02314005.001/FL | 23 | 140 | 05 | 8 | 636 | 54.6862 | [9 empty] | A03 | 273.1 | MINF0.02314005/FM |  | 273.1 |  | 636 | 636 | 636 | H | 1.399 | 1.399 | 1.399 |  | 0.0009367 | 1.7898 | 2 | 0.0004456
Vrijstaand | Mini Vrijstaand | Nee | Grijs 001 | MINF.02314005.001/FM | 23 | 140 | 05 | 8 | 636 | 54.6862 | [9 empty] | A03 | 273.1 | MINF0.02314005/FM |  | 273.1 |  | 636 | 636 | 636 | H | 1.399 | 1.399 | 1.399 |  | 0.0009367 | 1.7898 | 2 | 0.0004456
Vrijstaand | Mini Vrijstaand | Nee | RAL9016 | MINF.02314005.133/AL | 23 | 140 | 05 | 8 | 636 | 54.6862 | [9 empty] | A03 | 341.7 | MINF0.02314005/AS |  | 341.7 |  | 636 | 636 | 636 | H | 1.399 | 1.399 | 1.399 |  | 0.0009367 | 1.7898 | 2 | 0.0004456
Vrijstaand | Mini Vrijstaand | Nee | RAL9016 | MINF.02314005.133/AS | 23 | 140 | 05 | 8 | 636 | 54.6862 | [9 empty] | A03 | 341.7 | MINF0.02314005/AS |  | 341.7 |  | 636 | 636 | 636 | H | 1.399 | 1.399 | 1.399 |  | 0.0009367 | 1.7898 | 2 | 0.0004456
Vrijstaand | Mini Vrijstaand | Nee | RAL9016 | MINF.02314005.133/FL | 23 | 140 | 05 | 8 | 636 | 54.6862 | [9 empty] | A03 | 273.1 | MINF0.02314005/FM |  | 273.1 |  | 636 | 636 | 636 | H | 1.399 | 1.399 | 1.399 |  | 0.0009367 | 1.7898 | 2 | 0.0004456
Vrijstaand | Mini Vrijstaand | Nee | RAL9016 | MINF.02314005.133/FM | 23 | 140 | 05 | 8 | 636 | 54.6862 | [9 empty] | A03 | 273.1 | MINF0.02314005/FM |  | 273.1 |  | 636 | 636 | 636 | H | 1.399 | 1.399 | 1.399 |  | 0.0009367 | 1.7898 | 2 | 0.0004456
Vrijstaand | Mini Vrijstaand | Nee | Jaga kleur | MINF.02314005.klr/AL | 23 | 140 | 05 | 8 | 636 | 54.6862 | [9 empty] | A03 | 460.7 | MINF1.02314005/AS |  | 460.7 |  | 636 | 636 | 636 | H | 1.399 | 1.399 | 1.399 |  | 0.0009367 | 1.7898 | 2 | 0.0004456
Vrijstaand | Mini Vrijstaand | Nee | Jaga kleur | MINF.02314005.klr/AS | 23 | 140 | 05 | 8 | 636 | 54.6862 | [9 empty] | A03 | 460.7 | MINF1.02314005/AS |  | 460.7 |  | 636 | 636 | 636 | H | 1.399 | 1.399 | 1.399 |  | 0.0009367 | 1.7898 | 2 | 0.0004456
Vrijstaand | Mini Vrijstaand | Nee | Jaga kleur | MINF.02314005.klr/FL | 23 | 140 | 05 | 8 | 636 | 54.6862 | [9 empty] | A03 | 383.8 | MINF1.02314005/FM |  | 383.8 |  | 636 | 636 | 636 | H | 1.399 | 1.399 | 1.399 |  | 0.0009367 | 1.7898 | 2 | 0.0004456
Vrijstaand | Mini Vrijstaand | Nee | Jaga kleur | MINF.02314005.klr/FM | 23 | 140 | 05 | 8 | 636 | 54.6862 | [9 empty] | A03 | 383.8 | MINF1.02314005/FM |  | 383.8 |  | 636 | 636 | 636 | H | 1.399 | 1.399 | 1.399 |  | 0.0009367 | 1.7898 | 2 | 0.0004456
Vrijstaand | Mini Vrijstaand | Nee | Grijs 001 | MINF.02314006.001/AL | 23 | 140 | 06 | 8 | 755 | 64.9183 | [9 empty] | A03 | 460.5 | MINF0.02314006/AS |  | 460.5 |  | 755 | 755 | 755 | H | 1.411 | 1.411 | 1.411
Vrijstaand | Mini Vrijstaand | Nee | Grijs 001 | MINF.02314006.001/AS | 23 | 140 | 06 | 8 | 755 | 64.9183 | [9 empty] | A03 | 460.5 | MINF0.02314006/AS |  | 460.5 |  | 755 | 755 | 755 | H | 1.411 | 1.411 | 1.411
Vrijstaand | Mini Vrijstaand | Nee | Grijs 001 | MINF.02314006.001/FL | 23 | 140 | 06 | 8 | 755 | 64.9183 | [9 empty] | A03 | 391.9 | MINF0.02314006/FM |  | 391.9 |  | 755 | 755 | 755 | H | 1.411 | 1.411 | 1.411
Vrijstaand | Mini Vrijstaand | Nee | Grijs 001 | MINF.02314006.001/FM | 23 | 140 | 06 | 8 | 755 | 64.9183 | [9 empty] | A03 | 391.9 | MINF0.02314006/FM |  | 391.9 |  | 755 | 755 | 755 | H | 1.411 | 1.411 | 1.411
Vrijstaand | Mini Vrijstaand | Nee | RAL9016 | MINF.02314006.133/AL | 23 | 140 | 06 | 8 | 755 | 64.9183 | [9 empty] | A03 | 460.5 | MINF0.02314006/AS |  | 460.5 |  | 755 | 755 | 755 | H | 1.411 | 1.411 | 1.411
Vrijstaand | Mini Vrijstaand | Nee | RAL9016 | MINF.02314006.133/AS | 23 | 140 | 06 | 8 | 755 | 64.9183 | [9 empty] | A03 | 460.5 | MINF0.02314006/AS |  | 460.5 |  | 755 | 755 | 755 | H | 1.411 | 1.411 | 1.411
Vrijstaand | Mini Vrijstaand | Nee | RAL9016 | MINF.02314006.133/FL | 23 | 140 | 06 | 8 | 755 | 64.9183 | [9 empty] | A03 | 391.9 | MINF0.02314006/FM |  | 391.9 |  | 755 | 755 | 755 | H | 1.411 | 1.411 | 1.411
Vrijstaand | Mini Vrijstaand | Nee | RAL9016 | MINF.02314006.133/FM | 23 | 140 | 06 | 8 | 755 | 64.9183 | [9 empty] | A03 | 391.9 | MINF0.02314006/FM |  | 391.9 |  | 755 | 755 | 755 | H | 1.411 | 1.411 | 1.411
Vrijstaand | Mini Vrijstaand | Nee | Jaga kleur | MINF.02314006.klr/AL | 23 | 140 | 06 | 8 | 755 | 64.9183 | [9 empty] | A03 | 579.7 | MINF1.02314006/AS |  | 579.7 |  | 755 | 755 | 755 | H | 1.411 | 1.411 | 1.411
Vrijstaand | Mini Vrijstaand | Nee | Jaga kleur | MINF.02314006.klr/AS | 23 | 140 | 06 | 8 | 755 | 64.9183 | [9 empty] | A03 | 579.7 | MINF1.02314006/AS |  | 579.7 |  | 755 | 755 | 755 | H | 1.411 | 1.411 | 1.411
Vrijstaand | Mini Vrijstaand | Nee | Jaga kleur | MINF.02314006.klr/FL | 23 | 140 | 06 | 8 | 755 | 64.9183 | [9 empty] | A03 | 502.6 | MINF1.02314006/FM |  | 502.6 |  | 755 | 755 | 755 | H | 1.411 | 1.411 | 1.411
Vrijstaand | Mini Vrijstaand | Nee | Jaga kleur | MINF.02314006.klr/FM | 23 | 140 | 06 | 8 | 755 | 64.9183 | [9 empty] | A03 | 502.6 | MINF1.02314006/FM |  | 502.6 |  | 755 | 755 | 755 | H | 1.411 | 1.411 | 1.411
Vrijstaand | Mini Vrijstaand | Nee | Grijs 001 | MINF.02314010.001/AL | 23 | 140 | 10 | 13 | 995 | 85.5546 | 0.04656 | [8 empty] | A03 | 384.1 | MINF0.02314010/AS |  | 384.1 |  | 995 | 995 | 995 | H | 1.41 | 1.41 | 1.41 |  | 0.0003969 | 1.7346 | 2 | 0.00036735
Vrijstaand | Mini Vrijstaand | Nee | Grijs 001 | MINF.02314010.001/AS | 23 | 140 | 10 | 13 | 995 | 85.5546 | 0.04656 | [8 empty] | A03 | 384.1 | MINF0.02314010/AS |  | 384.1 |  | 995 | 995 | 995 | H | 1.41 | 1.41 | 1.41 |  | 0.0003969 | 1.7346 | 2 | 0.00036735
Vrijstaand | Mini Vrijstaand | Nee | Grijs 001 | MINF.02314010.001/FL | 23 | 140 | 10 | 13 | 995 | 85.5546 | 0.04656 | [8 empty] | A03 | 315.5 | MINF0.02314010/FM |  | 315.5 |  | 995 | 995 | 995 | H | 1.41 | 1.41 | 1.41 |  | 0.0003969 | 1.7346 | 2 | 0.00036735
Vrijstaand | Mini Vrijstaand | Nee | Grijs 001 | MINF.02314010.001/FM | 23 | 140 | 10 | 13 | 995 | 85.5546 | 0.04656 | [8 empty] | A03 | 315.5 | MINF0.02314010/FM |  | 315.5 |  | 995 | 995 | 995 | H | 1.41 | 1.41 | 1.41 |  | 0.0003969 | 1.7346 | 2 | 0.00036735
Vrijstaand | Mini Vrijstaand | Nee | RAL9016 | MINF.02314010.133/AL | 23 | 140 | 10 | 13 | 995 | 85.5546 | 0.04656 | [8 empty] | A03 | 384.1 | MINF0.02314010/AS |  | 384.1 |  | 995 | 995 | 995 | H | 1.41 | 1.41 | 1.41 |  | 0.0003969 | 1.7346 | 2 | 0.00036735
Vrijstaand | Mini Vrijstaand | Nee | RAL9016 | MINF.02314010.133/AS | 23 | 140 | 10 | 13 | 995 | 85.5546 | 0.04656 | [8 empty] | A03 | 384.1 | MINF0.02314010/AS |  | 384.1 |  | 995 | 995 | 995 | H | 1.41 | 1.41 | 1.41 |  | 0.0003969 | 1.7346 | 2 | 0.00036735
Vrijstaand | Mini Vrijstaand | Nee | RAL9016 | MINF.02314010.133/FL | 23 | 140 | 10 | 13 | 995 | 85.5546 | 0.04656 | [8 empty] | A03 | 315.5 | MINF0.02314010/FM |  | 315.5 |  | 995 | 995 | 995 | H | 1.41 | 1.41 | 1.41 |  | 0.0003969 | 1.7346 | 2 | 0.00036735
Vrijstaand | Mini Vrijstaand | Nee | RAL9016 | MINF.02314010.133/FM | 23 | 140 | 10 | 13 | 995 | 85.5546 | 0.04656 | [8 empty] | A03 | 315.5 | MINF0.02314010/FM |  | 315.5 |  | 995 | 995 | 995 | H | 1.41 | 1.41 | 1.41 |  | 0.0003969 | 1.7346 | 2 | 0.00036735
Vrijstaand | Mini Vrijstaand | Nee | Jaga kleur | MINF.02314010.klr/AL | 23 | 140 | 10 | 13 | 995 | 85.5546 | 0.04656 | [8 empty] | A03 | 510.7 | MINF1.02314010/AS |  | 510.7 |  | 995 | 995 | 995 | H | 1.41 | 1.41 | 1.41 |  | 0.0003969 | 1.7346 | 2 | 0.00036735
Vrijstaand | Mini Vrijstaand | Nee | Jaga kleur | MINF.02314010.klr/AS | 23 | 140 | 10 | 13 | 995 | 85.5546 | 0.04656 | [8 empty] | A03 | 510.7 | MINF1.02314010/AS |  | 510.7 |  | 995 | 995 | 995 | H | 1.41 | 1.41 | 1.41 |  | 0.0003969 | 1.7346 | 2 | 0.00036735
Vrijstaand | Mini Vrijstaand | Nee | Jaga kleur | MINF.02314010.klr/FL | 23 | 140 | 10 | 13 | 995 | 85.5546 | 0.04656 | [8 empty] | A03 | 433.8 | MINF1.02314010/FM |  | 433.8 |  | 995 | 995 | 995 | H | 1.41 | 1.41 | 1.41 |  | 0.0003969 | 1.7346 | 2 | 0.00036735
Vrijstaand | Mini Vrijstaand | Nee | Jaga kleur | MINF.02314010.klr/FM | 23 | 140 | 10 | 13 | 995 | 85.5546 | 0.04656 | [8 empty] | A03 | 433.8 | MINF1.02314010/FM |  | 433.8 |  | 995 | 995 | 995 | H | 1.41 | 1.41 | 1.41 |  | 0.0003969 | 1.7346 | 2 | 0.00036735
Vrijstaand | Mini Vrijstaand | Nee | Grijs 001 | MINF.02314011.001/AL | 23 | 140 | 11 | 13 | 1403 | 120.6363 | 0.15526 | [8 empty] | A03 | 503.1 | MINF0.02314011/AS |  | 503.1 |  | 1403 | 1403 | 1403 | H | 1.441 | 1.441 | 1.441 |  | 0.0003969 | 1.7346 | 4 | 0.00057429
Vrijstaand | Mini Vrijstaand | Nee | Grijs 001 | MINF.02314011.001/AS | 23 | 140 | 11 | 13 | 1403 | 120.6363 | 0.15526 | [8 empty] | A03 | 503.1 | MINF0.02314011/AS |  | 503.1 |  | 1403 | 1403 | 1403 | H | 1.441 | 1.441 | 1.441 |  | 0.0003969 | 1.7346 | 4 | 0.00057429
Vrijstaand | Mini Vrijstaand | Nee | Grijs 001 | MINF.02314011.001/FL | 23 | 140 | 11 | 13 | 1403 | 120.6363 | 0.15526 | [8 empty] | A03 | 434.5 | MINF0.02314011/FM |  | 434.5 |  | 1403 | 1403 | 1403 | H | 1.441 | 1.441 | 1.441 |  | 0.0003969 | 1.7346 | 4 | 0.00057429
Vrijstaand | Mini Vrijstaand | Nee | Grijs 001 | MINF.02314011.001/FM | 23 | 140 | 11 | 13 | 1403 | 120.6363 | 0.15526 | [8 empty] | A03 | 434.5 | MINF0.02314011/FM |  | 434.5 |  | 1403 | 1403 | 1403 | H | 1.441 | 1.441 | 1.441 |  | 0.0003969 | 1.7346 | 4 | 0.00057429
Vrijstaand | Mini Vrijstaand | Nee | RAL9016 | MINF.02314011.133/AL | 23 | 140 | 11 | 13 | 1403 | 120.6363 | 0.15526 | [8 empty] | A03 | 503.1 | MINF0.02314011/AS |  | 503.1 |  | 1403 | 1403 | 1403 | H | 1.441 | 1.441 | 1.441 |  | 0.0003969 | 1.7346 | 4 | 0.00057429
Vrijstaand | Mini Vrijstaand | Nee | RAL9016 | MINF.02314011.133/AS | 23 | 140 | 11 | 13 | 1403 | 120.6363 | 0.15526 | [8 empty] | A03 | 503.1 | MINF0.02314011/AS |  | 503.1 |  | 1403 | 1403 | 1403 | H | 1.441 | 1.441 | 1.441 |  | 0.0003969 | 1.7346 | 4 | 0.00057429
Vrijstaand | Mini Vrijstaand | Nee | RAL9016 | MINF.02314011.133/FL | 23 | 140 | 11 | 13 | 1403 | 120.6363 | 0.15526 | [8 empty] | A03 | 434.5 | MINF0.02314011/FM |  | 434.5 |  | 1403 | 1403 | 1403 | H | 1.441 | 1.441 | 1.441 |  | 0.0003969 | 1.7346 | 4 | 0.00057429
Vrijstaand | Mini Vrijstaand | Nee | RAL9016 | MINF.02314011.133/FM | 23 | 140 | 11 | 13 | 1403 | 120.6363 | 0.15526 | [8 empty] | A03 | 434.5 | MINF0.02314011/FM |  | 434.5 |  | 1403 | 1403 | 1403 | H | 1.441 | 1.441 | 1.441 |  | 0.0003969 | 1.7346 | 4 | 0.00057429
Vrijstaand | Mini Vrijstaand | Nee | Jaga kleur | MINF.02314011.klr/AL | 23 | 140 | 11 | 13 | 1403 | 120.6363 | 0.15526 | [8 empty] | A03 | 629.6 | MINF1.02314011/AS |  | 629.6 |  | 1403 | 1403 | 1403 | H | 1.441 | 1.441 | 1.441 |  | 0.0003969 | 1.7346 | 4 | 0.00057429
Vrijstaand | Mini Vrijstaand | Nee | Jaga kleur | MINF.02314011.klr/AS | 23 | 140 | 11 | 13 | 1403 | 120.6363 | 0.15526 | [8 empty] | A03 | 629.6 | MINF1.02314011/AS |  | 629.6 |  | 1403 | 1403 | 1403 | H | 1.441 | 1.441 | 1.441 |  | 0.0003969 | 1.7346 | 4 | 0.00057429
Vrijstaand | Mini Vrijstaand | Nee | Jaga kleur | MINF.02314011.klr/FL | 23 | 140 | 11 | 13 | 1403 | 120.6363 | 0.15526 | [8 empty] | A03 | 552.8 | MINF1.02314011/FM |  | 552.8 |  | 1403 | 1403 | 1403 | H | 1.441 | 1.441 | 1.441 |  | 0.0003969 | 1.7346 | 4 | 0.00057429
Vrijstaand | Mini Vrijstaand | Nee | Jaga kleur | MINF.02314011.klr/FM | 23 | 140 | 11 | 13 | 1403 | 120.6363 | 0.15526 | [8 empty] | A03 | 552.8 | MINF1.02314011/FM |  | 552.8 |  | 1403 | 1403 | 1403 | H | 1.441 | 1.441 | 1.441 |  | 0.0003969 | 1.7346 | 4 | 0.00057429
Vrijstaand | Mini Vrijstaand | Nee | Grijs 001 | MINF.02314015.001/AL | 23 | 140 | 15 | 18 | 1649 | 141.7885 | 0.11516 | [8 empty] | A03 | 470 | MINF0.02314015/AS |  | 470 |  | 1649 | 1649 | 1649 | H | 1.404 | 1.404 | 1.404 |  | 0.0002083 | 1.724 | 2 | 0.00046183
Vrijstaand | Mini Vrijstaand | Nee | Grijs 001 | MINF.02314015.001/AS | 23 | 140 | 15 | 18 | 1649 | 141.7885 | 0.11516 | [8 empty] | A03 | 470 | MINF0.02314015/AS |  | 470 |  | 1649 | 1649 | 1649 | H | 1.404 | 1.404 | 1.404 |  | 0.0002083 | 1.724 | 2 | 0.00046183
Vrijstaand | Mini Vrijstaand | Nee | Grijs 001 | MINF.02314015.001/FL | 23 | 140 | 15 | 18 | 1649 | 141.7885 | 0.11516 | [8 empty] | A03 | 401.5 | MINF0.02314015/FM |  | 401.5 |  | 1649 | 1649 | 1649 | H | 1.404 | 1.404 | 1.404 |  | 0.0002083 | 1.724 | 2 | 0.00046183
Vrijstaand | Mini Vrijstaand | Nee | Grijs 001 | MINF.02314015.001/FM | 23 | 140 | 15 | 18 | 1649 | 141.7885 | 0.11516 | [8 empty] | A03 | 401.5 | MINF0.02314015/FM |  | 401.5 |  | 1649 | 1649 | 1649 | H | 1.404 | 1.404 | 1.404 |  | 0.0002083 | 1.724 | 2 | 0.00046183
Vrijstaand | Mini Vrijstaand | Nee | RAL9016 | MINF.02314015.133/AL | 23 | 140 | 15 | 18 | 1649 | 141.7885 | 0.11516 | [8 empty] | A03 | 470 | MINF0.02314015/AS |  | 470 |  | 1649 | 1649 | 1649 | H | 1.404 | 1.404 | 1.404 |  | 0.0002083 | 1.724 | 2 | 0.00046183
Vrijstaand | Mini Vrijstaand | Nee | RAL9016 | MINF.02314015.133/AS | 23 | 140 | 15 | 18 | 1649 | 141.7885 | 0.11516 | [8 empty] | A03 | 470 | MINF0.02314015/AS |  | 470 |  | 1649 | 1649 | 1649 | H | 1.404 | 1.404 | 1.404 |  | 0.0002083 | 1.724 | 2 | 0.00046183
Vrijstaand | Mini Vrijstaand | Nee | RAL9016 | MINF.02314015.133/FL | 23 | 140 | 15 | 18 | 1649 | 141.7885 | 0.11516 | [8 empty] | A03 | 401.5 | MINF0.02314015/FM |  | 401.5 |  | 1649 | 1649 | 1649 | H | 1.404 | 1.404 | 1.404 |  | 0.0002083 | 1.724 | 2 | 0.00046183
Vrijstaand | Mini Vrijstaand | Nee | RAL9016 | MINF.02314015.133/FM | 23 | 140 | 15 | 18 | 1649 | 141.7885 | 0.11516 | [8 empty] | A03 | 401.5 | MINF0.02314015/FM |  | 401.5 |  | 1649 | 1649 | 1649 | H | 1.404 | 1.404 | 1.404 |  | 0.0002083 | 1.724 | 2 | 0.00046183
Vrijstaand | Mini Vrijstaand | Nee | Jaga kleur | MINF.02314015.klr/AL | 23 | 140 | 15 | 18 | 1649 | 141.7885 | 0.11516 | [8 empty] | A03 | 610 | MINF1.02314015/AS |  | 610 |  | 1649 | 1649 | 1649 | H | 1.404 | 1.404 | 1.404 |  | 0.0002083 | 1.724 | 2 | 0.00046183
Vrijstaand | Mini Vrijstaand | Nee | Jaga kleur | MINF.02314015.klr/AS | 23 | 140 | 15 | 18 | 1649 | 141.7885 | 0.11516 | [8 empty] | A03 | 610 | MINF1.02314015/AS |  | 610 |  | 1649 | 1649 | 1649 | H | 1.404 | 1.404 | 1.404 |  | 0.0002083 | 1.724 | 2 | 0.00046183
Vrijstaand | Mini Vrijstaand | Nee | Jaga kleur | MINF.02314015.klr/FL | 23 | 140 | 15 | 18 | 1649 | 141.7885 | 0.11516 | [8 empty] | A03 | 533.1 | MINF1.02314015/FM |  | 533.1 |  | 1649 | 1649 | 1649 | H | 1.404 | 1.404 | 1.404 |  | 0.0002083 | 1.724 | 2 | 0.00046183
Vrijstaand | Mini Vrijstaand | Nee | Jaga kleur | MINF.02314015.klr/FM | 23 | 140 | 15 | 18 | 1649 | 141.7885 | 0.11516 | [8 empty] | A03 | 533.1 | MINF1.02314015/FM |  | 533.1 |  | 1649 | 1649 | 1649 | H | 1.404 | 1.404 | 1.404 |  | 0.0002083 | 1.724 | 2 | 0.00046183
Vrijstaand | Mini Vrijstaand | Nee | Grijs 001 | MINF.02314016.001/AL | 23 | 140 | 16 | 18 | 1831 | 157.4377 | 0.39623 | [8 empty] | A03 | 649.9 | MINF0.02314016/AS |  | 649.9 |  | 1831 | 1831 | 1831 | H | 1.453 | 1.453 | 1.453 |  | 0.0002083 | 1.724 | 4 | 0.0013928
Vrijstaand | Mini Vrijstaand | Nee | Grijs 001 | MINF.02314016.001/AS | 23 | 140 | 16 | 18 | 1831 | 157.4377 | 0.39623 | [8 empty] | A03 | 649.9 | MINF0.02314016/AS |  | 649.9 |  | 1831 | 1831 | 1831 | H | 1.453 | 1.453 | 1.453 |  | 0.0002083 | 1.724 | 4 | 0.0013928
Vrijstaand | Mini Vrijstaand | Nee | Grijs 001 | MINF.02314016.001/FL | 23 | 140 | 16 | 18 | 1831 | 157.4377 | 0.39623 | [8 empty] | A03 | 581.2 | MINF0.02314016/FM |  | 581.2 |  | 1831 | 1831 | 1831 | H | 1.453 | 1.453 | 1.453 |  | 0.0002083 | 1.724 | 4 | 0.0013928
Vrijstaand | Mini Vrijstaand | Nee | Grijs 001 | MINF.02314016.001/FM | 23 | 140 | 16 | 18 | 1831 | 157.4377 | 0.39623 | [8 empty] | A03 | 581.2 | MINF0.02314016/FM |  | 581.2 |  | 1831 | 1831 | 1831 | H | 1.453 | 1.453 | 1.453 |  | 0.0002083 | 1.724 | 4 | 0.0013928
Vrijstaand | Mini Vrijstaand | Nee | RAL9016 | MINF.02314016.133/AL | 23 | 140 | 16 | 18 | 1831 | 157.4377 | 0.39623 | [8 empty] | A03 | 649.9 | MINF0.02314016/AS |  | 649.9 |  | 1831 | 1831 | 1831 | H | 1.453 | 1.453 | 1.453 |  | 0.0002083 | 1.724 | 4 | 0.0013928
Vrijstaand | Mini Vrijstaand | Nee | RAL9016 | MINF.02314016.133/AS | 23 | 140 | 16 | 18 | 1831 | 157.4377 | 0.39623 | [8 empty] | A03 | 649.9 | MINF0.02314016/AS |  | 649.9 |  | 1831 | 1831 | 1831 | H | 1.453 | 1.453 | 1.453 |  | 0.0002083 | 1.724 | 4 | 0.0013928
Vrijstaand | Mini Vrijstaand | Nee | RAL9016 | MINF.02314016.133/FL | 23 | 140 | 16 | 18 | 1831 | 157.4377 | 0.39623 | [8 empty] | A03 | 581.2 | MINF0.02314016/FM |  | 581.2 |  | 1831 | 1831 | 1831 | H | 1.453 | 1.453 | 1.453 |  | 0.0002083 | 1.724 | 4 | 0.0013928
Vrijstaand | Mini Vrijstaand | Nee | RAL9016 | MINF.02314016.133/FM | 23 | 140 | 16 | 18 | 1831 | 157.4377 | 0.39623 | [8 empty] | A03 | 581.2 | MINF0.02314016/FM |  | 581.2 |  | 1831 | 1831 | 1831 | H | 1.453 | 1.453 | 1.453 |  | 0.0002083 | 1.724 | 4 | 0.0013928
Vrijstaand | Mini Vrijstaand | Nee | Jaga kleur | MINF.02314016.klr/AL | 23 | 140 | 16 | 18 | 1831 | 157.4377 | 0.39623 | [8 empty] | A03 | 789.8 | MINF1.02314016/AS |  | 789.8 |  | 1831 | 1831 | 1831 | H | 1.453 | 1.453 | 1.453 |  | 0.0002083 | 1.724 | 4 | 0.0013928
Vrijstaand | Mini Vrijstaand | Nee | Jaga kleur | MINF.02314016.klr/AS | 23 | 140 | 16 | 18 | 1831 | 157.4377 | 0.39623 | [8 empty] | A03 | 789.8 | MINF1.02314016/AS |  | 789.8 |  | 1831 | 1831 | 1831 | H | 1.453 | 1.453 | 1.453 |  | 0.0002083 | 1.724 | 4 | 0.0013928
Vrijstaand | Mini Vrijstaand | Nee | Jaga kleur | MINF.02314016.klr/FL | 23 | 140 | 16 | 18 | 1831 | 157.4377 | 0.39623 | [8 empty] | A03 | 712.9 | MINF1.02314016/FM |  | 712.9 |  | 1831 | 1831 | 1831 | H | 1.453 | 1.453 | 1.453 |  | 0.0002083 | 1.724 | 4 | 0.0013928
Vrijstaand | Mini Vrijstaand | Nee | Jaga kleur | MINF.02314016.klr/FM | 23 | 140 | 16 | 18 | 1831 | 157.4377 | 0.39623 | [8 empty] | A03 | 712.9 | MINF1.02314016/FM |  | 712.9 |  | 1831 | 1831 | 1831 | H | 1.453 | 1.453 | 1.453 |  | 0.0002083 | 1.724 | 4 | 0.0013928
Vrijstaand | Mini Vrijstaand | Nee | Grijs 001 | MINF.02314020.001/AL | 23 | 140 | 20 | 23 | 2317 | 199.2261 | 0.17281 | [8 empty] | A03 | 544.5 | MINF0.02314020/AS |  | 544.5 |  | 2317 | 2317 | 2317 | H | 1.404 | 1.404 | 1.404 |  | 0.0001276 | 1.7219 | 2 | 0.00037661
Vrijstaand | Mini Vrijstaand | Nee | Grijs 001 | MINF.02314020.001/AS | 23 | 140 | 20 | 23 | 2317 | 199.2261 | 0.17281 | [8 empty] | A03 | 544.5 | MINF0.02314020/AS |  | 544.5 |  | 2317 | 2317 | 2317 | H | 1.404 | 1.404 | 1.404 |  | 0.0001276 | 1.7219 | 2 | 0.00037661
Vrijstaand | Mini Vrijstaand | Nee | Grijs 001 | MINF.02314020.001/FL | 23 | 140 | 20 | 23 | 2317 | 199.2261 | 0.17281 | [8 empty] | A03 | 476.1 | MINF0.02314020/FM |  | 476.1 |  | 2317 | 2317 | 2317 | H | 1.404 | 1.404 | 1.404 |  | 0.0001276 | 1.7219 | 2 | 0.00037661
Vrijstaand | Mini Vrijstaand | Nee | Grijs 001 | MINF.02314020.001/FM | 23 | 140 | 20 | 23 | 2317 | 199.2261 | 0.17281 | [8 empty] | A03 | 476.1 | MINF0.02314020/FM |  | 476.1 |  | 2317 | 2317 | 2317 | H | 1.404 | 1.404 | 1.404 |  | 0.0001276 | 1.7219 | 2 | 0.00037661
Vrijstaand | Mini Vrijstaand | Nee | RAL9016 | MINF.02314020.133/AL | 23 | 140 | 20 | 23 | 2317 | 199.2261 | 0.17281 | [8 empty] | A03 | 544.5 | MINF0.02314020/AS |  | 544.5 |  | 2317 | 2317 | 2317 | H | 1.404 | 1.404 | 1.404 |  | 0.0001276 | 1.7219 | 2 | 0.00037661
Vrijstaand | Mini Vrijstaand | Nee | RAL9016 | MINF.02314020.133/AS | 23 | 140 | 20 | 23 | 2317 | 199.2261 | 0.17281 | [8 empty] | A03 | 544.5 | MINF0.02314020/AS |  | 544.5 |  | 2317 | 2317 | 2317 | H | 1.404 | 1.404 | 1.404 |  | 0.0001276 | 1.7219 | 2 | 0.00037661
Vrijstaand | Mini Vrijstaand | Nee | RAL9016 | MINF.02314020.133/FL | 23 | 140 | 20 | 23 | 2317 | 199.2261 | 0.17281 | [8 empty] | A03 | 476.1 | MINF0.02314020/FM |  | 476.1 |  | 2317 | 2317 | 2317 | H | 1.404 | 1.404 | 1.404 |  | 0.0001276 | 1.7219 | 2 | 0.00037661
Vrijstaand | Mini Vrijstaand | Nee | RAL9016 | MINF.02314020.133/FM | 23 | 140 | 20 | 23 | 2317 | 199.2261 | 0.17281 | [8 empty] | A03 | 476.1 | MINF0.02314020/FM |  | 476.1 |  | 2317 | 2317 | 2317 | H | 1.404 | 1.404 | 1.404 |  | 0.0001276 | 1.7219 | 2 | 0.00037661
Vrijstaand | Mini Vrijstaand | Nee | Jaga kleur | MINF.02314020.klr/AL | 23 | 140 | 20 | 23 | 2317 | 199.2261 | 0.17281 | [8 empty] | A03 | 684.6 | MINF1.02314020/AS |  | 684.6 |  | 2317 | 2317 | 2317 | H | 1.404 | 1.404 | 1.404 |  | 0.0001276 | 1.7219 | 2 | 0.00037661
Vrijstaand | Mini Vrijstaand | Nee | Jaga kleur | MINF.02314020.klr/AS | 23 | 140 | 20 | 23 | 2317 | 199.2261 | 0.17281 | [8 empty] | A03 | 684.6 | MINF1.02314020/AS |  | 684.6 |  | 2317 | 2317 | 2317 | H | 1.404 | 1.404 | 1.404 |  | 0.0001276 | 1.7219 | 2 | 0.00037661
Vrijstaand | Mini Vrijstaand | Nee | Jaga kleur | MINF.02314020.klr/FL | 23 | 140 | 20 | 23 | 2317 | 199.2261 | 0.17281 | [8 empty] | A03 | 607.7 | MINF1.02314020/FM |  | 607.7 |  | 2317 | 2317 | 2317 | H | 1.404 | 1.404 | 1.404 |  | 0.0001276 | 1.7219 | 2 | 0.00037661
Vrijstaand | Mini Vrijstaand | Nee | Jaga kleur | MINF.02314020.klr/FM | 23 | 140 | 20 | 23 | 2317 | 199.2261 | 0.17281 | [8 empty] | A03 | 607.7 | MINF1.02314020/FM |  | 607.7 |  | 2317 | 2317 | 2317 | H | 1.404 | 1.404 | 1.404 |  | 0.0001276 | 1.7219 | 2 | 0.00037661
Vrijstaand | Mini Vrijstaand | Nee | Grijs 001 | MINF.02314021.001/AL | 23 | 140 | 21 | 23 | 2381 | 204.7291 | 0.26638 | [8 empty] | A03 | 721.3 | MINF0.02314021/AS |  | 721.3 |  | 2381 | 2381 | 2381 | H | 1.463 | 1.463 | 1.463 |  | 0.0001276 | 1.7219 | 4 | 0.0005142
Vrijstaand | Mini Vrijstaand | Nee | Grijs 001 | MINF.02314021.001/AS | 23 | 140 | 21 | 23 | 2381 | 204.7291 | 0.26638 | [8 empty] | A03 | 721.3 | MINF0.02314021/AS |  | 721.3 |  | 2381 | 2381 | 2381 | H | 1.463 | 1.463 | 1.463 |  | 0.0001276 | 1.7219 | 4 | 0.0005142
Vrijstaand | Mini Vrijstaand | Nee | Grijs 001 | MINF.02314021.001/FL | 23 | 140 | 21 | 23 | 2381 | 204.7291 | 0.26638 | [8 empty] | A03 | 652.5 | MINF0.02314021/FM |  | 652.5 |  | 2381 | 2381 | 2381 | H | 1.463 | 1.463 | 1.463 |  | 0.0001276 | 1.7219 | 4 | 0.0005142
Vrijstaand | Mini Vrijstaand | Nee | Grijs 001 | MINF.02314021.001/FM | 23 | 140 | 21 | 23 | 2381 | 204.7291 | 0.26638 | [8 empty] | A03 | 652.5 | MINF0.02314021/FM |  | 652.5 |  | 2381 | 2381 | 2381 | H | 1.463 | 1.463 | 1.463 |  | 0.0001276 | 1.7219 | 4 | 0.0005142
Vrijstaand | Mini Vrijstaand | Nee | RAL9016 | MINF.02314021.133/AL | 23 | 140 | 21 | 23 | 2381 | 204.7291 | 0.26638 | [8 empty] | A03 | 721.3 | MINF0.02314021/AS |  | 721.3 |  | 2381 | 2381 | 2381 | H | 1.463 | 1.463 | 1.463 |  | 0.0001276 | 1.7219 | 4 | 0.0005142
Vrijstaand | Mini Vrijstaand | Nee | RAL9016 | MINF.02314021.133/AS | 23 | 140 | 21 | 23 | 2381 | 204.7291 | 0.26638 | [8 empty] | A03 | 721.3 | MINF0.02314021/AS |  | 721.3 |  | 2381 | 2381 | 2381 | H | 1.463 | 1.463 | 1.463 |  | 0.0001276 | 1.7219 | 4 | 0.0005142
Vrijstaand | Mini Vrijstaand | Nee | RAL9016 | MINF.02314021.133/FL | 23 | 140 | 21 | 23 | 2381 | 204.7291 | 0.26638 | [8 empty] | A03 | 652.5 | MINF0.02314021/FM |  | 652.5 |  | 2381 | 2381 | 2381 | H | 1.463 | 1.463 | 1.463 |  | 0.0001276 | 1.7219 | 4 | 0.0005142
Vrijstaand | Mini Vrijstaand | Nee | RAL9016 | MINF.02314021.133/FM | 23 | 140 | 21 | 23 | 2381 | 204.7291 | 0.26638 | [8 empty] | A03 | 652.5 | MINF0.02314021/FM |  | 652.5 |  | 2381 | 2381 | 2381 | H | 1.463 | 1.463 | 1.463 |  | 0.0001276 | 1.7219 | 4 | 0.0005142
Vrijstaand | Mini Vrijstaand | Nee | Jaga kleur | MINF.02314021.klr/AL | 23 | 140 | 21 | 23 | 2381 | 204.7291 | 0.26638 | [8 empty] | A03 | 861 | MINF1.02314021/AS |  | 861 |  | 2381 | 2381 | 2381 | H | 1.463 | 1.463 | 1.463 |  | 0.0001276 | 1.7219 | 4 | 0.0005142
Vrijstaand | Mini Vrijstaand | Nee | Jaga kleur | MINF.02314021.klr/AS | 23 | 140 | 21 | 23 | 2381 | 204.7291 | 0.26638 | [8 empty] | A03 | 861 | MINF1.02314021/AS |  | 861 |  | 2381 | 2381 | 2381 | H | 1.463 | 1.463 | 1.463 |  | 0.0001276 | 1.7219 | 4 | 0.0005142
Vrijstaand | Mini Vrijstaand | Nee | Jaga kleur | MINF.02314021.klr/FL | 23 | 140 | 21 | 23 | 2381 | 204.7291 | 0.26638 | [8 empty] | A03 | 784.2 | MINF1.02314021/FM |  | 784.2 |  | 2381 | 2381 | 2381 | H | 1.463 | 1.463 | 1.463 |  | 0.0001276 | 1.7219 | 4 | 0.0005142
Vrijstaand | Mini Vrijstaand | Nee | Jaga kleur | MINF.02314021.klr/FM | 23 | 140 | 21 | 23 | 2381 | 204.7291 | 0.26638 | [8 empty] | A03 | 784.2 | MINF1.02314021/FM |  | 784.2 |  | 2381 | 2381 | 2381 | H | 1.463 | 1.463 | 1.463 |  | 0.0001276 | 1.7219 | 4 | 0.0005142
Vrijstaand | Mini Vrijstaand | Nee | Grijs 001 | MINF.02316005.001/AL | 23 | 160 | 05 | 8 | 726 | 62.4248 | [9 empty] | A03 | 394.9 | MINF0.02316005/AS |  | 394.9 |  | 726 | 726 | 726 | H | 1.399 | 1.399 | 1.399 |  | 0.0009367 | 1.7898 | 2 | 0.0004456
Vrijstaand | Mini Vrijstaand | Nee | Grijs 001 | MINF.02316005.001/AS | 23 | 160 | 05 | 8 | 726 | 62.4248 | [9 empty] | A03 | 394.9 | MINF0.02316005/AS |  | 394.9 |  | 726 | 726 | 726 | H | 1.399 | 1.399 | 1.399 |  | 0.0009367 | 1.7898 | 2 | 0.0004456
Vrijstaand | Mini Vrijstaand | Nee | Grijs 001 | MINF.02316005.001/FL | 23 | 160 | 05 | 8 | 726 | 62.4248 | [9 empty] | A03 | 326.5 | MINF0.02316005/FM |  | 326.5 |  | 726 | 726 | 726 | H | 1.399 | 1.399 | 1.399 |  | 0.0009367 | 1.7898 | 2 | 0.0004456
Vrijstaand | Mini Vrijstaand | Nee | Grijs 001 | MINF.02316005.001/FM | 23 | 160 | 05 | 8 | 726 | 62.4248 | [9 empty] | A03 | 326.5 | MINF0.02316005/FM |  | 326.5 |  | 726 | 726 | 726 | H | 1.399 | 1.399 | 1.399 |  | 0.0009367 | 1.7898 | 2 | 0.0004456
Vrijstaand | Mini Vrijstaand | Nee | RAL9016 | MINF.02316005.133/AL | 23 | 160 | 05 | 8 | 726 | 62.4248 | [9 empty] | A03 | 394.9 | MINF0.02316005/AS |  | 394.9 |  | 726 | 726 | 726 | H | 1.399 | 1.399 | 1.399 |  | 0.0009367 | 1.7898 | 2 | 0.0004456
Vrijstaand | Mini Vrijstaand | Nee | RAL9016 | MINF.02316005.133/AS | 23 | 160 | 05 | 8 | 726 | 62.4248 | [9 empty] | A03 | 394.9 | MINF0.02316005/AS |  | 394.9 |  | 726 | 726 | 726 | H | 1.399 | 1.399 | 1.399 |  | 0.0009367 | 1.7898 | 2 | 0.0004456
Vrijstaand | Mini Vrijstaand | Nee | RAL9016 | MINF.02316005.133/FL | 23 | 160 | 05 | 8 | 726 | 62.4248 | [9 empty] | A03 | 326.5 | MINF0.02316005/FM |  | 326.5 |  | 726 | 726 | 726 | H | 1.399 | 1.399 | 1.399 |  | 0.0009367 | 1.7898 | 2 | 0.0004456
Vrijstaand | Mini Vrijstaand | Nee | RAL9016 | MINF.02316005.133/FM | 23 | 160 | 05 | 8 | 726 | 62.4248 | [9 empty] | A03 | 326.5 | MINF0.02316005/FM |  | 326.5 |  | 726 | 726 | 726 | H | 1.399 | 1.399 | 1.399 |  | 0.0009367 | 1.7898 | 2 | 0.0004456
Vrijstaand | Mini Vrijstaand | Nee | Jaga kleur | MINF.02316005.klr/AL | 23 | 160 | 05 | 8 | 726 | 62.4248 | [9 empty] | A03 | 536.8 | MINF1.02316005/AS |  | 536.8 |  | 726 | 726 | 726 | H | 1.399 | 1.399 | 1.399 |  | 0.0009367 | 1.7898 | 2 | 0.0004456
Vrijstaand | Mini Vrijstaand | Nee | Jaga kleur | MINF.02316005.klr/AS | 23 | 160 | 05 | 8 | 726 | 62.4248 | [9 empty] | A03 | 536.8 | MINF1.02316005/AS |  | 536.8 |  | 726 | 726 | 726 | H | 1.399 | 1.399 | 1.399 |  | 0.0009367 | 1.7898 | 2 | 0.0004456
Vrijstaand | Mini Vrijstaand | Nee | Jaga kleur | MINF.02316005.klr/FL | 23 | 160 | 05 | 8 | 726 | 62.4248 | [9 empty] | A03 | 459.9 | MINF1.02316005/FM |  | 459.9 |  | 726 | 726 | 726 | H | 1.399 | 1.399 | 1.399 |  | 0.0009367 | 1.7898 | 2 | 0.0004456
Vrijstaand | Mini Vrijstaand | Nee | Jaga kleur | MINF.02316005.klr/FM | 23 | 160 | 05 | 8 | 726 | 62.4248 | [9 empty] | A03 | 459.9 | MINF1.02316005/FM |  | 459.9 |  | 726 | 726 | 726 | H | 1.399 | 1.399 | 1.399 |  | 0.0009367 | 1.7898 | 2 | 0.0004456
Vrijstaand | Mini Vrijstaand | Nee | Grijs 001 | MINF.02316006.001/AL | 23 | 160 | 06 | 8 | 862 | 74.1187 | [9 empty] | A03 | 518.1 | MINF0.02316006/AS |  | 518.1 |  | 862 | 862 | 862 | H | 1.411 | 1.411 | 1.411
Vrijstaand | Mini Vrijstaand | Nee | Grijs 001 | MINF.02316006.001/AS | 23 | 160 | 06 | 8 | 862 | 74.1187 | [9 empty] | A03 | 518.1 | MINF0.02316006/AS |  | 518.1 |  | 862 | 862 | 862 | H | 1.411 | 1.411 | 1.411
Vrijstaand | Mini Vrijstaand | Nee | Grijs 001 | MINF.02316006.001/FL | 23 | 160 | 06 | 8 | 862 | 74.1187 | [9 empty] | A03 | 449.5 | MINF0.02316006/FM |  | 449.5 |  | 862 | 862 | 862 | H | 1.411 | 1.411 | 1.411
Vrijstaand | Mini Vrijstaand | Nee | Grijs 001 | MINF.02316006.001/FM | 23 | 160 | 06 | 8 | 862 | 74.1187 | [9 empty] | A03 | 449.5 | MINF0.02316006/FM |  | 449.5 |  | 862 | 862 | 862 | H | 1.411 | 1.411 | 1.411
Vrijstaand | Mini Vrijstaand | Nee | RAL9016 | MINF.02316006.133/AL | 23 | 160 | 06 | 8 | 862 | 74.1187 | [9 empty] | A03 | 518.1 | MINF0.02316006/AS |  | 518.1 |  | 862 | 862 | 862 | H | 1.411 | 1.411 | 1.411
Vrijstaand | Mini Vrijstaand | Nee | RAL9016 | MINF.02316006.133/AS | 23 | 160 | 06 | 8 | 862 | 74.1187 | [9 empty] | A03 | 518.1 | MINF0.02316006/AS |  | 518.1 |  | 862 | 862 | 862 | H | 1.411 | 1.411 | 1.411
Vrijstaand | Mini Vrijstaand | Nee | RAL9016 | MINF.02316006.133/FL | 23 | 160 | 06 | 8 | 862 | 74.1187 | [9 empty] | A03 | 449.5 | MINF0.02316006/FM |  | 449.5 |  | 862 | 862 | 862 | H | 1.411 | 1.411 | 1.411
Vrijstaand | Mini Vrijstaand | Nee | RAL9016 | MINF.02316006.133/FM | 23 | 160 | 06 | 8 | 862 | 74.1187 | [9 empty] | A03 | 449.5 | MINF0.02316006/FM |  | 449.5 |  | 862 | 862 | 862 | H | 1.411 | 1.411 | 1.411
Vrijstaand | Mini Vrijstaand | Nee | Jaga kleur | MINF.02316006.klr/AL | 23 | 160 | 06 | 8 | 862 | 74.1187 | [9 empty] | A03 | 659.8 | MINF1.02316006/AS |  | 659.8 |  | 862 | 862 | 862 | H | 1.411 | 1.411 | 1.411
Vrijstaand | Mini Vrijstaand | Nee | Jaga kleur | MINF.02316006.klr/AS | 23 | 160 | 06 | 8 | 862 | 74.1187 | [9 empty] | A03 | 659.8 | MINF1.02316006/AS |  | 659.8 |  | 862 | 862 | 862 | H | 1.411 | 1.411 | 1.411
Vrijstaand | Mini Vrijstaand | Nee | Jaga kleur | MINF.02316006.klr/FL | 23 | 160 | 06 | 8 | 862 | 74.1187 | [9 empty] | A03 | 583 | MINF1.02316006/FM |  | 583 |  | 862 | 862 | 862 | H | 1.411 | 1.411 | 1.411
Vrijstaand | Mini Vrijstaand | Nee | Jaga kleur | MINF.02316006.klr/FM | 23 | 160 | 06 | 8 | 862 | 74.1187 | [9 empty] | A03 | 583 | MINF1.02316006/FM |  | 583 |  | 862 | 862 | 862 | H | 1.411 | 1.411 | 1.411
Vrijstaand | Mini Vrijstaand | Nee | Grijs 001 | MINF.02316010.001/AL | 23 | 160 | 10 | 13 | 1138 | 97.8504 | 0.064393 | [8 empty] | A03 | 444.5 | MINF0.02316010/AS |  | 444.5 |  | 1138 | 1138 | 1138 | H | 1.41 | 1.41 | 1.41 |  | 0.0003969 | 1.7346 | 2 | 0.00036735
Vrijstaand | Mini Vrijstaand | Nee | Grijs 001 | MINF.02316010.001/AS | 23 | 160 | 10 | 13 | 1138 | 97.8504 | 0.064393 | [8 empty] | A03 | 444.5 | MINF0.02316010/AS |  | 444.5 |  | 1138 | 1138 | 1138 | H | 1.41 | 1.41 | 1.41 |  | 0.0003969 | 1.7346 | 2 | 0.00036735
Vrijstaand | Mini Vrijstaand | Nee | Grijs 001 | MINF.02316010.001/FL | 23 | 160 | 10 | 13 | 1138 | 97.8504 | 0.064393 | [8 empty] | A03 | 375.9 | MINF0.02316010/FM |  | 375.9 |  | 1138 | 1138 | 1138 | H | 1.41 | 1.41 | 1.41 |  | 0.0003969 | 1.7346 | 2 | 0.00036735
Vrijstaand | Mini Vrijstaand | Nee | Grijs 001 | MINF.02316010.001/FM | 23 | 160 | 10 | 13 | 1138 | 97.8504 | 0.064393 | [8 empty] | A03 | 375.9 | MINF0.02316010/FM |  | 375.9 |  | 1138 | 1138 | 1138 | H | 1.41 | 1.41 | 1.41 |  | 0.0003969 | 1.7346 | 2 | 0.00036735
Vrijstaand | Mini Vrijstaand | Nee | RAL9016 | MINF.02316010.133/AL | 23 | 160 | 10 | 13 | 1138 | 97.8504 | 0.064393 | [8 empty] | A03 | 444.5 | MINF0.02316010/AS |  | 444.5 |  | 1138 | 1138 | 1138 | H | 1.41 | 1.41 | 1.41 |  | 0.0003969 | 1.7346 | 2 | 0.00036735
Vrijstaand | Mini Vrijstaand | Nee | RAL9016 | MINF.02316010.133/AS | 23 | 160 | 10 | 13 | 1138 | 97.8504 | 0.064393 | [8 empty] | A03 | 444.5 | MINF0.02316010/AS |  | 444.5 |  | 1138 | 1138 | 1138 | H | 1.41 | 1.41 | 1.41 |  | 0.0003969 | 1.7346 | 2 | 0.00036735
Vrijstaand | Mini Vrijstaand | Nee | RAL9016 | MINF.02316010.133/FL | 23 | 160 | 10 | 13 | 1138 | 97.8504 | 0.064393 | [8 empty] | A03 | 375.9 | MINF0.02316010/FM |  | 375.9 |  | 1138 | 1138 | 1138 | H | 1.41 | 1.41 | 1.41 |  | 0.0003969 | 1.7346 | 2 | 0.00036735
Vrijstaand | Mini Vrijstaand | Nee | RAL9016 | MINF.02316010.133/FM | 23 | 160 | 10 | 13 | 1138 | 97.8504 | 0.064393 | [8 empty] | A03 | 375.9 | MINF0.02316010/FM |  | 375.9 |  | 1138 | 1138 | 1138 | H | 1.41 | 1.41 | 1.41 |  | 0.0003969 | 1.7346 | 2 | 0.00036735
Vrijstaand | Mini Vrijstaand | Nee | Jaga kleur | MINF.02316010.klr/AL | 23 | 160 | 10 | 13 | 1138 | 97.8504 | 0.064393 | [8 empty] | A03 | 594.5 | MINF1.02316010/AS |  | 594.5 |  | 1138 | 1138 | 1138 | H | 1.41 | 1.41 | 1.41 |  | 0.0003969 | 1.7346 | 2 | 0.00036735
Vrijstaand | Mini Vrijstaand | Nee | Jaga kleur | MINF.02316010.klr/AS | 23 | 160 | 10 | 13 | 1138 | 97.8504 | 0.064393 | [8 empty] | A03 | 594.5 | MINF1.02316010/AS |  | 594.5 |  | 1138 | 1138 | 1138 | H | 1.41 | 1.41 | 1.41 |  | 0.0003969 | 1.7346 | 2 | 0.00036735
Vrijstaand | Mini Vrijstaand | Nee | Jaga kleur | MINF.02316010.klr/FL | 23 | 160 | 10 | 13 | 1138 | 97.8504 | 0.064393 | [8 empty] | A03 | 517.6 | MINF1.02316010/FM |  | 517.6 |  | 1138 | 1138 | 1138 | H | 1.41 | 1.41 | 1.41 |  | 0.0003969 | 1.7346 | 2 | 0.00036735
Vrijstaand | Mini Vrijstaand | Nee | Jaga kleur | MINF.02316010.klr/FM | 23 | 160 | 10 | 13 | 1138 | 97.8504 | 0.064393 | [8 empty] | A03 | 517.6 | MINF1.02316010/FM |  | 517.6 |  | 1138 | 1138 | 1138 | H | 1.41 | 1.41 | 1.41 |  | 0.0003969 | 1.7346 | 2 | 0.00036735
Vrijstaand | Mini Vrijstaand | Nee | Grijs 001 | MINF.02316011.001/AL | 23 | 160 | 11 | 13 | 1603 | 137.8332 | 0.21535 | [8 empty] | A03 | 585.8 | MINF0.02316011/AS |  | 585.8 |  | 1603 | 1603 | 1603 | H | 1.441 | 1.441 | 1.441 |  | 0.0003969 | 1.7346 | 4 | 0.00057429
Vrijstaand | Mini Vrijstaand | Nee | Grijs 001 | MINF.02316011.001/AS | 23 | 160 | 11 | 13 | 1603 | 137.8332 | 0.21535 | [8 empty] | A03 | 585.8 | MINF0.02316011/AS |  | 585.8 |  | 1603 | 1603 | 1603 | H | 1.441 | 1.441 | 1.441 |  | 0.0003969 | 1.7346 | 4 | 0.00057429
Vrijstaand | Mini Vrijstaand | Nee | Grijs 001 | MINF.02316011.001/FL | 23 | 160 | 11 | 13 | 1603 | 137.8332 | 0.21535 | [8 empty] | A03 | 517.2 | MINF0.02316011/FM |  | 517.2 |  | 1603 | 1603 | 1603 | H | 1.441 | 1.441 | 1.441 |  | 0.0003969 | 1.7346 | 4 | 0.00057429
Vrijstaand | Mini Vrijstaand | Nee | Grijs 001 | MINF.02316011.001/FM | 23 | 160 | 11 | 13 | 1603 | 137.8332 | 0.21535 | [8 empty] | A03 | 517.2 | MINF0.02316011/FM |  | 517.2 |  | 1603 | 1603 | 1603 | H | 1.441 | 1.441 | 1.441 |  | 0.0003969 | 1.7346 | 4 | 0.00057429
Vrijstaand | Mini Vrijstaand | Nee | RAL9016 | MINF.02316011.133/AL | 23 | 160 | 11 | 13 | 1603 | 137.8332 | 0.21535 | [8 empty] | A03 | 585.8 | MINF0.02316011/AS |  | 585.8 |  | 1603 | 1603 | 1603 | H | 1.441 | 1.441 | 1.441 |  | 0.0003969 | 1.7346 | 4 | 0.00057429
Vrijstaand | Mini Vrijstaand | Nee | RAL9016 | MINF.02316011.133/AS | 23 | 160 | 11 | 13 | 1603 | 137.8332 | 0.21535 | [8 empty] | A03 | 585.8 | MINF0.02316011/AS |  | 585.8 |  | 1603 | 1603 | 1603 | H | 1.441 | 1.441 | 1.441 |  | 0.0003969 | 1.7346 | 4 | 0.00057429
Vrijstaand | Mini Vrijstaand | Nee | RAL9016 | MINF.02316011.133/FL | 23 | 160 | 11 | 13 | 1603 | 137.8332 | 0.21535 | [8 empty] | A03 | 517.2 | MINF0.02316011/FM |  | 517.2 |  | 1603 | 1603 | 1603 | H | 1.441 | 1.441 | 1.441 |  | 0.0003969 | 1.7346 | 4 | 0.00057429
Vrijstaand | Mini Vrijstaand | Nee | RAL9016 | MINF.02316011.133/FM | 23 | 160 | 11 | 13 | 1603 | 137.8332 | 0.21535 | [8 empty] | A03 | 517.2 | MINF0.02316011/FM |  | 517.2 |  | 1603 | 1603 | 1603 | H | 1.441 | 1.441 | 1.441 |  | 0.0003969 | 1.7346 | 4 | 0.00057429
Vrijstaand | Mini Vrijstaand | Nee | Jaga kleur | MINF.02316011.klr/AL | 23 | 160 | 11 | 13 | 1603 | 137.8332 | 0.21535 | [8 empty] | A03 | 735.8 | MINF1.02316011/AS |  | 735.8 |  | 1603 | 1603 | 1603 | H | 1.441 | 1.441 | 1.441 |  | 0.0003969 | 1.7346 | 4 | 0.00057429
Vrijstaand | Mini Vrijstaand | Nee | Jaga kleur | MINF.02316011.klr/AS | 23 | 160 | 11 | 13 | 1603 | 137.8332 | 0.21535 | [8 empty] | A03 | 735.8 | MINF1.02316011/AS |  | 735.8 |  | 1603 | 1603 | 1603 | H | 1.441 | 1.441 | 1.441 |  | 0.0003969 | 1.7346 | 4 | 0.00057429
Vrijstaand | Mini Vrijstaand | Nee | Jaga kleur | MINF.02316011.klr/FL | 23 | 160 | 11 | 13 | 1603 | 137.8332 | 0.21535 | [8 empty] | A03 | 658.9 | MINF1.02316011/FM |  | 658.9 |  | 1603 | 1603 | 1603 | H | 1.441 | 1.441 | 1.441 |  | 0.0003969 | 1.7346 | 4 | 0.00057429
Vrijstaand | Mini Vrijstaand | Nee | Jaga kleur | MINF.02316011.klr/FM | 23 | 160 | 11 | 13 | 1603 | 137.8332 | 0.21535 | [8 empty] | A03 | 658.9 | MINF1.02316011/FM |  | 658.9 |  | 1603 | 1603 | 1603 | H | 1.441 | 1.441 | 1.441 |  | 0.0003969 | 1.7346 | 4 | 0.00057429
Vrijstaand | Mini Vrijstaand | Nee | Grijs 001 | MINF.02316015.001/AL | 23 | 160 | 15 | 18 | 1885 | 162.0808 | 0.15461 | [8 empty] | A03 | 546 | MINF0.02316015/AS |  | 546 |  | 1885 | 1885 | 1885 | H | 1.404 | 1.404 | 1.404 |  | 0.0002083 | 1.724 | 2 | 0.00046183
Vrijstaand | Mini Vrijstaand | Nee | Grijs 001 | MINF.02316015.001/AS | 23 | 160 | 15 | 18 | 1885 | 162.0808 | 0.15461 | [8 empty] | A03 | 546 | MINF0.02316015/AS |  | 546 |  | 1885 | 1885 | 1885 | H | 1.404 | 1.404 | 1.404 |  | 0.0002083 | 1.724 | 2 | 0.00046183
Vrijstaand | Mini Vrijstaand | Nee | Grijs 001 | MINF.02316015.001/FL | 23 | 160 | 15 | 18 | 1885 | 162.0808 | 0.15461 | [8 empty] | A03 | 477.4 | MINF0.02316015/FM |  | 477.4 |  | 1885 | 1885 | 1885 | H | 1.404 | 1.404 | 1.404 |  | 0.0002083 | 1.724 | 2 | 0.00046183
Vrijstaand | Mini Vrijstaand | Nee | Grijs 001 | MINF.02316015.001/FM | 23 | 160 | 15 | 18 | 1885 | 162.0808 | 0.15461 | [8 empty] | A03 | 477.4 | MINF0.02316015/FM |  | 477.4 |  | 1885 | 1885 | 1885 | H | 1.404 | 1.404 | 1.404 |  | 0.0002083 | 1.724 | 2 | 0.00046183
Vrijstaand | Mini Vrijstaand | Nee | RAL9016 | MINF.02316015.133/AL | 23 | 160 | 15 | 18 | 1885 | 162.0808 | 0.15461 | [8 empty] | A03 | 546 | MINF0.02316015/AS |  | 546 |  | 1885 | 1885 | 1885 | H | 1.404 | 1.404 | 1.404 |  | 0.0002083 | 1.724 | 2 | 0.00046183
Vrijstaand | Mini Vrijstaand | Nee | RAL9016 | MINF.02316015.133/AS | 23 | 160 | 15 | 18 | 1885 | 162.0808 | 0.15461 | [8 empty] | A03 | 546 | MINF0.02316015/AS |  | 546 |  | 1885 | 1885 | 1885 | H | 1.404 | 1.404 | 1.404 |  | 0.0002083 | 1.724 | 2 | 0.00046183
Vrijstaand | Mini Vrijstaand | Nee | RAL9016 | MINF.02316015.133/FL | 23 | 160 | 15 | 18 | 1885 | 162.0808 | 0.15461 | [8 empty] | A03 | 477.4 | MINF0.02316015/FM |  | 477.4 |  | 1885 | 1885 | 1885 | H | 1.404 | 1.404 | 1.404 |  | 0.0002083 | 1.724 | 2 | 0.00046183
Vrijstaand | Mini Vrijstaand | Nee | RAL9016 | MINF.02316015.133/FM | 23 | 160 | 15 | 18 | 1885 | 162.0808 | 0.15461 | [8 empty] | A03 | 477.4 | MINF0.02316015/FM |  | 477.4 |  | 1885 | 1885 | 1885 | H | 1.404 | 1.404 | 1.404 |  | 0.0002083 | 1.724 | 2 | 0.00046183
Vrijstaand | Mini Vrijstaand | Nee | Jaga kleur | MINF.02316015.klr/AL | 23 | 160 | 15 | 18 | 1885 | 162.0808 | 0.15461 | [8 empty] | A03 | 710.1 | MINF1.02316015/AS |  | 710.1 |  | 1885 | 1885 | 1885 | H | 1.404 | 1.404 | 1.404 |  | 0.0002083 | 1.724 | 2 | 0.00046183
Vrijstaand | Mini Vrijstaand | Nee | Jaga kleur | MINF.02316015.klr/AS | 23 | 160 | 15 | 18 | 1885 | 162.0808 | 0.15461 | [8 empty] | A03 | 710.1 | MINF1.02316015/AS |  | 710.1 |  | 1885 | 1885 | 1885 | H | 1.404 | 1.404 | 1.404 |  | 0.0002083 | 1.724 | 2 | 0.00046183
Vrijstaand | Mini Vrijstaand | Nee | Jaga kleur | MINF.02316015.klr/FL | 23 | 160 | 15 | 18 | 1885 | 162.0808 | 0.15461 | [8 empty] | A03 | 633.2 | MINF1.02316015/FM |  | 633.2 |  | 1885 | 1885 | 1885 | H | 1.404 | 1.404 | 1.404 |  | 0.0002083 | 1.724 | 2 | 0.00046183
Vrijstaand | Mini Vrijstaand | Nee | Jaga kleur | MINF.02316015.klr/FM | 23 | 160 | 15 | 18 | 1885 | 162.0808 | 0.15461 | [8 empty] | A03 | 633.2 | MINF1.02316015/FM |  | 633.2 |  | 1885 | 1885 | 1885 | H | 1.404 | 1.404 | 1.404 |  | 0.0002083 | 1.724 | 2 | 0.00046183
Vrijstaand | Mini Vrijstaand | Nee | Grijs 001 | MINF.02316016.001/AL | 23 | 160 | 16 | 18 | 2093 | 179.9656 | 0.52761 | [8 empty] | A03 | 752 | MINF0.02316016/AS |  | 752 |  | 2093 | 2093 | 2093 | H | 1.453 | 1.453 | 1.453 |  | 0.0002083 | 1.724 | 4 | 0.0013928
Vrijstaand | Mini Vrijstaand | Nee | Grijs 001 | MINF.02316016.001/AS | 23 | 160 | 16 | 18 | 2093 | 179.9656 | 0.52761 | [8 empty] | A03 | 752 | MINF0.02316016/AS |  | 752 |  | 2093 | 2093 | 2093 | H | 1.453 | 1.453 | 1.453 |  | 0.0002083 | 1.724 | 4 | 0.0013928
Vrijstaand | Mini Vrijstaand | Nee | Grijs 001 | MINF.02316016.001/FL | 23 | 160 | 16 | 18 | 2093 | 179.9656 | 0.52761 | [8 empty] | A03 | 683.6 | MINF0.02316016/FM |  | 683.6 |  | 2093 | 2093 | 2093 | H | 1.453 | 1.453 | 1.453 |  | 0.0002083 | 1.724 | 4 | 0.0013928
Vrijstaand | Mini Vrijstaand | Nee | Grijs 001 | MINF.02316016.001/FM | 23 | 160 | 16 | 18 | 2093 | 179.9656 | 0.52761 | [8 empty] | A03 | 683.6 | MINF0.02316016/FM |  | 683.6 |  | 2093 | 2093 | 2093 | H | 1.453 | 1.453 | 1.453 |  | 0.0002083 | 1.724 | 4 | 0.0013928
Vrijstaand | Mini Vrijstaand | Nee | RAL9016 | MINF.02316016.133/AL | 23 | 160 | 16 | 18 | 2093 | 179.9656 | 0.52761 | [8 empty] | A03 | 752 | MINF0.02316016/AS |  | 752 |  | 2093 | 2093 | 2093 | H | 1.453 | 1.453 | 1.453 |  | 0.0002083 | 1.724 | 4 | 0.0013928
Vrijstaand | Mini Vrijstaand | Nee | RAL9016 | MINF.02316016.133/AS | 23 | 160 | 16 | 18 | 2093 | 179.9656 | 0.52761 | [8 empty] | A03 | 752 | MINF0.02316016/AS |  | 752 |  | 2093 | 2093 | 2093 | H | 1.453 | 1.453 | 1.453 |  | 0.0002083 | 1.724 | 4 | 0.0013928
Vrijstaand | Mini Vrijstaand | Nee | RAL9016 | MINF.02316016.133/FL | 23 | 160 | 16 | 18 | 2093 | 179.9656 | 0.52761 | [8 empty] | A03 | 683.6 | MINF0.02316016/FM |  | 683.6 |  | 2093 | 2093 | 2093 | H | 1.453 | 1.453 | 1.453 |  | 0.0002083 | 1.724 | 4 | 0.0013928
Vrijstaand | Mini Vrijstaand | Nee | RAL9016 | MINF.02316016.133/FM | 23 | 160 | 16 | 18 | 2093 | 179.9656 | 0.52761 | [8 empty] | A03 | 683.6 | MINF0.02316016/FM |  | 683.6 |  | 2093 | 2093 | 2093 | H | 1.453 | 1.453 | 1.453 |  | 0.0002083 | 1.724 | 4 | 0.0013928
Vrijstaand | Mini Vrijstaand | Nee | Jaga kleur | MINF.02316016.klr/AL | 23 | 160 | 16 | 18 | 2093 | 179.9656 | 0.52761 | [8 empty] | A03 | 916.4 | MINF1.02316016/AS |  | 916.4 |  | 2093 | 2093 | 2093 | H | 1.453 | 1.453 | 1.453 |  | 0.0002083 | 1.724 | 4 | 0.0013928
Vrijstaand | Mini Vrijstaand | Nee | Jaga kleur | MINF.02316016.klr/AS | 23 | 160 | 16 | 18 | 2093 | 179.9656 | 0.52761 | [8 empty] | A03 | 916.4 | MINF1.02316016/AS |  | 916.4 |  | 2093 | 2093 | 2093 | H | 1.453 | 1.453 | 1.453 |  | 0.0002083 | 1.724 | 4 | 0.0013928
Vrijstaand | Mini Vrijstaand | Nee | Jaga kleur | MINF.02316016.klr/FL | 23 | 160 | 16 | 18 | 2093 | 179.9656 | 0.52761 | [8 empty] | A03 | 839.2 | MINF1.02316016/FM |  | 839.2 |  | 2093 | 2093 | 2093 | H | 1.453 | 1.453 | 1.453 |  | 0.0002083 | 1.724 | 4 | 0.0013928
Vrijstaand | Mini Vrijstaand | Nee | Jaga kleur | MINF.02316016.klr/FM | 23 | 160 | 16 | 18 | 2093 | 179.9656 | 0.52761 | [8 empty] | A03 | 839.2 | MINF1.02316016/FM |  | 839.2 |  | 2093 | 2093 | 2093 | H | 1.453 | 1.453 | 1.453 |  | 0.0002083 | 1.724 | 4 | 0.0013928
Vrijstaand | Mini Vrijstaand | Nee | Grijs 001 | MINF.02316020.001/AL | 23 | 160 | 20 | 23 | 2648 | 227.687 | 0.23019 | [8 empty] | A03 | 635.8 | MINF0.02316020/AS |  | 635.8 |  | 2648 | 2648 | 2648 | H | 1.404 | 1.404 | 1.404 |  | 0.0001276 | 1.7219 | 2 | 0.00037661
Vrijstaand | Mini Vrijstaand | Nee | Grijs 001 | MINF.02316020.001/AS | 23 | 160 | 20 | 23 | 2648 | 227.687 | 0.23019 | [8 empty] | A03 | 635.8 | MINF0.02316020/AS |  | 635.8 |  | 2648 | 2648 | 2648 | H | 1.404 | 1.404 | 1.404 |  | 0.0001276 | 1.7219 | 2 | 0.00037661
Vrijstaand | Mini Vrijstaand | Nee | Grijs 001 | MINF.02316020.001/FL | 23 | 160 | 20 | 23 | 2648 | 227.687 | 0.23019 | [8 empty] | A03 | 567 | MINF0.02316020/FM |  | 567 |  | 2648 | 2648 | 2648 | H | 1.404 | 1.404 | 1.404 |  | 0.0001276 | 1.7219 | 2 | 0.00037661
Vrijstaand | Mini Vrijstaand | Nee | Grijs 001 | MINF.02316020.001/FM | 23 | 160 | 20 | 23 | 2648 | 227.687 | 0.23019 | [8 empty] | A03 | 567 | MINF0.02316020/FM |  | 567 |  | 2648 | 2648 | 2648 | H | 1.404 | 1.404 | 1.404 |  | 0.0001276 | 1.7219 | 2 | 0.00037661
Vrijstaand | Mini Vrijstaand | Nee | RAL9016 | MINF.02316020.133/AL | 23 | 160 | 20 | 23 | 2648 | 227.687 | 0.23019 | [8 empty] | A03 | 635.8 | MINF0.02316020/AS |  | 635.8 |  | 2648 | 2648 | 2648 | H | 1.404 | 1.404 | 1.404 |  | 0.0001276 | 1.7219 | 2 | 0.00037661
Vrijstaand | Mini Vrijstaand | Nee | RAL9016 | MINF.02316020.133/AS | 23 | 160 | 20 | 23 | 2648 | 227.687 | 0.23019 | [8 empty] | A03 | 635.8 | MINF0.02316020/AS |  | 635.8 |  | 2648 | 2648 | 2648 | H | 1.404 | 1.404 | 1.404 |  | 0.0001276 | 1.7219 | 2 | 0.00037661
Vrijstaand | Mini Vrijstaand | Nee | RAL9016 | MINF.02316020.133/FL | 23 | 160 | 20 | 23 | 2648 | 227.687 | 0.23019 | [8 empty] | A03 | 567 | MINF0.02316020/FM |  | 567 |  | 2648 | 2648 | 2648 | H | 1.404 | 1.404 | 1.404 |  | 0.0001276 | 1.7219 | 2 | 0.00037661
Vrijstaand | Mini Vrijstaand | Nee | RAL9016 | MINF.02316020.133/FM | 23 | 160 | 20 | 23 | 2648 | 227.687 | 0.23019 | [8 empty] | A03 | 567 | MINF0.02316020/FM |  | 567 |  | 2648 | 2648 | 2648 | H | 1.404 | 1.404 | 1.404 |  | 0.0001276 | 1.7219 | 2 | 0.00037661
Vrijstaand | Mini Vrijstaand | Nee | Jaga kleur | MINF.02316020.klr/AL | 23 | 160 | 20 | 23 | 2648 | 227.687 | 0.23019 | [8 empty] | A03 | 800.3 | MINF1.02316020/AS |  | 800.3 |  | 2648 | 2648 | 2648 | H | 1.404 | 1.404 | 1.404 |  | 0.0001276 | 1.7219 | 2 | 0.00037661
Vrijstaand | Mini Vrijstaand | Nee | Jaga kleur | MINF.02316020.klr/AS | 23 | 160 | 20 | 23 | 2648 | 227.687 | 0.23019 | [8 empty] | A03 | 800.3 | MINF1.02316020/AS |  | 800.3 |  | 2648 | 2648 | 2648 | H | 1.404 | 1.404 | 1.404 |  | 0.0001276 | 1.7219 | 2 | 0.00037661
Vrijstaand | Mini Vrijstaand | Nee | Jaga kleur | MINF.02316020.klr/FL | 23 | 160 | 20 | 23 | 2648 | 227.687 | 0.23019 | [8 empty] | A03 | 723.5 | MINF1.02316020/FM |  | 723.5 |  | 2648 | 2648 | 2648 | H | 1.404 | 1.404 | 1.404 |  | 0.0001276 | 1.7219 | 2 | 0.00037661
Vrijstaand | Mini Vrijstaand | Nee | Jaga kleur | MINF.02316020.klr/FM | 23 | 160 | 20 | 23 | 2648 | 227.687 | 0.23019 | [8 empty] | A03 | 723.5 | MINF1.02316020/FM |  | 723.5 |  | 2648 | 2648 | 2648 | H | 1.404 | 1.404 | 1.404 |  | 0.0001276 | 1.7219 | 2 | 0.00037661
Vrijstaand | Mini Vrijstaand | Nee | Grijs 001 | MINF.02316021.001/AL | 23 | 160 | 21 | 23 | 2722 | 234.0499 | 0.35753 | [8 empty] | A03 | 846.5 | MINF0.02316021/AS |  | 846.5 |  | 2722 | 2722 | 2722 | H | 1.463 | 1.463 | 1.463 |  | 0.0001276 | 1.7219 | 4 | 0.0005142
Vrijstaand | Mini Vrijstaand | Nee | Grijs 001 | MINF.02316021.001/AS | 23 | 160 | 21 | 23 | 2722 | 234.0499 | 0.35753 | [8 empty] | A03 | 846.5 | MINF0.02316021/AS |  | 846.5 |  | 2722 | 2722 | 2722 | H | 1.463 | 1.463 | 1.463 |  | 0.0001276 | 1.7219 | 4 | 0.0005142
Vrijstaand | Mini Vrijstaand | Nee | Grijs 001 | MINF.02316021.001/FL | 23 | 160 | 21 | 23 | 2722 | 234.0499 | 0.35753 | [8 empty] | A03 | 777.8 | MINF0.02316021/FM |  | 777.8 |  | 2722 | 2722 | 2722 | H | 1.463 | 1.463 | 1.463 |  | 0.0001276 | 1.7219 | 4 | 0.0005142
Vrijstaand | Mini Vrijstaand | Nee | Grijs 001 | MINF.02316021.001/FM | 23 | 160 | 21 | 23 | 2722 | 234.0499 | 0.35753 | [8 empty] | A03 | 777.8 | MINF0.02316021/FM |  | 777.8 |  | 2722 | 2722 | 2722 | H | 1.463 | 1.463 | 1.463 |  | 0.0001276 | 1.7219 | 4 | 0.0005142
Vrijstaand | Mini Vrijstaand | Nee | RAL9016 | MINF.02316021.133/AL | 23 | 160 | 21 | 23 | 2722 | 234.0499 | 0.35753 | [8 empty] | A03 | 846.5 | MINF0.02316021/AS |  | 846.5 |  | 2722 | 2722 | 2722 | H | 1.463 | 1.463 | 1.463 |  | 0.0001276 | 1.7219 | 4 | 0.0005142
Vrijstaand | Mini Vrijstaand | Nee | RAL9016 | MINF.02316021.133/AS | 23 | 160 | 21 | 23 | 2722 | 234.0499 | 0.35753 | [8 empty] | A03 | 846.5 | MINF0.02316021/AS |  | 846.5 |  | 2722 | 2722 | 2722 | H | 1.463 | 1.463 | 1.463 |  | 0.0001276 | 1.7219 | 4 | 0.0005142
Vrijstaand | Mini Vrijstaand | Nee | RAL9016 | MINF.02316021.133/FL | 23 | 160 | 21 | 23 | 2722 | 234.0499 | 0.35753 | [8 empty] | A03 | 777.8 | MINF0.02316021/FM |  | 777.8 |  | 2722 | 2722 | 2722 | H | 1.463 | 1.463 | 1.463 |  | 0.0001276 | 1.7219 | 4 | 0.0005142
Vrijstaand | Mini Vrijstaand | Nee | RAL9016 | MINF.02316021.133/FM | 23 | 160 | 21 | 23 | 2722 | 234.0499 | 0.35753 | [8 empty] | A03 | 777.8 | MINF0.02316021/FM |  | 777.8 |  | 2722 | 2722 | 2722 | H | 1.463 | 1.463 | 1.463 |  | 0.0001276 | 1.7219 | 4 | 0.0005142
Vrijstaand | Mini Vrijstaand | Nee | Jaga kleur | MINF.02316021.klr/AL | 23 | 160 | 21 | 23 | 2722 | 234.0499 | 0.35753 | [8 empty] | A03 | 1010.9 | MINF1.02316021/AS |  | 1010.9 |  | 2722 | 2722 | 2722 | H | 1.463 | 1.463 | 1.463 |  | 0.0001276 | 1.7219 | 4 | 0.0005142
Vrijstaand | Mini Vrijstaand | Nee | Jaga kleur | MINF.02316021.klr/AS | 23 | 160 | 21 | 23 | 2722 | 234.0499 | 0.35753 | [8 empty] | A03 | 1010.9 | MINF1.02316021/AS |  | 1010.9 |  | 2722 | 2722 | 2722 | H | 1.463 | 1.463 | 1.463 |  | 0.0001276 | 1.7219 | 4 | 0.0005142
Vrijstaand | Mini Vrijstaand | Nee | Jaga kleur | MINF.02316021.klr/FL | 23 | 160 | 21 | 23 | 2722 | 234.0499 | 0.35753 | [8 empty] | A03 | 934.1 | MINF1.02316021/FM |  | 934.1 |  | 2722 | 2722 | 2722 | H | 1.463 | 1.463 | 1.463 |  | 0.0001276 | 1.7219 | 4 | 0.0005142
Vrijstaand | Mini Vrijstaand | Nee | Jaga kleur | MINF.02316021.klr/FM | 23 | 160 | 21 | 23 | 2722 | 234.0499 | 0.35753 | [8 empty] | A03 | 934.1 | MINF1.02316021/FM |  | 934.1 |  | 2722 | 2722 | 2722 | H | 1.463 | 1.463 | 1.463 |  | 0.0001276 | 1.7219 | 4 | 0.0005142
Vrijstaand | Mini Vrijstaand | Nee | Grijs 001 | MINF.02318005.001/AL | 23 | 180 | 05 | 8 | 817 | 70.2494 | [9 empty] | A03 | 471.1 | MINF0.02318005/AS |  | 471.1 |  | 817 | 817 | 817 | H | 1.399 | 1.399 | 1.399 |  | 0.0009367 | 1.7898 | 2 | 0.0004456
Vrijstaand | Mini Vrijstaand | Nee | Grijs 001 | MINF.02318005.001/AS | 23 | 180 | 05 | 8 | 817 | 70.2494 | [9 empty] | A03 | 471.1 | MINF0.02318005/AS |  | 471.1 |  | 817 | 817 | 817 | H | 1.399 | 1.399 | 1.399 |  | 0.0009367 | 1.7898 | 2 | 0.0004456
Vrijstaand | Mini Vrijstaand | Nee | Grijs 001 | MINF.02318005.001/FL | 23 | 180 | 05 | 8 | 817 | 70.2494 | [9 empty] | A03 | 368.3 | MINF0.02318005/FM |  | 368.3 |  | 817 | 817 | 817 | H | 1.399 | 1.399 | 1.399 |  | 0.0009367 | 1.7898 | 2 | 0.0004456
Vrijstaand | Mini Vrijstaand | Nee | Grijs 001 | MINF.02318005.001/FM | 23 | 180 | 05 | 8 | 817 | 70.2494 | [9 empty] | A03 | 368.3 | MINF0.02318005/FM |  | 368.3 |  | 817 | 817 | 817 | H | 1.399 | 1.399 | 1.399 |  | 0.0009367 | 1.7898 | 2 | 0.0004456
Vrijstaand | Mini Vrijstaand | Nee | RAL9016 | MINF.02318005.133/AL | 23 | 180 | 05 | 8 | 817 | 70.2494 | [9 empty] | A03 | 471.1 | MINF0.02318005/AS |  | 471.1 |  | 817 | 817 | 817 | H | 1.399 | 1.399 | 1.399 |  | 0.0009367 | 1.7898 | 2 | 0.0004456
Vrijstaand | Mini Vrijstaand | Nee | RAL9016 | MINF.02318005.133/AS | 23 | 180 | 05 | 8 | 817 | 70.2494 | [9 empty] | A03 | 471.1 | MINF0.02318005/AS |  | 471.1 |  | 817 | 817 | 817 | H | 1.399 | 1.399 | 1.399 |  | 0.0009367 | 1.7898 | 2 | 0.0004456
Vrijstaand | Mini Vrijstaand | Nee | RAL9016 | MINF.02318005.133/FL | 23 | 180 | 05 | 8 | 817 | 70.2494 | [9 empty] | A03 | 368.3 | MINF0.02318005/FM |  | 368.3 |  | 817 | 817 | 817 | H | 1.399 | 1.399 | 1.399 |  | 0.0009367 | 1.7898 | 2 | 0.0004456
Vrijstaand | Mini Vrijstaand | Nee | RAL9016 | MINF.02318005.133/FM | 23 | 180 | 05 | 8 | 817 | 70.2494 | [9 empty] | A03 | 368.3 | MINF0.02318005/FM |  | 368.3 |  | 817 | 817 | 817 | H | 1.399 | 1.399 | 1.399 |  | 0.0009367 | 1.7898 | 2 | 0.0004456
Vrijstaand | Mini Vrijstaand | Nee | Jaga kleur | MINF.02318005.klr/AL | 23 | 180 | 05 | 8 | 817 | 70.2494 | [9 empty] | A03 | 633.3 | MINF1.02318005/AS |  | 633.3 |  | 817 | 817 | 817 | H | 1.399 | 1.399 | 1.399 |  | 0.0009367 | 1.7898 | 2 | 0.0004456
Vrijstaand | Mini Vrijstaand | Nee | Jaga kleur | MINF.02318005.klr/AS | 23 | 180 | 05 | 8 | 817 | 70.2494 | [9 empty] | A03 | 633.3 | MINF1.02318005/AS |  | 633.3 |  | 817 | 817 | 817 | H | 1.399 | 1.399 | 1.399 |  | 0.0009367 | 1.7898 | 2 | 0.0004456
Vrijstaand | Mini Vrijstaand | Nee | Jaga kleur | MINF.02318005.klr/FL | 23 | 180 | 05 | 8 | 817 | 70.2494 | [9 empty] | A03 | 518 | MINF1.02318005/FM |  | 518 |  | 817 | 817 | 817 | H | 1.399 | 1.399 | 1.399 |  | 0.0009367 | 1.7898 | 2 | 0.0004456
Vrijstaand | Mini Vrijstaand | Nee | Jaga kleur | MINF.02318005.klr/FM | 23 | 180 | 05 | 8 | 817 | 70.2494 | [9 empty] | A03 | 518 | MINF1.02318005/FM |  | 518 |  | 817 | 817 | 817 | H | 1.399 | 1.399 | 1.399 |  | 0.0009367 | 1.7898 | 2 | 0.0004456
Vrijstaand | Mini Vrijstaand | Nee | Grijs 001 | MINF.02318006.001/AL | 23 | 180 | 06 | 8 | 970 | 83.405 | [9 empty] | A03 | 610.8 | MINF0.02318006/AS |  | 610.8 |  | 970 | 970 | 970 | H | 1.411 | 1.411 | 1.411
Vrijstaand | Mini Vrijstaand | Nee | Grijs 001 | MINF.02318006.001/AS | 23 | 180 | 06 | 8 | 970 | 83.405 | [9 empty] | A03 | 610.8 | MINF0.02318006/AS |  | 610.8 |  | 970 | 970 | 970 | H | 1.411 | 1.411 | 1.411
Vrijstaand | Mini Vrijstaand | Nee | Grijs 001 | MINF.02318006.001/FL | 23 | 180 | 06 | 8 | 970 | 83.405 | [9 empty] | A03 | 508.2 | MINF0.02318006/FM |  | 508.2 |  | 970 | 970 | 970 | H | 1.411 | 1.411 | 1.411
Vrijstaand | Mini Vrijstaand | Nee | Grijs 001 | MINF.02318006.001/FM | 23 | 180 | 06 | 8 | 970 | 83.405 | [9 empty] | A03 | 508.2 | MINF0.02318006/FM |  | 508.2 |  | 970 | 970 | 970 | H | 1.411 | 1.411 | 1.411
Vrijstaand | Mini Vrijstaand | Nee | RAL9016 | MINF.02318006.133/AL | 23 | 180 | 06 | 8 | 970 | 83.405 | [9 empty] | A03 | 610.8 | MINF0.02318006/AS |  | 610.8 |  | 970 | 970 | 970 | H | 1.411 | 1.411 | 1.411
Vrijstaand | Mini Vrijstaand | Nee | RAL9016 | MINF.02318006.133/AS | 23 | 180 | 06 | 8 | 970 | 83.405 | [9 empty] | A03 | 610.8 | MINF0.02318006/AS |  | 610.8 |  | 970 | 970 | 970 | H | 1.411 | 1.411 | 1.411
Vrijstaand | Mini Vrijstaand | Nee | RAL9016 | MINF.02318006.133/FL | 23 | 180 | 06 | 8 | 970 | 83.405 | [9 empty] | A03 | 508.2 | MINF0.02318006/FM |  | 508.2 |  | 970 | 970 | 970 | H | 1.411 | 1.411 | 1.411
Vrijstaand | Mini Vrijstaand | Nee | RAL9016 | MINF.02318006.133/FM | 23 | 180 | 06 | 8 | 970 | 83.405 | [9 empty] | A03 | 508.2 | MINF0.02318006/FM |  | 508.2 |  | 970 | 970 | 970 | H | 1.411 | 1.411 | 1.411
Vrijstaand | Mini Vrijstaand | Nee | Jaga kleur | MINF.02318006.klr/AL | 23 | 180 | 06 | 8 | 970 | 83.405 | [9 empty] | A03 | 773.1 | MINF1.02318006/AS |  | 773.1 |  | 970 | 970 | 970 | H | 1.411 | 1.411 | 1.411
Vrijstaand | Mini Vrijstaand | Nee | Jaga kleur | MINF.02318006.klr/AS | 23 | 180 | 06 | 8 | 970 | 83.405 | [9 empty] | A03 | 773.1 | MINF1.02318006/AS |  | 773.1 |  | 970 | 970 | 970 | H | 1.411 | 1.411 | 1.411
Vrijstaand | Mini Vrijstaand | Nee | Jaga kleur | MINF.02318006.klr/FL | 23 | 180 | 06 | 8 | 970 | 83.405 | [9 empty] | A03 | 657.7 | MINF1.02318006/FM |  | 657.7 |  | 970 | 970 | 970 | H | 1.411 | 1.411 | 1.411
Vrijstaand | Mini Vrijstaand | Nee | Jaga kleur | MINF.02318006.klr/FM | 23 | 180 | 06 | 8 | 970 | 83.405 | [9 empty] | A03 | 657.7 | MINF1.02318006/FM |  | 657.7 |  | 970 | 970 | 970 | H | 1.411 | 1.411 | 1.411
Vrijstaand | Mini Vrijstaand | Nee | Grijs 001 | MINF.02318010.001/AL | 23 | 180 | 10 | 13 | 1280 | 110.0602 | 0.085715 | [8 empty] | A03 | 526.1 | MINF0.02318010/AS |  | 526.1 |  | 1280 | 1280 | 1280 | H | 1.41 | 1.41 | 1.41 |  | 0.0003969 | 1.7346 | 2 | 0.00036735
Vrijstaand | Mini Vrijstaand | Nee | Grijs 001 | MINF.02318010.001/AS | 23 | 180 | 10 | 13 | 1280 | 110.0602 | 0.085715 | [8 empty] | A03 | 526.1 | MINF0.02318010/AS |  | 526.1 |  | 1280 | 1280 | 1280 | H | 1.41 | 1.41 | 1.41 |  | 0.0003969 | 1.7346 | 2 | 0.00036735
Vrijstaand | Mini Vrijstaand | Nee | Grijs 001 | MINF.02318010.001/FL | 23 | 180 | 10 | 13 | 1280 | 110.0602 | 0.085715 | [8 empty] | A03 | 423.1 | MINF0.02318010/FM |  | 423.1 |  | 1280 | 1280 | 1280 | H | 1.41 | 1.41 | 1.41 |  | 0.0003969 | 1.7346 | 2 | 0.00036735
Vrijstaand | Mini Vrijstaand | Nee | Grijs 001 | MINF.02318010.001/FM | 23 | 180 | 10 | 13 | 1280 | 110.0602 | 0.085715 | [8 empty] | A03 | 423.1 | MINF0.02318010/FM |  | 423.1 |  | 1280 | 1280 | 1280 | H | 1.41 | 1.41 | 1.41 |  | 0.0003969 | 1.7346 | 2 | 0.00036735
Vrijstaand | Mini Vrijstaand | Nee | RAL9016 | MINF.02318010.133/AL | 23 | 180 | 10 | 13 | 1280 | 110.0602 | 0.085715 | [8 empty] | A03 | 526.1 | MINF0.02318010/AS |  | 526.1 |  | 1280 | 1280 | 1280 | H | 1.41 | 1.41 | 1.41 |  | 0.0003969 | 1.7346 | 2 | 0.00036735
Vrijstaand | Mini Vrijstaand | Nee | RAL9016 | MINF.02318010.133/AS | 23 | 180 | 10 | 13 | 1280 | 110.0602 | 0.085715 | [8 empty] | A03 | 526.1 | MINF0.02318010/AS |  | 526.1 |  | 1280 | 1280 | 1280 | H | 1.41 | 1.41 | 1.41 |  | 0.0003969 | 1.7346 | 2 | 0.00036735
Vrijstaand | Mini Vrijstaand | Nee | RAL9016 | MINF.02318010.133/FL | 23 | 180 | 10 | 13 | 1280 | 110.0602 | 0.085715 | [8 empty] | A03 | 423.1 | MINF0.02318010/FM |  | 423.1 |  | 1280 | 1280 | 1280 | H | 1.41 | 1.41 | 1.41 |  | 0.0003969 | 1.7346 | 2 | 0.00036735
Vrijstaand | Mini Vrijstaand | Nee | RAL9016 | MINF.02318010.133/FM | 23 | 180 | 10 | 13 | 1280 | 110.0602 | 0.085715 | [8 empty] | A03 | 423.1 | MINF0.02318010/FM |  | 423.1 |  | 1280 | 1280 | 1280 | H | 1.41 | 1.41 | 1.41 |  | 0.0003969 | 1.7346 | 2 | 0.00036735
Vrijstaand | Mini Vrijstaand | Nee | Jaga kleur | MINF.02318010.klr/AL | 23 | 180 | 10 | 13 | 1280 | 110.0602 | 0.085715 | [8 empty] | A03 | 697.2 | MINF1.02318010/AS |  | 697.2 |  | 1280 | 1280 | 1280 | H | 1.41 | 1.41 | 1.41 |  | 0.0003969 | 1.7346 | 2 | 0.00036735
Vrijstaand | Mini Vrijstaand | Nee | Jaga kleur | MINF.02318010.klr/AS | 23 | 180 | 10 | 13 | 1280 | 110.0602 | 0.085715 | [8 empty] | A03 | 697.2 | MINF1.02318010/AS |  | 697.2 |  | 1280 | 1280 | 1280 | H | 1.41 | 1.41 | 1.41 |  | 0.0003969 | 1.7346 | 2 | 0.00036735
Vrijstaand | Mini Vrijstaand | Nee | Jaga kleur | MINF.02318010.klr/FL | 23 | 180 | 10 | 13 | 1280 | 110.0602 | 0.085715 | [8 empty] | A03 | 581.9 | MINF1.02318010/FM |  | 581.9 |  | 1280 | 1280 | 1280 | H | 1.41 | 1.41 | 1.41 |  | 0.0003969 | 1.7346 | 2 | 0.00036735
Vrijstaand | Mini Vrijstaand | Nee | Jaga kleur | MINF.02318010.klr/FM | 23 | 180 | 10 | 13 | 1280 | 110.0602 | 0.085715 | [8 empty] | A03 | 581.9 | MINF1.02318010/FM |  | 581.9 |  | 1280 | 1280 | 1280 | H | 1.41 | 1.41 | 1.41 |  | 0.0003969 | 1.7346 | 2 | 0.00036735
Vrijstaand | Mini Vrijstaand | Nee | Grijs 001 | MINF.02318011.001/AL | 23 | 180 | 11 | 13 | 1804 | 155.1161 | 0.28813 | [8 empty] | A03 | 676.6 | MINF0.02318011/AS |  | 676.6 |  | 1804 | 1804 | 1804 | H | 1.441 | 1.441 | 1.441 |  | 0.0003969 | 1.7346 | 4 | 0.00057429
Vrijstaand | Mini Vrijstaand | Nee | Grijs 001 | MINF.02318011.001/AS | 23 | 180 | 11 | 13 | 1804 | 155.1161 | 0.28813 | [8 empty] | A03 | 676.6 | MINF0.02318011/AS |  | 676.6 |  | 1804 | 1804 | 1804 | H | 1.441 | 1.441 | 1.441 |  | 0.0003969 | 1.7346 | 4 | 0.00057429
Vrijstaand | Mini Vrijstaand | Nee | Grijs 001 | MINF.02318011.001/FL | 23 | 180 | 11 | 13 | 1804 | 155.1161 | 0.28813 | [8 empty] | A03 | 573.6 | MINF0.02318011/FM |  | 573.6 |  | 1804 | 1804 | 1804 | H | 1.441 | 1.441 | 1.441 |  | 0.0003969 | 1.7346 | 4 | 0.00057429
Vrijstaand | Mini Vrijstaand | Nee | Grijs 001 | MINF.02318011.001/FM | 23 | 180 | 11 | 13 | 1804 | 155.1161 | 0.28813 | [8 empty] | A03 | 573.6 | MINF0.02318011/FM |  | 573.6 |  | 1804 | 1804 | 1804 | H | 1.441 | 1.441 | 1.441 |  | 0.0003969 | 1.7346 | 4 | 0.00057429
Vrijstaand | Mini Vrijstaand | Nee | RAL9016 | MINF.02318011.133/AL | 23 | 180 | 11 | 13 | 1804 | 155.1161 | 0.28813 | [8 empty] | A03 | 676.6 | MINF0.02318011/AS |  | 676.6 |  | 1804 | 1804 | 1804 | H | 1.441 | 1.441 | 1.441 |  | 0.0003969 | 1.7346 | 4 | 0.00057429
Vrijstaand | Mini Vrijstaand | Nee | RAL9016 | MINF.02318011.133/AS | 23 | 180 | 11 | 13 | 1804 | 155.1161 | 0.28813 | [8 empty] | A03 | 676.6 | MINF0.02318011/AS |  | 676.6 |  | 1804 | 1804 | 1804 | H | 1.441 | 1.441 | 1.441 |  | 0.0003969 | 1.7346 | 4 | 0.00057429
Vrijstaand | Mini Vrijstaand | Nee | RAL9016 | MINF.02318011.133/FL | 23 | 180 | 11 | 13 | 1804 | 155.1161 | 0.28813 | [8 empty] | A03 | 573.6 | MINF0.02318011/FM |  | 573.6 |  | 1804 | 1804 | 1804 | H | 1.441 | 1.441 | 1.441 |  | 0.0003969 | 1.7346 | 4 | 0.00057429
Vrijstaand | Mini Vrijstaand | Nee | RAL9016 | MINF.02318011.133/FM | 23 | 180 | 11 | 13 | 1804 | 155.1161 | 0.28813 | [8 empty] | A03 | 573.6 | MINF0.02318011/FM |  | 573.6 |  | 1804 | 1804 | 1804 | H | 1.441 | 1.441 | 1.441 |  | 0.0003969 | 1.7346 | 4 | 0.00057429
Vrijstaand | Mini Vrijstaand | Nee | Jaga kleur | MINF.02318011.klr/AL | 23 | 180 | 11 | 13 | 1804 | 155.1161 | 0.28813 | [8 empty] | A03 | 847.8 | MINF1.02318011/AS |  | 847.8 |  | 1804 | 1804 | 1804 | H | 1.441 | 1.441 | 1.441 |  | 0.0003969 | 1.7346 | 4 | 0.00057429
Vrijstaand | Mini Vrijstaand | Nee | Jaga kleur | MINF.02318011.klr/AS | 23 | 180 | 11 | 13 | 1804 | 155.1161 | 0.28813 | [8 empty] | A03 | 847.8 | MINF1.02318011/AS |  | 847.8 |  | 1804 | 1804 | 1804 | H | 1.441 | 1.441 | 1.441 |  | 0.0003969 | 1.7346 | 4 | 0.00057429
Vrijstaand | Mini Vrijstaand | Nee | Jaga kleur | MINF.02318011.klr/FL | 23 | 180 | 11 | 13 | 1804 | 155.1161 | 0.28813 | [8 empty] | A03 | 732.6 | MINF1.02318011/FM |  | 732.6 |  | 1804 | 1804 | 1804 | H | 1.441 | 1.441 | 1.441 |  | 0.0003969 | 1.7346 | 4 | 0.00057429
Vrijstaand | Mini Vrijstaand | Nee | Jaga kleur | MINF.02318011.klr/FM | 23 | 180 | 11 | 13 | 1804 | 155.1161 | 0.28813 | [8 empty] | A03 | 732.6 | MINF1.02318011/FM |  | 732.6 |  | 1804 | 1804 | 1804 | H | 1.441 | 1.441 | 1.441 |  | 0.0003969 | 1.7346 | 4 | 0.00057429
Vrijstaand | Mini Vrijstaand | Nee | Grijs 001 | MINF.02318015.001/AL | 23 | 180 | 15 | 18 | 2120 | 182.2872 | 0.20057 | [8 empty] | A03 | 637.6 | MINF0.02318015/AS |  | 637.6 |  | 2120 | 2120 | 2120 | H | 1.404 | 1.404 | 1.404 |  | 0.0002083 | 1.724 | 2 | 0.00046183
Vrijstaand | Mini Vrijstaand | Nee | Grijs 001 | MINF.02318015.001/AS | 23 | 180 | 15 | 18 | 2120 | 182.2872 | 0.20057 | [8 empty] | A03 | 637.6 | MINF0.02318015/AS |  | 637.6 |  | 2120 | 2120 | 2120 | H | 1.404 | 1.404 | 1.404 |  | 0.0002083 | 1.724 | 2 | 0.00046183
Vrijstaand | Mini Vrijstaand | Nee | Grijs 001 | MINF.02318015.001/FL | 23 | 180 | 15 | 18 | 2120 | 182.2872 | 0.20057 | [8 empty] | A03 | 534.6 | MINF0.02318015/FM |  | 534.6 |  | 2120 | 2120 | 2120 | H | 1.404 | 1.404 | 1.404 |  | 0.0002083 | 1.724 | 2 | 0.00046183
Vrijstaand | Mini Vrijstaand | Nee | Grijs 001 | MINF.02318015.001/FM | 23 | 180 | 15 | 18 | 2120 | 182.2872 | 0.20057 | [8 empty] | A03 | 534.6 | MINF0.02318015/FM |  | 534.6 |  | 2120 | 2120 | 2120 | H | 1.404 | 1.404 | 1.404 |  | 0.0002083 | 1.724 | 2 | 0.00046183
Vrijstaand | Mini Vrijstaand | Nee | RAL9016 | MINF.02318015.133/AL | 23 | 180 | 15 | 18 | 2120 | 182.2872 | 0.20057 | [8 empty] | A03 | 637.6 | MINF0.02318015/AS |  | 637.6 |  | 2120 | 2120 | 2120 | H | 1.404 | 1.404 | 1.404 |  | 0.0002083 | 1.724 | 2 | 0.00046183
Vrijstaand | Mini Vrijstaand | Nee | RAL9016 | MINF.02318015.133/AS | 23 | 180 | 15 | 18 | 2120 | 182.2872 | 0.20057 | [8 empty] | A03 | 637.6 | MINF0.02318015/AS |  | 637.6 |  | 2120 | 2120 | 2120 | H | 1.404 | 1.404 | 1.404 |  | 0.0002083 | 1.724 | 2 | 0.00046183
Vrijstaand | Mini Vrijstaand | Nee | RAL9016 | MINF.02318015.133/FL | 23 | 180 | 15 | 18 | 2120 | 182.2872 | 0.20057 | [8 empty] | A03 | 534.6 | MINF0.02318015/FM |  | 534.6 |  | 2120 | 2120 | 2120 | H | 1.404 | 1.404 | 1.404 |  | 0.0002083 | 1.724 | 2 | 0.00046183
Vrijstaand | Mini Vrijstaand | Nee | RAL9016 | MINF.02318015.133/FM | 23 | 180 | 15 | 18 | 2120 | 182.2872 | 0.20057 | [8 empty] | A03 | 534.6 | MINF0.02318015/FM |  | 534.6 |  | 2120 | 2120 | 2120 | H | 1.404 | 1.404 | 1.404 |  | 0.0002083 | 1.724 | 2 | 0.00046183
Vrijstaand | Mini Vrijstaand | Nee | Jaga kleur | MINF.02318015.klr/AL | 23 | 180 | 15 | 18 | 2120 | 182.2872 | 0.20057 | [8 empty] | A03 | 822.9 | MINF1.02318015/AS |  | 822.9 |  | 2120 | 2120 | 2120 | H | 1.404 | 1.404 | 1.404 |  | 0.0002083 | 1.724 | 2 | 0.00046183
Vrijstaand | Mini Vrijstaand | Nee | Jaga kleur | MINF.02318015.klr/AS | 23 | 180 | 15 | 18 | 2120 | 182.2872 | 0.20057 | [8 empty] | A03 | 822.9 | MINF1.02318015/AS |  | 822.9 |  | 2120 | 2120 | 2120 | H | 1.404 | 1.404 | 1.404 |  | 0.0002083 | 1.724 | 2 | 0.00046183
Vrijstaand | Mini Vrijstaand | Nee | Jaga kleur | MINF.02318015.klr/FL | 23 | 180 | 15 | 18 | 2120 | 182.2872 | 0.20057 | [8 empty] | A03 | 707.8 | MINF1.02318015/FM |  | 707.8 |  | 2120 | 2120 | 2120 | H | 1.404 | 1.404 | 1.404 |  | 0.0002083 | 1.724 | 2 | 0.00046183
Vrijstaand | Mini Vrijstaand | Nee | Jaga kleur | MINF.02318015.klr/FM | 23 | 180 | 15 | 18 | 2120 | 182.2872 | 0.20057 | [8 empty] | A03 | 707.8 | MINF1.02318015/FM |  | 707.8 |  | 2120 | 2120 | 2120 | H | 1.404 | 1.404 | 1.404 |  | 0.0002083 | 1.724 | 2 | 0.00046183
Vrijstaand | Mini Vrijstaand | Nee | Grijs 001 | MINF.02318016.001/AL | 23 | 180 | 16 | 18 | 2354 | 202.4076 | 0.6794 | [8 empty] | A03 | 860.7 | MINF0.02318016/AS |  | 860.7 |  | 2354 | 2354 | 2354 | H | 1.453 | 1.453 | 1.453 |  | 0.0002083 | 1.724 | 4 | 0.0013928
Vrijstaand | Mini Vrijstaand | Nee | Grijs 001 | MINF.02318016.001/AS | 23 | 180 | 16 | 18 | 2354 | 202.4076 | 0.6794 | [8 empty] | A03 | 860.7 | MINF0.02318016/AS |  | 860.7 |  | 2354 | 2354 | 2354 | H | 1.453 | 1.453 | 1.453 |  | 0.0002083 | 1.724 | 4 | 0.0013928
Vrijstaand | Mini Vrijstaand | Nee | Grijs 001 | MINF.02318016.001/FL | 23 | 180 | 16 | 18 | 2354 | 202.4076 | 0.6794 | [8 empty] | A03 | 757.7 | MINF0.02318016/FM |  | 757.7 |  | 2354 | 2354 | 2354 | H | 1.453 | 1.453 | 1.453 |  | 0.0002083 | 1.724 | 4 | 0.0013928
Vrijstaand | Mini Vrijstaand | Nee | Grijs 001 | MINF.02318016.001/FM | 23 | 180 | 16 | 18 | 2354 | 202.4076 | 0.6794 | [8 empty] | A03 | 757.7 | MINF0.02318016/FM |  | 757.7 |  | 2354 | 2354 | 2354 | H | 1.453 | 1.453 | 1.453 |  | 0.0002083 | 1.724 | 4 | 0.0013928
Vrijstaand | Mini Vrijstaand | Nee | RAL9016 | MINF.02318016.133/AL | 23 | 180 | 16 | 18 | 2354 | 202.4076 | 0.6794 | [8 empty] | A03 | 860.7 | MINF0.02318016/AS |  | 860.7 |  | 2354 | 2354 | 2354 | H | 1.453 | 1.453 | 1.453 |  | 0.0002083 | 1.724 | 4 | 0.0013928
Vrijstaand | Mini Vrijstaand | Nee | RAL9016 | MINF.02318016.133/AS | 23 | 180 | 16 | 18 | 2354 | 202.4076 | 0.6794 | [8 empty] | A03 | 860.7 | MINF0.02318016/AS |  | 860.7 |  | 2354 | 2354 | 2354 | H | 1.453 | 1.453 | 1.453 |  | 0.0002083 | 1.724 | 4 | 0.0013928
Vrijstaand | Mini Vrijstaand | Nee | RAL9016 | MINF.02318016.133/FL | 23 | 180 | 16 | 18 | 2354 | 202.4076 | 0.6794 | [8 empty] | A03 | 757.7 | MINF0.02318016/FM |  | 757.7 |  | 2354 | 2354 | 2354 | H | 1.453 | 1.453 | 1.453 |  | 0.0002083 | 1.724 | 4 | 0.0013928
Vrijstaand | Mini Vrijstaand | Nee | RAL9016 | MINF.02318016.133/FM | 23 | 180 | 16 | 18 | 2354 | 202.4076 | 0.6794 | [8 empty] | A03 | 757.7 | MINF0.02318016/FM |  | 757.7 |  | 2354 | 2354 | 2354 | H | 1.453 | 1.453 | 1.453 |  | 0.0002083 | 1.724 | 4 | 0.0013928
Vrijstaand | Mini Vrijstaand | Nee | Jaga kleur | MINF.02318016.klr/AL | 23 | 180 | 16 | 18 | 2354 | 202.4076 | 0.6794 | [8 empty] | A03 | 1046.4 | MINF1.02318016/AS |  | 1046.4 |  | 2354 | 2354 | 2354 | H | 1.453 | 1.453 | 1.453 |  | 0.0002083 | 1.724 | 4 | 0.0013928
Vrijstaand | Mini Vrijstaand | Nee | Jaga kleur | MINF.02318016.klr/AS | 23 | 180 | 16 | 18 | 2354 | 202.4076 | 0.6794 | [8 empty] | A03 | 1046.4 | MINF1.02318016/AS |  | 1046.4 |  | 2354 | 2354 | 2354 | H | 1.453 | 1.453 | 1.453 |  | 0.0002083 | 1.724 | 4 | 0.0013928
Vrijstaand | Mini Vrijstaand | Nee | Jaga kleur | MINF.02318016.klr/FL | 23 | 180 | 16 | 18 | 2354 | 202.4076 | 0.6794 | [8 empty] | A03 | 931 | MINF1.02318016/FM |  | 931 |  | 2354 | 2354 | 2354 | H | 1.453 | 1.453 | 1.453 |  | 0.0002083 | 1.724 | 4 | 0.0013928
Vrijstaand | Mini Vrijstaand | Nee | Jaga kleur | MINF.02318016.klr/FM | 23 | 180 | 16 | 18 | 2354 | 202.4076 | 0.6794 | [8 empty] | A03 | 931 | MINF1.02318016/FM |  | 931 |  | 2354 | 2354 | 2354 | H | 1.453 | 1.453 | 1.453 |  | 0.0002083 | 1.724 | 4 | 0.0013928
Vrijstaand | Mini Vrijstaand | Nee | Grijs 001 | MINF.02318020.001/AL | 23 | 180 | 20 | 23 | 2979 | 256.1479 | 0.29677 | [8 empty] | A03 | 735.4 | MINF0.02318020/AS |  | 735.4 |  | 2979 | 2979 | 2979 | H | 1.404 | 1.404 | 1.404 |  | 0.0001276 | 1.7219 | 2 | 0.00037661
Vrijstaand | Mini Vrijstaand | Nee | Grijs 001 | MINF.02318020.001/AS | 23 | 180 | 20 | 23 | 2979 | 256.1479 | 0.29677 | [8 empty] | A03 | 735.4 | MINF0.02318020/AS |  | 735.4 |  | 2979 | 2979 | 2979 | H | 1.404 | 1.404 | 1.404 |  | 0.0001276 | 1.7219 | 2 | 0.00037661
Vrijstaand | Mini Vrijstaand | Nee | Grijs 001 | MINF.02318020.001/FL | 23 | 180 | 20 | 23 | 2979 | 256.1479 | 0.29677 | [8 empty] | A03 | 632.5 | MINF0.02318020/FM |  | 632.5 |  | 2979 | 2979 | 2979 | H | 1.404 | 1.404 | 1.404 |  | 0.0001276 | 1.7219 | 2 | 0.00037661
Vrijstaand | Mini Vrijstaand | Nee | Grijs 001 | MINF.02318020.001/FM | 23 | 180 | 20 | 23 | 2979 | 256.1479 | 0.29677 | [8 empty] | A03 | 632.5 | MINF0.02318020/FM |  | 632.5 |  | 2979 | 2979 | 2979 | H | 1.404 | 1.404 | 1.404 |  | 0.0001276 | 1.7219 | 2 | 0.00037661
Vrijstaand | Mini Vrijstaand | Nee | RAL9016 | MINF.02318020.133/AL | 23 | 180 | 20 | 23 | 2979 | 256.1479 | 0.29677 | [8 empty] | A03 | 735.4 | MINF0.02318020/AS |  | 735.4 |  | 2979 | 2979 | 2979 | H | 1.404 | 1.404 | 1.404 |  | 0.0001276 | 1.7219 | 2 | 0.00037661
Vrijstaand | Mini Vrijstaand | Nee | RAL9016 | MINF.02318020.133/AS | 23 | 180 | 20 | 23 | 2979 | 256.1479 | 0.29677 | [8 empty] | A03 | 735.4 | MINF0.02318020/AS |  | 735.4 |  | 2979 | 2979 | 2979 | H | 1.404 | 1.404 | 1.404 |  | 0.0001276 | 1.7219 | 2 | 0.00037661
Vrijstaand | Mini Vrijstaand | Nee | RAL9016 | MINF.02318020.133/FL | 23 | 180 | 20 | 23 | 2979 | 256.1479 | 0.29677 | [8 empty] | A03 | 632.5 | MINF0.02318020/FM |  | 632.5 |  | 2979 | 2979 | 2979 | H | 1.404 | 1.404 | 1.404 |  | 0.0001276 | 1.7219 | 2 | 0.00037661
Vrijstaand | Mini Vrijstaand | Nee | RAL9016 | MINF.02318020.133/FM | 23 | 180 | 20 | 23 | 2979 | 256.1479 | 0.29677 | [8 empty] | A03 | 632.5 | MINF0.02318020/FM |  | 632.5 |  | 2979 | 2979 | 2979 | H | 1.404 | 1.404 | 1.404 |  | 0.0001276 | 1.7219 | 2 | 0.00037661
Vrijstaand | Mini Vrijstaand | Nee | Jaga kleur | MINF.02318020.klr/AL | 23 | 180 | 20 | 23 | 2979 | 256.1479 | 0.29677 | [8 empty] | A03 | 921.7 | MINF1.02318020/AS |  | 921.7 |  | 2979 | 2979 | 2979 | H | 1.404 | 1.404 | 1.404 |  | 0.0001276 | 1.7219 | 2 | 0.00037661
Vrijstaand | Mini Vrijstaand | Nee | Jaga kleur | MINF.02318020.klr/AS | 23 | 180 | 20 | 23 | 2979 | 256.1479 | 0.29677 | [8 empty] | A03 | 921.7 | MINF1.02318020/AS |  | 921.7 |  | 2979 | 2979 | 2979 | H | 1.404 | 1.404 | 1.404 |  | 0.0001276 | 1.7219 | 2 | 0.00037661
Vrijstaand | Mini Vrijstaand | Nee | Jaga kleur | MINF.02318020.klr/FL | 23 | 180 | 20 | 23 | 2979 | 256.1479 | 0.29677 | [8 empty] | A03 | 806.3 | MINF1.02318020/FM |  | 806.3 |  | 2979 | 2979 | 2979 | H | 1.404 | 1.404 | 1.404 |  | 0.0001276 | 1.7219 | 2 | 0.00037661
Vrijstaand | Mini Vrijstaand | Nee | Jaga kleur | MINF.02318020.klr/FM | 23 | 180 | 20 | 23 | 2979 | 256.1479 | 0.29677 | [8 empty] | A03 | 806.3 | MINF1.02318020/FM |  | 806.3 |  | 2979 | 2979 | 2979 | H | 1.404 | 1.404 | 1.404 |  | 0.0001276 | 1.7219 | 2 | 0.00037661
Vrijstaand | Mini Vrijstaand | Nee | Grijs 001 | MINF.02318021.001/AL | 23 | 180 | 21 | 23 | 3062 | 263.2846 | 0.46383 | [8 empty] | A03 | 964.1 | MINF0.02318021/AS |  | 964.1 |  | 3062 | 3062 | 3062 | H | 1.463 | 1.463 | 1.463 |  | 0.0001276 | 1.7219 | 4 | 0.0005142
Vrijstaand | Mini Vrijstaand | Nee | Grijs 001 | MINF.02318021.001/AS | 23 | 180 | 21 | 23 | 3062 | 263.2846 | 0.46383 | [8 empty] | A03 | 964.1 | MINF0.02318021/AS |  | 964.1 |  | 3062 | 3062 | 3062 | H | 1.463 | 1.463 | 1.463 |  | 0.0001276 | 1.7219 | 4 | 0.0005142
Vrijstaand | Mini Vrijstaand | Nee | Grijs 001 | MINF.02318021.001/FL | 23 | 180 | 21 | 23 | 3062 | 263.2846 | 0.46383 | [8 empty] | A03 | 861.4 | MINF0.02318021/FM |  | 861.4 |  | 3062 | 3062 | 3062 | H | 1.463 | 1.463 | 1.463 |  | 0.0001276 | 1.7219 | 4 | 0.0005142
Vrijstaand | Mini Vrijstaand | Nee | Grijs 001 | MINF.02318021.001/FM | 23 | 180 | 21 | 23 | 3062 | 263.2846 | 0.46383 | [8 empty] | A03 | 861.4 | MINF0.02318021/FM |  | 861.4 |  | 3062 | 3062 | 3062 | H | 1.463 | 1.463 | 1.463 |  | 0.0001276 | 1.7219 | 4 | 0.0005142
Vrijstaand | Mini Vrijstaand | Nee | RAL9016 | MINF.02318021.133/AL | 23 | 180 | 21 | 23 | 3062 | 263.2846 | 0.46383 | [8 empty] | A03 | 964.1 | MINF0.02318021/AS |  | 964.1 |  | 3062 | 3062 | 3062 | H | 1.463 | 1.463 | 1.463 |  | 0.0001276 | 1.7219 | 4 | 0.0005142
Vrijstaand | Mini Vrijstaand | Nee | RAL9016 | MINF.02318021.133/AS | 23 | 180 | 21 | 23 | 3062 | 263.2846 | 0.46383 | [8 empty] | A03 | 964.1 | MINF0.02318021/AS |  | 964.1 |  | 3062 | 3062 | 3062 | H | 1.463 | 1.463 | 1.463 |  | 0.0001276 | 1.7219 | 4 | 0.0005142
Vrijstaand | Mini Vrijstaand | Nee | RAL9016 | MINF.02318021.133/FL | 23 | 180 | 21 | 23 | 3062 | 263.2846 | 0.46383 | [8 empty] | A03 | 861.4 | MINF0.02318021/FM |  | 861.4 |  | 3062 | 3062 | 3062 | H | 1.463 | 1.463 | 1.463 |  | 0.0001276 | 1.7219 | 4 | 0.0005142
Vrijstaand | Mini Vrijstaand | Nee | RAL9016 | MINF.02318021.133/FM | 23 | 180 | 21 | 23 | 3062 | 263.2846 | 0.46383 | [8 empty] | A03 | 861.4 | MINF0.02318021/FM |  | 861.4 |  | 3062 | 3062 | 3062 | H | 1.463 | 1.463 | 1.463 |  | 0.0001276 | 1.7219 | 4 | 0.0005142
Vrijstaand | Mini Vrijstaand | Nee | Jaga kleur | MINF.02318021.klr/AL | 23 | 180 | 21 | 23 | 3062 | 263.2846 | 0.46383 | [8 empty] | A03 | 1150.5 | MINF1.02318021/AS |  | 1150.5 |  | 3062 | 3062 | 3062 | H | 1.463 | 1.463 | 1.463 |  | 0.0001276 | 1.7219 | 4 | 0.0005142
Vrijstaand | Mini Vrijstaand | Nee | Jaga kleur | MINF.02318021.klr/AS | 23 | 180 | 21 | 23 | 3062 | 263.2846 | 0.46383 | [8 empty] | A03 | 1150.5 | MINF1.02318021/AS |  | 1150.5 |  | 3062 | 3062 | 3062 | H | 1.463 | 1.463 | 1.463 |  | 0.0001276 | 1.7219 | 4 | 0.0005142
Vrijstaand | Mini Vrijstaand | Nee | Jaga kleur | MINF.02318021.klr/FL | 23 | 180 | 21 | 23 | 3062 | 263.2846 | 0.46383 | [8 empty] | A03 | 1035.3 | MINF1.02318021/FM |  | 1035.3 |  | 3062 | 3062 | 3062 | H | 1.463 | 1.463 | 1.463 |  | 0.0001276 | 1.7219 | 4 | 0.0005142
Vrijstaand | Mini Vrijstaand | Nee | Jaga kleur | MINF.02318021.klr/FM | 23 | 180 | 21 | 23 | 3062 | 263.2846 | 0.46383 | [8 empty] | A03 | 1035.3 | MINF1.02318021/FM |  | 1035.3 |  | 3062 | 3062 | 3062 | H | 1.463 | 1.463 | 1.463 |  | 0.0001276 | 1.7219 | 4 | 0.0005142
Vrijstaand | Mini Vrijstaand | Nee | Grijs 001 | MINF.02320005.001/AL | 23 | 200 | 05 | 8 | 908 | 78.0739 | [9 empty] | A03 | 505.2 | MINF0.02320005/AS |  | 505.2 |  | 908 | 908 | 908 | H | 1.399 | 1.399 | 1.399 |  | 0.0009367 | 1.7898 | 2 | 0.0004456
Vrijstaand | Mini Vrijstaand | Nee | Grijs 001 | MINF.02320005.001/AS | 23 | 200 | 05 | 8 | 908 | 78.0739 | [9 empty] | A03 | 505.2 | MINF0.02320005/AS |  | 505.2 |  | 908 | 908 | 908 | H | 1.399 | 1.399 | 1.399 |  | 0.0009367 | 1.7898 | 2 | 0.0004456
Vrijstaand | Mini Vrijstaand | Nee | Grijs 001 | MINF.02320005.001/FL | 23 | 200 | 05 | 8 | 908 | 78.0739 | [9 empty] | A03 | 402.3 | MINF0.02320005/FM |  | 402.3 |  | 908 | 908 | 908 | H | 1.399 | 1.399 | 1.399 |  | 0.0009367 | 1.7898 | 2 | 0.0004456
Vrijstaand | Mini Vrijstaand | Nee | Grijs 001 | MINF.02320005.001/FM | 23 | 200 | 05 | 8 | 908 | 78.0739 | [9 empty] | A03 | 402.3 | MINF0.02320005/FM |  | 402.3 |  | 908 | 908 | 908 | H | 1.399 | 1.399 | 1.399 |  | 0.0009367 | 1.7898 | 2 | 0.0004456
Vrijstaand | Mini Vrijstaand | Nee | RAL9016 | MINF.02320005.133/AL | 23 | 200 | 05 | 8 | 908 | 78.0739 | [9 empty] | A03 | 505.2 | MINF0.02320005/AS |  | 505.2 |  | 908 | 908 | 908 | H | 1.399 | 1.399 | 1.399 |  | 0.0009367 | 1.7898 | 2 | 0.0004456
Vrijstaand | Mini Vrijstaand | Nee | RAL9016 | MINF.02320005.133/AS | 23 | 200 | 05 | 8 | 908 | 78.0739 | [9 empty] | A03 | 505.2 | MINF0.02320005/AS |  | 505.2 |  | 908 | 908 | 908 | H | 1.399 | 1.399 | 1.399 |  | 0.0009367 | 1.7898 | 2 | 0.0004456
Vrijstaand | Mini Vrijstaand | Nee | RAL9016 | MINF.02320005.133/FL | 23 | 200 | 05 | 8 | 908 | 78.0739 | [9 empty] | A03 | 402.3 | MINF0.02320005/FM |  | 402.3 |  | 908 | 908 | 908 | H | 1.399 | 1.399 | 1.399 |  | 0.0009367 | 1.7898 | 2 | 0.0004456
Vrijstaand | Mini Vrijstaand | Nee | RAL9016 | MINF.02320005.133/FM | 23 | 200 | 05 | 8 | 908 | 78.0739 | [9 empty] | A03 | 402.3 | MINF0.02320005/FM |  | 402.3 |  | 908 | 908 | 908 | H | 1.399 | 1.399 | 1.399 |  | 0.0009367 | 1.7898 | 2 | 0.0004456
Vrijstaand | Mini Vrijstaand | Nee | Jaga kleur | MINF.02320005.klr/AL | 23 | 200 | 05 | 8 | 908 | 78.0739 | [9 empty] | A03 | 683.8 | MINF1.02320005/AS |  | 683.8 |  | 908 | 908 | 908 | H | 1.399 | 1.399 | 1.399 |  | 0.0009367 | 1.7898 | 2 | 0.0004456
Vrijstaand | Mini Vrijstaand | Nee | Jaga kleur | MINF.02320005.klr/AS | 23 | 200 | 05 | 8 | 908 | 78.0739 | [9 empty] | A03 | 683.8 | MINF1.02320005/AS |  | 683.8 |  | 908 | 908 | 908 | H | 1.399 | 1.399 | 1.399 |  | 0.0009367 | 1.7898 | 2 | 0.0004456
Vrijstaand | Mini Vrijstaand | Nee | Jaga kleur | MINF.02320005.klr/FL | 23 | 200 | 05 | 8 | 908 | 78.0739 | [9 empty] | A03 | 568.5 | MINF1.02320005/FM |  | 568.5 |  | 908 | 908 | 908 | H | 1.399 | 1.399 | 1.399 |  | 0.0009367 | 1.7898 | 2 | 0.0004456
Vrijstaand | Mini Vrijstaand | Nee | Jaga kleur | MINF.02320005.klr/FM | 23 | 200 | 05 | 8 | 908 | 78.0739 | [9 empty] | A03 | 568.5 | MINF1.02320005/FM |  | 568.5 |  | 908 | 908 | 908 | H | 1.399 | 1.399 | 1.399 |  | 0.0009367 | 1.7898 | 2 | 0.0004456
Vrijstaand | Mini Vrijstaand | Nee | Grijs 001 | MINF.02320006.001/AL | 23 | 200 | 06 | 8 | 1078 | 92.6913 | [9 empty] | A03 | 660.4 | MINF0.02320006/AS |  | 660.4 |  | 1078 | 1078 | 1078 | H | 1.411 | 1.411 | 1.411
Vrijstaand | Mini Vrijstaand | Nee | Grijs 001 | MINF.02320006.001/AS | 23 | 200 | 06 | 8 | 1078 | 92.6913 | [9 empty] | A03 | 660.4 | MINF0.02320006/AS |  | 660.4 |  | 1078 | 1078 | 1078 | H | 1.411 | 1.411 | 1.411
Vrijstaand | Mini Vrijstaand | Nee | Grijs 001 | MINF.02320006.001/FL | 23 | 200 | 06 | 8 | 1078 | 92.6913 | [9 empty] | A03 | 557.5 | MINF0.02320006/FM |  | 557.5 |  | 1078 | 1078 | 1078 | H | 1.411 | 1.411 | 1.411
Vrijstaand | Mini Vrijstaand | Nee | Grijs 001 | MINF.02320006.001/FM | 23 | 200 | 06 | 8 | 1078 | 92.6913 | [9 empty] | A03 | 557.5 | MINF0.02320006/FM |  | 557.5 |  | 1078 | 1078 | 1078 | H | 1.411 | 1.411 | 1.411
Vrijstaand | Mini Vrijstaand | Nee | RAL9016 | MINF.02320006.133/AL | 23 | 200 | 06 | 8 | 1078 | 92.6913 | [9 empty] | A03 | 660.4 | MINF0.02320006/AS |  | 660.4 |  | 1078 | 1078 | 1078 | H | 1.411 | 1.411 | 1.411
Vrijstaand | Mini Vrijstaand | Nee | RAL9016 | MINF.02320006.133/AS | 23 | 200 | 06 | 8 | 1078 | 92.6913 | [9 empty] | A03 | 660.4 | MINF0.02320006/AS |  | 660.4 |  | 1078 | 1078 | 1078 | H | 1.411 | 1.411 | 1.411
Vrijstaand | Mini Vrijstaand | Nee | RAL9016 | MINF.02320006.133/FL | 23 | 200 | 06 | 8 | 1078 | 92.6913 | [9 empty] | A03 | 557.5 | MINF0.02320006/FM |  | 557.5 |  | 1078 | 1078 | 1078 | H | 1.411 | 1.411 | 1.411
Vrijstaand | Mini Vrijstaand | Nee | RAL9016 | MINF.02320006.133/FM | 23 | 200 | 06 | 8 | 1078 | 92.6913 | [9 empty] | A03 | 557.5 | MINF0.02320006/FM |  | 557.5 |  | 1078 | 1078 | 1078 | H | 1.411 | 1.411 | 1.411
Vrijstaand | Mini Vrijstaand | Nee | Jaga kleur | MINF.02320006.klr/AL | 23 | 200 | 06 | 8 | 1078 | 92.6913 | [9 empty] | A03 | 838.9 | MINF1.02320006/AS |  | 838.9 |  | 1078 | 1078 | 1078 | H | 1.411 | 1.411 | 1.411
Vrijstaand | Mini Vrijstaand | Nee | Jaga kleur | MINF.02320006.klr/AS | 23 | 200 | 06 | 8 | 1078 | 92.6913 | [9 empty] | A03 | 838.9 | MINF1.02320006/AS |  | 838.9 |  | 1078 | 1078 | 1078 | H | 1.411 | 1.411 | 1.411
Vrijstaand | Mini Vrijstaand | Nee | Jaga kleur | MINF.02320006.klr/FL | 23 | 200 | 06 | 8 | 1078 | 92.6913 | [9 empty] | A03 | 723.7 | MINF1.02320006/FM |  | 723.7 |  | 1078 | 1078 | 1078 | H | 1.411 | 1.411 | 1.411
Vrijstaand | Mini Vrijstaand | Nee | Jaga kleur | MINF.02320006.klr/FM | 23 | 200 | 06 | 8 | 1078 | 92.6913 | [9 empty] | A03 | 723.7 | MINF1.02320006/FM |  | 723.7 |  | 1078 | 1078 | 1078 | H | 1.411 | 1.411 | 1.411
Vrijstaand | Mini Vrijstaand | Nee | Grijs 001 | MINF.02320010.001/AL | 23 | 200 | 10 | 13 | 1422 | 122.27 | 0.11085 | [8 empty] | A03 | 563.9 | MINF0.02320010/AS |  | 563.9 |  | 1422 | 1422 | 1422 | H | 1.41 | 1.41 | 1.41 |  | 0.0003969 | 1.7346 | 2 | 0.00036735
Vrijstaand | Mini Vrijstaand | Nee | Grijs 001 | MINF.02320010.001/AS | 23 | 200 | 10 | 13 | 1422 | 122.27 | 0.11085 | [8 empty] | A03 | 563.9 | MINF0.02320010/AS |  | 563.9 |  | 1422 | 1422 | 1422 | H | 1.41 | 1.41 | 1.41 |  | 0.0003969 | 1.7346 | 2 | 0.00036735
Vrijstaand | Mini Vrijstaand | Nee | Grijs 001 | MINF.02320010.001/FL | 23 | 200 | 10 | 13 | 1422 | 122.27 | 0.11085 | [8 empty] | A03 | 460.9 | MINF0.02320010/FM |  | 460.9 |  | 1422 | 1422 | 1422 | H | 1.41 | 1.41 | 1.41 |  | 0.0003969 | 1.7346 | 2 | 0.00036735
Vrijstaand | Mini Vrijstaand | Nee | Grijs 001 | MINF.02320010.001/FM | 23 | 200 | 10 | 13 | 1422 | 122.27 | 0.11085 | [8 empty] | A03 | 460.9 | MINF0.02320010/FM |  | 460.9 |  | 1422 | 1422 | 1422 | H | 1.41 | 1.41 | 1.41 |  | 0.0003969 | 1.7346 | 2 | 0.00036735
Vrijstaand | Mini Vrijstaand | Nee | RAL9016 | MINF.02320010.133/AL | 23 | 200 | 10 | 13 | 1422 | 122.27 | 0.11085 | [8 empty] | A03 | 563.9 | MINF0.02320010/AS |  | 563.9 |  | 1422 | 1422 | 1422 | H | 1.41 | 1.41 | 1.41 |  | 0.0003969 | 1.7346 | 2 | 0.00036735
Vrijstaand | Mini Vrijstaand | Nee | RAL9016 | MINF.02320010.133/AS | 23 | 200 | 10 | 13 | 1422 | 122.27 | 0.11085 | [8 empty] | A03 | 563.9 | MINF0.02320010/AS |  | 563.9 |  | 1422 | 1422 | 1422 | H | 1.41 | 1.41 | 1.41 |  | 0.0003969 | 1.7346 | 2 | 0.00036735
Vrijstaand | Mini Vrijstaand | Nee | RAL9016 | MINF.02320010.133/FL | 23 | 200 | 10 | 13 | 1422 | 122.27 | 0.11085 | [8 empty] | A03 | 460.9 | MINF0.02320010/FM |  | 460.9 |  | 1422 | 1422 | 1422 | H | 1.41 | 1.41 | 1.41 |  | 0.0003969 | 1.7346 | 2 | 0.00036735
Vrijstaand | Mini Vrijstaand | Nee | RAL9016 | MINF.02320010.133/FM | 23 | 200 | 10 | 13 | 1422 | 122.27 | 0.11085 | [8 empty] | A03 | 460.9 | MINF0.02320010/FM |  | 460.9 |  | 1422 | 1422 | 1422 | H | 1.41 | 1.41 | 1.41 |  | 0.0003969 | 1.7346 | 2 | 0.00036735
Vrijstaand | Mini Vrijstaand | Nee | Jaga kleur | MINF.02320010.klr/AL | 23 | 200 | 10 | 13 | 1422 | 122.27 | 0.11085 | [8 empty] | A03 | 752.4 | MINF1.02320010/AS |  | 752.4 |  | 1422 | 1422 | 1422 | H | 1.41 | 1.41 | 1.41 |  | 0.0003969 | 1.7346 | 2 | 0.00036735
Vrijstaand | Mini Vrijstaand | Nee | Jaga kleur | MINF.02320010.klr/AS | 23 | 200 | 10 | 13 | 1422 | 122.27 | 0.11085 | [8 empty] | A03 | 752.4 | MINF1.02320010/AS |  | 752.4 |  | 1422 | 1422 | 1422 | H | 1.41 | 1.41 | 1.41 |  | 0.0003969 | 1.7346 | 2 | 0.00036735
Vrijstaand | Mini Vrijstaand | Nee | Jaga kleur | MINF.02320010.klr/FL | 23 | 200 | 10 | 13 | 1422 | 122.27 | 0.11085 | [8 empty] | A03 | 636.8 | MINF1.02320010/FM |  | 636.8 |  | 1422 | 1422 | 1422 | H | 1.41 | 1.41 | 1.41 |  | 0.0003969 | 1.7346 | 2 | 0.00036735
Vrijstaand | Mini Vrijstaand | Nee | Jaga kleur | MINF.02320010.klr/FM | 23 | 200 | 10 | 13 | 1422 | 122.27 | 0.11085 | [8 empty] | A03 | 636.8 | MINF1.02320010/FM |  | 636.8 |  | 1422 | 1422 | 1422 | H | 1.41 | 1.41 | 1.41 |  | 0.0003969 | 1.7346 | 2 | 0.00036735
Vrijstaand | Mini Vrijstaand | Nee | Grijs 001 | MINF.02320011.001/AL | 23 | 200 | 11 | 13 | 2004 | 172.313 | 0.37393 | [8 empty] | A03 | 725.6 | MINF0.02320011/AS |  | 725.6 |  | 2004 | 2004 | 2004 | H | 1.441 | 1.441 | 1.441 |  | 0.0003969 | 1.7346 | 4 | 0.00057429
Vrijstaand | Mini Vrijstaand | Nee | Grijs 001 | MINF.02320011.001/AS | 23 | 200 | 11 | 13 | 2004 | 172.313 | 0.37393 | [8 empty] | A03 | 725.6 | MINF0.02320011/AS |  | 725.6 |  | 2004 | 2004 | 2004 | H | 1.441 | 1.441 | 1.441 |  | 0.0003969 | 1.7346 | 4 | 0.00057429
Vrijstaand | Mini Vrijstaand | Nee | Grijs 001 | MINF.02320011.001/FL | 23 | 200 | 11 | 13 | 2004 | 172.313 | 0.37393 | [8 empty] | A03 | 622.8 | MINF0.02320011/FM |  | 622.8 |  | 2004 | 2004 | 2004 | H | 1.441 | 1.441 | 1.441 |  | 0.0003969 | 1.7346 | 4 | 0.00057429
Vrijstaand | Mini Vrijstaand | Nee | Grijs 001 | MINF.02320011.001/FM | 23 | 200 | 11 | 13 | 2004 | 172.313 | 0.37393 | [8 empty] | A03 | 622.8 | MINF0.02320011/FM |  | 622.8 |  | 2004 | 2004 | 2004 | H | 1.441 | 1.441 | 1.441 |  | 0.0003969 | 1.7346 | 4 | 0.00057429
Vrijstaand | Mini Vrijstaand | Nee | RAL9016 | MINF.02320011.133/AL | 23 | 200 | 11 | 13 | 2004 | 172.313 | 0.37393 | [8 empty] | A03 | 725.6 | MINF0.02320011/AS |  | 725.6 |  | 2004 | 2004 | 2004 | H | 1.441 | 1.441 | 1.441 |  | 0.0003969 | 1.7346 | 4 | 0.00057429
Vrijstaand | Mini Vrijstaand | Nee | RAL9016 | MINF.02320011.133/AS | 23 | 200 | 11 | 13 | 2004 | 172.313 | 0.37393 | [8 empty] | A03 | 725.6 | MINF0.02320011/AS |  | 725.6 |  | 2004 | 2004 | 2004 | H | 1.441 | 1.441 | 1.441 |  | 0.0003969 | 1.7346 | 4 | 0.00057429
Vrijstaand | Mini Vrijstaand | Nee | RAL9016 | MINF.02320011.133/FL | 23 | 200 | 11 | 13 | 2004 | 172.313 | 0.37393 | [8 empty] | A03 | 622.8 | MINF0.02320011/FM |  | 622.8 |  | 2004 | 2004 | 2004 | H | 1.441 | 1.441 | 1.441 |  | 0.0003969 | 1.7346 | 4 | 0.00057429
Vrijstaand | Mini Vrijstaand | Nee | RAL9016 | MINF.02320011.133/FM | 23 | 200 | 11 | 13 | 2004 | 172.313 | 0.37393 | [8 empty] | A03 | 622.8 | MINF0.02320011/FM |  | 622.8 |  | 2004 | 2004 | 2004 | H | 1.441 | 1.441 | 1.441 |  | 0.0003969 | 1.7346 | 4 | 0.00057429
Vrijstaand | Mini Vrijstaand | Nee | Jaga kleur | MINF.02320011.klr/AL | 23 | 200 | 11 | 13 | 2004 | 172.313 | 0.37393 | [8 empty] | A03 | 914.2 | MINF1.02320011/AS |  | 914.2 |  | 2004 | 2004 | 2004 | H | 1.441 | 1.441 | 1.441 |  | 0.0003969 | 1.7346 | 4 | 0.00057429
Vrijstaand | Mini Vrijstaand | Nee | Jaga kleur | MINF.02320011.klr/AS | 23 | 200 | 11 | 13 | 2004 | 172.313 | 0.37393 | [8 empty] | A03 | 914.2 | MINF1.02320011/AS |  | 914.2 |  | 2004 | 2004 | 2004 | H | 1.441 | 1.441 | 1.441 |  | 0.0003969 | 1.7346 | 4 | 0.00057429
Vrijstaand | Mini Vrijstaand | Nee | Jaga kleur | MINF.02320011.klr/FL | 23 | 200 | 11 | 13 | 2004 | 172.313 | 0.37393 | [8 empty] | A03 | 798.8 | MINF1.02320011/FM |  | 798.8 |  | 2004 | 2004 | 2004 | H | 1.441 | 1.441 | 1.441 |  | 0.0003969 | 1.7346 | 4 | 0.00057429
Vrijstaand | Mini Vrijstaand | Nee | Jaga kleur | MINF.02320011.klr/FM | 23 | 200 | 11 | 13 | 2004 | 172.313 | 0.37393 | [8 empty] | A03 | 798.8 | MINF1.02320011/FM |  | 798.8 |  | 2004 | 2004 | 2004 | H | 1.441 | 1.441 | 1.441 |  | 0.0003969 | 1.7346 | 4 | 0.00057429
Vrijstaand | Mini Vrijstaand | Nee | Grijs 001 | MINF.02320015.001/AL | 23 | 200 | 15 | 18 | 2356 | 202.5795 | 0.25366 | [8 empty] | A03 | 706.8 | MINF0.02320015/AS |  | 706.8 |  | 2356 | 2356 | 2356 | H | 1.404 | 1.404 | 1.404 |  | 0.0002083 | 1.724 | 2 | 0.00046183
Vrijstaand | Mini Vrijstaand | Nee | Grijs 001 | MINF.02320015.001/AS | 23 | 200 | 15 | 18 | 2356 | 202.5795 | 0.25366 | [8 empty] | A03 | 706.8 | MINF0.02320015/AS |  | 706.8 |  | 2356 | 2356 | 2356 | H | 1.404 | 1.404 | 1.404 |  | 0.0002083 | 1.724 | 2 | 0.00046183
Vrijstaand | Mini Vrijstaand | Nee | Grijs 001 | MINF.02320015.001/FL | 23 | 200 | 15 | 18 | 2356 | 202.5795 | 0.25366 | [8 empty] | A03 | 603.9 | MINF0.02320015/FM |  | 603.9 |  | 2356 | 2356 | 2356 | H | 1.404 | 1.404 | 1.404 |  | 0.0002083 | 1.724 | 2 | 0.00046183
Vrijstaand | Mini Vrijstaand | Nee | Grijs 001 | MINF.02320015.001/FM | 23 | 200 | 15 | 18 | 2356 | 202.5795 | 0.25366 | [8 empty] | A03 | 603.9 | MINF0.02320015/FM |  | 603.9 |  | 2356 | 2356 | 2356 | H | 1.404 | 1.404 | 1.404 |  | 0.0002083 | 1.724 | 2 | 0.00046183
Vrijstaand | Mini Vrijstaand | Nee | RAL9016 | MINF.02320015.133/AL | 23 | 200 | 15 | 18 | 2356 | 202.5795 | 0.25366 | [8 empty] | A03 | 706.8 | MINF0.02320015/AS |  | 706.8 |  | 2356 | 2356 | 2356 | H | 1.404 | 1.404 | 1.404 |  | 0.0002083 | 1.724 | 2 | 0.00046183
Vrijstaand | Mini Vrijstaand | Nee | RAL9016 | MINF.02320015.133/AS | 23 | 200 | 15 | 18 | 2356 | 202.5795 | 0.25366 | [8 empty] | A03 | 706.8 | MINF0.02320015/AS |  | 706.8 |  | 2356 | 2356 | 2356 | H | 1.404 | 1.404 | 1.404 |  | 0.0002083 | 1.724 | 2 | 0.00046183
Vrijstaand | Mini Vrijstaand | Nee | RAL9016 | MINF.02320015.133/FL | 23 | 200 | 15 | 18 | 2356 | 202.5795 | 0.25366 | [8 empty] | A03 | 603.9 | MINF0.02320015/FM |  | 603.9 |  | 2356 | 2356 | 2356 | H | 1.404 | 1.404 | 1.404 |  | 0.0002083 | 1.724 | 2 | 0.00046183
Vrijstaand | Mini Vrijstaand | Nee | RAL9016 | MINF.02320015.133/FM | 23 | 200 | 15 | 18 | 2356 | 202.5795 | 0.25366 | [8 empty] | A03 | 603.9 | MINF0.02320015/FM |  | 603.9 |  | 2356 | 2356 | 2356 | H | 1.404 | 1.404 | 1.404 |  | 0.0002083 | 1.724 | 2 | 0.00046183
Vrijstaand | Mini Vrijstaand | Nee | Jaga kleur | MINF.02320015.klr/AL | 23 | 200 | 15 | 18 | 2356 | 202.5795 | 0.25366 | [8 empty] | A03 | 910.6 | MINF1.02320015/AS |  | 910.6 |  | 2356 | 2356 | 2356 | H | 1.404 | 1.404 | 1.404 |  | 0.0002083 | 1.724 | 2 | 0.00046183
Vrijstaand | Mini Vrijstaand | Nee | Jaga kleur | MINF.02320015.klr/AS | 23 | 200 | 15 | 18 | 2356 | 202.5795 | 0.25366 | [8 empty] | A03 | 910.6 | MINF1.02320015/AS |  | 910.6 |  | 2356 | 2356 | 2356 | H | 1.404 | 1.404 | 1.404 |  | 0.0002083 | 1.724 | 2 | 0.00046183
Vrijstaand | Mini Vrijstaand | Nee | Jaga kleur | MINF.02320015.klr/FL | 23 | 200 | 15 | 18 | 2356 | 202.5795 | 0.25366 | [8 empty] | A03 | 795.3 | MINF1.02320015/FM |  | 795.3 |  | 2356 | 2356 | 2356 | H | 1.404 | 1.404 | 1.404 |  | 0.0002083 | 1.724 | 2 | 0.00046183
Vrijstaand | Mini Vrijstaand | Nee | Jaga kleur | MINF.02320015.klr/FM | 23 | 200 | 15 | 18 | 2356 | 202.5795 | 0.25366 | [8 empty] | A03 | 795.3 | MINF1.02320015/FM |  | 795.3 |  | 2356 | 2356 | 2356 | H | 1.404 | 1.404 | 1.404 |  | 0.0002083 | 1.724 | 2 | 0.00046183
Vrijstaand | Mini Vrijstaand | Nee | Grijs 001 | MINF.02320016.001/AL | 23 | 200 | 16 | 18 | 2616 | 224.9355 | 0.85333 | [8 empty] | A03 | 965.4 | MINF0.02320016/AS |  | 965.4 |  | 2616 | 2616 | 2616 | H | 1.453 | 1.453 | 1.453 |  | 0.0002083 | 1.724 | 4 | 0.0013928
Vrijstaand | Mini Vrijstaand | Nee | Grijs 001 | MINF.02320016.001/AS | 23 | 200 | 16 | 18 | 2616 | 224.9355 | 0.85333 | [8 empty] | A03 | 965.4 | MINF0.02320016/AS |  | 965.4 |  | 2616 | 2616 | 2616 | H | 1.453 | 1.453 | 1.453 |  | 0.0002083 | 1.724 | 4 | 0.0013928
Vrijstaand | Mini Vrijstaand | Nee | Grijs 001 | MINF.02320016.001/FL | 23 | 200 | 16 | 18 | 2616 | 224.9355 | 0.85333 | [8 empty] | A03 | 862.3 | MINF0.02320016/FM |  | 862.3 |  | 2616 | 2616 | 2616 | H | 1.453 | 1.453 | 1.453 |  | 0.0002083 | 1.724 | 4 | 0.0013928
Vrijstaand | Mini Vrijstaand | Nee | Grijs 001 | MINF.02320016.001/FM | 23 | 200 | 16 | 18 | 2616 | 224.9355 | 0.85333 | [8 empty] | A03 | 862.3 | MINF0.02320016/FM |  | 862.3 |  | 2616 | 2616 | 2616 | H | 1.453 | 1.453 | 1.453 |  | 0.0002083 | 1.724 | 4 | 0.0013928
Vrijstaand | Mini Vrijstaand | Nee | RAL9016 | MINF.02320016.133/AL | 23 | 200 | 16 | 18 | 2616 | 224.9355 | 0.85333 | [8 empty] | A03 | 965.4 | MINF0.02320016/AS |  | 965.4 |  | 2616 | 2616 | 2616 | H | 1.453 | 1.453 | 1.453 |  | 0.0002083 | 1.724 | 4 | 0.0013928
Vrijstaand | Mini Vrijstaand | Nee | RAL9016 | MINF.02320016.133/AS | 23 | 200 | 16 | 18 | 2616 | 224.9355 | 0.85333 | [8 empty] | A03 | 965.4 | MINF0.02320016/AS |  | 965.4 |  | 2616 | 2616 | 2616 | H | 1.453 | 1.453 | 1.453 |  | 0.0002083 | 1.724 | 4 | 0.0013928
Vrijstaand | Mini Vrijstaand | Nee | RAL9016 | MINF.02320016.133/FL | 23 | 200 | 16 | 18 | 2616 | 224.9355 | 0.85333 | [8 empty] | A03 | 862.3 | MINF0.02320016/FM |  | 862.3 |  | 2616 | 2616 | 2616 | H | 1.453 | 1.453 | 1.453 |  | 0.0002083 | 1.724 | 4 | 0.0013928
Vrijstaand | Mini Vrijstaand | Nee | RAL9016 | MINF.02320016.133/FM | 23 | 200 | 16 | 18 | 2616 | 224.9355 | 0.85333 | [8 empty] | A03 | 862.3 | MINF0.02320016/FM |  | 862.3 |  | 2616 | 2616 | 2616 | H | 1.453 | 1.453 | 1.453 |  | 0.0002083 | 1.724 | 4 | 0.0013928
Vrijstaand | Mini Vrijstaand | Nee | Jaga kleur | MINF.02320016.klr/AL | 23 | 200 | 16 | 18 | 2616 | 224.9355 | 0.85333 | [8 empty] | A03 | 1169 | MINF1.02320016/AS |  | 1169 |  | 2616 | 2616 | 2616 | H | 1.453 | 1.453 | 1.453 |  | 0.0002083 | 1.724 | 4 | 0.0013928
Vrijstaand | Mini Vrijstaand | Nee | Jaga kleur | MINF.02320016.klr/AS | 23 | 200 | 16 | 18 | 2616 | 224.9355 | 0.85333 | [8 empty] | A03 | 1169 | MINF1.02320016/AS |  | 1169 |  | 2616 | 2616 | 2616 | H | 1.453 | 1.453 | 1.453 |  | 0.0002083 | 1.724 | 4 | 0.0013928
Vrijstaand | Mini Vrijstaand | Nee | Jaga kleur | MINF.02320016.klr/FL | 23 | 200 | 16 | 18 | 2616 | 224.9355 | 0.85333 | [8 empty] | A03 | 1053.7 | MINF1.02320016/FM |  | 1053.7 |  | 2616 | 2616 | 2616 | H | 1.453 | 1.453 | 1.453 |  | 0.0002083 | 1.724 | 4 | 0.0013928
Vrijstaand | Mini Vrijstaand | Nee | Jaga kleur | MINF.02320016.klr/FM | 23 | 200 | 16 | 18 | 2616 | 224.9355 | 0.85333 | [8 empty] | A03 | 1053.7 | MINF1.02320016/FM |  | 1053.7 |  | 2616 | 2616 | 2616 | H | 1.453 | 1.453 | 1.453 |  | 0.0002083 | 1.724 | 4 | 0.0013928
Vrijstaand | Mini Vrijstaand | Nee | Grijs 001 | MINF.02320020.001/AL | 23 | 200 | 20 | 23 | 3310 | 284.6088 | 0.37285 | [8 empty] | A03 | 790.4 | MINF0.02320020/AS |  | 790.4 |  | 3310 | 3310 | 3310 | H | 1.404 | 1.404 | 1.404 |  | 0.0001276 | 1.7219 | 2 | 0.00037661
Vrijstaand | Mini Vrijstaand | Nee | Grijs 001 | MINF.02320020.001/AS | 23 | 200 | 20 | 23 | 3310 | 284.6088 | 0.37285 | [8 empty] | A03 | 790.4 | MINF0.02320020/AS |  | 790.4 |  | 3310 | 3310 | 3310 | H | 1.404 | 1.404 | 1.404 |  | 0.0001276 | 1.7219 | 2 | 0.00037661
Vrijstaand | Mini Vrijstaand | Nee | Grijs 001 | MINF.02320020.001/FL | 23 | 200 | 20 | 23 | 3310 | 284.6088 | 0.37285 | [8 empty] | A03 | 687.4 | MINF0.02320020/FM |  | 687.4 |  | 3310 | 3310 | 3310 | H | 1.404 | 1.404 | 1.404 |  | 0.0001276 | 1.7219 | 2 | 0.00037661
Vrijstaand | Mini Vrijstaand | Nee | Grijs 001 | MINF.02320020.001/FM | 23 | 200 | 20 | 23 | 3310 | 284.6088 | 0.37285 | [8 empty] | A03 | 687.4 | MINF0.02320020/FM |  | 687.4 |  | 3310 | 3310 | 3310 | H | 1.404 | 1.404 | 1.404 |  | 0.0001276 | 1.7219 | 2 | 0.00037661
Vrijstaand | Mini Vrijstaand | Nee | RAL9016 | MINF.02320020.133/AL | 23 | 200 | 20 | 23 | 3310 | 284.6088 | 0.37285 | [8 empty] | A03 | 790.4 | MINF0.02320020/AS |  | 790.4 |  | 3310 | 3310 | 3310 | H | 1.404 | 1.404 | 1.404 |  | 0.0001276 | 1.7219 | 2 | 0.00037661
Vrijstaand | Mini Vrijstaand | Nee | RAL9016 | MINF.02320020.133/AS | 23 | 200 | 20 | 23 | 3310 | 284.6088 | 0.37285 | [8 empty] | A03 | 790.4 | MINF0.02320020/AS |  | 790.4 |  | 3310 | 3310 | 3310 | H | 1.404 | 1.404 | 1.404 |  | 0.0001276 | 1.7219 | 2 | 0.00037661
Vrijstaand | Mini Vrijstaand | Nee | RAL9016 | MINF.02320020.133/FL | 23 | 200 | 20 | 23 | 3310 | 284.6088 | 0.37285 | [8 empty] | A03 | 687.4 | MINF0.02320020/FM |  | 687.4 |  | 3310 | 3310 | 3310 | H | 1.404 | 1.404 | 1.404 |  | 0.0001276 | 1.7219 | 2 | 0.00037661
Vrijstaand | Mini Vrijstaand | Nee | RAL9016 | MINF.02320020.133/FM | 23 | 200 | 20 | 23 | 3310 | 284.6088 | 0.37285 | [8 empty] | A03 | 687.4 | MINF0.02320020/FM |  | 687.4 |  | 3310 | 3310 | 3310 | H | 1.404 | 1.404 | 1.404 |  | 0.0001276 | 1.7219 | 2 | 0.00037661
Vrijstaand | Mini Vrijstaand | Nee | Jaga kleur | MINF.02320020.klr/AL | 23 | 200 | 20 | 23 | 3310 | 284.6088 | 0.37285 | [8 empty] | A03 | 994.5 | MINF1.02320020/AS |  | 994.5 |  | 3310 | 3310 | 3310 | H | 1.404 | 1.404 | 1.404 |  | 0.0001276 | 1.7219 | 2 | 0.00037661
Vrijstaand | Mini Vrijstaand | Nee | Jaga kleur | MINF.02320020.klr/AS | 23 | 200 | 20 | 23 | 3310 | 284.6088 | 0.37285 | [8 empty] | A03 | 994.5 | MINF1.02320020/AS |  | 994.5 |  | 3310 | 3310 | 3310 | H | 1.404 | 1.404 | 1.404 |  | 0.0001276 | 1.7219 | 2 | 0.00037661
Vrijstaand | Mini Vrijstaand | Nee | Jaga kleur | MINF.02320020.klr/FL | 23 | 200 | 20 | 23 | 3310 | 284.6088 | 0.37285 | [8 empty] | A03 | 879.3 | MINF1.02320020/FM |  | 879.3 |  | 3310 | 3310 | 3310 | H | 1.404 | 1.404 | 1.404 |  | 0.0001276 | 1.7219 | 2 | 0.00037661
Vrijstaand | Mini Vrijstaand | Nee | Jaga kleur | MINF.02320020.klr/FM | 23 | 200 | 20 | 23 | 3310 | 284.6088 | 0.37285 | [8 empty] | A03 | 879.3 | MINF1.02320020/FM |  | 879.3 |  | 3310 | 3310 | 3310 | H | 1.404 | 1.404 | 1.404 |  | 0.0001276 | 1.7219 | 2 | 0.00037661
Vrijstaand | Mini Vrijstaand | Nee | Grijs 001 | MINF.02320021.001/AL | 23 | 200 | 21 | 23 | 3402 | 292.5193 | 0.58612 | [8 empty] | A03 | 1036.7 | MINF0.02320021/AS |  | 1036.7 |  | 3402 | 3402 | 3402 | H | 1.463 | 1.463 | 1.463 |  | 0.0001276 | 1.7219 | 4 | 0.0005142
Vrijstaand | Mini Vrijstaand | Nee | Grijs 001 | MINF.02320021.001/AS | 23 | 200 | 21 | 23 | 3402 | 292.5193 | 0.58612 | [8 empty] | A03 | 1036.7 | MINF0.02320021/AS |  | 1036.7 |  | 3402 | 3402 | 3402 | H | 1.463 | 1.463 | 1.463 |  | 0.0001276 | 1.7219 | 4 | 0.0005142
Vrijstaand | Mini Vrijstaand | Nee | Grijs 001 | MINF.02320021.001/FL | 23 | 200 | 21 | 23 | 3402 | 292.5193 | 0.58612 | [8 empty] | A03 | 934 | MINF0.02320021/FM |  | 934 |  | 3402 | 3402 | 3402 | H | 1.463 | 1.463 | 1.463 |  | 0.0001276 | 1.7219 | 4 | 0.0005142
Vrijstaand | Mini Vrijstaand | Nee | Grijs 001 | MINF.02320021.001/FM | 23 | 200 | 21 | 23 | 3402 | 292.5193 | 0.58612 | [8 empty] | A03 | 934 | MINF0.02320021/FM |  | 934 |  | 3402 | 3402 | 3402 | H | 1.463 | 1.463 | 1.463 |  | 0.0001276 | 1.7219 | 4 | 0.0005142
Vrijstaand | Mini Vrijstaand | Nee | RAL9016 | MINF.02320021.133/AL | 23 | 200 | 21 | 23 | 3402 | 292.5193 | 0.58612 | [8 empty] | A03 | 1036.7 | MINF0.02320021/AS |  | 1036.7 |  | 3402 | 3402 | 3402 | H | 1.463 | 1.463 | 1.463 |  | 0.0001276 | 1.7219 | 4 | 0.0005142
Vrijstaand | Mini Vrijstaand | Nee | RAL9016 | MINF.02320021.133/AS | 23 | 200 | 21 | 23 | 3402 | 292.5193 | 0.58612 | [8 empty] | A03 | 1036.7 | MINF0.02320021/AS |  | 1036.7 |  | 3402 | 3402 | 3402 | H | 1.463 | 1.463 | 1.463 |  | 0.0001276 | 1.7219 | 4 | 0.0005142
Vrijstaand | Mini Vrijstaand | Nee | RAL9016 | MINF.02320021.133/FL | 23 | 200 | 21 | 23 | 3402 | 292.5193 | 0.58612 | [8 empty] | A03 | 934 | MINF0.02320021/FM |  | 934 |  | 3402 | 3402 | 3402 | H | 1.463 | 1.463 | 1.463 |  | 0.0001276 | 1.7219 | 4 | 0.0005142
Vrijstaand | Mini Vrijstaand | Nee | RAL9016 | MINF.02320021.133/FM | 23 | 200 | 21 | 23 | 3402 | 292.5193 | 0.58612 | [8 empty] | A03 | 934 | MINF0.02320021/FM |  | 934 |  | 3402 | 3402 | 3402 | H | 1.463 | 1.463 | 1.463 |  | 0.0001276 | 1.7219 | 4 | 0.0005142
Vrijstaand | Mini Vrijstaand | Nee | Jaga kleur | MINF.02320021.klr/AL | 23 | 200 | 21 | 23 | 3402 | 292.5193 | 0.58612 | [8 empty] | A03 | 1240.8 | MINF1.02320021/AS |  | 1240.8 |  | 3402 | 3402 | 3402 | H | 1.463 | 1.463 | 1.463 |  | 0.0001276 | 1.7219 | 4 | 0.0005142
Vrijstaand | Mini Vrijstaand | Nee | Jaga kleur | MINF.02320021.klr/AS | 23 | 200 | 21 | 23 | 3402 | 292.5193 | 0.58612 | [8 empty] | A03 | 1240.8 | MINF1.02320021/AS |  | 1240.8 |  | 3402 | 3402 | 3402 | H | 1.463 | 1.463 | 1.463 |  | 0.0001276 | 1.7219 | 4 | 0.0005142
Vrijstaand | Mini Vrijstaand | Nee | Jaga kleur | MINF.02320021.klr/FL | 23 | 200 | 21 | 23 | 3402 | 292.5193 | 0.58612 | [8 empty] | A03 | 1125.7 | MINF1.02320021/FM |  | 1125.7 |  | 3402 | 3402 | 3402 | H | 1.463 | 1.463 | 1.463 |  | 0.0001276 | 1.7219 | 4 | 0.0005142
Vrijstaand | Mini Vrijstaand | Nee | Jaga kleur | MINF.02320021.klr/FM | 23 | 200 | 21 | 23 | 3402 | 292.5193 | 0.58612 | [8 empty] | A03 | 1125.7 | MINF1.02320021/FM |  | 1125.7 |  | 3402 | 3402 | 3402 | H | 1.463 | 1.463 | 1.463 |  | 0.0001276 | 1.7219 | 4 | 0.0005142
Vrijstaand | Mini Vrijstaand | Nee | Grijs 001 | MINF.02322005.001/AL | 23 | 220 | 05 | 8 | 999 | 85.8985 | [9 empty] | A03 | 574 | MINF0.02322005/AS |  | 574 |  | 999 | 999 | 999 | H | 1.399 | 1.399 | 1.399 |  | 0.0009367 | 1.7898 | 2 | 0.0004456
Vrijstaand | Mini Vrijstaand | Nee | Grijs 001 | MINF.02322005.001/AS | 23 | 220 | 05 | 8 | 999 | 85.8985 | [9 empty] | A03 | 574 | MINF0.02322005/AS |  | 574 |  | 999 | 999 | 999 | H | 1.399 | 1.399 | 1.399 |  | 0.0009367 | 1.7898 | 2 | 0.0004456
Vrijstaand | Mini Vrijstaand | Nee | Grijs 001 | MINF.02322005.001/FL | 23 | 220 | 05 | 8 | 999 | 85.8985 | [9 empty] | A03 | 471 | MINF0.02322005/FM |  | 471 |  | 999 | 999 | 999 | H | 1.399 | 1.399 | 1.399 |  | 0.0009367 | 1.7898 | 2 | 0.0004456
Vrijstaand | Mini Vrijstaand | Nee | Grijs 001 | MINF.02322005.001/FM | 23 | 220 | 05 | 8 | 999 | 85.8985 | [9 empty] | A03 | 471 | MINF0.02322005/FM |  | 471 |  | 999 | 999 | 999 | H | 1.399 | 1.399 | 1.399 |  | 0.0009367 | 1.7898 | 2 | 0.0004456
Vrijstaand | Mini Vrijstaand | Nee | RAL9016 | MINF.02322005.133/AL | 23 | 220 | 05 | 8 | 999 | 85.8985 | [9 empty] | A03 | 574 | MINF0.02322005/AS |  | 574 |  | 999 | 999 | 999 | H | 1.399 | 1.399 | 1.399 |  | 0.0009367 | 1.7898 | 2 | 0.0004456
Vrijstaand | Mini Vrijstaand | Nee | RAL9016 | MINF.02322005.133/AS | 23 | 220 | 05 | 8 | 999 | 85.8985 | [9 empty] | A03 | 574 | MINF0.02322005/AS |  | 574 |  | 999 | 999 | 999 | H | 1.399 | 1.399 | 1.399 |  | 0.0009367 | 1.7898 | 2 | 0.0004456
Vrijstaand | Mini Vrijstaand | Nee | RAL9016 | MINF.02322005.133/FL | 23 | 220 | 05 | 8 | 999 | 85.8985 | [9 empty] | A03 | 471 | MINF0.02322005/FM |  | 471 |  | 999 | 999 | 999 | H | 1.399 | 1.399 | 1.399 |  | 0.0009367 | 1.7898 | 2 | 0.0004456
Vrijstaand | Mini Vrijstaand | Nee | RAL9016 | MINF.02322005.133/FM | 23 | 220 | 05 | 8 | 999 | 85.8985 | [9 empty] | A03 | 471 | MINF0.02322005/FM |  | 471 |  | 999 | 999 | 999 | H | 1.399 | 1.399 | 1.399 |  | 0.0009367 | 1.7898 | 2 | 0.0004456
Vrijstaand | Mini Vrijstaand | Nee | Jaga kleur | MINF.02322005.klr/AL | 23 | 220 | 05 | 8 | 999 | 85.8985 | [9 empty] | A03 | 784.7 | MINF1.02322005/AS |  | 784.7 |  | 999 | 999 | 999 | H | 1.399 | 1.399 | 1.399 |  | 0.0009367 | 1.7898 | 2 | 0.0004456
Vrijstaand | Mini Vrijstaand | Nee | Jaga kleur | MINF.02322005.klr/AS | 23 | 220 | 05 | 8 | 999 | 85.8985 | [9 empty] | A03 | 784.7 | MINF1.02322005/AS |  | 784.7 |  | 999 | 999 | 999 | H | 1.399 | 1.399 | 1.399 |  | 0.0009367 | 1.7898 | 2 | 0.0004456
Vrijstaand | Mini Vrijstaand | Nee | Jaga kleur | MINF.02322005.klr/FL | 23 | 220 | 05 | 8 | 999 | 85.8985 | [9 empty] | A03 | 669.2 | MINF1.02322005/FM |  | 669.2 |  | 999 | 999 | 999 | H | 1.399 | 1.399 | 1.399 |  | 0.0009367 | 1.7898 | 2 | 0.0004456
Vrijstaand | Mini Vrijstaand | Nee | Jaga kleur | MINF.02322005.klr/FM | 23 | 220 | 05 | 8 | 999 | 85.8985 | [9 empty] | A03 | 669.2 | MINF1.02322005/FM |  | 669.2 |  | 999 | 999 | 999 | H | 1.399 | 1.399 | 1.399 |  | 0.0009367 | 1.7898 | 2 | 0.0004456
Vrijstaand | Mini Vrijstaand | Nee | Grijs 001 | MINF.02322006.001/AL | 23 | 220 | 06 | 8 | 1186 | 101.9776 | [9 empty] | A03 | 731.6 | MINF0.02322006/AS |  | 731.6 |  | 1186 | 1186 | 1186 | H | 1.411 | 1.411 | 1.411
Vrijstaand | Mini Vrijstaand | Nee | Grijs 001 | MINF.02322006.001/AS | 23 | 220 | 06 | 8 | 1186 | 101.9776 | [9 empty] | A03 | 731.6 | MINF0.02322006/AS |  | 731.6 |  | 1186 | 1186 | 1186 | H | 1.411 | 1.411 | 1.411
Vrijstaand | Mini Vrijstaand | Nee | Grijs 001 | MINF.02322006.001/FL | 23 | 220 | 06 | 8 | 1186 | 101.9776 | [9 empty] | A03 | 628.9 | MINF0.02322006/FM |  | 628.9 |  | 1186 | 1186 | 1186 | H | 1.411 | 1.411 | 1.411
Vrijstaand | Mini Vrijstaand | Nee | Grijs 001 | MINF.02322006.001/FM | 23 | 220 | 06 | 8 | 1186 | 101.9776 | [9 empty] | A03 | 628.9 | MINF0.02322006/FM |  | 628.9 |  | 1186 | 1186 | 1186 | H | 1.411 | 1.411 | 1.411
Vrijstaand | Mini Vrijstaand | Nee | RAL9016 | MINF.02322006.133/AL | 23 | 220 | 06 | 8 | 1186 | 101.9776 | [9 empty] | A03 | 731.6 | MINF0.02322006/AS |  | 731.6 |  | 1186 | 1186 | 1186 | H | 1.411 | 1.411 | 1.411
Vrijstaand | Mini Vrijstaand | Nee | RAL9016 | MINF.02322006.133/AS | 23 | 220 | 06 | 8 | 1186 | 101.9776 | [9 empty] | A03 | 731.6 | MINF0.02322006/AS |  | 731.6 |  | 1186 | 1186 | 1186 | H | 1.411 | 1.411 | 1.411
Vrijstaand | Mini Vrijstaand | Nee | RAL9016 | MINF.02322006.133/FL | 23 | 220 | 06 | 8 | 1186 | 101.9776 | [9 empty] | A03 | 628.9 | MINF0.02322006/FM |  | 628.9 |  | 1186 | 1186 | 1186 | H | 1.411 | 1.411 | 1.411
Vrijstaand | Mini Vrijstaand | Nee | RAL9016 | MINF.02322006.133/FM | 23 | 220 | 06 | 8 | 1186 | 101.9776 | [9 empty] | A03 | 628.9 | MINF0.02322006/FM |  | 628.9 |  | 1186 | 1186 | 1186 | H | 1.411 | 1.411 | 1.411
Vrijstaand | Mini Vrijstaand | Nee | Jaga kleur | MINF.02322006.klr/AL | 23 | 220 | 06 | 8 | 1186 | 101.9776 | [9 empty] | A03 | 942.4 | MINF1.02322006/AS |  | 942.4 |  | 1186 | 1186 | 1186 | H | 1.411 | 1.411 | 1.411
Vrijstaand | Mini Vrijstaand | Nee | Jaga kleur | MINF.02322006.klr/AS | 23 | 220 | 06 | 8 | 1186 | 101.9776 | [9 empty] | A03 | 942.4 | MINF1.02322006/AS |  | 942.4 |  | 1186 | 1186 | 1186 | H | 1.411 | 1.411 | 1.411
Vrijstaand | Mini Vrijstaand | Nee | Jaga kleur | MINF.02322006.klr/FL | 23 | 220 | 06 | 8 | 1186 | 101.9776 | [9 empty] | A03 | 827.1 | MINF1.02322006/FM |  | 827.1 |  | 1186 | 1186 | 1186 | H | 1.411 | 1.411 | 1.411
Vrijstaand | Mini Vrijstaand | Nee | Jaga kleur | MINF.02322006.klr/FM | 23 | 220 | 06 | 8 | 1186 | 101.9776 | [9 empty] | A03 | 827.1 | MINF1.02322006/FM |  | 827.1 |  | 1186 | 1186 | 1186 | H | 1.411 | 1.411 | 1.411
Vrijstaand | Mini Vrijstaand | Nee | Grijs 001 | MINF.02322010.001/AL | 23 | 220 | 10 | 13 | 1564 | 134.4798 | 0.14004 | [8 empty] | A03 | 641.2 | MINF0.02322010/AS |  | 641.2 |  | 1564 | 1564 | 1564 | H | 1.41 | 1.41 | 1.41 |  | 0.0003969 | 1.7346 | 2 | 0.00036735
Vrijstaand | Mini Vrijstaand | Nee | Grijs 001 | MINF.02322010.001/AS | 23 | 220 | 10 | 13 | 1564 | 134.4798 | 0.14004 | [8 empty] | A03 | 641.2 | MINF0.02322010/AS |  | 641.2 |  | 1564 | 1564 | 1564 | H | 1.41 | 1.41 | 1.41 |  | 0.0003969 | 1.7346 | 2 | 0.00036735
Vrijstaand | Mini Vrijstaand | Nee | Grijs 001 | MINF.02322010.001/FL | 23 | 220 | 10 | 13 | 1564 | 134.4798 | 0.14004 | [8 empty] | A03 | 538.4 | MINF0.02322010/FM |  | 538.4 |  | 1564 | 1564 | 1564 | H | 1.41 | 1.41 | 1.41 |  | 0.0003969 | 1.7346 | 2 | 0.00036735
Vrijstaand | Mini Vrijstaand | Nee | Grijs 001 | MINF.02322010.001/FM | 23 | 220 | 10 | 13 | 1564 | 134.4798 | 0.14004 | [8 empty] | A03 | 538.4 | MINF0.02322010/FM |  | 538.4 |  | 1564 | 1564 | 1564 | H | 1.41 | 1.41 | 1.41 |  | 0.0003969 | 1.7346 | 2 | 0.00036735
Vrijstaand | Mini Vrijstaand | Nee | RAL9016 | MINF.02322010.133/AL | 23 | 220 | 10 | 13 | 1564 | 134.4798 | 0.14004 | [8 empty] | A03 | 641.2 | MINF0.02322010/AS |  | 641.2 |  | 1564 | 1564 | 1564 | H | 1.41 | 1.41 | 1.41 |  | 0.0003969 | 1.7346 | 2 | 0.00036735
Vrijstaand | Mini Vrijstaand | Nee | RAL9016 | MINF.02322010.133/AS | 23 | 220 | 10 | 13 | 1564 | 134.4798 | 0.14004 | [8 empty] | A03 | 641.2 | MINF0.02322010/AS |  | 641.2 |  | 1564 | 1564 | 1564 | H | 1.41 | 1.41 | 1.41 |  | 0.0003969 | 1.7346 | 2 | 0.00036735
Vrijstaand | Mini Vrijstaand | Nee | RAL9016 | MINF.02322010.133/FL | 23 | 220 | 10 | 13 | 1564 | 134.4798 | 0.14004 | [8 empty] | A03 | 538.4 | MINF0.02322010/FM |  | 538.4 |  | 1564 | 1564 | 1564 | H | 1.41 | 1.41 | 1.41 |  | 0.0003969 | 1.7346 | 2 | 0.00036735
Vrijstaand | Mini Vrijstaand | Nee | RAL9016 | MINF.02322010.133/FM | 23 | 220 | 10 | 13 | 1564 | 134.4798 | 0.14004 | [8 empty] | A03 | 538.4 | MINF0.02322010/FM |  | 538.4 |  | 1564 | 1564 | 1564 | H | 1.41 | 1.41 | 1.41 |  | 0.0003969 | 1.7346 | 2 | 0.00036735
Vrijstaand | Mini Vrijstaand | Nee | Jaga kleur | MINF.02322010.klr/AL | 23 | 220 | 10 | 13 | 1564 | 134.4798 | 0.14004 | [8 empty] | A03 | 862.6 | MINF1.02322010/AS |  | 862.6 |  | 1564 | 1564 | 1564 | H | 1.41 | 1.41 | 1.41 |  | 0.0003969 | 1.7346 | 2 | 0.00036735
Vrijstaand | Mini Vrijstaand | Nee | Jaga kleur | MINF.02322010.klr/AS | 23 | 220 | 10 | 13 | 1564 | 134.4798 | 0.14004 | [8 empty] | A03 | 862.6 | MINF1.02322010/AS |  | 862.6 |  | 1564 | 1564 | 1564 | H | 1.41 | 1.41 | 1.41 |  | 0.0003969 | 1.7346 | 2 | 0.00036735
Vrijstaand | Mini Vrijstaand | Nee | Jaga kleur | MINF.02322010.klr/FL | 23 | 220 | 10 | 13 | 1564 | 134.4798 | 0.14004 | [8 empty] | A03 | 747.5 | MINF1.02322010/FM |  | 747.5 |  | 1564 | 1564 | 1564 | H | 1.41 | 1.41 | 1.41 |  | 0.0003969 | 1.7346 | 2 | 0.00036735
Vrijstaand | Mini Vrijstaand | Nee | Jaga kleur | MINF.02322010.klr/FM | 23 | 220 | 10 | 13 | 1564 | 134.4798 | 0.14004 | [8 empty] | A03 | 747.5 | MINF1.02322010/FM |  | 747.5 |  | 1564 | 1564 | 1564 | H | 1.41 | 1.41 | 1.41 |  | 0.0003969 | 1.7346 | 2 | 0.00036735
Vrijstaand | Mini Vrijstaand | Nee | Grijs 001 | MINF.02322011.001/AL | 23 | 220 | 11 | 13 | 2204 | 189.5099 | 0.47384 | [8 empty] | A03 | 827.3 | MINF0.02322011/AS |  | 827.3 |  | 2204 | 2204 | 2204 | H | 1.441 | 1.441 | 1.441 |  | 0.0003969 | 1.7346 | 4 | 0.00057429
Vrijstaand | Mini Vrijstaand | Nee | Grijs 001 | MINF.02322011.001/AS | 23 | 220 | 11 | 13 | 2204 | 189.5099 | 0.47384 | [8 empty] | A03 | 827.3 | MINF0.02322011/AS |  | 827.3 |  | 2204 | 2204 | 2204 | H | 1.441 | 1.441 | 1.441 |  | 0.0003969 | 1.7346 | 4 | 0.00057429
Vrijstaand | Mini Vrijstaand | Nee | Grijs 001 | MINF.02322011.001/FL | 23 | 220 | 11 | 13 | 2204 | 189.5099 | 0.47384 | [8 empty] | A03 | 724.4 | MINF0.02322011/FM |  | 724.4 |  | 2204 | 2204 | 2204 | H | 1.441 | 1.441 | 1.441 |  | 0.0003969 | 1.7346 | 4 | 0.00057429
Vrijstaand | Mini Vrijstaand | Nee | Grijs 001 | MINF.02322011.001/FM | 23 | 220 | 11 | 13 | 2204 | 189.5099 | 0.47384 | [8 empty] | A03 | 724.4 | MINF0.02322011/FM |  | 724.4 |  | 2204 | 2204 | 2204 | H | 1.441 | 1.441 | 1.441 |  | 0.0003969 | 1.7346 | 4 | 0.00057429
Vrijstaand | Mini Vrijstaand | Nee | RAL9016 | MINF.02322011.133/AL | 23 | 220 | 11 | 13 | 2204 | 189.5099 | 0.47384 | [8 empty] | A03 | 827.3 | MINF0.02322011/AS |  | 827.3 |  | 2204 | 2204 | 2204 | H | 1.441 | 1.441 | 1.441 |  | 0.0003969 | 1.7346 | 4 | 0.00057429
Vrijstaand | Mini Vrijstaand | Nee | RAL9016 | MINF.02322011.133/AS | 23 | 220 | 11 | 13 | 2204 | 189.5099 | 0.47384 | [8 empty] | A03 | 827.3 | MINF0.02322011/AS |  | 827.3 |  | 2204 | 2204 | 2204 | H | 1.441 | 1.441 | 1.441 |  | 0.0003969 | 1.7346 | 4 | 0.00057429
Vrijstaand | Mini Vrijstaand | Nee | RAL9016 | MINF.02322011.133/FL | 23 | 220 | 11 | 13 | 2204 | 189.5099 | 0.47384 | [8 empty] | A03 | 724.4 | MINF0.02322011/FM |  | 724.4 |  | 2204 | 2204 | 2204 | H | 1.441 | 1.441 | 1.441 |  | 0.0003969 | 1.7346 | 4 | 0.00057429
Vrijstaand | Mini Vrijstaand | Nee | RAL9016 | MINF.02322011.133/FM | 23 | 220 | 11 | 13 | 2204 | 189.5099 | 0.47384 | [8 empty] | A03 | 724.4 | MINF0.02322011/FM |  | 724.4 |  | 2204 | 2204 | 2204 | H | 1.441 | 1.441 | 1.441 |  | 0.0003969 | 1.7346 | 4 | 0.00057429
Vrijstaand | Mini Vrijstaand | Nee | Jaga kleur | MINF.02322011.klr/AL | 23 | 220 | 11 | 13 | 2204 | 189.5099 | 0.47384 | [8 empty] | A03 | 1048.8 | MINF1.02322011/AS |  | 1048.8 |  | 2204 | 2204 | 2204 | H | 1.441 | 1.441 | 1.441 |  | 0.0003969 | 1.7346 | 4 | 0.00057429
Vrijstaand | Mini Vrijstaand | Nee | Jaga kleur | MINF.02322011.klr/AS | 23 | 220 | 11 | 13 | 2204 | 189.5099 | 0.47384 | [8 empty] | A03 | 1048.8 | MINF1.02322011/AS |  | 1048.8 |  | 2204 | 2204 | 2204 | H | 1.441 | 1.441 | 1.441 |  | 0.0003969 | 1.7346 | 4 | 0.00057429
Vrijstaand | Mini Vrijstaand | Nee | Jaga kleur | MINF.02322011.klr/FL | 23 | 220 | 11 | 13 | 2204 | 189.5099 | 0.47384 | [8 empty] | A03 | 933.4 | MINF1.02322011/FM |  | 933.4 |  | 2204 | 2204 | 2204 | H | 1.441 | 1.441 | 1.441 |  | 0.0003969 | 1.7346 | 4 | 0.00057429
Vrijstaand | Mini Vrijstaand | Nee | Jaga kleur | MINF.02322011.klr/FM | 23 | 220 | 11 | 13 | 2204 | 189.5099 | 0.47384 | [8 empty] | A03 | 933.4 | MINF1.02322011/FM |  | 933.4 |  | 2204 | 2204 | 2204 | H | 1.441 | 1.441 | 1.441 |  | 0.0003969 | 1.7346 | 4 | 0.00057429
Vrijstaand | Mini Vrijstaand | Nee | Grijs 001 | MINF.02322015.001/AL | 23 | 220 | 15 | 18 | 2592 | 222.8719 | 0.31401 | [8 empty] | A03 | 804.9 | MINF0.02322015/AS |  | 804.9 |  | 2592 | 2592 | 2592 | H | 1.404 | 1.404 | 1.404 |  | 0.0002083 | 1.724 | 2 | 0.00046183
Vrijstaand | Mini Vrijstaand | Nee | Grijs 001 | MINF.02322015.001/AS | 23 | 220 | 15 | 18 | 2592 | 222.8719 | 0.31401 | [8 empty] | A03 | 804.9 | MINF0.02322015/AS |  | 804.9 |  | 2592 | 2592 | 2592 | H | 1.404 | 1.404 | 1.404 |  | 0.0002083 | 1.724 | 2 | 0.00046183
Vrijstaand | Mini Vrijstaand | Nee | Grijs 001 | MINF.02322015.001/FL | 23 | 220 | 15 | 18 | 2592 | 222.8719 | 0.31401 | [8 empty] | A03 | 702 | MINF0.02322015/FM |  | 702 |  | 2592 | 2592 | 2592 | H | 1.404 | 1.404 | 1.404 |  | 0.0002083 | 1.724 | 2 | 0.00046183
Vrijstaand | Mini Vrijstaand | Nee | Grijs 001 | MINF.02322015.001/FM | 23 | 220 | 15 | 18 | 2592 | 222.8719 | 0.31401 | [8 empty] | A03 | 702 | MINF0.02322015/FM |  | 702 |  | 2592 | 2592 | 2592 | H | 1.404 | 1.404 | 1.404 |  | 0.0002083 | 1.724 | 2 | 0.00046183
Vrijstaand | Mini Vrijstaand | Nee | RAL9016 | MINF.02322015.133/AL | 23 | 220 | 15 | 18 | 2592 | 222.8719 | 0.31401 | [8 empty] | A03 | 804.9 | MINF0.02322015/AS |  | 804.9 |  | 2592 | 2592 | 2592 | H | 1.404 | 1.404 | 1.404 |  | 0.0002083 | 1.724 | 2 | 0.00046183
Vrijstaand | Mini Vrijstaand | Nee | RAL9016 | MINF.02322015.133/AS | 23 | 220 | 15 | 18 | 2592 | 222.8719 | 0.31401 | [8 empty] | A03 | 804.9 | MINF0.02322015/AS |  | 804.9 |  | 2592 | 2592 | 2592 | H | 1.404 | 1.404 | 1.404 |  | 0.0002083 | 1.724 | 2 | 0.00046183
Vrijstaand | Mini Vrijstaand | Nee | RAL9016 | MINF.02322015.133/FL | 23 | 220 | 15 | 18 | 2592 | 222.8719 | 0.31401 | [8 empty] | A03 | 702 | MINF0.02322015/FM |  | 702 |  | 2592 | 2592 | 2592 | H | 1.404 | 1.404 | 1.404 |  | 0.0002083 | 1.724 | 2 | 0.00046183
Vrijstaand | Mini Vrijstaand | Nee | RAL9016 | MINF.02322015.133/FM | 23 | 220 | 15 | 18 | 2592 | 222.8719 | 0.31401 | [8 empty] | A03 | 702 | MINF0.02322015/FM |  | 702 |  | 2592 | 2592 | 2592 | H | 1.404 | 1.404 | 1.404 |  | 0.0002083 | 1.724 | 2 | 0.00046183
Vrijstaand | Mini Vrijstaand | Nee | Jaga kleur | MINF.02322015.klr/AL | 23 | 220 | 15 | 18 | 2592 | 222.8719 | 0.31401 | [8 empty] | A03 | 1042.1 | MINF1.02322015/AS |  | 1042.1 |  | 2592 | 2592 | 2592 | H | 1.404 | 1.404 | 1.404 |  | 0.0002083 | 1.724 | 2 | 0.00046183
Vrijstaand | Mini Vrijstaand | Nee | Jaga kleur | MINF.02322015.klr/AS | 23 | 220 | 15 | 18 | 2592 | 222.8719 | 0.31401 | [8 empty] | A03 | 1042.1 | MINF1.02322015/AS |  | 1042.1 |  | 2592 | 2592 | 2592 | H | 1.404 | 1.404 | 1.404 |  | 0.0002083 | 1.724 | 2 | 0.00046183
Vrijstaand | Mini Vrijstaand | Nee | Jaga kleur | MINF.02322015.klr/FL | 23 | 220 | 15 | 18 | 2592 | 222.8719 | 0.31401 | [8 empty] | A03 | 926.7 | MINF1.02322015/FM |  | 926.7 |  | 2592 | 2592 | 2592 | H | 1.404 | 1.404 | 1.404 |  | 0.0002083 | 1.724 | 2 | 0.00046183
Vrijstaand | Mini Vrijstaand | Nee | Jaga kleur | MINF.02322015.klr/FM | 23 | 220 | 15 | 18 | 2592 | 222.8719 | 0.31401 | [8 empty] | A03 | 926.7 | MINF1.02322015/FM |  | 926.7 |  | 2592 | 2592 | 2592 | H | 1.404 | 1.404 | 1.404 |  | 0.0002083 | 1.724 | 2 | 0.00046183
Vrijstaand | Mini Vrijstaand | Nee | Grijs 001 | MINF.02322016.001/AL | 23 | 220 | 16 | 18 | 2878 | 247.4635 | 1.0495 | [8 empty] | A03 | 1103.4 | MINF0.02322016/AS |  | 1103.4 |  | 2878 | 2878 | 2878 | H | 1.453 | 1.453 | 1.453 |  | 0.0002083 | 1.724 | 4 | 0.0013928
Vrijstaand | Mini Vrijstaand | Nee | Grijs 001 | MINF.02322016.001/AS | 23 | 220 | 16 | 18 | 2878 | 247.4635 | 1.0495 | [8 empty] | A03 | 1103.4 | MINF0.02322016/AS |  | 1103.4 |  | 2878 | 2878 | 2878 | H | 1.453 | 1.453 | 1.453 |  | 0.0002083 | 1.724 | 4 | 0.0013928
Vrijstaand | Mini Vrijstaand | Nee | Grijs 001 | MINF.02322016.001/FL | 23 | 220 | 16 | 18 | 2878 | 247.4635 | 1.0495 | [8 empty] | A03 | 1000.5 | MINF0.02322016/FM |  | 1000.5 |  | 2878 | 2878 | 2878 | H | 1.453 | 1.453 | 1.453 |  | 0.0002083 | 1.724 | 4 | 0.0013928
Vrijstaand | Mini Vrijstaand | Nee | Grijs 001 | MINF.02322016.001/FM | 23 | 220 | 16 | 18 | 2878 | 247.4635 | 1.0495 | [8 empty] | A03 | 1000.5 | MINF0.02322016/FM |  | 1000.5 |  | 2878 | 2878 | 2878 | H | 1.453 | 1.453 | 1.453 |  | 0.0002083 | 1.724 | 4 | 0.0013928
Vrijstaand | Mini Vrijstaand | Nee | RAL9016 | MINF.02322016.133/AL | 23 | 220 | 16 | 18 | 2878 | 247.4635 | 1.0495 | [8 empty] | A03 | 1103.4 | MINF0.02322016/AS |  | 1103.4 |  | 2878 | 2878 | 2878 | H | 1.453 | 1.453 | 1.453 |  | 0.0002083 | 1.724 | 4 | 0.0013928
Vrijstaand | Mini Vrijstaand | Nee | RAL9016 | MINF.02322016.133/AS | 23 | 220 | 16 | 18 | 2878 | 247.4635 | 1.0495 | [8 empty] | A03 | 1103.4 | MINF0.02322016/AS |  | 1103.4 |  | 2878 | 2878 | 2878 | H | 1.453 | 1.453 | 1.453 |  | 0.0002083 | 1.724 | 4 | 0.0013928
Vrijstaand | Mini Vrijstaand | Nee | RAL9016 | MINF.02322016.133/FL | 23 | 220 | 16 | 18 | 2878 | 247.4635 | 1.0495 | [8 empty] | A03 | 1000.5 | MINF0.02322016/FM |  | 1000.5 |  | 2878 | 2878 | 2878 | H | 1.453 | 1.453 | 1.453 |  | 0.0002083 | 1.724 | 4 | 0.0013928
Vrijstaand | Mini Vrijstaand | Nee | RAL9016 | MINF.02322016.133/FM | 23 | 220 | 16 | 18 | 2878 | 247.4635 | 1.0495 | [8 empty] | A03 | 1000.5 | MINF0.02322016/FM |  | 1000.5 |  | 2878 | 2878 | 2878 | H | 1.453 | 1.453 | 1.453 |  | 0.0002083 | 1.724 | 4 | 0.0013928
Vrijstaand | Mini Vrijstaand | Nee | Jaga kleur | MINF.02322016.klr/AL | 23 | 220 | 16 | 18 | 2878 | 247.4635 | 1.0495 | [8 empty] | A03 | 1340.6 | MINF1.02322016/AS |  | 1340.6 |  | 2878 | 2878 | 2878 | H | 1.453 | 1.453 | 1.453 |  | 0.0002083 | 1.724 | 4 | 0.0013928
Vrijstaand | Mini Vrijstaand | Nee | Jaga kleur | MINF.02322016.klr/AS | 23 | 220 | 16 | 18 | 2878 | 247.4635 | 1.0495 | [8 empty] | A03 | 1340.6 | MINF1.02322016/AS |  | 1340.6 |  | 2878 | 2878 | 2878 | H | 1.453 | 1.453 | 1.453 |  | 0.0002083 | 1.724 | 4 | 0.0013928
Vrijstaand | Mini Vrijstaand | Nee | Jaga kleur | MINF.02322016.klr/FL | 23 | 220 | 16 | 18 | 2878 | 247.4635 | 1.0495 | [8 empty] | A03 | 1225.3 | MINF1.02322016/FM |  | 1225.3 |  | 2878 | 2878 | 2878 | H | 1.453 | 1.453 | 1.453 |  | 0.0002083 | 1.724 | 4 | 0.0013928
Vrijstaand | Mini Vrijstaand | Nee | Jaga kleur | MINF.02322016.klr/FM | 23 | 220 | 16 | 18 | 2878 | 247.4635 | 1.0495 | [8 empty] | A03 | 1225.3 | MINF1.02322016/FM |  | 1225.3 |  | 2878 | 2878 | 2878 | H | 1.453 | 1.453 | 1.453 |  | 0.0002083 | 1.724 | 4 | 0.0013928
Vrijstaand | Mini Vrijstaand | Nee | Grijs 001 | MINF.02322020.001/AL | 23 | 220 | 20 | 23 | 3641 | 313.0696 | 0.45873 | [8 empty] | A03 | 906.4 | MINF0.02322020/AS |  | 906.4 |  | 3641 | 3641 | 3641 | H | 1.404 | 1.404 | 1.404 |  | 0.0001276 | 1.7219 | 2 | 0.00037661
Vrijstaand | Mini Vrijstaand | Nee | Grijs 001 | MINF.02322020.001/AS | 23 | 220 | 20 | 23 | 3641 | 313.0696 | 0.45873 | [8 empty] | A03 | 906.4 | MINF0.02322020/AS |  | 906.4 |  | 3641 | 3641 | 3641 | H | 1.404 | 1.404 | 1.404 |  | 0.0001276 | 1.7219 | 2 | 0.00037661
Vrijstaand | Mini Vrijstaand | Nee | Grijs 001 | MINF.02322020.001/FL | 23 | 220 | 20 | 23 | 3641 | 313.0696 | 0.45873 | [8 empty] | A03 | 803.6 | MINF0.02322020/FM |  | 803.6 |  | 3641 | 3641 | 3641 | H | 1.404 | 1.404 | 1.404 |  | 0.0001276 | 1.7219 | 2 | 0.00037661
Vrijstaand | Mini Vrijstaand | Nee | Grijs 001 | MINF.02322020.001/FM | 23 | 220 | 20 | 23 | 3641 | 313.0696 | 0.45873 | [8 empty] | A03 | 803.6 | MINF0.02322020/FM |  | 803.6 |  | 3641 | 3641 | 3641 | H | 1.404 | 1.404 | 1.404 |  | 0.0001276 | 1.7219 | 2 | 0.00037661
Vrijstaand | Mini Vrijstaand | Nee | RAL9016 | MINF.02322020.133/AL | 23 | 220 | 20 | 23 | 3641 | 313.0696 | 0.45873 | [8 empty] | A03 | 906.4 | MINF0.02322020/AS |  | 906.4 |  | 3641 | 3641 | 3641 | H | 1.404 | 1.404 | 1.404 |  | 0.0001276 | 1.7219 | 2 | 0.00037661
Vrijstaand | Mini Vrijstaand | Nee | RAL9016 | MINF.02322020.133/AS | 23 | 220 | 20 | 23 | 3641 | 313.0696 | 0.45873 | [8 empty] | A03 | 906.4 | MINF0.02322020/AS |  | 906.4 |  | 3641 | 3641 | 3641 | H | 1.404 | 1.404 | 1.404 |  | 0.0001276 | 1.7219 | 2 | 0.00037661
Vrijstaand | Mini Vrijstaand | Nee | RAL9016 | MINF.02322020.133/FL | 23 | 220 | 20 | 23 | 3641 | 313.0696 | 0.45873 | [8 empty] | A03 | 803.6 | MINF0.02322020/FM |  | 803.6 |  | 3641 | 3641 | 3641 | H | 1.404 | 1.404 | 1.404 |  | 0.0001276 | 1.7219 | 2 | 0.00037661
Vrijstaand | Mini Vrijstaand | Nee | RAL9016 | MINF.02322020.133/FM | 23 | 220 | 20 | 23 | 3641 | 313.0696 | 0.45873 | [8 empty] | A03 | 803.6 | MINF0.02322020/FM |  | 803.6 |  | 3641 | 3641 | 3641 | H | 1.404 | 1.404 | 1.404 |  | 0.0001276 | 1.7219 | 2 | 0.00037661
Vrijstaand | Mini Vrijstaand | Nee | Jaga kleur | MINF.02322020.klr/AL | 23 | 220 | 20 | 23 | 3641 | 313.0696 | 0.45873 | [8 empty] | A03 | 1145.3 | MINF1.02322020/AS |  | 1145.3 |  | 3641 | 3641 | 3641 | H | 1.404 | 1.404 | 1.404 |  | 0.0001276 | 1.7219 | 2 | 0.00037661
Vrijstaand | Mini Vrijstaand | Nee | Jaga kleur | MINF.02322020.klr/AS | 23 | 220 | 20 | 23 | 3641 | 313.0696 | 0.45873 | [8 empty] | A03 | 1145.3 | MINF1.02322020/AS |  | 1145.3 |  | 3641 | 3641 | 3641 | H | 1.404 | 1.404 | 1.404 |  | 0.0001276 | 1.7219 | 2 | 0.00037661
Vrijstaand | Mini Vrijstaand | Nee | Jaga kleur | MINF.02322020.klr/FL | 23 | 220 | 20 | 23 | 3641 | 313.0696 | 0.45873 | [8 empty] | A03 | 1030 | MINF1.02322020/FM |  | 1030 |  | 3641 | 3641 | 3641 | H | 1.404 | 1.404 | 1.404 |  | 0.0001276 | 1.7219 | 2 | 0.00037661
Vrijstaand | Mini Vrijstaand | Nee | Jaga kleur | MINF.02322020.klr/FM | 23 | 220 | 20 | 23 | 3641 | 313.0696 | 0.45873 | [8 empty] | A03 | 1030 | MINF1.02322020/FM |  | 1030 |  | 3641 | 3641 | 3641 | H | 1.404 | 1.404 | 1.404 |  | 0.0001276 | 1.7219 | 2 | 0.00037661
Vrijstaand | Mini Vrijstaand | Nee | Grijs 001 | MINF.02322021.001/AL | 23 | 220 | 21 | 23 | 3742 | 321.7541 | 0.72502 | [8 empty] | A03 | 1192.6 | MINF0.02322021/AS |  | 1192.6 |  | 3742 | 3742 | 3742 | H | 1.463 | 1.463 | 1.463 |  | 0.0001276 | 1.7219 | 4 | 0.0005142
Vrijstaand | Mini Vrijstaand | Nee | Grijs 001 | MINF.02322021.001/AS | 23 | 220 | 21 | 23 | 3742 | 321.7541 | 0.72502 | [8 empty] | A03 | 1192.6 | MINF0.02322021/AS |  | 1192.6 |  | 3742 | 3742 | 3742 | H | 1.463 | 1.463 | 1.463 |  | 0.0001276 | 1.7219 | 4 | 0.0005142
Vrijstaand | Mini Vrijstaand | Nee | Grijs 001 | MINF.02322021.001/FL | 23 | 220 | 21 | 23 | 3742 | 321.7541 | 0.72502 | [8 empty] | A03 | 1089.7 | MINF0.02322021/FM |  | 1089.7 |  | 3742 | 3742 | 3742 | H | 1.463 | 1.463 | 1.463 |  | 0.0001276 | 1.7219 | 4 | 0.0005142
Vrijstaand | Mini Vrijstaand | Nee | Grijs 001 | MINF.02322021.001/FM | 23 | 220 | 21 | 23 | 3742 | 321.7541 | 0.72502 | [8 empty] | A03 | 1089.7 | MINF0.02322021/FM |  | 1089.7 |  | 3742 | 3742 | 3742 | H | 1.463 | 1.463 | 1.463 |  | 0.0001276 | 1.7219 | 4 | 0.0005142
Vrijstaand | Mini Vrijstaand | Nee | RAL9016 | MINF.02322021.133/AL | 23 | 220 | 21 | 23 | 3742 | 321.7541 | 0.72502 | [8 empty] | A03 | 1192.6 | MINF0.02322021/AS |  | 1192.6 |  | 3742 | 3742 | 3742 | H | 1.463 | 1.463 | 1.463 |  | 0.0001276 | 1.7219 | 4 | 0.0005142
Vrijstaand | Mini Vrijstaand | Nee | RAL9016 | MINF.02322021.133/AS | 23 | 220 | 21 | 23 | 3742 | 321.7541 | 0.72502 | [8 empty] | A03 | 1192.6 | MINF0.02322021/AS |  | 1192.6 |  | 3742 | 3742 | 3742 | H | 1.463 | 1.463 | 1.463 |  | 0.0001276 | 1.7219 | 4 | 0.0005142
Vrijstaand | Mini Vrijstaand | Nee | RAL9016 | MINF.02322021.133/FL | 23 | 220 | 21 | 23 | 3742 | 321.7541 | 0.72502 | [8 empty] | A03 | 1089.7 | MINF0.02322021/FM |  | 1089.7 |  | 3742 | 3742 | 3742 | H | 1.463 | 1.463 | 1.463 |  | 0.0001276 | 1.7219 | 4 | 0.0005142
Vrijstaand | Mini Vrijstaand | Nee | RAL9016 | MINF.02322021.133/FM | 23 | 220 | 21 | 23 | 3742 | 321.7541 | 0.72502 | [8 empty] | A03 | 1089.7 | MINF0.02322021/FM |  | 1089.7 |  | 3742 | 3742 | 3742 | H | 1.463 | 1.463 | 1.463 |  | 0.0001276 | 1.7219 | 4 | 0.0005142
Vrijstaand | Mini Vrijstaand | Nee | Jaga kleur | MINF.02322021.klr/AL | 23 | 220 | 21 | 23 | 3742 | 321.7541 | 0.72502 | [8 empty] | A03 | 1431.3 | MINF1.02322021/AS |  | 1431.3 |  | 3742 | 3742 | 3742 | H | 1.463 | 1.463 | 1.463 |  | 0.0001276 | 1.7219 | 4 | 0.0005142
Vrijstaand | Mini Vrijstaand | Nee | Jaga kleur | MINF.02322021.klr/AS | 23 | 220 | 21 | 23 | 3742 | 321.7541 | 0.72502 | [8 empty] | A03 | 1431.3 | MINF1.02322021/AS |  | 1431.3 |  | 3742 | 3742 | 3742 | H | 1.463 | 1.463 | 1.463 |  | 0.0001276 | 1.7219 | 4 | 0.0005142
Vrijstaand | Mini Vrijstaand | Nee | Jaga kleur | MINF.02322021.klr/FL | 23 | 220 | 21 | 23 | 3742 | 321.7541 | 0.72502 | [8 empty] | A03 | 1316.1 | MINF1.02322021/FM |  | 1316.1 |  | 3742 | 3742 | 3742 | H | 1.463 | 1.463 | 1.463 |  | 0.0001276 | 1.7219 | 4 | 0.0005142
Vrijstaand | Mini Vrijstaand | Nee | Jaga kleur | MINF.02322021.klr/FM | 23 | 220 | 21 | 23 | 3742 | 321.7541 | 0.72502 | [8 empty] | A03 | 1316.1 | MINF1.02322021/FM |  | 1316.1 |  | 3742 | 3742 | 3742 | H | 1.463 | 1.463 | 1.463 |  | 0.0001276 | 1.7219 | 4 | 0.0005142
Vrijstaand | Mini Vrijstaand | Nee | Grijs 001 | MINF.02324005.001/AL | 23 | 240 | 05 | 8 | 1090 | 93.7231 | [9 empty] | A03 | 603.5 | MINF0.02324005/AS |  | 603.5 |  | 1090 | 1090 | 1090 | H | 1.399 | 1.399 | 1.399 |  | 0.0009367 | 1.7898 | 2 | 0.0004456
Vrijstaand | Mini Vrijstaand | Nee | Grijs 001 | MINF.02324005.001/AS | 23 | 240 | 05 | 8 | 1090 | 93.7231 | [9 empty] | A03 | 603.5 | MINF0.02324005/AS |  | 603.5 |  | 1090 | 1090 | 1090 | H | 1.399 | 1.399 | 1.399 |  | 0.0009367 | 1.7898 | 2 | 0.0004456
Vrijstaand | Mini Vrijstaand | Nee | Grijs 001 | MINF.02324005.001/FL | 23 | 240 | 05 | 8 | 1090 | 93.7231 | [9 empty] | A03 | 500.6 | MINF0.02324005/FM |  | 500.6 |  | 1090 | 1090 | 1090 | H | 1.399 | 1.399 | 1.399 |  | 0.0009367 | 1.7898 | 2 | 0.0004456
Vrijstaand | Mini Vrijstaand | Nee | Grijs 001 | MINF.02324005.001/FM | 23 | 240 | 05 | 8 | 1090 | 93.7231 | [9 empty] | A03 | 500.6 | MINF0.02324005/FM |  | 500.6 |  | 1090 | 1090 | 1090 | H | 1.399 | 1.399 | 1.399 |  | 0.0009367 | 1.7898 | 2 | 0.0004456
Vrijstaand | Mini Vrijstaand | Nee | RAL9016 | MINF.02324005.133/AL | 23 | 240 | 05 | 8 | 1090 | 93.7231 | [9 empty] | A03 | 603.5 | MINF0.02324005/AS |  | 603.5 |  | 1090 | 1090 | 1090 | H | 1.399 | 1.399 | 1.399 |  | 0.0009367 | 1.7898 | 2 | 0.0004456
Vrijstaand | Mini Vrijstaand | Nee | RAL9016 | MINF.02324005.133/AS | 23 | 240 | 05 | 8 | 1090 | 93.7231 | [9 empty] | A03 | 603.5 | MINF0.02324005/AS |  | 603.5 |  | 1090 | 1090 | 1090 | H | 1.399 | 1.399 | 1.399 |  | 0.0009367 | 1.7898 | 2 | 0.0004456
Vrijstaand | Mini Vrijstaand | Nee | RAL9016 | MINF.02324005.133/FL | 23 | 240 | 05 | 8 | 1090 | 93.7231 | [9 empty] | A03 | 500.6 | MINF0.02324005/FM |  | 500.6 |  | 1090 | 1090 | 1090 | H | 1.399 | 1.399 | 1.399 |  | 0.0009367 | 1.7898 | 2 | 0.0004456
Vrijstaand | Mini Vrijstaand | Nee | RAL9016 | MINF.02324005.133/FM | 23 | 240 | 05 | 8 | 1090 | 93.7231 | [9 empty] | A03 | 500.6 | MINF0.02324005/FM |  | 500.6 |  | 1090 | 1090 | 1090 | H | 1.399 | 1.399 | 1.399 |  | 0.0009367 | 1.7898 | 2 | 0.0004456
Vrijstaand | Mini Vrijstaand | Nee | Jaga kleur | MINF.02324005.klr/AL | 23 | 240 | 05 | 8 | 1090 | 93.7231 | [9 empty] | A03 | 827.5 | MINF1.02324005/AS |  | 827.5 |  | 1090 | 1090 | 1090 | H | 1.399 | 1.399 | 1.399 |  | 0.0009367 | 1.7898 | 2 | 0.0004456
Vrijstaand | Mini Vrijstaand | Nee | Jaga kleur | MINF.02324005.klr/AS | 23 | 240 | 05 | 8 | 1090 | 93.7231 | [9 empty] | A03 | 827.5 | MINF1.02324005/AS |  | 827.5 |  | 1090 | 1090 | 1090 | H | 1.399 | 1.399 | 1.399 |  | 0.0009367 | 1.7898 | 2 | 0.0004456
Vrijstaand | Mini Vrijstaand | Nee | Jaga kleur | MINF.02324005.klr/FL | 23 | 240 | 05 | 8 | 1090 | 93.7231 | [9 empty] | A03 | 712.3 | MINF1.02324005/FM |  | 712.3 |  | 1090 | 1090 | 1090 | H | 1.399 | 1.399 | 1.399 |  | 0.0009367 | 1.7898 | 2 | 0.0004456
Vrijstaand | Mini Vrijstaand | Nee | Jaga kleur | MINF.02324005.klr/FM | 23 | 240 | 05 | 8 | 1090 | 93.7231 | [9 empty] | A03 | 712.3 | MINF1.02324005/FM |  | 712.3 |  | 1090 | 1090 | 1090 | H | 1.399 | 1.399 | 1.399 |  | 0.0009367 | 1.7898 | 2 | 0.0004456
Vrijstaand | Mini Vrijstaand | Nee | Grijs 001 | MINF.02324006.001/AL | 23 | 240 | 06 | 8 | 1294 | 111.264 | [9 empty] | A03 | 776.4 | MINF0.02324006/AS |  | 776.4 |  | 1294 | 1294 | 1294 | H | 1.411 | 1.411 | 1.411
Vrijstaand | Mini Vrijstaand | Nee | Grijs 001 | MINF.02324006.001/AS | 23 | 240 | 06 | 8 | 1294 | 111.264 | [9 empty] | A03 | 776.4 | MINF0.02324006/AS |  | 776.4 |  | 1294 | 1294 | 1294 | H | 1.411 | 1.411 | 1.411
Vrijstaand | Mini Vrijstaand | Nee | Grijs 001 | MINF.02324006.001/FL | 23 | 240 | 06 | 8 | 1294 | 111.264 | [9 empty] | A03 | 673.5 | MINF0.02324006/FM |  | 673.5 |  | 1294 | 1294 | 1294 | H | 1.411 | 1.411 | 1.411
Vrijstaand | Mini Vrijstaand | Nee | Grijs 001 | MINF.02324006.001/FM | 23 | 240 | 06 | 8 | 1294 | 111.264 | [9 empty] | A03 | 673.5 | MINF0.02324006/FM |  | 673.5 |  | 1294 | 1294 | 1294 | H | 1.411 | 1.411 | 1.411
Vrijstaand | Mini Vrijstaand | Nee | RAL9016 | MINF.02324006.133/AL | 23 | 240 | 06 | 8 | 1294 | 111.264 | [9 empty] | A03 | 776.4 | MINF0.02324006/AS |  | 776.4 |  | 1294 | 1294 | 1294 | H | 1.411 | 1.411 | 1.411
Vrijstaand | Mini Vrijstaand | Nee | RAL9016 | MINF.02324006.133/AS | 23 | 240 | 06 | 8 | 1294 | 111.264 | [9 empty] | A03 | 776.4 | MINF0.02324006/AS |  | 776.4 |  | 1294 | 1294 | 1294 | H | 1.411 | 1.411 | 1.411
Vrijstaand | Mini Vrijstaand | Nee | RAL9016 | MINF.02324006.133/FL | 23 | 240 | 06 | 8 | 1294 | 111.264 | [9 empty] | A03 | 673.5 | MINF0.02324006/FM |  | 673.5 |  | 1294 | 1294 | 1294 | H | 1.411 | 1.411 | 1.411
Vrijstaand | Mini Vrijstaand | Nee | RAL9016 | MINF.02324006.133/FM | 23 | 240 | 06 | 8 | 1294 | 111.264 | [9 empty] | A03 | 673.5 | MINF0.02324006/FM |  | 673.5 |  | 1294 | 1294 | 1294 | H | 1.411 | 1.411 | 1.411
Vrijstaand | Mini Vrijstaand | Nee | Jaga kleur | MINF.02324006.klr/AL | 23 | 240 | 06 | 8 | 1294 | 111.264 | [9 empty] | A03 | 1000.5 | MINF1.02324006/AS |  | 1000.5 |  | 1294 | 1294 | 1294 | H | 1.411 | 1.411 | 1.411
Vrijstaand | Mini Vrijstaand | Nee | Jaga kleur | MINF.02324006.klr/AS | 23 | 240 | 06 | 8 | 1294 | 111.264 | [9 empty] | A03 | 1000.5 | MINF1.02324006/AS |  | 1000.5 |  | 1294 | 1294 | 1294 | H | 1.411 | 1.411 | 1.411
Vrijstaand | Mini Vrijstaand | Nee | Jaga kleur | MINF.02324006.klr/FL | 23 | 240 | 06 | 8 | 1294 | 111.264 | [9 empty] | A03 | 885.1 | MINF1.02324006/FM |  | 885.1 |  | 1294 | 1294 | 1294 | H | 1.411 | 1.411 | 1.411
Vrijstaand | Mini Vrijstaand | Nee | Jaga kleur | MINF.02324006.klr/FM | 23 | 240 | 06 | 8 | 1294 | 111.264 | [9 empty] | A03 | 885.1 | MINF1.02324006/FM |  | 885.1 |  | 1294 | 1294 | 1294 | H | 1.411 | 1.411 | 1.411
Vrijstaand | Mini Vrijstaand | Nee | Grijs 001 | MINF.02324010.001/AL | 23 | 240 | 10 | 13 | 1706 | 146.6896 | 0.1735 | [8 empty] | A03 | 675.3 | MINF0.02324010/AS |  | 675.3 |  | 1706 | 1706 | 1706 | H | 1.41 | 1.41 | 1.41 |  | 0.0003969 | 1.7346 | 2 | 0.00036735
Vrijstaand | Mini Vrijstaand | Nee | Grijs 001 | MINF.02324010.001/AS | 23 | 240 | 10 | 13 | 1706 | 146.6896 | 0.1735 | [8 empty] | A03 | 675.3 | MINF0.02324010/AS |  | 675.3 |  | 1706 | 1706 | 1706 | H | 1.41 | 1.41 | 1.41 |  | 0.0003969 | 1.7346 | 2 | 0.00036735
Vrijstaand | Mini Vrijstaand | Nee | Grijs 001 | MINF.02324010.001/FL | 23 | 240 | 10 | 13 | 1706 | 146.6896 | 0.1735 | [8 empty] | A03 | 572.3 | MINF0.02324010/FM |  | 572.3 |  | 1706 | 1706 | 1706 | H | 1.41 | 1.41 | 1.41 |  | 0.0003969 | 1.7346 | 2 | 0.00036735
Vrijstaand | Mini Vrijstaand | Nee | Grijs 001 | MINF.02324010.001/FM | 23 | 240 | 10 | 13 | 1706 | 146.6896 | 0.1735 | [8 empty] | A03 | 572.3 | MINF0.02324010/FM |  | 572.3 |  | 1706 | 1706 | 1706 | H | 1.41 | 1.41 | 1.41 |  | 0.0003969 | 1.7346 | 2 | 0.00036735
Vrijstaand | Mini Vrijstaand | Nee | RAL9016 | MINF.02324010.133/AL | 23 | 240 | 10 | 13 | 1706 | 146.6896 | 0.1735 | [8 empty] | A03 | 675.3 | MINF0.02324010/AS |  | 675.3 |  | 1706 | 1706 | 1706 | H | 1.41 | 1.41 | 1.41 |  | 0.0003969 | 1.7346 | 2 | 0.00036735
Vrijstaand | Mini Vrijstaand | Nee | RAL9016 | MINF.02324010.133/AS | 23 | 240 | 10 | 13 | 1706 | 146.6896 | 0.1735 | [8 empty] | A03 | 675.3 | MINF0.02324010/AS |  | 675.3 |  | 1706 | 1706 | 1706 | H | 1.41 | 1.41 | 1.41 |  | 0.0003969 | 1.7346 | 2 | 0.00036735
Vrijstaand | Mini Vrijstaand | Nee | RAL9016 | MINF.02324010.133/FL | 23 | 240 | 10 | 13 | 1706 | 146.6896 | 0.1735 | [8 empty] | A03 | 572.3 | MINF0.02324010/FM |  | 572.3 |  | 1706 | 1706 | 1706 | H | 1.41 | 1.41 | 1.41 |  | 0.0003969 | 1.7346 | 2 | 0.00036735
Vrijstaand | Mini Vrijstaand | Nee | RAL9016 | MINF.02324010.133/FM | 23 | 240 | 10 | 13 | 1706 | 146.6896 | 0.1735 | [8 empty] | A03 | 572.3 | MINF0.02324010/FM |  | 572.3 |  | 1706 | 1706 | 1706 | H | 1.41 | 1.41 | 1.41 |  | 0.0003969 | 1.7346 | 2 | 0.00036735
Vrijstaand | Mini Vrijstaand | Nee | Jaga kleur | MINF.02324010.klr/AL | 23 | 240 | 10 | 13 | 1706 | 146.6896 | 0.1735 | [8 empty] | A03 | 910.8 | MINF1.02324010/AS |  | 910.8 |  | 1706 | 1706 | 1706 | H | 1.41 | 1.41 | 1.41 |  | 0.0003969 | 1.7346 | 2 | 0.00036735
Vrijstaand | Mini Vrijstaand | Nee | Jaga kleur | MINF.02324010.klr/AS | 23 | 240 | 10 | 13 | 1706 | 146.6896 | 0.1735 | [8 empty] | A03 | 910.8 | MINF1.02324010/AS |  | 910.8 |  | 1706 | 1706 | 1706 | H | 1.41 | 1.41 | 1.41 |  | 0.0003969 | 1.7346 | 2 | 0.00036735
Vrijstaand | Mini Vrijstaand | Nee | Jaga kleur | MINF.02324010.klr/FL | 23 | 240 | 10 | 13 | 1706 | 146.6896 | 0.1735 | [8 empty] | A03 | 795.6 | MINF1.02324010/FM |  | 795.6 |  | 1706 | 1706 | 1706 | H | 1.41 | 1.41 | 1.41 |  | 0.0003969 | 1.7346 | 2 | 0.00036735
Vrijstaand | Mini Vrijstaand | Nee | Jaga kleur | MINF.02324010.klr/FM | 23 | 240 | 10 | 13 | 1706 | 146.6896 | 0.1735 | [8 empty] | A03 | 795.6 | MINF1.02324010/FM |  | 795.6 |  | 1706 | 1706 | 1706 | H | 1.41 | 1.41 | 1.41 |  | 0.0003969 | 1.7346 | 2 | 0.00036735
Vrijstaand | Mini Vrijstaand | Nee | Grijs 001 | MINF.02324011.001/AL | 23 | 240 | 11 | 13 | 2405 | 206.7928 | 0.58913 | [8 empty] | A03 | 872.6 | MINF0.02324011/AS |  | 872.6 |  | 2405 | 2405 | 2405 | H | 1.441 | 1.441 | 1.441 |  | 0.0003969 | 1.7346 | 4 | 0.00057429
Vrijstaand | Mini Vrijstaand | Nee | Grijs 001 | MINF.02324011.001/AS | 23 | 240 | 11 | 13 | 2405 | 206.7928 | 0.58913 | [8 empty] | A03 | 872.6 | MINF0.02324011/AS |  | 872.6 |  | 2405 | 2405 | 2405 | H | 1.441 | 1.441 | 1.441 |  | 0.0003969 | 1.7346 | 4 | 0.00057429
Vrijstaand | Mini Vrijstaand | Nee | Grijs 001 | MINF.02324011.001/FL | 23 | 240 | 11 | 13 | 2405 | 206.7928 | 0.58913 | [8 empty] | A03 | 769.7 | MINF0.02324011/FM |  | 769.7 |  | 2405 | 2405 | 2405 | H | 1.441 | 1.441 | 1.441 |  | 0.0003969 | 1.7346 | 4 | 0.00057429
Vrijstaand | Mini Vrijstaand | Nee | Grijs 001 | MINF.02324011.001/FM | 23 | 240 | 11 | 13 | 2405 | 206.7928 | 0.58913 | [8 empty] | A03 | 769.7 | MINF0.02324011/FM |  | 769.7 |  | 2405 | 2405 | 2405 | H | 1.441 | 1.441 | 1.441 |  | 0.0003969 | 1.7346 | 4 | 0.00057429
Vrijstaand | Mini Vrijstaand | Nee | RAL9016 | MINF.02324011.133/AL | 23 | 240 | 11 | 13 | 2405 | 206.7928 | 0.58913 | [8 empty] | A03 | 872.6 | MINF0.02324011/AS |  | 872.6 |  | 2405 | 2405 | 2405 | H | 1.441 | 1.441 | 1.441 |  | 0.0003969 | 1.7346 | 4 | 0.00057429
Vrijstaand | Mini Vrijstaand | Nee | RAL9016 | MINF.02324011.133/AS | 23 | 240 | 11 | 13 | 2405 | 206.7928 | 0.58913 | [8 empty] | A03 | 872.6 | MINF0.02324011/AS |  | 872.6 |  | 2405 | 2405 | 2405 | H | 1.441 | 1.441 | 1.441 |  | 0.0003969 | 1.7346 | 4 | 0.00057429
Vrijstaand | Mini Vrijstaand | Nee | RAL9016 | MINF.02324011.133/FL | 23 | 240 | 11 | 13 | 2405 | 206.7928 | 0.58913 | [8 empty] | A03 | 769.7 | MINF0.02324011/FM |  | 769.7 |  | 2405 | 2405 | 2405 | H | 1.441 | 1.441 | 1.441 |  | 0.0003969 | 1.7346 | 4 | 0.00057429
Vrijstaand | Mini Vrijstaand | Nee | RAL9016 | MINF.02324011.133/FM | 23 | 240 | 11 | 13 | 2405 | 206.7928 | 0.58913 | [8 empty] | A03 | 769.7 | MINF0.02324011/FM |  | 769.7 |  | 2405 | 2405 | 2405 | H | 1.441 | 1.441 | 1.441 |  | 0.0003969 | 1.7346 | 4 | 0.00057429
Vrijstaand | Mini Vrijstaand | Nee | Jaga kleur | MINF.02324011.klr/AL | 23 | 240 | 11 | 13 | 2405 | 206.7928 | 0.58913 | [8 empty] | A03 | 1108.1 | MINF1.02324011/AS |  | 1108.1 |  | 2405 | 2405 | 2405 | H | 1.441 | 1.441 | 1.441 |  | 0.0003969 | 1.7346 | 4 | 0.00057429
Vrijstaand | Mini Vrijstaand | Nee | Jaga kleur | MINF.02324011.klr/AS | 23 | 240 | 11 | 13 | 2405 | 206.7928 | 0.58913 | [8 empty] | A03 | 1108.1 | MINF1.02324011/AS |  | 1108.1 |  | 2405 | 2405 | 2405 | H | 1.441 | 1.441 | 1.441 |  | 0.0003969 | 1.7346 | 4 | 0.00057429
Vrijstaand | Mini Vrijstaand | Nee | Jaga kleur | MINF.02324011.klr/FL | 23 | 240 | 11 | 13 | 2405 | 206.7928 | 0.58913 | [8 empty] | A03 | 992.8 | MINF1.02324011/FM |  | 992.8 |  | 2405 | 2405 | 2405 | H | 1.441 | 1.441 | 1.441 |  | 0.0003969 | 1.7346 | 4 | 0.00057429
Vrijstaand | Mini Vrijstaand | Nee | Jaga kleur | MINF.02324011.klr/FM | 23 | 240 | 11 | 13 | 2405 | 206.7928 | 0.58913 | [8 empty] | A03 | 992.8 | MINF1.02324011/FM |  | 992.8 |  | 2405 | 2405 | 2405 | H | 1.441 | 1.441 | 1.441 |  | 0.0003969 | 1.7346 | 4 | 0.00057429
Vrijstaand | Mini Vrijstaand | Nee | Grijs 001 | MINF.02324015.001/AL | 23 | 240 | 15 | 18 | 2827 | 243.0782 | 0.38161 | [8 empty] | A03 | 850.9 | MINF0.02324015/AS |  | 850.9 |  | 2827 | 2827 | 2827 | H | 1.404 | 1.404 | 1.404 |  | 0.0002083 | 1.724 | 2 | 0.00046183
Vrijstaand | Mini Vrijstaand | Nee | Grijs 001 | MINF.02324015.001/AS | 23 | 240 | 15 | 18 | 2827 | 243.0782 | 0.38161 | [8 empty] | A03 | 850.9 | MINF0.02324015/AS |  | 850.9 |  | 2827 | 2827 | 2827 | H | 1.404 | 1.404 | 1.404 |  | 0.0002083 | 1.724 | 2 | 0.00046183
Vrijstaand | Mini Vrijstaand | Nee | Grijs 001 | MINF.02324015.001/FL | 23 | 240 | 15 | 18 | 2827 | 243.0782 | 0.38161 | [8 empty] | A03 | 748.1 | MINF0.02324015/FM |  | 748.1 |  | 2827 | 2827 | 2827 | H | 1.404 | 1.404 | 1.404 |  | 0.0002083 | 1.724 | 2 | 0.00046183
Vrijstaand | Mini Vrijstaand | Nee | Grijs 001 | MINF.02324015.001/FM | 23 | 240 | 15 | 18 | 2827 | 243.0782 | 0.38161 | [8 empty] | A03 | 748.1 | MINF0.02324015/FM |  | 748.1 |  | 2827 | 2827 | 2827 | H | 1.404 | 1.404 | 1.404 |  | 0.0002083 | 1.724 | 2 | 0.00046183
Vrijstaand | Mini Vrijstaand | Nee | RAL9016 | MINF.02324015.133/AL | 23 | 240 | 15 | 18 | 2827 | 243.0782 | 0.38161 | [8 empty] | A03 | 850.9 | MINF0.02324015/AS |  | 850.9 |  | 2827 | 2827 | 2827 | H | 1.404 | 1.404 | 1.404 |  | 0.0002083 | 1.724 | 2 | 0.00046183
Vrijstaand | Mini Vrijstaand | Nee | RAL9016 | MINF.02324015.133/AS | 23 | 240 | 15 | 18 | 2827 | 243.0782 | 0.38161 | [8 empty] | A03 | 850.9 | MINF0.02324015/AS |  | 850.9 |  | 2827 | 2827 | 2827 | H | 1.404 | 1.404 | 1.404 |  | 0.0002083 | 1.724 | 2 | 0.00046183
Vrijstaand | Mini Vrijstaand | Nee | RAL9016 | MINF.02324015.133/FL | 23 | 240 | 15 | 18 | 2827 | 243.0782 | 0.38161 | [8 empty] | A03 | 748.1 | MINF0.02324015/FM |  | 748.1 |  | 2827 | 2827 | 2827 | H | 1.404 | 1.404 | 1.404 |  | 0.0002083 | 1.724 | 2 | 0.00046183
Vrijstaand | Mini Vrijstaand | Nee | RAL9016 | MINF.02324015.133/FM | 23 | 240 | 15 | 18 | 2827 | 243.0782 | 0.38161 | [8 empty] | A03 | 748.1 | MINF0.02324015/FM |  | 748.1 |  | 2827 | 2827 | 2827 | H | 1.404 | 1.404 | 1.404 |  | 0.0002083 | 1.724 | 2 | 0.00046183
Vrijstaand | Mini Vrijstaand | Nee | Jaga kleur | MINF.02324015.klr/AL | 23 | 240 | 15 | 18 | 2827 | 243.0782 | 0.38161 | [8 empty] | A03 | 1103.8 | MINF1.02324015/AS |  | 1103.8 |  | 2827 | 2827 | 2827 | H | 1.404 | 1.404 | 1.404 |  | 0.0002083 | 1.724 | 2 | 0.00046183
Vrijstaand | Mini Vrijstaand | Nee | Jaga kleur | MINF.02324015.klr/AS | 23 | 240 | 15 | 18 | 2827 | 243.0782 | 0.38161 | [8 empty] | A03 | 1103.8 | MINF1.02324015/AS |  | 1103.8 |  | 2827 | 2827 | 2827 | H | 1.404 | 1.404 | 1.404 |  | 0.0002083 | 1.724 | 2 | 0.00046183
Vrijstaand | Mini Vrijstaand | Nee | Jaga kleur | MINF.02324015.klr/FL | 23 | 240 | 15 | 18 | 2827 | 243.0782 | 0.38161 | [8 empty] | A03 | 988.7 | MINF1.02324015/FM |  | 988.7 |  | 2827 | 2827 | 2827 | H | 1.404 | 1.404 | 1.404 |  | 0.0002083 | 1.724 | 2 | 0.00046183
Vrijstaand | Mini Vrijstaand | Nee | Jaga kleur | MINF.02324015.klr/FM | 23 | 240 | 15 | 18 | 2827 | 243.0782 | 0.38161 | [8 empty] | A03 | 988.7 | MINF1.02324015/FM |  | 988.7 |  | 2827 | 2827 | 2827 | H | 1.404 | 1.404 | 1.404 |  | 0.0002083 | 1.724 | 2 | 0.00046183
Vrijstaand | Mini Vrijstaand | Nee | Grijs 001 | MINF.02324016.001/AL | 23 | 240 | 16 | 18 | 3139 | 269.9054 | 1.2679 | [8 empty] | A03 | 1169 | MINF0.02324016/AS |  | 1169 |  | 3139 | 3139 | 3139 | H | 1.453 | 1.453 | 1.453 |  | 0.0002083 | 1.724 | 4 | 0.0013928
Vrijstaand | Mini Vrijstaand | Nee | Grijs 001 | MINF.02324016.001/AS | 23 | 240 | 16 | 18 | 3139 | 269.9054 | 1.2679 | [8 empty] | A03 | 1169 | MINF0.02324016/AS |  | 1169 |  | 3139 | 3139 | 3139 | H | 1.453 | 1.453 | 1.453 |  | 0.0002083 | 1.724 | 4 | 0.0013928
Vrijstaand | Mini Vrijstaand | Nee | Grijs 001 | MINF.02324016.001/FL | 23 | 240 | 16 | 18 | 3139 | 269.9054 | 1.2679 | [8 empty] | A03 | 1066.3 | MINF0.02324016/FM |  | 1066.3 |  | 3139 | 3139 | 3139 | H | 1.453 | 1.453 | 1.453 |  | 0.0002083 | 1.724 | 4 | 0.0013928
Vrijstaand | Mini Vrijstaand | Nee | Grijs 001 | MINF.02324016.001/FM | 23 | 240 | 16 | 18 | 3139 | 269.9054 | 1.2679 | [8 empty] | A03 | 1066.3 | MINF0.02324016/FM |  | 1066.3 |  | 3139 | 3139 | 3139 | H | 1.453 | 1.453 | 1.453 |  | 0.0002083 | 1.724 | 4 | 0.0013928
Vrijstaand | Mini Vrijstaand | Nee | RAL9016 | MINF.02324016.133/AL | 23 | 240 | 16 | 18 | 3139 | 269.9054 | 1.2679 | [8 empty] | A03 | 1169 | MINF0.02324016/AS |  | 1169 |  | 3139 | 3139 | 3139 | H | 1.453 | 1.453 | 1.453 |  | 0.0002083 | 1.724 | 4 | 0.0013928
Vrijstaand | Mini Vrijstaand | Nee | RAL9016 | MINF.02324016.133/AS | 23 | 240 | 16 | 18 | 3139 | 269.9054 | 1.2679 | [8 empty] | A03 | 1169 | MINF0.02324016/AS |  | 1169 |  | 3139 | 3139 | 3139 | H | 1.453 | 1.453 | 1.453 |  | 0.0002083 | 1.724 | 4 | 0.0013928
Vrijstaand | Mini Vrijstaand | Nee | RAL9016 | MINF.02324016.133/FL | 23 | 240 | 16 | 18 | 3139 | 269.9054 | 1.2679 | [8 empty] | A03 | 1066.3 | MINF0.02324016/FM |  | 1066.3 |  | 3139 | 3139 | 3139 | H | 1.453 | 1.453 | 1.453 |  | 0.0002083 | 1.724 | 4 | 0.0013928
Vrijstaand | Mini Vrijstaand | Nee | RAL9016 | MINF.02324016.133/FM | 23 | 240 | 16 | 18 | 3139 | 269.9054 | 1.2679 | [8 empty] | A03 | 1066.3 | MINF0.02324016/FM |  | 1066.3 |  | 3139 | 3139 | 3139 | H | 1.453 | 1.453 | 1.453 |  | 0.0002083 | 1.724 | 4 | 0.0013928
Vrijstaand | Mini Vrijstaand | Nee | Jaga kleur | MINF.02324016.klr/AL | 23 | 240 | 16 | 18 | 3139 | 269.9054 | 1.2679 | [8 empty] | A03 | 1421.9 | MINF1.02324016/AS |  | 1421.9 |  | 3139 | 3139 | 3139 | H | 1.453 | 1.453 | 1.453 |  | 0.0002083 | 1.724 | 4 | 0.0013928
Vrijstaand | Mini Vrijstaand | Nee | Jaga kleur | MINF.02324016.klr/AS | 23 | 240 | 16 | 18 | 3139 | 269.9054 | 1.2679 | [8 empty] | A03 | 1421.9 | MINF1.02324016/AS |  | 1421.9 |  | 3139 | 3139 | 3139 | H | 1.453 | 1.453 | 1.453 |  | 0.0002083 | 1.724 | 4 | 0.0013928
Vrijstaand | Mini Vrijstaand | Nee | Jaga kleur | MINF.02324016.klr/FL | 23 | 240 | 16 | 18 | 3139 | 269.9054 | 1.2679 | [8 empty] | A03 | 1306.6 | MINF1.02324016/FM |  | 1306.6 |  | 3139 | 3139 | 3139 | H | 1.453 | 1.453 | 1.453 |  | 0.0002083 | 1.724 | 4 | 0.0013928
Vrijstaand | Mini Vrijstaand | Nee | Jaga kleur | MINF.02324016.klr/FM | 23 | 240 | 16 | 18 | 3139 | 269.9054 | 1.2679 | [8 empty] | A03 | 1306.6 | MINF1.02324016/FM |  | 1306.6 |  | 3139 | 3139 | 3139 | H | 1.453 | 1.453 | 1.453 |  | 0.0002083 | 1.724 | 4 | 0.0013928
Vrijstaand | Mini Vrijstaand | Nee | Grijs 001 | MINF.02324020.001/AL | 23 | 240 | 20 | 23 | 3972 | 341.5305 | 0.55469 | [8 empty] | A03 | 960.3 | MINF0.02324020/AS |  | 960.3 |  | 3972 | 3972 | 3972 | H | 1.404 | 1.404 | 1.404 |  | 0.0001276 | 1.7219 | 2 | 0.00037661
Vrijstaand | Mini Vrijstaand | Nee | Grijs 001 | MINF.02324020.001/AS | 23 | 240 | 20 | 23 | 3972 | 341.5305 | 0.55469 | [8 empty] | A03 | 960.3 | MINF0.02324020/AS |  | 960.3 |  | 3972 | 3972 | 3972 | H | 1.404 | 1.404 | 1.404 |  | 0.0001276 | 1.7219 | 2 | 0.00037661
Vrijstaand | Mini Vrijstaand | Nee | Grijs 001 | MINF.02324020.001/FL | 23 | 240 | 20 | 23 | 3972 | 341.5305 | 0.55469 | [8 empty] | A03 | 857.3 | MINF0.02324020/FM |  | 857.3 |  | 3972 | 3972 | 3972 | H | 1.404 | 1.404 | 1.404 |  | 0.0001276 | 1.7219 | 2 | 0.00037661
Vrijstaand | Mini Vrijstaand | Nee | Grijs 001 | MINF.02324020.001/FM | 23 | 240 | 20 | 23 | 3972 | 341.5305 | 0.55469 | [8 empty] | A03 | 857.3 | MINF0.02324020/FM |  | 857.3 |  | 3972 | 3972 | 3972 | H | 1.404 | 1.404 | 1.404 |  | 0.0001276 | 1.7219 | 2 | 0.00037661
Vrijstaand | Mini Vrijstaand | Nee | RAL9016 | MINF.02324020.133/AL | 23 | 240 | 20 | 23 | 3972 | 341.5305 | 0.55469 | [8 empty] | A03 | 960.3 | MINF0.02324020/AS |  | 960.3 |  | 3972 | 3972 | 3972 | H | 1.404 | 1.404 | 1.404 |  | 0.0001276 | 1.7219 | 2 | 0.00037661
Vrijstaand | Mini Vrijstaand | Nee | RAL9016 | MINF.02324020.133/AS | 23 | 240 | 20 | 23 | 3972 | 341.5305 | 0.55469 | [8 empty] | A03 | 960.3 | MINF0.02324020/AS |  | 960.3 |  | 3972 | 3972 | 3972 | H | 1.404 | 1.404 | 1.404 |  | 0.0001276 | 1.7219 | 2 | 0.00037661
Vrijstaand | Mini Vrijstaand | Nee | RAL9016 | MINF.02324020.133/FL | 23 | 240 | 20 | 23 | 3972 | 341.5305 | 0.55469 | [8 empty] | A03 | 857.3 | MINF0.02324020/FM |  | 857.3 |  | 3972 | 3972 | 3972 | H | 1.404 | 1.404 | 1.404 |  | 0.0001276 | 1.7219 | 2 | 0.00037661
Vrijstaand | Mini Vrijstaand | Nee | RAL9016 | MINF.02324020.133/FM | 23 | 240 | 20 | 23 | 3972 | 341.5305 | 0.55469 | [8 empty] | A03 | 857.3 | MINF0.02324020/FM |  | 857.3 |  | 3972 | 3972 | 3972 | H | 1.404 | 1.404 | 1.404 |  | 0.0001276 | 1.7219 | 2 | 0.00037661
Vrijstaand | Mini Vrijstaand | Nee | Jaga kleur | MINF.02324020.klr/AL | 23 | 240 | 20 | 23 | 3972 | 341.5305 | 0.55469 | [8 empty] | A03 | 1214 | MINF1.02324020/AS |  | 1214 |  | 3972 | 3972 | 3972 | H | 1.404 | 1.404 | 1.404 |  | 0.0001276 | 1.7219 | 2 | 0.00037661
Vrijstaand | Mini Vrijstaand | Nee | Jaga kleur | MINF.02324020.klr/AS | 23 | 240 | 20 | 23 | 3972 | 341.5305 | 0.55469 | [8 empty] | A03 | 1214 | MINF1.02324020/AS |  | 1214 |  | 3972 | 3972 | 3972 | H | 1.404 | 1.404 | 1.404 |  | 0.0001276 | 1.7219 | 2 | 0.00037661
Vrijstaand | Mini Vrijstaand | Nee | Jaga kleur | MINF.02324020.klr/FL | 23 | 240 | 20 | 23 | 3972 | 341.5305 | 0.55469 | [8 empty] | A03 | 1098.7 | MINF1.02324020/FM |  | 1098.7 |  | 3972 | 3972 | 3972 | H | 1.404 | 1.404 | 1.404 |  | 0.0001276 | 1.7219 | 2 | 0.00037661
Vrijstaand | Mini Vrijstaand | Nee | Jaga kleur | MINF.02324020.klr/FM | 23 | 240 | 20 | 23 | 3972 | 341.5305 | 0.55469 | [8 empty] | A03 | 1098.7 | MINF1.02324020/FM |  | 1098.7 |  | 3972 | 3972 | 3972 | H | 1.404 | 1.404 | 1.404 |  | 0.0001276 | 1.7219 | 2 | 0.00037661
Vrijstaand | Mini Vrijstaand | Nee | Grijs 001 | MINF.02324021.001/AL | 23 | 240 | 21 | 23 | 4082 | 350.9888 | 0.88112 | [8 empty] | A03 | 1265.9 | MINF0.02324021/AS |  | 1265.9 |  | 4082 | 4082 | 4082 | H | 1.463 | 1.463 | 1.463 |  | 0.0001276 | 1.7219 | 4 | 0.0005142
Vrijstaand | Mini Vrijstaand | Nee | Grijs 001 | MINF.02324021.001/AS | 23 | 240 | 21 | 23 | 4082 | 350.9888 | 0.88112 | [8 empty] | A03 | 1265.9 | MINF0.02324021/AS |  | 1265.9 |  | 4082 | 4082 | 4082 | H | 1.463 | 1.463 | 1.463 |  | 0.0001276 | 1.7219 | 4 | 0.0005142
Vrijstaand | Mini Vrijstaand | Nee | Grijs 001 | MINF.02324021.001/FL | 23 | 240 | 21 | 23 | 4082 | 350.9888 | 0.88112 | [8 empty] | A03 | 1163 | MINF0.02324021/FM |  | 1163 |  | 4082 | 4082 | 4082 | H | 1.463 | 1.463 | 1.463 |  | 0.0001276 | 1.7219 | 4 | 0.0005142
Vrijstaand | Mini Vrijstaand | Nee | Grijs 001 | MINF.02324021.001/FM | 23 | 240 | 21 | 23 | 4082 | 350.9888 | 0.88112 | [8 empty] | A03 | 1163 | MINF0.02324021/FM |  | 1163 |  | 4082 | 4082 | 4082 | H | 1.463 | 1.463 | 1.463 |  | 0.0001276 | 1.7219 | 4 | 0.0005142
Vrijstaand | Mini Vrijstaand | Nee | RAL9016 | MINF.02324021.133/AL | 23 | 240 | 21 | 23 | 4082 | 350.9888 | 0.88112 | [8 empty] | A03 | 1265.9 | MINF0.02324021/AS |  | 1265.9 |  | 4082 | 4082 | 4082 | H | 1.463 | 1.463 | 1.463 |  | 0.0001276 | 1.7219 | 4 | 0.0005142
Vrijstaand | Mini Vrijstaand | Nee | RAL9016 | MINF.02324021.133/AS | 23 | 240 | 21 | 23 | 4082 | 350.9888 | 0.88112 | [8 empty] | A03 | 1265.9 | MINF0.02324021/AS |  | 1265.9 |  | 4082 | 4082 | 4082 | H | 1.463 | 1.463 | 1.463 |  | 0.0001276 | 1.7219 | 4 | 0.0005142
Vrijstaand | Mini Vrijstaand | Nee | RAL9016 | MINF.02324021.133/FL | 23 | 240 | 21 | 23 | 4082 | 350.9888 | 0.88112 | [8 empty] | A03 | 1163 | MINF0.02324021/FM |  | 1163 |  | 4082 | 4082 | 4082 | H | 1.463 | 1.463 | 1.463 |  | 0.0001276 | 1.7219 | 4 | 0.0005142
Vrijstaand | Mini Vrijstaand | Nee | RAL9016 | MINF.02324021.133/FM | 23 | 240 | 21 | 23 | 4082 | 350.9888 | 0.88112 | [8 empty] | A03 | 1163 | MINF0.02324021/FM |  | 1163 |  | 4082 | 4082 | 4082 | H | 1.463 | 1.463 | 1.463 |  | 0.0001276 | 1.7219 | 4 | 0.0005142
Vrijstaand | Mini Vrijstaand | Nee | Jaga kleur | MINF.02324021.klr/AL | 23 | 240 | 21 | 23 | 4082 | 350.9888 | 0.88112 | [8 empty] | A03 | 1519.7 | MINF1.02324021/AS |  | 1519.7 |  | 4082 | 4082 | 4082 | H | 1.463 | 1.463 | 1.463 |  | 0.0001276 | 1.7219 | 4 | 0.0005142
Vrijstaand | Mini Vrijstaand | Nee | Jaga kleur | MINF.02324021.klr/AS | 23 | 240 | 21 | 23 | 4082 | 350.9888 | 0.88112 | [8 empty] | A03 | 1519.7 | MINF1.02324021/AS |  | 1519.7 |  | 4082 | 4082 | 4082 | H | 1.463 | 1.463 | 1.463 |  | 0.0001276 | 1.7219 | 4 | 0.0005142
Vrijstaand | Mini Vrijstaand | Nee | Jaga kleur | MINF.02324021.klr/FL | 23 | 240 | 21 | 23 | 4082 | 350.9888 | 0.88112 | [8 empty] | A03 | 1404.3 | MINF1.02324021/FM |  | 1404.3 |  | 4082 | 4082 | 4082 | H | 1.463 | 1.463 | 1.463 |  | 0.0001276 | 1.7219 | 4 | 0.0005142
Vrijstaand | Mini Vrijstaand | Nee | Jaga kleur | MINF.02324021.klr/FM | 23 | 240 | 21 | 23 | 4082 | 350.9888 | 0.88112 | [8 empty] | A03 | 1404.3 | MINF1.02324021/FM |  | 1404.3 |  | 4082 | 4082 | 4082 | H | 1.463 | 1.463 | 1.463 |  | 0.0001276 | 1.7219 | 4 | 0.0005142
Vrijstaand | Mini Vrijstaand | Nee | Grijs 001 | MINF.02326005.001/AL | 23 | 260 | 05 | 8 | 1180 | 101.4617 | [9 empty] | A03 | 635.6 | MINF0.02326005/AS |  | 635.6 |  | 1180 | 1180 | 1180 | H | 1.399 | 1.399 | 1.399 |  | 0.0009367 | 1.7898 | 2 | 0.0004456
Vrijstaand | Mini Vrijstaand | Nee | Grijs 001 | MINF.02326005.001/AS | 23 | 260 | 05 | 8 | 1180 | 101.4617 | [9 empty] | A03 | 635.6 | MINF0.02326005/AS |  | 635.6 |  | 1180 | 1180 | 1180 | H | 1.399 | 1.399 | 1.399 |  | 0.0009367 | 1.7898 | 2 | 0.0004456
Vrijstaand | Mini Vrijstaand | Nee | Grijs 001 | MINF.02326005.001/FL | 23 | 260 | 05 | 8 | 1180 | 101.4617 | [9 empty] | A03 | 532.6 | MINF0.02326005/FM |  | 532.6 |  | 1180 | 1180 | 1180 | H | 1.399 | 1.399 | 1.399 |  | 0.0009367 | 1.7898 | 2 | 0.0004456
Vrijstaand | Mini Vrijstaand | Nee | Grijs 001 | MINF.02326005.001/FM | 23 | 260 | 05 | 8 | 1180 | 101.4617 | [9 empty] | A03 | 532.6 | MINF0.02326005/FM |  | 532.6 |  | 1180 | 1180 | 1180 | H | 1.399 | 1.399 | 1.399 |  | 0.0009367 | 1.7898 | 2 | 0.0004456
Vrijstaand | Mini Vrijstaand | Nee | RAL9016 | MINF.02326005.133/AL | 23 | 260 | 05 | 8 | 1180 | 101.4617 | [9 empty] | A03 | 635.6 | MINF0.02326005/AS |  | 635.6 |  | 1180 | 1180 | 1180 | H | 1.399 | 1.399 | 1.399 |  | 0.0009367 | 1.7898 | 2 | 0.0004456
Vrijstaand | Mini Vrijstaand | Nee | RAL9016 | MINF.02326005.133/AS | 23 | 260 | 05 | 8 | 1180 | 101.4617 | [9 empty] | A03 | 635.6 | MINF0.02326005/AS |  | 635.6 |  | 1180 | 1180 | 1180 | H | 1.399 | 1.399 | 1.399 |  | 0.0009367 | 1.7898 | 2 | 0.0004456
Vrijstaand | Mini Vrijstaand | Nee | RAL9016 | MINF.02326005.133/FL | 23 | 260 | 05 | 8 | 1180 | 101.4617 | [9 empty] | A03 | 532.6 | MINF0.02326005/FM |  | 532.6 |  | 1180 | 1180 | 1180 | H | 1.399 | 1.399 | 1.399 |  | 0.0009367 | 1.7898 | 2 | 0.0004456
Vrijstaand | Mini Vrijstaand | Nee | RAL9016 | MINF.02326005.133/FM | 23 | 260 | 05 | 8 | 1180 | 101.4617 | [9 empty] | A03 | 532.6 | MINF0.02326005/FM |  | 532.6 |  | 1180 | 1180 | 1180 | H | 1.399 | 1.399 | 1.399 |  | 0.0009367 | 1.7898 | 2 | 0.0004456
Vrijstaand | Mini Vrijstaand | Nee | Jaga kleur | MINF.02326005.klr/AL | 23 | 260 | 05 | 8 | 1180 | 101.4617 | [9 empty] | A03 | 873.6 | MINF1.02326005/AS |  | 873.6 |  | 1180 | 1180 | 1180 | H | 1.399 | 1.399 | 1.399 |  | 0.0009367 | 1.7898 | 2 | 0.0004456
Vrijstaand | Mini Vrijstaand | Nee | Jaga kleur | MINF.02326005.klr/AS | 23 | 260 | 05 | 8 | 1180 | 101.4617 | [9 empty] | A03 | 873.6 | MINF1.02326005/AS |  | 873.6 |  | 1180 | 1180 | 1180 | H | 1.399 | 1.399 | 1.399 |  | 0.0009367 | 1.7898 | 2 | 0.0004456
Vrijstaand | Mini Vrijstaand | Nee | Jaga kleur | MINF.02326005.klr/FL | 23 | 260 | 05 | 8 | 1180 | 101.4617 | [9 empty] | A03 | 758.4 | MINF1.02326005/FM |  | 758.4 |  | 1180 | 1180 | 1180 | H | 1.399 | 1.399 | 1.399 |  | 0.0009367 | 1.7898 | 2 | 0.0004456
Vrijstaand | Mini Vrijstaand | Nee | Jaga kleur | MINF.02326005.klr/FM | 23 | 260 | 05 | 8 | 1180 | 101.4617 | [9 empty] | A03 | 758.4 | MINF1.02326005/FM |  | 758.4 |  | 1180 | 1180 | 1180 | H | 1.399 | 1.399 | 1.399 |  | 0.0009367 | 1.7898 | 2 | 0.0004456
Vrijstaand | Mini Vrijstaand | Nee | Grijs 001 | MINF.02326006.001/AL | 23 | 260 | 06 | 8 | 1401 | 120.4643 | [9 empty] | A03 | 822.3 | MINF0.02326006/AS |  | 822.3 |  | 1401 | 1401 | 1401 | H | 1.411 | 1.411 | 1.411
Vrijstaand | Mini Vrijstaand | Nee | Grijs 001 | MINF.02326006.001/AS | 23 | 260 | 06 | 8 | 1401 | 120.4643 | [9 empty] | A03 | 822.3 | MINF0.02326006/AS |  | 822.3 |  | 1401 | 1401 | 1401 | H | 1.411 | 1.411 | 1.411
Vrijstaand | Mini Vrijstaand | Nee | Grijs 001 | MINF.02326006.001/FL | 23 | 260 | 06 | 8 | 1401 | 120.4643 | [9 empty] | A03 | 719.4 | MINF0.02326006/FM |  | 719.4 |  | 1401 | 1401 | 1401 | H | 1.411 | 1.411 | 1.411
Vrijstaand | Mini Vrijstaand | Nee | Grijs 001 | MINF.02326006.001/FM | 23 | 260 | 06 | 8 | 1401 | 120.4643 | [9 empty] | A03 | 719.4 | MINF0.02326006/FM |  | 719.4 |  | 1401 | 1401 | 1401 | H | 1.411 | 1.411 | 1.411
Vrijstaand | Mini Vrijstaand | Nee | RAL9016 | MINF.02326006.133/AL | 23 | 260 | 06 | 8 | 1401 | 120.4643 | [9 empty] | A03 | 822.3 | MINF0.02326006/AS |  | 822.3 |  | 1401 | 1401 | 1401 | H | 1.411 | 1.411 | 1.411
Vrijstaand | Mini Vrijstaand | Nee | RAL9016 | MINF.02326006.133/AS | 23 | 260 | 06 | 8 | 1401 | 120.4643 | [9 empty] | A03 | 822.3 | MINF0.02326006/AS |  | 822.3 |  | 1401 | 1401 | 1401 | H | 1.411 | 1.411 | 1.411
Vrijstaand | Mini Vrijstaand | Nee | RAL9016 | MINF.02326006.133/FL | 23 | 260 | 06 | 8 | 1401 | 120.4643 | [9 empty] | A03 | 719.4 | MINF0.02326006/FM |  | 719.4 |  | 1401 | 1401 | 1401 | H | 1.411 | 1.411 | 1.411
Vrijstaand | Mini Vrijstaand | Nee | RAL9016 | MINF.02326006.133/FM | 23 | 260 | 06 | 8 | 1401 | 120.4643 | [9 empty] | A03 | 719.4 | MINF0.02326006/FM |  | 719.4 |  | 1401 | 1401 | 1401 | H | 1.411 | 1.411 | 1.411
Vrijstaand | Mini Vrijstaand | Nee | Jaga kleur | MINF.02326006.klr/AL | 23 | 260 | 06 | 8 | 1401 | 120.4643 | [9 empty] | A03 | 1060.4 | MINF1.02326006/AS |  | 1060.4 |  | 1401 | 1401 | 1401 | H | 1.411 | 1.411 | 1.411
Vrijstaand | Mini Vrijstaand | Nee | Jaga kleur | MINF.02326006.klr/AS | 23 | 260 | 06 | 8 | 1401 | 120.4643 | [9 empty] | A03 | 1060.4 | MINF1.02326006/AS |  | 1060.4 |  | 1401 | 1401 | 1401 | H | 1.411 | 1.411 | 1.411
Vrijstaand | Mini Vrijstaand | Nee | Jaga kleur | MINF.02326006.klr/FL | 23 | 260 | 06 | 8 | 1401 | 120.4643 | [9 empty] | A03 | 945.1 | MINF1.02326006/FM |  | 945.1 |  | 1401 | 1401 | 1401 | H | 1.411 | 1.411 | 1.411
Vrijstaand | Mini Vrijstaand | Nee | Jaga kleur | MINF.02326006.klr/FM | 23 | 260 | 06 | 8 | 1401 | 120.4643 | [9 empty] | A03 | 945.1 | MINF1.02326006/FM |  | 945.1 |  | 1401 | 1401 | 1401 | H | 1.411 | 1.411 | 1.411
Vrijstaand | Mini Vrijstaand | Nee | Grijs 001 | MINF.02326010.001/AL | 23 | 260 | 10 | 13 | 1849 | 158.9854 | 0.21166 | [8 empty] | A03 | 712.5 | MINF0.02326010/AS |  | 712.5 |  | 1849 | 1849 | 1849 | H | 1.41 | 1.41 | 1.41 |  | 0.0003969 | 1.7346 | 2 | 0.00036735
Vrijstaand | Mini Vrijstaand | Nee | Grijs 001 | MINF.02326010.001/AS | 23 | 260 | 10 | 13 | 1849 | 158.9854 | 0.21166 | [8 empty] | A03 | 712.5 | MINF0.02326010/AS |  | 712.5 |  | 1849 | 1849 | 1849 | H | 1.41 | 1.41 | 1.41 |  | 0.0003969 | 1.7346 | 2 | 0.00036735
Vrijstaand | Mini Vrijstaand | Nee | Grijs 001 | MINF.02326010.001/FL | 23 | 260 | 10 | 13 | 1849 | 158.9854 | 0.21166 | [8 empty] | A03 | 609.7 | MINF0.02326010/FM |  | 609.7 |  | 1849 | 1849 | 1849 | H | 1.41 | 1.41 | 1.41 |  | 0.0003969 | 1.7346 | 2 | 0.00036735
Vrijstaand | Mini Vrijstaand | Nee | Grijs 001 | MINF.02326010.001/FM | 23 | 260 | 10 | 13 | 1849 | 158.9854 | 0.21166 | [8 empty] | A03 | 609.7 | MINF0.02326010/FM |  | 609.7 |  | 1849 | 1849 | 1849 | H | 1.41 | 1.41 | 1.41 |  | 0.0003969 | 1.7346 | 2 | 0.00036735
Vrijstaand | Mini Vrijstaand | Nee | RAL9016 | MINF.02326010.133/AL | 23 | 260 | 10 | 13 | 1849 | 158.9854 | 0.21166 | [8 empty] | A03 | 712.5 | MINF0.02326010/AS |  | 712.5 |  | 1849 | 1849 | 1849 | H | 1.41 | 1.41 | 1.41 |  | 0.0003969 | 1.7346 | 2 | 0.00036735
Vrijstaand | Mini Vrijstaand | Nee | RAL9016 | MINF.02326010.133/AS | 23 | 260 | 10 | 13 | 1849 | 158.9854 | 0.21166 | [8 empty] | A03 | 712.5 | MINF0.02326010/AS |  | 712.5 |  | 1849 | 1849 | 1849 | H | 1.41 | 1.41 | 1.41 |  | 0.0003969 | 1.7346 | 2 | 0.00036735
Vrijstaand | Mini Vrijstaand | Nee | RAL9016 | MINF.02326010.133/FL | 23 | 260 | 10 | 13 | 1849 | 158.9854 | 0.21166 | [8 empty] | A03 | 609.7 | MINF0.02326010/FM |  | 609.7 |  | 1849 | 1849 | 1849 | H | 1.41 | 1.41 | 1.41 |  | 0.0003969 | 1.7346 | 2 | 0.00036735
Vrijstaand | Mini Vrijstaand | Nee | RAL9016 | MINF.02326010.133/FM | 23 | 260 | 10 | 13 | 1849 | 158.9854 | 0.21166 | [8 empty] | A03 | 609.7 | MINF0.02326010/FM |  | 609.7 |  | 1849 | 1849 | 1849 | H | 1.41 | 1.41 | 1.41 |  | 0.0003969 | 1.7346 | 2 | 0.00036735
Vrijstaand | Mini Vrijstaand | Nee | Jaga kleur | MINF.02326010.klr/AL | 23 | 260 | 10 | 13 | 1849 | 158.9854 | 0.21166 | [8 empty] | A03 | 962.8 | MINF1.02326010/AS |  | 962.8 |  | 1849 | 1849 | 1849 | H | 1.41 | 1.41 | 1.41 |  | 0.0003969 | 1.7346 | 2 | 0.00036735
Vrijstaand | Mini Vrijstaand | Nee | Jaga kleur | MINF.02326010.klr/AS | 23 | 260 | 10 | 13 | 1849 | 158.9854 | 0.21166 | [8 empty] | A03 | 962.8 | MINF1.02326010/AS |  | 962.8 |  | 1849 | 1849 | 1849 | H | 1.41 | 1.41 | 1.41 |  | 0.0003969 | 1.7346 | 2 | 0.00036735
Vrijstaand | Mini Vrijstaand | Nee | Jaga kleur | MINF.02326010.klr/FL | 23 | 260 | 10 | 13 | 1849 | 158.9854 | 0.21166 | [8 empty] | A03 | 847.4 | MINF1.02326010/FM |  | 847.4 |  | 1849 | 1849 | 1849 | H | 1.41 | 1.41 | 1.41 |  | 0.0003969 | 1.7346 | 2 | 0.00036735
Vrijstaand | Mini Vrijstaand | Nee | Jaga kleur | MINF.02326010.klr/FM | 23 | 260 | 10 | 13 | 1849 | 158.9854 | 0.21166 | [8 empty] | A03 | 847.4 | MINF1.02326010/FM |  | 847.4 |  | 1849 | 1849 | 1849 | H | 1.41 | 1.41 | 1.41 |  | 0.0003969 | 1.7346 | 2 | 0.00036735
Vrijstaand | Mini Vrijstaand | Nee | Grijs 001 | MINF.02326011.001/AL | 23 | 260 | 11 | 13 | 2605 | 223.9897 | 0.71973 | [8 empty] | A03 | 922.3 | MINF0.02326011/AS |  | 922.3 |  | 2605 | 2605 | 2605 | H | 1.441 | 1.441 | 1.441 |  | 0.0003969 | 1.7346 | 4 | 0.00057429
Vrijstaand | Mini Vrijstaand | Nee | Grijs 001 | MINF.02326011.001/AS | 23 | 260 | 11 | 13 | 2605 | 223.9897 | 0.71973 | [8 empty] | A03 | 922.3 | MINF0.02326011/AS |  | 922.3 |  | 2605 | 2605 | 2605 | H | 1.441 | 1.441 | 1.441 |  | 0.0003969 | 1.7346 | 4 | 0.00057429
Vrijstaand | Mini Vrijstaand | Nee | Grijs 001 | MINF.02326011.001/FL | 23 | 260 | 11 | 13 | 2605 | 223.9897 | 0.71973 | [8 empty] | A03 | 819.4 | MINF0.02326011/FM |  | 819.4 |  | 2605 | 2605 | 2605 | H | 1.441 | 1.441 | 1.441 |  | 0.0003969 | 1.7346 | 4 | 0.00057429
Vrijstaand | Mini Vrijstaand | Nee | Grijs 001 | MINF.02326011.001/FM | 23 | 260 | 11 | 13 | 2605 | 223.9897 | 0.71973 | [8 empty] | A03 | 819.4 | MINF0.02326011/FM |  | 819.4 |  | 2605 | 2605 | 2605 | H | 1.441 | 1.441 | 1.441 |  | 0.0003969 | 1.7346 | 4 | 0.00057429
Vrijstaand | Mini Vrijstaand | Nee | RAL9016 | MINF.02326011.133/AL | 23 | 260 | 11 | 13 | 2605 | 223.9897 | 0.71973 | [8 empty] | A03 | 922.3 | MINF0.02326011/AS |  | 922.3 |  | 2605 | 2605 | 2605 | H | 1.441 | 1.441 | 1.441 |  | 0.0003969 | 1.7346 | 4 | 0.00057429
Vrijstaand | Mini Vrijstaand | Nee | RAL9016 | MINF.02326011.133/AS | 23 | 260 | 11 | 13 | 2605 | 223.9897 | 0.71973 | [8 empty] | A03 | 922.3 | MINF0.02326011/AS |  | 922.3 |  | 2605 | 2605 | 2605 | H | 1.441 | 1.441 | 1.441 |  | 0.0003969 | 1.7346 | 4 | 0.00057429
Vrijstaand | Mini Vrijstaand | Nee | RAL9016 | MINF.02326011.133/FL | 23 | 260 | 11 | 13 | 2605 | 223.9897 | 0.71973 | [8 empty] | A03 | 819.4 | MINF0.02326011/FM |  | 819.4 |  | 2605 | 2605 | 2605 | H | 1.441 | 1.441 | 1.441 |  | 0.0003969 | 1.7346 | 4 | 0.00057429
Vrijstaand | Mini Vrijstaand | Nee | RAL9016 | MINF.02326011.133/FM | 23 | 260 | 11 | 13 | 2605 | 223.9897 | 0.71973 | [8 empty] | A03 | 819.4 | MINF0.02326011/FM |  | 819.4 |  | 2605 | 2605 | 2605 | H | 1.441 | 1.441 | 1.441 |  | 0.0003969 | 1.7346 | 4 | 0.00057429
Vrijstaand | Mini Vrijstaand | Nee | Jaga kleur | MINF.02326011.klr/AL | 23 | 260 | 11 | 13 | 2605 | 223.9897 | 0.71973 | [8 empty] | A03 | 1172.5 | MINF1.02326011/AS |  | 1172.5 |  | 2605 | 2605 | 2605 | H | 1.441 | 1.441 | 1.441 |  | 0.0003969 | 1.7346 | 4 | 0.00057429
Vrijstaand | Mini Vrijstaand | Nee | Jaga kleur | MINF.02326011.klr/AS | 23 | 260 | 11 | 13 | 2605 | 223.9897 | 0.71973 | [8 empty] | A03 | 1172.5 | MINF1.02326011/AS |  | 1172.5 |  | 2605 | 2605 | 2605 | H | 1.441 | 1.441 | 1.441 |  | 0.0003969 | 1.7346 | 4 | 0.00057429
Vrijstaand | Mini Vrijstaand | Nee | Jaga kleur | MINF.02326011.klr/FL | 23 | 260 | 11 | 13 | 2605 | 223.9897 | 0.71973 | [8 empty] | A03 | 1057.2 | MINF1.02326011/FM |  | 1057.2 |  | 2605 | 2605 | 2605 | H | 1.441 | 1.441 | 1.441 |  | 0.0003969 | 1.7346 | 4 | 0.00057429
Vrijstaand | Mini Vrijstaand | Nee | Jaga kleur | MINF.02326011.klr/FM | 23 | 260 | 11 | 13 | 2605 | 223.9897 | 0.71973 | [8 empty] | A03 | 1057.2 | MINF1.02326011/FM |  | 1057.2 |  | 2605 | 2605 | 2605 | H | 1.441 | 1.441 | 1.441 |  | 0.0003969 | 1.7346 | 4 | 0.00057429
Vrijstaand | Mini Vrijstaand | Nee | Grijs 001 | MINF.02326015.001/AL | 23 | 260 | 15 | 18 | 3063 | 263.3706 | 0.45721 | [8 empty] | A03 | 897.9 | MINF0.02326015/AS |  | 897.9 |  | 3063 | 3063 | 3063 | H | 1.404 | 1.404 | 1.404 |  | 0.0002083 | 1.724 | 2 | 0.00046183
Vrijstaand | Mini Vrijstaand | Nee | Grijs 001 | MINF.02326015.001/AS | 23 | 260 | 15 | 18 | 3063 | 263.3706 | 0.45721 | [8 empty] | A03 | 897.9 | MINF0.02326015/AS |  | 897.9 |  | 3063 | 3063 | 3063 | H | 1.404 | 1.404 | 1.404 |  | 0.0002083 | 1.724 | 2 | 0.00046183
Vrijstaand | Mini Vrijstaand | Nee | Grijs 001 | MINF.02326015.001/FL | 23 | 260 | 15 | 18 | 3063 | 263.3706 | 0.45721 | [8 empty] | A03 | 794.8 | MINF0.02326015/FM |  | 794.8 |  | 3063 | 3063 | 3063 | H | 1.404 | 1.404 | 1.404 |  | 0.0002083 | 1.724 | 2 | 0.00046183
Vrijstaand | Mini Vrijstaand | Nee | Grijs 001 | MINF.02326015.001/FM | 23 | 260 | 15 | 18 | 3063 | 263.3706 | 0.45721 | [8 empty] | A03 | 794.8 | MINF0.02326015/FM |  | 794.8 |  | 3063 | 3063 | 3063 | H | 1.404 | 1.404 | 1.404 |  | 0.0002083 | 1.724 | 2 | 0.00046183
Vrijstaand | Mini Vrijstaand | Nee | RAL9016 | MINF.02326015.133/AL | 23 | 260 | 15 | 18 | 3063 | 263.3706 | 0.45721 | [8 empty] | A03 | 897.9 | MINF0.02326015/AS |  | 897.9 |  | 3063 | 3063 | 3063 | H | 1.404 | 1.404 | 1.404 |  | 0.0002083 | 1.724 | 2 | 0.00046183
Vrijstaand | Mini Vrijstaand | Nee | RAL9016 | MINF.02326015.133/AS | 23 | 260 | 15 | 18 | 3063 | 263.3706 | 0.45721 | [8 empty] | A03 | 897.9 | MINF0.02326015/AS |  | 897.9 |  | 3063 | 3063 | 3063 | H | 1.404 | 1.404 | 1.404 |  | 0.0002083 | 1.724 | 2 | 0.00046183
Vrijstaand | Mini Vrijstaand | Nee | RAL9016 | MINF.02326015.133/FL | 23 | 260 | 15 | 18 | 3063 | 263.3706 | 0.45721 | [8 empty] | A03 | 794.8 | MINF0.02326015/FM |  | 794.8 |  | 3063 | 3063 | 3063 | H | 1.404 | 1.404 | 1.404 |  | 0.0002083 | 1.724 | 2 | 0.00046183
Vrijstaand | Mini Vrijstaand | Nee | RAL9016 | MINF.02326015.133/FM | 23 | 260 | 15 | 18 | 3063 | 263.3706 | 0.45721 | [8 empty] | A03 | 794.8 | MINF0.02326015/FM |  | 794.8 |  | 3063 | 3063 | 3063 | H | 1.404 | 1.404 | 1.404 |  | 0.0002083 | 1.724 | 2 | 0.00046183
Vrijstaand | Mini Vrijstaand | Nee | Jaga kleur | MINF.02326015.klr/AL | 23 | 260 | 15 | 18 | 3063 | 263.3706 | 0.45721 | [8 empty] | A03 | 1165.6 | MINF1.02326015/AS |  | 1165.6 |  | 3063 | 3063 | 3063 | H | 1.404 | 1.404 | 1.404 |  | 0.0002083 | 1.724 | 2 | 0.00046183
Vrijstaand | Mini Vrijstaand | Nee | Jaga kleur | MINF.02326015.klr/AS | 23 | 260 | 15 | 18 | 3063 | 263.3706 | 0.45721 | [8 empty] | A03 | 1165.6 | MINF1.02326015/AS |  | 1165.6 |  | 3063 | 3063 | 3063 | H | 1.404 | 1.404 | 1.404 |  | 0.0002083 | 1.724 | 2 | 0.00046183
Vrijstaand | Mini Vrijstaand | Nee | Jaga kleur | MINF.02326015.klr/FL | 23 | 260 | 15 | 18 | 3063 | 263.3706 | 0.45721 | [8 empty] | A03 | 1050.3 | MINF1.02326015/FM |  | 1050.3 |  | 3063 | 3063 | 3063 | H | 1.404 | 1.404 | 1.404 |  | 0.0002083 | 1.724 | 2 | 0.00046183
Vrijstaand | Mini Vrijstaand | Nee | Jaga kleur | MINF.02326015.klr/FM | 23 | 260 | 15 | 18 | 3063 | 263.3706 | 0.45721 | [8 empty] | A03 | 1050.3 | MINF1.02326015/FM |  | 1050.3 |  | 3063 | 3063 | 3063 | H | 1.404 | 1.404 | 1.404 |  | 0.0002083 | 1.724 | 2 | 0.00046183
Vrijstaand | Mini Vrijstaand | Nee | Grijs 001 | MINF.02326016.001/AL | 23 | 260 | 16 | 18 | 3401 | 292.4334 | 1.5105 | [8 empty] | A03 | 1235.6 | MINF0.02326016/AS |  | 1235.6 |  | 3401 | 3401 | 3401 | H | 1.453 | 1.453 | 1.453 |  | 0.0002083 | 1.724 | 4 | 0.0013928
Vrijstaand | Mini Vrijstaand | Nee | Grijs 001 | MINF.02326016.001/AS | 23 | 260 | 16 | 18 | 3401 | 292.4334 | 1.5105 | [8 empty] | A03 | 1235.6 | MINF0.02326016/AS |  | 1235.6 |  | 3401 | 3401 | 3401 | H | 1.453 | 1.453 | 1.453 |  | 0.0002083 | 1.724 | 4 | 0.0013928
Vrijstaand | Mini Vrijstaand | Nee | Grijs 001 | MINF.02326016.001/FL | 23 | 260 | 16 | 18 | 3401 | 292.4334 | 1.5105 | [8 empty] | A03 | 1132.8 | MINF0.02326016/FM |  | 1132.8 |  | 3401 | 3401 | 3401 | H | 1.453 | 1.453 | 1.453 |  | 0.0002083 | 1.724 | 4 | 0.0013928
Vrijstaand | Mini Vrijstaand | Nee | Grijs 001 | MINF.02326016.001/FM | 23 | 260 | 16 | 18 | 3401 | 292.4334 | 1.5105 | [8 empty] | A03 | 1132.8 | MINF0.02326016/FM |  | 1132.8 |  | 3401 | 3401 | 3401 | H | 1.453 | 1.453 | 1.453 |  | 0.0002083 | 1.724 | 4 | 0.0013928
Vrijstaand | Mini Vrijstaand | Nee | RAL9016 | MINF.02326016.133/AL | 23 | 260 | 16 | 18 | 3401 | 292.4334 | 1.5105 | [8 empty] | A03 | 1235.6 | MINF0.02326016/AS |  | 1235.6 |  | 3401 | 3401 | 3401 | H | 1.453 | 1.453 | 1.453 |  | 0.0002083 | 1.724 | 4 | 0.0013928
Vrijstaand | Mini Vrijstaand | Nee | RAL9016 | MINF.02326016.133/AS | 23 | 260 | 16 | 18 | 3401 | 292.4334 | 1.5105 | [8 empty] | A03 | 1235.6 | MINF0.02326016/AS |  | 1235.6 |  | 3401 | 3401 | 3401 | H | 1.453 | 1.453 | 1.453 |  | 0.0002083 | 1.724 | 4 | 0.0013928
Vrijstaand | Mini Vrijstaand | Nee | RAL9016 | MINF.02326016.133/FL | 23 | 260 | 16 | 18 | 3401 | 292.4334 | 1.5105 | [8 empty] | A03 | 1132.8 | MINF0.02326016/FM |  | 1132.8 |  | 3401 | 3401 | 3401 | H | 1.453 | 1.453 | 1.453 |  | 0.0002083 | 1.724 | 4 | 0.0013928
Vrijstaand | Mini Vrijstaand | Nee | RAL9016 | MINF.02326016.133/FM | 23 | 260 | 16 | 18 | 3401 | 292.4334 | 1.5105 | [8 empty] | A03 | 1132.8 | MINF0.02326016/FM |  | 1132.8 |  | 3401 | 3401 | 3401 | H | 1.453 | 1.453 | 1.453 |  | 0.0002083 | 1.724 | 4 | 0.0013928
Vrijstaand | Mini Vrijstaand | Nee | Jaga kleur | MINF.02326016.klr/AL | 23 | 260 | 16 | 18 | 3401 | 292.4334 | 1.5105 | [8 empty] | A03 | 1503.3 | MINF1.02326016/AS |  | 1503.3 |  | 3401 | 3401 | 3401 | H | 1.453 | 1.453 | 1.453 |  | 0.0002083 | 1.724 | 4 | 0.0013928
Vrijstaand | Mini Vrijstaand | Nee | Jaga kleur | MINF.02326016.klr/AS | 23 | 260 | 16 | 18 | 3401 | 292.4334 | 1.5105 | [8 empty] | A03 | 1503.3 | MINF1.02326016/AS |  | 1503.3 |  | 3401 | 3401 | 3401 | H | 1.453 | 1.453 | 1.453 |  | 0.0002083 | 1.724 | 4 | 0.0013928
Vrijstaand | Mini Vrijstaand | Nee | Jaga kleur | MINF.02326016.klr/FL | 23 | 260 | 16 | 18 | 3401 | 292.4334 | 1.5105 | [8 empty] | A03 | 1388.2 | MINF1.02326016/FM |  | 1388.2 |  | 3401 | 3401 | 3401 | H | 1.453 | 1.453 | 1.453 |  | 0.0002083 | 1.724 | 4 | 0.0013928
Vrijstaand | Mini Vrijstaand | Nee | Jaga kleur | MINF.02326016.klr/FM | 23 | 260 | 16 | 18 | 3401 | 292.4334 | 1.5105 | [8 empty] | A03 | 1388.2 | MINF1.02326016/FM |  | 1388.2 |  | 3401 | 3401 | 3401 | H | 1.453 | 1.453 | 1.453 |  | 0.0002083 | 1.724 | 4 | 0.0013928
Vrijstaand | Mini Vrijstaand | Nee | Grijs 001 | MINF.02326020.001/AL | 23 | 260 | 20 | 23 | 4303 | 369.9914 | 0.661 | [8 empty] | A03 | 1015.2 | MINF0.02326020/AS |  | 1015.2 |  | 4303 | 4303 | 4303 | H | 1.404 | 1.404 | 1.404 |  | 0.0001276 | 1.7219 | 2 | 0.00037661
Vrijstaand | Mini Vrijstaand | Nee | Grijs 001 | MINF.02326020.001/AS | 23 | 260 | 20 | 23 | 4303 | 369.9914 | 0.661 | [8 empty] | A03 | 1015.2 | MINF0.02326020/AS |  | 1015.2 |  | 4303 | 4303 | 4303 | H | 1.404 | 1.404 | 1.404 |  | 0.0001276 | 1.7219 | 2 | 0.00037661
Vrijstaand | Mini Vrijstaand | Nee | Grijs 001 | MINF.02326020.001/FL | 23 | 260 | 20 | 23 | 4303 | 369.9914 | 0.661 | [8 empty] | A03 | 912.2 | MINF0.02326020/FM |  | 912.2 |  | 4303 | 4303 | 4303 | H | 1.404 | 1.404 | 1.404 |  | 0.0001276 | 1.7219 | 2 | 0.00037661
Vrijstaand | Mini Vrijstaand | Nee | Grijs 001 | MINF.02326020.001/FM | 23 | 260 | 20 | 23 | 4303 | 369.9914 | 0.661 | [8 empty] | A03 | 912.2 | MINF0.02326020/FM |  | 912.2 |  | 4303 | 4303 | 4303 | H | 1.404 | 1.404 | 1.404 |  | 0.0001276 | 1.7219 | 2 | 0.00037661
Vrijstaand | Mini Vrijstaand | Nee | RAL9016 | MINF.02326020.133/AL | 23 | 260 | 20 | 23 | 4303 | 369.9914 | 0.661 | [8 empty] | A03 | 1015.2 | MINF0.02326020/AS |  | 1015.2 |  | 4303 | 4303 | 4303 | H | 1.404 | 1.404 | 1.404 |  | 0.0001276 | 1.7219 | 2 | 0.00037661
Vrijstaand | Mini Vrijstaand | Nee | RAL9016 | MINF.02326020.133/AS | 23 | 260 | 20 | 23 | 4303 | 369.9914 | 0.661 | [8 empty] | A03 | 1015.2 | MINF0.02326020/AS |  | 1015.2 |  | 4303 | 4303 | 4303 | H | 1.404 | 1.404 | 1.404 |  | 0.0001276 | 1.7219 | 2 | 0.00037661
Vrijstaand | Mini Vrijstaand | Nee | RAL9016 | MINF.02326020.133/FL | 23 | 260 | 20 | 23 | 4303 | 369.9914 | 0.661 | [8 empty] | A03 | 912.2 | MINF0.02326020/FM |  | 912.2 |  | 4303 | 4303 | 4303 | H | 1.404 | 1.404 | 1.404 |  | 0.0001276 | 1.7219 | 2 | 0.00037661
Vrijstaand | Mini Vrijstaand | Nee | RAL9016 | MINF.02326020.133/FM | 23 | 260 | 20 | 23 | 4303 | 369.9914 | 0.661 | [8 empty] | A03 | 912.2 | MINF0.02326020/FM |  | 912.2 |  | 4303 | 4303 | 4303 | H | 1.404 | 1.404 | 1.404 |  | 0.0001276 | 1.7219 | 2 | 0.00037661
Vrijstaand | Mini Vrijstaand | Nee | Jaga kleur | MINF.02326020.klr/AL | 23 | 260 | 20 | 23 | 4303 | 369.9914 | 0.661 | [8 empty] | A03 | 1284 | MINF1.02326020/AS |  | 1284 |  | 4303 | 4303 | 4303 | H | 1.404 | 1.404 | 1.404 |  | 0.0001276 | 1.7219 | 2 | 0.00037661
Vrijstaand | Mini Vrijstaand | Nee | Jaga kleur | MINF.02326020.klr/AS | 23 | 260 | 20 | 23 | 4303 | 369.9914 | 0.661 | [8 empty] | A03 | 1284 | MINF1.02326020/AS |  | 1284 |  | 4303 | 4303 | 4303 | H | 1.404 | 1.404 | 1.404 |  | 0.0001276 | 1.7219 | 2 | 0.00037661
Vrijstaand | Mini Vrijstaand | Nee | Jaga kleur | MINF.02326020.klr/FL | 23 | 260 | 20 | 23 | 4303 | 369.9914 | 0.661 | [8 empty] | A03 | 1168.7 | MINF1.02326020/FM |  | 1168.7 |  | 4303 | 4303 | 4303 | H | 1.404 | 1.404 | 1.404 |  | 0.0001276 | 1.7219 | 2 | 0.00037661
Vrijstaand | Mini Vrijstaand | Nee | Jaga kleur | MINF.02326020.klr/FM | 23 | 260 | 20 | 23 | 4303 | 369.9914 | 0.661 | [8 empty] | A03 | 1168.7 | MINF1.02326020/FM |  | 1168.7 |  | 4303 | 4303 | 4303 | H | 1.404 | 1.404 | 1.404 |  | 0.0001276 | 1.7219 | 2 | 0.00037661
Vrijstaand | Mini Vrijstaand | Nee | Grijs 001 | MINF.02326021.001/AL | 23 | 260 | 21 | 23 | 4423 | 380.3095 | 1.0555 | [8 empty] | A03 | 1340.8 | MINF0.02326021/AS |  | 1340.8 |  | 4423 | 4423 | 4423 | H | 1.463 | 1.463 | 1.463 |  | 0.0001276 | 1.7219 | 4 | 0.0005142
Vrijstaand | Mini Vrijstaand | Nee | Grijs 001 | MINF.02326021.001/AS | 23 | 260 | 21 | 23 | 4423 | 380.3095 | 1.0555 | [8 empty] | A03 | 1340.8 | MINF0.02326021/AS |  | 1340.8 |  | 4423 | 4423 | 4423 | H | 1.463 | 1.463 | 1.463 |  | 0.0001276 | 1.7219 | 4 | 0.0005142
Vrijstaand | Mini Vrijstaand | Nee | Grijs 001 | MINF.02326021.001/FL | 23 | 260 | 21 | 23 | 4423 | 380.3095 | 1.0555 | [8 empty] | A03 | 1237.9 | MINF0.02326021/FM |  | 1237.9 |  | 4423 | 4423 | 4423 | H | 1.463 | 1.463 | 1.463 |  | 0.0001276 | 1.7219 | 4 | 0.0005142
Vrijstaand | Mini Vrijstaand | Nee | Grijs 001 | MINF.02326021.001/FM | 23 | 260 | 21 | 23 | 4423 | 380.3095 | 1.0555 | [8 empty] | A03 | 1237.9 | MINF0.02326021/FM |  | 1237.9 |  | 4423 | 4423 | 4423 | H | 1.463 | 1.463 | 1.463 |  | 0.0001276 | 1.7219 | 4 | 0.0005142
Vrijstaand | Mini Vrijstaand | Nee | RAL9016 | MINF.02326021.133/AL | 23 | 260 | 21 | 23 | 4423 | 380.3095 | 1.0555 | [8 empty] | A03 | 1340.8 | MINF0.02326021/AS |  | 1340.8 |  | 4423 | 4423 | 4423 | H | 1.463 | 1.463 | 1.463 |  | 0.0001276 | 1.7219 | 4 | 0.0005142
Vrijstaand | Mini Vrijstaand | Nee | RAL9016 | MINF.02326021.133/AS | 23 | 260 | 21 | 23 | 4423 | 380.3095 | 1.0555 | [8 empty] | A03 | 1340.8 | MINF0.02326021/AS |  | 1340.8 |  | 4423 | 4423 | 4423 | H | 1.463 | 1.463 | 1.463 |  | 0.0001276 | 1.7219 | 4 | 0.0005142
Vrijstaand | Mini Vrijstaand | Nee | RAL9016 | MINF.02326021.133/FL | 23 | 260 | 21 | 23 | 4423 | 380.3095 | 1.0555 | [8 empty] | A03 | 1237.9 | MINF0.02326021/FM |  | 1237.9 |  | 4423 | 4423 | 4423 | H | 1.463 | 1.463 | 1.463 |  | 0.0001276 | 1.7219 | 4 | 0.0005142
Vrijstaand | Mini Vrijstaand | Nee | RAL9016 | MINF.02326021.133/FM | 23 | 260 | 21 | 23 | 4423 | 380.3095 | 1.0555 | [8 empty] | A03 | 1237.9 | MINF0.02326021/FM |  | 1237.9 |  | 4423 | 4423 | 4423 | H | 1.463 | 1.463 | 1.463 |  | 0.0001276 | 1.7219 | 4 | 0.0005142
Vrijstaand | Mini Vrijstaand | Nee | Jaga kleur | MINF.02326021.klr/AL | 23 | 260 | 21 | 23 | 4423 | 380.3095 | 1.0555 | [8 empty] | A03 | 1609.9 | MINF1.02326021/AS |  | 1609.9 |  | 4423 | 4423 | 4423 | H | 1.463 | 1.463 | 1.463 |  | 0.0001276 | 1.7219 | 4 | 0.0005142
Vrijstaand | Mini Vrijstaand | Nee | Jaga kleur | MINF.02326021.klr/AS | 23 | 260 | 21 | 23 | 4423 | 380.3095 | 1.0555 | [8 empty] | A03 | 1609.9 | MINF1.02326021/AS |  | 1609.9 |  | 4423 | 4423 | 4423 | H | 1.463 | 1.463 | 1.463 |  | 0.0001276 | 1.7219 | 4 | 0.0005142
Vrijstaand | Mini Vrijstaand | Nee | Jaga kleur | MINF.02326021.klr/FL | 23 | 260 | 21 | 23 | 4423 | 380.3095 | 1.0555 | [8 empty] | A03 | 1494.6 | MINF1.02326021/FM |  | 1494.6 |  | 4423 | 4423 | 4423 | H | 1.463 | 1.463 | 1.463 |  | 0.0001276 | 1.7219 | 4 | 0.0005142
Vrijstaand | Mini Vrijstaand | Nee | Jaga kleur | MINF.02326021.klr/FM | 23 | 260 | 21 | 23 | 4423 | 380.3095 | 1.0555 | [8 empty] | A03 | 1494.6 | MINF1.02326021/FM |  | 1494.6 |  | 4423 | 4423 | 4423 | H | 1.463 | 1.463 | 1.463 |  | 0.0001276 | 1.7219 | 4 | 0.0005142
Vrijstaand | Mini Vrijstaand | Nee | Grijs 001 | MINF.02328005.001/AL | 23 | 280 | 05 | 8 | 1271 | 109.2863 | [9 empty] | A03 | 663.4 | MINF0.02328005/AS |  | 663.4 |  | 1271 | 1271 | 1271 | H | 1.399 | 1.399 | 1.399 |  | 0.0009367 | 1.7898 | 2 | 0.0004456
Vrijstaand | Mini Vrijstaand | Nee | Grijs 001 | MINF.02328005.001/AS | 23 | 280 | 05 | 8 | 1271 | 109.2863 | [9 empty] | A03 | 663.4 | MINF0.02328005/AS |  | 663.4 |  | 1271 | 1271 | 1271 | H | 1.399 | 1.399 | 1.399 |  | 0.0009367 | 1.7898 | 2 | 0.0004456
Vrijstaand | Mini Vrijstaand | Nee | Grijs 001 | MINF.02328005.001/FL | 23 | 280 | 05 | 8 | 1271 | 109.2863 | [9 empty] | A03 | 560.3 | MINF0.02328005/FM |  | 560.3 |  | 1271 | 1271 | 1271 | H | 1.399 | 1.399 | 1.399 |  | 0.0009367 | 1.7898 | 2 | 0.0004456
Vrijstaand | Mini Vrijstaand | Nee | Grijs 001 | MINF.02328005.001/FM | 23 | 280 | 05 | 8 | 1271 | 109.2863 | [9 empty] | A03 | 560.3 | MINF0.02328005/FM |  | 560.3 |  | 1271 | 1271 | 1271 | H | 1.399 | 1.399 | 1.399 |  | 0.0009367 | 1.7898 | 2 | 0.0004456
Vrijstaand | Mini Vrijstaand | Nee | RAL9016 | MINF.02328005.133/AL | 23 | 280 | 05 | 8 | 1271 | 109.2863 | [9 empty] | A03 | 663.4 | MINF0.02328005/AS |  | 663.4 |  | 1271 | 1271 | 1271 | H | 1.399 | 1.399 | 1.399 |  | 0.0009367 | 1.7898 | 2 | 0.0004456
Vrijstaand | Mini Vrijstaand | Nee | RAL9016 | MINF.02328005.133/AS | 23 | 280 | 05 | 8 | 1271 | 109.2863 | [9 empty] | A03 | 663.4 | MINF0.02328005/AS |  | 663.4 |  | 1271 | 1271 | 1271 | H | 1.399 | 1.399 | 1.399 |  | 0.0009367 | 1.7898 | 2 | 0.0004456
Vrijstaand | Mini Vrijstaand | Nee | RAL9016 | MINF.02328005.133/FL | 23 | 280 | 05 | 8 | 1271 | 109.2863 | [9 empty] | A03 | 560.3 | MINF0.02328005/FM |  | 560.3 |  | 1271 | 1271 | 1271 | H | 1.399 | 1.399 | 1.399 |  | 0.0009367 | 1.7898 | 2 | 0.0004456
Vrijstaand | Mini Vrijstaand | Nee | RAL9016 | MINF.02328005.133/FM | 23 | 280 | 05 | 8 | 1271 | 109.2863 | [9 empty] | A03 | 560.3 | MINF0.02328005/FM |  | 560.3 |  | 1271 | 1271 | 1271 | H | 1.399 | 1.399 | 1.399 |  | 0.0009367 | 1.7898 | 2 | 0.0004456
Vrijstaand | Mini Vrijstaand | Nee | Jaga kleur | MINF.02328005.klr/AL | 23 | 280 | 05 | 8 | 1271 | 109.2863 | [9 empty] | A03 | 913.4 | MINF1.02328005/AS |  | 913.4 |  | 1271 | 1271 | 1271 | H | 1.399 | 1.399 | 1.399 |  | 0.0009367 | 1.7898 | 2 | 0.0004456
Vrijstaand | Mini Vrijstaand | Nee | Jaga kleur | MINF.02328005.klr/AS | 23 | 280 | 05 | 8 | 1271 | 109.2863 | [9 empty] | A03 | 913.4 | MINF1.02328005/AS |  | 913.4 |  | 1271 | 1271 | 1271 | H | 1.399 | 1.399 | 1.399 |  | 0.0009367 | 1.7898 | 2 | 0.0004456
Vrijstaand | Mini Vrijstaand | Nee | Jaga kleur | MINF.02328005.klr/FL | 23 | 280 | 05 | 8 | 1271 | 109.2863 | [9 empty] | A03 | 798.2 | MINF1.02328005/FM |  | 798.2 |  | 1271 | 1271 | 1271 | H | 1.399 | 1.399 | 1.399 |  | 0.0009367 | 1.7898 | 2 | 0.0004456
Vrijstaand | Mini Vrijstaand | Nee | Jaga kleur | MINF.02328005.klr/FM | 23 | 280 | 05 | 8 | 1271 | 109.2863 | [9 empty] | A03 | 798.2 | MINF1.02328005/FM |  | 798.2 |  | 1271 | 1271 | 1271 | H | 1.399 | 1.399 | 1.399 |  | 0.0009367 | 1.7898 | 2 | 0.0004456
Vrijstaand | Mini Vrijstaand | Nee | Grijs 001 | MINF.02328006.001/AL | 23 | 280 | 06 | 8 | 1509 | 129.7506 | [9 empty] | A03 | 864.8 | MINF0.02328006/AS |  | 864.8 |  | 1509 | 1509 | 1509 | H | 1.411 | 1.411 | 1.411
Vrijstaand | Mini Vrijstaand | Nee | Grijs 001 | MINF.02328006.001/AS | 23 | 280 | 06 | 8 | 1509 | 129.7506 | [9 empty] | A03 | 864.8 | MINF0.02328006/AS |  | 864.8 |  | 1509 | 1509 | 1509 | H | 1.411 | 1.411 | 1.411
Vrijstaand | Mini Vrijstaand | Nee | Grijs 001 | MINF.02328006.001/FL | 23 | 280 | 06 | 8 | 1509 | 129.7506 | [9 empty] | A03 | 761.9 | MINF0.02328006/FM |  | 761.9 |  | 1509 | 1509 | 1509 | H | 1.411 | 1.411 | 1.411
Vrijstaand | Mini Vrijstaand | Nee | Grijs 001 | MINF.02328006.001/FM | 23 | 280 | 06 | 8 | 1509 | 129.7506 | [9 empty] | A03 | 761.9 | MINF0.02328006/FM |  | 761.9 |  | 1509 | 1509 | 1509 | H | 1.411 | 1.411 | 1.411
Vrijstaand | Mini Vrijstaand | Nee | RAL9016 | MINF.02328006.133/AL | 23 | 280 | 06 | 8 | 1509 | 129.7506 | [9 empty] | A03 | 864.8 | MINF0.02328006/AS |  | 864.8 |  | 1509 | 1509 | 1509 | H | 1.411 | 1.411 | 1.411
Vrijstaand | Mini Vrijstaand | Nee | RAL9016 | MINF.02328006.133/AS | 23 | 280 | 06 | 8 | 1509 | 129.7506 | [9 empty] | A03 | 864.8 | MINF0.02328006/AS |  | 864.8 |  | 1509 | 1509 | 1509 | H | 1.411 | 1.411 | 1.411
Vrijstaand | Mini Vrijstaand | Nee | RAL9016 | MINF.02328006.133/FL | 23 | 280 | 06 | 8 | 1509 | 129.7506 | [9 empty] | A03 | 761.9 | MINF0.02328006/FM |  | 761.9 |  | 1509 | 1509 | 1509 | H | 1.411 | 1.411 | 1.411
Vrijstaand | Mini Vrijstaand | Nee | RAL9016 | MINF.02328006.133/FM | 23 | 280 | 06 | 8 | 1509 | 129.7506 | [9 empty] | A03 | 761.9 | MINF0.02328006/FM |  | 761.9 |  | 1509 | 1509 | 1509 | H | 1.411 | 1.411 | 1.411
Vrijstaand | Mini Vrijstaand | Nee | Jaga kleur | MINF.02328006.klr/AL | 23 | 280 | 06 | 8 | 1509 | 129.7506 | [9 empty] | A03 | 1115 | MINF1.02328006/AS |  | 1115 |  | 1509 | 1509 | 1509 | H | 1.411 | 1.411 | 1.411
Vrijstaand | Mini Vrijstaand | Nee | Jaga kleur | MINF.02328006.klr/AS | 23 | 280 | 06 | 8 | 1509 | 129.7506 | [9 empty] | A03 | 1115 | MINF1.02328006/AS |  | 1115 |  | 1509 | 1509 | 1509 | H | 1.411 | 1.411 | 1.411
Vrijstaand | Mini Vrijstaand | Nee | Jaga kleur | MINF.02328006.klr/FL | 23 | 280 | 06 | 8 | 1509 | 129.7506 | [9 empty] | A03 | 999.8 | MINF1.02328006/FM |  | 999.8 |  | 1509 | 1509 | 1509 | H | 1.411 | 1.411 | 1.411
Vrijstaand | Mini Vrijstaand | Nee | Jaga kleur | MINF.02328006.klr/FM | 23 | 280 | 06 | 8 | 1509 | 129.7506 | [9 empty] | A03 | 999.8 | MINF1.02328006/FM |  | 999.8 |  | 1509 | 1509 | 1509 | H | 1.411 | 1.411 | 1.411
Vrijstaand | Mini Vrijstaand | Nee | Grijs 001 | MINF.02328010.001/AL | 23 | 280 | 10 | 13 | 1991 | 171.1952 | 0.25435 | [8 empty] | A03 | 745.2 | MINF0.02328010/AS |  | 745.2 |  | 1991 | 1991 | 1991 | H | 1.41 | 1.41 | 1.41 |  | 0.0003969 | 1.7346 | 2 | 0.00036735
Vrijstaand | Mini Vrijstaand | Nee | Grijs 001 | MINF.02328010.001/AS | 23 | 280 | 10 | 13 | 1991 | 171.1952 | 0.25435 | [8 empty] | A03 | 745.2 | MINF0.02328010/AS |  | 745.2 |  | 1991 | 1991 | 1991 | H | 1.41 | 1.41 | 1.41 |  | 0.0003969 | 1.7346 | 2 | 0.00036735
Vrijstaand | Mini Vrijstaand | Nee | Grijs 001 | MINF.02328010.001/FL | 23 | 280 | 10 | 13 | 1991 | 171.1952 | 0.25435 | [8 empty] | A03 | 642.4 | MINF0.02328010/FM |  | 642.4 |  | 1991 | 1991 | 1991 | H | 1.41 | 1.41 | 1.41 |  | 0.0003969 | 1.7346 | 2 | 0.00036735
Vrijstaand | Mini Vrijstaand | Nee | Grijs 001 | MINF.02328010.001/FM | 23 | 280 | 10 | 13 | 1991 | 171.1952 | 0.25435 | [8 empty] | A03 | 642.4 | MINF0.02328010/FM |  | 642.4 |  | 1991 | 1991 | 1991 | H | 1.41 | 1.41 | 1.41 |  | 0.0003969 | 1.7346 | 2 | 0.00036735
Vrijstaand | Mini Vrijstaand | Nee | RAL9016 | MINF.02328010.133/AL | 23 | 280 | 10 | 13 | 1991 | 171.1952 | 0.25435 | [8 empty] | A03 | 745.2 | MINF0.02328010/AS |  | 745.2 |  | 1991 | 1991 | 1991 | H | 1.41 | 1.41 | 1.41 |  | 0.0003969 | 1.7346 | 2 | 0.00036735
Vrijstaand | Mini Vrijstaand | Nee | RAL9016 | MINF.02328010.133/AS | 23 | 280 | 10 | 13 | 1991 | 171.1952 | 0.25435 | [8 empty] | A03 | 745.2 | MINF0.02328010/AS |  | 745.2 |  | 1991 | 1991 | 1991 | H | 1.41 | 1.41 | 1.41 |  | 0.0003969 | 1.7346 | 2 | 0.00036735
Vrijstaand | Mini Vrijstaand | Nee | RAL9016 | MINF.02328010.133/FL | 23 | 280 | 10 | 13 | 1991 | 171.1952 | 0.25435 | [8 empty] | A03 | 642.4 | MINF0.02328010/FM |  | 642.4 |  | 1991 | 1991 | 1991 | H | 1.41 | 1.41 | 1.41 |  | 0.0003969 | 1.7346 | 2 | 0.00036735
Vrijstaand | Mini Vrijstaand | Nee | RAL9016 | MINF.02328010.133/FM | 23 | 280 | 10 | 13 | 1991 | 171.1952 | 0.25435 | [8 empty] | A03 | 642.4 | MINF0.02328010/FM |  | 642.4 |  | 1991 | 1991 | 1991 | H | 1.41 | 1.41 | 1.41 |  | 0.0003969 | 1.7346 | 2 | 0.00036735
Vrijstaand | Mini Vrijstaand | Nee | Jaga kleur | MINF.02328010.klr/AL | 23 | 280 | 10 | 13 | 1991 | 171.1952 | 0.25435 | [8 empty] | A03 | 1008.6 | MINF1.02328010/AS |  | 1008.6 |  | 1991 | 1991 | 1991 | H | 1.41 | 1.41 | 1.41 |  | 0.0003969 | 1.7346 | 2 | 0.00036735
Vrijstaand | Mini Vrijstaand | Nee | Jaga kleur | MINF.02328010.klr/AS | 23 | 280 | 10 | 13 | 1991 | 171.1952 | 0.25435 | [8 empty] | A03 | 1008.6 | MINF1.02328010/AS |  | 1008.6 |  | 1991 | 1991 | 1991 | H | 1.41 | 1.41 | 1.41 |  | 0.0003969 | 1.7346 | 2 | 0.00036735
Vrijstaand | Mini Vrijstaand | Nee | Jaga kleur | MINF.02328010.klr/FL | 23 | 280 | 10 | 13 | 1991 | 171.1952 | 0.25435 | [8 empty] | A03 | 893.3 | MINF1.02328010/FM |  | 893.3 |  | 1991 | 1991 | 1991 | H | 1.41 | 1.41 | 1.41 |  | 0.0003969 | 1.7346 | 2 | 0.00036735
Vrijstaand | Mini Vrijstaand | Nee | Jaga kleur | MINF.02328010.klr/FM | 23 | 280 | 10 | 13 | 1991 | 171.1952 | 0.25435 | [8 empty] | A03 | 893.3 | MINF1.02328010/FM |  | 893.3 |  | 1991 | 1991 | 1991 | H | 1.41 | 1.41 | 1.41 |  | 0.0003969 | 1.7346 | 2 | 0.00036735
Vrijstaand | Mini Vrijstaand | Nee | Grijs 001 | MINF.02328011.001/AL | 23 | 280 | 11 | 13 | 2806 | 241.2726 | 0.86741 | [8 empty] | A03 | 967.3 | MINF0.02328011/AS |  | 967.3 |  | 2806 | 2806 | 2806 | H | 1.441 | 1.441 | 1.441 |  | 0.0003969 | 1.7346 | 4 | 0.00057429
Vrijstaand | Mini Vrijstaand | Nee | Grijs 001 | MINF.02328011.001/AS | 23 | 280 | 11 | 13 | 2806 | 241.2726 | 0.86741 | [8 empty] | A03 | 967.3 | MINF0.02328011/AS |  | 967.3 |  | 2806 | 2806 | 2806 | H | 1.441 | 1.441 | 1.441 |  | 0.0003969 | 1.7346 | 4 | 0.00057429
Vrijstaand | Mini Vrijstaand | Nee | Grijs 001 | MINF.02328011.001/FL | 23 | 280 | 11 | 13 | 2806 | 241.2726 | 0.86741 | [8 empty] | A03 | 864.3 | MINF0.02328011/FM |  | 864.3 |  | 2806 | 2806 | 2806 | H | 1.441 | 1.441 | 1.441 |  | 0.0003969 | 1.7346 | 4 | 0.00057429
Vrijstaand | Mini Vrijstaand | Nee | Grijs 001 | MINF.02328011.001/FM | 23 | 280 | 11 | 13 | 2806 | 241.2726 | 0.86741 | [8 empty] | A03 | 864.3 | MINF0.02328011/FM |  | 864.3 |  | 2806 | 2806 | 2806 | H | 1.441 | 1.441 | 1.441 |  | 0.0003969 | 1.7346 | 4 | 0.00057429
Vrijstaand | Mini Vrijstaand | Nee | RAL9016 | MINF.02328011.133/AL | 23 | 280 | 11 | 13 | 2806 | 241.2726 | 0.86741 | [8 empty] | A03 | 967.3 | MINF0.02328011/AS |  | 967.3 |  | 2806 | 2806 | 2806 | H | 1.441 | 1.441 | 1.441 |  | 0.0003969 | 1.7346 | 4 | 0.00057429
Vrijstaand | Mini Vrijstaand | Nee | RAL9016 | MINF.02328011.133/AS | 23 | 280 | 11 | 13 | 2806 | 241.2726 | 0.86741 | [8 empty] | A03 | 967.3 | MINF0.02328011/AS |  | 967.3 |  | 2806 | 2806 | 2806 | H | 1.441 | 1.441 | 1.441 |  | 0.0003969 | 1.7346 | 4 | 0.00057429
Vrijstaand | Mini Vrijstaand | Nee | RAL9016 | MINF.02328011.133/FL | 23 | 280 | 11 | 13 | 2806 | 241.2726 | 0.86741 | [8 empty] | A03 | 864.3 | MINF0.02328011/FM |  | 864.3 |  | 2806 | 2806 | 2806 | H | 1.441 | 1.441 | 1.441 |  | 0.0003969 | 1.7346 | 4 | 0.00057429
Vrijstaand | Mini Vrijstaand | Nee | RAL9016 | MINF.02328011.133/FM | 23 | 280 | 11 | 13 | 2806 | 241.2726 | 0.86741 | [8 empty] | A03 | 864.3 | MINF0.02328011/FM |  | 864.3 |  | 2806 | 2806 | 2806 | H | 1.441 | 1.441 | 1.441 |  | 0.0003969 | 1.7346 | 4 | 0.00057429
Vrijstaand | Mini Vrijstaand | Nee | Jaga kleur | MINF.02328011.klr/AL | 23 | 280 | 11 | 13 | 2806 | 241.2726 | 0.86741 | [8 empty] | A03 | 1230.5 | MINF1.02328011/AS |  | 1230.5 |  | 2806 | 2806 | 2806 | H | 1.441 | 1.441 | 1.441 |  | 0.0003969 | 1.7346 | 4 | 0.00057429
Vrijstaand | Mini Vrijstaand | Nee | Jaga kleur | MINF.02328011.klr/AS | 23 | 280 | 11 | 13 | 2806 | 241.2726 | 0.86741 | [8 empty] | A03 | 1230.5 | MINF1.02328011/AS |  | 1230.5 |  | 2806 | 2806 | 2806 | H | 1.441 | 1.441 | 1.441 |  | 0.0003969 | 1.7346 | 4 | 0.00057429
Vrijstaand | Mini Vrijstaand | Nee | Jaga kleur | MINF.02328011.klr/FL | 23 | 280 | 11 | 13 | 2806 | 241.2726 | 0.86741 | [8 empty] | A03 | 1115.1 | MINF1.02328011/FM |  | 1115.1 |  | 2806 | 2806 | 2806 | H | 1.441 | 1.441 | 1.441 |  | 0.0003969 | 1.7346 | 4 | 0.00057429
Vrijstaand | Mini Vrijstaand | Nee | Jaga kleur | MINF.02328011.klr/FM | 23 | 280 | 11 | 13 | 2806 | 241.2726 | 0.86741 | [8 empty] | A03 | 1115.1 | MINF1.02328011/FM |  | 1115.1 |  | 2806 | 2806 | 2806 | H | 1.441 | 1.441 | 1.441 |  | 0.0003969 | 1.7346 | 4 | 0.00057429
Vrijstaand | Mini Vrijstaand | Nee | Grijs 001 | MINF.02328015.001/AL | 23 | 280 | 15 | 18 | 3298 | 283.577 | 0.54052 | [8 empty] | A03 | 941.3 | MINF0.02328015/AS |  | 941.3 |  | 3298 | 3298 | 3298 | H | 1.404 | 1.404 | 1.404 |  | 0.0002083 | 1.724 | 2 | 0.00046183
Vrijstaand | Mini Vrijstaand | Nee | Grijs 001 | MINF.02328015.001/AS | 23 | 280 | 15 | 18 | 3298 | 283.577 | 0.54052 | [8 empty] | A03 | 941.3 | MINF0.02328015/AS |  | 941.3 |  | 3298 | 3298 | 3298 | H | 1.404 | 1.404 | 1.404 |  | 0.0002083 | 1.724 | 2 | 0.00046183
Vrijstaand | Mini Vrijstaand | Nee | Grijs 001 | MINF.02328015.001/FL | 23 | 280 | 15 | 18 | 3298 | 283.577 | 0.54052 | [8 empty] | A03 | 838.5 | MINF0.02328015/FM |  | 838.5 |  | 3298 | 3298 | 3298 | H | 1.404 | 1.404 | 1.404 |  | 0.0002083 | 1.724 | 2 | 0.00046183
Vrijstaand | Mini Vrijstaand | Nee | Grijs 001 | MINF.02328015.001/FM | 23 | 280 | 15 | 18 | 3298 | 283.577 | 0.54052 | [8 empty] | A03 | 838.5 | MINF0.02328015/FM |  | 838.5 |  | 3298 | 3298 | 3298 | H | 1.404 | 1.404 | 1.404 |  | 0.0002083 | 1.724 | 2 | 0.00046183
Vrijstaand | Mini Vrijstaand | Nee | RAL9016 | MINF.02328015.133/AL | 23 | 280 | 15 | 18 | 3298 | 283.577 | 0.54052 | [8 empty] | A03 | 941.3 | MINF0.02328015/AS |  | 941.3 |  | 3298 | 3298 | 3298 | H | 1.404 | 1.404 | 1.404 |  | 0.0002083 | 1.724 | 2 | 0.00046183
Vrijstaand | Mini Vrijstaand | Nee | RAL9016 | MINF.02328015.133/AS | 23 | 280 | 15 | 18 | 3298 | 283.577 | 0.54052 | [8 empty] | A03 | 941.3 | MINF0.02328015/AS |  | 941.3 |  | 3298 | 3298 | 3298 | H | 1.404 | 1.404 | 1.404 |  | 0.0002083 | 1.724 | 2 | 0.00046183
Vrijstaand | Mini Vrijstaand | Nee | RAL9016 | MINF.02328015.133/FL | 23 | 280 | 15 | 18 | 3298 | 283.577 | 0.54052 | [8 empty] | A03 | 838.5 | MINF0.02328015/FM |  | 838.5 |  | 3298 | 3298 | 3298 | H | 1.404 | 1.404 | 1.404 |  | 0.0002083 | 1.724 | 2 | 0.00046183
Vrijstaand | Mini Vrijstaand | Nee | RAL9016 | MINF.02328015.133/FM | 23 | 280 | 15 | 18 | 3298 | 283.577 | 0.54052 | [8 empty] | A03 | 838.5 | MINF0.02328015/FM |  | 838.5 |  | 3298 | 3298 | 3298 | H | 1.404 | 1.404 | 1.404 |  | 0.0002083 | 1.724 | 2 | 0.00046183
Vrijstaand | Mini Vrijstaand | Nee | Jaga kleur | MINF.02328015.klr/AL | 23 | 280 | 15 | 18 | 3298 | 283.577 | 0.54052 | [8 empty] | A03 | 1223 | MINF1.02328015/AS |  | 1223 |  | 3298 | 3298 | 3298 | H | 1.404 | 1.404 | 1.404 |  | 0.0002083 | 1.724 | 2 | 0.00046183
Vrijstaand | Mini Vrijstaand | Nee | Jaga kleur | MINF.02328015.klr/AS | 23 | 280 | 15 | 18 | 3298 | 283.577 | 0.54052 | [8 empty] | A03 | 1223 | MINF1.02328015/AS |  | 1223 |  | 3298 | 3298 | 3298 | H | 1.404 | 1.404 | 1.404 |  | 0.0002083 | 1.724 | 2 | 0.00046183
Vrijstaand | Mini Vrijstaand | Nee | Jaga kleur | MINF.02328015.klr/FL | 23 | 280 | 15 | 18 | 3298 | 283.577 | 0.54052 | [8 empty] | A03 | 1107.7 | MINF1.02328015/FM |  | 1107.7 |  | 3298 | 3298 | 3298 | H | 1.404 | 1.404 | 1.404 |  | 0.0002083 | 1.724 | 2 | 0.00046183
Vrijstaand | Mini Vrijstaand | Nee | Jaga kleur | MINF.02328015.klr/FM | 23 | 280 | 15 | 18 | 3298 | 283.577 | 0.54052 | [8 empty] | A03 | 1107.7 | MINF1.02328015/FM |  | 1107.7 |  | 3298 | 3298 | 3298 | H | 1.404 | 1.404 | 1.404 |  | 0.0002083 | 1.724 | 2 | 0.00046183
Vrijstaand | Mini Vrijstaand | Nee | Grijs 001 | MINF.02328016.001/AL | 23 | 280 | 16 | 18 | 3662 | 314.8753 | 1.7763 | [8 empty] | A03 | 1299 | MINF0.02328016/AS |  | 1299 |  | 3662 | 3662 | 3662 | H | 1.453 | 1.453 | 1.453 |  | 0.0002083 | 1.724 | 4 | 0.0013928
Vrijstaand | Mini Vrijstaand | Nee | Grijs 001 | MINF.02328016.001/AS | 23 | 280 | 16 | 18 | 3662 | 314.8753 | 1.7763 | [8 empty] | A03 | 1299 | MINF0.02328016/AS |  | 1299 |  | 3662 | 3662 | 3662 | H | 1.453 | 1.453 | 1.453 |  | 0.0002083 | 1.724 | 4 | 0.0013928
Vrijstaand | Mini Vrijstaand | Nee | Grijs 001 | MINF.02328016.001/FL | 23 | 280 | 16 | 18 | 3662 | 314.8753 | 1.7763 | [8 empty] | A03 | 1196 | MINF0.02328016/FM |  | 1196 |  | 3662 | 3662 | 3662 | H | 1.453 | 1.453 | 1.453 |  | 0.0002083 | 1.724 | 4 | 0.0013928
Vrijstaand | Mini Vrijstaand | Nee | Grijs 001 | MINF.02328016.001/FM | 23 | 280 | 16 | 18 | 3662 | 314.8753 | 1.7763 | [8 empty] | A03 | 1196 | MINF0.02328016/FM |  | 1196 |  | 3662 | 3662 | 3662 | H | 1.453 | 1.453 | 1.453 |  | 0.0002083 | 1.724 | 4 | 0.0013928
Vrijstaand | Mini Vrijstaand | Nee | RAL9016 | MINF.02328016.133/AL | 23 | 280 | 16 | 18 | 3662 | 314.8753 | 1.7763 | [8 empty] | A03 | 1299 | MINF0.02328016/AS |  | 1299 |  | 3662 | 3662 | 3662 | H | 1.453 | 1.453 | 1.453 |  | 0.0002083 | 1.724 | 4 | 0.0013928
Vrijstaand | Mini Vrijstaand | Nee | RAL9016 | MINF.02328016.133/AS | 23 | 280 | 16 | 18 | 3662 | 314.8753 | 1.7763 | [8 empty] | A03 | 1299 | MINF0.02328016/AS |  | 1299 |  | 3662 | 3662 | 3662 | H | 1.453 | 1.453 | 1.453 |  | 0.0002083 | 1.724 | 4 | 0.0013928
Vrijstaand | Mini Vrijstaand | Nee | RAL9016 | MINF.02328016.133/FL | 23 | 280 | 16 | 18 | 3662 | 314.8753 | 1.7763 | [8 empty] | A03 | 1196 | MINF0.02328016/FM |  | 1196 |  | 3662 | 3662 | 3662 | H | 1.453 | 1.453 | 1.453 |  | 0.0002083 | 1.724 | 4 | 0.0013928
Vrijstaand | Mini Vrijstaand | Nee | RAL9016 | MINF.02328016.133/FM | 23 | 280 | 16 | 18 | 3662 | 314.8753 | 1.7763 | [8 empty] | A03 | 1196 | MINF0.02328016/FM |  | 1196 |  | 3662 | 3662 | 3662 | H | 1.453 | 1.453 | 1.453 |  | 0.0002083 | 1.724 | 4 | 0.0013928
Vrijstaand | Mini Vrijstaand | Nee | Jaga kleur | MINF.02328016.klr/AL | 23 | 280 | 16 | 18 | 3662 | 314.8753 | 1.7763 | [8 empty] | A03 | 1580.6 | MINF1.02328016/AS |  | 1580.6 |  | 3662 | 3662 | 3662 | H | 1.453 | 1.453 | 1.453 |  | 0.0002083 | 1.724 | 4 | 0.0013928
Vrijstaand | Mini Vrijstaand | Nee | Jaga kleur | MINF.02328016.klr/AS | 23 | 280 | 16 | 18 | 3662 | 314.8753 | 1.7763 | [8 empty] | A03 | 1580.6 | MINF1.02328016/AS |  | 1580.6 |  | 3662 | 3662 | 3662 | H | 1.453 | 1.453 | 1.453 |  | 0.0002083 | 1.724 | 4 | 0.0013928
Vrijstaand | Mini Vrijstaand | Nee | Jaga kleur | MINF.02328016.klr/FL | 23 | 280 | 16 | 18 | 3662 | 314.8753 | 1.7763 | [8 empty] | A03 | 1465.2 | MINF1.02328016/FM |  | 1465.2 |  | 3662 | 3662 | 3662 | H | 1.453 | 1.453 | 1.453 |  | 0.0002083 | 1.724 | 4 | 0.0013928
Vrijstaand | Mini Vrijstaand | Nee | Jaga kleur | MINF.02328016.klr/FM | 23 | 280 | 16 | 18 | 3662 | 314.8753 | 1.7763 | [8 empty] | A03 | 1465.2 | MINF1.02328016/FM |  | 1465.2 |  | 3662 | 3662 | 3662 | H | 1.453 | 1.453 | 1.453 |  | 0.0002083 | 1.724 | 4 | 0.0013928
Vrijstaand | Mini Vrijstaand | Nee | Grijs 001 | MINF.02328020.001/AL | 23 | 280 | 20 | 23 | 4634 | 398.4523 | 0.77794 | [8 empty] | A03 | 1067 | MINF0.02328020/AS |  | 1067 |  | 4634 | 4634 | 4634 | H | 1.404 | 1.404 | 1.404 |  | 0.0001276 | 1.7219 | 2 | 0.00037661
Vrijstaand | Mini Vrijstaand | Nee | Grijs 001 | MINF.02328020.001/AS | 23 | 280 | 20 | 23 | 4634 | 398.4523 | 0.77794 | [8 empty] | A03 | 1067 | MINF0.02328020/AS |  | 1067 |  | 4634 | 4634 | 4634 | H | 1.404 | 1.404 | 1.404 |  | 0.0001276 | 1.7219 | 2 | 0.00037661
Vrijstaand | Mini Vrijstaand | Nee | Grijs 001 | MINF.02328020.001/FL | 23 | 280 | 20 | 23 | 4634 | 398.4523 | 0.77794 | [8 empty] | A03 | 964.1 | MINF0.02328020/FM |  | 964.1 |  | 4634 | 4634 | 4634 | H | 1.404 | 1.404 | 1.404 |  | 0.0001276 | 1.7219 | 2 | 0.00037661
Vrijstaand | Mini Vrijstaand | Nee | Grijs 001 | MINF.02328020.001/FM | 23 | 280 | 20 | 23 | 4634 | 398.4523 | 0.77794 | [8 empty] | A03 | 964.1 | MINF0.02328020/FM |  | 964.1 |  | 4634 | 4634 | 4634 | H | 1.404 | 1.404 | 1.404 |  | 0.0001276 | 1.7219 | 2 | 0.00037661
Vrijstaand | Mini Vrijstaand | Nee | RAL9016 | MINF.02328020.133/AL | 23 | 280 | 20 | 23 | 4634 | 398.4523 | 0.77794 | [8 empty] | A03 | 1067 | MINF0.02328020/AS |  | 1067 |  | 4634 | 4634 | 4634 | H | 1.404 | 1.404 | 1.404 |  | 0.0001276 | 1.7219 | 2 | 0.00037661
Vrijstaand | Mini Vrijstaand | Nee | RAL9016 | MINF.02328020.133/AS | 23 | 280 | 20 | 23 | 4634 | 398.4523 | 0.77794 | [8 empty] | A03 | 1067 | MINF0.02328020/AS |  | 1067 |  | 4634 | 4634 | 4634 | H | 1.404 | 1.404 | 1.404 |  | 0.0001276 | 1.7219 | 2 | 0.00037661
Vrijstaand | Mini Vrijstaand | Nee | RAL9016 | MINF.02328020.133/FL | 23 | 280 | 20 | 23 | 4634 | 398.4523 | 0.77794 | [8 empty] | A03 | 964.1 | MINF0.02328020/FM |  | 964.1 |  | 4634 | 4634 | 4634 | H | 1.404 | 1.404 | 1.404 |  | 0.0001276 | 1.7219 | 2 | 0.00037661
Vrijstaand | Mini Vrijstaand | Nee | RAL9016 | MINF.02328020.133/FM | 23 | 280 | 20 | 23 | 4634 | 398.4523 | 0.77794 | [8 empty] | A03 | 964.1 | MINF0.02328020/FM |  | 964.1 |  | 4634 | 4634 | 4634 | H | 1.404 | 1.404 | 1.404 |  | 0.0001276 | 1.7219 | 2 | 0.00037661
Vrijstaand | Mini Vrijstaand | Nee | Jaga kleur | MINF.02328020.klr/AL | 23 | 280 | 20 | 23 | 4634 | 398.4523 | 0.77794 | [8 empty] | A03 | 1349.4 | MINF1.02328020/AS |  | 1349.4 |  | 4634 | 4634 | 4634 | H | 1.404 | 1.404 | 1.404 |  | 0.0001276 | 1.7219 | 2 | 0.00037661
Vrijstaand | Mini Vrijstaand | Nee | Jaga kleur | MINF.02328020.klr/AS | 23 | 280 | 20 | 23 | 4634 | 398.4523 | 0.77794 | [8 empty] | A03 | 1349.4 | MINF1.02328020/AS |  | 1349.4 |  | 4634 | 4634 | 4634 | H | 1.404 | 1.404 | 1.404 |  | 0.0001276 | 1.7219 | 2 | 0.00037661
Vrijstaand | Mini Vrijstaand | Nee | Jaga kleur | MINF.02328020.klr/FL | 23 | 280 | 20 | 23 | 4634 | 398.4523 | 0.77794 | [8 empty] | A03 | 1234 | MINF1.02328020/FM |  | 1234 |  | 4634 | 4634 | 4634 | H | 1.404 | 1.404 | 1.404 |  | 0.0001276 | 1.7219 | 2 | 0.00037661
Vrijstaand | Mini Vrijstaand | Nee | Jaga kleur | MINF.02328020.klr/FM | 23 | 280 | 20 | 23 | 4634 | 398.4523 | 0.77794 | [8 empty] | A03 | 1234 | MINF1.02328020/FM |  | 1234 |  | 4634 | 4634 | 4634 | H | 1.404 | 1.404 | 1.404 |  | 0.0001276 | 1.7219 | 2 | 0.00037661
Vrijstaand | Mini Vrijstaand | Nee | Grijs 001 | MINF.02328021.001/AL | 23 | 280 | 21 | 23 | 4763 | 409.5443 | 1.2478 | [8 empty] | A03 | 1411.8 | MINF0.02328021/AS |  | 1411.8 |  | 4763 | 4763 | 4763 | H | 1.463 | 1.463 | 1.463 |  | 0.0001276 | 1.7219 | 4 | 0.0005142
Vrijstaand | Mini Vrijstaand | Nee | Grijs 001 | MINF.02328021.001/AS | 23 | 280 | 21 | 23 | 4763 | 409.5443 | 1.2478 | [8 empty] | A03 | 1411.8 | MINF0.02328021/AS |  | 1411.8 |  | 4763 | 4763 | 4763 | H | 1.463 | 1.463 | 1.463 |  | 0.0001276 | 1.7219 | 4 | 0.0005142
Vrijstaand | Mini Vrijstaand | Nee | Grijs 001 | MINF.02328021.001/FL | 23 | 280 | 21 | 23 | 4763 | 409.5443 | 1.2478 | [8 empty] | A03 | 1308.9 | MINF0.02328021/FM |  | 1308.9 |  | 4763 | 4763 | 4763 | H | 1.463 | 1.463 | 1.463 |  | 0.0001276 | 1.7219 | 4 | 0.0005142
Vrijstaand | Mini Vrijstaand | Nee | Grijs 001 | MINF.02328021.001/FM | 23 | 280 | 21 | 23 | 4763 | 409.5443 | 1.2478 | [8 empty] | A03 | 1308.9 | MINF0.02328021/FM |  | 1308.9 |  | 4763 | 4763 | 4763 | H | 1.463 | 1.463 | 1.463 |  | 0.0001276 | 1.7219 | 4 | 0.0005142
Vrijstaand | Mini Vrijstaand | Nee | RAL9016 | MINF.02328021.133/AL | 23 | 280 | 21 | 23 | 4763 | 409.5443 | 1.2478 | [8 empty] | A03 | 1411.8 | MINF0.02328021/AS |  | 1411.8 |  | 4763 | 4763 | 4763 | H | 1.463 | 1.463 | 1.463 |  | 0.0001276 | 1.7219 | 4 | 0.0005142
Vrijstaand | Mini Vrijstaand | Nee | RAL9016 | MINF.02328021.133/AS | 23 | 280 | 21 | 23 | 4763 | 409.5443 | 1.2478 | [8 empty] | A03 | 1411.8 | MINF0.02328021/AS |  | 1411.8 |  | 4763 | 4763 | 4763 | H | 1.463 | 1.463 | 1.463 |  | 0.0001276 | 1.7219 | 4 | 0.0005142
Vrijstaand | Mini Vrijstaand | Nee | RAL9016 | MINF.02328021.133/FL | 23 | 280 | 21 | 23 | 4763 | 409.5443 | 1.2478 | [8 empty] | A03 | 1308.9 | MINF0.02328021/FM |  | 1308.9 |  | 4763 | 4763 | 4763 | H | 1.463 | 1.463 | 1.463 |  | 0.0001276 | 1.7219 | 4 | 0.0005142
Vrijstaand | Mini Vrijstaand | Nee | RAL9016 | MINF.02328021.133/FM | 23 | 280 | 21 | 23 | 4763 | 409.5443 | 1.2478 | [8 empty] | A03 | 1308.9 | MINF0.02328021/FM |  | 1308.9 |  | 4763 | 4763 | 4763 | H | 1.463 | 1.463 | 1.463 |  | 0.0001276 | 1.7219 | 4 | 0.0005142
Vrijstaand | Mini Vrijstaand | Nee | Jaga kleur | MINF.02328021.klr/AL | 23 | 280 | 21 | 23 | 4763 | 409.5443 | 1.2478 | [8 empty] | A03 | 1694 | MINF1.02328021/AS |  | 1694 |  | 4763 | 4763 | 4763 | H | 1.463 | 1.463 | 1.463 |  | 0.0001276 | 1.7219 | 4 | 0.0005142
Vrijstaand | Mini Vrijstaand | Nee | Jaga kleur | MINF.02328021.klr/AS | 23 | 280 | 21 | 23 | 4763 | 409.5443 | 1.2478 | [8 empty] | A03 | 1694 | MINF1.02328021/AS |  | 1694 |  | 4763 | 4763 | 4763 | H | 1.463 | 1.463 | 1.463 |  | 0.0001276 | 1.7219 | 4 | 0.0005142
Vrijstaand | Mini Vrijstaand | Nee | Jaga kleur | MINF.02328021.klr/FL | 23 | 280 | 21 | 23 | 4763 | 409.5443 | 1.2478 | [8 empty] | A03 | 1578.7 | MINF1.02328021/FM |  | 1578.7 |  | 4763 | 4763 | 4763 | H | 1.463 | 1.463 | 1.463 |  | 0.0001276 | 1.7219 | 4 | 0.0005142
Vrijstaand | Mini Vrijstaand | Nee | Jaga kleur | MINF.02328021.klr/FM | 23 | 280 | 21 | 23 | 4763 | 409.5443 | 1.2478 | [8 empty] | A03 | 1578.7 | MINF1.02328021/FM |  | 1578.7 |  | 4763 | 4763 | 4763 | H | 1.463 | 1.463 | 1.463 |  | 0.0001276 | 1.7219 | 4 | 0.0005142
Vrijstaand | Mini Vrijstaand | Nee | Grijs 001 | MINF.02330005.001/AL | 23 | 300 | 05 | 8 | 1362 | 117.1109 | [9 empty] | A03 | 694 | MINF0.02330005/AS |  | 694 |  | 1362 | 1362 | 1362 | H | 1.399 | 1.399 | 1.399 |  | 0.0009367 | 1.7898 | 2 | 0.0004456
Vrijstaand | Mini Vrijstaand | Nee | Grijs 001 | MINF.02330005.001/AS | 23 | 300 | 05 | 8 | 1362 | 117.1109 | [9 empty] | A03 | 694 | MINF0.02330005/AS |  | 694 |  | 1362 | 1362 | 1362 | H | 1.399 | 1.399 | 1.399 |  | 0.0009367 | 1.7898 | 2 | 0.0004456
Vrijstaand | Mini Vrijstaand | Nee | Grijs 001 | MINF.02330005.001/FL | 23 | 300 | 05 | 8 | 1362 | 117.1109 | [9 empty] | A03 | 591.3 | MINF0.02330005/FM |  | 591.3 |  | 1362 | 1362 | 1362 | H | 1.399 | 1.399 | 1.399 |  | 0.0009367 | 1.7898 | 2 | 0.0004456
Vrijstaand | Mini Vrijstaand | Nee | Grijs 001 | MINF.02330005.001/FM | 23 | 300 | 05 | 8 | 1362 | 117.1109 | [9 empty] | A03 | 591.3 | MINF0.02330005/FM |  | 591.3 |  | 1362 | 1362 | 1362 | H | 1.399 | 1.399 | 1.399 |  | 0.0009367 | 1.7898 | 2 | 0.0004456
Vrijstaand | Mini Vrijstaand | Nee | RAL9016 | MINF.02330005.133/AL | 23 | 300 | 05 | 8 | 1362 | 117.1109 | [9 empty] | A03 | 694 | MINF0.02330005/AS |  | 694 |  | 1362 | 1362 | 1362 | H | 1.399 | 1.399 | 1.399 |  | 0.0009367 | 1.7898 | 2 | 0.0004456
Vrijstaand | Mini Vrijstaand | Nee | RAL9016 | MINF.02330005.133/AS | 23 | 300 | 05 | 8 | 1362 | 117.1109 | [9 empty] | A03 | 694 | MINF0.02330005/AS |  | 694 |  | 1362 | 1362 | 1362 | H | 1.399 | 1.399 | 1.399 |  | 0.0009367 | 1.7898 | 2 | 0.0004456
Vrijstaand | Mini Vrijstaand | Nee | RAL9016 | MINF.02330005.133/FL | 23 | 300 | 05 | 8 | 1362 | 117.1109 | [9 empty] | A03 | 591.3 | MINF0.02330005/FM |  | 591.3 |  | 1362 | 1362 | 1362 | H | 1.399 | 1.399 | 1.399 |  | 0.0009367 | 1.7898 | 2 | 0.0004456
Vrijstaand | Mini Vrijstaand | Nee | RAL9016 | MINF.02330005.133/FM | 23 | 300 | 05 | 8 | 1362 | 117.1109 | [9 empty] | A03 | 591.3 | MINF0.02330005/FM |  | 591.3 |  | 1362 | 1362 | 1362 | H | 1.399 | 1.399 | 1.399 |  | 0.0009367 | 1.7898 | 2 | 0.0004456
Vrijstaand | Mini Vrijstaand | Nee | Jaga kleur | MINF.02330005.klr/AL | 23 | 300 | 05 | 8 | 1362 | 117.1109 | [9 empty] | A03 | 956.8 | MINF1.02330005/AS |  | 956.8 |  | 1362 | 1362 | 1362 | H | 1.399 | 1.399 | 1.399 |  | 0.0009367 | 1.7898 | 2 | 0.0004456
Vrijstaand | Mini Vrijstaand | Nee | Jaga kleur | MINF.02330005.klr/AS | 23 | 300 | 05 | 8 | 1362 | 117.1109 | [9 empty] | A03 | 956.8 | MINF1.02330005/AS |  | 956.8 |  | 1362 | 1362 | 1362 | H | 1.399 | 1.399 | 1.399 |  | 0.0009367 | 1.7898 | 2 | 0.0004456
Vrijstaand | Mini Vrijstaand | Nee | Jaga kleur | MINF.02330005.klr/FL | 23 | 300 | 05 | 8 | 1362 | 117.1109 | [9 empty] | A03 | 841.6 | MINF1.02330005/FM |  | 841.6 |  | 1362 | 1362 | 1362 | H | 1.399 | 1.399 | 1.399 |  | 0.0009367 | 1.7898 | 2 | 0.0004456
Vrijstaand | Mini Vrijstaand | Nee | Jaga kleur | MINF.02330005.klr/FM | 23 | 300 | 05 | 8 | 1362 | 117.1109 | [9 empty] | A03 | 841.6 | MINF1.02330005/FM |  | 841.6 |  | 1362 | 1362 | 1362 | H | 1.399 | 1.399 | 1.399 |  | 0.0009367 | 1.7898 | 2 | 0.0004456
Vrijstaand | Mini Vrijstaand | Nee | Grijs 001 | MINF.02330006.001/AL | 23 | 300 | 06 | 8 | 1617 | 139.037 | [9 empty] | A03 | 908.7 | MINF0.02330006/AS |  | 908.7 |  | 1617 | 1617 | 1617 | H | 1.411 | 1.411 | 1.411
Vrijstaand | Mini Vrijstaand | Nee | Grijs 001 | MINF.02330006.001/AS | 23 | 300 | 06 | 8 | 1617 | 139.037 | [9 empty] | A03 | 908.7 | MINF0.02330006/AS |  | 908.7 |  | 1617 | 1617 | 1617 | H | 1.411 | 1.411 | 1.411
Vrijstaand | Mini Vrijstaand | Nee | Grijs 001 | MINF.02330006.001/FL | 23 | 300 | 06 | 8 | 1617 | 139.037 | [9 empty] | A03 | 805.9 | MINF0.02330006/FM |  | 805.9 |  | 1617 | 1617 | 1617 | H | 1.411 | 1.411 | 1.411
Vrijstaand | Mini Vrijstaand | Nee | Grijs 001 | MINF.02330006.001/FM | 23 | 300 | 06 | 8 | 1617 | 139.037 | [9 empty] | A03 | 805.9 | MINF0.02330006/FM |  | 805.9 |  | 1617 | 1617 | 1617 | H | 1.411 | 1.411 | 1.411
Vrijstaand | Mini Vrijstaand | Nee | RAL9016 | MINF.02330006.133/AL | 23 | 300 | 06 | 8 | 1617 | 139.037 | [9 empty] | A03 | 908.7 | MINF0.02330006/AS |  | 908.7 |  | 1617 | 1617 | 1617 | H | 1.411 | 1.411 | 1.411
Vrijstaand | Mini Vrijstaand | Nee | RAL9016 | MINF.02330006.133/AS | 23 | 300 | 06 | 8 | 1617 | 139.037 | [9 empty] | A03 | 908.7 | MINF0.02330006/AS |  | 908.7 |  | 1617 | 1617 | 1617 | H | 1.411 | 1.411 | 1.411
Vrijstaand | Mini Vrijstaand | Nee | RAL9016 | MINF.02330006.133/FL | 23 | 300 | 06 | 8 | 1617 | 139.037 | [9 empty] | A03 | 805.9 | MINF0.02330006/FM |  | 805.9 |  | 1617 | 1617 | 1617 | H | 1.411 | 1.411 | 1.411
Vrijstaand | Mini Vrijstaand | Nee | RAL9016 | MINF.02330006.133/FM | 23 | 300 | 06 | 8 | 1617 | 139.037 | [9 empty] | A03 | 805.9 | MINF0.02330006/FM |  | 805.9 |  | 1617 | 1617 | 1617 | H | 1.411 | 1.411 | 1.411
Vrijstaand | Mini Vrijstaand | Nee | Jaga kleur | MINF.02330006.klr/AL | 23 | 300 | 06 | 8 | 1617 | 139.037 | [9 empty] | A03 | 1171.4 | MINF1.02330006/AS |  | 1171.4 |  | 1617 | 1617 | 1617 | H | 1.411 | 1.411 | 1.411
Vrijstaand | Mini Vrijstaand | Nee | Jaga kleur | MINF.02330006.klr/AS | 23 | 300 | 06 | 8 | 1617 | 139.037 | [9 empty] | A03 | 1171.4 | MINF1.02330006/AS |  | 1171.4 |  | 1617 | 1617 | 1617 | H | 1.411 | 1.411 | 1.411
Vrijstaand | Mini Vrijstaand | Nee | Jaga kleur | MINF.02330006.klr/FL | 23 | 300 | 06 | 8 | 1617 | 139.037 | [9 empty] | A03 | 1056.2 | MINF1.02330006/FM |  | 1056.2 |  | 1617 | 1617 | 1617 | H | 1.411 | 1.411 | 1.411
Vrijstaand | Mini Vrijstaand | Nee | Jaga kleur | MINF.02330006.klr/FM | 23 | 300 | 06 | 8 | 1617 | 139.037 | [9 empty] | A03 | 1056.2 | MINF1.02330006/FM |  | 1056.2 |  | 1617 | 1617 | 1617 | H | 1.411 | 1.411 | 1.411
Vrijstaand | Mini Vrijstaand | Nee | Grijs 001 | MINF.02330010.001/AL | 23 | 300 | 10 | 13 | 2133 | 183.405 | 0.30195 | [8 empty] | A03 | 779.5 | MINF0.02330010/AS |  | 779.5 |  | 2133 | 2133 | 2133 | H | 1.41 | 1.41 | 1.41 |  | 0.0003969 | 1.7346 | 2 | 0.00036735
Vrijstaand | Mini Vrijstaand | Nee | Grijs 001 | MINF.02330010.001/AS | 23 | 300 | 10 | 13 | 2133 | 183.405 | 0.30195 | [8 empty] | A03 | 779.5 | MINF0.02330010/AS |  | 779.5 |  | 2133 | 2133 | 2133 | H | 1.41 | 1.41 | 1.41 |  | 0.0003969 | 1.7346 | 2 | 0.00036735
Vrijstaand | Mini Vrijstaand | Nee | Grijs 001 | MINF.02330010.001/FL | 23 | 300 | 10 | 13 | 2133 | 183.405 | 0.30195 | [8 empty] | A03 | 676.6 | MINF0.02330010/FM |  | 676.6 |  | 2133 | 2133 | 2133 | H | 1.41 | 1.41 | 1.41 |  | 0.0003969 | 1.7346 | 2 | 0.00036735
Vrijstaand | Mini Vrijstaand | Nee | Grijs 001 | MINF.02330010.001/FM | 23 | 300 | 10 | 13 | 2133 | 183.405 | 0.30195 | [8 empty] | A03 | 676.6 | MINF0.02330010/FM |  | 676.6 |  | 2133 | 2133 | 2133 | H | 1.41 | 1.41 | 1.41 |  | 0.0003969 | 1.7346 | 2 | 0.00036735
Vrijstaand | Mini Vrijstaand | Nee | RAL9016 | MINF.02330010.133/AL | 23 | 300 | 10 | 13 | 2133 | 183.405 | 0.30195 | [8 empty] | A03 | 779.5 | MINF0.02330010/AS |  | 779.5 |  | 2133 | 2133 | 2133 | H | 1.41 | 1.41 | 1.41 |  | 0.0003969 | 1.7346 | 2 | 0.00036735
Vrijstaand | Mini Vrijstaand | Nee | RAL9016 | MINF.02330010.133/AS | 23 | 300 | 10 | 13 | 2133 | 183.405 | 0.30195 | [8 empty] | A03 | 779.5 | MINF0.02330010/AS |  | 779.5 |  | 2133 | 2133 | 2133 | H | 1.41 | 1.41 | 1.41 |  | 0.0003969 | 1.7346 | 2 | 0.00036735
Vrijstaand | Mini Vrijstaand | Nee | RAL9016 | MINF.02330010.133/FL | 23 | 300 | 10 | 13 | 2133 | 183.405 | 0.30195 | [8 empty] | A03 | 676.6 | MINF0.02330010/FM |  | 676.6 |  | 2133 | 2133 | 2133 | H | 1.41 | 1.41 | 1.41 |  | 0.0003969 | 1.7346 | 2 | 0.00036735
Vrijstaand | Mini Vrijstaand | Nee | RAL9016 | MINF.02330010.133/FM | 23 | 300 | 10 | 13 | 2133 | 183.405 | 0.30195 | [8 empty] | A03 | 676.6 | MINF0.02330010/FM |  | 676.6 |  | 2133 | 2133 | 2133 | H | 1.41 | 1.41 | 1.41 |  | 0.0003969 | 1.7346 | 2 | 0.00036735
Vrijstaand | Mini Vrijstaand | Nee | Jaga kleur | MINF.02330010.klr/AL | 23 | 300 | 10 | 13 | 2133 | 183.405 | 0.30195 | [8 empty] | A03 | 1056.3 | MINF1.02330010/AS |  | 1056.3 |  | 2133 | 2133 | 2133 | H | 1.41 | 1.41 | 1.41 |  | 0.0003969 | 1.7346 | 2 | 0.00036735
Vrijstaand | Mini Vrijstaand | Nee | Jaga kleur | MINF.02330010.klr/AS | 23 | 300 | 10 | 13 | 2133 | 183.405 | 0.30195 | [8 empty] | A03 | 1056.3 | MINF1.02330010/AS |  | 1056.3 |  | 2133 | 2133 | 2133 | H | 1.41 | 1.41 | 1.41 |  | 0.0003969 | 1.7346 | 2 | 0.00036735
Vrijstaand | Mini Vrijstaand | Nee | Jaga kleur | MINF.02330010.klr/FL | 23 | 300 | 10 | 13 | 2133 | 183.405 | 0.30195 | [8 empty] | A03 | 941 | MINF1.02330010/FM |  | 941 |  | 2133 | 2133 | 2133 | H | 1.41 | 1.41 | 1.41 |  | 0.0003969 | 1.7346 | 2 | 0.00036735
Vrijstaand | Mini Vrijstaand | Nee | Jaga kleur | MINF.02330010.klr/FM | 23 | 300 | 10 | 13 | 2133 | 183.405 | 0.30195 | [8 empty] | A03 | 941 | MINF1.02330010/FM |  | 941 |  | 2133 | 2133 | 2133 | H | 1.41 | 1.41 | 1.41 |  | 0.0003969 | 1.7346 | 2 | 0.00036735
Vrijstaand | Mini Vrijstaand | Nee | Grijs 001 | MINF.02330011.001/AL | 23 | 300 | 11 | 13 | 3006 | 258.4695 | 1.0318 | [8 empty] | A03 | 1013 | MINF0.02330011/AS |  | 1013 |  | 3006 | 3006 | 3006 | H | 1.441 | 1.441 | 1.441 |  | 0.0003969 | 1.7346 | 4 | 0.00057429
Vrijstaand | Mini Vrijstaand | Nee | Grijs 001 | MINF.02330011.001/AS | 23 | 300 | 11 | 13 | 3006 | 258.4695 | 1.0318 | [8 empty] | A03 | 1013 | MINF0.02330011/AS |  | 1013 |  | 3006 | 3006 | 3006 | H | 1.441 | 1.441 | 1.441 |  | 0.0003969 | 1.7346 | 4 | 0.00057429
Vrijstaand | Mini Vrijstaand | Nee | Grijs 001 | MINF.02330011.001/FL | 23 | 300 | 11 | 13 | 3006 | 258.4695 | 1.0318 | [8 empty] | A03 | 910.1 | MINF0.02330011/FM |  | 910.1 |  | 3006 | 3006 | 3006 | H | 1.441 | 1.441 | 1.441 |  | 0.0003969 | 1.7346 | 4 | 0.00057429
Vrijstaand | Mini Vrijstaand | Nee | Grijs 001 | MINF.02330011.001/FM | 23 | 300 | 11 | 13 | 3006 | 258.4695 | 1.0318 | [8 empty] | A03 | 910.1 | MINF0.02330011/FM |  | 910.1 |  | 3006 | 3006 | 3006 | H | 1.441 | 1.441 | 1.441 |  | 0.0003969 | 1.7346 | 4 | 0.00057429
Vrijstaand | Mini Vrijstaand | Nee | RAL9016 | MINF.02330011.133/AL | 23 | 300 | 11 | 13 | 3006 | 258.4695 | 1.0318 | [8 empty] | A03 | 1013 | MINF0.02330011/AS |  | 1013 |  | 3006 | 3006 | 3006 | H | 1.441 | 1.441 | 1.441 |  | 0.0003969 | 1.7346 | 4 | 0.00057429
Vrijstaand | Mini Vrijstaand | Nee | RAL9016 | MINF.02330011.133/AS | 23 | 300 | 11 | 13 | 3006 | 258.4695 | 1.0318 | [8 empty] | A03 | 1013 | MINF0.02330011/AS |  | 1013 |  | 3006 | 3006 | 3006 | H | 1.441 | 1.441 | 1.441 |  | 0.0003969 | 1.7346 | 4 | 0.00057429
Vrijstaand | Mini Vrijstaand | Nee | RAL9016 | MINF.02330011.133/FL | 23 | 300 | 11 | 13 | 3006 | 258.4695 | 1.0318 | [8 empty] | A03 | 910.1 | MINF0.02330011/FM |  | 910.1 |  | 3006 | 3006 | 3006 | H | 1.441 | 1.441 | 1.441 |  | 0.0003969 | 1.7346 | 4 | 0.00057429
Vrijstaand | Mini Vrijstaand | Nee | RAL9016 | MINF.02330011.133/FM | 23 | 300 | 11 | 13 | 3006 | 258.4695 | 1.0318 | [8 empty] | A03 | 910.1 | MINF0.02330011/FM |  | 910.1 |  | 3006 | 3006 | 3006 | H | 1.441 | 1.441 | 1.441 |  | 0.0003969 | 1.7346 | 4 | 0.00057429
Vrijstaand | Mini Vrijstaand | Nee | Jaga kleur | MINF.02330011.klr/AL | 23 | 300 | 11 | 13 | 3006 | 258.4695 | 1.0318 | [8 empty] | A03 | 1289.8 | MINF1.02330011/AS |  | 1289.8 |  | 3006 | 3006 | 3006 | H | 1.441 | 1.441 | 1.441 |  | 0.0003969 | 1.7346 | 4 | 0.00057429
Vrijstaand | Mini Vrijstaand | Nee | Jaga kleur | MINF.02330011.klr/AS | 23 | 300 | 11 | 13 | 3006 | 258.4695 | 1.0318 | [8 empty] | A03 | 1289.8 | MINF1.02330011/AS |  | 1289.8 |  | 3006 | 3006 | 3006 | H | 1.441 | 1.441 | 1.441 |  | 0.0003969 | 1.7346 | 4 | 0.00057429
Vrijstaand | Mini Vrijstaand | Nee | Jaga kleur | MINF.02330011.klr/FL | 23 | 300 | 11 | 13 | 3006 | 258.4695 | 1.0318 | [8 empty] | A03 | 1174.5 | MINF1.02330011/FM |  | 1174.5 |  | 3006 | 3006 | 3006 | H | 1.441 | 1.441 | 1.441 |  | 0.0003969 | 1.7346 | 4 | 0.00057429
Vrijstaand | Mini Vrijstaand | Nee | Jaga kleur | MINF.02330011.klr/FM | 23 | 300 | 11 | 13 | 3006 | 258.4695 | 1.0318 | [8 empty] | A03 | 1174.5 | MINF1.02330011/FM |  | 1174.5 |  | 3006 | 3006 | 3006 | H | 1.441 | 1.441 | 1.441 |  | 0.0003969 | 1.7346 | 4 | 0.00057429
Vrijstaand | Mini Vrijstaand | Nee | Grijs 001 | MINF.02330015.001/AL | 23 | 300 | 15 | 18 | 3534 | 303.8693 | 0.63238 | [8 empty] | A03 | 986.6 | MINF0.02330015/AS |  | 986.6 |  | 3534 | 3534 | 3534 | H | 1.404 | 1.404 | 1.404 |  | 0.0002083 | 1.724 | 2 | 0.00046183
Vrijstaand | Mini Vrijstaand | Nee | Grijs 001 | MINF.02330015.001/AS | 23 | 300 | 15 | 18 | 3534 | 303.8693 | 0.63238 | [8 empty] | A03 | 986.6 | MINF0.02330015/AS |  | 986.6 |  | 3534 | 3534 | 3534 | H | 1.404 | 1.404 | 1.404 |  | 0.0002083 | 1.724 | 2 | 0.00046183
Vrijstaand | Mini Vrijstaand | Nee | Grijs 001 | MINF.02330015.001/FL | 23 | 300 | 15 | 18 | 3534 | 303.8693 | 0.63238 | [8 empty] | A03 | 883.8 | MINF0.02330015/FM |  | 883.8 |  | 3534 | 3534 | 3534 | H | 1.404 | 1.404 | 1.404 |  | 0.0002083 | 1.724 | 2 | 0.00046183
Vrijstaand | Mini Vrijstaand | Nee | Grijs 001 | MINF.02330015.001/FM | 23 | 300 | 15 | 18 | 3534 | 303.8693 | 0.63238 | [8 empty] | A03 | 883.8 | MINF0.02330015/FM |  | 883.8 |  | 3534 | 3534 | 3534 | H | 1.404 | 1.404 | 1.404 |  | 0.0002083 | 1.724 | 2 | 0.00046183
Vrijstaand | Mini Vrijstaand | Nee | RAL9016 | MINF.02330015.133/AL | 23 | 300 | 15 | 18 | 3534 | 303.8693 | 0.63238 | [8 empty] | A03 | 986.6 | MINF0.02330015/AS |  | 986.6 |  | 3534 | 3534 | 3534 | H | 1.404 | 1.404 | 1.404 |  | 0.0002083 | 1.724 | 2 | 0.00046183
Vrijstaand | Mini Vrijstaand | Nee | RAL9016 | MINF.02330015.133/AS | 23 | 300 | 15 | 18 | 3534 | 303.8693 | 0.63238 | [8 empty] | A03 | 986.6 | MINF0.02330015/AS |  | 986.6 |  | 3534 | 3534 | 3534 | H | 1.404 | 1.404 | 1.404 |  | 0.0002083 | 1.724 | 2 | 0.00046183
Vrijstaand | Mini Vrijstaand | Nee | RAL9016 | MINF.02330015.133/FL | 23 | 300 | 15 | 18 | 3534 | 303.8693 | 0.63238 | [8 empty] | A03 | 883.8 | MINF0.02330015/FM |  | 883.8 |  | 3534 | 3534 | 3534 | H | 1.404 | 1.404 | 1.404 |  | 0.0002083 | 1.724 | 2 | 0.00046183
Vrijstaand | Mini Vrijstaand | Nee | RAL9016 | MINF.02330015.133/FM | 23 | 300 | 15 | 18 | 3534 | 303.8693 | 0.63238 | [8 empty] | A03 | 883.8 | MINF0.02330015/FM |  | 883.8 |  | 3534 | 3534 | 3534 | H | 1.404 | 1.404 | 1.404 |  | 0.0002083 | 1.724 | 2 | 0.00046183
Vrijstaand | Mini Vrijstaand | Nee | Jaga kleur | MINF.02330015.klr/AL | 23 | 300 | 15 | 18 | 3534 | 303.8693 | 0.63238 | [8 empty] | A03 | 1282.5 | MINF1.02330015/AS |  | 1282.5 |  | 3534 | 3534 | 3534 | H | 1.404 | 1.404 | 1.404 |  | 0.0002083 | 1.724 | 2 | 0.00046183
Vrijstaand | Mini Vrijstaand | Nee | Jaga kleur | MINF.02330015.klr/AS | 23 | 300 | 15 | 18 | 3534 | 303.8693 | 0.63238 | [8 empty] | A03 | 1282.5 | MINF1.02330015/AS |  | 1282.5 |  | 3534 | 3534 | 3534 | H | 1.404 | 1.404 | 1.404 |  | 0.0002083 | 1.724 | 2 | 0.00046183
Vrijstaand | Mini Vrijstaand | Nee | Jaga kleur | MINF.02330015.klr/FL | 23 | 300 | 15 | 18 | 3534 | 303.8693 | 0.63238 | [8 empty] | A03 | 1167.3 | MINF1.02330015/FM |  | 1167.3 |  | 3534 | 3534 | 3534 | H | 1.404 | 1.404 | 1.404 |  | 0.0002083 | 1.724 | 2 | 0.00046183
Vrijstaand | Mini Vrijstaand | Nee | Jaga kleur | MINF.02330015.klr/FM | 23 | 300 | 15 | 18 | 3534 | 303.8693 | 0.63238 | [8 empty] | A03 | 1167.3 | MINF1.02330015/FM |  | 1167.3 |  | 3534 | 3534 | 3534 | H | 1.404 | 1.404 | 1.404 |  | 0.0002083 | 1.724 | 2 | 0.00046183
Vrijstaand | Mini Vrijstaand | Nee | Grijs 001 | MINF.02330016.001/AL | 23 | 300 | 16 | 18 | 3924 | 337.4033 | 2.0676 | [8 empty] | A03 | 1363.3 | MINF0.02330016/AS |  | 1363.3 |  | 3924 | 3924 | 3924 | H | 1.453 | 1.453 | 1.453 |  | 0.0002083 | 1.724 | 4 | 0.0013928
Vrijstaand | Mini Vrijstaand | Nee | Grijs 001 | MINF.02330016.001/AS | 23 | 300 | 16 | 18 | 3924 | 337.4033 | 2.0676 | [8 empty] | A03 | 1363.3 | MINF0.02330016/AS |  | 1363.3 |  | 3924 | 3924 | 3924 | H | 1.453 | 1.453 | 1.453 |  | 0.0002083 | 1.724 | 4 | 0.0013928
Vrijstaand | Mini Vrijstaand | Nee | Grijs 001 | MINF.02330016.001/FL | 23 | 300 | 16 | 18 | 3924 | 337.4033 | 2.0676 | [8 empty] | A03 | 1260.3 | MINF0.02330016/FM |  | 1260.3 |  | 3924 | 3924 | 3924 | H | 1.453 | 1.453 | 1.453 |  | 0.0002083 | 1.724 | 4 | 0.0013928
Vrijstaand | Mini Vrijstaand | Nee | Grijs 001 | MINF.02330016.001/FM | 23 | 300 | 16 | 18 | 3924 | 337.4033 | 2.0676 | [8 empty] | A03 | 1260.3 | MINF0.02330016/FM |  | 1260.3 |  | 3924 | 3924 | 3924 | H | 1.453 | 1.453 | 1.453 |  | 0.0002083 | 1.724 | 4 | 0.0013928
Vrijstaand | Mini Vrijstaand | Nee | RAL9016 | MINF.02330016.133/AL | 23 | 300 | 16 | 18 | 3924 | 337.4033 | 2.0676 | [8 empty] | A03 | 1363.3 | MINF0.02330016/AS |  | 1363.3 |  | 3924 | 3924 | 3924 | H | 1.453 | 1.453 | 1.453 |  | 0.0002083 | 1.724 | 4 | 0.0013928
Vrijstaand | Mini Vrijstaand | Nee | RAL9016 | MINF.02330016.133/AS | 23 | 300 | 16 | 18 | 3924 | 337.4033 | 2.0676 | [8 empty] | A03 | 1363.3 | MINF0.02330016/AS |  | 1363.3 |  | 3924 | 3924 | 3924 | H | 1.453 | 1.453 | 1.453 |  | 0.0002083 | 1.724 | 4 | 0.0013928
Vrijstaand | Mini Vrijstaand | Nee | RAL9016 | MINF.02330016.133/FL | 23 | 300 | 16 | 18 | 3924 | 337.4033 | 2.0676 | [8 empty] | A03 | 1260.3 | MINF0.02330016/FM |  | 1260.3 |  | 3924 | 3924 | 3924 | H | 1.453 | 1.453 | 1.453 |  | 0.0002083 | 1.724 | 4 | 0.0013928
Vrijstaand | Mini Vrijstaand | Nee | RAL9016 | MINF.02330016.133/FM | 23 | 300 | 16 | 18 | 3924 | 337.4033 | 2.0676 | [8 empty] | A03 | 1260.3 | MINF0.02330016/FM |  | 1260.3 |  | 3924 | 3924 | 3924 | H | 1.453 | 1.453 | 1.453 |  | 0.0002083 | 1.724 | 4 | 0.0013928
Vrijstaand | Mini Vrijstaand | Nee | Jaga kleur | MINF.02330016.klr/AL | 23 | 300 | 16 | 18 | 3924 | 337.4033 | 2.0676 | [8 empty] | A03 | 1659.1 | MINF1.02330016/AS |  | 1659.1 |  | 3924 | 3924 | 3924 | H | 1.453 | 1.453 | 1.453 |  | 0.0002083 | 1.724 | 4 | 0.0013928
Vrijstaand | Mini Vrijstaand | Nee | Jaga kleur | MINF.02330016.klr/AS | 23 | 300 | 16 | 18 | 3924 | 337.4033 | 2.0676 | [8 empty] | A03 | 1659.1 | MINF1.02330016/AS |  | 1659.1 |  | 3924 | 3924 | 3924 | H | 1.453 | 1.453 | 1.453 |  | 0.0002083 | 1.724 | 4 | 0.0013928
Vrijstaand | Mini Vrijstaand | Nee | Jaga kleur | MINF.02330016.klr/FL | 23 | 300 | 16 | 18 | 3924 | 337.4033 | 2.0676 | [8 empty] | A03 | 1543.9 | MINF1.02330016/FM |  | 1543.9 |  | 3924 | 3924 | 3924 | H | 1.453 | 1.453 | 1.453 |  | 0.0002083 | 1.724 | 4 | 0.0013928
Vrijstaand | Mini Vrijstaand | Nee | Jaga kleur | MINF.02330016.klr/FM | 23 | 300 | 16 | 18 | 3924 | 337.4033 | 2.0676 | [8 empty] | A03 | 1543.9 | MINF1.02330016/FM |  | 1543.9 |  | 3924 | 3924 | 3924 | H | 1.453 | 1.453 | 1.453 |  | 0.0002083 | 1.724 | 4 | 0.0013928
Vrijstaand | Mini Vrijstaand | Nee | Grijs 001 | MINF.02330020.001/AL | 23 | 300 | 20 | 23 | 4965 | 426.9132 | 0.90578 | [8 empty] | A03 | 1120 | MINF0.02330020/AS |  | 1120 |  | 4965 | 4965 | 4965 | H | 1.404 | 1.404 | 1.404 |  | 0.0001276 | 1.7219 | 2 | 0.00037661
Vrijstaand | Mini Vrijstaand | Nee | Grijs 001 | MINF.02330020.001/AS | 23 | 300 | 20 | 23 | 4965 | 426.9132 | 0.90578 | [8 empty] | A03 | 1120 | MINF0.02330020/AS |  | 1120 |  | 4965 | 4965 | 4965 | H | 1.404 | 1.404 | 1.404 |  | 0.0001276 | 1.7219 | 2 | 0.00037661
Vrijstaand | Mini Vrijstaand | Nee | Grijs 001 | MINF.02330020.001/FL | 23 | 300 | 20 | 23 | 4965 | 426.9132 | 0.90578 | [8 empty] | A03 | 1017.4 | MINF0.02330020/FM |  | 1017.4 |  | 4965 | 4965 | 4965 | H | 1.404 | 1.404 | 1.404 |  | 0.0001276 | 1.7219 | 2 | 0.00037661
Vrijstaand | Mini Vrijstaand | Nee | Grijs 001 | MINF.02330020.001/FM | 23 | 300 | 20 | 23 | 4965 | 426.9132 | 0.90578 | [8 empty] | A03 | 1017.4 | MINF0.02330020/FM |  | 1017.4 |  | 4965 | 4965 | 4965 | H | 1.404 | 1.404 | 1.404 |  | 0.0001276 | 1.7219 | 2 | 0.00037661
Vrijstaand | Mini Vrijstaand | Nee | RAL9016 | MINF.02330020.133/AL | 23 | 300 | 20 | 23 | 4965 | 426.9132 | 0.90578 | [8 empty] | A03 | 1120 | MINF0.02330020/AS |  | 1120 |  | 4965 | 4965 | 4965 | H | 1.404 | 1.404 | 1.404 |  | 0.0001276 | 1.7219 | 2 | 0.00037661
Vrijstaand | Mini Vrijstaand | Nee | RAL9016 | MINF.02330020.133/AS | 23 | 300 | 20 | 23 | 4965 | 426.9132 | 0.90578 | [8 empty] | A03 | 1120 | MINF0.02330020/AS |  | 1120 |  | 4965 | 4965 | 4965 | H | 1.404 | 1.404 | 1.404 |  | 0.0001276 | 1.7219 | 2 | 0.00037661
Vrijstaand | Mini Vrijstaand | Nee | RAL9016 | MINF.02330020.133/FL | 23 | 300 | 20 | 23 | 4965 | 426.9132 | 0.90578 | [8 empty] | A03 | 1017.4 | MINF0.02330020/FM |  | 1017.4 |  | 4965 | 4965 | 4965 | H | 1.404 | 1.404 | 1.404 |  | 0.0001276 | 1.7219 | 2 | 0.00037661
Vrijstaand | Mini Vrijstaand | Nee | RAL9016 | MINF.02330020.133/FM | 23 | 300 | 20 | 23 | 4965 | 426.9132 | 0.90578 | [8 empty] | A03 | 1017.4 | MINF0.02330020/FM |  | 1017.4 |  | 4965 | 4965 | 4965 | H | 1.404 | 1.404 | 1.404 |  | 0.0001276 | 1.7219 | 2 | 0.00037661
Vrijstaand | Mini Vrijstaand | Nee | Jaga kleur | MINF.02330020.klr/AL | 23 | 300 | 20 | 23 | 4965 | 426.9132 | 0.90578 | [8 empty] | A03 | 1417 | MINF1.02330020/AS |  | 1417 |  | 4965 | 4965 | 4965 | H | 1.404 | 1.404 | 1.404 |  | 0.0001276 | 1.7219 | 2 | 0.00037661
Vrijstaand | Mini Vrijstaand | Nee | Jaga kleur | MINF.02330020.klr/AS | 23 | 300 | 20 | 23 | 4965 | 426.9132 | 0.90578 | [8 empty] | A03 | 1417 | MINF1.02330020/AS |  | 1417 |  | 4965 | 4965 | 4965 | H | 1.404 | 1.404 | 1.404 |  | 0.0001276 | 1.7219 | 2 | 0.00037661
Vrijstaand | Mini Vrijstaand | Nee | Jaga kleur | MINF.02330020.klr/FL | 23 | 300 | 20 | 23 | 4965 | 426.9132 | 0.90578 | [8 empty] | A03 | 1301.7 | MINF1.02330020/FM |  | 1301.7 |  | 4965 | 4965 | 4965 | H | 1.404 | 1.404 | 1.404 |  | 0.0001276 | 1.7219 | 2 | 0.00037661
Vrijstaand | Mini Vrijstaand | Nee | Jaga kleur | MINF.02330020.klr/FM | 23 | 300 | 20 | 23 | 4965 | 426.9132 | 0.90578 | [8 empty] | A03 | 1301.7 | MINF1.02330020/FM |  | 1301.7 |  | 4965 | 4965 | 4965 | H | 1.404 | 1.404 | 1.404 |  | 0.0001276 | 1.7219 | 2 | 0.00037661
Vrijstaand | Mini Vrijstaand | Nee | Grijs 001 | MINF.02330021.001/AL | 23 | 300 | 21 | 23 | 5103 | 438.779 | 1.4589 | [8 empty] | A03 | 1484.7 | MINF0.02330021/AS |  | 1484.7 |  | 5103 | 5103 | 5103 | H | 1.463 | 1.463 | 1.463 |  | 0.0001276 | 1.7219 | 4 | 0.0005142
Vrijstaand | Mini Vrijstaand | Nee | Grijs 001 | MINF.02330021.001/AS | 23 | 300 | 21 | 23 | 5103 | 438.779 | 1.4589 | [8 empty] | A03 | 1484.7 | MINF0.02330021/AS |  | 1484.7 |  | 5103 | 5103 | 5103 | H | 1.463 | 1.463 | 1.463 |  | 0.0001276 | 1.7219 | 4 | 0.0005142
Vrijstaand | Mini Vrijstaand | Nee | Grijs 001 | MINF.02330021.001/FL | 23 | 300 | 21 | 23 | 5103 | 438.779 | 1.4589 | [8 empty] | A03 | 1381.9 | MINF0.02330021/FM |  | 1381.9 |  | 5103 | 5103 | 5103 | H | 1.463 | 1.463 | 1.463 |  | 0.0001276 | 1.7219 | 4 | 0.0005142
Vrijstaand | Mini Vrijstaand | Nee | Grijs 001 | MINF.02330021.001/FM | 23 | 300 | 21 | 23 | 5103 | 438.779 | 1.4589 | [8 empty] | A03 | 1381.9 | MINF0.02330021/FM |  | 1381.9 |  | 5103 | 5103 | 5103 | H | 1.463 | 1.463 | 1.463 |  | 0.0001276 | 1.7219 | 4 | 0.0005142
Vrijstaand | Mini Vrijstaand | Nee | RAL9016 | MINF.02330021.133/AL | 23 | 300 | 21 | 23 | 5103 | 438.779 | 1.4589 | [8 empty] | A03 | 1484.7 | MINF0.02330021/AS |  | 1484.7 |  | 5103 | 5103 | 5103 | H | 1.463 | 1.463 | 1.463 |  | 0.0001276 | 1.7219 | 4 | 0.0005142
Vrijstaand | Mini Vrijstaand | Nee | RAL9016 | MINF.02330021.133/AS | 23 | 300 | 21 | 23 | 5103 | 438.779 | 1.4589 | [8 empty] | A03 | 1484.7 | MINF0.02330021/AS |  | 1484.7 |  | 5103 | 5103 | 5103 | H | 1.463 | 1.463 | 1.463 |  | 0.0001276 | 1.7219 | 4 | 0.0005142
Vrijstaand | Mini Vrijstaand | Nee | RAL9016 | MINF.02330021.133/FL | 23 | 300 | 21 | 23 | 5103 | 438.779 | 1.4589 | [8 empty] | A03 | 1381.9 | MINF0.02330021/FM |  | 1381.9 |  | 5103 | 5103 | 5103 | H | 1.463 | 1.463 | 1.463 |  | 0.0001276 | 1.7219 | 4 | 0.0005142
Vrijstaand | Mini Vrijstaand | Nee | RAL9016 | MINF.02330021.133/FM | 23 | 300 | 21 | 23 | 5103 | 438.779 | 1.4589 | [8 empty] | A03 | 1381.9 | MINF0.02330021/FM |  | 1381.9 |  | 5103 | 5103 | 5103 | H | 1.463 | 1.463 | 1.463 |  | 0.0001276 | 1.7219 | 4 | 0.0005142
Vrijstaand | Mini Vrijstaand | Nee | Jaga kleur | MINF.02330021.klr/AL | 23 | 300 | 21 | 23 | 5103 | 438.779 | 1.4589 | [8 empty] | A03 | 1781.5 | MINF1.02330021/AS |  | 1781.5 |  | 5103 | 5103 | 5103 | H | 1.463 | 1.463 | 1.463 |  | 0.0001276 | 1.7219 | 4 | 0.0005142
Vrijstaand | Mini Vrijstaand | Nee | Jaga kleur | MINF.02330021.klr/AS | 23 | 300 | 21 | 23 | 5103 | 438.779 | 1.4589 | [8 empty] | A03 | 1781.5 | MINF1.02330021/AS |  | 1781.5 |  | 5103 | 5103 | 5103 | H | 1.463 | 1.463 | 1.463 |  | 0.0001276 | 1.7219 | 4 | 0.0005142
Vrijstaand | Mini Vrijstaand | Nee | Jaga kleur | MINF.02330021.klr/FL | 23 | 300 | 21 | 23 | 5103 | 438.779 | 1.4589 | [8 empty] | A03 | 1666.1 | MINF1.02330021/FM |  | 1666.1 |  | 5103 | 5103 | 5103 | H | 1.463 | 1.463 | 1.463 |  | 0.0001276 | 1.7219 | 4 | 0.0005142
Vrijstaand | Mini Vrijstaand | Nee | Jaga kleur | MINF.02330021.klr/FM | 23 | 300 | 21 | 23 | 5103 | 438.779 | 1.4589 | [8 empty] | A03 | 1666.1 | MINF1.02330021/FM |  | 1666.1 |  | 5103 | 5103 | 5103 | H | 1.463 | 1.463 | 1.463 |  | 0.0001276 | 1.7219 | 4 | 0.0005142
Vrijstaand | Mini Vrijstaand | Nee | Grijs 001 | MINF.02806005.001/AL | 28 | 60 | 05 | 8 | 302 | 25.9673 | [9 empty] | A03 | 288.8 | MINF0.02806005/AS |  | 288.8 |  | 302 | 302 | 302 | H | 1.392 | 1.392 | 1.392 |  | 0.0009367 | 1.7898 | 2 | 0.0004456
Vrijstaand | Mini Vrijstaand | Nee | Grijs 001 | MINF.02806005.001/AS | 28 | 60 | 05 | 8 | 302 | 25.9673 | [9 empty] | A03 | 288.8 | MINF0.02806005/AS |  | 288.8 |  | 302 | 302 | 302 | H | 1.392 | 1.392 | 1.392 |  | 0.0009367 | 1.7898 | 2 | 0.0004456
Vrijstaand | Mini Vrijstaand | Nee | Grijs 001 | MINF.02806005.001/FL | 28 | 60 | 05 | 8 | 302 | 25.9673 | [9 empty] | A03 | 220.3 | MINF0.02806005/FM |  | 220.3 |  | 302 | 302 | 302 | H | 1.392 | 1.392 | 1.392 |  | 0.0009367 | 1.7898 | 2 | 0.0004456
Vrijstaand | Mini Vrijstaand | Nee | Grijs 001 | MINF.02806005.001/FM | 28 | 60 | 05 | 8 | 302 | 25.9673 | [9 empty] | A03 | 220.3 | MINF0.02806005/FM |  | 220.3 |  | 302 | 302 | 302 | H | 1.392 | 1.392 | 1.392 |  | 0.0009367 | 1.7898 | 2 | 0.0004456
Vrijstaand | Mini Vrijstaand | Nee | RAL9016 | MINF.02806005.133/AL | 28 | 60 | 05 | 8 | 302 | 25.9673 | [9 empty] | A03 | 288.8 | MINF0.02806005/AS |  | 288.8 |  | 302 | 302 | 302 | H | 1.392 | 1.392 | 1.392 |  | 0.0009367 | 1.7898 | 2 | 0.0004456
Vrijstaand | Mini Vrijstaand | Nee | RAL9016 | MINF.02806005.133/AS | 28 | 60 | 05 | 8 | 302 | 25.9673 | [9 empty] | A03 | 288.8 | MINF0.02806005/AS |  | 288.8 |  | 302 | 302 | 302 | H | 1.392 | 1.392 | 1.392 |  | 0.0009367 | 1.7898 | 2 | 0.0004456
Vrijstaand | Mini Vrijstaand | Nee | RAL9016 | MINF.02806005.133/FL | 28 | 60 | 05 | 8 | 302 | 25.9673 | [9 empty] | A03 | 220.3 | MINF0.02806005/FM |  | 220.3 |  | 302 | 302 | 302 | H | 1.392 | 1.392 | 1.392 |  | 0.0009367 | 1.7898 | 2 | 0.0004456
Vrijstaand | Mini Vrijstaand | Nee | RAL9016 | MINF.02806005.133/FM | 28 | 60 | 05 | 8 | 302 | 25.9673 | [9 empty] | A03 | 220.3 | MINF0.02806005/FM |  | 220.3 |  | 302 | 302 | 302 | H | 1.392 | 1.392 | 1.392 |  | 0.0009367 | 1.7898 | 2 | 0.0004456
Vrijstaand | Mini Vrijstaand | Nee | Jaga kleur | MINF.02806005.klr/AL | 28 | 60 | 05 | 8 | 302 | 25.9673 | [9 empty] | A03 | 402.3 | MINF1.02806005/AS |  | 402.3 |  | 302 | 302 | 302 | H | 1.392 | 1.392 | 1.392 |  | 0.0009367 | 1.7898 | 2 | 0.0004456
Vrijstaand | Mini Vrijstaand | Nee | Jaga kleur | MINF.02806005.klr/AS | 28 | 60 | 05 | 8 | 302 | 25.9673 | [9 empty] | A03 | 402.3 | MINF1.02806005/AS |  | 402.3 |  | 302 | 302 | 302 | H | 1.392 | 1.392 | 1.392 |  | 0.0009367 | 1.7898 | 2 | 0.0004456
Vrijstaand | Mini Vrijstaand | Nee | Jaga kleur | MINF.02806005.klr/FL | 28 | 60 | 05 | 8 | 302 | 25.9673 | [9 empty] | A03 | 325.3 | MINF1.02806005/FM |  | 325.3 |  | 302 | 302 | 302 | H | 1.392 | 1.392 | 1.392 |  | 0.0009367 | 1.7898 | 2 | 0.0004456
Vrijstaand | Mini Vrijstaand | Nee | Jaga kleur | MINF.02806005.klr/FM | 28 | 60 | 05 | 8 | 302 | 25.9673 | [9 empty] | A03 | 325.3 | MINF1.02806005/FM |  | 325.3 |  | 302 | 302 | 302 | H | 1.392 | 1.392 | 1.392 |  | 0.0009367 | 1.7898 | 2 | 0.0004456
Vrijstaand | Mini Vrijstaand | Nee | Grijs 001 | MINF.02806006.001/AL | 28 | 60 | 06 | 8 | 342 | 29.4067 | [9 empty] | A03 | 350.1 | MINF0.02806006/AS |  | 350.1 |  | 342 | 342 | 342 | H | 1.403 | 1.403 | 1.403
Vrijstaand | Mini Vrijstaand | Nee | Grijs 001 | MINF.02806006.001/AS | 28 | 60 | 06 | 8 | 342 | 29.4067 | [9 empty] | A03 | 350.1 | MINF0.02806006/AS |  | 350.1 |  | 342 | 342 | 342 | H | 1.403 | 1.403 | 1.403
Vrijstaand | Mini Vrijstaand | Nee | Grijs 001 | MINF.02806006.001/FL | 28 | 60 | 06 | 8 | 342 | 29.4067 | [9 empty] | A03 | 281.6 | MINF0.02806006/FM |  | 281.6 |  | 342 | 342 | 342 | H | 1.403 | 1.403 | 1.403
Vrijstaand | Mini Vrijstaand | Nee | Grijs 001 | MINF.02806006.001/FM | 28 | 60 | 06 | 8 | 342 | 29.4067 | [9 empty] | A03 | 281.6 | MINF0.02806006/FM |  | 281.6 |  | 342 | 342 | 342 | H | 1.403 | 1.403 | 1.403
Vrijstaand | Mini Vrijstaand | Nee | RAL9016 | MINF.02806006.133/AL | 28 | 60 | 06 | 8 | 342 | 29.4067 | [9 empty] | A03 | 350.1 | MINF0.02806006/AS |  | 350.1 |  | 342 | 342 | 342 | H | 1.403 | 1.403 | 1.403
Vrijstaand | Mini Vrijstaand | Nee | RAL9016 | MINF.02806006.133/AS | 28 | 60 | 06 | 8 | 342 | 29.4067 | [9 empty] | A03 | 350.1 | MINF0.02806006/AS |  | 350.1 |  | 342 | 342 | 342 | H | 1.403 | 1.403 | 1.403
Vrijstaand | Mini Vrijstaand | Nee | RAL9016 | MINF.02806006.133/FL | 28 | 60 | 06 | 8 | 342 | 29.4067 | [9 empty] | A03 | 281.6 | MINF0.02806006/FM |  | 281.6 |  | 342 | 342 | 342 | H | 1.403 | 1.403 | 1.403
Vrijstaand | Mini Vrijstaand | Nee | RAL9016 | MINF.02806006.133/FM | 28 | 60 | 06 | 8 | 342 | 29.4067 | [9 empty] | A03 | 281.6 | MINF0.02806006/FM |  | 281.6 |  | 342 | 342 | 342 | H | 1.403 | 1.403 | 1.403
Vrijstaand | Mini Vrijstaand | Nee | Jaga kleur | MINF.02806006.klr/AL | 28 | 60 | 06 | 8 | 342 | 29.4067 | [9 empty] | A03 | 463.5 | MINF1.02806006/AS |  | 463.5 |  | 342 | 342 | 342 | H | 1.403 | 1.403 | 1.403
Vrijstaand | Mini Vrijstaand | Nee | Jaga kleur | MINF.02806006.klr/AS | 28 | 60 | 06 | 8 | 342 | 29.4067 | [9 empty] | A03 | 463.5 | MINF1.02806006/AS |  | 463.5 |  | 342 | 342 | 342 | H | 1.403 | 1.403 | 1.403
Vrijstaand | Mini Vrijstaand | Nee | Jaga kleur | MINF.02806006.klr/FL | 28 | 60 | 06 | 8 | 342 | 29.4067 | [9 empty] | A03 | 386.5 | MINF1.02806006/FM |  | 386.5 |  | 342 | 342 | 342 | H | 1.403 | 1.403 | 1.403
Vrijstaand | Mini Vrijstaand | Nee | Jaga kleur | MINF.02806006.klr/FM | 28 | 60 | 06 | 8 | 342 | 29.4067 | [9 empty] | A03 | 386.5 | MINF1.02806006/FM |  | 386.5 |  | 342 | 342 | 342 | H | 1.403 | 1.403 | 1.403
Vrijstaand | Mini Vrijstaand | Nee | Grijs 001 | MINF.02806010.001/AL | 28 | 60 | 10 | 13 | 477 | 41.0146 | 0.0077945 | [8 empty] | A03 | 314.6 | MINF0.02806010/AS |  | 314.6 |  | 477 | 477 | 477 | H | 1.405 | 1.405 | 1.405 |  | 0.0003969 | 1.7346 | 2 | 0.00036735
Vrijstaand | Mini Vrijstaand | Nee | Grijs 001 | MINF.02806010.001/AS | 28 | 60 | 10 | 13 | 477 | 41.0146 | 0.0077945 | [8 empty] | A03 | 314.6 | MINF0.02806010/AS |  | 314.6 |  | 477 | 477 | 477 | H | 1.405 | 1.405 | 1.405 |  | 0.0003969 | 1.7346 | 2 | 0.00036735
Vrijstaand | Mini Vrijstaand | Nee | Grijs 001 | MINF.02806010.001/FL | 28 | 60 | 10 | 13 | 477 | 41.0146 | 0.0077945 | [8 empty] | A03 | 246.1 | MINF0.02806010/FM |  | 246.1 |  | 477 | 477 | 477 | H | 1.405 | 1.405 | 1.405 |  | 0.0003969 | 1.7346 | 2 | 0.00036735
Vrijstaand | Mini Vrijstaand | Nee | Grijs 001 | MINF.02806010.001/FM | 28 | 60 | 10 | 13 | 477 | 41.0146 | 0.0077945 | [8 empty] | A03 | 246.1 | MINF0.02806010/FM |  | 246.1 |  | 477 | 477 | 477 | H | 1.405 | 1.405 | 1.405 |  | 0.0003969 | 1.7346 | 2 | 0.00036735
Vrijstaand | Mini Vrijstaand | Nee | RAL9016 | MINF.02806010.133/AL | 28 | 60 | 10 | 13 | 477 | 41.0146 | 0.0077945 | [8 empty] | A03 | 314.6 | MINF0.02806010/AS |  | 314.6 |  | 477 | 477 | 477 | H | 1.405 | 1.405 | 1.405 |  | 0.0003969 | 1.7346 | 2 | 0.00036735
Vrijstaand | Mini Vrijstaand | Nee | RAL9016 | MINF.02806010.133/AS | 28 | 60 | 10 | 13 | 477 | 41.0146 | 0.0077945 | [8 empty] | A03 | 314.6 | MINF0.02806010/AS |  | 314.6 |  | 477 | 477 | 477 | H | 1.405 | 1.405 | 1.405 |  | 0.0003969 | 1.7346 | 2 | 0.00036735
Vrijstaand | Mini Vrijstaand | Nee | RAL9016 | MINF.02806010.133/FL | 28 | 60 | 10 | 13 | 477 | 41.0146 | 0.0077945 | [8 empty] | A03 | 246.1 | MINF0.02806010/FM |  | 246.1 |  | 477 | 477 | 477 | H | 1.405 | 1.405 | 1.405 |  | 0.0003969 | 1.7346 | 2 | 0.00036735
Vrijstaand | Mini Vrijstaand | Nee | RAL9016 | MINF.02806010.133/FM | 28 | 60 | 10 | 13 | 477 | 41.0146 | 0.0077945 | [8 empty] | A03 | 246.1 | MINF0.02806010/FM |  | 246.1 |  | 477 | 477 | 477 | H | 1.405 | 1.405 | 1.405 |  | 0.0003969 | 1.7346 | 2 | 0.00036735
Vrijstaand | Mini Vrijstaand | Nee | Jaga kleur | MINF.02806010.klr/AL | 28 | 60 | 10 | 13 | 477 | 41.0146 | 0.0077945 | [8 empty] | A03 | 434.2 | MINF1.02806010/AS |  | 434.2 |  | 477 | 477 | 477 | H | 1.405 | 1.405 | 1.405 |  | 0.0003969 | 1.7346 | 2 | 0.00036735
Vrijstaand | Mini Vrijstaand | Nee | Jaga kleur | MINF.02806010.klr/AS | 28 | 60 | 10 | 13 | 477 | 41.0146 | 0.0077945 | [8 empty] | A03 | 434.2 | MINF1.02806010/AS |  | 434.2 |  | 477 | 477 | 477 | H | 1.405 | 1.405 | 1.405 |  | 0.0003969 | 1.7346 | 2 | 0.00036735
Vrijstaand | Mini Vrijstaand | Nee | Jaga kleur | MINF.02806010.klr/FL | 28 | 60 | 10 | 13 | 477 | 41.0146 | 0.0077945 | [8 empty] | A03 | 357.3 | MINF1.02806010/FM |  | 357.3 |  | 477 | 477 | 477 | H | 1.405 | 1.405 | 1.405 |  | 0.0003969 | 1.7346 | 2 | 0.00036735
Vrijstaand | Mini Vrijstaand | Nee | Jaga kleur | MINF.02806010.klr/FM | 28 | 60 | 10 | 13 | 477 | 41.0146 | 0.0077945 | [8 empty] | A03 | 357.3 | MINF1.02806010/FM |  | 357.3 |  | 477 | 477 | 477 | H | 1.405 | 1.405 | 1.405 |  | 0.0003969 | 1.7346 | 2 | 0.00036735
Vrijstaand | Mini Vrijstaand | Nee | Grijs 001 | MINF.02806011.001/AL | 28 | 60 | 11 | 13 | 653 | 56.1479 | 0.023738 | [8 empty] | A03 | 385.7 | MINF0.02806011/AS |  | 385.7 |  | 653 | 653 | 653 | H | 1.441 | 1.441 | 1.441 |  | 0.0003969 | 1.7346 | 4 | 0.00057429
Vrijstaand | Mini Vrijstaand | Nee | Grijs 001 | MINF.02806011.001/AS | 28 | 60 | 11 | 13 | 653 | 56.1479 | 0.023738 | [8 empty] | A03 | 385.7 | MINF0.02806011/AS |  | 385.7 |  | 653 | 653 | 653 | H | 1.441 | 1.441 | 1.441 |  | 0.0003969 | 1.7346 | 4 | 0.00057429
Vrijstaand | Mini Vrijstaand | Nee | Grijs 001 | MINF.02806011.001/FL | 28 | 60 | 11 | 13 | 653 | 56.1479 | 0.023738 | [8 empty] | A03 | 317.4 | MINF0.02806011/FM |  | 317.4 |  | 653 | 653 | 653 | H | 1.441 | 1.441 | 1.441 |  | 0.0003969 | 1.7346 | 4 | 0.00057429
Vrijstaand | Mini Vrijstaand | Nee | Grijs 001 | MINF.02806011.001/FM | 28 | 60 | 11 | 13 | 653 | 56.1479 | 0.023738 | [8 empty] | A03 | 317.4 | MINF0.02806011/FM |  | 317.4 |  | 653 | 653 | 653 | H | 1.441 | 1.441 | 1.441 |  | 0.0003969 | 1.7346 | 4 | 0.00057429
Vrijstaand | Mini Vrijstaand | Nee | RAL9016 | MINF.02806011.133/AL | 28 | 60 | 11 | 13 | 653 | 56.1479 | 0.023738 | [8 empty] | A03 | 385.7 | MINF0.02806011/AS |  | 385.7 |  | 653 | 653 | 653 | H | 1.441 | 1.441 | 1.441 |  | 0.0003969 | 1.7346 | 4 | 0.00057429
Vrijstaand | Mini Vrijstaand | Nee | RAL9016 | MINF.02806011.133/AS | 28 | 60 | 11 | 13 | 653 | 56.1479 | 0.023738 | [8 empty] | A03 | 385.7 | MINF0.02806011/AS |  | 385.7 |  | 653 | 653 | 653 | H | 1.441 | 1.441 | 1.441 |  | 0.0003969 | 1.7346 | 4 | 0.00057429
Vrijstaand | Mini Vrijstaand | Nee | RAL9016 | MINF.02806011.133/FL | 28 | 60 | 11 | 13 | 653 | 56.1479 | 0.023738 | [8 empty] | A03 | 317.4 | MINF0.02806011/FM |  | 317.4 |  | 653 | 653 | 653 | H | 1.441 | 1.441 | 1.441 |  | 0.0003969 | 1.7346 | 4 | 0.00057429
Vrijstaand | Mini Vrijstaand | Nee | RAL9016 | MINF.02806011.133/FM | 28 | 60 | 11 | 13 | 653 | 56.1479 | 0.023738 | [8 empty] | A03 | 317.4 | MINF0.02806011/FM |  | 317.4 |  | 653 | 653 | 653 | H | 1.441 | 1.441 | 1.441 |  | 0.0003969 | 1.7346 | 4 | 0.00057429
Vrijstaand | Mini Vrijstaand | Nee | Jaga kleur | MINF.02806011.klr/AL | 28 | 60 | 11 | 13 | 653 | 56.1479 | 0.023738 | [8 empty] | A03 | 505.4 | MINF1.02806011/AS |  | 505.4 |  | 653 | 653 | 653 | H | 1.441 | 1.441 | 1.441 |  | 0.0003969 | 1.7346 | 4 | 0.00057429
Vrijstaand | Mini Vrijstaand | Nee | Jaga kleur | MINF.02806011.klr/AS | 28 | 60 | 11 | 13 | 653 | 56.1479 | 0.023738 | [8 empty] | A03 | 505.4 | MINF1.02806011/AS |  | 505.4 |  | 653 | 653 | 653 | H | 1.441 | 1.441 | 1.441 |  | 0.0003969 | 1.7346 | 4 | 0.00057429
Vrijstaand | Mini Vrijstaand | Nee | Jaga kleur | MINF.02806011.klr/FL | 28 | 60 | 11 | 13 | 653 | 56.1479 | 0.023738 | [8 empty] | A03 | 428.6 | MINF1.02806011/FM |  | 428.6 |  | 653 | 653 | 653 | H | 1.441 | 1.441 | 1.441 |  | 0.0003969 | 1.7346 | 4 | 0.00057429
Vrijstaand | Mini Vrijstaand | Nee | Jaga kleur | MINF.02806011.klr/FM | 28 | 60 | 11 | 13 | 653 | 56.1479 | 0.023738 | [8 empty] | A03 | 428.6 | MINF1.02806011/FM |  | 428.6 |  | 653 | 653 | 653 | H | 1.441 | 1.441 | 1.441 |  | 0.0003969 | 1.7346 | 4 | 0.00057429
Vrijstaand | Mini Vrijstaand | Nee | Grijs 001 | MINF.02806015.001/AL | 28 | 60 | 15 | 18 | 787 | 67.6698 | 0.022805 | [8 empty] | A03 | 364.9 | MINF0.02806015/AS |  | 364.9 |  | 787 | 787 | 787 | H | 1.399 | 1.399 | 1.399 |  | 0.0002083 | 1.724 | 2 | 0.00046183
Vrijstaand | Mini Vrijstaand | Nee | Grijs 001 | MINF.02806015.001/AS | 28 | 60 | 15 | 18 | 787 | 67.6698 | 0.022805 | [8 empty] | A03 | 364.9 | MINF0.02806015/AS |  | 364.9 |  | 787 | 787 | 787 | H | 1.399 | 1.399 | 1.399 |  | 0.0002083 | 1.724 | 2 | 0.00046183
Vrijstaand | Mini Vrijstaand | Nee | Grijs 001 | MINF.02806015.001/FL | 28 | 60 | 15 | 18 | 787 | 67.6698 | 0.022805 | [8 empty] | A03 | 296.4 | MINF0.02806015/FM |  | 296.4 |  | 787 | 787 | 787 | H | 1.399 | 1.399 | 1.399 |  | 0.0002083 | 1.724 | 2 | 0.00046183
Vrijstaand | Mini Vrijstaand | Nee | Grijs 001 | MINF.02806015.001/FM | 28 | 60 | 15 | 18 | 787 | 67.6698 | 0.022805 | [8 empty] | A03 | 296.4 | MINF0.02806015/FM |  | 296.4 |  | 787 | 787 | 787 | H | 1.399 | 1.399 | 1.399 |  | 0.0002083 | 1.724 | 2 | 0.00046183
Vrijstaand | Mini Vrijstaand | Nee | RAL9016 | MINF.02806015.133/AL | 28 | 60 | 15 | 18 | 787 | 67.6698 | 0.022805 | [8 empty] | A03 | 364.9 | MINF0.02806015/AS |  | 364.9 |  | 787 | 787 | 787 | H | 1.399 | 1.399 | 1.399 |  | 0.0002083 | 1.724 | 2 | 0.00046183
Vrijstaand | Mini Vrijstaand | Nee | RAL9016 | MINF.02806015.133/AS | 28 | 60 | 15 | 18 | 787 | 67.6698 | 0.022805 | [8 empty] | A03 | 364.9 | MINF0.02806015/AS |  | 364.9 |  | 787 | 787 | 787 | H | 1.399 | 1.399 | 1.399 |  | 0.0002083 | 1.724 | 2 | 0.00046183
Vrijstaand | Mini Vrijstaand | Nee | RAL9016 | MINF.02806015.133/FL | 28 | 60 | 15 | 18 | 787 | 67.6698 | 0.022805 | [8 empty] | A03 | 296.4 | MINF0.02806015/FM |  | 296.4 |  | 787 | 787 | 787 | H | 1.399 | 1.399 | 1.399 |  | 0.0002083 | 1.724 | 2 | 0.00046183
Vrijstaand | Mini Vrijstaand | Nee | RAL9016 | MINF.02806015.133/FM | 28 | 60 | 15 | 18 | 787 | 67.6698 | 0.022805 | [8 empty] | A03 | 296.4 | MINF0.02806015/FM |  | 296.4 |  | 787 | 787 | 787 | H | 1.399 | 1.399 | 1.399 |  | 0.0002083 | 1.724 | 2 | 0.00046183
Vrijstaand | Mini Vrijstaand | Nee | Jaga kleur | MINF.02806015.klr/AL | 28 | 60 | 15 | 18 | 787 | 67.6698 | 0.022805 | [8 empty] | A03 | 499.3 | MINF1.02806015/AS |  | 499.3 |  | 787 | 787 | 787 | H | 1.399 | 1.399 | 1.399 |  | 0.0002083 | 1.724 | 2 | 0.00046183
Vrijstaand | Mini Vrijstaand | Nee | Jaga kleur | MINF.02806015.klr/AS | 28 | 60 | 15 | 18 | 787 | 67.6698 | 0.022805 | [8 empty] | A03 | 499.3 | MINF1.02806015/AS |  | 499.3 |  | 787 | 787 | 787 | H | 1.399 | 1.399 | 1.399 |  | 0.0002083 | 1.724 | 2 | 0.00046183
Vrijstaand | Mini Vrijstaand | Nee | Jaga kleur | MINF.02806015.klr/FL | 28 | 60 | 15 | 18 | 787 | 67.6698 | 0.022805 | [8 empty] | A03 | 422.3 | MINF1.02806015/FM |  | 422.3 |  | 787 | 787 | 787 | H | 1.399 | 1.399 | 1.399 |  | 0.0002083 | 1.724 | 2 | 0.00046183
Vrijstaand | Mini Vrijstaand | Nee | Jaga kleur | MINF.02806015.klr/FM | 28 | 60 | 15 | 18 | 787 | 67.6698 | 0.022805 | [8 empty] | A03 | 422.3 | MINF1.02806015/FM |  | 422.3 |  | 787 | 787 | 787 | H | 1.399 | 1.399 | 1.399 |  | 0.0002083 | 1.724 | 2 | 0.00046183
Vrijstaand | Mini Vrijstaand | Nee | Grijs 001 | MINF.02806016.001/AL | 28 | 60 | 16 | 18 | 860 | 73.9467 | 0.079483 | [8 empty] | A03 | 467.1 | MINF0.02806016/AS |  | 467.1 |  | 860 | 860 | 860 | H | 1.455 | 1.455 | 1.455 |  | 0.0002083 | 1.724 | 4 | 0.0013928
Vrijstaand | Mini Vrijstaand | Nee | Grijs 001 | MINF.02806016.001/AS | 28 | 60 | 16 | 18 | 860 | 73.9467 | 0.079483 | [8 empty] | A03 | 467.1 | MINF0.02806016/AS |  | 467.1 |  | 860 | 860 | 860 | H | 1.455 | 1.455 | 1.455 |  | 0.0002083 | 1.724 | 4 | 0.0013928
Vrijstaand | Mini Vrijstaand | Nee | Grijs 001 | MINF.02806016.001/FL | 28 | 60 | 16 | 18 | 860 | 73.9467 | 0.079483 | [8 empty] | A03 | 398.9 | MINF0.02806016/FM |  | 398.9 |  | 860 | 860 | 860 | H | 1.455 | 1.455 | 1.455 |  | 0.0002083 | 1.724 | 4 | 0.0013928
Vrijstaand | Mini Vrijstaand | Nee | Grijs 001 | MINF.02806016.001/FM | 28 | 60 | 16 | 18 | 860 | 73.9467 | 0.079483 | [8 empty] | A03 | 398.9 | MINF0.02806016/FM |  | 398.9 |  | 860 | 860 | 860 | H | 1.455 | 1.455 | 1.455 |  | 0.0002083 | 1.724 | 4 | 0.0013928
Vrijstaand | Mini Vrijstaand | Nee | RAL9016 | MINF.02806016.133/AL | 28 | 60 | 16 | 18 | 860 | 73.9467 | 0.079483 | [8 empty] | A03 | 467.1 | MINF0.02806016/AS |  | 467.1 |  | 860 | 860 | 860 | H | 1.455 | 1.455 | 1.455 |  | 0.0002083 | 1.724 | 4 | 0.0013928
Vrijstaand | Mini Vrijstaand | Nee | RAL9016 | MINF.02806016.133/AS | 28 | 60 | 16 | 18 | 860 | 73.9467 | 0.079483 | [8 empty] | A03 | 467.1 | MINF0.02806016/AS |  | 467.1 |  | 860 | 860 | 860 | H | 1.455 | 1.455 | 1.455 |  | 0.0002083 | 1.724 | 4 | 0.0013928
Vrijstaand | Mini Vrijstaand | Nee | RAL9016 | MINF.02806016.133/FL | 28 | 60 | 16 | 18 | 860 | 73.9467 | 0.079483 | [8 empty] | A03 | 398.9 | MINF0.02806016/FM |  | 398.9 |  | 860 | 860 | 860 | H | 1.455 | 1.455 | 1.455 |  | 0.0002083 | 1.724 | 4 | 0.0013928
Vrijstaand | Mini Vrijstaand | Nee | RAL9016 | MINF.02806016.133/FM | 28 | 60 | 16 | 18 | 860 | 73.9467 | 0.079483 | [8 empty] | A03 | 398.9 | MINF0.02806016/FM |  | 398.9 |  | 860 | 860 | 860 | H | 1.455 | 1.455 | 1.455 |  | 0.0002083 | 1.724 | 4 | 0.0013928
Vrijstaand | Mini Vrijstaand | Nee | Jaga kleur | MINF.02806016.klr/AL | 28 | 60 | 16 | 18 | 860 | 73.9467 | 0.079483 | [8 empty] | A03 | 601.4 | MINF1.02806016/AS |  | 601.4 |  | 860 | 860 | 860 | H | 1.455 | 1.455 | 1.455 |  | 0.0002083 | 1.724 | 4 | 0.0013928
Vrijstaand | Mini Vrijstaand | Nee | Jaga kleur | MINF.02806016.klr/AS | 28 | 60 | 16 | 18 | 860 | 73.9467 | 0.079483 | [8 empty] | A03 | 601.4 | MINF1.02806016/AS |  | 601.4 |  | 860 | 860 | 860 | H | 1.455 | 1.455 | 1.455 |  | 0.0002083 | 1.724 | 4 | 0.0013928
Vrijstaand | Mini Vrijstaand | Nee | Jaga kleur | MINF.02806016.klr/FL | 28 | 60 | 16 | 18 | 860 | 73.9467 | 0.079483 | [8 empty] | A03 | 524.6 | MINF1.02806016/FM |  | 524.6 |  | 860 | 860 | 860 | H | 1.455 | 1.455 | 1.455 |  | 0.0002083 | 1.724 | 4 | 0.0013928
Vrijstaand | Mini Vrijstaand | Nee | Jaga kleur | MINF.02806016.klr/FM | 28 | 60 | 16 | 18 | 860 | 73.9467 | 0.079483 | [8 empty] | A03 | 524.6 | MINF1.02806016/FM |  | 524.6 |  | 860 | 860 | 860 | H | 1.455 | 1.455 | 1.455 |  | 0.0002083 | 1.724 | 4 | 0.0013928
Vrijstaand | Mini Vrijstaand | Nee | Grijs 001 | MINF.02806020.001/AL | 28 | 60 | 20 | 23 | 1103 | 94.8409 | 0.035456 | [8 empty] | A03 | 388.1 | MINF0.02806020/AS |  | 388.1 |  | 1103 | 1103 | 1103 | H | 1.398 | 1.398 | 1.398 |  | 0.0001276 | 1.7219 | 2 | 0.00037661
Vrijstaand | Mini Vrijstaand | Nee | Grijs 001 | MINF.02806020.001/AS | 28 | 60 | 20 | 23 | 1103 | 94.8409 | 0.035456 | [8 empty] | A03 | 388.1 | MINF0.02806020/AS |  | 388.1 |  | 1103 | 1103 | 1103 | H | 1.398 | 1.398 | 1.398 |  | 0.0001276 | 1.7219 | 2 | 0.00037661
Vrijstaand | Mini Vrijstaand | Nee | Grijs 001 | MINF.02806020.001/FL | 28 | 60 | 20 | 23 | 1103 | 94.8409 | 0.035456 | [8 empty] | A03 | 319.7 | MINF0.02806020/FM |  | 319.7 |  | 1103 | 1103 | 1103 | H | 1.398 | 1.398 | 1.398 |  | 0.0001276 | 1.7219 | 2 | 0.00037661
Vrijstaand | Mini Vrijstaand | Nee | Grijs 001 | MINF.02806020.001/FM | 28 | 60 | 20 | 23 | 1103 | 94.8409 | 0.035456 | [8 empty] | A03 | 319.7 | MINF0.02806020/FM |  | 319.7 |  | 1103 | 1103 | 1103 | H | 1.398 | 1.398 | 1.398 |  | 0.0001276 | 1.7219 | 2 | 0.00037661
Vrijstaand | Mini Vrijstaand | Nee | RAL9016 | MINF.02806020.133/AL | 28 | 60 | 20 | 23 | 1103 | 94.8409 | 0.035456 | [8 empty] | A03 | 388.1 | MINF0.02806020/AS |  | 388.1 |  | 1103 | 1103 | 1103 | H | 1.398 | 1.398 | 1.398 |  | 0.0001276 | 1.7219 | 2 | 0.00037661
Vrijstaand | Mini Vrijstaand | Nee | RAL9016 | MINF.02806020.133/AS | 28 | 60 | 20 | 23 | 1103 | 94.8409 | 0.035456 | [8 empty] | A03 | 388.1 | MINF0.02806020/AS |  | 388.1 |  | 1103 | 1103 | 1103 | H | 1.398 | 1.398 | 1.398 |  | 0.0001276 | 1.7219 | 2 | 0.00037661
Vrijstaand | Mini Vrijstaand | Nee | RAL9016 | MINF.02806020.133/FL | 28 | 60 | 20 | 23 | 1103 | 94.8409 | 0.035456 | [8 empty] | A03 | 319.7 | MINF0.02806020/FM |  | 319.7 |  | 1103 | 1103 | 1103 | H | 1.398 | 1.398 | 1.398 |  | 0.0001276 | 1.7219 | 2 | 0.00037661
Vrijstaand | Mini Vrijstaand | Nee | RAL9016 | MINF.02806020.133/FM | 28 | 60 | 20 | 23 | 1103 | 94.8409 | 0.035456 | [8 empty] | A03 | 319.7 | MINF0.02806020/FM |  | 319.7 |  | 1103 | 1103 | 1103 | H | 1.398 | 1.398 | 1.398 |  | 0.0001276 | 1.7219 | 2 | 0.00037661
Vrijstaand | Mini Vrijstaand | Nee | Jaga kleur | MINF.02806020.klr/AL | 28 | 60 | 20 | 23 | 1103 | 94.8409 | 0.035456 | [8 empty] | A03 | 523 | MINF1.02806020/AS |  | 523 |  | 1103 | 1103 | 1103 | H | 1.398 | 1.398 | 1.398 |  | 0.0001276 | 1.7219 | 2 | 0.00037661
Vrijstaand | Mini Vrijstaand | Nee | Jaga kleur | MINF.02806020.klr/AS | 28 | 60 | 20 | 23 | 1103 | 94.8409 | 0.035456 | [8 empty] | A03 | 523 | MINF1.02806020/AS |  | 523 |  | 1103 | 1103 | 1103 | H | 1.398 | 1.398 | 1.398 |  | 0.0001276 | 1.7219 | 2 | 0.00037661
Vrijstaand | Mini Vrijstaand | Nee | Jaga kleur | MINF.02806020.klr/FL | 28 | 60 | 20 | 23 | 1103 | 94.8409 | 0.035456 | [8 empty] | A03 | 446.1 | MINF1.02806020/FM |  | 446.1 |  | 1103 | 1103 | 1103 | H | 1.398 | 1.398 | 1.398 |  | 0.0001276 | 1.7219 | 2 | 0.00037661
Vrijstaand | Mini Vrijstaand | Nee | Jaga kleur | MINF.02806020.klr/FM | 28 | 60 | 20 | 23 | 1103 | 94.8409 | 0.035456 | [8 empty] | A03 | 446.1 | MINF1.02806020/FM |  | 446.1 |  | 1103 | 1103 | 1103 | H | 1.398 | 1.398 | 1.398 |  | 0.0001276 | 1.7219 | 2 | 0.00037661
Vrijstaand | Mini Vrijstaand | Nee | Grijs 001 | MINF.02806021.001/AL | 28 | 60 | 21 | 23 | 1127 | 96.9046 | 0.052007 | [8 empty] | A03 | 475.5 | MINF0.02806021/AS |  | 475.5 |  | 1127 | 1127 | 1127 | H | 1.467 | 1.467 | 1.467 |  | 0.0001276 | 1.7219 | 4 | 0.0005142
Vrijstaand | Mini Vrijstaand | Nee | Grijs 001 | MINF.02806021.001/AS | 28 | 60 | 21 | 23 | 1127 | 96.9046 | 0.052007 | [8 empty] | A03 | 475.5 | MINF0.02806021/AS |  | 475.5 |  | 1127 | 1127 | 1127 | H | 1.467 | 1.467 | 1.467 |  | 0.0001276 | 1.7219 | 4 | 0.0005142
Vrijstaand | Mini Vrijstaand | Nee | Grijs 001 | MINF.02806021.001/FL | 28 | 60 | 21 | 23 | 1127 | 96.9046 | 0.052007 | [8 empty] | A03 | 407.3 | MINF0.02806021/FM |  | 407.3 |  | 1127 | 1127 | 1127 | H | 1.467 | 1.467 | 1.467 |  | 0.0001276 | 1.7219 | 4 | 0.0005142
Vrijstaand | Mini Vrijstaand | Nee | Grijs 001 | MINF.02806021.001/FM | 28 | 60 | 21 | 23 | 1127 | 96.9046 | 0.052007 | [8 empty] | A03 | 407.3 | MINF0.02806021/FM |  | 407.3 |  | 1127 | 1127 | 1127 | H | 1.467 | 1.467 | 1.467 |  | 0.0001276 | 1.7219 | 4 | 0.0005142
Vrijstaand | Mini Vrijstaand | Nee | RAL9016 | MINF.02806021.133/AL | 28 | 60 | 21 | 23 | 1127 | 96.9046 | 0.052007 | [8 empty] | A03 | 475.5 | MINF0.02806021/AS |  | 475.5 |  | 1127 | 1127 | 1127 | H | 1.467 | 1.467 | 1.467 |  | 0.0001276 | 1.7219 | 4 | 0.0005142
Vrijstaand | Mini Vrijstaand | Nee | RAL9016 | MINF.02806021.133/AS | 28 | 60 | 21 | 23 | 1127 | 96.9046 | 0.052007 | [8 empty] | A03 | 475.5 | MINF0.02806021/AS |  | 475.5 |  | 1127 | 1127 | 1127 | H | 1.467 | 1.467 | 1.467 |  | 0.0001276 | 1.7219 | 4 | 0.0005142
Vrijstaand | Mini Vrijstaand | Nee | RAL9016 | MINF.02806021.133/FL | 28 | 60 | 21 | 23 | 1127 | 96.9046 | 0.052007 | [8 empty] | A03 | 407.3 | MINF0.02806021/FM |  | 407.3 |  | 1127 | 1127 | 1127 | H | 1.467 | 1.467 | 1.467 |  | 0.0001276 | 1.7219 | 4 | 0.0005142
Vrijstaand | Mini Vrijstaand | Nee | RAL9016 | MINF.02806021.133/FM | 28 | 60 | 21 | 23 | 1127 | 96.9046 | 0.052007 | [8 empty] | A03 | 407.3 | MINF0.02806021/FM |  | 407.3 |  | 1127 | 1127 | 1127 | H | 1.467 | 1.467 | 1.467 |  | 0.0001276 | 1.7219 | 4 | 0.0005142
Vrijstaand | Mini Vrijstaand | Nee | Jaga kleur | MINF.02806021.klr/AL | 28 | 60 | 21 | 23 | 1127 | 96.9046 | 0.052007 | [8 empty] | A03 | 610.5 | MINF1.02806021/AS |  | 610.5 |  | 1127 | 1127 | 1127 | H | 1.467 | 1.467 | 1.467 |  | 0.0001276 | 1.7219 | 4 | 0.0005142
Vrijstaand | Mini Vrijstaand | Nee | Jaga kleur | MINF.02806021.klr/AS | 28 | 60 | 21 | 23 | 1127 | 96.9046 | 0.052007 | [8 empty] | A03 | 610.5 | MINF1.02806021/AS |  | 610.5 |  | 1127 | 1127 | 1127 | H | 1.467 | 1.467 | 1.467 |  | 0.0001276 | 1.7219 | 4 | 0.0005142
Vrijstaand | Mini Vrijstaand | Nee | Jaga kleur | MINF.02806021.klr/FL | 28 | 60 | 21 | 23 | 1127 | 96.9046 | 0.052007 | [8 empty] | A03 | 533.7 | MINF1.02806021/FM |  | 533.7 |  | 1127 | 1127 | 1127 | H | 1.467 | 1.467 | 1.467 |  | 0.0001276 | 1.7219 | 4 | 0.0005142
Vrijstaand | Mini Vrijstaand | Nee | Jaga kleur | MINF.02806021.klr/FM | 28 | 60 | 21 | 23 | 1127 | 96.9046 | 0.052007 | [8 empty] | A03 | 533.7 | MINF1.02806021/FM |  | 533.7 |  | 1127 | 1127 | 1127 | H | 1.467 | 1.467 | 1.467 |  | 0.0001276 | 1.7219 | 4 | 0.0005142
Vrijstaand | Mini Vrijstaand | Nee | Grijs 001 | MINF.02807005.001/AL | 28 | 70 | 05 | 8 | 352 | 30.2666 | [9 empty] | A03 | 301.5 | MINF0.02807005/AS |  | 301.5 |  | 352 | 352 | 352 | H | 1.392 | 1.392 | 1.392 |  | 0.0009367 | 1.7898 | 2 | 0.0004456
Vrijstaand | Mini Vrijstaand | Nee | Grijs 001 | MINF.02807005.001/AS | 28 | 70 | 05 | 8 | 352 | 30.2666 | [9 empty] | A03 | 301.5 | MINF0.02807005/AS |  | 301.5 |  | 352 | 352 | 352 | H | 1.392 | 1.392 | 1.392 |  | 0.0009367 | 1.7898 | 2 | 0.0004456
Vrijstaand | Mini Vrijstaand | Nee | Grijs 001 | MINF.02807005.001/FL | 28 | 70 | 05 | 8 | 352 | 30.2666 | [9 empty] | A03 | 232.8 | MINF0.02807005/FM |  | 232.8 |  | 352 | 352 | 352 | H | 1.392 | 1.392 | 1.392 |  | 0.0009367 | 1.7898 | 2 | 0.0004456
Vrijstaand | Mini Vrijstaand | Nee | Grijs 001 | MINF.02807005.001/FM | 28 | 70 | 05 | 8 | 352 | 30.2666 | [9 empty] | A03 | 232.8 | MINF0.02807005/FM |  | 232.8 |  | 352 | 352 | 352 | H | 1.392 | 1.392 | 1.392 |  | 0.0009367 | 1.7898 | 2 | 0.0004456
Vrijstaand | Mini Vrijstaand | Nee | RAL9016 | MINF.02807005.133/AL | 28 | 70 | 05 | 8 | 352 | 30.2666 | [9 empty] | A03 | 301.5 | MINF0.02807005/AS |  | 301.5 |  | 352 | 352 | 352 | H | 1.392 | 1.392 | 1.392 |  | 0.0009367 | 1.7898 | 2 | 0.0004456
Vrijstaand | Mini Vrijstaand | Nee | RAL9016 | MINF.02807005.133/AS | 28 | 70 | 05 | 8 | 352 | 30.2666 | [9 empty] | A03 | 301.5 | MINF0.02807005/AS |  | 301.5 |  | 352 | 352 | 352 | H | 1.392 | 1.392 | 1.392 |  | 0.0009367 | 1.7898 | 2 | 0.0004456
Vrijstaand | Mini Vrijstaand | Nee | RAL9016 | MINF.02807005.133/FL | 28 | 70 | 05 | 8 | 352 | 30.2666 | [9 empty] | A03 | 232.8 | MINF0.02807005/FM |  | 232.8 |  | 352 | 352 | 352 | H | 1.392 | 1.392 | 1.392 |  | 0.0009367 | 1.7898 | 2 | 0.0004456
Vrijstaand | Mini Vrijstaand | Nee | RAL9016 | MINF.02807005.133/FM | 28 | 70 | 05 | 8 | 352 | 30.2666 | [9 empty] | A03 | 232.8 | MINF0.02807005/FM |  | 232.8 |  | 352 | 352 | 352 | H | 1.392 | 1.392 | 1.392 |  | 0.0009367 | 1.7898 | 2 | 0.0004456
Vrijstaand | Mini Vrijstaand | Nee | Jaga kleur | MINF.02807005.klr/AL | 28 | 70 | 05 | 8 | 352 | 30.2666 | [9 empty] | A03 | 416.9 | MINF1.02807005/AS |  | 416.9 |  | 352 | 352 | 352 | H | 1.392 | 1.392 | 1.392 |  | 0.0009367 | 1.7898 | 2 | 0.0004456
Vrijstaand | Mini Vrijstaand | Nee | Jaga kleur | MINF.02807005.klr/AS | 28 | 70 | 05 | 8 | 352 | 30.2666 | [9 empty] | A03 | 416.9 | MINF1.02807005/AS |  | 416.9 |  | 352 | 352 | 352 | H | 1.392 | 1.392 | 1.392 |  | 0.0009367 | 1.7898 | 2 | 0.0004456
Vrijstaand | Mini Vrijstaand | Nee | Jaga kleur | MINF.02807005.klr/FL | 28 | 70 | 05 | 8 | 352 | 30.2666 | [9 empty] | A03 | 340 | MINF1.02807005/FM |  | 340 |  | 352 | 352 | 352 | H | 1.392 | 1.392 | 1.392 |  | 0.0009367 | 1.7898 | 2 | 0.0004456
Vrijstaand | Mini Vrijstaand | Nee | Jaga kleur | MINF.02807005.klr/FM | 28 | 70 | 05 | 8 | 352 | 30.2666 | [9 empty] | A03 | 340 | MINF1.02807005/FM |  | 340 |  | 352 | 352 | 352 | H | 1.392 | 1.392 | 1.392 |  | 0.0009367 | 1.7898 | 2 | 0.0004456
Vrijstaand | Mini Vrijstaand | Nee | Grijs 001 | MINF.02807006.001/AL | 28 | 70 | 06 | 8 | 399 | 34.3078 | [9 empty] | A03 | 365.2 | MINF0.02807006/AS |  | 365.2 |  | 399 | 399 | 399 | H | 1.403 | 1.403 | 1.403
Vrijstaand | Mini Vrijstaand | Nee | Grijs 001 | MINF.02807006.001/AS | 28 | 70 | 06 | 8 | 399 | 34.3078 | [9 empty] | A03 | 365.2 | MINF0.02807006/AS |  | 365.2 |  | 399 | 399 | 399 | H | 1.403 | 1.403 | 1.403
Vrijstaand | Mini Vrijstaand | Nee | Grijs 001 | MINF.02807006.001/FL | 28 | 70 | 06 | 8 | 399 | 34.3078 | [9 empty] | A03 | 296.9 | MINF0.02807006/FM |  | 296.9 |  | 399 | 399 | 399 | H | 1.403 | 1.403 | 1.403
Vrijstaand | Mini Vrijstaand | Nee | Grijs 001 | MINF.02807006.001/FM | 28 | 70 | 06 | 8 | 399 | 34.3078 | [9 empty] | A03 | 296.9 | MINF0.02807006/FM |  | 296.9 |  | 399 | 399 | 399 | H | 1.403 | 1.403 | 1.403
Vrijstaand | Mini Vrijstaand | Nee | RAL9016 | MINF.02807006.133/AL | 28 | 70 | 06 | 8 | 399 | 34.3078 | [9 empty] | A03 | 365.2 | MINF0.02807006/AS |  | 365.2 |  | 399 | 399 | 399 | H | 1.403 | 1.403 | 1.403
Vrijstaand | Mini Vrijstaand | Nee | RAL9016 | MINF.02807006.133/AS | 28 | 70 | 06 | 8 | 399 | 34.3078 | [9 empty] | A03 | 365.2 | MINF0.02807006/AS |  | 365.2 |  | 399 | 399 | 399 | H | 1.403 | 1.403 | 1.403
Vrijstaand | Mini Vrijstaand | Nee | RAL9016 | MINF.02807006.133/FL | 28 | 70 | 06 | 8 | 399 | 34.3078 | [9 empty] | A03 | 296.9 | MINF0.02807006/FM |  | 296.9 |  | 399 | 399 | 399 | H | 1.403 | 1.403 | 1.403
Vrijstaand | Mini Vrijstaand | Nee | RAL9016 | MINF.02807006.133/FM | 28 | 70 | 06 | 8 | 399 | 34.3078 | [9 empty] | A03 | 296.9 | MINF0.02807006/FM |  | 296.9 |  | 399 | 399 | 399 | H | 1.403 | 1.403 | 1.403
Vrijstaand | Mini Vrijstaand | Nee | Jaga kleur | MINF.02807006.klr/AL | 28 | 70 | 06 | 8 | 399 | 34.3078 | [9 empty] | A03 | 480.8 | MINF1.02807006/AS |  | 480.8 |  | 399 | 399 | 399 | H | 1.403 | 1.403 | 1.403
Vrijstaand | Mini Vrijstaand | Nee | Jaga kleur | MINF.02807006.klr/AS | 28 | 70 | 06 | 8 | 399 | 34.3078 | [9 empty] | A03 | 480.8 | MINF1.02807006/AS |  | 480.8 |  | 399 | 399 | 399 | H | 1.403 | 1.403 | 1.403
Vrijstaand | Mini Vrijstaand | Nee | Jaga kleur | MINF.02807006.klr/FL | 28 | 70 | 06 | 8 | 399 | 34.3078 | [9 empty] | A03 | 403.9 | MINF1.02807006/FM |  | 403.9 |  | 399 | 399 | 399 | H | 1.403 | 1.403 | 1.403
Vrijstaand | Mini Vrijstaand | Nee | Jaga kleur | MINF.02807006.klr/FM | 28 | 70 | 06 | 8 | 399 | 34.3078 | [9 empty] | A03 | 403.9 | MINF1.02807006/FM |  | 403.9 |  | 399 | 399 | 399 | H | 1.403 | 1.403 | 1.403
Vrijstaand | Mini Vrijstaand | Nee | Grijs 001 | MINF.02807010.001/AL | 28 | 70 | 10 | 13 | 557 | 47.8934 | 0.011172 | [8 empty] | A03 | 331.1 | MINF0.02807010/AS |  | 331.1 |  | 557 | 557 | 557 | H | 1.405 | 1.405 | 1.405 |  | 0.0003969 | 1.7346 | 2 | 0.00036735
Vrijstaand | Mini Vrijstaand | Nee | Grijs 001 | MINF.02807010.001/AS | 28 | 70 | 10 | 13 | 557 | 47.8934 | 0.011172 | [8 empty] | A03 | 331.1 | MINF0.02807010/AS |  | 331.1 |  | 557 | 557 | 557 | H | 1.405 | 1.405 | 1.405 |  | 0.0003969 | 1.7346 | 2 | 0.00036735
Vrijstaand | Mini Vrijstaand | Nee | Grijs 001 | MINF.02807010.001/FL | 28 | 70 | 10 | 13 | 557 | 47.8934 | 0.011172 | [8 empty] | A03 | 262.5 | MINF0.02807010/FM |  | 262.5 |  | 557 | 557 | 557 | H | 1.405 | 1.405 | 1.405 |  | 0.0003969 | 1.7346 | 2 | 0.00036735
Vrijstaand | Mini Vrijstaand | Nee | Grijs 001 | MINF.02807010.001/FM | 28 | 70 | 10 | 13 | 557 | 47.8934 | 0.011172 | [8 empty] | A03 | 262.5 | MINF0.02807010/FM |  | 262.5 |  | 557 | 557 | 557 | H | 1.405 | 1.405 | 1.405 |  | 0.0003969 | 1.7346 | 2 | 0.00036735
Vrijstaand | Mini Vrijstaand | Nee | RAL9016 | MINF.02807010.133/AL | 28 | 70 | 10 | 13 | 557 | 47.8934 | 0.011172 | [8 empty] | A03 | 331.1 | MINF0.02807010/AS |  | 331.1 |  | 557 | 557 | 557 | H | 1.405 | 1.405 | 1.405 |  | 0.0003969 | 1.7346 | 2 | 0.00036735
Vrijstaand | Mini Vrijstaand | Nee | RAL9016 | MINF.02807010.133/AS | 28 | 70 | 10 | 13 | 557 | 47.8934 | 0.011172 | [8 empty] | A03 | 331.1 | MINF0.02807010/AS |  | 331.1 |  | 557 | 557 | 557 | H | 1.405 | 1.405 | 1.405 |  | 0.0003969 | 1.7346 | 2 | 0.00036735
Vrijstaand | Mini Vrijstaand | Nee | RAL9016 | MINF.02807010.133/FL | 28 | 70 | 10 | 13 | 557 | 47.8934 | 0.011172 | [8 empty] | A03 | 262.5 | MINF0.02807010/FM |  | 262.5 |  | 557 | 557 | 557 | H | 1.405 | 1.405 | 1.405 |  | 0.0003969 | 1.7346 | 2 | 0.00036735
Vrijstaand | Mini Vrijstaand | Nee | RAL9016 | MINF.02807010.133/FM | 28 | 70 | 10 | 13 | 557 | 47.8934 | 0.011172 | [8 empty] | A03 | 262.5 | MINF0.02807010/FM |  | 262.5 |  | 557 | 557 | 557 | H | 1.405 | 1.405 | 1.405 |  | 0.0003969 | 1.7346 | 2 | 0.00036735
Vrijstaand | Mini Vrijstaand | Nee | Jaga kleur | MINF.02807010.klr/AL | 28 | 70 | 10 | 13 | 557 | 47.8934 | 0.011172 | [8 empty] | A03 | 453.4 | MINF1.02807010/AS |  | 453.4 |  | 557 | 557 | 557 | H | 1.405 | 1.405 | 1.405 |  | 0.0003969 | 1.7346 | 2 | 0.00036735
Vrijstaand | Mini Vrijstaand | Nee | Jaga kleur | MINF.02807010.klr/AS | 28 | 70 | 10 | 13 | 557 | 47.8934 | 0.011172 | [8 empty] | A03 | 453.4 | MINF1.02807010/AS |  | 453.4 |  | 557 | 557 | 557 | H | 1.405 | 1.405 | 1.405 |  | 0.0003969 | 1.7346 | 2 | 0.00036735
Vrijstaand | Mini Vrijstaand | Nee | Jaga kleur | MINF.02807010.klr/FL | 28 | 70 | 10 | 13 | 557 | 47.8934 | 0.011172 | [8 empty] | A03 | 376.4 | MINF1.02807010/FM |  | 376.4 |  | 557 | 557 | 557 | H | 1.405 | 1.405 | 1.405 |  | 0.0003969 | 1.7346 | 2 | 0.00036735
Vrijstaand | Mini Vrijstaand | Nee | Jaga kleur | MINF.02807010.klr/FM | 28 | 70 | 10 | 13 | 557 | 47.8934 | 0.011172 | [8 empty] | A03 | 376.4 | MINF1.02807010/FM |  | 376.4 |  | 557 | 557 | 557 | H | 1.405 | 1.405 | 1.405 |  | 0.0003969 | 1.7346 | 2 | 0.00036735
Vrijstaand | Mini Vrijstaand | Nee | Grijs 001 | MINF.02807011.001/AL | 28 | 70 | 11 | 13 | 762 | 65.5202 | 0.034198 | [8 empty] | A03 | 412.8 | MINF0.02807011/AS |  | 412.8 |  | 762 | 762 | 762 | H | 1.441 | 1.441 | 1.441 |  | 0.0003969 | 1.7346 | 4 | 0.00057429
Vrijstaand | Mini Vrijstaand | Nee | Grijs 001 | MINF.02807011.001/AS | 28 | 70 | 11 | 13 | 762 | 65.5202 | 0.034198 | [8 empty] | A03 | 412.8 | MINF0.02807011/AS |  | 412.8 |  | 762 | 762 | 762 | H | 1.441 | 1.441 | 1.441 |  | 0.0003969 | 1.7346 | 4 | 0.00057429
Vrijstaand | Mini Vrijstaand | Nee | Grijs 001 | MINF.02807011.001/FL | 28 | 70 | 11 | 13 | 762 | 65.5202 | 0.034198 | [8 empty] | A03 | 344.5 | MINF0.02807011/FM |  | 344.5 |  | 762 | 762 | 762 | H | 1.441 | 1.441 | 1.441 |  | 0.0003969 | 1.7346 | 4 | 0.00057429
Vrijstaand | Mini Vrijstaand | Nee | Grijs 001 | MINF.02807011.001/FM | 28 | 70 | 11 | 13 | 762 | 65.5202 | 0.034198 | [8 empty] | A03 | 344.5 | MINF0.02807011/FM |  | 344.5 |  | 762 | 762 | 762 | H | 1.441 | 1.441 | 1.441 |  | 0.0003969 | 1.7346 | 4 | 0.00057429
Vrijstaand | Mini Vrijstaand | Nee | RAL9016 | MINF.02807011.133/AL | 28 | 70 | 11 | 13 | 762 | 65.5202 | 0.034198 | [8 empty] | A03 | 412.8 | MINF0.02807011/AS |  | 412.8 |  | 762 | 762 | 762 | H | 1.441 | 1.441 | 1.441 |  | 0.0003969 | 1.7346 | 4 | 0.00057429
Vrijstaand | Mini Vrijstaand | Nee | RAL9016 | MINF.02807011.133/AS | 28 | 70 | 11 | 13 | 762 | 65.5202 | 0.034198 | [8 empty] | A03 | 412.8 | MINF0.02807011/AS |  | 412.8 |  | 762 | 762 | 762 | H | 1.441 | 1.441 | 1.441 |  | 0.0003969 | 1.7346 | 4 | 0.00057429
Vrijstaand | Mini Vrijstaand | Nee | RAL9016 | MINF.02807011.133/FL | 28 | 70 | 11 | 13 | 762 | 65.5202 | 0.034198 | [8 empty] | A03 | 344.5 | MINF0.02807011/FM |  | 344.5 |  | 762 | 762 | 762 | H | 1.441 | 1.441 | 1.441 |  | 0.0003969 | 1.7346 | 4 | 0.00057429
Vrijstaand | Mini Vrijstaand | Nee | RAL9016 | MINF.02807011.133/FM | 28 | 70 | 11 | 13 | 762 | 65.5202 | 0.034198 | [8 empty] | A03 | 344.5 | MINF0.02807011/FM |  | 344.5 |  | 762 | 762 | 762 | H | 1.441 | 1.441 | 1.441 |  | 0.0003969 | 1.7346 | 4 | 0.00057429
Vrijstaand | Mini Vrijstaand | Nee | Jaga kleur | MINF.02807011.klr/AL | 28 | 70 | 11 | 13 | 762 | 65.5202 | 0.034198 | [8 empty] | A03 | 534.9 | MINF1.02807011/AS |  | 534.9 |  | 762 | 762 | 762 | H | 1.441 | 1.441 | 1.441 |  | 0.0003969 | 1.7346 | 4 | 0.00057429
Vrijstaand | Mini Vrijstaand | Nee | Jaga kleur | MINF.02807011.klr/AS | 28 | 70 | 11 | 13 | 762 | 65.5202 | 0.034198 | [8 empty] | A03 | 534.9 | MINF1.02807011/AS |  | 534.9 |  | 762 | 762 | 762 | H | 1.441 | 1.441 | 1.441 |  | 0.0003969 | 1.7346 | 4 | 0.00057429
Vrijstaand | Mini Vrijstaand | Nee | Jaga kleur | MINF.02807011.klr/FL | 28 | 70 | 11 | 13 | 762 | 65.5202 | 0.034198 | [8 empty] | A03 | 458 | MINF1.02807011/FM |  | 458 |  | 762 | 762 | 762 | H | 1.441 | 1.441 | 1.441 |  | 0.0003969 | 1.7346 | 4 | 0.00057429
Vrijstaand | Mini Vrijstaand | Nee | Jaga kleur | MINF.02807011.klr/FM | 28 | 70 | 11 | 13 | 762 | 65.5202 | 0.034198 | [8 empty] | A03 | 458 | MINF1.02807011/FM |  | 458 |  | 762 | 762 | 762 | H | 1.441 | 1.441 | 1.441 |  | 0.0003969 | 1.7346 | 4 | 0.00057429
Vrijstaand | Mini Vrijstaand | Nee | Grijs 001 | MINF.02807015.001/AL | 28 | 70 | 15 | 18 | 918 | 78.9338 | 0.031673 | [8 empty] | A03 | 387.8 | MINF0.02807015/AS |  | 387.8 |  | 918 | 918 | 918 | H | 1.399 | 1.399 | 1.399 |  | 0.0002083 | 1.724 | 2 | 0.00046183
Vrijstaand | Mini Vrijstaand | Nee | Grijs 001 | MINF.02807015.001/AS | 28 | 70 | 15 | 18 | 918 | 78.9338 | 0.031673 | [8 empty] | A03 | 387.8 | MINF0.02807015/AS |  | 387.8 |  | 918 | 918 | 918 | H | 1.399 | 1.399 | 1.399 |  | 0.0002083 | 1.724 | 2 | 0.00046183
Vrijstaand | Mini Vrijstaand | Nee | Grijs 001 | MINF.02807015.001/FL | 28 | 70 | 15 | 18 | 918 | 78.9338 | 0.031673 | [8 empty] | A03 | 319.1 | MINF0.02807015/FM |  | 319.1 |  | 918 | 918 | 918 | H | 1.399 | 1.399 | 1.399 |  | 0.0002083 | 1.724 | 2 | 0.00046183
Vrijstaand | Mini Vrijstaand | Nee | Grijs 001 | MINF.02807015.001/FM | 28 | 70 | 15 | 18 | 918 | 78.9338 | 0.031673 | [8 empty] | A03 | 319.1 | MINF0.02807015/FM |  | 319.1 |  | 918 | 918 | 918 | H | 1.399 | 1.399 | 1.399 |  | 0.0002083 | 1.724 | 2 | 0.00046183
Vrijstaand | Mini Vrijstaand | Nee | RAL9016 | MINF.02807015.133/AL | 28 | 70 | 15 | 18 | 918 | 78.9338 | 0.031673 | [8 empty] | A03 | 387.8 | MINF0.02807015/AS |  | 387.8 |  | 918 | 918 | 918 | H | 1.399 | 1.399 | 1.399 |  | 0.0002083 | 1.724 | 2 | 0.00046183
Vrijstaand | Mini Vrijstaand | Nee | RAL9016 | MINF.02807015.133/AS | 28 | 70 | 15 | 18 | 918 | 78.9338 | 0.031673 | [8 empty] | A03 | 387.8 | MINF0.02807015/AS |  | 387.8 |  | 918 | 918 | 918 | H | 1.399 | 1.399 | 1.399 |  | 0.0002083 | 1.724 | 2 | 0.00046183
Vrijstaand | Mini Vrijstaand | Nee | RAL9016 | MINF.02807015.133/FL | 28 | 70 | 15 | 18 | 918 | 78.9338 | 0.031673 | [8 empty] | A03 | 319.1 | MINF0.02807015/FM |  | 319.1 |  | 918 | 918 | 918 | H | 1.399 | 1.399 | 1.399 |  | 0.0002083 | 1.724 | 2 | 0.00046183
Vrijstaand | Mini Vrijstaand | Nee | RAL9016 | MINF.02807015.133/FM | 28 | 70 | 15 | 18 | 918 | 78.9338 | 0.031673 | [8 empty] | A03 | 319.1 | MINF0.02807015/FM |  | 319.1 |  | 918 | 918 | 918 | H | 1.399 | 1.399 | 1.399 |  | 0.0002083 | 1.724 | 2 | 0.00046183
Vrijstaand | Mini Vrijstaand | Nee | Jaga kleur | MINF.02807015.klr/AL | 28 | 70 | 15 | 18 | 918 | 78.9338 | 0.031673 | [8 empty] | A03 | 523.9 | MINF1.02807015/AS |  | 523.9 |  | 918 | 918 | 918 | H | 1.399 | 1.399 | 1.399 |  | 0.0002083 | 1.724 | 2 | 0.00046183
Vrijstaand | Mini Vrijstaand | Nee | Jaga kleur | MINF.02807015.klr/AS | 28 | 70 | 15 | 18 | 918 | 78.9338 | 0.031673 | [8 empty] | A03 | 523.9 | MINF1.02807015/AS |  | 523.9 |  | 918 | 918 | 918 | H | 1.399 | 1.399 | 1.399 |  | 0.0002083 | 1.724 | 2 | 0.00046183
Vrijstaand | Mini Vrijstaand | Nee | Jaga kleur | MINF.02807015.klr/FL | 28 | 70 | 15 | 18 | 918 | 78.9338 | 0.031673 | [8 empty] | A03 | 447.1 | MINF1.02807015/FM |  | 447.1 |  | 918 | 918 | 918 | H | 1.399 | 1.399 | 1.399 |  | 0.0002083 | 1.724 | 2 | 0.00046183
Vrijstaand | Mini Vrijstaand | Nee | Jaga kleur | MINF.02807015.klr/FM | 28 | 70 | 15 | 18 | 918 | 78.9338 | 0.031673 | [8 empty] | A03 | 447.1 | MINF1.02807015/FM |  | 447.1 |  | 918 | 918 | 918 | H | 1.399 | 1.399 | 1.399 |  | 0.0002083 | 1.724 | 2 | 0.00046183
Vrijstaand | Mini Vrijstaand | Nee | Grijs 001 | MINF.02807016.001/AL | 28 | 70 | 16 | 18 | 1003 | 86.2425 | 0.10961 | [8 empty] | A03 | 506.3 | MINF0.02807016/AS |  | 506.3 |  | 1003 | 1003 | 1003 | H | 1.455 | 1.455 | 1.455 |  | 0.0002083 | 1.724 | 4 | 0.0013928
Vrijstaand | Mini Vrijstaand | Nee | Grijs 001 | MINF.02807016.001/AS | 28 | 70 | 16 | 18 | 1003 | 86.2425 | 0.10961 | [8 empty] | A03 | 506.3 | MINF0.02807016/AS |  | 506.3 |  | 1003 | 1003 | 1003 | H | 1.455 | 1.455 | 1.455 |  | 0.0002083 | 1.724 | 4 | 0.0013928
Vrijstaand | Mini Vrijstaand | Nee | Grijs 001 | MINF.02807016.001/FL | 28 | 70 | 16 | 18 | 1003 | 86.2425 | 0.10961 | [8 empty] | A03 | 437.9 | MINF0.02807016/FM |  | 437.9 |  | 1003 | 1003 | 1003 | H | 1.455 | 1.455 | 1.455 |  | 0.0002083 | 1.724 | 4 | 0.0013928
Vrijstaand | Mini Vrijstaand | Nee | Grijs 001 | MINF.02807016.001/FM | 28 | 70 | 16 | 18 | 1003 | 86.2425 | 0.10961 | [8 empty] | A03 | 437.9 | MINF0.02807016/FM |  | 437.9 |  | 1003 | 1003 | 1003 | H | 1.455 | 1.455 | 1.455 |  | 0.0002083 | 1.724 | 4 | 0.0013928
Vrijstaand | Mini Vrijstaand | Nee | RAL9016 | MINF.02807016.133/AL | 28 | 70 | 16 | 18 | 1003 | 86.2425 | 0.10961 | [8 empty] | A03 | 506.3 | MINF0.02807016/AS |  | 506.3 |  | 1003 | 1003 | 1003 | H | 1.455 | 1.455 | 1.455 |  | 0.0002083 | 1.724 | 4 | 0.0013928
Vrijstaand | Mini Vrijstaand | Nee | RAL9016 | MINF.02807016.133/AS | 28 | 70 | 16 | 18 | 1003 | 86.2425 | 0.10961 | [8 empty] | A03 | 506.3 | MINF0.02807016/AS |  | 506.3 |  | 1003 | 1003 | 1003 | H | 1.455 | 1.455 | 1.455 |  | 0.0002083 | 1.724 | 4 | 0.0013928
Vrijstaand | Mini Vrijstaand | Nee | RAL9016 | MINF.02807016.133/FL | 28 | 70 | 16 | 18 | 1003 | 86.2425 | 0.10961 | [8 empty] | A03 | 437.9 | MINF0.02807016/FM |  | 437.9 |  | 1003 | 1003 | 1003 | H | 1.455 | 1.455 | 1.455 |  | 0.0002083 | 1.724 | 4 | 0.0013928
Vrijstaand | Mini Vrijstaand | Nee | RAL9016 | MINF.02807016.133/FM | 28 | 70 | 16 | 18 | 1003 | 86.2425 | 0.10961 | [8 empty] | A03 | 437.9 | MINF0.02807016/FM |  | 437.9 |  | 1003 | 1003 | 1003 | H | 1.455 | 1.455 | 1.455 |  | 0.0002083 | 1.724 | 4 | 0.0013928
Vrijstaand | Mini Vrijstaand | Nee | Jaga kleur | MINF.02807016.klr/AL | 28 | 70 | 16 | 18 | 1003 | 86.2425 | 0.10961 | [8 empty] | A03 | 642.4 | MINF1.02807016/AS |  | 642.4 |  | 1003 | 1003 | 1003 | H | 1.455 | 1.455 | 1.455 |  | 0.0002083 | 1.724 | 4 | 0.0013928
Vrijstaand | Mini Vrijstaand | Nee | Jaga kleur | MINF.02807016.klr/AS | 28 | 70 | 16 | 18 | 1003 | 86.2425 | 0.10961 | [8 empty] | A03 | 642.4 | MINF1.02807016/AS |  | 642.4 |  | 1003 | 1003 | 1003 | H | 1.455 | 1.455 | 1.455 |  | 0.0002083 | 1.724 | 4 | 0.0013928
Vrijstaand | Mini Vrijstaand | Nee | Jaga kleur | MINF.02807016.klr/FL | 28 | 70 | 16 | 18 | 1003 | 86.2425 | 0.10961 | [8 empty] | A03 | 565.4 | MINF1.02807016/FM |  | 565.4 |  | 1003 | 1003 | 1003 | H | 1.455 | 1.455 | 1.455 |  | 0.0002083 | 1.724 | 4 | 0.0013928
Vrijstaand | Mini Vrijstaand | Nee | Jaga kleur | MINF.02807016.klr/FM | 28 | 70 | 16 | 18 | 1003 | 86.2425 | 0.10961 | [8 empty] | A03 | 565.4 | MINF1.02807016/FM |  | 565.4 |  | 1003 | 1003 | 1003 | H | 1.455 | 1.455 | 1.455 |  | 0.0002083 | 1.724 | 4 | 0.0013928
Vrijstaand | Mini Vrijstaand | Nee | Grijs 001 | MINF.02807020.001/AL | 28 | 70 | 20 | 23 | 1287 | 110.6621 | 0.04897 | [8 empty] | A03 | 416.7 | MINF0.02807020/AS |  | 416.7 |  | 1287 | 1287 | 1287 | H | 1.398 | 1.398 | 1.398 |  | 0.0001276 | 1.7219 | 2 | 0.00037661
Vrijstaand | Mini Vrijstaand | Nee | Grijs 001 | MINF.02807020.001/AS | 28 | 70 | 20 | 23 | 1287 | 110.6621 | 0.04897 | [8 empty] | A03 | 416.7 | MINF0.02807020/AS |  | 416.7 |  | 1287 | 1287 | 1287 | H | 1.398 | 1.398 | 1.398 |  | 0.0001276 | 1.7219 | 2 | 0.00037661
Vrijstaand | Mini Vrijstaand | Nee | Grijs 001 | MINF.02807020.001/FL | 28 | 70 | 20 | 23 | 1287 | 110.6621 | 0.04897 | [8 empty] | A03 | 348.2 | MINF0.02807020/FM |  | 348.2 |  | 1287 | 1287 | 1287 | H | 1.398 | 1.398 | 1.398 |  | 0.0001276 | 1.7219 | 2 | 0.00037661
Vrijstaand | Mini Vrijstaand | Nee | Grijs 001 | MINF.02807020.001/FM | 28 | 70 | 20 | 23 | 1287 | 110.6621 | 0.04897 | [8 empty] | A03 | 348.2 | MINF0.02807020/FM |  | 348.2 |  | 1287 | 1287 | 1287 | H | 1.398 | 1.398 | 1.398 |  | 0.0001276 | 1.7219 | 2 | 0.00037661
Vrijstaand | Mini Vrijstaand | Nee | RAL9016 | MINF.02807020.133/AL | 28 | 70 | 20 | 23 | 1287 | 110.6621 | 0.04897 | [8 empty] | A03 | 416.7 | MINF0.02807020/AS |  | 416.7 |  | 1287 | 1287 | 1287 | H | 1.398 | 1.398 | 1.398 |  | 0.0001276 | 1.7219 | 2 | 0.00037661
Vrijstaand | Mini Vrijstaand | Nee | RAL9016 | MINF.02807020.133/AS | 28 | 70 | 20 | 23 | 1287 | 110.6621 | 0.04897 | [8 empty] | A03 | 416.7 | MINF0.02807020/AS |  | 416.7 |  | 1287 | 1287 | 1287 | H | 1.398 | 1.398 | 1.398 |  | 0.0001276 | 1.7219 | 2 | 0.00037661
Vrijstaand | Mini Vrijstaand | Nee | RAL9016 | MINF.02807020.133/FL | 28 | 70 | 20 | 23 | 1287 | 110.6621 | 0.04897 | [8 empty] | A03 | 348.2 | MINF0.02807020/FM |  | 348.2 |  | 1287 | 1287 | 1287 | H | 1.398 | 1.398 | 1.398 |  | 0.0001276 | 1.7219 | 2 | 0.00037661
Vrijstaand | Mini Vrijstaand | Nee | RAL9016 | MINF.02807020.133/FM | 28 | 70 | 20 | 23 | 1287 | 110.6621 | 0.04897 | [8 empty] | A03 | 348.2 | MINF0.02807020/FM |  | 348.2 |  | 1287 | 1287 | 1287 | H | 1.398 | 1.398 | 1.398 |  | 0.0001276 | 1.7219 | 2 | 0.00037661
Vrijstaand | Mini Vrijstaand | Nee | Jaga kleur | MINF.02807020.klr/AL | 28 | 70 | 20 | 23 | 1287 | 110.6621 | 0.04897 | [8 empty] | A03 | 553.6 | MINF1.02807020/AS |  | 553.6 |  | 1287 | 1287 | 1287 | H | 1.398 | 1.398 | 1.398 |  | 0.0001276 | 1.7219 | 2 | 0.00037661
Vrijstaand | Mini Vrijstaand | Nee | Jaga kleur | MINF.02807020.klr/AS | 28 | 70 | 20 | 23 | 1287 | 110.6621 | 0.04897 | [8 empty] | A03 | 553.6 | MINF1.02807020/AS |  | 553.6 |  | 1287 | 1287 | 1287 | H | 1.398 | 1.398 | 1.398 |  | 0.0001276 | 1.7219 | 2 | 0.00037661
Vrijstaand | Mini Vrijstaand | Nee | Jaga kleur | MINF.02807020.klr/FL | 28 | 70 | 20 | 23 | 1287 | 110.6621 | 0.04897 | [8 empty] | A03 | 476.8 | MINF1.02807020/FM |  | 476.8 |  | 1287 | 1287 | 1287 | H | 1.398 | 1.398 | 1.398 |  | 0.0001276 | 1.7219 | 2 | 0.00037661
Vrijstaand | Mini Vrijstaand | Nee | Jaga kleur | MINF.02807020.klr/FM | 28 | 70 | 20 | 23 | 1287 | 110.6621 | 0.04897 | [8 empty] | A03 | 476.8 | MINF1.02807020/FM |  | 476.8 |  | 1287 | 1287 | 1287 | H | 1.398 | 1.398 | 1.398 |  | 0.0001276 | 1.7219 | 2 | 0.00037661
Vrijstaand | Mini Vrijstaand | Nee | Grijs 001 | MINF.02807021.001/AL | 28 | 70 | 21 | 23 | 1315 | 113.0696 | 0.072254 | [8 empty] | A03 | 519.9 | MINF0.02807021/AS |  | 519.9 |  | 1315 | 1315 | 1315 | H | 1.467 | 1.467 | 1.467 |  | 0.0001276 | 1.7219 | 4 | 0.0005142
Vrijstaand | Mini Vrijstaand | Nee | Grijs 001 | MINF.02807021.001/AS | 28 | 70 | 21 | 23 | 1315 | 113.0696 | 0.072254 | [8 empty] | A03 | 519.9 | MINF0.02807021/AS |  | 519.9 |  | 1315 | 1315 | 1315 | H | 1.467 | 1.467 | 1.467 |  | 0.0001276 | 1.7219 | 4 | 0.0005142
Vrijstaand | Mini Vrijstaand | Nee | Grijs 001 | MINF.02807021.001/FL | 28 | 70 | 21 | 23 | 1315 | 113.0696 | 0.072254 | [8 empty] | A03 | 451.4 | MINF0.02807021/FM |  | 451.4 |  | 1315 | 1315 | 1315 | H | 1.467 | 1.467 | 1.467 |  | 0.0001276 | 1.7219 | 4 | 0.0005142
Vrijstaand | Mini Vrijstaand | Nee | Grijs 001 | MINF.02807021.001/FM | 28 | 70 | 21 | 23 | 1315 | 113.0696 | 0.072254 | [8 empty] | A03 | 451.4 | MINF0.02807021/FM |  | 451.4 |  | 1315 | 1315 | 1315 | H | 1.467 | 1.467 | 1.467 |  | 0.0001276 | 1.7219 | 4 | 0.0005142
Vrijstaand | Mini Vrijstaand | Nee | RAL9016 | MINF.02807021.133/AL | 28 | 70 | 21 | 23 | 1315 | 113.0696 | 0.072254 | [8 empty] | A03 | 519.9 | MINF0.02807021/AS |  | 519.9 |  | 1315 | 1315 | 1315 | H | 1.467 | 1.467 | 1.467 |  | 0.0001276 | 1.7219 | 4 | 0.0005142
Vrijstaand | Mini Vrijstaand | Nee | RAL9016 | MINF.02807021.133/AS | 28 | 70 | 21 | 23 | 1315 | 113.0696 | 0.072254 | [8 empty] | A03 | 519.9 | MINF0.02807021/AS |  | 519.9 |  | 1315 | 1315 | 1315 | H | 1.467 | 1.467 | 1.467 |  | 0.0001276 | 1.7219 | 4 | 0.0005142
Vrijstaand | Mini Vrijstaand | Nee | RAL9016 | MINF.02807021.133/FL | 28 | 70 | 21 | 23 | 1315 | 113.0696 | 0.072254 | [8 empty] | A03 | 451.4 | MINF0.02807021/FM |  | 451.4 |  | 1315 | 1315 | 1315 | H | 1.467 | 1.467 | 1.467 |  | 0.0001276 | 1.7219 | 4 | 0.0005142
Vrijstaand | Mini Vrijstaand | Nee | RAL9016 | MINF.02807021.133/FM | 28 | 70 | 21 | 23 | 1315 | 113.0696 | 0.072254 | [8 empty] | A03 | 451.4 | MINF0.02807021/FM |  | 451.4 |  | 1315 | 1315 | 1315 | H | 1.467 | 1.467 | 1.467 |  | 0.0001276 | 1.7219 | 4 | 0.0005142
Vrijstaand | Mini Vrijstaand | Nee | Jaga kleur | MINF.02807021.klr/AL | 28 | 70 | 21 | 23 | 1315 | 113.0696 | 0.072254 | [8 empty] | A03 | 656.7 | MINF1.02807021/AS |  | 656.7 |  | 1315 | 1315 | 1315 | H | 1.467 | 1.467 | 1.467 |  | 0.0001276 | 1.7219 | 4 | 0.0005142
Vrijstaand | Mini Vrijstaand | Nee | Jaga kleur | MINF.02807021.klr/AS | 28 | 70 | 21 | 23 | 1315 | 113.0696 | 0.072254 | [8 empty] | A03 | 656.7 | MINF1.02807021/AS |  | 656.7 |  | 1315 | 1315 | 1315 | H | 1.467 | 1.467 | 1.467 |  | 0.0001276 | 1.7219 | 4 | 0.0005142
Vrijstaand | Mini Vrijstaand | Nee | Jaga kleur | MINF.02807021.klr/FL | 28 | 70 | 21 | 23 | 1315 | 113.0696 | 0.072254 | [8 empty] | A03 | 579.9 | MINF1.02807021/FM |  | 579.9 |  | 1315 | 1315 | 1315 | H | 1.467 | 1.467 | 1.467 |  | 0.0001276 | 1.7219 | 4 | 0.0005142
Vrijstaand | Mini Vrijstaand | Nee | Jaga kleur | MINF.02807021.klr/FM | 28 | 70 | 21 | 23 | 1315 | 113.0696 | 0.072254 | [8 empty] | A03 | 579.9 | MINF1.02807021/FM |  | 579.9 |  | 1315 | 1315 | 1315 | H | 1.467 | 1.467 | 1.467 |  | 0.0001276 | 1.7219 | 4 | 0.0005142
Vrijstaand | Mini Vrijstaand | Nee | Grijs 001 | MINF.02808005.001/AL | 28 | 80 | 05 | 8 | 402 | 34.5658 | [9 empty] | A03 | 309.3 | MINF0.02808005/AS |  | 309.3 |  | 402 | 402 | 402 | H | 1.392 | 1.392 | 1.392 |  | 0.0009367 | 1.7898 | 2 | 0.0004456
Vrijstaand | Mini Vrijstaand | Nee | Grijs 001 | MINF.02808005.001/AS | 28 | 80 | 05 | 8 | 402 | 34.5658 | [9 empty] | A03 | 309.3 | MINF0.02808005/AS |  | 309.3 |  | 402 | 402 | 402 | H | 1.392 | 1.392 | 1.392 |  | 0.0009367 | 1.7898 | 2 | 0.0004456
Vrijstaand | Mini Vrijstaand | Nee | Grijs 001 | MINF.02808005.001/FL | 28 | 80 | 05 | 8 | 402 | 34.5658 | [9 empty] | A03 | 240.9 | MINF0.02808005/FM |  | 240.9 |  | 402 | 402 | 402 | H | 1.392 | 1.392 | 1.392 |  | 0.0009367 | 1.7898 | 2 | 0.0004456
Vrijstaand | Mini Vrijstaand | Nee | Grijs 001 | MINF.02808005.001/FM | 28 | 80 | 05 | 8 | 402 | 34.5658 | [9 empty] | A03 | 240.9 | MINF0.02808005/FM |  | 240.9 |  | 402 | 402 | 402 | H | 1.392 | 1.392 | 1.392 |  | 0.0009367 | 1.7898 | 2 | 0.0004456
Vrijstaand | Mini Vrijstaand | Nee | RAL9016 | MINF.02808005.133/AL | 28 | 80 | 05 | 8 | 402 | 34.5658 | [9 empty] | A03 | 309.3 | MINF0.02808005/AS |  | 309.3 |  | 402 | 402 | 402 | H | 1.392 | 1.392 | 1.392 |  | 0.0009367 | 1.7898 | 2 | 0.0004456
Vrijstaand | Mini Vrijstaand | Nee | RAL9016 | MINF.02808005.133/AS | 28 | 80 | 05 | 8 | 402 | 34.5658 | [9 empty] | A03 | 309.3 | MINF0.02808005/AS |  | 309.3 |  | 402 | 402 | 402 | H | 1.392 | 1.392 | 1.392 |  | 0.0009367 | 1.7898 | 2 | 0.0004456
Vrijstaand | Mini Vrijstaand | Nee | RAL9016 | MINF.02808005.133/FL | 28 | 80 | 05 | 8 | 402 | 34.5658 | [9 empty] | A03 | 240.9 | MINF0.02808005/FM |  | 240.9 |  | 402 | 402 | 402 | H | 1.392 | 1.392 | 1.392 |  | 0.0009367 | 1.7898 | 2 | 0.0004456
Vrijstaand | Mini Vrijstaand | Nee | RAL9016 | MINF.02808005.133/FM | 28 | 80 | 05 | 8 | 402 | 34.5658 | [9 empty] | A03 | 240.9 | MINF0.02808005/FM |  | 240.9 |  | 402 | 402 | 402 | H | 1.392 | 1.392 | 1.392 |  | 0.0009367 | 1.7898 | 2 | 0.0004456
Vrijstaand | Mini Vrijstaand | Nee | Jaga kleur | MINF.02808005.klr/AL | 28 | 80 | 05 | 8 | 402 | 34.5658 | [9 empty] | A03 | 427 | MINF1.02808005/AS |  | 427 |  | 402 | 402 | 402 | H | 1.392 | 1.392 | 1.392 |  | 0.0009367 | 1.7898 | 2 | 0.0004456
Vrijstaand | Mini Vrijstaand | Nee | Jaga kleur | MINF.02808005.klr/AS | 28 | 80 | 05 | 8 | 402 | 34.5658 | [9 empty] | A03 | 427 | MINF1.02808005/AS |  | 427 |  | 402 | 402 | 402 | H | 1.392 | 1.392 | 1.392 |  | 0.0009367 | 1.7898 | 2 | 0.0004456
Vrijstaand | Mini Vrijstaand | Nee | Jaga kleur | MINF.02808005.klr/FL | 28 | 80 | 05 | 8 | 402 | 34.5658 | [9 empty] | A03 | 350.2 | MINF1.02808005/FM |  | 350.2 |  | 402 | 402 | 402 | H | 1.392 | 1.392 | 1.392 |  | 0.0009367 | 1.7898 | 2 | 0.0004456
Vrijstaand | Mini Vrijstaand | Nee | Jaga kleur | MINF.02808005.klr/FM | 28 | 80 | 05 | 8 | 402 | 34.5658 | [9 empty] | A03 | 350.2 | MINF1.02808005/FM |  | 350.2 |  | 402 | 402 | 402 | H | 1.392 | 1.392 | 1.392 |  | 0.0009367 | 1.7898 | 2 | 0.0004456
Vrijstaand | Mini Vrijstaand | Nee | Grijs 001 | MINF.02808006.001/AL | 28 | 80 | 06 | 8 | 456 | 39.2089 | [9 empty] | A03 | 381.8 | MINF0.02808006/AS |  | 381.8 |  | 456 | 456 | 456 | H | 1.403 | 1.403 | 1.403
Vrijstaand | Mini Vrijstaand | Nee | Grijs 001 | MINF.02808006.001/AS | 28 | 80 | 06 | 8 | 456 | 39.2089 | [9 empty] | A03 | 381.8 | MINF0.02808006/AS |  | 381.8 |  | 456 | 456 | 456 | H | 1.403 | 1.403 | 1.403
Vrijstaand | Mini Vrijstaand | Nee | Grijs 001 | MINF.02808006.001/FL | 28 | 80 | 06 | 8 | 456 | 39.2089 | [9 empty] | A03 | 313.5 | MINF0.02808006/FM |  | 313.5 |  | 456 | 456 | 456 | H | 1.403 | 1.403 | 1.403
Vrijstaand | Mini Vrijstaand | Nee | Grijs 001 | MINF.02808006.001/FM | 28 | 80 | 06 | 8 | 456 | 39.2089 | [9 empty] | A03 | 313.5 | MINF0.02808006/FM |  | 313.5 |  | 456 | 456 | 456 | H | 1.403 | 1.403 | 1.403
Vrijstaand | Mini Vrijstaand | Nee | RAL9016 | MINF.02808006.133/AL | 28 | 80 | 06 | 8 | 456 | 39.2089 | [9 empty] | A03 | 381.8 | MINF0.02808006/AS |  | 381.8 |  | 456 | 456 | 456 | H | 1.403 | 1.403 | 1.403
Vrijstaand | Mini Vrijstaand | Nee | RAL9016 | MINF.02808006.133/AS | 28 | 80 | 06 | 8 | 456 | 39.2089 | [9 empty] | A03 | 381.8 | MINF0.02808006/AS |  | 381.8 |  | 456 | 456 | 456 | H | 1.403 | 1.403 | 1.403
Vrijstaand | Mini Vrijstaand | Nee | RAL9016 | MINF.02808006.133/FL | 28 | 80 | 06 | 8 | 456 | 39.2089 | [9 empty] | A03 | 313.5 | MINF0.02808006/FM |  | 313.5 |  | 456 | 456 | 456 | H | 1.403 | 1.403 | 1.403
Vrijstaand | Mini Vrijstaand | Nee | RAL9016 | MINF.02808006.133/FM | 28 | 80 | 06 | 8 | 456 | 39.2089 | [9 empty] | A03 | 313.5 | MINF0.02808006/FM |  | 313.5 |  | 456 | 456 | 456 | H | 1.403 | 1.403 | 1.403
Vrijstaand | Mini Vrijstaand | Nee | Jaga kleur | MINF.02808006.klr/AL | 28 | 80 | 06 | 8 | 456 | 39.2089 | [9 empty] | A03 | 499.7 | MINF1.02808006/AS |  | 499.7 |  | 456 | 456 | 456 | H | 1.403 | 1.403 | 1.403
Vrijstaand | Mini Vrijstaand | Nee | Jaga kleur | MINF.02808006.klr/AS | 28 | 80 | 06 | 8 | 456 | 39.2089 | [9 empty] | A03 | 499.7 | MINF1.02808006/AS |  | 499.7 |  | 456 | 456 | 456 | H | 1.403 | 1.403 | 1.403
Vrijstaand | Mini Vrijstaand | Nee | Jaga kleur | MINF.02808006.klr/FL | 28 | 80 | 06 | 8 | 456 | 39.2089 | [9 empty] | A03 | 422.7 | MINF1.02808006/FM |  | 422.7 |  | 456 | 456 | 456 | H | 1.403 | 1.403 | 1.403
Vrijstaand | Mini Vrijstaand | Nee | Jaga kleur | MINF.02808006.klr/FM | 28 | 80 | 06 | 8 | 456 | 39.2089 | [9 empty] | A03 | 422.7 | MINF1.02808006/FM |  | 422.7 |  | 456 | 456 | 456 | H | 1.403 | 1.403 | 1.403
Vrijstaand | Mini Vrijstaand | Nee | Grijs 001 | MINF.02808010.001/AL | 28 | 80 | 10 | 13 | 636 | 54.6862 | 0.015238 | [8 empty] | A03 | 340.4 | MINF0.02808010/AS |  | 340.4 |  | 636 | 636 | 636 | H | 1.405 | 1.405 | 1.405 |  | 0.0003969 | 1.7346 | 2 | 0.00036735
Vrijstaand | Mini Vrijstaand | Nee | Grijs 001 | MINF.02808010.001/AS | 28 | 80 | 10 | 13 | 636 | 54.6862 | 0.015238 | [8 empty] | A03 | 340.4 | MINF0.02808010/AS |  | 340.4 |  | 636 | 636 | 636 | H | 1.405 | 1.405 | 1.405 |  | 0.0003969 | 1.7346 | 2 | 0.00036735
Vrijstaand | Mini Vrijstaand | Nee | Grijs 001 | MINF.02808010.001/FL | 28 | 80 | 10 | 13 | 636 | 54.6862 | 0.015238 | [8 empty] | A03 | 271.9 | MINF0.02808010/FM |  | 271.9 |  | 636 | 636 | 636 | H | 1.405 | 1.405 | 1.405 |  | 0.0003969 | 1.7346 | 2 | 0.00036735
Vrijstaand | Mini Vrijstaand | Nee | Grijs 001 | MINF.02808010.001/FM | 28 | 80 | 10 | 13 | 636 | 54.6862 | 0.015238 | [8 empty] | A03 | 271.9 | MINF0.02808010/FM |  | 271.9 |  | 636 | 636 | 636 | H | 1.405 | 1.405 | 1.405 |  | 0.0003969 | 1.7346 | 2 | 0.00036735
Vrijstaand | Mini Vrijstaand | Nee | RAL9016 | MINF.02808010.133/AL | 28 | 80 | 10 | 13 | 636 | 54.6862 | 0.015238 | [8 empty] | A03 | 340.4 | MINF0.02808010/AS |  | 340.4 |  | 636 | 636 | 636 | H | 1.405 | 1.405 | 1.405 |  | 0.0003969 | 1.7346 | 2 | 0.00036735
Vrijstaand | Mini Vrijstaand | Nee | RAL9016 | MINF.02808010.133/AS | 28 | 80 | 10 | 13 | 636 | 54.6862 | 0.015238 | [8 empty] | A03 | 340.4 | MINF0.02808010/AS |  | 340.4 |  | 636 | 636 | 636 | H | 1.405 | 1.405 | 1.405 |  | 0.0003969 | 1.7346 | 2 | 0.00036735
Vrijstaand | Mini Vrijstaand | Nee | RAL9016 | MINF.02808010.133/FL | 28 | 80 | 10 | 13 | 636 | 54.6862 | 0.015238 | [8 empty] | A03 | 271.9 | MINF0.02808010/FM |  | 271.9 |  | 636 | 636 | 636 | H | 1.405 | 1.405 | 1.405 |  | 0.0003969 | 1.7346 | 2 | 0.00036735
Vrijstaand | Mini Vrijstaand | Nee | RAL9016 | MINF.02808010.133/FM | 28 | 80 | 10 | 13 | 636 | 54.6862 | 0.015238 | [8 empty] | A03 | 271.9 | MINF0.02808010/FM |  | 271.9 |  | 636 | 636 | 636 | H | 1.405 | 1.405 | 1.405 |  | 0.0003969 | 1.7346 | 2 | 0.00036735
Vrijstaand | Mini Vrijstaand | Nee | Jaga kleur | MINF.02808010.klr/AL | 28 | 80 | 10 | 13 | 636 | 54.6862 | 0.015238 | [8 empty] | A03 | 464.6 | MINF1.02808010/AS |  | 464.6 |  | 636 | 636 | 636 | H | 1.405 | 1.405 | 1.405 |  | 0.0003969 | 1.7346 | 2 | 0.00036735
Vrijstaand | Mini Vrijstaand | Nee | Jaga kleur | MINF.02808010.klr/AS | 28 | 80 | 10 | 13 | 636 | 54.6862 | 0.015238 | [8 empty] | A03 | 464.6 | MINF1.02808010/AS |  | 464.6 |  | 636 | 636 | 636 | H | 1.405 | 1.405 | 1.405 |  | 0.0003969 | 1.7346 | 2 | 0.00036735
Vrijstaand | Mini Vrijstaand | Nee | Jaga kleur | MINF.02808010.klr/FL | 28 | 80 | 10 | 13 | 636 | 54.6862 | 0.015238 | [8 empty] | A03 | 387.7 | MINF1.02808010/FM |  | 387.7 |  | 636 | 636 | 636 | H | 1.405 | 1.405 | 1.405 |  | 0.0003969 | 1.7346 | 2 | 0.00036735
Vrijstaand | Mini Vrijstaand | Nee | Jaga kleur | MINF.02808010.klr/FM | 28 | 80 | 10 | 13 | 636 | 54.6862 | 0.015238 | [8 empty] | A03 | 387.7 | MINF1.02808010/FM |  | 387.7 |  | 636 | 636 | 636 | H | 1.405 | 1.405 | 1.405 |  | 0.0003969 | 1.7346 | 2 | 0.00036735
Vrijstaand | Mini Vrijstaand | Nee | Grijs 001 | MINF.02808011.001/AL | 28 | 80 | 11 | 13 | 871 | 74.8925 | 0.047 | [8 empty] | A03 | 427.3 | MINF0.02808011/AS |  | 427.3 |  | 871 | 871 | 871 | H | 1.441 | 1.441 | 1.441 |  | 0.0003969 | 1.7346 | 4 | 0.00057429
Vrijstaand | Mini Vrijstaand | Nee | Grijs 001 | MINF.02808011.001/AS | 28 | 80 | 11 | 13 | 871 | 74.8925 | 0.047 | [8 empty] | A03 | 427.3 | MINF0.02808011/AS |  | 427.3 |  | 871 | 871 | 871 | H | 1.441 | 1.441 | 1.441 |  | 0.0003969 | 1.7346 | 4 | 0.00057429
Vrijstaand | Mini Vrijstaand | Nee | Grijs 001 | MINF.02808011.001/FL | 28 | 80 | 11 | 13 | 871 | 74.8925 | 0.047 | [8 empty] | A03 | 359 | MINF0.02808011/FM |  | 359 |  | 871 | 871 | 871 | H | 1.441 | 1.441 | 1.441 |  | 0.0003969 | 1.7346 | 4 | 0.00057429
Vrijstaand | Mini Vrijstaand | Nee | Grijs 001 | MINF.02808011.001/FM | 28 | 80 | 11 | 13 | 871 | 74.8925 | 0.047 | [8 empty] | A03 | 359 | MINF0.02808011/FM |  | 359 |  | 871 | 871 | 871 | H | 1.441 | 1.441 | 1.441 |  | 0.0003969 | 1.7346 | 4 | 0.00057429
Vrijstaand | Mini Vrijstaand | Nee | RAL9016 | MINF.02808011.133/AL | 28 | 80 | 11 | 13 | 871 | 74.8925 | 0.047 | [8 empty] | A03 | 427.3 | MINF0.02808011/AS |  | 427.3 |  | 871 | 871 | 871 | H | 1.441 | 1.441 | 1.441 |  | 0.0003969 | 1.7346 | 4 | 0.00057429
Vrijstaand | Mini Vrijstaand | Nee | RAL9016 | MINF.02808011.133/AS | 28 | 80 | 11 | 13 | 871 | 74.8925 | 0.047 | [8 empty] | A03 | 427.3 | MINF0.02808011/AS |  | 427.3 |  | 871 | 871 | 871 | H | 1.441 | 1.441 | 1.441 |  | 0.0003969 | 1.7346 | 4 | 0.00057429
Vrijstaand | Mini Vrijstaand | Nee | RAL9016 | MINF.02808011.133/FL | 28 | 80 | 11 | 13 | 871 | 74.8925 | 0.047 | [8 empty] | A03 | 359 | MINF0.02808011/FM |  | 359 |  | 871 | 871 | 871 | H | 1.441 | 1.441 | 1.441 |  | 0.0003969 | 1.7346 | 4 | 0.00057429
Vrijstaand | Mini Vrijstaand | Nee | RAL9016 | MINF.02808011.133/FM | 28 | 80 | 11 | 13 | 871 | 74.8925 | 0.047 | [8 empty] | A03 | 359 | MINF0.02808011/FM |  | 359 |  | 871 | 871 | 871 | H | 1.441 | 1.441 | 1.441 |  | 0.0003969 | 1.7346 | 4 | 0.00057429
Vrijstaand | Mini Vrijstaand | Nee | Jaga kleur | MINF.02808011.klr/AL | 28 | 80 | 11 | 13 | 871 | 74.8925 | 0.047 | [8 empty] | A03 | 551.4 | MINF1.02808011/AS |  | 551.4 |  | 871 | 871 | 871 | H | 1.441 | 1.441 | 1.441 |  | 0.0003969 | 1.7346 | 4 | 0.00057429
Vrijstaand | Mini Vrijstaand | Nee | Jaga kleur | MINF.02808011.klr/AS | 28 | 80 | 11 | 13 | 871 | 74.8925 | 0.047 | [8 empty] | A03 | 551.4 | MINF1.02808011/AS |  | 551.4 |  | 871 | 871 | 871 | H | 1.441 | 1.441 | 1.441 |  | 0.0003969 | 1.7346 | 4 | 0.00057429
Vrijstaand | Mini Vrijstaand | Nee | Jaga kleur | MINF.02808011.klr/FL | 28 | 80 | 11 | 13 | 871 | 74.8925 | 0.047 | [8 empty] | A03 | 474.5 | MINF1.02808011/FM |  | 474.5 |  | 871 | 871 | 871 | H | 1.441 | 1.441 | 1.441 |  | 0.0003969 | 1.7346 | 4 | 0.00057429
Vrijstaand | Mini Vrijstaand | Nee | Jaga kleur | MINF.02808011.klr/FM | 28 | 80 | 11 | 13 | 871 | 74.8925 | 0.047 | [8 empty] | A03 | 474.5 | MINF1.02808011/FM |  | 474.5 |  | 871 | 871 | 871 | H | 1.441 | 1.441 | 1.441 |  | 0.0003969 | 1.7346 | 4 | 0.00057429
Vrijstaand | Mini Vrijstaand | Nee | Grijs 001 | MINF.02808015.001/AL | 28 | 80 | 15 | 18 | 1049 | 90.1978 | 0.042152 | [8 empty] | A03 | 401.7 | MINF0.02808015/AS |  | 401.7 |  | 1049 | 1049 | 1049 | H | 1.399 | 1.399 | 1.399 |  | 0.0002083 | 1.724 | 2 | 0.00046183
Vrijstaand | Mini Vrijstaand | Nee | Grijs 001 | MINF.02808015.001/AS | 28 | 80 | 15 | 18 | 1049 | 90.1978 | 0.042152 | [8 empty] | A03 | 401.7 | MINF0.02808015/AS |  | 401.7 |  | 1049 | 1049 | 1049 | H | 1.399 | 1.399 | 1.399 |  | 0.0002083 | 1.724 | 2 | 0.00046183
Vrijstaand | Mini Vrijstaand | Nee | Grijs 001 | MINF.02808015.001/FL | 28 | 80 | 15 | 18 | 1049 | 90.1978 | 0.042152 | [8 empty] | A03 | 333.3 | MINF0.02808015/FM |  | 333.3 |  | 1049 | 1049 | 1049 | H | 1.399 | 1.399 | 1.399 |  | 0.0002083 | 1.724 | 2 | 0.00046183
Vrijstaand | Mini Vrijstaand | Nee | Grijs 001 | MINF.02808015.001/FM | 28 | 80 | 15 | 18 | 1049 | 90.1978 | 0.042152 | [8 empty] | A03 | 333.3 | MINF0.02808015/FM |  | 333.3 |  | 1049 | 1049 | 1049 | H | 1.399 | 1.399 | 1.399 |  | 0.0002083 | 1.724 | 2 | 0.00046183
Vrijstaand | Mini Vrijstaand | Nee | RAL9016 | MINF.02808015.133/AL | 28 | 80 | 15 | 18 | 1049 | 90.1978 | 0.042152 | [8 empty] | A03 | 401.7 | MINF0.02808015/AS |  | 401.7 |  | 1049 | 1049 | 1049 | H | 1.399 | 1.399 | 1.399 |  | 0.0002083 | 1.724 | 2 | 0.00046183
Vrijstaand | Mini Vrijstaand | Nee | RAL9016 | MINF.02808015.133/AS | 28 | 80 | 15 | 18 | 1049 | 90.1978 | 0.042152 | [8 empty] | A03 | 401.7 | MINF0.02808015/AS |  | 401.7 |  | 1049 | 1049 | 1049 | H | 1.399 | 1.399 | 1.399 |  | 0.0002083 | 1.724 | 2 | 0.00046183
Vrijstaand | Mini Vrijstaand | Nee | RAL9016 | MINF.02808015.133/FL | 28 | 80 | 15 | 18 | 1049 | 90.1978 | 0.042152 | [8 empty] | A03 | 333.3 | MINF0.02808015/FM |  | 333.3 |  | 1049 | 1049 | 1049 | H | 1.399 | 1.399 | 1.399 |  | 0.0002083 | 1.724 | 2 | 0.00046183
Vrijstaand | Mini Vrijstaand | Nee | RAL9016 | MINF.02808015.133/FM | 28 | 80 | 15 | 18 | 1049 | 90.1978 | 0.042152 | [8 empty] | A03 | 333.3 | MINF0.02808015/FM |  | 333.3 |  | 1049 | 1049 | 1049 | H | 1.399 | 1.399 | 1.399 |  | 0.0002083 | 1.724 | 2 | 0.00046183
Vrijstaand | Mini Vrijstaand | Nee | Jaga kleur | MINF.02808015.klr/AL | 28 | 80 | 15 | 18 | 1049 | 90.1978 | 0.042152 | [8 empty] | A03 | 540.7 | MINF1.02808015/AS |  | 540.7 |  | 1049 | 1049 | 1049 | H | 1.399 | 1.399 | 1.399 |  | 0.0002083 | 1.724 | 2 | 0.00046183
Vrijstaand | Mini Vrijstaand | Nee | Jaga kleur | MINF.02808015.klr/AS | 28 | 80 | 15 | 18 | 1049 | 90.1978 | 0.042152 | [8 empty] | A03 | 540.7 | MINF1.02808015/AS |  | 540.7 |  | 1049 | 1049 | 1049 | H | 1.399 | 1.399 | 1.399 |  | 0.0002083 | 1.724 | 2 | 0.00046183
Vrijstaand | Mini Vrijstaand | Nee | Jaga kleur | MINF.02808015.klr/FL | 28 | 80 | 15 | 18 | 1049 | 90.1978 | 0.042152 | [8 empty] | A03 | 463.8 | MINF1.02808015/FM |  | 463.8 |  | 1049 | 1049 | 1049 | H | 1.399 | 1.399 | 1.399 |  | 0.0002083 | 1.724 | 2 | 0.00046183
Vrijstaand | Mini Vrijstaand | Nee | Jaga kleur | MINF.02808015.klr/FM | 28 | 80 | 15 | 18 | 1049 | 90.1978 | 0.042152 | [8 empty] | A03 | 463.8 | MINF1.02808015/FM |  | 463.8 |  | 1049 | 1049 | 1049 | H | 1.399 | 1.399 | 1.399 |  | 0.0002083 | 1.724 | 2 | 0.00046183
Vrijstaand | Mini Vrijstaand | Nee | Grijs 001 | MINF.02808016.001/AL | 28 | 80 | 16 | 18 | 1146 | 98.5383 | 0.14495 | [8 empty] | A03 | 528.1 | MINF0.02808016/AS |  | 528.1 |  | 1146 | 1146 | 1146 | H | 1.455 | 1.455 | 1.455 |  | 0.0002083 | 1.724 | 4 | 0.0013928
Vrijstaand | Mini Vrijstaand | Nee | Grijs 001 | MINF.02808016.001/AS | 28 | 80 | 16 | 18 | 1146 | 98.5383 | 0.14495 | [8 empty] | A03 | 528.1 | MINF0.02808016/AS |  | 528.1 |  | 1146 | 1146 | 1146 | H | 1.455 | 1.455 | 1.455 |  | 0.0002083 | 1.724 | 4 | 0.0013928
Vrijstaand | Mini Vrijstaand | Nee | Grijs 001 | MINF.02808016.001/FL | 28 | 80 | 16 | 18 | 1146 | 98.5383 | 0.14495 | [8 empty] | A03 | 459.8 | MINF0.02808016/FM |  | 459.8 |  | 1146 | 1146 | 1146 | H | 1.455 | 1.455 | 1.455 |  | 0.0002083 | 1.724 | 4 | 0.0013928
Vrijstaand | Mini Vrijstaand | Nee | Grijs 001 | MINF.02808016.001/FM | 28 | 80 | 16 | 18 | 1146 | 98.5383 | 0.14495 | [8 empty] | A03 | 459.8 | MINF0.02808016/FM |  | 459.8 |  | 1146 | 1146 | 1146 | H | 1.455 | 1.455 | 1.455 |  | 0.0002083 | 1.724 | 4 | 0.0013928
Vrijstaand | Mini Vrijstaand | Nee | RAL9016 | MINF.02808016.133/AL | 28 | 80 | 16 | 18 | 1146 | 98.5383 | 0.14495 | [8 empty] | A03 | 528.1 | MINF0.02808016/AS |  | 528.1 |  | 1146 | 1146 | 1146 | H | 1.455 | 1.455 | 1.455 |  | 0.0002083 | 1.724 | 4 | 0.0013928
Vrijstaand | Mini Vrijstaand | Nee | RAL9016 | MINF.02808016.133/AS | 28 | 80 | 16 | 18 | 1146 | 98.5383 | 0.14495 | [8 empty] | A03 | 528.1 | MINF0.02808016/AS |  | 528.1 |  | 1146 | 1146 | 1146 | H | 1.455 | 1.455 | 1.455 |  | 0.0002083 | 1.724 | 4 | 0.0013928
Vrijstaand | Mini Vrijstaand | Nee | RAL9016 | MINF.02808016.133/FL | 28 | 80 | 16 | 18 | 1146 | 98.5383 | 0.14495 | [8 empty] | A03 | 459.8 | MINF0.02808016/FM |  | 459.8 |  | 1146 | 1146 | 1146 | H | 1.455 | 1.455 | 1.455 |  | 0.0002083 | 1.724 | 4 | 0.0013928
Vrijstaand | Mini Vrijstaand | Nee | RAL9016 | MINF.02808016.133/FM | 28 | 80 | 16 | 18 | 1146 | 98.5383 | 0.14495 | [8 empty] | A03 | 459.8 | MINF0.02808016/FM |  | 459.8 |  | 1146 | 1146 | 1146 | H | 1.455 | 1.455 | 1.455 |  | 0.0002083 | 1.724 | 4 | 0.0013928
Vrijstaand | Mini Vrijstaand | Nee | Jaga kleur | MINF.02808016.klr/AL | 28 | 80 | 16 | 18 | 1146 | 98.5383 | 0.14495 | [8 empty] | A03 | 667.2 | MINF1.02808016/AS |  | 667.2 |  | 1146 | 1146 | 1146 | H | 1.455 | 1.455 | 1.455 |  | 0.0002083 | 1.724 | 4 | 0.0013928
Vrijstaand | Mini Vrijstaand | Nee | Jaga kleur | MINF.02808016.klr/AS | 28 | 80 | 16 | 18 | 1146 | 98.5383 | 0.14495 | [8 empty] | A03 | 667.2 | MINF1.02808016/AS |  | 667.2 |  | 1146 | 1146 | 1146 | H | 1.455 | 1.455 | 1.455 |  | 0.0002083 | 1.724 | 4 | 0.0013928
Vrijstaand | Mini Vrijstaand | Nee | Jaga kleur | MINF.02808016.klr/FL | 28 | 80 | 16 | 18 | 1146 | 98.5383 | 0.14495 | [8 empty] | A03 | 590.2 | MINF1.02808016/FM |  | 590.2 |  | 1146 | 1146 | 1146 | H | 1.455 | 1.455 | 1.455 |  | 0.0002083 | 1.724 | 4 | 0.0013928
Vrijstaand | Mini Vrijstaand | Nee | Jaga kleur | MINF.02808016.klr/FM | 28 | 80 | 16 | 18 | 1146 | 98.5383 | 0.14495 | [8 empty] | A03 | 590.2 | MINF1.02808016/FM |  | 590.2 |  | 1146 | 1146 | 1146 | H | 1.455 | 1.455 | 1.455 |  | 0.0002083 | 1.724 | 4 | 0.0013928
Vrijstaand | Mini Vrijstaand | Nee | Grijs 001 | MINF.02808020.001/AL | 28 | 80 | 20 | 23 | 1471 | 126.4832 | 0.064835 | [8 empty] | A03 | 434.5 | MINF0.02808020/AS |  | 434.5 |  | 1471 | 1471 | 1471 | H | 1.398 | 1.398 | 1.398 |  | 0.0001276 | 1.7219 | 2 | 0.00037661
Vrijstaand | Mini Vrijstaand | Nee | Grijs 001 | MINF.02808020.001/AS | 28 | 80 | 20 | 23 | 1471 | 126.4832 | 0.064835 | [8 empty] | A03 | 434.5 | MINF0.02808020/AS |  | 434.5 |  | 1471 | 1471 | 1471 | H | 1.398 | 1.398 | 1.398 |  | 0.0001276 | 1.7219 | 2 | 0.00037661
Vrijstaand | Mini Vrijstaand | Nee | Grijs 001 | MINF.02808020.001/FL | 28 | 80 | 20 | 23 | 1471 | 126.4832 | 0.064835 | [8 empty] | A03 | 366 | MINF0.02808020/FM |  | 366 |  | 1471 | 1471 | 1471 | H | 1.398 | 1.398 | 1.398 |  | 0.0001276 | 1.7219 | 2 | 0.00037661
Vrijstaand | Mini Vrijstaand | Nee | Grijs 001 | MINF.02808020.001/FM | 28 | 80 | 20 | 23 | 1471 | 126.4832 | 0.064835 | [8 empty] | A03 | 366 | MINF0.02808020/FM |  | 366 |  | 1471 | 1471 | 1471 | H | 1.398 | 1.398 | 1.398 |  | 0.0001276 | 1.7219 | 2 | 0.00037661
Vrijstaand | Mini Vrijstaand | Nee | RAL9016 | MINF.02808020.133/AL | 28 | 80 | 20 | 23 | 1471 | 126.4832 | 0.064835 | [8 empty] | A03 | 434.5 | MINF0.02808020/AS |  | 434.5 |  | 1471 | 1471 | 1471 | H | 1.398 | 1.398 | 1.398 |  | 0.0001276 | 1.7219 | 2 | 0.00037661
Vrijstaand | Mini Vrijstaand | Nee | RAL9016 | MINF.02808020.133/AS | 28 | 80 | 20 | 23 | 1471 | 126.4832 | 0.064835 | [8 empty] | A03 | 434.5 | MINF0.02808020/AS |  | 434.5 |  | 1471 | 1471 | 1471 | H | 1.398 | 1.398 | 1.398 |  | 0.0001276 | 1.7219 | 2 | 0.00037661
Vrijstaand | Mini Vrijstaand | Nee | RAL9016 | MINF.02808020.133/FL | 28 | 80 | 20 | 23 | 1471 | 126.4832 | 0.064835 | [8 empty] | A03 | 366 | MINF0.02808020/FM |  | 366 |  | 1471 | 1471 | 1471 | H | 1.398 | 1.398 | 1.398 |  | 0.0001276 | 1.7219 | 2 | 0.00037661
Vrijstaand | Mini Vrijstaand | Nee | RAL9016 | MINF.02808020.133/FM | 28 | 80 | 20 | 23 | 1471 | 126.4832 | 0.064835 | [8 empty] | A03 | 366 | MINF0.02808020/FM |  | 366 |  | 1471 | 1471 | 1471 | H | 1.398 | 1.398 | 1.398 |  | 0.0001276 | 1.7219 | 2 | 0.00037661
Vrijstaand | Mini Vrijstaand | Nee | Jaga kleur | MINF.02808020.klr/AL | 28 | 80 | 20 | 23 | 1471 | 126.4832 | 0.064835 | [8 empty] | A03 | 574.2 | MINF1.02808020/AS |  | 574.2 |  | 1471 | 1471 | 1471 | H | 1.398 | 1.398 | 1.398 |  | 0.0001276 | 1.7219 | 2 | 0.00037661
Vrijstaand | Mini Vrijstaand | Nee | Jaga kleur | MINF.02808020.klr/AS | 28 | 80 | 20 | 23 | 1471 | 126.4832 | 0.064835 | [8 empty] | A03 | 574.2 | MINF1.02808020/AS |  | 574.2 |  | 1471 | 1471 | 1471 | H | 1.398 | 1.398 | 1.398 |  | 0.0001276 | 1.7219 | 2 | 0.00037661
Vrijstaand | Mini Vrijstaand | Nee | Jaga kleur | MINF.02808020.klr/FL | 28 | 80 | 20 | 23 | 1471 | 126.4832 | 0.064835 | [8 empty] | A03 | 497.3 | MINF1.02808020/FM |  | 497.3 |  | 1471 | 1471 | 1471 | H | 1.398 | 1.398 | 1.398 |  | 0.0001276 | 1.7219 | 2 | 0.00037661
Vrijstaand | Mini Vrijstaand | Nee | Jaga kleur | MINF.02808020.klr/FM | 28 | 80 | 20 | 23 | 1471 | 126.4832 | 0.064835 | [8 empty] | A03 | 497.3 | MINF1.02808020/FM |  | 497.3 |  | 1471 | 1471 | 1471 | H | 1.398 | 1.398 | 1.398 |  | 0.0001276 | 1.7219 | 2 | 0.00037661
Vrijstaand | Mini Vrijstaand | Nee | Grijs 001 | MINF.02808021.001/AL | 28 | 80 | 21 | 23 | 1503 | 129.2347 | 0.096179 | [8 empty] | A03 | 545.2 | MINF0.02808021/AS |  | 545.2 |  | 1503 | 1503 | 1503 | H | 1.467 | 1.467 | 1.467 |  | 0.0001276 | 1.7219 | 4 | 0.0005142
Vrijstaand | Mini Vrijstaand | Nee | Grijs 001 | MINF.02808021.001/AS | 28 | 80 | 21 | 23 | 1503 | 129.2347 | 0.096179 | [8 empty] | A03 | 545.2 | MINF0.02808021/AS |  | 545.2 |  | 1503 | 1503 | 1503 | H | 1.467 | 1.467 | 1.467 |  | 0.0001276 | 1.7219 | 4 | 0.0005142
Vrijstaand | Mini Vrijstaand | Nee | Grijs 001 | MINF.02808021.001/FL | 28 | 80 | 21 | 23 | 1503 | 129.2347 | 0.096179 | [8 empty] | A03 | 476.8 | MINF0.02808021/FM |  | 476.8 |  | 1503 | 1503 | 1503 | H | 1.467 | 1.467 | 1.467 |  | 0.0001276 | 1.7219 | 4 | 0.0005142
Vrijstaand | Mini Vrijstaand | Nee | Grijs 001 | MINF.02808021.001/FM | 28 | 80 | 21 | 23 | 1503 | 129.2347 | 0.096179 | [8 empty] | A03 | 476.8 | MINF0.02808021/FM |  | 476.8 |  | 1503 | 1503 | 1503 | H | 1.467 | 1.467 | 1.467 |  | 0.0001276 | 1.7219 | 4 | 0.0005142
Vrijstaand | Mini Vrijstaand | Nee | RAL9016 | MINF.02808021.133/AL | 28 | 80 | 21 | 23 | 1503 | 129.2347 | 0.096179 | [8 empty] | A03 | 545.2 | MINF0.02808021/AS |  | 545.2 |  | 1503 | 1503 | 1503 | H | 1.467 | 1.467 | 1.467 |  | 0.0001276 | 1.7219 | 4 | 0.0005142
Vrijstaand | Mini Vrijstaand | Nee | RAL9016 | MINF.02808021.133/AS | 28 | 80 | 21 | 23 | 1503 | 129.2347 | 0.096179 | [8 empty] | A03 | 545.2 | MINF0.02808021/AS |  | 545.2 |  | 1503 | 1503 | 1503 | H | 1.467 | 1.467 | 1.467 |  | 0.0001276 | 1.7219 | 4 | 0.0005142
Vrijstaand | Mini Vrijstaand | Nee | RAL9016 | MINF.02808021.133/FL | 28 | 80 | 21 | 23 | 1503 | 129.2347 | 0.096179 | [8 empty] | A03 | 476.8 | MINF0.02808021/FM |  | 476.8 |  | 1503 | 1503 | 1503 | H | 1.467 | 1.467 | 1.467 |  | 0.0001276 | 1.7219 | 4 | 0.0005142
Vrijstaand | Mini Vrijstaand | Nee | RAL9016 | MINF.02808021.133/FM | 28 | 80 | 21 | 23 | 1503 | 129.2347 | 0.096179 | [8 empty] | A03 | 476.8 | MINF0.02808021/FM |  | 476.8 |  | 1503 | 1503 | 1503 | H | 1.467 | 1.467 | 1.467 |  | 0.0001276 | 1.7219 | 4 | 0.0005142
Vrijstaand | Mini Vrijstaand | Nee | Jaga kleur | MINF.02808021.klr/AL | 28 | 80 | 21 | 23 | 1503 | 129.2347 | 0.096179 | [8 empty] | A03 | 684.9 | MINF1.02808021/AS |  | 684.9 |  | 1503 | 1503 | 1503 | H | 1.467 | 1.467 | 1.467 |  | 0.0001276 | 1.7219 | 4 | 0.0005142
Vrijstaand | Mini Vrijstaand | Nee | Jaga kleur | MINF.02808021.klr/AS | 28 | 80 | 21 | 23 | 1503 | 129.2347 | 0.096179 | [8 empty] | A03 | 684.9 | MINF1.02808021/AS |  | 684.9 |  | 1503 | 1503 | 1503 | H | 1.467 | 1.467 | 1.467 |  | 0.0001276 | 1.7219 | 4 | 0.0005142
Vrijstaand | Mini Vrijstaand | Nee | Jaga kleur | MINF.02808021.klr/FL | 28 | 80 | 21 | 23 | 1503 | 129.2347 | 0.096179 | [8 empty] | A03 | 608 | MINF1.02808021/FM |  | 608 |  | 1503 | 1503 | 1503 | H | 1.467 | 1.467 | 1.467 |  | 0.0001276 | 1.7219 | 4 | 0.0005142
Vrijstaand | Mini Vrijstaand | Nee | Jaga kleur | MINF.02808021.klr/FM | 28 | 80 | 21 | 23 | 1503 | 129.2347 | 0.096179 | [8 empty] | A03 | 608 | MINF1.02808021/FM |  | 608 |  | 1503 | 1503 | 1503 | H | 1.467 | 1.467 | 1.467 |  | 0.0001276 | 1.7219 | 4 | 0.0005142
Vrijstaand | Mini Vrijstaand DBE | Nee | Grijs 001 | MINF.02808111.001DBE | 28 | 81 | 11DBE | 13 | 1171 | 100.6879 | 0.083308 | [8 empty] | A03 | 652.4 | MINF0.02808111/DS/DBE |  | 652.4 |  | 1171 | 1171 | 1171 | H | 1 | 1 | 1 |  | 0.0003969 | 1.7346 | 4 | 0.00057429
Vrijstaand | Mini Vrijstaand DBE | Nee | RAL9016 | MINF.02808111.133DBE | 28 | 81 | 11DBE | 13 | 1171 | 100.6879 | 0.083308 | [8 empty] | A03 | 652.4 | MINF0.02808111/DS/DBE |  | 652.4 |  | 1171 | 1171 | 1171 | H | 1 | 1 | 1 |  | 0.0003969 | 1.7346 | 4 | 0.00057429
Vrijstaand | Mini Vrijstaand DBE | Nee | Jaga kleur | MINF.02808111.klrDBE | 28 | 81 | 11DBE | 13 | 1171 | 100.6879 | 0.083308 | [8 empty] | A03 | 790.3 | MINF1.02808111/DS/DBE |  | 790.3 |  | 1171 | 1171 | 1171 | H | 1 | 1 | 1 |  | 0.0003969 | 1.7346 | 4 | 0.00057429
Vrijstaand | Mini Vrijstaand DBE | Nee | Grijs 001 | MINF.02808116.001DBE | 28 | 81 | 16DBE | 18 | 1626 | 139.8108 | 0.28991 | [8 empty] | A03 | 756.4 | MINF0.02808116/DS/DBE |  | 756.4 |  | 1626 | 1626 | 1626 | H | 1 | 1 | 1 |  | 0.0002083 | 1.724 | 4 | 0.0013928
Vrijstaand | Mini Vrijstaand DBE | Nee | RAL9016 | MINF.02808116.133DBE | 28 | 81 | 16DBE | 18 | 1626 | 139.8108 | 0.28991 | [8 empty] | A03 | 756.4 | MINF0.02808116/DS/DBE |  | 756.4 |  | 1626 | 1626 | 1626 | H | 1 | 1 | 1 |  | 0.0002083 | 1.724 | 4 | 0.0013928
Vrijstaand | Mini Vrijstaand DBE | Nee | Jaga kleur | MINF.02808116.klrDBE | 28 | 81 | 16DBE | 18 | 1626 | 139.8108 | 0.28991 | [8 empty] | A03 | 901.6 | MINF1.02808116/DS/DBE |  | 901.6 |  | 1626 | 1626 | 1626 | H | 1 | 1 | 1 |  | 0.0002083 | 1.724 | 4 | 0.0013928
Vrijstaand | Mini Vrijstaand | Nee | Grijs 001 | MINF.02809005.001/AL | 28 | 90 | 05 | 8 | 453 | 38.951 | [9 empty] | A03 | 316.3 | MINF0.02809005/AS |  | 316.3 |  | 453 | 453 | 453 | H | 1.392 | 1.392 | 1.392 |  | 0.0009367 | 1.7898 | 2 | 0.0004456
Vrijstaand | Mini Vrijstaand | Nee | Grijs 001 | MINF.02809005.001/AS | 28 | 90 | 05 | 8 | 453 | 38.951 | [9 empty] | A03 | 316.3 | MINF0.02809005/AS |  | 316.3 |  | 453 | 453 | 453 | H | 1.392 | 1.392 | 1.392 |  | 0.0009367 | 1.7898 | 2 | 0.0004456
Vrijstaand | Mini Vrijstaand | Nee | Grijs 001 | MINF.02809005.001/FL | 28 | 90 | 05 | 8 | 453 | 38.951 | [9 empty] | A03 | 247.8 | MINF0.02809005/FM |  | 247.8 |  | 453 | 453 | 453 | H | 1.392 | 1.392 | 1.392 |  | 0.0009367 | 1.7898 | 2 | 0.0004456
Vrijstaand | Mini Vrijstaand | Nee | Grijs 001 | MINF.02809005.001/FM | 28 | 90 | 05 | 8 | 453 | 38.951 | [9 empty] | A03 | 247.8 | MINF0.02809005/FM |  | 247.8 |  | 453 | 453 | 453 | H | 1.392 | 1.392 | 1.392 |  | 0.0009367 | 1.7898 | 2 | 0.0004456
Vrijstaand | Mini Vrijstaand | Nee | RAL9016 | MINF.02809005.133/AL | 28 | 90 | 05 | 8 | 453 | 38.951 | [9 empty] | A03 | 316.3 | MINF0.02809005/AS |  | 316.3 |  | 453 | 453 | 453 | H | 1.392 | 1.392 | 1.392 |  | 0.0009367 | 1.7898 | 2 | 0.0004456
Vrijstaand | Mini Vrijstaand | Nee | RAL9016 | MINF.02809005.133/AS | 28 | 90 | 05 | 8 | 453 | 38.951 | [9 empty] | A03 | 316.3 | MINF0.02809005/AS |  | 316.3 |  | 453 | 453 | 453 | H | 1.392 | 1.392 | 1.392 |  | 0.0009367 | 1.7898 | 2 | 0.0004456
Vrijstaand | Mini Vrijstaand | Nee | RAL9016 | MINF.02809005.133/FL | 28 | 90 | 05 | 8 | 453 | 38.951 | [9 empty] | A03 | 247.8 | MINF0.02809005/FM |  | 247.8 |  | 453 | 453 | 453 | H | 1.392 | 1.392 | 1.392 |  | 0.0009367 | 1.7898 | 2 | 0.0004456
Vrijstaand | Mini Vrijstaand | Nee | RAL9016 | MINF.02809005.133/FM | 28 | 90 | 05 | 8 | 453 | 38.951 | [9 empty] | A03 | 247.8 | MINF0.02809005/FM |  | 247.8 |  | 453 | 453 | 453 | H | 1.392 | 1.392 | 1.392 |  | 0.0009367 | 1.7898 | 2 | 0.0004456
Vrijstaand | Mini Vrijstaand | Nee | Jaga kleur | MINF.02809005.klr/AL | 28 | 90 | 05 | 8 | 453 | 38.951 | [9 empty] | A03 | 436 | MINF1.02809005/AS |  | 436 |  | 453 | 453 | 453 | H | 1.392 | 1.392 | 1.392 |  | 0.0009367 | 1.7898 | 2 | 0.0004456
Vrijstaand | Mini Vrijstaand | Nee | Jaga kleur | MINF.02809005.klr/AS | 28 | 90 | 05 | 8 | 453 | 38.951 | [9 empty] | A03 | 436 | MINF1.02809005/AS |  | 436 |  | 453 | 453 | 453 | H | 1.392 | 1.392 | 1.392 |  | 0.0009367 | 1.7898 | 2 | 0.0004456
Vrijstaand | Mini Vrijstaand | Nee | Jaga kleur | MINF.02809005.klr/FL | 28 | 90 | 05 | 8 | 453 | 38.951 | [9 empty] | A03 | 359.1 | MINF1.02809005/FM |  | 359.1 |  | 453 | 453 | 453 | H | 1.392 | 1.392 | 1.392 |  | 0.0009367 | 1.7898 | 2 | 0.0004456
Vrijstaand | Mini Vrijstaand | Nee | Jaga kleur | MINF.02809005.klr/FM | 28 | 90 | 05 | 8 | 453 | 38.951 | [9 empty] | A03 | 359.1 | MINF1.02809005/FM |  | 359.1 |  | 453 | 453 | 453 | H | 1.392 | 1.392 | 1.392 |  | 0.0009367 | 1.7898 | 2 | 0.0004456
Vrijstaand | Mini Vrijstaand | Nee | Grijs 001 | MINF.02809006.001/AL | 28 | 90 | 06 | 8 | 513 | 44.1101 | [9 empty] | A03 | 397 | MINF0.02809006/AS |  | 397 |  | 513 | 513 | 513 | H | 1.403 | 1.403 | 1.403
Vrijstaand | Mini Vrijstaand | Nee | Grijs 001 | MINF.02809006.001/AS | 28 | 90 | 06 | 8 | 513 | 44.1101 | [9 empty] | A03 | 397 | MINF0.02809006/AS |  | 397 |  | 513 | 513 | 513 | H | 1.403 | 1.403 | 1.403
Vrijstaand | Mini Vrijstaand | Nee | Grijs 001 | MINF.02809006.001/FL | 28 | 90 | 06 | 8 | 513 | 44.1101 | [9 empty] | A03 | 328.8 | MINF0.02809006/FM |  | 328.8 |  | 513 | 513 | 513 | H | 1.403 | 1.403 | 1.403
Vrijstaand | Mini Vrijstaand | Nee | Grijs 001 | MINF.02809006.001/FM | 28 | 90 | 06 | 8 | 513 | 44.1101 | [9 empty] | A03 | 328.8 | MINF0.02809006/FM |  | 328.8 |  | 513 | 513 | 513 | H | 1.403 | 1.403 | 1.403
Vrijstaand | Mini Vrijstaand | Nee | RAL9016 | MINF.02809006.133/AL | 28 | 90 | 06 | 8 | 513 | 44.1101 | [9 empty] | A03 | 397 | MINF0.02809006/AS |  | 397 |  | 513 | 513 | 513 | H | 1.403 | 1.403 | 1.403
Vrijstaand | Mini Vrijstaand | Nee | RAL9016 | MINF.02809006.133/AS | 28 | 90 | 06 | 8 | 513 | 44.1101 | [9 empty] | A03 | 397 | MINF0.02809006/AS |  | 397 |  | 513 | 513 | 513 | H | 1.403 | 1.403 | 1.403
Vrijstaand | Mini Vrijstaand | Nee | RAL9016 | MINF.02809006.133/FL | 28 | 90 | 06 | 8 | 513 | 44.1101 | [9 empty] | A03 | 328.8 | MINF0.02809006/FM |  | 328.8 |  | 513 | 513 | 513 | H | 1.403 | 1.403 | 1.403
Vrijstaand | Mini Vrijstaand | Nee | RAL9016 | MINF.02809006.133/FM | 28 | 90 | 06 | 8 | 513 | 44.1101 | [9 empty] | A03 | 328.8 | MINF0.02809006/FM |  | 328.8 |  | 513 | 513 | 513 | H | 1.403 | 1.403 | 1.403
Vrijstaand | Mini Vrijstaand | Nee | Jaga kleur | MINF.02809006.klr/AL | 28 | 90 | 06 | 8 | 513 | 44.1101 | [9 empty] | A03 | 517 | MINF1.02809006/AS |  | 517 |  | 513 | 513 | 513 | H | 1.403 | 1.403 | 1.403
Vrijstaand | Mini Vrijstaand | Nee | Jaga kleur | MINF.02809006.klr/AS | 28 | 90 | 06 | 8 | 513 | 44.1101 | [9 empty] | A03 | 517 | MINF1.02809006/AS |  | 517 |  | 513 | 513 | 513 | H | 1.403 | 1.403 | 1.403
Vrijstaand | Mini Vrijstaand | Nee | Jaga kleur | MINF.02809006.klr/FL | 28 | 90 | 06 | 8 | 513 | 44.1101 | [9 empty] | A03 | 440 | MINF1.02809006/FM |  | 440 |  | 513 | 513 | 513 | H | 1.403 | 1.403 | 1.403
Vrijstaand | Mini Vrijstaand | Nee | Jaga kleur | MINF.02809006.klr/FM | 28 | 90 | 06 | 8 | 513 | 44.1101 | [9 empty] | A03 | 440 | MINF1.02809006/FM |  | 440 |  | 513 | 513 | 513 | H | 1.403 | 1.403 | 1.403
Vrijstaand | Mini Vrijstaand | Nee | Grijs 001 | MINF.02809010.001/AL | 28 | 90 | 10 | 13 | 716 | 61.5649 | 0.020126 | [8 empty] | A03 | 348.8 | MINF0.02809010/AS |  | 348.8 |  | 716 | 716 | 716 | H | 1.405 | 1.405 | 1.405 |  | 0.0003969 | 1.7346 | 2 | 0.00036735
Vrijstaand | Mini Vrijstaand | Nee | Grijs 001 | MINF.02809010.001/AS | 28 | 90 | 10 | 13 | 716 | 61.5649 | 0.020126 | [8 empty] | A03 | 348.8 | MINF0.02809010/AS |  | 348.8 |  | 716 | 716 | 716 | H | 1.405 | 1.405 | 1.405 |  | 0.0003969 | 1.7346 | 2 | 0.00036735
Vrijstaand | Mini Vrijstaand | Nee | Grijs 001 | MINF.02809010.001/FL | 28 | 90 | 10 | 13 | 716 | 61.5649 | 0.020126 | [8 empty] | A03 | 280.4 | MINF0.02809010/FM |  | 280.4 |  | 716 | 716 | 716 | H | 1.405 | 1.405 | 1.405 |  | 0.0003969 | 1.7346 | 2 | 0.00036735
Vrijstaand | Mini Vrijstaand | Nee | Grijs 001 | MINF.02809010.001/FM | 28 | 90 | 10 | 13 | 716 | 61.5649 | 0.020126 | [8 empty] | A03 | 280.4 | MINF0.02809010/FM |  | 280.4 |  | 716 | 716 | 716 | H | 1.405 | 1.405 | 1.405 |  | 0.0003969 | 1.7346 | 2 | 0.00036735
Vrijstaand | Mini Vrijstaand | Nee | RAL9016 | MINF.02809010.133/AL | 28 | 90 | 10 | 13 | 716 | 61.5649 | 0.020126 | [8 empty] | A03 | 348.8 | MINF0.02809010/AS |  | 348.8 |  | 716 | 716 | 716 | H | 1.405 | 1.405 | 1.405 |  | 0.0003969 | 1.7346 | 2 | 0.00036735
Vrijstaand | Mini Vrijstaand | Nee | RAL9016 | MINF.02809010.133/AS | 28 | 90 | 10 | 13 | 716 | 61.5649 | 0.020126 | [8 empty] | A03 | 348.8 | MINF0.02809010/AS |  | 348.8 |  | 716 | 716 | 716 | H | 1.405 | 1.405 | 1.405 |  | 0.0003969 | 1.7346 | 2 | 0.00036735
Vrijstaand | Mini Vrijstaand | Nee | RAL9016 | MINF.02809010.133/FL | 28 | 90 | 10 | 13 | 716 | 61.5649 | 0.020126 | [8 empty] | A03 | 280.4 | MINF0.02809010/FM |  | 280.4 |  | 716 | 716 | 716 | H | 1.405 | 1.405 | 1.405 |  | 0.0003969 | 1.7346 | 2 | 0.00036735
Vrijstaand | Mini Vrijstaand | Nee | RAL9016 | MINF.02809010.133/FM | 28 | 90 | 10 | 13 | 716 | 61.5649 | 0.020126 | [8 empty] | A03 | 280.4 | MINF0.02809010/FM |  | 280.4 |  | 716 | 716 | 716 | H | 1.405 | 1.405 | 1.405 |  | 0.0003969 | 1.7346 | 2 | 0.00036735
Vrijstaand | Mini Vrijstaand | Nee | Jaga kleur | MINF.02809010.klr/AL | 28 | 90 | 10 | 13 | 716 | 61.5649 | 0.020126 | [8 empty] | A03 | 475.3 | MINF1.02809010/AS |  | 475.3 |  | 716 | 716 | 716 | H | 1.405 | 1.405 | 1.405 |  | 0.0003969 | 1.7346 | 2 | 0.00036735
Vrijstaand | Mini Vrijstaand | Nee | Jaga kleur | MINF.02809010.klr/AS | 28 | 90 | 10 | 13 | 716 | 61.5649 | 0.020126 | [8 empty] | A03 | 475.3 | MINF1.02809010/AS |  | 475.3 |  | 716 | 716 | 716 | H | 1.405 | 1.405 | 1.405 |  | 0.0003969 | 1.7346 | 2 | 0.00036735
Vrijstaand | Mini Vrijstaand | Nee | Jaga kleur | MINF.02809010.klr/FL | 28 | 90 | 10 | 13 | 716 | 61.5649 | 0.020126 | [8 empty] | A03 | 398.5 | MINF1.02809010/FM |  | 398.5 |  | 716 | 716 | 716 | H | 1.405 | 1.405 | 1.405 |  | 0.0003969 | 1.7346 | 2 | 0.00036735
Vrijstaand | Mini Vrijstaand | Nee | Jaga kleur | MINF.02809010.klr/FM | 28 | 90 | 10 | 13 | 716 | 61.5649 | 0.020126 | [8 empty] | A03 | 398.5 | MINF1.02809010/FM |  | 398.5 |  | 716 | 716 | 716 | H | 1.405 | 1.405 | 1.405 |  | 0.0003969 | 1.7346 | 2 | 0.00036735
Vrijstaand | Mini Vrijstaand | Nee | Grijs 001 | MINF.02809011.001/AL | 28 | 90 | 11 | 13 | 980 | 84.2648 | 0.062303 | [8 empty] | A03 | 440.5 | MINF0.02809011/AS |  | 440.5 |  | 980 | 980 | 980 | H | 1.441 | 1.441 | 1.441 |  | 0.0003969 | 1.7346 | 4 | 0.00057429
Vrijstaand | Mini Vrijstaand | Nee | Grijs 001 | MINF.02809011.001/AS | 28 | 90 | 11 | 13 | 980 | 84.2648 | 0.062303 | [8 empty] | A03 | 440.5 | MINF0.02809011/AS |  | 440.5 |  | 980 | 980 | 980 | H | 1.441 | 1.441 | 1.441 |  | 0.0003969 | 1.7346 | 4 | 0.00057429
Vrijstaand | Mini Vrijstaand | Nee | Grijs 001 | MINF.02809011.001/FL | 28 | 90 | 11 | 13 | 980 | 84.2648 | 0.062303 | [8 empty] | A03 | 372 | MINF0.02809011/FM |  | 372 |  | 980 | 980 | 980 | H | 1.441 | 1.441 | 1.441 |  | 0.0003969 | 1.7346 | 4 | 0.00057429
Vrijstaand | Mini Vrijstaand | Nee | Grijs 001 | MINF.02809011.001/FM | 28 | 90 | 11 | 13 | 980 | 84.2648 | 0.062303 | [8 empty] | A03 | 372 | MINF0.02809011/FM |  | 372 |  | 980 | 980 | 980 | H | 1.441 | 1.441 | 1.441 |  | 0.0003969 | 1.7346 | 4 | 0.00057429
Vrijstaand | Mini Vrijstaand | Nee | RAL9016 | MINF.02809011.133/AL | 28 | 90 | 11 | 13 | 980 | 84.2648 | 0.062303 | [8 empty] | A03 | 440.5 | MINF0.02809011/AS |  | 440.5 |  | 980 | 980 | 980 | H | 1.441 | 1.441 | 1.441 |  | 0.0003969 | 1.7346 | 4 | 0.00057429
Vrijstaand | Mini Vrijstaand | Nee | RAL9016 | MINF.02809011.133/AS | 28 | 90 | 11 | 13 | 980 | 84.2648 | 0.062303 | [8 empty] | A03 | 440.5 | MINF0.02809011/AS |  | 440.5 |  | 980 | 980 | 980 | H | 1.441 | 1.441 | 1.441 |  | 0.0003969 | 1.7346 | 4 | 0.00057429
Vrijstaand | Mini Vrijstaand | Nee | RAL9016 | MINF.02809011.133/FL | 28 | 90 | 11 | 13 | 980 | 84.2648 | 0.062303 | [8 empty] | A03 | 372 | MINF0.02809011/FM |  | 372 |  | 980 | 980 | 980 | H | 1.441 | 1.441 | 1.441 |  | 0.0003969 | 1.7346 | 4 | 0.00057429
Vrijstaand | Mini Vrijstaand | Nee | RAL9016 | MINF.02809011.133/FM | 28 | 90 | 11 | 13 | 980 | 84.2648 | 0.062303 | [8 empty] | A03 | 372 | MINF0.02809011/FM |  | 372 |  | 980 | 980 | 980 | H | 1.441 | 1.441 | 1.441 |  | 0.0003969 | 1.7346 | 4 | 0.00057429
Vrijstaand | Mini Vrijstaand | Nee | Jaga kleur | MINF.02809011.klr/AL | 28 | 90 | 11 | 13 | 980 | 84.2648 | 0.062303 | [8 empty] | A03 | 566.7 | MINF1.02809011/AS |  | 566.7 |  | 980 | 980 | 980 | H | 1.441 | 1.441 | 1.441 |  | 0.0003969 | 1.7346 | 4 | 0.00057429
Vrijstaand | Mini Vrijstaand | Nee | Jaga kleur | MINF.02809011.klr/AS | 28 | 90 | 11 | 13 | 980 | 84.2648 | 0.062303 | [8 empty] | A03 | 566.7 | MINF1.02809011/AS |  | 566.7 |  | 980 | 980 | 980 | H | 1.441 | 1.441 | 1.441 |  | 0.0003969 | 1.7346 | 4 | 0.00057429
Vrijstaand | Mini Vrijstaand | Nee | Jaga kleur | MINF.02809011.klr/FL | 28 | 90 | 11 | 13 | 980 | 84.2648 | 0.062303 | [8 empty] | A03 | 489.9 | MINF1.02809011/FM |  | 489.9 |  | 980 | 980 | 980 | H | 1.441 | 1.441 | 1.441 |  | 0.0003969 | 1.7346 | 4 | 0.00057429
Vrijstaand | Mini Vrijstaand | Nee | Jaga kleur | MINF.02809011.klr/FM | 28 | 90 | 11 | 13 | 980 | 84.2648 | 0.062303 | [8 empty] | A03 | 489.9 | MINF1.02809011/FM |  | 489.9 |  | 980 | 980 | 980 | H | 1.441 | 1.441 | 1.441 |  | 0.0003969 | 1.7346 | 4 | 0.00057429
Vrijstaand | Mini Vrijstaand | Nee | Grijs 001 | MINF.02809015.001/AL | 28 | 90 | 15 | 18 | 1180 | 101.4617 | 0.054296 | [8 empty] | A03 | 413.3 | MINF0.02809015/AS |  | 413.3 |  | 1180 | 1180 | 1180 | H | 1.399 | 1.399 | 1.399 |  | 0.0002083 | 1.724 | 2 | 0.00046183
Vrijstaand | Mini Vrijstaand | Nee | Grijs 001 | MINF.02809015.001/AS | 28 | 90 | 15 | 18 | 1180 | 101.4617 | 0.054296 | [8 empty] | A03 | 413.3 | MINF0.02809015/AS |  | 413.3 |  | 1180 | 1180 | 1180 | H | 1.399 | 1.399 | 1.399 |  | 0.0002083 | 1.724 | 2 | 0.00046183
Vrijstaand | Mini Vrijstaand | Nee | Grijs 001 | MINF.02809015.001/FL | 28 | 90 | 15 | 18 | 1180 | 101.4617 | 0.054296 | [8 empty] | A03 | 344.9 | MINF0.02809015/FM |  | 344.9 |  | 1180 | 1180 | 1180 | H | 1.399 | 1.399 | 1.399 |  | 0.0002083 | 1.724 | 2 | 0.00046183
Vrijstaand | Mini Vrijstaand | Nee | Grijs 001 | MINF.02809015.001/FM | 28 | 90 | 15 | 18 | 1180 | 101.4617 | 0.054296 | [8 empty] | A03 | 344.9 | MINF0.02809015/FM |  | 344.9 |  | 1180 | 1180 | 1180 | H | 1.399 | 1.399 | 1.399 |  | 0.0002083 | 1.724 | 2 | 0.00046183
Vrijstaand | Mini Vrijstaand | Nee | RAL9016 | MINF.02809015.133/AL | 28 | 90 | 15 | 18 | 1180 | 101.4617 | 0.054296 | [8 empty] | A03 | 413.3 | MINF0.02809015/AS |  | 413.3 |  | 1180 | 1180 | 1180 | H | 1.399 | 1.399 | 1.399 |  | 0.0002083 | 1.724 | 2 | 0.00046183
Vrijstaand | Mini Vrijstaand | Nee | RAL9016 | MINF.02809015.133/AS | 28 | 90 | 15 | 18 | 1180 | 101.4617 | 0.054296 | [8 empty] | A03 | 413.3 | MINF0.02809015/AS |  | 413.3 |  | 1180 | 1180 | 1180 | H | 1.399 | 1.399 | 1.399 |  | 0.0002083 | 1.724 | 2 | 0.00046183
Vrijstaand | Mini Vrijstaand | Nee | RAL9016 | MINF.02809015.133/FL | 28 | 90 | 15 | 18 | 1180 | 101.4617 | 0.054296 | [8 empty] | A03 | 344.9 | MINF0.02809015/FM |  | 344.9 |  | 1180 | 1180 | 1180 | H | 1.399 | 1.399 | 1.399 |  | 0.0002083 | 1.724 | 2 | 0.00046183
Vrijstaand | Mini Vrijstaand | Nee | RAL9016 | MINF.02809015.133/FM | 28 | 90 | 15 | 18 | 1180 | 101.4617 | 0.054296 | [8 empty] | A03 | 344.9 | MINF0.02809015/FM |  | 344.9 |  | 1180 | 1180 | 1180 | H | 1.399 | 1.399 | 1.399 |  | 0.0002083 | 1.724 | 2 | 0.00046183
Vrijstaand | Mini Vrijstaand | Nee | Jaga kleur | MINF.02809015.klr/AL | 28 | 90 | 15 | 18 | 1180 | 101.4617 | 0.054296 | [8 empty] | A03 | 553.6 | MINF1.02809015/AS |  | 553.6 |  | 1180 | 1180 | 1180 | H | 1.399 | 1.399 | 1.399 |  | 0.0002083 | 1.724 | 2 | 0.00046183
Vrijstaand | Mini Vrijstaand | Nee | Jaga kleur | MINF.02809015.klr/AS | 28 | 90 | 15 | 18 | 1180 | 101.4617 | 0.054296 | [8 empty] | A03 | 553.6 | MINF1.02809015/AS |  | 553.6 |  | 1180 | 1180 | 1180 | H | 1.399 | 1.399 | 1.399 |  | 0.0002083 | 1.724 | 2 | 0.00046183
Vrijstaand | Mini Vrijstaand | Nee | Jaga kleur | MINF.02809015.klr/FL | 28 | 90 | 15 | 18 | 1180 | 101.4617 | 0.054296 | [8 empty] | A03 | 476.8 | MINF1.02809015/FM |  | 476.8 |  | 1180 | 1180 | 1180 | H | 1.399 | 1.399 | 1.399 |  | 0.0002083 | 1.724 | 2 | 0.00046183
Vrijstaand | Mini Vrijstaand | Nee | Jaga kleur | MINF.02809015.klr/FM | 28 | 90 | 15 | 18 | 1180 | 101.4617 | 0.054296 | [8 empty] | A03 | 476.8 | MINF1.02809015/FM |  | 476.8 |  | 1180 | 1180 | 1180 | H | 1.399 | 1.399 | 1.399 |  | 0.0002083 | 1.724 | 2 | 0.00046183
Vrijstaand | Mini Vrijstaand | Nee | Grijs 001 | MINF.02809016.001/AL | 28 | 90 | 16 | 18 | 1290 | 110.92 | 0.1859 | [8 empty] | A03 | 547.7 | MINF0.02809016/AS |  | 547.7 |  | 1290 | 1290 | 1290 | H | 1.455 | 1.455 | 1.455 |  | 0.0002083 | 1.724 | 4 | 0.0013928
Vrijstaand | Mini Vrijstaand | Nee | Grijs 001 | MINF.02809016.001/AS | 28 | 90 | 16 | 18 | 1290 | 110.92 | 0.1859 | [8 empty] | A03 | 547.7 | MINF0.02809016/AS |  | 547.7 |  | 1290 | 1290 | 1290 | H | 1.455 | 1.455 | 1.455 |  | 0.0002083 | 1.724 | 4 | 0.0013928
Vrijstaand | Mini Vrijstaand | Nee | Grijs 001 | MINF.02809016.001/FL | 28 | 90 | 16 | 18 | 1290 | 110.92 | 0.1859 | [8 empty] | A03 | 479.2 | MINF0.02809016/FM |  | 479.2 |  | 1290 | 1290 | 1290 | H | 1.455 | 1.455 | 1.455 |  | 0.0002083 | 1.724 | 4 | 0.0013928
Vrijstaand | Mini Vrijstaand | Nee | Grijs 001 | MINF.02809016.001/FM | 28 | 90 | 16 | 18 | 1290 | 110.92 | 0.1859 | [8 empty] | A03 | 479.2 | MINF0.02809016/FM |  | 479.2 |  | 1290 | 1290 | 1290 | H | 1.455 | 1.455 | 1.455 |  | 0.0002083 | 1.724 | 4 | 0.0013928
Vrijstaand | Mini Vrijstaand | Nee | RAL9016 | MINF.02809016.133/AL | 28 | 90 | 16 | 18 | 1290 | 110.92 | 0.1859 | [8 empty] | A03 | 547.7 | MINF0.02809016/AS |  | 547.7 |  | 1290 | 1290 | 1290 | H | 1.455 | 1.455 | 1.455 |  | 0.0002083 | 1.724 | 4 | 0.0013928
Vrijstaand | Mini Vrijstaand | Nee | RAL9016 | MINF.02809016.133/AS | 28 | 90 | 16 | 18 | 1290 | 110.92 | 0.1859 | [8 empty] | A03 | 547.7 | MINF0.02809016/AS |  | 547.7 |  | 1290 | 1290 | 1290 | H | 1.455 | 1.455 | 1.455 |  | 0.0002083 | 1.724 | 4 | 0.0013928
Vrijstaand | Mini Vrijstaand | Nee | RAL9016 | MINF.02809016.133/FL | 28 | 90 | 16 | 18 | 1290 | 110.92 | 0.1859 | [8 empty] | A03 | 479.2 | MINF0.02809016/FM |  | 479.2 |  | 1290 | 1290 | 1290 | H | 1.455 | 1.455 | 1.455 |  | 0.0002083 | 1.724 | 4 | 0.0013928
Vrijstaand | Mini Vrijstaand | Nee | RAL9016 | MINF.02809016.133/FM | 28 | 90 | 16 | 18 | 1290 | 110.92 | 0.1859 | [8 empty] | A03 | 479.2 | MINF0.02809016/FM |  | 479.2 |  | 1290 | 1290 | 1290 | H | 1.455 | 1.455 | 1.455 |  | 0.0002083 | 1.724 | 4 | 0.0013928
Vrijstaand | Mini Vrijstaand | Nee | Jaga kleur | MINF.02809016.klr/AL | 28 | 90 | 16 | 18 | 1290 | 110.92 | 0.1859 | [8 empty] | A03 | 688 | MINF1.02809016/AS |  | 688 |  | 1290 | 1290 | 1290 | H | 1.455 | 1.455 | 1.455 |  | 0.0002083 | 1.724 | 4 | 0.0013928
Vrijstaand | Mini Vrijstaand | Nee | Jaga kleur | MINF.02809016.klr/AS | 28 | 90 | 16 | 18 | 1290 | 110.92 | 0.1859 | [8 empty] | A03 | 688 | MINF1.02809016/AS |  | 688 |  | 1290 | 1290 | 1290 | H | 1.455 | 1.455 | 1.455 |  | 0.0002083 | 1.724 | 4 | 0.0013928
Vrijstaand | Mini Vrijstaand | Nee | Jaga kleur | MINF.02809016.klr/FL | 28 | 90 | 16 | 18 | 1290 | 110.92 | 0.1859 | [8 empty] | A03 | 610.9 | MINF1.02809016/FM |  | 610.9 |  | 1290 | 1290 | 1290 | H | 1.455 | 1.455 | 1.455 |  | 0.0002083 | 1.724 | 4 | 0.0013928
Vrijstaand | Mini Vrijstaand | Nee | Jaga kleur | MINF.02809016.klr/FM | 28 | 90 | 16 | 18 | 1290 | 110.92 | 0.1859 | [8 empty] | A03 | 610.9 | MINF1.02809016/FM |  | 610.9 |  | 1290 | 1290 | 1290 | H | 1.455 | 1.455 | 1.455 |  | 0.0002083 | 1.724 | 4 | 0.0013928
Vrijstaand | Mini Vrijstaand | Nee | Grijs 001 | MINF.02809020.001/AL | 28 | 90 | 20 | 23 | 1655 | 142.3044 | 0.083109 | [8 empty] | A03 | 449.4 | MINF0.02809020/AS |  | 449.4 |  | 1655 | 1655 | 1655 | H | 1.398 | 1.398 | 1.398 |  | 0.0001276 | 1.7219 | 2 | 0.00037661
Vrijstaand | Mini Vrijstaand | Nee | Grijs 001 | MINF.02809020.001/AS | 28 | 90 | 20 | 23 | 1655 | 142.3044 | 0.083109 | [8 empty] | A03 | 449.4 | MINF0.02809020/AS |  | 449.4 |  | 1655 | 1655 | 1655 | H | 1.398 | 1.398 | 1.398 |  | 0.0001276 | 1.7219 | 2 | 0.00037661
Vrijstaand | Mini Vrijstaand | Nee | Grijs 001 | MINF.02809020.001/FL | 28 | 90 | 20 | 23 | 1655 | 142.3044 | 0.083109 | [8 empty] | A03 | 380.8 | MINF0.02809020/FM |  | 380.8 |  | 1655 | 1655 | 1655 | H | 1.398 | 1.398 | 1.398 |  | 0.0001276 | 1.7219 | 2 | 0.00037661
Vrijstaand | Mini Vrijstaand | Nee | Grijs 001 | MINF.02809020.001/FM | 28 | 90 | 20 | 23 | 1655 | 142.3044 | 0.083109 | [8 empty] | A03 | 380.8 | MINF0.02809020/FM |  | 380.8 |  | 1655 | 1655 | 1655 | H | 1.398 | 1.398 | 1.398 |  | 0.0001276 | 1.7219 | 2 | 0.00037661
Vrijstaand | Mini Vrijstaand | Nee | RAL9016 | MINF.02809020.133/AL | 28 | 90 | 20 | 23 | 1655 | 142.3044 | 0.083109 | [8 empty] | A03 | 449.4 | MINF0.02809020/AS |  | 449.4 |  | 1655 | 1655 | 1655 | H | 1.398 | 1.398 | 1.398 |  | 0.0001276 | 1.7219 | 2 | 0.00037661
Vrijstaand | Mini Vrijstaand | Nee | RAL9016 | MINF.02809020.133/AS | 28 | 90 | 20 | 23 | 1655 | 142.3044 | 0.083109 | [8 empty] | A03 | 449.4 | MINF0.02809020/AS |  | 449.4 |  | 1655 | 1655 | 1655 | H | 1.398 | 1.398 | 1.398 |  | 0.0001276 | 1.7219 | 2 | 0.00037661
Vrijstaand | Mini Vrijstaand | Nee | RAL9016 | MINF.02809020.133/FL | 28 | 90 | 20 | 23 | 1655 | 142.3044 | 0.083109 | [8 empty] | A03 | 380.8 | MINF0.02809020/FM |  | 380.8 |  | 1655 | 1655 | 1655 | H | 1.398 | 1.398 | 1.398 |  | 0.0001276 | 1.7219 | 2 | 0.00037661
Vrijstaand | Mini Vrijstaand | Nee | RAL9016 | MINF.02809020.133/FM | 28 | 90 | 20 | 23 | 1655 | 142.3044 | 0.083109 | [8 empty] | A03 | 380.8 | MINF0.02809020/FM |  | 380.8 |  | 1655 | 1655 | 1655 | H | 1.398 | 1.398 | 1.398 |  | 0.0001276 | 1.7219 | 2 | 0.00037661
Vrijstaand | Mini Vrijstaand | Nee | Jaga kleur | MINF.02809020.klr/AL | 28 | 90 | 20 | 23 | 1655 | 142.3044 | 0.083109 | [8 empty] | A03 | 590.7 | MINF1.02809020/AS |  | 590.7 |  | 1655 | 1655 | 1655 | H | 1.398 | 1.398 | 1.398 |  | 0.0001276 | 1.7219 | 2 | 0.00037661
Vrijstaand | Mini Vrijstaand | Nee | Jaga kleur | MINF.02809020.klr/AS | 28 | 90 | 20 | 23 | 1655 | 142.3044 | 0.083109 | [8 empty] | A03 | 590.7 | MINF1.02809020/AS |  | 590.7 |  | 1655 | 1655 | 1655 | H | 1.398 | 1.398 | 1.398 |  | 0.0001276 | 1.7219 | 2 | 0.00037661
Vrijstaand | Mini Vrijstaand | Nee | Jaga kleur | MINF.02809020.klr/FL | 28 | 90 | 20 | 23 | 1655 | 142.3044 | 0.083109 | [8 empty] | A03 | 513.9 | MINF1.02809020/FM |  | 513.9 |  | 1655 | 1655 | 1655 | H | 1.398 | 1.398 | 1.398 |  | 0.0001276 | 1.7219 | 2 | 0.00037661
Vrijstaand | Mini Vrijstaand | Nee | Jaga kleur | MINF.02809020.klr/FM | 28 | 90 | 20 | 23 | 1655 | 142.3044 | 0.083109 | [8 empty] | A03 | 513.9 | MINF1.02809020/FM |  | 513.9 |  | 1655 | 1655 | 1655 | H | 1.398 | 1.398 | 1.398 |  | 0.0001276 | 1.7219 | 2 | 0.00037661
Vrijstaand | Mini Vrijstaand | Nee | Grijs 001 | MINF.02809021.001/AL | 28 | 90 | 21 | 23 | 1691 | 145.3998 | 0.1239 | [8 empty] | A03 | 567.7 | MINF0.02809021/AS |  | 567.7 |  | 1691 | 1691 | 1691 | H | 1.467 | 1.467 | 1.467 |  | 0.0001276 | 1.7219 | 4 | 0.0005142
Vrijstaand | Mini Vrijstaand | Nee | Grijs 001 | MINF.02809021.001/AS | 28 | 90 | 21 | 23 | 1691 | 145.3998 | 0.1239 | [8 empty] | A03 | 567.7 | MINF0.02809021/AS |  | 567.7 |  | 1691 | 1691 | 1691 | H | 1.467 | 1.467 | 1.467 |  | 0.0001276 | 1.7219 | 4 | 0.0005142
Vrijstaand | Mini Vrijstaand | Nee | Grijs 001 | MINF.02809021.001/FL | 28 | 90 | 21 | 23 | 1691 | 145.3998 | 0.1239 | [8 empty] | A03 | 499.5 | MINF0.02809021/FM |  | 499.5 |  | 1691 | 1691 | 1691 | H | 1.467 | 1.467 | 1.467 |  | 0.0001276 | 1.7219 | 4 | 0.0005142
Vrijstaand | Mini Vrijstaand | Nee | Grijs 001 | MINF.02809021.001/FM | 28 | 90 | 21 | 23 | 1691 | 145.3998 | 0.1239 | [8 empty] | A03 | 499.5 | MINF0.02809021/FM |  | 499.5 |  | 1691 | 1691 | 1691 | H | 1.467 | 1.467 | 1.467 |  | 0.0001276 | 1.7219 | 4 | 0.0005142
Vrijstaand | Mini Vrijstaand | Nee | RAL9016 | MINF.02809021.133/AL | 28 | 90 | 21 | 23 | 1691 | 145.3998 | 0.1239 | [8 empty] | A03 | 567.7 | MINF0.02809021/AS |  | 567.7 |  | 1691 | 1691 | 1691 | H | 1.467 | 1.467 | 1.467 |  | 0.0001276 | 1.7219 | 4 | 0.0005142
Vrijstaand | Mini Vrijstaand | Nee | RAL9016 | MINF.02809021.133/AS | 28 | 90 | 21 | 23 | 1691 | 145.3998 | 0.1239 | [8 empty] | A03 | 567.7 | MINF0.02809021/AS |  | 567.7 |  | 1691 | 1691 | 1691 | H | 1.467 | 1.467 | 1.467 |  | 0.0001276 | 1.7219 | 4 | 0.0005142
Vrijstaand | Mini Vrijstaand | Nee | RAL9016 | MINF.02809021.133/FL | 28 | 90 | 21 | 23 | 1691 | 145.3998 | 0.1239 | [8 empty] | A03 | 499.5 | MINF0.02809021/FM |  | 499.5 |  | 1691 | 1691 | 1691 | H | 1.467 | 1.467 | 1.467 |  | 0.0001276 | 1.7219 | 4 | 0.0005142
Vrijstaand | Mini Vrijstaand | Nee | RAL9016 | MINF.02809021.133/FM | 28 | 90 | 21 | 23 | 1691 | 145.3998 | 0.1239 | [8 empty] | A03 | 499.5 | MINF0.02809021/FM |  | 499.5 |  | 1691 | 1691 | 1691 | H | 1.467 | 1.467 | 1.467 |  | 0.0001276 | 1.7219 | 4 | 0.0005142
Vrijstaand | Mini Vrijstaand | Nee | Jaga kleur | MINF.02809021.klr/AL | 28 | 90 | 21 | 23 | 1691 | 145.3998 | 0.1239 | [8 empty] | A03 | 709.5 | MINF1.02809021/AS |  | 709.5 |  | 1691 | 1691 | 1691 | H | 1.467 | 1.467 | 1.467 |  | 0.0001276 | 1.7219 | 4 | 0.0005142
Vrijstaand | Mini Vrijstaand | Nee | Jaga kleur | MINF.02809021.klr/AS | 28 | 90 | 21 | 23 | 1691 | 145.3998 | 0.1239 | [8 empty] | A03 | 709.5 | MINF1.02809021/AS |  | 709.5 |  | 1691 | 1691 | 1691 | H | 1.467 | 1.467 | 1.467 |  | 0.0001276 | 1.7219 | 4 | 0.0005142
Vrijstaand | Mini Vrijstaand | Nee | Jaga kleur | MINF.02809021.klr/FL | 28 | 90 | 21 | 23 | 1691 | 145.3998 | 0.1239 | [8 empty] | A03 | 632.5 | MINF1.02809021/FM |  | 632.5 |  | 1691 | 1691 | 1691 | H | 1.467 | 1.467 | 1.467 |  | 0.0001276 | 1.7219 | 4 | 0.0005142
Vrijstaand | Mini Vrijstaand | Nee | Jaga kleur | MINF.02809021.klr/FM | 28 | 90 | 21 | 23 | 1691 | 145.3998 | 0.1239 | [8 empty] | A03 | 632.5 | MINF1.02809021/FM |  | 632.5 |  | 1691 | 1691 | 1691 | H | 1.467 | 1.467 | 1.467 |  | 0.0001276 | 1.7219 | 4 | 0.0005142
Vrijstaand | Mini Vrijstaand | Nee | Grijs 001 | MINF.02810005.001/AL | 28 | 100 | 05 | 8 | 503 | 43.2502 | [9 empty] | A03 | 327.4 | MINF0.02810005/AS |  | 327.4 |  | 503 | 503 | 503 | H | 1.392 | 1.392 | 1.392 |  | 0.0009367 | 1.7898 | 2 | 0.0004456
Vrijstaand | Mini Vrijstaand | Nee | Grijs 001 | MINF.02810005.001/AS | 28 | 100 | 05 | 8 | 503 | 43.2502 | [9 empty] | A03 | 327.4 | MINF0.02810005/AS |  | 327.4 |  | 503 | 503 | 503 | H | 1.392 | 1.392 | 1.392 |  | 0.0009367 | 1.7898 | 2 | 0.0004456
Vrijstaand | Mini Vrijstaand | Nee | Grijs 001 | MINF.02810005.001/FL | 28 | 100 | 05 | 8 | 503 | 43.2502 | [9 empty] | A03 | 258.8 | MINF0.02810005/FM |  | 258.8 |  | 503 | 503 | 503 | H | 1.392 | 1.392 | 1.392 |  | 0.0009367 | 1.7898 | 2 | 0.0004456
Vrijstaand | Mini Vrijstaand | Nee | Grijs 001 | MINF.02810005.001/FM | 28 | 100 | 05 | 8 | 503 | 43.2502 | [9 empty] | A03 | 258.8 | MINF0.02810005/FM |  | 258.8 |  | 503 | 503 | 503 | H | 1.392 | 1.392 | 1.392 |  | 0.0009367 | 1.7898 | 2 | 0.0004456
Vrijstaand | Mini Vrijstaand | Nee | RAL9016 | MINF.02810005.133/AL | 28 | 100 | 05 | 8 | 503 | 43.2502 | [9 empty] | A03 | 327.4 | MINF0.02810005/AS |  | 327.4 |  | 503 | 503 | 503 | H | 1.392 | 1.392 | 1.392 |  | 0.0009367 | 1.7898 | 2 | 0.0004456
Vrijstaand | Mini Vrijstaand | Nee | RAL9016 | MINF.02810005.133/AS | 28 | 100 | 05 | 8 | 503 | 43.2502 | [9 empty] | A03 | 327.4 | MINF0.02810005/AS |  | 327.4 |  | 503 | 503 | 503 | H | 1.392 | 1.392 | 1.392 |  | 0.0009367 | 1.7898 | 2 | 0.0004456
Vrijstaand | Mini Vrijstaand | Nee | RAL9016 | MINF.02810005.133/FL | 28 | 100 | 05 | 8 | 503 | 43.2502 | [9 empty] | A03 | 258.8 | MINF0.02810005/FM |  | 258.8 |  | 503 | 503 | 503 | H | 1.392 | 1.392 | 1.392 |  | 0.0009367 | 1.7898 | 2 | 0.0004456
Vrijstaand | Mini Vrijstaand | Nee | RAL9016 | MINF.02810005.133/FM | 28 | 100 | 05 | 8 | 503 | 43.2502 | [9 empty] | A03 | 258.8 | MINF0.02810005/FM |  | 258.8 |  | 503 | 503 | 503 | H | 1.392 | 1.392 | 1.392 |  | 0.0009367 | 1.7898 | 2 | 0.0004456
Vrijstaand | Mini Vrijstaand | Nee | Jaga kleur | MINF.02810005.klr/AL | 28 | 100 | 05 | 8 | 503 | 43.2502 | [9 empty] | A03 | 449 | MINF1.02810005/AS |  | 449 |  | 503 | 503 | 503 | H | 1.392 | 1.392 | 1.392 |  | 0.0009367 | 1.7898 | 2 | 0.0004456
Vrijstaand | Mini Vrijstaand | Nee | Jaga kleur | MINF.02810005.klr/AS | 28 | 100 | 05 | 8 | 503 | 43.2502 | [9 empty] | A03 | 449 | MINF1.02810005/AS |  | 449 |  | 503 | 503 | 503 | H | 1.392 | 1.392 | 1.392 |  | 0.0009367 | 1.7898 | 2 | 0.0004456
Vrijstaand | Mini Vrijstaand | Nee | Jaga kleur | MINF.02810005.klr/FL | 28 | 100 | 05 | 8 | 503 | 43.2502 | [9 empty] | A03 | 372 | MINF1.02810005/FM |  | 372 |  | 503 | 503 | 503 | H | 1.392 | 1.392 | 1.392 |  | 0.0009367 | 1.7898 | 2 | 0.0004456
Vrijstaand | Mini Vrijstaand | Nee | Jaga kleur | MINF.02810005.klr/FM | 28 | 100 | 05 | 8 | 503 | 43.2502 | [9 empty] | A03 | 372 | MINF1.02810005/FM |  | 372 |  | 503 | 503 | 503 | H | 1.392 | 1.392 | 1.392 |  | 0.0009367 | 1.7898 | 2 | 0.0004456
Vrijstaand | Mini Vrijstaand | Nee | Grijs 001 | MINF.02810006.001/AL | 28 | 100 | 06 | 8 | 570 | 49.0112 | [9 empty] | A03 | 412.8 | MINF0.02810006/AS |  | 412.8 |  | 570 | 570 | 570 | H | 1.403 | 1.403 | 1.403
Vrijstaand | Mini Vrijstaand | Nee | Grijs 001 | MINF.02810006.001/AS | 28 | 100 | 06 | 8 | 570 | 49.0112 | [9 empty] | A03 | 412.8 | MINF0.02810006/AS |  | 412.8 |  | 570 | 570 | 570 | H | 1.403 | 1.403 | 1.403
Vrijstaand | Mini Vrijstaand | Nee | Grijs 001 | MINF.02810006.001/FL | 28 | 100 | 06 | 8 | 570 | 49.0112 | [9 empty] | A03 | 344.5 | MINF0.02810006/FM |  | 344.5 |  | 570 | 570 | 570 | H | 1.403 | 1.403 | 1.403
Vrijstaand | Mini Vrijstaand | Nee | Grijs 001 | MINF.02810006.001/FM | 28 | 100 | 06 | 8 | 570 | 49.0112 | [9 empty] | A03 | 344.5 | MINF0.02810006/FM |  | 344.5 |  | 570 | 570 | 570 | H | 1.403 | 1.403 | 1.403
Vrijstaand | Mini Vrijstaand | Nee | RAL9016 | MINF.02810006.133/AL | 28 | 100 | 06 | 8 | 570 | 49.0112 | [9 empty] | A03 | 412.8 | MINF0.02810006/AS |  | 412.8 |  | 570 | 570 | 570 | H | 1.403 | 1.403 | 1.403
Vrijstaand | Mini Vrijstaand | Nee | RAL9016 | MINF.02810006.133/AS | 28 | 100 | 06 | 8 | 570 | 49.0112 | [9 empty] | A03 | 412.8 | MINF0.02810006/AS |  | 412.8 |  | 570 | 570 | 570 | H | 1.403 | 1.403 | 1.403
Vrijstaand | Mini Vrijstaand | Nee | RAL9016 | MINF.02810006.133/FL | 28 | 100 | 06 | 8 | 570 | 49.0112 | [9 empty] | A03 | 344.5 | MINF0.02810006/FM |  | 344.5 |  | 570 | 570 | 570 | H | 1.403 | 1.403 | 1.403
Vrijstaand | Mini Vrijstaand | Nee | RAL9016 | MINF.02810006.133/FM | 28 | 100 | 06 | 8 | 570 | 49.0112 | [9 empty] | A03 | 344.5 | MINF0.02810006/FM |  | 344.5 |  | 570 | 570 | 570 | H | 1.403 | 1.403 | 1.403
Vrijstaand | Mini Vrijstaand | Nee | Jaga kleur | MINF.02810006.klr/AL | 28 | 100 | 06 | 8 | 570 | 49.0112 | [9 empty] | A03 | 534.5 | MINF1.02810006/AS |  | 534.5 |  | 570 | 570 | 570 | H | 1.403 | 1.403 | 1.403
Vrijstaand | Mini Vrijstaand | Nee | Jaga kleur | MINF.02810006.klr/AS | 28 | 100 | 06 | 8 | 570 | 49.0112 | [9 empty] | A03 | 534.5 | MINF1.02810006/AS |  | 534.5 |  | 570 | 570 | 570 | H | 1.403 | 1.403 | 1.403
Vrijstaand | Mini Vrijstaand | Nee | Jaga kleur | MINF.02810006.klr/FL | 28 | 100 | 06 | 8 | 570 | 49.0112 | [9 empty] | A03 | 457.6 | MINF1.02810006/FM |  | 457.6 |  | 570 | 570 | 570 | H | 1.403 | 1.403 | 1.403
Vrijstaand | Mini Vrijstaand | Nee | Jaga kleur | MINF.02810006.klr/FM | 28 | 100 | 06 | 8 | 570 | 49.0112 | [9 empty] | A03 | 457.6 | MINF1.02810006/FM |  | 457.6 |  | 570 | 570 | 570 | H | 1.403 | 1.403 | 1.403
Vrijstaand | Mini Vrijstaand | Nee | Grijs 001 | MINF.02810010.001/AL | 28 | 100 | 10 | 13 | 795 | 68.3577 | 0.025777 | [8 empty] | A03 | 362.3 | MINF0.02810010/AS |  | 362.3 |  | 795 | 795 | 795 | H | 1.405 | 1.405 | 1.405 |  | 0.0003969 | 1.7346 | 2 | 0.00036735
Vrijstaand | Mini Vrijstaand | Nee | Grijs 001 | MINF.02810010.001/AS | 28 | 100 | 10 | 13 | 795 | 68.3577 | 0.025777 | [8 empty] | A03 | 362.3 | MINF0.02810010/AS |  | 362.3 |  | 795 | 795 | 795 | H | 1.405 | 1.405 | 1.405 |  | 0.0003969 | 1.7346 | 2 | 0.00036735
Vrijstaand | Mini Vrijstaand | Nee | Grijs 001 | MINF.02810010.001/FL | 28 | 100 | 10 | 13 | 795 | 68.3577 | 0.025777 | [8 empty] | A03 | 293.9 | MINF0.02810010/FM |  | 293.9 |  | 795 | 795 | 795 | H | 1.405 | 1.405 | 1.405 |  | 0.0003969 | 1.7346 | 2 | 0.00036735
Vrijstaand | Mini Vrijstaand | Nee | Grijs 001 | MINF.02810010.001/FM | 28 | 100 | 10 | 13 | 795 | 68.3577 | 0.025777 | [8 empty] | A03 | 293.9 | MINF0.02810010/FM |  | 293.9 |  | 795 | 795 | 795 | H | 1.405 | 1.405 | 1.405 |  | 0.0003969 | 1.7346 | 2 | 0.00036735
Vrijstaand | Mini Vrijstaand | Nee | RAL9016 | MINF.02810010.133/AL | 28 | 100 | 10 | 13 | 795 | 68.3577 | 0.025777 | [8 empty] | A03 | 362.3 | MINF0.02810010/AS |  | 362.3 |  | 795 | 795 | 795 | H | 1.405 | 1.405 | 1.405 |  | 0.0003969 | 1.7346 | 2 | 0.00036735
Vrijstaand | Mini Vrijstaand | Nee | RAL9016 | MINF.02810010.133/AS | 28 | 100 | 10 | 13 | 795 | 68.3577 | 0.025777 | [8 empty] | A03 | 362.3 | MINF0.02810010/AS |  | 362.3 |  | 795 | 795 | 795 | H | 1.405 | 1.405 | 1.405 |  | 0.0003969 | 1.7346 | 2 | 0.00036735
Vrijstaand | Mini Vrijstaand | Nee | RAL9016 | MINF.02810010.133/FL | 28 | 100 | 10 | 13 | 795 | 68.3577 | 0.025777 | [8 empty] | A03 | 293.9 | MINF0.02810010/FM |  | 293.9 |  | 795 | 795 | 795 | H | 1.405 | 1.405 | 1.405 |  | 0.0003969 | 1.7346 | 2 | 0.00036735
Vrijstaand | Mini Vrijstaand | Nee | RAL9016 | MINF.02810010.133/FM | 28 | 100 | 10 | 13 | 795 | 68.3577 | 0.025777 | [8 empty] | A03 | 293.9 | MINF0.02810010/FM |  | 293.9 |  | 795 | 795 | 795 | H | 1.405 | 1.405 | 1.405 |  | 0.0003969 | 1.7346 | 2 | 0.00036735
Vrijstaand | Mini Vrijstaand | Nee | Jaga kleur | MINF.02810010.klr/AL | 28 | 100 | 10 | 13 | 795 | 68.3577 | 0.025777 | [8 empty] | A03 | 490.7 | MINF1.02810010/AS |  | 490.7 |  | 795 | 795 | 795 | H | 1.405 | 1.405 | 1.405 |  | 0.0003969 | 1.7346 | 2 | 0.00036735
Vrijstaand | Mini Vrijstaand | Nee | Jaga kleur | MINF.02810010.klr/AS | 28 | 100 | 10 | 13 | 795 | 68.3577 | 0.025777 | [8 empty] | A03 | 490.7 | MINF1.02810010/AS |  | 490.7 |  | 795 | 795 | 795 | H | 1.405 | 1.405 | 1.405 |  | 0.0003969 | 1.7346 | 2 | 0.00036735
Vrijstaand | Mini Vrijstaand | Nee | Jaga kleur | MINF.02810010.klr/FL | 28 | 100 | 10 | 13 | 795 | 68.3577 | 0.025777 | [8 empty] | A03 | 413.9 | MINF1.02810010/FM |  | 413.9 |  | 795 | 795 | 795 | H | 1.405 | 1.405 | 1.405 |  | 0.0003969 | 1.7346 | 2 | 0.00036735
Vrijstaand | Mini Vrijstaand | Nee | Jaga kleur | MINF.02810010.klr/FM | 28 | 100 | 10 | 13 | 795 | 68.3577 | 0.025777 | [8 empty] | A03 | 413.9 | MINF1.02810010/FM |  | 413.9 |  | 795 | 795 | 795 | H | 1.405 | 1.405 | 1.405 |  | 0.0003969 | 1.7346 | 2 | 0.00036735
Vrijstaand | Mini Vrijstaand | Nee | Grijs 001 | MINF.02810011.001/AL | 28 | 100 | 11 | 13 | 1089 | 93.6371 | 0.080261 | [8 empty] | A03 | 462.3 | MINF0.02810011/AS |  | 462.3 |  | 1089 | 1089 | 1089 | H | 1.441 | 1.441 | 1.441 |  | 0.0003969 | 1.7346 | 4 | 0.00057429
Vrijstaand | Mini Vrijstaand | Nee | Grijs 001 | MINF.02810011.001/AS | 28 | 100 | 11 | 13 | 1089 | 93.6371 | 0.080261 | [8 empty] | A03 | 462.3 | MINF0.02810011/AS |  | 462.3 |  | 1089 | 1089 | 1089 | H | 1.441 | 1.441 | 1.441 |  | 0.0003969 | 1.7346 | 4 | 0.00057429
Vrijstaand | Mini Vrijstaand | Nee | Grijs 001 | MINF.02810011.001/FL | 28 | 100 | 11 | 13 | 1089 | 93.6371 | 0.080261 | [8 empty] | A03 | 394 | MINF0.02810011/FM |  | 394 |  | 1089 | 1089 | 1089 | H | 1.441 | 1.441 | 1.441 |  | 0.0003969 | 1.7346 | 4 | 0.00057429
Vrijstaand | Mini Vrijstaand | Nee | Grijs 001 | MINF.02810011.001/FM | 28 | 100 | 11 | 13 | 1089 | 93.6371 | 0.080261 | [8 empty] | A03 | 394 | MINF0.02810011/FM |  | 394 |  | 1089 | 1089 | 1089 | H | 1.441 | 1.441 | 1.441 |  | 0.0003969 | 1.7346 | 4 | 0.00057429
Vrijstaand | Mini Vrijstaand | Nee | RAL9016 | MINF.02810011.133/AL | 28 | 100 | 11 | 13 | 1089 | 93.6371 | 0.080261 | [8 empty] | A03 | 462.3 | MINF0.02810011/AS |  | 462.3 |  | 1089 | 1089 | 1089 | H | 1.441 | 1.441 | 1.441 |  | 0.0003969 | 1.7346 | 4 | 0.00057429
Vrijstaand | Mini Vrijstaand | Nee | RAL9016 | MINF.02810011.133/AS | 28 | 100 | 11 | 13 | 1089 | 93.6371 | 0.080261 | [8 empty] | A03 | 462.3 | MINF0.02810011/AS |  | 462.3 |  | 1089 | 1089 | 1089 | H | 1.441 | 1.441 | 1.441 |  | 0.0003969 | 1.7346 | 4 | 0.00057429
Vrijstaand | Mini Vrijstaand | Nee | RAL9016 | MINF.02810011.133/FL | 28 | 100 | 11 | 13 | 1089 | 93.6371 | 0.080261 | [8 empty] | A03 | 394 | MINF0.02810011/FM |  | 394 |  | 1089 | 1089 | 1089 | H | 1.441 | 1.441 | 1.441 |  | 0.0003969 | 1.7346 | 4 | 0.00057429
Vrijstaand | Mini Vrijstaand | Nee | RAL9016 | MINF.02810011.133/FM | 28 | 100 | 11 | 13 | 1089 | 93.6371 | 0.080261 | [8 empty] | A03 | 394 | MINF0.02810011/FM |  | 394 |  | 1089 | 1089 | 1089 | H | 1.441 | 1.441 | 1.441 |  | 0.0003969 | 1.7346 | 4 | 0.00057429
Vrijstaand | Mini Vrijstaand | Nee | Jaga kleur | MINF.02810011.klr/AL | 28 | 100 | 11 | 13 | 1089 | 93.6371 | 0.080261 | [8 empty] | A03 | 590.5 | MINF1.02810011/AS |  | 590.5 |  | 1089 | 1089 | 1089 | H | 1.441 | 1.441 | 1.441 |  | 0.0003969 | 1.7346 | 4 | 0.00057429
Vrijstaand | Mini Vrijstaand | Nee | Jaga kleur | MINF.02810011.klr/AS | 28 | 100 | 11 | 13 | 1089 | 93.6371 | 0.080261 | [8 empty] | A03 | 590.5 | MINF1.02810011/AS |  | 590.5 |  | 1089 | 1089 | 1089 | H | 1.441 | 1.441 | 1.441 |  | 0.0003969 | 1.7346 | 4 | 0.00057429
Vrijstaand | Mini Vrijstaand | Nee | Jaga kleur | MINF.02810011.klr/FL | 28 | 100 | 11 | 13 | 1089 | 93.6371 | 0.080261 | [8 empty] | A03 | 513.7 | MINF1.02810011/FM |  | 513.7 |  | 1089 | 1089 | 1089 | H | 1.441 | 1.441 | 1.441 |  | 0.0003969 | 1.7346 | 4 | 0.00057429
Vrijstaand | Mini Vrijstaand | Nee | Jaga kleur | MINF.02810011.klr/FM | 28 | 100 | 11 | 13 | 1089 | 93.6371 | 0.080261 | [8 empty] | A03 | 513.7 | MINF1.02810011/FM |  | 513.7 |  | 1089 | 1089 | 1089 | H | 1.441 | 1.441 | 1.441 |  | 0.0003969 | 1.7346 | 4 | 0.00057429
Vrijstaand | Mini Vrijstaand | Nee | Grijs 001 | MINF.02810015.001/AL | 28 | 100 | 15 | 18 | 1311 | 112.7257 | 0.068157 | [8 empty] | A03 | 432.9 | MINF0.02810015/AS |  | 432.9 |  | 1311 | 1311 | 1311 | H | 1.399 | 1.399 | 1.399 |  | 0.0002083 | 1.724 | 2 | 0.00046183
Vrijstaand | Mini Vrijstaand | Nee | Grijs 001 | MINF.02810015.001/AS | 28 | 100 | 15 | 18 | 1311 | 112.7257 | 0.068157 | [8 empty] | A03 | 432.9 | MINF0.02810015/AS |  | 432.9 |  | 1311 | 1311 | 1311 | H | 1.399 | 1.399 | 1.399 |  | 0.0002083 | 1.724 | 2 | 0.00046183
Vrijstaand | Mini Vrijstaand | Nee | Grijs 001 | MINF.02810015.001/FL | 28 | 100 | 15 | 18 | 1311 | 112.7257 | 0.068157 | [8 empty] | A03 | 364.4 | MINF0.02810015/FM |  | 364.4 |  | 1311 | 1311 | 1311 | H | 1.399 | 1.399 | 1.399 |  | 0.0002083 | 1.724 | 2 | 0.00046183
Vrijstaand | Mini Vrijstaand | Nee | Grijs 001 | MINF.02810015.001/FM | 28 | 100 | 15 | 18 | 1311 | 112.7257 | 0.068157 | [8 empty] | A03 | 364.4 | MINF0.02810015/FM |  | 364.4 |  | 1311 | 1311 | 1311 | H | 1.399 | 1.399 | 1.399 |  | 0.0002083 | 1.724 | 2 | 0.00046183
Vrijstaand | Mini Vrijstaand | Nee | RAL9016 | MINF.02810015.133/AL | 28 | 100 | 15 | 18 | 1311 | 112.7257 | 0.068157 | [8 empty] | A03 | 432.9 | MINF0.02810015/AS |  | 432.9 |  | 1311 | 1311 | 1311 | H | 1.399 | 1.399 | 1.399 |  | 0.0002083 | 1.724 | 2 | 0.00046183
Vrijstaand | Mini Vrijstaand | Nee | RAL9016 | MINF.02810015.133/AS | 28 | 100 | 15 | 18 | 1311 | 112.7257 | 0.068157 | [8 empty] | A03 | 432.9 | MINF0.02810015/AS |  | 432.9 |  | 1311 | 1311 | 1311 | H | 1.399 | 1.399 | 1.399 |  | 0.0002083 | 1.724 | 2 | 0.00046183
Vrijstaand | Mini Vrijstaand | Nee | RAL9016 | MINF.02810015.133/FL | 28 | 100 | 15 | 18 | 1311 | 112.7257 | 0.068157 | [8 empty] | A03 | 364.4 | MINF0.02810015/FM |  | 364.4 |  | 1311 | 1311 | 1311 | H | 1.399 | 1.399 | 1.399 |  | 0.0002083 | 1.724 | 2 | 0.00046183
Vrijstaand | Mini Vrijstaand | Nee | RAL9016 | MINF.02810015.133/FM | 28 | 100 | 15 | 18 | 1311 | 112.7257 | 0.068157 | [8 empty] | A03 | 364.4 | MINF0.02810015/FM |  | 364.4 |  | 1311 | 1311 | 1311 | H | 1.399 | 1.399 | 1.399 |  | 0.0002083 | 1.724 | 2 | 0.00046183
Vrijstaand | Mini Vrijstaand | Nee | Jaga kleur | MINF.02810015.klr/AL | 28 | 100 | 15 | 18 | 1311 | 112.7257 | 0.068157 | [8 empty] | A03 | 575.3 | MINF1.02810015/AS |  | 575.3 |  | 1311 | 1311 | 1311 | H | 1.399 | 1.399 | 1.399 |  | 0.0002083 | 1.724 | 2 | 0.00046183
Vrijstaand | Mini Vrijstaand | Nee | Jaga kleur | MINF.02810015.klr/AS | 28 | 100 | 15 | 18 | 1311 | 112.7257 | 0.068157 | [8 empty] | A03 | 575.3 | MINF1.02810015/AS |  | 575.3 |  | 1311 | 1311 | 1311 | H | 1.399 | 1.399 | 1.399 |  | 0.0002083 | 1.724 | 2 | 0.00046183
Vrijstaand | Mini Vrijstaand | Nee | Jaga kleur | MINF.02810015.klr/FL | 28 | 100 | 15 | 18 | 1311 | 112.7257 | 0.068157 | [8 empty] | A03 | 498.4 | MINF1.02810015/FM |  | 498.4 |  | 1311 | 1311 | 1311 | H | 1.399 | 1.399 | 1.399 |  | 0.0002083 | 1.724 | 2 | 0.00046183
Vrijstaand | Mini Vrijstaand | Nee | Jaga kleur | MINF.02810015.klr/FM | 28 | 100 | 15 | 18 | 1311 | 112.7257 | 0.068157 | [8 empty] | A03 | 498.4 | MINF1.02810015/FM |  | 498.4 |  | 1311 | 1311 | 1311 | H | 1.399 | 1.399 | 1.399 |  | 0.0002083 | 1.724 | 2 | 0.00046183
Vrijstaand | Mini Vrijstaand | Nee | Grijs 001 | MINF.02810016.001/AL | 28 | 100 | 16 | 18 | 1433 | 123.2158 | 0.23205 | [8 empty] | A03 | 580.2 | MINF0.02810016/AS |  | 580.2 |  | 1433 | 1433 | 1433 | H | 1.455 | 1.455 | 1.455 |  | 0.0002083 | 1.724 | 4 | 0.0013928
Vrijstaand | Mini Vrijstaand | Nee | Grijs 001 | MINF.02810016.001/AS | 28 | 100 | 16 | 18 | 1433 | 123.2158 | 0.23205 | [8 empty] | A03 | 580.2 | MINF0.02810016/AS |  | 580.2 |  | 1433 | 1433 | 1433 | H | 1.455 | 1.455 | 1.455 |  | 0.0002083 | 1.724 | 4 | 0.0013928
Vrijstaand | Mini Vrijstaand | Nee | Grijs 001 | MINF.02810016.001/FL | 28 | 100 | 16 | 18 | 1433 | 123.2158 | 0.23205 | [8 empty] | A03 | 511.8 | MINF0.02810016/FM |  | 511.8 |  | 1433 | 1433 | 1433 | H | 1.455 | 1.455 | 1.455 |  | 0.0002083 | 1.724 | 4 | 0.0013928
Vrijstaand | Mini Vrijstaand | Nee | Grijs 001 | MINF.02810016.001/FM | 28 | 100 | 16 | 18 | 1433 | 123.2158 | 0.23205 | [8 empty] | A03 | 511.8 | MINF0.02810016/FM |  | 511.8 |  | 1433 | 1433 | 1433 | H | 1.455 | 1.455 | 1.455 |  | 0.0002083 | 1.724 | 4 | 0.0013928
Vrijstaand | Mini Vrijstaand | Nee | RAL9016 | MINF.02810016.133/AL | 28 | 100 | 16 | 18 | 1433 | 123.2158 | 0.23205 | [8 empty] | A03 | 580.2 | MINF0.02810016/AS |  | 580.2 |  | 1433 | 1433 | 1433 | H | 1.455 | 1.455 | 1.455 |  | 0.0002083 | 1.724 | 4 | 0.0013928
Vrijstaand | Mini Vrijstaand | Nee | RAL9016 | MINF.02810016.133/AS | 28 | 100 | 16 | 18 | 1433 | 123.2158 | 0.23205 | [8 empty] | A03 | 580.2 | MINF0.02810016/AS |  | 580.2 |  | 1433 | 1433 | 1433 | H | 1.455 | 1.455 | 1.455 |  | 0.0002083 | 1.724 | 4 | 0.0013928
Vrijstaand | Mini Vrijstaand | Nee | RAL9016 | MINF.02810016.133/FL | 28 | 100 | 16 | 18 | 1433 | 123.2158 | 0.23205 | [8 empty] | A03 | 511.8 | MINF0.02810016/FM |  | 511.8 |  | 1433 | 1433 | 1433 | H | 1.455 | 1.455 | 1.455 |  | 0.0002083 | 1.724 | 4 | 0.0013928
Vrijstaand | Mini Vrijstaand | Nee | RAL9016 | MINF.02810016.133/FM | 28 | 100 | 16 | 18 | 1433 | 123.2158 | 0.23205 | [8 empty] | A03 | 511.8 | MINF0.02810016/FM |  | 511.8 |  | 1433 | 1433 | 1433 | H | 1.455 | 1.455 | 1.455 |  | 0.0002083 | 1.724 | 4 | 0.0013928
Vrijstaand | Mini Vrijstaand | Nee | Jaga kleur | MINF.02810016.klr/AL | 28 | 100 | 16 | 18 | 1433 | 123.2158 | 0.23205 | [8 empty] | A03 | 722.7 | MINF1.02810016/AS |  | 722.7 |  | 1433 | 1433 | 1433 | H | 1.455 | 1.455 | 1.455 |  | 0.0002083 | 1.724 | 4 | 0.0013928
Vrijstaand | Mini Vrijstaand | Nee | Jaga kleur | MINF.02810016.klr/AS | 28 | 100 | 16 | 18 | 1433 | 123.2158 | 0.23205 | [8 empty] | A03 | 722.7 | MINF1.02810016/AS |  | 722.7 |  | 1433 | 1433 | 1433 | H | 1.455 | 1.455 | 1.455 |  | 0.0002083 | 1.724 | 4 | 0.0013928
Vrijstaand | Mini Vrijstaand | Nee | Jaga kleur | MINF.02810016.klr/FL | 28 | 100 | 16 | 18 | 1433 | 123.2158 | 0.23205 | [8 empty] | A03 | 645.8 | MINF1.02810016/FM |  | 645.8 |  | 1433 | 1433 | 1433 | H | 1.455 | 1.455 | 1.455 |  | 0.0002083 | 1.724 | 4 | 0.0013928
Vrijstaand | Mini Vrijstaand | Nee | Jaga kleur | MINF.02810016.klr/FM | 28 | 100 | 16 | 18 | 1433 | 123.2158 | 0.23205 | [8 empty] | A03 | 645.8 | MINF1.02810016/FM |  | 645.8 |  | 1433 | 1433 | 1433 | H | 1.455 | 1.455 | 1.455 |  | 0.0002083 | 1.724 | 4 | 0.0013928
Vrijstaand | Mini Vrijstaand | Nee | Grijs 001 | MINF.02810020.001/AL | 28 | 100 | 20 | 23 | 1839 | 158.1255 | 0.10385 | [8 empty] | A03 | 474.3 | MINF0.02810020/AS |  | 474.3 |  | 1839 | 1839 | 1839 | H | 1.398 | 1.398 | 1.398 |  | 0.0001276 | 1.7219 | 2 | 0.00037661
Vrijstaand | Mini Vrijstaand | Nee | Grijs 001 | MINF.02810020.001/AS | 28 | 100 | 20 | 23 | 1839 | 158.1255 | 0.10385 | [8 empty] | A03 | 474.3 | MINF0.02810020/AS |  | 474.3 |  | 1839 | 1839 | 1839 | H | 1.398 | 1.398 | 1.398 |  | 0.0001276 | 1.7219 | 2 | 0.00037661
Vrijstaand | Mini Vrijstaand | Nee | Grijs 001 | MINF.02810020.001/FL | 28 | 100 | 20 | 23 | 1839 | 158.1255 | 0.10385 | [8 empty] | A03 | 405.8 | MINF0.02810020/FM |  | 405.8 |  | 1839 | 1839 | 1839 | H | 1.398 | 1.398 | 1.398 |  | 0.0001276 | 1.7219 | 2 | 0.00037661
Vrijstaand | Mini Vrijstaand | Nee | Grijs 001 | MINF.02810020.001/FM | 28 | 100 | 20 | 23 | 1839 | 158.1255 | 0.10385 | [8 empty] | A03 | 405.8 | MINF0.02810020/FM |  | 405.8 |  | 1839 | 1839 | 1839 | H | 1.398 | 1.398 | 1.398 |  | 0.0001276 | 1.7219 | 2 | 0.00037661
Vrijstaand | Mini Vrijstaand | Nee | RAL9016 | MINF.02810020.133/AL | 28 | 100 | 20 | 23 | 1839 | 158.1255 | 0.10385 | [8 empty] | A03 | 474.3 | MINF0.02810020/AS |  | 474.3 |  | 1839 | 1839 | 1839 | H | 1.398 | 1.398 | 1.398 |  | 0.0001276 | 1.7219 | 2 | 0.00037661
Vrijstaand | Mini Vrijstaand | Nee | RAL9016 | MINF.02810020.133/AS | 28 | 100 | 20 | 23 | 1839 | 158.1255 | 0.10385 | [8 empty] | A03 | 474.3 | MINF0.02810020/AS |  | 474.3 |  | 1839 | 1839 | 1839 | H | 1.398 | 1.398 | 1.398 |  | 0.0001276 | 1.7219 | 2 | 0.00037661
Vrijstaand | Mini Vrijstaand | Nee | RAL9016 | MINF.02810020.133/FL | 28 | 100 | 20 | 23 | 1839 | 158.1255 | 0.10385 | [8 empty] | A03 | 405.8 | MINF0.02810020/FM |  | 405.8 |  | 1839 | 1839 | 1839 | H | 1.398 | 1.398 | 1.398 |  | 0.0001276 | 1.7219 | 2 | 0.00037661
Vrijstaand | Mini Vrijstaand | Nee | RAL9016 | MINF.02810020.133/FM | 28 | 100 | 20 | 23 | 1839 | 158.1255 | 0.10385 | [8 empty] | A03 | 405.8 | MINF0.02810020/FM |  | 405.8 |  | 1839 | 1839 | 1839 | H | 1.398 | 1.398 | 1.398 |  | 0.0001276 | 1.7219 | 2 | 0.00037661
Vrijstaand | Mini Vrijstaand | Nee | Jaga kleur | MINF.02810020.klr/AL | 28 | 100 | 20 | 23 | 1839 | 158.1255 | 0.10385 | [8 empty] | A03 | 617.9 | MINF1.02810020/AS |  | 617.9 |  | 1839 | 1839 | 1839 | H | 1.398 | 1.398 | 1.398 |  | 0.0001276 | 1.7219 | 2 | 0.00037661
Vrijstaand | Mini Vrijstaand | Nee | Jaga kleur | MINF.02810020.klr/AS | 28 | 100 | 20 | 23 | 1839 | 158.1255 | 0.10385 | [8 empty] | A03 | 617.9 | MINF1.02810020/AS |  | 617.9 |  | 1839 | 1839 | 1839 | H | 1.398 | 1.398 | 1.398 |  | 0.0001276 | 1.7219 | 2 | 0.00037661
Vrijstaand | Mini Vrijstaand | Nee | Jaga kleur | MINF.02810020.klr/FL | 28 | 100 | 20 | 23 | 1839 | 158.1255 | 0.10385 | [8 empty] | A03 | 541.1 | MINF1.02810020/FM |  | 541.1 |  | 1839 | 1839 | 1839 | H | 1.398 | 1.398 | 1.398 |  | 0.0001276 | 1.7219 | 2 | 0.00037661
Vrijstaand | Mini Vrijstaand | Nee | Jaga kleur | MINF.02810020.klr/FM | 28 | 100 | 20 | 23 | 1839 | 158.1255 | 0.10385 | [8 empty] | A03 | 541.1 | MINF1.02810020/FM |  | 541.1 |  | 1839 | 1839 | 1839 | H | 1.398 | 1.398 | 1.398 |  | 0.0001276 | 1.7219 | 2 | 0.00037661
Vrijstaand | Mini Vrijstaand | Nee | Grijs 001 | MINF.02810021.001/AL | 28 | 100 | 21 | 23 | 1879 | 161.5649 | 0.15554 | [8 empty] | A03 | 605.7 | MINF0.02810021/AS |  | 605.7 |  | 1879 | 1879 | 1879 | H | 1.467 | 1.467 | 1.467 |  | 0.0001276 | 1.7219 | 4 | 0.0005142
Vrijstaand | Mini Vrijstaand | Nee | Grijs 001 | MINF.02810021.001/AS | 28 | 100 | 21 | 23 | 1879 | 161.5649 | 0.15554 | [8 empty] | A03 | 605.7 | MINF0.02810021/AS |  | 605.7 |  | 1879 | 1879 | 1879 | H | 1.467 | 1.467 | 1.467 |  | 0.0001276 | 1.7219 | 4 | 0.0005142
Vrijstaand | Mini Vrijstaand | Nee | Grijs 001 | MINF.02810021.001/FL | 28 | 100 | 21 | 23 | 1879 | 161.5649 | 0.15554 | [8 empty] | A03 | 537.2 | MINF0.02810021/FM |  | 537.2 |  | 1879 | 1879 | 1879 | H | 1.467 | 1.467 | 1.467 |  | 0.0001276 | 1.7219 | 4 | 0.0005142
Vrijstaand | Mini Vrijstaand | Nee | Grijs 001 | MINF.02810021.001/FM | 28 | 100 | 21 | 23 | 1879 | 161.5649 | 0.15554 | [8 empty] | A03 | 537.2 | MINF0.02810021/FM |  | 537.2 |  | 1879 | 1879 | 1879 | H | 1.467 | 1.467 | 1.467 |  | 0.0001276 | 1.7219 | 4 | 0.0005142
Vrijstaand | Mini Vrijstaand | Nee | RAL9016 | MINF.02810021.133/AL | 28 | 100 | 21 | 23 | 1879 | 161.5649 | 0.15554 | [8 empty] | A03 | 605.7 | MINF0.02810021/AS |  | 605.7 |  | 1879 | 1879 | 1879 | H | 1.467 | 1.467 | 1.467 |  | 0.0001276 | 1.7219 | 4 | 0.0005142
Vrijstaand | Mini Vrijstaand | Nee | RAL9016 | MINF.02810021.133/AS | 28 | 100 | 21 | 23 | 1879 | 161.5649 | 0.15554 | [8 empty] | A03 | 605.7 | MINF0.02810021/AS |  | 605.7 |  | 1879 | 1879 | 1879 | H | 1.467 | 1.467 | 1.467 |  | 0.0001276 | 1.7219 | 4 | 0.0005142
Vrijstaand | Mini Vrijstaand | Nee | RAL9016 | MINF.02810021.133/FL | 28 | 100 | 21 | 23 | 1879 | 161.5649 | 0.15554 | [8 empty] | A03 | 537.2 | MINF0.02810021/FM |  | 537.2 |  | 1879 | 1879 | 1879 | H | 1.467 | 1.467 | 1.467 |  | 0.0001276 | 1.7219 | 4 | 0.0005142
Vrijstaand | Mini Vrijstaand | Nee | RAL9016 | MINF.02810021.133/FM | 28 | 100 | 21 | 23 | 1879 | 161.5649 | 0.15554 | [8 empty] | A03 | 537.2 | MINF0.02810021/FM |  | 537.2 |  | 1879 | 1879 | 1879 | H | 1.467 | 1.467 | 1.467 |  | 0.0001276 | 1.7219 | 4 | 0.0005142
Vrijstaand | Mini Vrijstaand | Nee | Jaga kleur | MINF.02810021.klr/AL | 28 | 100 | 21 | 23 | 1879 | 161.5649 | 0.15554 | [8 empty] | A03 | 749.5 | MINF1.02810021/AS |  | 749.5 |  | 1879 | 1879 | 1879 | H | 1.467 | 1.467 | 1.467 |  | 0.0001276 | 1.7219 | 4 | 0.0005142
Vrijstaand | Mini Vrijstaand | Nee | Jaga kleur | MINF.02810021.klr/AS | 28 | 100 | 21 | 23 | 1879 | 161.5649 | 0.15554 | [8 empty] | A03 | 749.5 | MINF1.02810021/AS |  | 749.5 |  | 1879 | 1879 | 1879 | H | 1.467 | 1.467 | 1.467 |  | 0.0001276 | 1.7219 | 4 | 0.0005142
Vrijstaand | Mini Vrijstaand | Nee | Jaga kleur | MINF.02810021.klr/FL | 28 | 100 | 21 | 23 | 1879 | 161.5649 | 0.15554 | [8 empty] | A03 | 672.5 | MINF1.02810021/FM |  | 672.5 |  | 1879 | 1879 | 1879 | H | 1.467 | 1.467 | 1.467 |  | 0.0001276 | 1.7219 | 4 | 0.0005142
Vrijstaand | Mini Vrijstaand | Nee | Jaga kleur | MINF.02810021.klr/FM | 28 | 100 | 21 | 23 | 1879 | 161.5649 | 0.15554 | [8 empty] | A03 | 672.5 | MINF1.02810021/FM |  | 672.5 |  | 1879 | 1879 | 1879 | H | 1.467 | 1.467 | 1.467 |  | 0.0001276 | 1.7219 | 4 | 0.0005142
Vrijstaand | Mini Vrijstaand DBE | Nee | Grijs 001 | MINF.02810111.001DBE | 28 | 101 | 11DBE | 13 | 1689 | 145.2279 | 0.18577 | [8 empty] | A03 | 763 | MINF0.02810111/DS/DBE |  | 763 |  | 1689 | 1689 | 1689 | H | 1 | 1 | 1 |  | 0.0003969 | 1.7346 | 4 | 0.00057429
Vrijstaand | Mini Vrijstaand DBE | Nee | RAL9016 | MINF.02810111.133DBE | 28 | 101 | 11DBE | 13 | 1689 | 145.2279 | 0.18577 | [8 empty] | A03 | 763 | MINF0.02810111/DS/DBE |  | 763 |  | 1689 | 1689 | 1689 | H | 1 | 1 | 1 |  | 0.0003969 | 1.7346 | 4 | 0.00057429
Vrijstaand | Mini Vrijstaand DBE | Nee | Jaga kleur | MINF.02810111.klrDBE | 28 | 101 | 11DBE | 13 | 1689 | 145.2279 | 0.18577 | [8 empty] | A03 | 903.8 | MINF1.02810111/DS/DBE |  | 903.8 |  | 1689 | 1689 | 1689 | H | 1 | 1 | 1 |  | 0.0003969 | 1.7346 | 4 | 0.00057429
Vrijstaand | Mini Vrijstaand DBE | Nee | Grijs 001 | MINF.02810116.001DBE | 28 | 101 | 16DBE | 18 | 2393 | 205.761 | 0.63876 | [8 empty] | A03 | 901.4 | MINF0.02810116/DS/DBE |  | 901.4 |  | 2393 | 2393 | 2393 | H | 1 | 1 | 1 |  | 0.0002083 | 1.724 | 4 | 0.0013928
Vrijstaand | Mini Vrijstaand DBE | Nee | RAL9016 | MINF.02810116.133DBE | 28 | 101 | 16DBE | 18 | 2393 | 205.761 | 0.63876 | [8 empty] | A03 | 901.4 | MINF0.02810116/DS/DBE |  | 901.4 |  | 2393 | 2393 | 2393 | H | 1 | 1 | 1 |  | 0.0002083 | 1.724 | 4 | 0.0013928
Vrijstaand | Mini Vrijstaand DBE | Nee | Jaga kleur | MINF.02810116.klrDBE | 28 | 101 | 16DBE | 18 | 2393 | 205.761 | 0.63876 | [8 empty] | A03 | 1052.5 | MINF1.02810116/DS/DBE |  | 1052.5 |  | 2393 | 2393 | 2393 | H | 1 | 1 | 1 |  | 0.0002083 | 1.724 | 4 | 0.0013928
Vrijstaand | Mini Vrijstaand | Nee | Grijs 001 | MINF.02811005.001/AL | 28 | 110 | 05 | 8 | 553 | 47.5494 | [9 empty] | A03 | 338.4 | MINF0.02811005/AS |  | 338.4 |  | 553 | 553 | 553 | H | 1.392 | 1.392 | 1.392 |  | 0.0009367 | 1.7898 | 2 | 0.0004456
Vrijstaand | Mini Vrijstaand | Nee | Grijs 001 | MINF.02811005.001/AS | 28 | 110 | 05 | 8 | 553 | 47.5494 | [9 empty] | A03 | 338.4 | MINF0.02811005/AS |  | 338.4 |  | 553 | 553 | 553 | H | 1.392 | 1.392 | 1.392 |  | 0.0009367 | 1.7898 | 2 | 0.0004456
Vrijstaand | Mini Vrijstaand | Nee | Grijs 001 | MINF.02811005.001/FL | 28 | 110 | 05 | 8 | 553 | 47.5494 | [9 empty] | A03 | 269.7 | MINF0.02811005/FM |  | 269.7 |  | 553 | 553 | 553 | H | 1.392 | 1.392 | 1.392 |  | 0.0009367 | 1.7898 | 2 | 0.0004456
Vrijstaand | Mini Vrijstaand | Nee | Grijs 001 | MINF.02811005.001/FM | 28 | 110 | 05 | 8 | 553 | 47.5494 | [9 empty] | A03 | 269.7 | MINF0.02811005/FM |  | 269.7 |  | 553 | 553 | 553 | H | 1.392 | 1.392 | 1.392 |  | 0.0009367 | 1.7898 | 2 | 0.0004456
Vrijstaand | Mini Vrijstaand | Nee | RAL9016 | MINF.02811005.133/AL | 28 | 110 | 05 | 8 | 553 | 47.5494 | [9 empty] | A03 | 338.4 | MINF0.02811005/AS |  | 338.4 |  | 553 | 553 | 553 | H | 1.392 | 1.392 | 1.392 |  | 0.0009367 | 1.7898 | 2 | 0.0004456
Vrijstaand | Mini Vrijstaand | Nee | RAL9016 | MINF.02811005.133/AS | 28 | 110 | 05 | 8 | 553 | 47.5494 | [9 empty] | A03 | 338.4 | MINF0.02811005/AS |  | 338.4 |  | 553 | 553 | 553 | H | 1.392 | 1.392 | 1.392 |  | 0.0009367 | 1.7898 | 2 | 0.0004456
Vrijstaand | Mini Vrijstaand | Nee | RAL9016 | MINF.02811005.133/FL | 28 | 110 | 05 | 8 | 553 | 47.5494 | [9 empty] | A03 | 269.7 | MINF0.02811005/FM |  | 269.7 |  | 553 | 553 | 553 | H | 1.392 | 1.392 | 1.392 |  | 0.0009367 | 1.7898 | 2 | 0.0004456
Vrijstaand | Mini Vrijstaand | Nee | RAL9016 | MINF.02811005.133/FM | 28 | 110 | 05 | 8 | 553 | 47.5494 | [9 empty] | A03 | 269.7 | MINF0.02811005/FM |  | 269.7 |  | 553 | 553 | 553 | H | 1.392 | 1.392 | 1.392 |  | 0.0009367 | 1.7898 | 2 | 0.0004456
Vrijstaand | Mini Vrijstaand | Nee | Jaga kleur | MINF.02811005.klr/AL | 28 | 110 | 05 | 8 | 553 | 47.5494 | [9 empty] | A03 | 464.7 | MINF1.02811005/AS |  | 464.7 |  | 553 | 553 | 553 | H | 1.392 | 1.392 | 1.392 |  | 0.0009367 | 1.7898 | 2 | 0.0004456
Vrijstaand | Mini Vrijstaand | Nee | Jaga kleur | MINF.02811005.klr/AS | 28 | 110 | 05 | 8 | 553 | 47.5494 | [9 empty] | A03 | 464.7 | MINF1.02811005/AS |  | 464.7 |  | 553 | 553 | 553 | H | 1.392 | 1.392 | 1.392 |  | 0.0009367 | 1.7898 | 2 | 0.0004456
Vrijstaand | Mini Vrijstaand | Nee | Jaga kleur | MINF.02811005.klr/FL | 28 | 110 | 05 | 8 | 553 | 47.5494 | [9 empty] | A03 | 387.8 | MINF1.02811005/FM |  | 387.8 |  | 553 | 553 | 553 | H | 1.392 | 1.392 | 1.392 |  | 0.0009367 | 1.7898 | 2 | 0.0004456
Vrijstaand | Mini Vrijstaand | Nee | Jaga kleur | MINF.02811005.klr/FM | 28 | 110 | 05 | 8 | 553 | 47.5494 | [9 empty] | A03 | 387.8 | MINF1.02811005/FM |  | 387.8 |  | 553 | 553 | 553 | H | 1.392 | 1.392 | 1.392 |  | 0.0009367 | 1.7898 | 2 | 0.0004456
Vrijstaand | Mini Vrijstaand | Nee | Grijs 001 | MINF.02811006.001/AL | 28 | 110 | 06 | 8 | 627 | 53.9123 | [9 empty] | A03 | 432.2 | MINF0.02811006/AS |  | 432.2 |  | 627 | 627 | 627 | H | 1.403 | 1.403 | 1.403
Vrijstaand | Mini Vrijstaand | Nee | Grijs 001 | MINF.02811006.001/AS | 28 | 110 | 06 | 8 | 627 | 53.9123 | [9 empty] | A03 | 432.2 | MINF0.02811006/AS |  | 432.2 |  | 627 | 627 | 627 | H | 1.403 | 1.403 | 1.403
Vrijstaand | Mini Vrijstaand | Nee | Grijs 001 | MINF.02811006.001/FL | 28 | 110 | 06 | 8 | 627 | 53.9123 | [9 empty] | A03 | 363.8 | MINF0.02811006/FM |  | 363.8 |  | 627 | 627 | 627 | H | 1.403 | 1.403 | 1.403
Vrijstaand | Mini Vrijstaand | Nee | Grijs 001 | MINF.02811006.001/FM | 28 | 110 | 06 | 8 | 627 | 53.9123 | [9 empty] | A03 | 363.8 | MINF0.02811006/FM |  | 363.8 |  | 627 | 627 | 627 | H | 1.403 | 1.403 | 1.403
Vrijstaand | Mini Vrijstaand | Nee | RAL9016 | MINF.02811006.133/AL | 28 | 110 | 06 | 8 | 627 | 53.9123 | [9 empty] | A03 | 432.2 | MINF0.02811006/AS |  | 432.2 |  | 627 | 627 | 627 | H | 1.403 | 1.403 | 1.403
Vrijstaand | Mini Vrijstaand | Nee | RAL9016 | MINF.02811006.133/AS | 28 | 110 | 06 | 8 | 627 | 53.9123 | [9 empty] | A03 | 432.2 | MINF0.02811006/AS |  | 432.2 |  | 627 | 627 | 627 | H | 1.403 | 1.403 | 1.403
Vrijstaand | Mini Vrijstaand | Nee | RAL9016 | MINF.02811006.133/FL | 28 | 110 | 06 | 8 | 627 | 53.9123 | [9 empty] | A03 | 363.8 | MINF0.02811006/FM |  | 363.8 |  | 627 | 627 | 627 | H | 1.403 | 1.403 | 1.403
Vrijstaand | Mini Vrijstaand | Nee | RAL9016 | MINF.02811006.133/FM | 28 | 110 | 06 | 8 | 627 | 53.9123 | [9 empty] | A03 | 363.8 | MINF0.02811006/FM |  | 363.8 |  | 627 | 627 | 627 | H | 1.403 | 1.403 | 1.403
Vrijstaand | Mini Vrijstaand | Nee | Jaga kleur | MINF.02811006.klr/AL | 28 | 110 | 06 | 8 | 627 | 53.9123 | [9 empty] | A03 | 558.3 | MINF1.02811006/AS |  | 558.3 |  | 627 | 627 | 627 | H | 1.403 | 1.403 | 1.403
Vrijstaand | Mini Vrijstaand | Nee | Jaga kleur | MINF.02811006.klr/AS | 28 | 110 | 06 | 8 | 627 | 53.9123 | [9 empty] | A03 | 558.3 | MINF1.02811006/AS |  | 558.3 |  | 627 | 627 | 627 | H | 1.403 | 1.403 | 1.403
Vrijstaand | Mini Vrijstaand | Nee | Jaga kleur | MINF.02811006.klr/FL | 28 | 110 | 06 | 8 | 627 | 53.9123 | [9 empty] | A03 | 481.5 | MINF1.02811006/FM |  | 481.5 |  | 627 | 627 | 627 | H | 1.403 | 1.403 | 1.403
Vrijstaand | Mini Vrijstaand | Nee | Jaga kleur | MINF.02811006.klr/FM | 28 | 110 | 06 | 8 | 627 | 53.9123 | [9 empty] | A03 | 481.5 | MINF1.02811006/FM |  | 481.5 |  | 627 | 627 | 627 | H | 1.403 | 1.403 | 1.403
Vrijstaand | Mini Vrijstaand | Nee | Grijs 001 | MINF.02811010.001/AL | 28 | 110 | 10 | 13 | 875 | 75.2365 | 0.032353 | [8 empty] | A03 | 376.1 | MINF0.02811010/AS |  | 376.1 |  | 875 | 875 | 875 | H | 1.405 | 1.405 | 1.405 |  | 0.0003969 | 1.7346 | 2 | 0.00036735
Vrijstaand | Mini Vrijstaand | Nee | Grijs 001 | MINF.02811010.001/AS | 28 | 110 | 10 | 13 | 875 | 75.2365 | 0.032353 | [8 empty] | A03 | 376.1 | MINF0.02811010/AS |  | 376.1 |  | 875 | 875 | 875 | H | 1.405 | 1.405 | 1.405 |  | 0.0003969 | 1.7346 | 2 | 0.00036735
Vrijstaand | Mini Vrijstaand | Nee | Grijs 001 | MINF.02811010.001/FL | 28 | 110 | 10 | 13 | 875 | 75.2365 | 0.032353 | [8 empty] | A03 | 307.4 | MINF0.02811010/FM |  | 307.4 |  | 875 | 875 | 875 | H | 1.405 | 1.405 | 1.405 |  | 0.0003969 | 1.7346 | 2 | 0.00036735
Vrijstaand | Mini Vrijstaand | Nee | Grijs 001 | MINF.02811010.001/FM | 28 | 110 | 10 | 13 | 875 | 75.2365 | 0.032353 | [8 empty] | A03 | 307.4 | MINF0.02811010/FM |  | 307.4 |  | 875 | 875 | 875 | H | 1.405 | 1.405 | 1.405 |  | 0.0003969 | 1.7346 | 2 | 0.00036735
Vrijstaand | Mini Vrijstaand | Nee | RAL9016 | MINF.02811010.133/AL | 28 | 110 | 10 | 13 | 875 | 75.2365 | 0.032353 | [8 empty] | A03 | 376.1 | MINF0.02811010/AS |  | 376.1 |  | 875 | 875 | 875 | H | 1.405 | 1.405 | 1.405 |  | 0.0003969 | 1.7346 | 2 | 0.00036735
Vrijstaand | Mini Vrijstaand | Nee | RAL9016 | MINF.02811010.133/AS | 28 | 110 | 10 | 13 | 875 | 75.2365 | 0.032353 | [8 empty] | A03 | 376.1 | MINF0.02811010/AS |  | 376.1 |  | 875 | 875 | 875 | H | 1.405 | 1.405 | 1.405 |  | 0.0003969 | 1.7346 | 2 | 0.00036735
Vrijstaand | Mini Vrijstaand | Nee | RAL9016 | MINF.02811010.133/FL | 28 | 110 | 10 | 13 | 875 | 75.2365 | 0.032353 | [8 empty] | A03 | 307.4 | MINF0.02811010/FM |  | 307.4 |  | 875 | 875 | 875 | H | 1.405 | 1.405 | 1.405 |  | 0.0003969 | 1.7346 | 2 | 0.00036735
Vrijstaand | Mini Vrijstaand | Nee | RAL9016 | MINF.02811010.133/FM | 28 | 110 | 10 | 13 | 875 | 75.2365 | 0.032353 | [8 empty] | A03 | 307.4 | MINF0.02811010/FM |  | 307.4 |  | 875 | 875 | 875 | H | 1.405 | 1.405 | 1.405 |  | 0.0003969 | 1.7346 | 2 | 0.00036735
Vrijstaand | Mini Vrijstaand | Nee | Jaga kleur | MINF.02811010.klr/AL | 28 | 110 | 10 | 13 | 875 | 75.2365 | 0.032353 | [8 empty] | A03 | 509.6 | MINF1.02811010/AS |  | 509.6 |  | 875 | 875 | 875 | H | 1.405 | 1.405 | 1.405 |  | 0.0003969 | 1.7346 | 2 | 0.00036735
Vrijstaand | Mini Vrijstaand | Nee | Jaga kleur | MINF.02811010.klr/AS | 28 | 110 | 10 | 13 | 875 | 75.2365 | 0.032353 | [8 empty] | A03 | 509.6 | MINF1.02811010/AS |  | 509.6 |  | 875 | 875 | 875 | H | 1.405 | 1.405 | 1.405 |  | 0.0003969 | 1.7346 | 2 | 0.00036735
Vrijstaand | Mini Vrijstaand | Nee | Jaga kleur | MINF.02811010.klr/FL | 28 | 110 | 10 | 13 | 875 | 75.2365 | 0.032353 | [8 empty] | A03 | 432.7 | MINF1.02811010/FM |  | 432.7 |  | 875 | 875 | 875 | H | 1.405 | 1.405 | 1.405 |  | 0.0003969 | 1.7346 | 2 | 0.00036735
Vrijstaand | Mini Vrijstaand | Nee | Jaga kleur | MINF.02811010.klr/FM | 28 | 110 | 10 | 13 | 875 | 75.2365 | 0.032353 | [8 empty] | A03 | 432.7 | MINF1.02811010/FM |  | 432.7 |  | 875 | 875 | 875 | H | 1.405 | 1.405 | 1.405 |  | 0.0003969 | 1.7346 | 2 | 0.00036735
Vrijstaand | Mini Vrijstaand | Nee | Grijs 001 | MINF.02811011.001/AL | 28 | 110 | 11 | 13 | 1198 | 103.0095 | 0.10102 | [8 empty] | A03 | 480.9 | MINF0.02811011/AS |  | 480.9 |  | 1198 | 1198 | 1198 | H | 1.441 | 1.441 | 1.441 |  | 0.0003969 | 1.7346 | 4 | 0.00057429
Vrijstaand | Mini Vrijstaand | Nee | Grijs 001 | MINF.02811011.001/AS | 28 | 110 | 11 | 13 | 1198 | 103.0095 | 0.10102 | [8 empty] | A03 | 480.9 | MINF0.02811011/AS |  | 480.9 |  | 1198 | 1198 | 1198 | H | 1.441 | 1.441 | 1.441 |  | 0.0003969 | 1.7346 | 4 | 0.00057429
Vrijstaand | Mini Vrijstaand | Nee | Grijs 001 | MINF.02811011.001/FL | 28 | 110 | 11 | 13 | 1198 | 103.0095 | 0.10102 | [8 empty] | A03 | 412.6 | MINF0.02811011/FM |  | 412.6 |  | 1198 | 1198 | 1198 | H | 1.441 | 1.441 | 1.441 |  | 0.0003969 | 1.7346 | 4 | 0.00057429
Vrijstaand | Mini Vrijstaand | Nee | Grijs 001 | MINF.02811011.001/FM | 28 | 110 | 11 | 13 | 1198 | 103.0095 | 0.10102 | [8 empty] | A03 | 412.6 | MINF0.02811011/FM |  | 412.6 |  | 1198 | 1198 | 1198 | H | 1.441 | 1.441 | 1.441 |  | 0.0003969 | 1.7346 | 4 | 0.00057429
Vrijstaand | Mini Vrijstaand | Nee | RAL9016 | MINF.02811011.133/AL | 28 | 110 | 11 | 13 | 1198 | 103.0095 | 0.10102 | [8 empty] | A03 | 480.9 | MINF0.02811011/AS |  | 480.9 |  | 1198 | 1198 | 1198 | H | 1.441 | 1.441 | 1.441 |  | 0.0003969 | 1.7346 | 4 | 0.00057429
Vrijstaand | Mini Vrijstaand | Nee | RAL9016 | MINF.02811011.133/AS | 28 | 110 | 11 | 13 | 1198 | 103.0095 | 0.10102 | [8 empty] | A03 | 480.9 | MINF0.02811011/AS |  | 480.9 |  | 1198 | 1198 | 1198 | H | 1.441 | 1.441 | 1.441 |  | 0.0003969 | 1.7346 | 4 | 0.00057429
Vrijstaand | Mini Vrijstaand | Nee | RAL9016 | MINF.02811011.133/FL | 28 | 110 | 11 | 13 | 1198 | 103.0095 | 0.10102 | [8 empty] | A03 | 412.6 | MINF0.02811011/FM |  | 412.6 |  | 1198 | 1198 | 1198 | H | 1.441 | 1.441 | 1.441 |  | 0.0003969 | 1.7346 | 4 | 0.00057429
Vrijstaand | Mini Vrijstaand | Nee | RAL9016 | MINF.02811011.133/FM | 28 | 110 | 11 | 13 | 1198 | 103.0095 | 0.10102 | [8 empty] | A03 | 412.6 | MINF0.02811011/FM |  | 412.6 |  | 1198 | 1198 | 1198 | H | 1.441 | 1.441 | 1.441 |  | 0.0003969 | 1.7346 | 4 | 0.00057429
Vrijstaand | Mini Vrijstaand | Nee | Jaga kleur | MINF.02811011.klr/AL | 28 | 110 | 11 | 13 | 1198 | 103.0095 | 0.10102 | [8 empty] | A03 | 614.7 | MINF1.02811011/AS |  | 614.7 |  | 1198 | 1198 | 1198 | H | 1.441 | 1.441 | 1.441 |  | 0.0003969 | 1.7346 | 4 | 0.00057429
Vrijstaand | Mini Vrijstaand | Nee | Jaga kleur | MINF.02811011.klr/AS | 28 | 110 | 11 | 13 | 1198 | 103.0095 | 0.10102 | [8 empty] | A03 | 614.7 | MINF1.02811011/AS |  | 614.7 |  | 1198 | 1198 | 1198 | H | 1.441 | 1.441 | 1.441 |  | 0.0003969 | 1.7346 | 4 | 0.00057429
Vrijstaand | Mini Vrijstaand | Nee | Jaga kleur | MINF.02811011.klr/FL | 28 | 110 | 11 | 13 | 1198 | 103.0095 | 0.10102 | [8 empty] | A03 | 537.8 | MINF1.02811011/FM |  | 537.8 |  | 1198 | 1198 | 1198 | H | 1.441 | 1.441 | 1.441 |  | 0.0003969 | 1.7346 | 4 | 0.00057429
Vrijstaand | Mini Vrijstaand | Nee | Jaga kleur | MINF.02811011.klr/FM | 28 | 110 | 11 | 13 | 1198 | 103.0095 | 0.10102 | [8 empty] | A03 | 537.8 | MINF1.02811011/FM |  | 537.8 |  | 1198 | 1198 | 1198 | H | 1.441 | 1.441 | 1.441 |  | 0.0003969 | 1.7346 | 4 | 0.00057429
Vrijstaand | Mini Vrijstaand | Nee | Grijs 001 | MINF.02811015.001/AL | 28 | 110 | 15 | 18 | 1442 | 123.9897 | 0.083783 | [8 empty] | A03 | 452.1 | MINF0.02811015/AS |  | 452.1 |  | 1442 | 1442 | 1442 | H | 1.399 | 1.399 | 1.399 |  | 0.0002083 | 1.724 | 2 | 0.00046183
Vrijstaand | Mini Vrijstaand | Nee | Grijs 001 | MINF.02811015.001/AS | 28 | 110 | 15 | 18 | 1442 | 123.9897 | 0.083783 | [8 empty] | A03 | 452.1 | MINF0.02811015/AS |  | 452.1 |  | 1442 | 1442 | 1442 | H | 1.399 | 1.399 | 1.399 |  | 0.0002083 | 1.724 | 2 | 0.00046183
Vrijstaand | Mini Vrijstaand | Nee | Grijs 001 | MINF.02811015.001/FL | 28 | 110 | 15 | 18 | 1442 | 123.9897 | 0.083783 | [8 empty] | A03 | 383.4 | MINF0.02811015/FM |  | 383.4 |  | 1442 | 1442 | 1442 | H | 1.399 | 1.399 | 1.399 |  | 0.0002083 | 1.724 | 2 | 0.00046183
Vrijstaand | Mini Vrijstaand | Nee | Grijs 001 | MINF.02811015.001/FM | 28 | 110 | 15 | 18 | 1442 | 123.9897 | 0.083783 | [8 empty] | A03 | 383.4 | MINF0.02811015/FM |  | 383.4 |  | 1442 | 1442 | 1442 | H | 1.399 | 1.399 | 1.399 |  | 0.0002083 | 1.724 | 2 | 0.00046183
Vrijstaand | Mini Vrijstaand | Nee | RAL9016 | MINF.02811015.133/AL | 28 | 110 | 15 | 18 | 1442 | 123.9897 | 0.083783 | [8 empty] | A03 | 452.1 | MINF0.02811015/AS |  | 452.1 |  | 1442 | 1442 | 1442 | H | 1.399 | 1.399 | 1.399 |  | 0.0002083 | 1.724 | 2 | 0.00046183
Vrijstaand | Mini Vrijstaand | Nee | RAL9016 | MINF.02811015.133/AS | 28 | 110 | 15 | 18 | 1442 | 123.9897 | 0.083783 | [8 empty] | A03 | 452.1 | MINF0.02811015/AS |  | 452.1 |  | 1442 | 1442 | 1442 | H | 1.399 | 1.399 | 1.399 |  | 0.0002083 | 1.724 | 2 | 0.00046183
Vrijstaand | Mini Vrijstaand | Nee | RAL9016 | MINF.02811015.133/FL | 28 | 110 | 15 | 18 | 1442 | 123.9897 | 0.083783 | [8 empty] | A03 | 383.4 | MINF0.02811015/FM |  | 383.4 |  | 1442 | 1442 | 1442 | H | 1.399 | 1.399 | 1.399 |  | 0.0002083 | 1.724 | 2 | 0.00046183
Vrijstaand | Mini Vrijstaand | Nee | RAL9016 | MINF.02811015.133/FM | 28 | 110 | 15 | 18 | 1442 | 123.9897 | 0.083783 | [8 empty] | A03 | 383.4 | MINF0.02811015/FM |  | 383.4 |  | 1442 | 1442 | 1442 | H | 1.399 | 1.399 | 1.399 |  | 0.0002083 | 1.724 | 2 | 0.00046183
Vrijstaand | Mini Vrijstaand | Nee | Jaga kleur | MINF.02811015.klr/AL | 28 | 110 | 15 | 18 | 1442 | 123.9897 | 0.083783 | [8 empty] | A03 | 600.6 | MINF1.02811015/AS |  | 600.6 |  | 1442 | 1442 | 1442 | H | 1.399 | 1.399 | 1.399 |  | 0.0002083 | 1.724 | 2 | 0.00046183
Vrijstaand | Mini Vrijstaand | Nee | Jaga kleur | MINF.02811015.klr/AS | 28 | 110 | 15 | 18 | 1442 | 123.9897 | 0.083783 | [8 empty] | A03 | 600.6 | MINF1.02811015/AS |  | 600.6 |  | 1442 | 1442 | 1442 | H | 1.399 | 1.399 | 1.399 |  | 0.0002083 | 1.724 | 2 | 0.00046183
Vrijstaand | Mini Vrijstaand | Nee | Jaga kleur | MINF.02811015.klr/FL | 28 | 110 | 15 | 18 | 1442 | 123.9897 | 0.083783 | [8 empty] | A03 | 523.5 | MINF1.02811015/FM |  | 523.5 |  | 1442 | 1442 | 1442 | H | 1.399 | 1.399 | 1.399 |  | 0.0002083 | 1.724 | 2 | 0.00046183
Vrijstaand | Mini Vrijstaand | Nee | Jaga kleur | MINF.02811015.klr/FM | 28 | 110 | 15 | 18 | 1442 | 123.9897 | 0.083783 | [8 empty] | A03 | 523.5 | MINF1.02811015/FM |  | 523.5 |  | 1442 | 1442 | 1442 | H | 1.399 | 1.399 | 1.399 |  | 0.0002083 | 1.724 | 2 | 0.00046183
Vrijstaand | Mini Vrijstaand | Nee | Grijs 001 | MINF.02811016.001/AL | 28 | 110 | 16 | 18 | 1576 | 135.5116 | 0.28376 | [8 empty] | A03 | 607.4 | MINF0.02811016/AS |  | 607.4 |  | 1576 | 1576 | 1576 | H | 1.455 | 1.455 | 1.455 |  | 0.0002083 | 1.724 | 4 | 0.0013928
Vrijstaand | Mini Vrijstaand | Nee | Grijs 001 | MINF.02811016.001/AS | 28 | 110 | 16 | 18 | 1576 | 135.5116 | 0.28376 | [8 empty] | A03 | 607.4 | MINF0.02811016/AS |  | 607.4 |  | 1576 | 1576 | 1576 | H | 1.455 | 1.455 | 1.455 |  | 0.0002083 | 1.724 | 4 | 0.0013928
Vrijstaand | Mini Vrijstaand | Nee | Grijs 001 | MINF.02811016.001/FL | 28 | 110 | 16 | 18 | 1576 | 135.5116 | 0.28376 | [8 empty] | A03 | 538.9 | MINF0.02811016/FM |  | 538.9 |  | 1576 | 1576 | 1576 | H | 1.455 | 1.455 | 1.455 |  | 0.0002083 | 1.724 | 4 | 0.0013928
Vrijstaand | Mini Vrijstaand | Nee | Grijs 001 | MINF.02811016.001/FM | 28 | 110 | 16 | 18 | 1576 | 135.5116 | 0.28376 | [8 empty] | A03 | 538.9 | MINF0.02811016/FM |  | 538.9 |  | 1576 | 1576 | 1576 | H | 1.455 | 1.455 | 1.455 |  | 0.0002083 | 1.724 | 4 | 0.0013928
Vrijstaand | Mini Vrijstaand | Nee | RAL9016 | MINF.02811016.133/AL | 28 | 110 | 16 | 18 | 1576 | 135.5116 | 0.28376 | [8 empty] | A03 | 607.4 | MINF0.02811016/AS |  | 607.4 |  | 1576 | 1576 | 1576 | H | 1.455 | 1.455 | 1.455 |  | 0.0002083 | 1.724 | 4 | 0.0013928
Vrijstaand | Mini Vrijstaand | Nee | RAL9016 | MINF.02811016.133/AS | 28 | 110 | 16 | 18 | 1576 | 135.5116 | 0.28376 | [8 empty] | A03 | 607.4 | MINF0.02811016/AS |  | 607.4 |  | 1576 | 1576 | 1576 | H | 1.455 | 1.455 | 1.455 |  | 0.0002083 | 1.724 | 4 | 0.0013928
Vrijstaand | Mini Vrijstaand | Nee | RAL9016 | MINF.02811016.133/FL | 28 | 110 | 16 | 18 | 1576 | 135.5116 | 0.28376 | [8 empty] | A03 | 538.9 | MINF0.02811016/FM |  | 538.9 |  | 1576 | 1576 | 1576 | H | 1.455 | 1.455 | 1.455 |  | 0.0002083 | 1.724 | 4 | 0.0013928
Vrijstaand | Mini Vrijstaand | Nee | RAL9016 | MINF.02811016.133/FM | 28 | 110 | 16 | 18 | 1576 | 135.5116 | 0.28376 | [8 empty] | A03 | 538.9 | MINF0.02811016/FM |  | 538.9 |  | 1576 | 1576 | 1576 | H | 1.455 | 1.455 | 1.455 |  | 0.0002083 | 1.724 | 4 | 0.0013928
Vrijstaand | Mini Vrijstaand | Nee | Jaga kleur | MINF.02811016.klr/AL | 28 | 110 | 16 | 18 | 1576 | 135.5116 | 0.28376 | [8 empty] | A03 | 755.6 | MINF1.02811016/AS |  | 755.6 |  | 1576 | 1576 | 1576 | H | 1.455 | 1.455 | 1.455 |  | 0.0002083 | 1.724 | 4 | 0.0013928
Vrijstaand | Mini Vrijstaand | Nee | Jaga kleur | MINF.02811016.klr/AS | 28 | 110 | 16 | 18 | 1576 | 135.5116 | 0.28376 | [8 empty] | A03 | 755.6 | MINF1.02811016/AS |  | 755.6 |  | 1576 | 1576 | 1576 | H | 1.455 | 1.455 | 1.455 |  | 0.0002083 | 1.724 | 4 | 0.0013928
Vrijstaand | Mini Vrijstaand | Nee | Jaga kleur | MINF.02811016.klr/FL | 28 | 110 | 16 | 18 | 1576 | 135.5116 | 0.28376 | [8 empty] | A03 | 678.7 | MINF1.02811016/FM |  | 678.7 |  | 1576 | 1576 | 1576 | H | 1.455 | 1.455 | 1.455 |  | 0.0002083 | 1.724 | 4 | 0.0013928
Vrijstaand | Mini Vrijstaand | Nee | Jaga kleur | MINF.02811016.klr/FM | 28 | 110 | 16 | 18 | 1576 | 135.5116 | 0.28376 | [8 empty] | A03 | 678.7 | MINF1.02811016/FM |  | 678.7 |  | 1576 | 1576 | 1576 | H | 1.455 | 1.455 | 1.455 |  | 0.0002083 | 1.724 | 4 | 0.0013928
Vrijstaand | Mini Vrijstaand | Nee | Grijs 001 | MINF.02811020.001/AL | 28 | 110 | 20 | 23 | 2023 | 173.9467 | 0.1271 | [8 empty] | A03 | 497.2 | MINF0.02811020/AS |  | 497.2 |  | 2023 | 2023 | 2023 | H | 1.398 | 1.398 | 1.398 |  | 0.0001276 | 1.7219 | 2 | 0.00037661
Vrijstaand | Mini Vrijstaand | Nee | Grijs 001 | MINF.02811020.001/AS | 28 | 110 | 20 | 23 | 2023 | 173.9467 | 0.1271 | [8 empty] | A03 | 497.2 | MINF0.02811020/AS |  | 497.2 |  | 2023 | 2023 | 2023 | H | 1.398 | 1.398 | 1.398 |  | 0.0001276 | 1.7219 | 2 | 0.00037661
Vrijstaand | Mini Vrijstaand | Nee | Grijs 001 | MINF.02811020.001/FL | 28 | 110 | 20 | 23 | 2023 | 173.9467 | 0.1271 | [8 empty] | A03 | 428.6 | MINF0.02811020/FM |  | 428.6 |  | 2023 | 2023 | 2023 | H | 1.398 | 1.398 | 1.398 |  | 0.0001276 | 1.7219 | 2 | 0.00037661
Vrijstaand | Mini Vrijstaand | Nee | Grijs 001 | MINF.02811020.001/FM | 28 | 110 | 20 | 23 | 2023 | 173.9467 | 0.1271 | [8 empty] | A03 | 428.6 | MINF0.02811020/FM |  | 428.6 |  | 2023 | 2023 | 2023 | H | 1.398 | 1.398 | 1.398 |  | 0.0001276 | 1.7219 | 2 | 0.00037661
Vrijstaand | Mini Vrijstaand | Nee | RAL9016 | MINF.02811020.133/AL | 28 | 110 | 20 | 23 | 2023 | 173.9467 | 0.1271 | [8 empty] | A03 | 497.2 | MINF0.02811020/AS |  | 497.2 |  | 2023 | 2023 | 2023 | H | 1.398 | 1.398 | 1.398 |  | 0.0001276 | 1.7219 | 2 | 0.00037661
Vrijstaand | Mini Vrijstaand | Nee | RAL9016 | MINF.02811020.133/AS | 28 | 110 | 20 | 23 | 2023 | 173.9467 | 0.1271 | [8 empty] | A03 | 497.2 | MINF0.02811020/AS |  | 497.2 |  | 2023 | 2023 | 2023 | H | 1.398 | 1.398 | 1.398 |  | 0.0001276 | 1.7219 | 2 | 0.00037661
Vrijstaand | Mini Vrijstaand | Nee | RAL9016 | MINF.02811020.133/FL | 28 | 110 | 20 | 23 | 2023 | 173.9467 | 0.1271 | [8 empty] | A03 | 428.6 | MINF0.02811020/FM |  | 428.6 |  | 2023 | 2023 | 2023 | H | 1.398 | 1.398 | 1.398 |  | 0.0001276 | 1.7219 | 2 | 0.00037661
Vrijstaand | Mini Vrijstaand | Nee | RAL9016 | MINF.02811020.133/FM | 28 | 110 | 20 | 23 | 2023 | 173.9467 | 0.1271 | [8 empty] | A03 | 428.6 | MINF0.02811020/FM |  | 428.6 |  | 2023 | 2023 | 2023 | H | 1.398 | 1.398 | 1.398 |  | 0.0001276 | 1.7219 | 2 | 0.00037661
Vrijstaand | Mini Vrijstaand | Nee | Jaga kleur | MINF.02811020.klr/AL | 28 | 110 | 20 | 23 | 2023 | 173.9467 | 0.1271 | [8 empty] | A03 | 646 | MINF1.02811020/AS |  | 646 |  | 2023 | 2023 | 2023 | H | 1.398 | 1.398 | 1.398 |  | 0.0001276 | 1.7219 | 2 | 0.00037661
Vrijstaand | Mini Vrijstaand | Nee | Jaga kleur | MINF.02811020.klr/AS | 28 | 110 | 20 | 23 | 2023 | 173.9467 | 0.1271 | [8 empty] | A03 | 646 | MINF1.02811020/AS |  | 646 |  | 2023 | 2023 | 2023 | H | 1.398 | 1.398 | 1.398 |  | 0.0001276 | 1.7219 | 2 | 0.00037661
Vrijstaand | Mini Vrijstaand | Nee | Jaga kleur | MINF.02811020.klr/FL | 28 | 110 | 20 | 23 | 2023 | 173.9467 | 0.1271 | [8 empty] | A03 | 569.2 | MINF1.02811020/FM |  | 569.2 |  | 2023 | 2023 | 2023 | H | 1.398 | 1.398 | 1.398 |  | 0.0001276 | 1.7219 | 2 | 0.00037661
Vrijstaand | Mini Vrijstaand | Nee | Jaga kleur | MINF.02811020.klr/FM | 28 | 110 | 20 | 23 | 2023 | 173.9467 | 0.1271 | [8 empty] | A03 | 569.2 | MINF1.02811020/FM |  | 569.2 |  | 2023 | 2023 | 2023 | H | 1.398 | 1.398 | 1.398 |  | 0.0001276 | 1.7219 | 2 | 0.00037661
Vrijstaand | Mini Vrijstaand | Nee | Grijs 001 | MINF.02811021.001/AL | 28 | 110 | 21 | 23 | 2067 | 177.73 | 0.1912 | [8 empty] | A03 | 637.3 | MINF0.02811021/AS |  | 637.3 |  | 2067 | 2067 | 2067 | H | 1.467 | 1.467 | 1.467 |  | 0.0001276 | 1.7219 | 4 | 0.0005142
Vrijstaand | Mini Vrijstaand | Nee | Grijs 001 | MINF.02811021.001/AS | 28 | 110 | 21 | 23 | 2067 | 177.73 | 0.1912 | [8 empty] | A03 | 637.3 | MINF0.02811021/AS |  | 637.3 |  | 2067 | 2067 | 2067 | H | 1.467 | 1.467 | 1.467 |  | 0.0001276 | 1.7219 | 4 | 0.0005142
Vrijstaand | Mini Vrijstaand | Nee | Grijs 001 | MINF.02811021.001/FL | 28 | 110 | 21 | 23 | 2067 | 177.73 | 0.1912 | [8 empty] | A03 | 569 | MINF0.02811021/FM |  | 569 |  | 2067 | 2067 | 2067 | H | 1.467 | 1.467 | 1.467 |  | 0.0001276 | 1.7219 | 4 | 0.0005142
Vrijstaand | Mini Vrijstaand | Nee | Grijs 001 | MINF.02811021.001/FM | 28 | 110 | 21 | 23 | 2067 | 177.73 | 0.1912 | [8 empty] | A03 | 569 | MINF0.02811021/FM |  | 569 |  | 2067 | 2067 | 2067 | H | 1.467 | 1.467 | 1.467 |  | 0.0001276 | 1.7219 | 4 | 0.0005142
Vrijstaand | Mini Vrijstaand | Nee | RAL9016 | MINF.02811021.133/AL | 28 | 110 | 21 | 23 | 2067 | 177.73 | 0.1912 | [8 empty] | A03 | 637.3 | MINF0.02811021/AS |  | 637.3 |  | 2067 | 2067 | 2067 | H | 1.467 | 1.467 | 1.467 |  | 0.0001276 | 1.7219 | 4 | 0.0005142
Vrijstaand | Mini Vrijstaand | Nee | RAL9016 | MINF.02811021.133/AS | 28 | 110 | 21 | 23 | 2067 | 177.73 | 0.1912 | [8 empty] | A03 | 637.3 | MINF0.02811021/AS |  | 637.3 |  | 2067 | 2067 | 2067 | H | 1.467 | 1.467 | 1.467 |  | 0.0001276 | 1.7219 | 4 | 0.0005142
Vrijstaand | Mini Vrijstaand | Nee | RAL9016 | MINF.02811021.133/FL | 28 | 110 | 21 | 23 | 2067 | 177.73 | 0.1912 | [8 empty] | A03 | 569 | MINF0.02811021/FM |  | 569 |  | 2067 | 2067 | 2067 | H | 1.467 | 1.467 | 1.467 |  | 0.0001276 | 1.7219 | 4 | 0.0005142
Vrijstaand | Mini Vrijstaand | Nee | RAL9016 | MINF.02811021.133/FM | 28 | 110 | 21 | 23 | 2067 | 177.73 | 0.1912 | [8 empty] | A03 | 569 | MINF0.02811021/FM |  | 569 |  | 2067 | 2067 | 2067 | H | 1.467 | 1.467 | 1.467 |  | 0.0001276 | 1.7219 | 4 | 0.0005142
Vrijstaand | Mini Vrijstaand | Nee | Jaga kleur | MINF.02811021.klr/AL | 28 | 110 | 21 | 23 | 2067 | 177.73 | 0.1912 | [8 empty] | A03 | 786.2 | MINF1.02811021/AS |  | 786.2 |  | 2067 | 2067 | 2067 | H | 1.467 | 1.467 | 1.467 |  | 0.0001276 | 1.7219 | 4 | 0.0005142
Vrijstaand | Mini Vrijstaand | Nee | Jaga kleur | MINF.02811021.klr/AS | 28 | 110 | 21 | 23 | 2067 | 177.73 | 0.1912 | [8 empty] | A03 | 786.2 | MINF1.02811021/AS |  | 786.2 |  | 2067 | 2067 | 2067 | H | 1.467 | 1.467 | 1.467 |  | 0.0001276 | 1.7219 | 4 | 0.0005142
Vrijstaand | Mini Vrijstaand | Nee | Jaga kleur | MINF.02811021.klr/FL | 28 | 110 | 21 | 23 | 2067 | 177.73 | 0.1912 | [8 empty] | A03 | 709.5 | MINF1.02811021/FM |  | 709.5 |  | 2067 | 2067 | 2067 | H | 1.467 | 1.467 | 1.467 |  | 0.0001276 | 1.7219 | 4 | 0.0005142
Vrijstaand | Mini Vrijstaand | Nee | Jaga kleur | MINF.02811021.klr/FM | 28 | 110 | 21 | 23 | 2067 | 177.73 | 0.1912 | [8 empty] | A03 | 709.5 | MINF1.02811021/FM |  | 709.5 |  | 2067 | 2067 | 2067 | H | 1.467 | 1.467 | 1.467 |  | 0.0001276 | 1.7219 | 4 | 0.0005142
Vrijstaand | Mini Vrijstaand | Nee | Grijs 001 | MINF.02812005.001/AL | 28 | 120 | 05 | 8 | 604 | 51.9347 | [9 empty] | A03 | 351.5 | MINF0.02812005/AS |  | 351.5 |  | 604 | 604 | 604 | H | 1.392 | 1.392 | 1.392 |  | 0.0009367 | 1.7898 | 2 | 0.0004456
Vrijstaand | Mini Vrijstaand | Nee | Grijs 001 | MINF.02812005.001/AS | 28 | 120 | 05 | 8 | 604 | 51.9347 | [9 empty] | A03 | 351.5 | MINF0.02812005/AS |  | 351.5 |  | 604 | 604 | 604 | H | 1.392 | 1.392 | 1.392 |  | 0.0009367 | 1.7898 | 2 | 0.0004456
Vrijstaand | Mini Vrijstaand | Nee | Grijs 001 | MINF.02812005.001/FL | 28 | 120 | 05 | 8 | 604 | 51.9347 | [9 empty] | A03 | 282.9 | MINF0.02812005/FM |  | 282.9 |  | 604 | 604 | 604 | H | 1.392 | 1.392 | 1.392 |  | 0.0009367 | 1.7898 | 2 | 0.0004456
Vrijstaand | Mini Vrijstaand | Nee | Grijs 001 | MINF.02812005.001/FM | 28 | 120 | 05 | 8 | 604 | 51.9347 | [9 empty] | A03 | 282.9 | MINF0.02812005/FM |  | 282.9 |  | 604 | 604 | 604 | H | 1.392 | 1.392 | 1.392 |  | 0.0009367 | 1.7898 | 2 | 0.0004456
Vrijstaand | Mini Vrijstaand | Nee | RAL9016 | MINF.02812005.133/AL | 28 | 120 | 05 | 8 | 604 | 51.9347 | [9 empty] | A03 | 351.5 | MINF0.02812005/AS |  | 351.5 |  | 604 | 604 | 604 | H | 1.392 | 1.392 | 1.392 |  | 0.0009367 | 1.7898 | 2 | 0.0004456
Vrijstaand | Mini Vrijstaand | Nee | RAL9016 | MINF.02812005.133/AS | 28 | 120 | 05 | 8 | 604 | 51.9347 | [9 empty] | A03 | 351.5 | MINF0.02812005/AS |  | 351.5 |  | 604 | 604 | 604 | H | 1.392 | 1.392 | 1.392 |  | 0.0009367 | 1.7898 | 2 | 0.0004456
Vrijstaand | Mini Vrijstaand | Nee | RAL9016 | MINF.02812005.133/FL | 28 | 120 | 05 | 8 | 604 | 51.9347 | [9 empty] | A03 | 282.9 | MINF0.02812005/FM |  | 282.9 |  | 604 | 604 | 604 | H | 1.392 | 1.392 | 1.392 |  | 0.0009367 | 1.7898 | 2 | 0.0004456
Vrijstaand | Mini Vrijstaand | Nee | RAL9016 | MINF.02812005.133/FM | 28 | 120 | 05 | 8 | 604 | 51.9347 | [9 empty] | A03 | 282.9 | MINF0.02812005/FM |  | 282.9 |  | 604 | 604 | 604 | H | 1.392 | 1.392 | 1.392 |  | 0.0009367 | 1.7898 | 2 | 0.0004456
Vrijstaand | Mini Vrijstaand | Nee | Jaga kleur | MINF.02812005.klr/AL | 28 | 120 | 05 | 8 | 604 | 51.9347 | [9 empty] | A03 | 483.6 | MINF1.02812005/AS |  | 483.6 |  | 604 | 604 | 604 | H | 1.392 | 1.392 | 1.392 |  | 0.0009367 | 1.7898 | 2 | 0.0004456
Vrijstaand | Mini Vrijstaand | Nee | Jaga kleur | MINF.02812005.klr/AS | 28 | 120 | 05 | 8 | 604 | 51.9347 | [9 empty] | A03 | 483.6 | MINF1.02812005/AS |  | 483.6 |  | 604 | 604 | 604 | H | 1.392 | 1.392 | 1.392 |  | 0.0009367 | 1.7898 | 2 | 0.0004456
Vrijstaand | Mini Vrijstaand | Nee | Jaga kleur | MINF.02812005.klr/FL | 28 | 120 | 05 | 8 | 604 | 51.9347 | [9 empty] | A03 | 406.7 | MINF1.02812005/FM |  | 406.7 |  | 604 | 604 | 604 | H | 1.392 | 1.392 | 1.392 |  | 0.0009367 | 1.7898 | 2 | 0.0004456
Vrijstaand | Mini Vrijstaand | Nee | Jaga kleur | MINF.02812005.klr/FM | 28 | 120 | 05 | 8 | 604 | 51.9347 | [9 empty] | A03 | 406.7 | MINF1.02812005/FM |  | 406.7 |  | 604 | 604 | 604 | H | 1.392 | 1.392 | 1.392 |  | 0.0009367 | 1.7898 | 2 | 0.0004456
Vrijstaand | Mini Vrijstaand | Nee | Grijs 001 | MINF.02812006.001/AL | 28 | 120 | 06 | 8 | 684 | 58.8134 | [9 empty] | A03 | 453.8 | MINF0.02812006/AS |  | 453.8 |  | 684 | 684 | 684 | H | 1.403 | 1.403 | 1.403
Vrijstaand | Mini Vrijstaand | Nee | Grijs 001 | MINF.02812006.001/AS | 28 | 120 | 06 | 8 | 684 | 58.8134 | [9 empty] | A03 | 453.8 | MINF0.02812006/AS |  | 453.8 |  | 684 | 684 | 684 | H | 1.403 | 1.403 | 1.403
Vrijstaand | Mini Vrijstaand | Nee | Grijs 001 | MINF.02812006.001/FL | 28 | 120 | 06 | 8 | 684 | 58.8134 | [9 empty] | A03 | 385.4 | MINF0.02812006/FM |  | 385.4 |  | 684 | 684 | 684 | H | 1.403 | 1.403 | 1.403
Vrijstaand | Mini Vrijstaand | Nee | Grijs 001 | MINF.02812006.001/FM | 28 | 120 | 06 | 8 | 684 | 58.8134 | [9 empty] | A03 | 385.4 | MINF0.02812006/FM |  | 385.4 |  | 684 | 684 | 684 | H | 1.403 | 1.403 | 1.403
Vrijstaand | Mini Vrijstaand | Nee | RAL9016 | MINF.02812006.133/AL | 28 | 120 | 06 | 8 | 684 | 58.8134 | [9 empty] | A03 | 453.8 | MINF0.02812006/AS |  | 453.8 |  | 684 | 684 | 684 | H | 1.403 | 1.403 | 1.403
Vrijstaand | Mini Vrijstaand | Nee | RAL9016 | MINF.02812006.133/AS | 28 | 120 | 06 | 8 | 684 | 58.8134 | [9 empty] | A03 | 453.8 | MINF0.02812006/AS |  | 453.8 |  | 684 | 684 | 684 | H | 1.403 | 1.403 | 1.403
Vrijstaand | Mini Vrijstaand | Nee | RAL9016 | MINF.02812006.133/FL | 28 | 120 | 06 | 8 | 684 | 58.8134 | [9 empty] | A03 | 385.4 | MINF0.02812006/FM |  | 385.4 |  | 684 | 684 | 684 | H | 1.403 | 1.403 | 1.403
Vrijstaand | Mini Vrijstaand | Nee | RAL9016 | MINF.02812006.133/FM | 28 | 120 | 06 | 8 | 684 | 58.8134 | [9 empty] | A03 | 385.4 | MINF0.02812006/FM |  | 385.4 |  | 684 | 684 | 684 | H | 1.403 | 1.403 | 1.403
Vrijstaand | Mini Vrijstaand | Nee | Jaga kleur | MINF.02812006.klr/AL | 28 | 120 | 06 | 8 | 684 | 58.8134 | [9 empty] | A03 | 586 | MINF1.02812006/AS |  | 586 |  | 684 | 684 | 684 | H | 1.403 | 1.403 | 1.403
Vrijstaand | Mini Vrijstaand | Nee | Jaga kleur | MINF.02812006.klr/AS | 28 | 120 | 06 | 8 | 684 | 58.8134 | [9 empty] | A03 | 586 | MINF1.02812006/AS |  | 586 |  | 684 | 684 | 684 | H | 1.403 | 1.403 | 1.403
Vrijstaand | Mini Vrijstaand | Nee | Jaga kleur | MINF.02812006.klr/FL | 28 | 120 | 06 | 8 | 684 | 58.8134 | [9 empty] | A03 | 509.1 | MINF1.02812006/FM |  | 509.1 |  | 684 | 684 | 684 | H | 1.403 | 1.403 | 1.403
Vrijstaand | Mini Vrijstaand | Nee | Jaga kleur | MINF.02812006.klr/FM | 28 | 120 | 06 | 8 | 684 | 58.8134 | [9 empty] | A03 | 509.1 | MINF1.02812006/FM |  | 509.1 |  | 684 | 684 | 684 | H | 1.403 | 1.403 | 1.403
Vrijstaand | Mini Vrijstaand | Nee | Grijs 001 | MINF.02812010.001/AL | 28 | 120 | 10 | 13 | 954 | 82.0292 | 0.039761 | [8 empty] | A03 | 390.3 | MINF0.02812010/AS |  | 390.3 |  | 954 | 954 | 954 | H | 1.405 | 1.405 | 1.405 |  | 0.0003969 | 1.7346 | 2 | 0.00036735
Vrijstaand | Mini Vrijstaand | Nee | Grijs 001 | MINF.02812010.001/AS | 28 | 120 | 10 | 13 | 954 | 82.0292 | 0.039761 | [8 empty] | A03 | 390.3 | MINF0.02812010/AS |  | 390.3 |  | 954 | 954 | 954 | H | 1.405 | 1.405 | 1.405 |  | 0.0003969 | 1.7346 | 2 | 0.00036735
Vrijstaand | Mini Vrijstaand | Nee | Grijs 001 | MINF.02812010.001/FL | 28 | 120 | 10 | 13 | 954 | 82.0292 | 0.039761 | [8 empty] | A03 | 321.9 | MINF0.02812010/FM |  | 321.9 |  | 954 | 954 | 954 | H | 1.405 | 1.405 | 1.405 |  | 0.0003969 | 1.7346 | 2 | 0.00036735
Vrijstaand | Mini Vrijstaand | Nee | Grijs 001 | MINF.02812010.001/FM | 28 | 120 | 10 | 13 | 954 | 82.0292 | 0.039761 | [8 empty] | A03 | 321.9 | MINF0.02812010/FM |  | 321.9 |  | 954 | 954 | 954 | H | 1.405 | 1.405 | 1.405 |  | 0.0003969 | 1.7346 | 2 | 0.00036735
Vrijstaand | Mini Vrijstaand | Nee | RAL9016 | MINF.02812010.133/AL | 28 | 120 | 10 | 13 | 954 | 82.0292 | 0.039761 | [8 empty] | A03 | 390.3 | MINF0.02812010/AS |  | 390.3 |  | 954 | 954 | 954 | H | 1.405 | 1.405 | 1.405 |  | 0.0003969 | 1.7346 | 2 | 0.00036735
Vrijstaand | Mini Vrijstaand | Nee | RAL9016 | MINF.02812010.133/AS | 28 | 120 | 10 | 13 | 954 | 82.0292 | 0.039761 | [8 empty] | A03 | 390.3 | MINF0.02812010/AS |  | 390.3 |  | 954 | 954 | 954 | H | 1.405 | 1.405 | 1.405 |  | 0.0003969 | 1.7346 | 2 | 0.00036735
Vrijstaand | Mini Vrijstaand | Nee | RAL9016 | MINF.02812010.133/FL | 28 | 120 | 10 | 13 | 954 | 82.0292 | 0.039761 | [8 empty] | A03 | 321.9 | MINF0.02812010/FM |  | 321.9 |  | 954 | 954 | 954 | H | 1.405 | 1.405 | 1.405 |  | 0.0003969 | 1.7346 | 2 | 0.00036735
Vrijstaand | Mini Vrijstaand | Nee | RAL9016 | MINF.02812010.133/FM | 28 | 120 | 10 | 13 | 954 | 82.0292 | 0.039761 | [8 empty] | A03 | 321.9 | MINF0.02812010/FM |  | 321.9 |  | 954 | 954 | 954 | H | 1.405 | 1.405 | 1.405 |  | 0.0003969 | 1.7346 | 2 | 0.00036735
Vrijstaand | Mini Vrijstaand | Nee | Jaga kleur | MINF.02812010.klr/AL | 28 | 120 | 10 | 13 | 954 | 82.0292 | 0.039761 | [8 empty] | A03 | 530 | MINF1.02812010/AS |  | 530 |  | 954 | 954 | 954 | H | 1.405 | 1.405 | 1.405 |  | 0.0003969 | 1.7346 | 2 | 0.00036735
Vrijstaand | Mini Vrijstaand | Nee | Jaga kleur | MINF.02812010.klr/AS | 28 | 120 | 10 | 13 | 954 | 82.0292 | 0.039761 | [8 empty] | A03 | 530 | MINF1.02812010/AS |  | 530 |  | 954 | 954 | 954 | H | 1.405 | 1.405 | 1.405 |  | 0.0003969 | 1.7346 | 2 | 0.00036735
Vrijstaand | Mini Vrijstaand | Nee | Jaga kleur | MINF.02812010.klr/FL | 28 | 120 | 10 | 13 | 954 | 82.0292 | 0.039761 | [8 empty] | A03 | 453.2 | MINF1.02812010/FM |  | 453.2 |  | 954 | 954 | 954 | H | 1.405 | 1.405 | 1.405 |  | 0.0003969 | 1.7346 | 2 | 0.00036735
Vrijstaand | Mini Vrijstaand | Nee | Jaga kleur | MINF.02812010.klr/FM | 28 | 120 | 10 | 13 | 954 | 82.0292 | 0.039761 | [8 empty] | A03 | 453.2 | MINF1.02812010/FM |  | 453.2 |  | 954 | 954 | 954 | H | 1.405 | 1.405 | 1.405 |  | 0.0003969 | 1.7346 | 2 | 0.00036735
Vrijstaand | Mini Vrijstaand | Nee | Grijs 001 | MINF.02812011.001/AL | 28 | 120 | 11 | 13 | 1307 | 112.3818 | 0.12473 | [8 empty] | A03 | 500 | MINF0.02812011/AS |  | 500 |  | 1307 | 1307 | 1307 | H | 1.441 | 1.441 | 1.441 |  | 0.0003969 | 1.7346 | 4 | 0.00057429
Vrijstaand | Mini Vrijstaand | Nee | Grijs 001 | MINF.02812011.001/AS | 28 | 120 | 11 | 13 | 1307 | 112.3818 | 0.12473 | [8 empty] | A03 | 500 | MINF0.02812011/AS |  | 500 |  | 1307 | 1307 | 1307 | H | 1.441 | 1.441 | 1.441 |  | 0.0003969 | 1.7346 | 4 | 0.00057429
Vrijstaand | Mini Vrijstaand | Nee | Grijs 001 | MINF.02812011.001/FL | 28 | 120 | 11 | 13 | 1307 | 112.3818 | 0.12473 | [8 empty] | A03 | 431.6 | MINF0.02812011/FM |  | 431.6 |  | 1307 | 1307 | 1307 | H | 1.441 | 1.441 | 1.441 |  | 0.0003969 | 1.7346 | 4 | 0.00057429
Vrijstaand | Mini Vrijstaand | Nee | Grijs 001 | MINF.02812011.001/FM | 28 | 120 | 11 | 13 | 1307 | 112.3818 | 0.12473 | [8 empty] | A03 | 431.6 | MINF0.02812011/FM |  | 431.6 |  | 1307 | 1307 | 1307 | H | 1.441 | 1.441 | 1.441 |  | 0.0003969 | 1.7346 | 4 | 0.00057429
Vrijstaand | Mini Vrijstaand | Nee | RAL9016 | MINF.02812011.133/AL | 28 | 120 | 11 | 13 | 1307 | 112.3818 | 0.12473 | [8 empty] | A03 | 500 | MINF0.02812011/AS |  | 500 |  | 1307 | 1307 | 1307 | H | 1.441 | 1.441 | 1.441 |  | 0.0003969 | 1.7346 | 4 | 0.00057429
Vrijstaand | Mini Vrijstaand | Nee | RAL9016 | MINF.02812011.133/AS | 28 | 120 | 11 | 13 | 1307 | 112.3818 | 0.12473 | [8 empty] | A03 | 500 | MINF0.02812011/AS |  | 500 |  | 1307 | 1307 | 1307 | H | 1.441 | 1.441 | 1.441 |  | 0.0003969 | 1.7346 | 4 | 0.00057429
Vrijstaand | Mini Vrijstaand | Nee | RAL9016 | MINF.02812011.133/FL | 28 | 120 | 11 | 13 | 1307 | 112.3818 | 0.12473 | [8 empty] | A03 | 431.6 | MINF0.02812011/FM |  | 431.6 |  | 1307 | 1307 | 1307 | H | 1.441 | 1.441 | 1.441 |  | 0.0003969 | 1.7346 | 4 | 0.00057429
Vrijstaand | Mini Vrijstaand | Nee | RAL9016 | MINF.02812011.133/FM | 28 | 120 | 11 | 13 | 1307 | 112.3818 | 0.12473 | [8 empty] | A03 | 431.6 | MINF0.02812011/FM |  | 431.6 |  | 1307 | 1307 | 1307 | H | 1.441 | 1.441 | 1.441 |  | 0.0003969 | 1.7346 | 4 | 0.00057429
Vrijstaand | Mini Vrijstaand | Nee | Jaga kleur | MINF.02812011.klr/AL | 28 | 120 | 11 | 13 | 1307 | 112.3818 | 0.12473 | [8 empty] | A03 | 639.9 | MINF1.02812011/AS |  | 639.9 |  | 1307 | 1307 | 1307 | H | 1.441 | 1.441 | 1.441 |  | 0.0003969 | 1.7346 | 4 | 0.00057429
Vrijstaand | Mini Vrijstaand | Nee | Jaga kleur | MINF.02812011.klr/AS | 28 | 120 | 11 | 13 | 1307 | 112.3818 | 0.12473 | [8 empty] | A03 | 639.9 | MINF1.02812011/AS |  | 639.9 |  | 1307 | 1307 | 1307 | H | 1.441 | 1.441 | 1.441 |  | 0.0003969 | 1.7346 | 4 | 0.00057429
Vrijstaand | Mini Vrijstaand | Nee | Jaga kleur | MINF.02812011.klr/FL | 28 | 120 | 11 | 13 | 1307 | 112.3818 | 0.12473 | [8 empty] | A03 | 563 | MINF1.02812011/FM |  | 563 |  | 1307 | 1307 | 1307 | H | 1.441 | 1.441 | 1.441 |  | 0.0003969 | 1.7346 | 4 | 0.00057429
Vrijstaand | Mini Vrijstaand | Nee | Jaga kleur | MINF.02812011.klr/FM | 28 | 120 | 11 | 13 | 1307 | 112.3818 | 0.12473 | [8 empty] | A03 | 563 | MINF1.02812011/FM |  | 563 |  | 1307 | 1307 | 1307 | H | 1.441 | 1.441 | 1.441 |  | 0.0003969 | 1.7346 | 4 | 0.00057429
Vrijstaand | Mini Vrijstaand | Nee | Grijs 001 | MINF.02812015.001/AL | 28 | 120 | 15 | 18 | 1573 | 135.2537 | 0.10122 | [8 empty] | A03 | 471.1 | MINF0.02812015/AS |  | 471.1 |  | 1573 | 1573 | 1573 | H | 1.399 | 1.399 | 1.399 |  | 0.0002083 | 1.724 | 2 | 0.00046183
Vrijstaand | Mini Vrijstaand | Nee | Grijs 001 | MINF.02812015.001/AS | 28 | 120 | 15 | 18 | 1573 | 135.2537 | 0.10122 | [8 empty] | A03 | 471.1 | MINF0.02812015/AS |  | 471.1 |  | 1573 | 1573 | 1573 | H | 1.399 | 1.399 | 1.399 |  | 0.0002083 | 1.724 | 2 | 0.00046183
Vrijstaand | Mini Vrijstaand | Nee | Grijs 001 | MINF.02812015.001/FL | 28 | 120 | 15 | 18 | 1573 | 135.2537 | 0.10122 | [8 empty] | A03 | 402.5 | MINF0.02812015/FM |  | 402.5 |  | 1573 | 1573 | 1573 | H | 1.399 | 1.399 | 1.399 |  | 0.0002083 | 1.724 | 2 | 0.00046183
Vrijstaand | Mini Vrijstaand | Nee | Grijs 001 | MINF.02812015.001/FM | 28 | 120 | 15 | 18 | 1573 | 135.2537 | 0.10122 | [8 empty] | A03 | 402.5 | MINF0.02812015/FM |  | 402.5 |  | 1573 | 1573 | 1573 | H | 1.399 | 1.399 | 1.399 |  | 0.0002083 | 1.724 | 2 | 0.00046183
Vrijstaand | Mini Vrijstaand | Nee | RAL9016 | MINF.02812015.133/AL | 28 | 120 | 15 | 18 | 1573 | 135.2537 | 0.10122 | [8 empty] | A03 | 471.1 | MINF0.02812015/AS |  | 471.1 |  | 1573 | 1573 | 1573 | H | 1.399 | 1.399 | 1.399 |  | 0.0002083 | 1.724 | 2 | 0.00046183
Vrijstaand | Mini Vrijstaand | Nee | RAL9016 | MINF.02812015.133/AS | 28 | 120 | 15 | 18 | 1573 | 135.2537 | 0.10122 | [8 empty] | A03 | 471.1 | MINF0.02812015/AS |  | 471.1 |  | 1573 | 1573 | 1573 | H | 1.399 | 1.399 | 1.399 |  | 0.0002083 | 1.724 | 2 | 0.00046183
Vrijstaand | Mini Vrijstaand | Nee | RAL9016 | MINF.02812015.133/FL | 28 | 120 | 15 | 18 | 1573 | 135.2537 | 0.10122 | [8 empty] | A03 | 402.5 | MINF0.02812015/FM |  | 402.5 |  | 1573 | 1573 | 1573 | H | 1.399 | 1.399 | 1.399 |  | 0.0002083 | 1.724 | 2 | 0.00046183
Vrijstaand | Mini Vrijstaand | Nee | RAL9016 | MINF.02812015.133/FM | 28 | 120 | 15 | 18 | 1573 | 135.2537 | 0.10122 | [8 empty] | A03 | 402.5 | MINF0.02812015/FM |  | 402.5 |  | 1573 | 1573 | 1573 | H | 1.399 | 1.399 | 1.399 |  | 0.0002083 | 1.724 | 2 | 0.00046183
Vrijstaand | Mini Vrijstaand | Nee | Jaga kleur | MINF.02812015.klr/AL | 28 | 120 | 15 | 18 | 1573 | 135.2537 | 0.10122 | [8 empty] | A03 | 625.4 | MINF1.02812015/AS |  | 625.4 |  | 1573 | 1573 | 1573 | H | 1.399 | 1.399 | 1.399 |  | 0.0002083 | 1.724 | 2 | 0.00046183
Vrijstaand | Mini Vrijstaand | Nee | Jaga kleur | MINF.02812015.klr/AS | 28 | 120 | 15 | 18 | 1573 | 135.2537 | 0.10122 | [8 empty] | A03 | 625.4 | MINF1.02812015/AS |  | 625.4 |  | 1573 | 1573 | 1573 | H | 1.399 | 1.399 | 1.399 |  | 0.0002083 | 1.724 | 2 | 0.00046183
Vrijstaand | Mini Vrijstaand | Nee | Jaga kleur | MINF.02812015.klr/FL | 28 | 120 | 15 | 18 | 1573 | 135.2537 | 0.10122 | [8 empty] | A03 | 548.6 | MINF1.02812015/FM |  | 548.6 |  | 1573 | 1573 | 1573 | H | 1.399 | 1.399 | 1.399 |  | 0.0002083 | 1.724 | 2 | 0.00046183
Vrijstaand | Mini Vrijstaand | Nee | Jaga kleur | MINF.02812015.klr/FM | 28 | 120 | 15 | 18 | 1573 | 135.2537 | 0.10122 | [8 empty] | A03 | 548.6 | MINF1.02812015/FM |  | 548.6 |  | 1573 | 1573 | 1573 | H | 1.399 | 1.399 | 1.399 |  | 0.0002083 | 1.724 | 2 | 0.00046183
Vrijstaand | Mini Vrijstaand | Nee | Grijs 001 | MINF.02812016.001/AL | 28 | 120 | 16 | 18 | 1720 | 147.8934 | 0.34154 | [8 empty] | A03 | 635 | MINF0.02812016/AS |  | 635 |  | 1720 | 1720 | 1720 | H | 1.455 | 1.455 | 1.455 |  | 0.0002083 | 1.724 | 4 | 0.0013928
Vrijstaand | Mini Vrijstaand | Nee | Grijs 001 | MINF.02812016.001/AS | 28 | 120 | 16 | 18 | 1720 | 147.8934 | 0.34154 | [8 empty] | A03 | 635 | MINF0.02812016/AS |  | 635 |  | 1720 | 1720 | 1720 | H | 1.455 | 1.455 | 1.455 |  | 0.0002083 | 1.724 | 4 | 0.0013928
Vrijstaand | Mini Vrijstaand | Nee | Grijs 001 | MINF.02812016.001/FL | 28 | 120 | 16 | 18 | 1720 | 147.8934 | 0.34154 | [8 empty] | A03 | 566.6 | MINF0.02812016/FM |  | 566.6 |  | 1720 | 1720 | 1720 | H | 1.455 | 1.455 | 1.455 |  | 0.0002083 | 1.724 | 4 | 0.0013928
Vrijstaand | Mini Vrijstaand | Nee | Grijs 001 | MINF.02812016.001/FM | 28 | 120 | 16 | 18 | 1720 | 147.8934 | 0.34154 | [8 empty] | A03 | 566.6 | MINF0.02812016/FM |  | 566.6 |  | 1720 | 1720 | 1720 | H | 1.455 | 1.455 | 1.455 |  | 0.0002083 | 1.724 | 4 | 0.0013928
Vrijstaand | Mini Vrijstaand | Nee | RAL9016 | MINF.02812016.133/AL | 28 | 120 | 16 | 18 | 1720 | 147.8934 | 0.34154 | [8 empty] | A03 | 635 | MINF0.02812016/AS |  | 635 |  | 1720 | 1720 | 1720 | H | 1.455 | 1.455 | 1.455 |  | 0.0002083 | 1.724 | 4 | 0.0013928
Vrijstaand | Mini Vrijstaand | Nee | RAL9016 | MINF.02812016.133/AS | 28 | 120 | 16 | 18 | 1720 | 147.8934 | 0.34154 | [8 empty] | A03 | 635 | MINF0.02812016/AS |  | 635 |  | 1720 | 1720 | 1720 | H | 1.455 | 1.455 | 1.455 |  | 0.0002083 | 1.724 | 4 | 0.0013928
Vrijstaand | Mini Vrijstaand | Nee | RAL9016 | MINF.02812016.133/FL | 28 | 120 | 16 | 18 | 1720 | 147.8934 | 0.34154 | [8 empty] | A03 | 566.6 | MINF0.02812016/FM |  | 566.6 |  | 1720 | 1720 | 1720 | H | 1.455 | 1.455 | 1.455 |  | 0.0002083 | 1.724 | 4 | 0.0013928
Vrijstaand | Mini Vrijstaand | Nee | RAL9016 | MINF.02812016.133/FM | 28 | 120 | 16 | 18 | 1720 | 147.8934 | 0.34154 | [8 empty] | A03 | 566.6 | MINF0.02812016/FM |  | 566.6 |  | 1720 | 1720 | 1720 | H | 1.455 | 1.455 | 1.455 |  | 0.0002083 | 1.724 | 4 | 0.0013928
Vrijstaand | Mini Vrijstaand | Nee | Jaga kleur | MINF.02812016.klr/AL | 28 | 120 | 16 | 18 | 1720 | 147.8934 | 0.34154 | [8 empty] | A03 | 789.4 | MINF1.02812016/AS |  | 789.4 |  | 1720 | 1720 | 1720 | H | 1.455 | 1.455 | 1.455 |  | 0.0002083 | 1.724 | 4 | 0.0013928
Vrijstaand | Mini Vrijstaand | Nee | Jaga kleur | MINF.02812016.klr/AS | 28 | 120 | 16 | 18 | 1720 | 147.8934 | 0.34154 | [8 empty] | A03 | 789.4 | MINF1.02812016/AS |  | 789.4 |  | 1720 | 1720 | 1720 | H | 1.455 | 1.455 | 1.455 |  | 0.0002083 | 1.724 | 4 | 0.0013928
Vrijstaand | Mini Vrijstaand | Nee | Jaga kleur | MINF.02812016.klr/FL | 28 | 120 | 16 | 18 | 1720 | 147.8934 | 0.34154 | [8 empty] | A03 | 712.5 | MINF1.02812016/FM |  | 712.5 |  | 1720 | 1720 | 1720 | H | 1.455 | 1.455 | 1.455 |  | 0.0002083 | 1.724 | 4 | 0.0013928
Vrijstaand | Mini Vrijstaand | Nee | Jaga kleur | MINF.02812016.klr/FM | 28 | 120 | 16 | 18 | 1720 | 147.8934 | 0.34154 | [8 empty] | A03 | 712.5 | MINF1.02812016/FM |  | 712.5 |  | 1720 | 1720 | 1720 | H | 1.455 | 1.455 | 1.455 |  | 0.0002083 | 1.724 | 4 | 0.0013928
Vrijstaand | Mini Vrijstaand | Nee | Grijs 001 | MINF.02812020.001/AL | 28 | 120 | 20 | 23 | 2207 | 189.7678 | 0.15293 | [8 empty] | A03 | 519.3 | MINF0.02812020/AS |  | 519.3 |  | 2207 | 2207 | 2207 | H | 1.398 | 1.398 | 1.398 |  | 0.0001276 | 1.7219 | 2 | 0.00037661
Vrijstaand | Mini Vrijstaand | Nee | Grijs 001 | MINF.02812020.001/AS | 28 | 120 | 20 | 23 | 2207 | 189.7678 | 0.15293 | [8 empty] | A03 | 519.3 | MINF0.02812020/AS |  | 519.3 |  | 2207 | 2207 | 2207 | H | 1.398 | 1.398 | 1.398 |  | 0.0001276 | 1.7219 | 2 | 0.00037661
Vrijstaand | Mini Vrijstaand | Nee | Grijs 001 | MINF.02812020.001/FL | 28 | 120 | 20 | 23 | 2207 | 189.7678 | 0.15293 | [8 empty] | A03 | 450.7 | MINF0.02812020/FM |  | 450.7 |  | 2207 | 2207 | 2207 | H | 1.398 | 1.398 | 1.398 |  | 0.0001276 | 1.7219 | 2 | 0.00037661
Vrijstaand | Mini Vrijstaand | Nee | Grijs 001 | MINF.02812020.001/FM | 28 | 120 | 20 | 23 | 2207 | 189.7678 | 0.15293 | [8 empty] | A03 | 450.7 | MINF0.02812020/FM |  | 450.7 |  | 2207 | 2207 | 2207 | H | 1.398 | 1.398 | 1.398 |  | 0.0001276 | 1.7219 | 2 | 0.00037661
Vrijstaand | Mini Vrijstaand | Nee | RAL9016 | MINF.02812020.133/AL | 28 | 120 | 20 | 23 | 2207 | 189.7678 | 0.15293 | [8 empty] | A03 | 519.3 | MINF0.02812020/AS |  | 519.3 |  | 2207 | 2207 | 2207 | H | 1.398 | 1.398 | 1.398 |  | 0.0001276 | 1.7219 | 2 | 0.00037661
Vrijstaand | Mini Vrijstaand | Nee | RAL9016 | MINF.02812020.133/AS | 28 | 120 | 20 | 23 | 2207 | 189.7678 | 0.15293 | [8 empty] | A03 | 519.3 | MINF0.02812020/AS |  | 519.3 |  | 2207 | 2207 | 2207 | H | 1.398 | 1.398 | 1.398 |  | 0.0001276 | 1.7219 | 2 | 0.00037661
Vrijstaand | Mini Vrijstaand | Nee | RAL9016 | MINF.02812020.133/FL | 28 | 120 | 20 | 23 | 2207 | 189.7678 | 0.15293 | [8 empty] | A03 | 450.7 | MINF0.02812020/FM |  | 450.7 |  | 2207 | 2207 | 2207 | H | 1.398 | 1.398 | 1.398 |  | 0.0001276 | 1.7219 | 2 | 0.00037661
Vrijstaand | Mini Vrijstaand | Nee | RAL9016 | MINF.02812020.133/FM | 28 | 120 | 20 | 23 | 2207 | 189.7678 | 0.15293 | [8 empty] | A03 | 450.7 | MINF0.02812020/FM |  | 450.7 |  | 2207 | 2207 | 2207 | H | 1.398 | 1.398 | 1.398 |  | 0.0001276 | 1.7219 | 2 | 0.00037661
Vrijstaand | Mini Vrijstaand | Nee | Jaga kleur | MINF.02812020.klr/AL | 28 | 120 | 20 | 23 | 2207 | 189.7678 | 0.15293 | [8 empty] | A03 | 674.1 | MINF1.02812020/AS |  | 674.1 |  | 2207 | 2207 | 2207 | H | 1.398 | 1.398 | 1.398 |  | 0.0001276 | 1.7219 | 2 | 0.00037661
Vrijstaand | Mini Vrijstaand | Nee | Jaga kleur | MINF.02812020.klr/AS | 28 | 120 | 20 | 23 | 2207 | 189.7678 | 0.15293 | [8 empty] | A03 | 674.1 | MINF1.02812020/AS |  | 674.1 |  | 2207 | 2207 | 2207 | H | 1.398 | 1.398 | 1.398 |  | 0.0001276 | 1.7219 | 2 | 0.00037661
Vrijstaand | Mini Vrijstaand | Nee | Jaga kleur | MINF.02812020.klr/FL | 28 | 120 | 20 | 23 | 2207 | 189.7678 | 0.15293 | [8 empty] | A03 | 597.3 | MINF1.02812020/FM |  | 597.3 |  | 2207 | 2207 | 2207 | H | 1.398 | 1.398 | 1.398 |  | 0.0001276 | 1.7219 | 2 | 0.00037661
Vrijstaand | Mini Vrijstaand | Nee | Jaga kleur | MINF.02812020.klr/FM | 28 | 120 | 20 | 23 | 2207 | 189.7678 | 0.15293 | [8 empty] | A03 | 597.3 | MINF1.02812020/FM |  | 597.3 |  | 2207 | 2207 | 2207 | H | 1.398 | 1.398 | 1.398 |  | 0.0001276 | 1.7219 | 2 | 0.00037661
Vrijstaand | Mini Vrijstaand | Nee | Grijs 001 | MINF.02812021.001/AL | 28 | 120 | 21 | 23 | 2255 | 193.8951 | 0.231 | [8 empty] | A03 | 668.1 | MINF0.02812021/AS |  | 668.1 |  | 2255 | 2255 | 2255 | H | 1.467 | 1.467 | 1.467 |  | 0.0001276 | 1.7219 | 4 | 0.0005142
Vrijstaand | Mini Vrijstaand | Nee | Grijs 001 | MINF.02812021.001/AS | 28 | 120 | 21 | 23 | 2255 | 193.8951 | 0.231 | [8 empty] | A03 | 668.1 | MINF0.02812021/AS |  | 668.1 |  | 2255 | 2255 | 2255 | H | 1.467 | 1.467 | 1.467 |  | 0.0001276 | 1.7219 | 4 | 0.0005142
Vrijstaand | Mini Vrijstaand | Nee | Grijs 001 | MINF.02812021.001/FL | 28 | 120 | 21 | 23 | 2255 | 193.8951 | 0.231 | [8 empty] | A03 | 599.7 | MINF0.02812021/FM |  | 599.7 |  | 2255 | 2255 | 2255 | H | 1.467 | 1.467 | 1.467 |  | 0.0001276 | 1.7219 | 4 | 0.0005142
Vrijstaand | Mini Vrijstaand | Nee | Grijs 001 | MINF.02812021.001/FM | 28 | 120 | 21 | 23 | 2255 | 193.8951 | 0.231 | [8 empty] | A03 | 599.7 | MINF0.02812021/FM |  | 599.7 |  | 2255 | 2255 | 2255 | H | 1.467 | 1.467 | 1.467 |  | 0.0001276 | 1.7219 | 4 | 0.0005142
Vrijstaand | Mini Vrijstaand | Nee | RAL9016 | MINF.02812021.133/AL | 28 | 120 | 21 | 23 | 2255 | 193.8951 | 0.231 | [8 empty] | A03 | 668.1 | MINF0.02812021/AS |  | 668.1 |  | 2255 | 2255 | 2255 | H | 1.467 | 1.467 | 1.467 |  | 0.0001276 | 1.7219 | 4 | 0.0005142
Vrijstaand | Mini Vrijstaand | Nee | RAL9016 | MINF.02812021.133/AS | 28 | 120 | 21 | 23 | 2255 | 193.8951 | 0.231 | [8 empty] | A03 | 668.1 | MINF0.02812021/AS |  | 668.1 |  | 2255 | 2255 | 2255 | H | 1.467 | 1.467 | 1.467 |  | 0.0001276 | 1.7219 | 4 | 0.0005142
Vrijstaand | Mini Vrijstaand | Nee | RAL9016 | MINF.02812021.133/FL | 28 | 120 | 21 | 23 | 2255 | 193.8951 | 0.231 | [8 empty] | A03 | 599.7 | MINF0.02812021/FM |  | 599.7 |  | 2255 | 2255 | 2255 | H | 1.467 | 1.467 | 1.467 |  | 0.0001276 | 1.7219 | 4 | 0.0005142
Vrijstaand | Mini Vrijstaand | Nee | RAL9016 | MINF.02812021.133/FM | 28 | 120 | 21 | 23 | 2255 | 193.8951 | 0.231 | [8 empty] | A03 | 599.7 | MINF0.02812021/FM |  | 599.7 |  | 2255 | 2255 | 2255 | H | 1.467 | 1.467 | 1.467 |  | 0.0001276 | 1.7219 | 4 | 0.0005142
Vrijstaand | Mini Vrijstaand | Nee | Jaga kleur | MINF.02812021.klr/AL | 28 | 120 | 21 | 23 | 2255 | 193.8951 | 0.231 | [8 empty] | A03 | 823 | MINF1.02812021/AS |  | 823 |  | 2255 | 2255 | 2255 | H | 1.467 | 1.467 | 1.467 |  | 0.0001276 | 1.7219 | 4 | 0.0005142
Vrijstaand | Mini Vrijstaand | Nee | Jaga kleur | MINF.02812021.klr/AS | 28 | 120 | 21 | 23 | 2255 | 193.8951 | 0.231 | [8 empty] | A03 | 823 | MINF1.02812021/AS |  | 823 |  | 2255 | 2255 | 2255 | H | 1.467 | 1.467 | 1.467 |  | 0.0001276 | 1.7219 | 4 | 0.0005142
Vrijstaand | Mini Vrijstaand | Nee | Jaga kleur | MINF.02812021.klr/FL | 28 | 120 | 21 | 23 | 2255 | 193.8951 | 0.231 | [8 empty] | A03 | 746.2 | MINF1.02812021/FM |  | 746.2 |  | 2255 | 2255 | 2255 | H | 1.467 | 1.467 | 1.467 |  | 0.0001276 | 1.7219 | 4 | 0.0005142
Vrijstaand | Mini Vrijstaand | Nee | Jaga kleur | MINF.02812021.klr/FM | 28 | 120 | 21 | 23 | 2255 | 193.8951 | 0.231 | [8 empty] | A03 | 746.2 | MINF1.02812021/FM |  | 746.2 |  | 2255 | 2255 | 2255 | H | 1.467 | 1.467 | 1.467 |  | 0.0001276 | 1.7219 | 4 | 0.0005142
Vrijstaand | Mini Vrijstaand DBE | Nee | Grijs 001 | MINF.02812111.001DBE | 28 | 121 | 11DBE | 13 | 1907 | 163.9725 | 0.25572 | [8 empty] | A03 | 801 | MINF0.02812111/DS/DBE |  | 801 |  | 1907 | 1907 | 1907 | H | 1 | 1 | 1 |  | 0.0003969 | 1.7346 | 4 | 0.00057429
Vrijstaand | Mini Vrijstaand DBE | Nee | RAL9016 | MINF.02812111.133DBE | 28 | 121 | 11DBE | 13 | 1907 | 163.9725 | 0.25572 | [8 empty] | A03 | 801 | MINF0.02812111/DS/DBE |  | 801 |  | 1907 | 1907 | 1907 | H | 1 | 1 | 1 |  | 0.0003969 | 1.7346 | 4 | 0.00057429
Vrijstaand | Mini Vrijstaand DBE | Nee | Jaga kleur | MINF.02812111.klrDBE | 28 | 121 | 11DBE | 13 | 1907 | 163.9725 | 0.25572 | [8 empty] | A03 | 950 | MINF1.02812111/DS/DBE |  | 950 |  | 1907 | 1907 | 1907 | H | 1 | 1 | 1 |  | 0.0003969 | 1.7346 | 4 | 0.00057429
Vrijstaand | Mini Vrijstaand DBE | Nee | Grijs 001 | MINF.02812116.001DBE | 28 | 121 | 16DBE | 18 | 2680 | 230.4385 | 0.81813 | [8 empty] | A03 | 956.1 | MINF0.02812116/DS/DBE |  | 956.1 |  | 2680 | 2680 | 2680 | H | 1 | 1 | 1 |  | 0.0002083 | 1.724 | 4 | 0.0013928
Vrijstaand | Mini Vrijstaand DBE | Nee | RAL9016 | MINF.02812116.133DBE | 28 | 121 | 16DBE | 18 | 2680 | 230.4385 | 0.81813 | [8 empty] | A03 | 956.1 | MINF0.02812116/DS/DBE |  | 956.1 |  | 2680 | 2680 | 2680 | H | 1 | 1 | 1 |  | 0.0002083 | 1.724 | 4 | 0.0013928
Vrijstaand | Mini Vrijstaand DBE | Nee | Jaga kleur | MINF.02812116.klrDBE | 28 | 121 | 16DBE | 18 | 2680 | 230.4385 | 0.81813 | [8 empty] | A03 | 1115.6 | MINF1.02812116/DS/DBE |  | 1115.6 |  | 2680 | 2680 | 2680 | H | 1 | 1 | 1 |  | 0.0002083 | 1.724 | 4 | 0.0013928
Vrijstaand | Mini Vrijstaand | Nee | Grijs 001 | MINF.02814005.001/AL | 28 | 140 | 05 | 8 | 704 | 60.5331 | [9 empty] | A03 | 379.6 | MINF0.02814005/AS |  | 379.6 |  | 704 | 704 | 704 | H | 1.392 | 1.392 | 1.392 |  | 0.0009367 | 1.7898 | 2 | 0.0004456
Vrijstaand | Mini Vrijstaand | Nee | Grijs 001 | MINF.02814005.001/AS | 28 | 140 | 05 | 8 | 704 | 60.5331 | [9 empty] | A03 | 379.6 | MINF0.02814005/AS |  | 379.6 |  | 704 | 704 | 704 | H | 1.392 | 1.392 | 1.392 |  | 0.0009367 | 1.7898 | 2 | 0.0004456
Vrijstaand | Mini Vrijstaand | Nee | Grijs 001 | MINF.02814005.001/FL | 28 | 140 | 05 | 8 | 704 | 60.5331 | [9 empty] | A03 | 311 | MINF0.02814005/FM |  | 311 |  | 704 | 704 | 704 | H | 1.392 | 1.392 | 1.392 |  | 0.0009367 | 1.7898 | 2 | 0.0004456
Vrijstaand | Mini Vrijstaand | Nee | Grijs 001 | MINF.02814005.001/FM | 28 | 140 | 05 | 8 | 704 | 60.5331 | [9 empty] | A03 | 311 | MINF0.02814005/FM |  | 311 |  | 704 | 704 | 704 | H | 1.392 | 1.392 | 1.392 |  | 0.0009367 | 1.7898 | 2 | 0.0004456
Vrijstaand | Mini Vrijstaand | Nee | RAL9016 | MINF.02814005.133/AL | 28 | 140 | 05 | 8 | 704 | 60.5331 | [9 empty] | A03 | 379.6 | MINF0.02814005/AS |  | 379.6 |  | 704 | 704 | 704 | H | 1.392 | 1.392 | 1.392 |  | 0.0009367 | 1.7898 | 2 | 0.0004456
Vrijstaand | Mini Vrijstaand | Nee | RAL9016 | MINF.02814005.133/AS | 28 | 140 | 05 | 8 | 704 | 60.5331 | [9 empty] | A03 | 379.6 | MINF0.02814005/AS |  | 379.6 |  | 704 | 704 | 704 | H | 1.392 | 1.392 | 1.392 |  | 0.0009367 | 1.7898 | 2 | 0.0004456
Vrijstaand | Mini Vrijstaand | Nee | RAL9016 | MINF.02814005.133/FL | 28 | 140 | 05 | 8 | 704 | 60.5331 | [9 empty] | A03 | 311 | MINF0.02814005/FM |  | 311 |  | 704 | 704 | 704 | H | 1.392 | 1.392 | 1.392 |  | 0.0009367 | 1.7898 | 2 | 0.0004456
Vrijstaand | Mini Vrijstaand | Nee | RAL9016 | MINF.02814005.133/FM | 28 | 140 | 05 | 8 | 704 | 60.5331 | [9 empty] | A03 | 311 | MINF0.02814005/FM |  | 311 |  | 704 | 704 | 704 | H | 1.392 | 1.392 | 1.392 |  | 0.0009367 | 1.7898 | 2 | 0.0004456
Vrijstaand | Mini Vrijstaand | Nee | Jaga kleur | MINF.02814005.klr/AL | 28 | 140 | 05 | 8 | 704 | 60.5331 | [9 empty] | A03 | 525.3 | MINF1.02814005/AS |  | 525.3 |  | 704 | 704 | 704 | H | 1.392 | 1.392 | 1.392 |  | 0.0009367 | 1.7898 | 2 | 0.0004456
Vrijstaand | Mini Vrijstaand | Nee | Jaga kleur | MINF.02814005.klr/AS | 28 | 140 | 05 | 8 | 704 | 60.5331 | [9 empty] | A03 | 525.3 | MINF1.02814005/AS |  | 525.3 |  | 704 | 704 | 704 | H | 1.392 | 1.392 | 1.392 |  | 0.0009367 | 1.7898 | 2 | 0.0004456
Vrijstaand | Mini Vrijstaand | Nee | Jaga kleur | MINF.02814005.klr/FL | 28 | 140 | 05 | 8 | 704 | 60.5331 | [9 empty] | A03 | 448.5 | MINF1.02814005/FM |  | 448.5 |  | 704 | 704 | 704 | H | 1.392 | 1.392 | 1.392 |  | 0.0009367 | 1.7898 | 2 | 0.0004456
Vrijstaand | Mini Vrijstaand | Nee | Jaga kleur | MINF.02814005.klr/FM | 28 | 140 | 05 | 8 | 704 | 60.5331 | [9 empty] | A03 | 448.5 | MINF1.02814005/FM |  | 448.5 |  | 704 | 704 | 704 | H | 1.392 | 1.392 | 1.392 |  | 0.0009367 | 1.7898 | 2 | 0.0004456
Vrijstaand | Mini Vrijstaand | Nee | Grijs 001 | MINF.02814006.001/AL | 28 | 140 | 06 | 8 | 798 | 68.6156 | [9 empty] | A03 | 498.3 | MINF0.02814006/AS |  | 498.3 |  | 798 | 798 | 798 | H | 1.403 | 1.403 | 1.403
Vrijstaand | Mini Vrijstaand | Nee | Grijs 001 | MINF.02814006.001/AS | 28 | 140 | 06 | 8 | 798 | 68.6156 | [9 empty] | A03 | 498.3 | MINF0.02814006/AS |  | 498.3 |  | 798 | 798 | 798 | H | 1.403 | 1.403 | 1.403
Vrijstaand | Mini Vrijstaand | Nee | Grijs 001 | MINF.02814006.001/FL | 28 | 140 | 06 | 8 | 798 | 68.6156 | [9 empty] | A03 | 429.9 | MINF0.02814006/FM |  | 429.9 |  | 798 | 798 | 798 | H | 1.403 | 1.403 | 1.403
Vrijstaand | Mini Vrijstaand | Nee | Grijs 001 | MINF.02814006.001/FM | 28 | 140 | 06 | 8 | 798 | 68.6156 | [9 empty] | A03 | 429.9 | MINF0.02814006/FM |  | 429.9 |  | 798 | 798 | 798 | H | 1.403 | 1.403 | 1.403
Vrijstaand | Mini Vrijstaand | Nee | RAL9016 | MINF.02814006.133/AL | 28 | 140 | 06 | 8 | 798 | 68.6156 | [9 empty] | A03 | 498.3 | MINF0.02814006/AS |  | 498.3 |  | 798 | 798 | 798 | H | 1.403 | 1.403 | 1.403
Vrijstaand | Mini Vrijstaand | Nee | RAL9016 | MINF.02814006.133/AS | 28 | 140 | 06 | 8 | 798 | 68.6156 | [9 empty] | A03 | 498.3 | MINF0.02814006/AS |  | 498.3 |  | 798 | 798 | 798 | H | 1.403 | 1.403 | 1.403
Vrijstaand | Mini Vrijstaand | Nee | RAL9016 | MINF.02814006.133/FL | 28 | 140 | 06 | 8 | 798 | 68.6156 | [9 empty] | A03 | 429.9 | MINF0.02814006/FM |  | 429.9 |  | 798 | 798 | 798 | H | 1.403 | 1.403 | 1.403
Vrijstaand | Mini Vrijstaand | Nee | RAL9016 | MINF.02814006.133/FM | 28 | 140 | 06 | 8 | 798 | 68.6156 | [9 empty] | A03 | 429.9 | MINF0.02814006/FM |  | 429.9 |  | 798 | 798 | 798 | H | 1.403 | 1.403 | 1.403
Vrijstaand | Mini Vrijstaand | Nee | Jaga kleur | MINF.02814006.klr/AL | 28 | 140 | 06 | 8 | 798 | 68.6156 | [9 empty] | A03 | 644.2 | MINF1.02814006/AS |  | 644.2 |  | 798 | 798 | 798 | H | 1.403 | 1.403 | 1.403
Vrijstaand | Mini Vrijstaand | Nee | Jaga kleur | MINF.02814006.klr/AS | 28 | 140 | 06 | 8 | 798 | 68.6156 | [9 empty] | A03 | 644.2 | MINF1.02814006/AS |  | 644.2 |  | 798 | 798 | 798 | H | 1.403 | 1.403 | 1.403
Vrijstaand | Mini Vrijstaand | Nee | Jaga kleur | MINF.02814006.klr/FL | 28 | 140 | 06 | 8 | 798 | 68.6156 | [9 empty] | A03 | 567.3 | MINF1.02814006/FM |  | 567.3 |  | 798 | 798 | 798 | H | 1.403 | 1.403 | 1.403
Vrijstaand | Mini Vrijstaand | Nee | Jaga kleur | MINF.02814006.klr/FM | 28 | 140 | 06 | 8 | 798 | 68.6156 | [9 empty] | A03 | 567.3 | MINF1.02814006/FM |  | 567.3 |  | 798 | 798 | 798 | H | 1.403 | 1.403 | 1.403
Vrijstaand | Mini Vrijstaand | Nee | Grijs 001 | MINF.02814010.001/AL | 28 | 140 | 10 | 13 | 1113 | 95.7008 | 0.057518 | [8 empty] | A03 | 423.7 | MINF0.02814010/AS |  | 423.7 |  | 1113 | 1113 | 1113 | H | 1.405 | 1.405 | 1.405 |  | 0.0003969 | 1.7346 | 2 | 0.00036735
Vrijstaand | Mini Vrijstaand | Nee | Grijs 001 | MINF.02814010.001/AS | 28 | 140 | 10 | 13 | 1113 | 95.7008 | 0.057518 | [8 empty] | A03 | 423.7 | MINF0.02814010/AS |  | 423.7 |  | 1113 | 1113 | 1113 | H | 1.405 | 1.405 | 1.405 |  | 0.0003969 | 1.7346 | 2 | 0.00036735
Vrijstaand | Mini Vrijstaand | Nee | Grijs 001 | MINF.02814010.001/FL | 28 | 140 | 10 | 13 | 1113 | 95.7008 | 0.057518 | [8 empty] | A03 | 355.1 | MINF0.02814010/FM |  | 355.1 |  | 1113 | 1113 | 1113 | H | 1.405 | 1.405 | 1.405 |  | 0.0003969 | 1.7346 | 2 | 0.00036735
Vrijstaand | Mini Vrijstaand | Nee | Grijs 001 | MINF.02814010.001/FM | 28 | 140 | 10 | 13 | 1113 | 95.7008 | 0.057518 | [8 empty] | A03 | 355.1 | MINF0.02814010/FM |  | 355.1 |  | 1113 | 1113 | 1113 | H | 1.405 | 1.405 | 1.405 |  | 0.0003969 | 1.7346 | 2 | 0.00036735
Vrijstaand | Mini Vrijstaand | Nee | RAL9016 | MINF.02814010.133/AL | 28 | 140 | 10 | 13 | 1113 | 95.7008 | 0.057518 | [8 empty] | A03 | 423.7 | MINF0.02814010/AS |  | 423.7 |  | 1113 | 1113 | 1113 | H | 1.405 | 1.405 | 1.405 |  | 0.0003969 | 1.7346 | 2 | 0.00036735
Vrijstaand | Mini Vrijstaand | Nee | RAL9016 | MINF.02814010.133/AS | 28 | 140 | 10 | 13 | 1113 | 95.7008 | 0.057518 | [8 empty] | A03 | 423.7 | MINF0.02814010/AS |  | 423.7 |  | 1113 | 1113 | 1113 | H | 1.405 | 1.405 | 1.405 |  | 0.0003969 | 1.7346 | 2 | 0.00036735
Vrijstaand | Mini Vrijstaand | Nee | RAL9016 | MINF.02814010.133/FL | 28 | 140 | 10 | 13 | 1113 | 95.7008 | 0.057518 | [8 empty] | A03 | 355.1 | MINF0.02814010/FM |  | 355.1 |  | 1113 | 1113 | 1113 | H | 1.405 | 1.405 | 1.405 |  | 0.0003969 | 1.7346 | 2 | 0.00036735
Vrijstaand | Mini Vrijstaand | Nee | RAL9016 | MINF.02814010.133/FM | 28 | 140 | 10 | 13 | 1113 | 95.7008 | 0.057518 | [8 empty] | A03 | 355.1 | MINF0.02814010/FM |  | 355.1 |  | 1113 | 1113 | 1113 | H | 1.405 | 1.405 | 1.405 |  | 0.0003969 | 1.7346 | 2 | 0.00036735
Vrijstaand | Mini Vrijstaand | Nee | Jaga kleur | MINF.02814010.klr/AL | 28 | 140 | 10 | 13 | 1113 | 95.7008 | 0.057518 | [8 empty] | A03 | 578.1 | MINF1.02814010/AS |  | 578.1 |  | 1113 | 1113 | 1113 | H | 1.405 | 1.405 | 1.405 |  | 0.0003969 | 1.7346 | 2 | 0.00036735
Vrijstaand | Mini Vrijstaand | Nee | Jaga kleur | MINF.02814010.klr/AS | 28 | 140 | 10 | 13 | 1113 | 95.7008 | 0.057518 | [8 empty] | A03 | 578.1 | MINF1.02814010/AS |  | 578.1 |  | 1113 | 1113 | 1113 | H | 1.405 | 1.405 | 1.405 |  | 0.0003969 | 1.7346 | 2 | 0.00036735
Vrijstaand | Mini Vrijstaand | Nee | Jaga kleur | MINF.02814010.klr/FL | 28 | 140 | 10 | 13 | 1113 | 95.7008 | 0.057518 | [8 empty] | A03 | 501.3 | MINF1.02814010/FM |  | 501.3 |  | 1113 | 1113 | 1113 | H | 1.405 | 1.405 | 1.405 |  | 0.0003969 | 1.7346 | 2 | 0.00036735
Vrijstaand | Mini Vrijstaand | Nee | Jaga kleur | MINF.02814010.klr/FM | 28 | 140 | 10 | 13 | 1113 | 95.7008 | 0.057518 | [8 empty] | A03 | 501.3 | MINF1.02814010/FM |  | 501.3 |  | 1113 | 1113 | 1113 | H | 1.405 | 1.405 | 1.405 |  | 0.0003969 | 1.7346 | 2 | 0.00036735
Vrijstaand | Mini Vrijstaand | Nee | Grijs 001 | MINF.02814011.001/AL | 28 | 140 | 11 | 13 | 1525 | 131.1264 | 0.18154 | [8 empty] | A03 | 542.9 | MINF0.02814011/AS |  | 542.9 |  | 1525 | 1525 | 1525 | H | 1.441 | 1.441 | 1.441 |  | 0.0003969 | 1.7346 | 4 | 0.00057429
Vrijstaand | Mini Vrijstaand | Nee | Grijs 001 | MINF.02814011.001/AS | 28 | 140 | 11 | 13 | 1525 | 131.1264 | 0.18154 | [8 empty] | A03 | 542.9 | MINF0.02814011/AS |  | 542.9 |  | 1525 | 1525 | 1525 | H | 1.441 | 1.441 | 1.441 |  | 0.0003969 | 1.7346 | 4 | 0.00057429
Vrijstaand | Mini Vrijstaand | Nee | Grijs 001 | MINF.02814011.001/FL | 28 | 140 | 11 | 13 | 1525 | 131.1264 | 0.18154 | [8 empty] | A03 | 474.4 | MINF0.02814011/FM |  | 474.4 |  | 1525 | 1525 | 1525 | H | 1.441 | 1.441 | 1.441 |  | 0.0003969 | 1.7346 | 4 | 0.00057429
Vrijstaand | Mini Vrijstaand | Nee | Grijs 001 | MINF.02814011.001/FM | 28 | 140 | 11 | 13 | 1525 | 131.1264 | 0.18154 | [8 empty] | A03 | 474.4 | MINF0.02814011/FM |  | 474.4 |  | 1525 | 1525 | 1525 | H | 1.441 | 1.441 | 1.441 |  | 0.0003969 | 1.7346 | 4 | 0.00057429
Vrijstaand | Mini Vrijstaand | Nee | RAL9016 | MINF.02814011.133/AL | 28 | 140 | 11 | 13 | 1525 | 131.1264 | 0.18154 | [8 empty] | A03 | 542.9 | MINF0.02814011/AS |  | 542.9 |  | 1525 | 1525 | 1525 | H | 1.441 | 1.441 | 1.441 |  | 0.0003969 | 1.7346 | 4 | 0.00057429
Vrijstaand | Mini Vrijstaand | Nee | RAL9016 | MINF.02814011.133/AS | 28 | 140 | 11 | 13 | 1525 | 131.1264 | 0.18154 | [8 empty] | A03 | 542.9 | MINF0.02814011/AS |  | 542.9 |  | 1525 | 1525 | 1525 | H | 1.441 | 1.441 | 1.441 |  | 0.0003969 | 1.7346 | 4 | 0.00057429
Vrijstaand | Mini Vrijstaand | Nee | RAL9016 | MINF.02814011.133/FL | 28 | 140 | 11 | 13 | 1525 | 131.1264 | 0.18154 | [8 empty] | A03 | 474.4 | MINF0.02814011/FM |  | 474.4 |  | 1525 | 1525 | 1525 | H | 1.441 | 1.441 | 1.441 |  | 0.0003969 | 1.7346 | 4 | 0.00057429
Vrijstaand | Mini Vrijstaand | Nee | RAL9016 | MINF.02814011.133/FM | 28 | 140 | 11 | 13 | 1525 | 131.1264 | 0.18154 | [8 empty] | A03 | 474.4 | MINF0.02814011/FM |  | 474.4 |  | 1525 | 1525 | 1525 | H | 1.441 | 1.441 | 1.441 |  | 0.0003969 | 1.7346 | 4 | 0.00057429
Vrijstaand | Mini Vrijstaand | Nee | Jaga kleur | MINF.02814011.klr/AL | 28 | 140 | 11 | 13 | 1525 | 131.1264 | 0.18154 | [8 empty] | A03 | 697.2 | MINF1.02814011/AS |  | 697.2 |  | 1525 | 1525 | 1525 | H | 1.441 | 1.441 | 1.441 |  | 0.0003969 | 1.7346 | 4 | 0.00057429
Vrijstaand | Mini Vrijstaand | Nee | Jaga kleur | MINF.02814011.klr/AS | 28 | 140 | 11 | 13 | 1525 | 131.1264 | 0.18154 | [8 empty] | A03 | 697.2 | MINF1.02814011/AS |  | 697.2 |  | 1525 | 1525 | 1525 | H | 1.441 | 1.441 | 1.441 |  | 0.0003969 | 1.7346 | 4 | 0.00057429
Vrijstaand | Mini Vrijstaand | Nee | Jaga kleur | MINF.02814011.klr/FL | 28 | 140 | 11 | 13 | 1525 | 131.1264 | 0.18154 | [8 empty] | A03 | 620.4 | MINF1.02814011/FM |  | 620.4 |  | 1525 | 1525 | 1525 | H | 1.441 | 1.441 | 1.441 |  | 0.0003969 | 1.7346 | 4 | 0.00057429
Vrijstaand | Mini Vrijstaand | Nee | Jaga kleur | MINF.02814011.klr/FM | 28 | 140 | 11 | 13 | 1525 | 131.1264 | 0.18154 | [8 empty] | A03 | 620.4 | MINF1.02814011/FM |  | 620.4 |  | 1525 | 1525 | 1525 | H | 1.441 | 1.441 | 1.441 |  | 0.0003969 | 1.7346 | 4 | 0.00057429
Vrijstaand | Mini Vrijstaand | Nee | Grijs 001 | MINF.02814015.001/AL | 28 | 140 | 15 | 18 | 1835 | 157.7816 | 0.14174 | [8 empty] | A03 | 512.5 | MINF0.02814015/AS |  | 512.5 |  | 1835 | 1835 | 1835 | H | 1.399 | 1.399 | 1.399 |  | 0.0002083 | 1.724 | 2 | 0.00046183
Vrijstaand | Mini Vrijstaand | Nee | Grijs 001 | MINF.02814015.001/AS | 28 | 140 | 15 | 18 | 1835 | 157.7816 | 0.14174 | [8 empty] | A03 | 512.5 | MINF0.02814015/AS |  | 512.5 |  | 1835 | 1835 | 1835 | H | 1.399 | 1.399 | 1.399 |  | 0.0002083 | 1.724 | 2 | 0.00046183
Vrijstaand | Mini Vrijstaand | Nee | Grijs 001 | MINF.02814015.001/FL | 28 | 140 | 15 | 18 | 1835 | 157.7816 | 0.14174 | [8 empty] | A03 | 443.9 | MINF0.02814015/FM |  | 443.9 |  | 1835 | 1835 | 1835 | H | 1.399 | 1.399 | 1.399 |  | 0.0002083 | 1.724 | 2 | 0.00046183
Vrijstaand | Mini Vrijstaand | Nee | Grijs 001 | MINF.02814015.001/FM | 28 | 140 | 15 | 18 | 1835 | 157.7816 | 0.14174 | [8 empty] | A03 | 443.9 | MINF0.02814015/FM |  | 443.9 |  | 1835 | 1835 | 1835 | H | 1.399 | 1.399 | 1.399 |  | 0.0002083 | 1.724 | 2 | 0.00046183
Vrijstaand | Mini Vrijstaand | Nee | RAL9016 | MINF.02814015.133/AL | 28 | 140 | 15 | 18 | 1835 | 157.7816 | 0.14174 | [8 empty] | A03 | 512.5 | MINF0.02814015/AS |  | 512.5 |  | 1835 | 1835 | 1835 | H | 1.399 | 1.399 | 1.399 |  | 0.0002083 | 1.724 | 2 | 0.00046183
Vrijstaand | Mini Vrijstaand | Nee | RAL9016 | MINF.02814015.133/AS | 28 | 140 | 15 | 18 | 1835 | 157.7816 | 0.14174 | [8 empty] | A03 | 512.5 | MINF0.02814015/AS |  | 512.5 |  | 1835 | 1835 | 1835 | H | 1.399 | 1.399 | 1.399 |  | 0.0002083 | 1.724 | 2 | 0.00046183
Vrijstaand | Mini Vrijstaand | Nee | RAL9016 | MINF.02814015.133/FL | 28 | 140 | 15 | 18 | 1835 | 157.7816 | 0.14174 | [8 empty] | A03 | 443.9 | MINF0.02814015/FM |  | 443.9 |  | 1835 | 1835 | 1835 | H | 1.399 | 1.399 | 1.399 |  | 0.0002083 | 1.724 | 2 | 0.00046183
Vrijstaand | Mini Vrijstaand | Nee | RAL9016 | MINF.02814015.133/FM | 28 | 140 | 15 | 18 | 1835 | 157.7816 | 0.14174 | [8 empty] | A03 | 443.9 | MINF0.02814015/FM |  | 443.9 |  | 1835 | 1835 | 1835 | H | 1.399 | 1.399 | 1.399 |  | 0.0002083 | 1.724 | 2 | 0.00046183
Vrijstaand | Mini Vrijstaand | Nee | Jaga kleur | MINF.02814015.klr/AL | 28 | 140 | 15 | 18 | 1835 | 157.7816 | 0.14174 | [8 empty] | A03 | 682.1 | MINF1.02814015/AS |  | 682.1 |  | 1835 | 1835 | 1835 | H | 1.399 | 1.399 | 1.399 |  | 0.0002083 | 1.724 | 2 | 0.00046183
Vrijstaand | Mini Vrijstaand | Nee | Jaga kleur | MINF.02814015.klr/AS | 28 | 140 | 15 | 18 | 1835 | 157.7816 | 0.14174 | [8 empty] | A03 | 682.1 | MINF1.02814015/AS |  | 682.1 |  | 1835 | 1835 | 1835 | H | 1.399 | 1.399 | 1.399 |  | 0.0002083 | 1.724 | 2 | 0.00046183
Vrijstaand | Mini Vrijstaand | Nee | Jaga kleur | MINF.02814015.klr/FL | 28 | 140 | 15 | 18 | 1835 | 157.7816 | 0.14174 | [8 empty] | A03 | 605.2 | MINF1.02814015/FM |  | 605.2 |  | 1835 | 1835 | 1835 | H | 1.399 | 1.399 | 1.399 |  | 0.0002083 | 1.724 | 2 | 0.00046183
Vrijstaand | Mini Vrijstaand | Nee | Jaga kleur | MINF.02814015.klr/FM | 28 | 140 | 15 | 18 | 1835 | 157.7816 | 0.14174 | [8 empty] | A03 | 605.2 | MINF1.02814015/FM |  | 605.2 |  | 1835 | 1835 | 1835 | H | 1.399 | 1.399 | 1.399 |  | 0.0002083 | 1.724 | 2 | 0.00046183
Vrijstaand | Mini Vrijstaand | Nee | Grijs 001 | MINF.02814016.001/AL | 28 | 140 | 16 | 18 | 2006 | 172.485 | 0.47386 | [8 empty] | A03 | 692.1 | MINF0.02814016/AS |  | 692.1 |  | 2006 | 2006 | 2006 | H | 1.455 | 1.455 | 1.455 |  | 0.0002083 | 1.724 | 4 | 0.0013928
Vrijstaand | Mini Vrijstaand | Nee | Grijs 001 | MINF.02814016.001/AS | 28 | 140 | 16 | 18 | 2006 | 172.485 | 0.47386 | [8 empty] | A03 | 692.1 | MINF0.02814016/AS |  | 692.1 |  | 2006 | 2006 | 2006 | H | 1.455 | 1.455 | 1.455 |  | 0.0002083 | 1.724 | 4 | 0.0013928
Vrijstaand | Mini Vrijstaand | Nee | Grijs 001 | MINF.02814016.001/FL | 28 | 140 | 16 | 18 | 2006 | 172.485 | 0.47386 | [8 empty] | A03 | 623.9 | MINF0.02814016/FM |  | 623.9 |  | 2006 | 2006 | 2006 | H | 1.455 | 1.455 | 1.455 |  | 0.0002083 | 1.724 | 4 | 0.0013928
Vrijstaand | Mini Vrijstaand | Nee | Grijs 001 | MINF.02814016.001/FM | 28 | 140 | 16 | 18 | 2006 | 172.485 | 0.47386 | [8 empty] | A03 | 623.9 | MINF0.02814016/FM |  | 623.9 |  | 2006 | 2006 | 2006 | H | 1.455 | 1.455 | 1.455 |  | 0.0002083 | 1.724 | 4 | 0.0013928
Vrijstaand | Mini Vrijstaand | Nee | RAL9016 | MINF.02814016.133/AL | 28 | 140 | 16 | 18 | 2006 | 172.485 | 0.47386 | [8 empty] | A03 | 692.1 | MINF0.02814016/AS |  | 692.1 |  | 2006 | 2006 | 2006 | H | 1.455 | 1.455 | 1.455 |  | 0.0002083 | 1.724 | 4 | 0.0013928
Vrijstaand | Mini Vrijstaand | Nee | RAL9016 | MINF.02814016.133/AS | 28 | 140 | 16 | 18 | 2006 | 172.485 | 0.47386 | [8 empty] | A03 | 692.1 | MINF0.02814016/AS |  | 692.1 |  | 2006 | 2006 | 2006 | H | 1.455 | 1.455 | 1.455 |  | 0.0002083 | 1.724 | 4 | 0.0013928
Vrijstaand | Mini Vrijstaand | Nee | RAL9016 | MINF.02814016.133/FL | 28 | 140 | 16 | 18 | 2006 | 172.485 | 0.47386 | [8 empty] | A03 | 623.9 | MINF0.02814016/FM |  | 623.9 |  | 2006 | 2006 | 2006 | H | 1.455 | 1.455 | 1.455 |  | 0.0002083 | 1.724 | 4 | 0.0013928
Vrijstaand | Mini Vrijstaand | Nee | RAL9016 | MINF.02814016.133/FM | 28 | 140 | 16 | 18 | 2006 | 172.485 | 0.47386 | [8 empty] | A03 | 623.9 | MINF0.02814016/FM |  | 623.9 |  | 2006 | 2006 | 2006 | H | 1.455 | 1.455 | 1.455 |  | 0.0002083 | 1.724 | 4 | 0.0013928
Vrijstaand | Mini Vrijstaand | Nee | Jaga kleur | MINF.02814016.klr/AL | 28 | 140 | 16 | 18 | 2006 | 172.485 | 0.47386 | [8 empty] | A03 | 861.9 | MINF1.02814016/AS |  | 861.9 |  | 2006 | 2006 | 2006 | H | 1.455 | 1.455 | 1.455 |  | 0.0002083 | 1.724 | 4 | 0.0013928
Vrijstaand | Mini Vrijstaand | Nee | Jaga kleur | MINF.02814016.klr/AS | 28 | 140 | 16 | 18 | 2006 | 172.485 | 0.47386 | [8 empty] | A03 | 861.9 | MINF1.02814016/AS |  | 861.9 |  | 2006 | 2006 | 2006 | H | 1.455 | 1.455 | 1.455 |  | 0.0002083 | 1.724 | 4 | 0.0013928
Vrijstaand | Mini Vrijstaand | Nee | Jaga kleur | MINF.02814016.klr/FL | 28 | 140 | 16 | 18 | 2006 | 172.485 | 0.47386 | [8 empty] | A03 | 785 | MINF1.02814016/FM |  | 785 |  | 2006 | 2006 | 2006 | H | 1.455 | 1.455 | 1.455 |  | 0.0002083 | 1.724 | 4 | 0.0013928
Vrijstaand | Mini Vrijstaand | Nee | Jaga kleur | MINF.02814016.klr/FM | 28 | 140 | 16 | 18 | 2006 | 172.485 | 0.47386 | [8 empty] | A03 | 785 | MINF1.02814016/FM |  | 785 |  | 2006 | 2006 | 2006 | H | 1.455 | 1.455 | 1.455 |  | 0.0002083 | 1.724 | 4 | 0.0013928
Vrijstaand | Mini Vrijstaand | Nee | Grijs 001 | MINF.02814020.001/AL | 28 | 140 | 20 | 23 | 2575 | 221.4101 | 0.2125 | [8 empty] | A03 | 587.2 | MINF0.02814020/AS |  | 587.2 |  | 2575 | 2575 | 2575 | H | 1.398 | 1.398 | 1.398 |  | 0.0001276 | 1.7219 | 2 | 0.00037661
Vrijstaand | Mini Vrijstaand | Nee | Grijs 001 | MINF.02814020.001/AS | 28 | 140 | 20 | 23 | 2575 | 221.4101 | 0.2125 | [8 empty] | A03 | 587.2 | MINF0.02814020/AS |  | 587.2 |  | 2575 | 2575 | 2575 | H | 1.398 | 1.398 | 1.398 |  | 0.0001276 | 1.7219 | 2 | 0.00037661
Vrijstaand | Mini Vrijstaand | Nee | Grijs 001 | MINF.02814020.001/FL | 28 | 140 | 20 | 23 | 2575 | 221.4101 | 0.2125 | [8 empty] | A03 | 518.4 | MINF0.02814020/FM |  | 518.4 |  | 2575 | 2575 | 2575 | H | 1.398 | 1.398 | 1.398 |  | 0.0001276 | 1.7219 | 2 | 0.00037661
Vrijstaand | Mini Vrijstaand | Nee | Grijs 001 | MINF.02814020.001/FM | 28 | 140 | 20 | 23 | 2575 | 221.4101 | 0.2125 | [8 empty] | A03 | 518.4 | MINF0.02814020/FM |  | 518.4 |  | 2575 | 2575 | 2575 | H | 1.398 | 1.398 | 1.398 |  | 0.0001276 | 1.7219 | 2 | 0.00037661
Vrijstaand | Mini Vrijstaand | Nee | RAL9016 | MINF.02814020.133/AL | 28 | 140 | 20 | 23 | 2575 | 221.4101 | 0.2125 | [8 empty] | A03 | 587.2 | MINF0.02814020/AS |  | 587.2 |  | 2575 | 2575 | 2575 | H | 1.398 | 1.398 | 1.398 |  | 0.0001276 | 1.7219 | 2 | 0.00037661
Vrijstaand | Mini Vrijstaand | Nee | RAL9016 | MINF.02814020.133/AS | 28 | 140 | 20 | 23 | 2575 | 221.4101 | 0.2125 | [8 empty] | A03 | 587.2 | MINF0.02814020/AS |  | 587.2 |  | 2575 | 2575 | 2575 | H | 1.398 | 1.398 | 1.398 |  | 0.0001276 | 1.7219 | 2 | 0.00037661
Vrijstaand | Mini Vrijstaand | Nee | RAL9016 | MINF.02814020.133/FL | 28 | 140 | 20 | 23 | 2575 | 221.4101 | 0.2125 | [8 empty] | A03 | 518.4 | MINF0.02814020/FM |  | 518.4 |  | 2575 | 2575 | 2575 | H | 1.398 | 1.398 | 1.398 |  | 0.0001276 | 1.7219 | 2 | 0.00037661
Vrijstaand | Mini Vrijstaand | Nee | RAL9016 | MINF.02814020.133/FM | 28 | 140 | 20 | 23 | 2575 | 221.4101 | 0.2125 | [8 empty] | A03 | 518.4 | MINF0.02814020/FM |  | 518.4 |  | 2575 | 2575 | 2575 | H | 1.398 | 1.398 | 1.398 |  | 0.0001276 | 1.7219 | 2 | 0.00037661
Vrijstaand | Mini Vrijstaand | Nee | Jaga kleur | MINF.02814020.klr/AL | 28 | 140 | 20 | 23 | 2575 | 221.4101 | 0.2125 | [8 empty] | A03 | 756.6 | MINF1.02814020/AS |  | 756.6 |  | 2575 | 2575 | 2575 | H | 1.398 | 1.398 | 1.398 |  | 0.0001276 | 1.7219 | 2 | 0.00037661
Vrijstaand | Mini Vrijstaand | Nee | Jaga kleur | MINF.02814020.klr/AS | 28 | 140 | 20 | 23 | 2575 | 221.4101 | 0.2125 | [8 empty] | A03 | 756.6 | MINF1.02814020/AS |  | 756.6 |  | 2575 | 2575 | 2575 | H | 1.398 | 1.398 | 1.398 |  | 0.0001276 | 1.7219 | 2 | 0.00037661
Vrijstaand | Mini Vrijstaand | Nee | Jaga kleur | MINF.02814020.klr/FL | 28 | 140 | 20 | 23 | 2575 | 221.4101 | 0.2125 | [8 empty] | A03 | 679.8 | MINF1.02814020/FM |  | 679.8 |  | 2575 | 2575 | 2575 | H | 1.398 | 1.398 | 1.398 |  | 0.0001276 | 1.7219 | 2 | 0.00037661
Vrijstaand | Mini Vrijstaand | Nee | Jaga kleur | MINF.02814020.klr/FM | 28 | 140 | 20 | 23 | 2575 | 221.4101 | 0.2125 | [8 empty] | A03 | 679.8 | MINF1.02814020/FM |  | 679.8 |  | 2575 | 2575 | 2575 | H | 1.398 | 1.398 | 1.398 |  | 0.0001276 | 1.7219 | 2 | 0.00037661
Vrijstaand | Mini Vrijstaand | Nee | Grijs 001 | MINF.02814021.001/AL | 28 | 140 | 21 | 23 | 2631 | 226.2253 | 0.32341 | [8 empty] | A03 | 763.4 | MINF0.02814021/AS |  | 763.4 |  | 2631 | 2631 | 2631 | H | 1.467 | 1.467 | 1.467 |  | 0.0001276 | 1.7219 | 4 | 0.0005142
Vrijstaand | Mini Vrijstaand | Nee | Grijs 001 | MINF.02814021.001/AS | 28 | 140 | 21 | 23 | 2631 | 226.2253 | 0.32341 | [8 empty] | A03 | 763.4 | MINF0.02814021/AS |  | 763.4 |  | 2631 | 2631 | 2631 | H | 1.467 | 1.467 | 1.467 |  | 0.0001276 | 1.7219 | 4 | 0.0005142
Vrijstaand | Mini Vrijstaand | Nee | Grijs 001 | MINF.02814021.001/FL | 28 | 140 | 21 | 23 | 2631 | 226.2253 | 0.32341 | [8 empty] | A03 | 695.2 | MINF0.02814021/FM |  | 695.2 |  | 2631 | 2631 | 2631 | H | 1.467 | 1.467 | 1.467 |  | 0.0001276 | 1.7219 | 4 | 0.0005142
Vrijstaand | Mini Vrijstaand | Nee | Grijs 001 | MINF.02814021.001/FM | 28 | 140 | 21 | 23 | 2631 | 226.2253 | 0.32341 | [8 empty] | A03 | 695.2 | MINF0.02814021/FM |  | 695.2 |  | 2631 | 2631 | 2631 | H | 1.467 | 1.467 | 1.467 |  | 0.0001276 | 1.7219 | 4 | 0.0005142
Vrijstaand | Mini Vrijstaand | Nee | RAL9016 | MINF.02814021.133/AL | 28 | 140 | 21 | 23 | 2631 | 226.2253 | 0.32341 | [8 empty] | A03 | 763.4 | MINF0.02814021/AS |  | 763.4 |  | 2631 | 2631 | 2631 | H | 1.467 | 1.467 | 1.467 |  | 0.0001276 | 1.7219 | 4 | 0.0005142
Vrijstaand | Mini Vrijstaand | Nee | RAL9016 | MINF.02814021.133/AS | 28 | 140 | 21 | 23 | 2631 | 226.2253 | 0.32341 | [8 empty] | A03 | 763.4 | MINF0.02814021/AS |  | 763.4 |  | 2631 | 2631 | 2631 | H | 1.467 | 1.467 | 1.467 |  | 0.0001276 | 1.7219 | 4 | 0.0005142
Vrijstaand | Mini Vrijstaand | Nee | RAL9016 | MINF.02814021.133/FL | 28 | 140 | 21 | 23 | 2631 | 226.2253 | 0.32341 | [8 empty] | A03 | 695.2 | MINF0.02814021/FM |  | 695.2 |  | 2631 | 2631 | 2631 | H | 1.467 | 1.467 | 1.467 |  | 0.0001276 | 1.7219 | 4 | 0.0005142
Vrijstaand | Mini Vrijstaand | Nee | RAL9016 | MINF.02814021.133/FM | 28 | 140 | 21 | 23 | 2631 | 226.2253 | 0.32341 | [8 empty] | A03 | 695.2 | MINF0.02814021/FM |  | 695.2 |  | 2631 | 2631 | 2631 | H | 1.467 | 1.467 | 1.467 |  | 0.0001276 | 1.7219 | 4 | 0.0005142
Vrijstaand | Mini Vrijstaand | Nee | Jaga kleur | MINF.02814021.klr/AL | 28 | 140 | 21 | 23 | 2631 | 226.2253 | 0.32341 | [8 empty] | A03 | 933.1 | MINF1.02814021/AS |  | 933.1 |  | 2631 | 2631 | 2631 | H | 1.467 | 1.467 | 1.467 |  | 0.0001276 | 1.7219 | 4 | 0.0005142
Vrijstaand | Mini Vrijstaand | Nee | Jaga kleur | MINF.02814021.klr/AS | 28 | 140 | 21 | 23 | 2631 | 226.2253 | 0.32341 | [8 empty] | A03 | 933.1 | MINF1.02814021/AS |  | 933.1 |  | 2631 | 2631 | 2631 | H | 1.467 | 1.467 | 1.467 |  | 0.0001276 | 1.7219 | 4 | 0.0005142
Vrijstaand | Mini Vrijstaand | Nee | Jaga kleur | MINF.02814021.klr/FL | 28 | 140 | 21 | 23 | 2631 | 226.2253 | 0.32341 | [8 empty] | A03 | 856.4 | MINF1.02814021/FM |  | 856.4 |  | 2631 | 2631 | 2631 | H | 1.467 | 1.467 | 1.467 |  | 0.0001276 | 1.7219 | 4 | 0.0005142
Vrijstaand | Mini Vrijstaand | Nee | Jaga kleur | MINF.02814021.klr/FM | 28 | 140 | 21 | 23 | 2631 | 226.2253 | 0.32341 | [8 empty] | A03 | 856.4 | MINF1.02814021/FM |  | 856.4 |  | 2631 | 2631 | 2631 | H | 1.467 | 1.467 | 1.467 |  | 0.0001276 | 1.7219 | 4 | 0.0005142
Vrijstaand | Mini Vrijstaand DBE | Nee | Grijs 001 | MINF.02814111.001DBE | 28 | 141 | 11DBE | 13 | 2425 | 208.5125 | 0.43587 | [8 empty] | A03 | 919.5 | MINF0.02814111/DS/DBE |  | 919.5 |  | 2425 | 2425 | 2425 | H | 1 | 1 | 1 |  | 0.0003969 | 1.7346 | 4 | 0.00057429
Vrijstaand | Mini Vrijstaand DBE | Nee | RAL9016 | MINF.02814111.133DBE | 28 | 141 | 11DBE | 13 | 2425 | 208.5125 | 0.43587 | [8 empty] | A03 | 919.5 | MINF0.02814111/DS/DBE |  | 919.5 |  | 2425 | 2425 | 2425 | H | 1 | 1 | 1 |  | 0.0003969 | 1.7346 | 4 | 0.00057429
Vrijstaand | Mini Vrijstaand DBE | Nee | Jaga kleur | MINF.02814111.klrDBE | 28 | 141 | 11DBE | 13 | 2425 | 208.5125 | 0.43587 | [8 empty] | A03 | 1079.1 | MINF1.02814111/DS/DBE |  | 1079.1 |  | 2425 | 2425 | 2425 | H | 1 | 1 | 1 |  | 0.0003969 | 1.7346 | 4 | 0.00057429
Vrijstaand | Mini Vrijstaand DBE | Nee | Grijs 001 | MINF.02814116.001DBE | 28 | 141 | 16DBE | 18 | 3446 | 296.3027 | 1.3721 | [8 empty] | A03 | 1099.3 | MINF0.02814116/DS/DBE |  | 1099.3 |  | 3446 | 3446 | 3446 | H | 1 | 1 | 1 |  | 0.0002083 | 1.724 | 4 | 0.0013928
Vrijstaand | Mini Vrijstaand DBE | Nee | RAL9016 | MINF.02814116.133DBE | 28 | 141 | 16DBE | 18 | 3446 | 296.3027 | 1.3721 | [8 empty] | A03 | 1099.3 | MINF0.02814116/DS/DBE |  | 1099.3 |  | 3446 | 3446 | 3446 | H | 1 | 1 | 1 |  | 0.0002083 | 1.724 | 4 | 0.0013928
Vrijstaand | Mini Vrijstaand DBE | Nee | Jaga kleur | MINF.02814116.klrDBE | 28 | 141 | 16DBE | 18 | 3446 | 296.3027 | 1.3721 | [8 empty] | A03 | 1270.1 | MINF1.02814116/DS/DBE |  | 1270.1 |  | 3446 | 3446 | 3446 | H | 1 | 1 | 1 |  | 0.0002083 | 1.724 | 4 | 0.0013928
Vrijstaand | Mini Vrijstaand | Nee | Grijs 001 | MINF.02816005.001/AL | 28 | 160 | 05 | 8 | 805 | 69.2175 | [9 empty] | A03 | 438.7 | MINF0.02816005/AS |  | 438.7 |  | 805 | 805 | 805 | H | 1.392 | 1.392 | 1.392 |  | 0.0009367 | 1.7898 | 2 | 0.0004456
Vrijstaand | Mini Vrijstaand | Nee | Grijs 001 | MINF.02816005.001/AS | 28 | 160 | 05 | 8 | 805 | 69.2175 | [9 empty] | A03 | 438.7 | MINF0.02816005/AS |  | 438.7 |  | 805 | 805 | 805 | H | 1.392 | 1.392 | 1.392 |  | 0.0009367 | 1.7898 | 2 | 0.0004456
Vrijstaand | Mini Vrijstaand | Nee | Grijs 001 | MINF.02816005.001/FL | 28 | 160 | 05 | 8 | 805 | 69.2175 | [9 empty] | A03 | 370.1 | MINF0.02816005/FM |  | 370.1 |  | 805 | 805 | 805 | H | 1.392 | 1.392 | 1.392 |  | 0.0009367 | 1.7898 | 2 | 0.0004456
Vrijstaand | Mini Vrijstaand | Nee | Grijs 001 | MINF.02816005.001/FM | 28 | 160 | 05 | 8 | 805 | 69.2175 | [9 empty] | A03 | 370.1 | MINF0.02816005/FM |  | 370.1 |  | 805 | 805 | 805 | H | 1.392 | 1.392 | 1.392 |  | 0.0009367 | 1.7898 | 2 | 0.0004456
Vrijstaand | Mini Vrijstaand | Nee | RAL9016 | MINF.02816005.133/AL | 28 | 160 | 05 | 8 | 805 | 69.2175 | [9 empty] | A03 | 438.7 | MINF0.02816005/AS |  | 438.7 |  | 805 | 805 | 805 | H | 1.392 | 1.392 | 1.392 |  | 0.0009367 | 1.7898 | 2 | 0.0004456
Vrijstaand | Mini Vrijstaand | Nee | RAL9016 | MINF.02816005.133/AS | 28 | 160 | 05 | 8 | 805 | 69.2175 | [9 empty] | A03 | 438.7 | MINF0.02816005/AS |  | 438.7 |  | 805 | 805 | 805 | H | 1.392 | 1.392 | 1.392 |  | 0.0009367 | 1.7898 | 2 | 0.0004456
Vrijstaand | Mini Vrijstaand | Nee | RAL9016 | MINF.02816005.133/FL | 28 | 160 | 05 | 8 | 805 | 69.2175 | [9 empty] | A03 | 370.1 | MINF0.02816005/FM |  | 370.1 |  | 805 | 805 | 805 | H | 1.392 | 1.392 | 1.392 |  | 0.0009367 | 1.7898 | 2 | 0.0004456
Vrijstaand | Mini Vrijstaand | Nee | RAL9016 | MINF.02816005.133/FM | 28 | 160 | 05 | 8 | 805 | 69.2175 | [9 empty] | A03 | 370.1 | MINF0.02816005/FM |  | 370.1 |  | 805 | 805 | 805 | H | 1.392 | 1.392 | 1.392 |  | 0.0009367 | 1.7898 | 2 | 0.0004456
Vrijstaand | Mini Vrijstaand | Nee | Jaga kleur | MINF.02816005.klr/AL | 28 | 160 | 05 | 8 | 805 | 69.2175 | [9 empty] | A03 | 610.8 | MINF1.02816005/AS |  | 610.8 |  | 805 | 805 | 805 | H | 1.392 | 1.392 | 1.392 |  | 0.0009367 | 1.7898 | 2 | 0.0004456
Vrijstaand | Mini Vrijstaand | Nee | Jaga kleur | MINF.02816005.klr/AS | 28 | 160 | 05 | 8 | 805 | 69.2175 | [9 empty] | A03 | 610.8 | MINF1.02816005/AS |  | 610.8 |  | 805 | 805 | 805 | H | 1.392 | 1.392 | 1.392 |  | 0.0009367 | 1.7898 | 2 | 0.0004456
Vrijstaand | Mini Vrijstaand | Nee | Jaga kleur | MINF.02816005.klr/FL | 28 | 160 | 05 | 8 | 805 | 69.2175 | [9 empty] | A03 | 534 | MINF1.02816005/FM |  | 534 |  | 805 | 805 | 805 | H | 1.392 | 1.392 | 1.392 |  | 0.0009367 | 1.7898 | 2 | 0.0004456
Vrijstaand | Mini Vrijstaand | Nee | Jaga kleur | MINF.02816005.klr/FM | 28 | 160 | 05 | 8 | 805 | 69.2175 | [9 empty] | A03 | 534 | MINF1.02816005/FM |  | 534 |  | 805 | 805 | 805 | H | 1.392 | 1.392 | 1.392 |  | 0.0009367 | 1.7898 | 2 | 0.0004456
Vrijstaand | Mini Vrijstaand | Nee | Grijs 001 | MINF.02816006.001/AL | 28 | 160 | 06 | 8 | 912 | 78.4179 | [9 empty] | A03 | 561.8 | MINF0.02816006/AS |  | 561.8 |  | 912 | 912 | 912 | H | 1.403 | 1.403 | 1.403
Vrijstaand | Mini Vrijstaand | Nee | Grijs 001 | MINF.02816006.001/AS | 28 | 160 | 06 | 8 | 912 | 78.4179 | [9 empty] | A03 | 561.8 | MINF0.02816006/AS |  | 561.8 |  | 912 | 912 | 912 | H | 1.403 | 1.403 | 1.403
Vrijstaand | Mini Vrijstaand | Nee | Grijs 001 | MINF.02816006.001/FL | 28 | 160 | 06 | 8 | 912 | 78.4179 | [9 empty] | A03 | 493.6 | MINF0.02816006/FM |  | 493.6 |  | 912 | 912 | 912 | H | 1.403 | 1.403 | 1.403
Vrijstaand | Mini Vrijstaand | Nee | Grijs 001 | MINF.02816006.001/FM | 28 | 160 | 06 | 8 | 912 | 78.4179 | [9 empty] | A03 | 493.6 | MINF0.02816006/FM |  | 493.6 |  | 912 | 912 | 912 | H | 1.403 | 1.403 | 1.403
Vrijstaand | Mini Vrijstaand | Nee | RAL9016 | MINF.02816006.133/AL | 28 | 160 | 06 | 8 | 912 | 78.4179 | [9 empty] | A03 | 561.8 | MINF0.02816006/AS |  | 561.8 |  | 912 | 912 | 912 | H | 1.403 | 1.403 | 1.403
Vrijstaand | Mini Vrijstaand | Nee | RAL9016 | MINF.02816006.133/AS | 28 | 160 | 06 | 8 | 912 | 78.4179 | [9 empty] | A03 | 561.8 | MINF0.02816006/AS |  | 561.8 |  | 912 | 912 | 912 | H | 1.403 | 1.403 | 1.403
Vrijstaand | Mini Vrijstaand | Nee | RAL9016 | MINF.02816006.133/FL | 28 | 160 | 06 | 8 | 912 | 78.4179 | [9 empty] | A03 | 493.6 | MINF0.02816006/FM |  | 493.6 |  | 912 | 912 | 912 | H | 1.403 | 1.403 | 1.403
Vrijstaand | Mini Vrijstaand | Nee | RAL9016 | MINF.02816006.133/FM | 28 | 160 | 06 | 8 | 912 | 78.4179 | [9 empty] | A03 | 493.6 | MINF0.02816006/FM |  | 493.6 |  | 912 | 912 | 912 | H | 1.403 | 1.403 | 1.403
Vrijstaand | Mini Vrijstaand | Nee | Jaga kleur | MINF.02816006.klr/AL | 28 | 160 | 06 | 8 | 912 | 78.4179 | [9 empty] | A03 | 733.9 | MINF1.02816006/AS |  | 733.9 |  | 912 | 912 | 912 | H | 1.403 | 1.403 | 1.403
Vrijstaand | Mini Vrijstaand | Nee | Jaga kleur | MINF.02816006.klr/AS | 28 | 160 | 06 | 8 | 912 | 78.4179 | [9 empty] | A03 | 733.9 | MINF1.02816006/AS |  | 733.9 |  | 912 | 912 | 912 | H | 1.403 | 1.403 | 1.403
Vrijstaand | Mini Vrijstaand | Nee | Jaga kleur | MINF.02816006.klr/FL | 28 | 160 | 06 | 8 | 912 | 78.4179 | [9 empty] | A03 | 657 | MINF1.02816006/FM |  | 657 |  | 912 | 912 | 912 | H | 1.403 | 1.403 | 1.403
Vrijstaand | Mini Vrijstaand | Nee | Jaga kleur | MINF.02816006.klr/FM | 28 | 160 | 06 | 8 | 912 | 78.4179 | [9 empty] | A03 | 657 | MINF1.02816006/FM |  | 657 |  | 912 | 912 | 912 | H | 1.403 | 1.403 | 1.403
Vrijstaand | Mini Vrijstaand | Nee | Grijs 001 | MINF.02816010.001/AL | 28 | 160 | 10 | 13 | 1272 | 109.3723 | 0.079363 | [8 empty] | A03 | 489.8 | MINF0.02816010/AS |  | 489.8 |  | 1272 | 1272 | 1272 | H | 1.405 | 1.405 | 1.405 |  | 0.0003969 | 1.7346 | 2 | 0.00036735
Vrijstaand | Mini Vrijstaand | Nee | Grijs 001 | MINF.02816010.001/AS | 28 | 160 | 10 | 13 | 1272 | 109.3723 | 0.079363 | [8 empty] | A03 | 489.8 | MINF0.02816010/AS |  | 489.8 |  | 1272 | 1272 | 1272 | H | 1.405 | 1.405 | 1.405 |  | 0.0003969 | 1.7346 | 2 | 0.00036735
Vrijstaand | Mini Vrijstaand | Nee | Grijs 001 | MINF.02816010.001/FL | 28 | 160 | 10 | 13 | 1272 | 109.3723 | 0.079363 | [8 empty] | A03 | 421.1 | MINF0.02816010/FM |  | 421.1 |  | 1272 | 1272 | 1272 | H | 1.405 | 1.405 | 1.405 |  | 0.0003969 | 1.7346 | 2 | 0.00036735
Vrijstaand | Mini Vrijstaand | Nee | Grijs 001 | MINF.02816010.001/FM | 28 | 160 | 10 | 13 | 1272 | 109.3723 | 0.079363 | [8 empty] | A03 | 421.1 | MINF0.02816010/FM |  | 421.1 |  | 1272 | 1272 | 1272 | H | 1.405 | 1.405 | 1.405 |  | 0.0003969 | 1.7346 | 2 | 0.00036735
Vrijstaand | Mini Vrijstaand | Nee | RAL9016 | MINF.02816010.133/AL | 28 | 160 | 10 | 13 | 1272 | 109.3723 | 0.079363 | [8 empty] | A03 | 489.8 | MINF0.02816010/AS |  | 489.8 |  | 1272 | 1272 | 1272 | H | 1.405 | 1.405 | 1.405 |  | 0.0003969 | 1.7346 | 2 | 0.00036735
Vrijstaand | Mini Vrijstaand | Nee | RAL9016 | MINF.02816010.133/AS | 28 | 160 | 10 | 13 | 1272 | 109.3723 | 0.079363 | [8 empty] | A03 | 489.8 | MINF0.02816010/AS |  | 489.8 |  | 1272 | 1272 | 1272 | H | 1.405 | 1.405 | 1.405 |  | 0.0003969 | 1.7346 | 2 | 0.00036735
Vrijstaand | Mini Vrijstaand | Nee | RAL9016 | MINF.02816010.133/FL | 28 | 160 | 10 | 13 | 1272 | 109.3723 | 0.079363 | [8 empty] | A03 | 421.1 | MINF0.02816010/FM |  | 421.1 |  | 1272 | 1272 | 1272 | H | 1.405 | 1.405 | 1.405 |  | 0.0003969 | 1.7346 | 2 | 0.00036735
Vrijstaand | Mini Vrijstaand | Nee | RAL9016 | MINF.02816010.133/FM | 28 | 160 | 10 | 13 | 1272 | 109.3723 | 0.079363 | [8 empty] | A03 | 421.1 | MINF0.02816010/FM |  | 421.1 |  | 1272 | 1272 | 1272 | H | 1.405 | 1.405 | 1.405 |  | 0.0003969 | 1.7346 | 2 | 0.00036735
Vrijstaand | Mini Vrijstaand | Nee | Jaga kleur | MINF.02816010.klr/AL | 28 | 160 | 10 | 13 | 1272 | 109.3723 | 0.079363 | [8 empty] | A03 | 671.4 | MINF1.02816010/AS |  | 671.4 |  | 1272 | 1272 | 1272 | H | 1.405 | 1.405 | 1.405 |  | 0.0003969 | 1.7346 | 2 | 0.00036735
Vrijstaand | Mini Vrijstaand | Nee | Jaga kleur | MINF.02816010.klr/AS | 28 | 160 | 10 | 13 | 1272 | 109.3723 | 0.079363 | [8 empty] | A03 | 671.4 | MINF1.02816010/AS |  | 671.4 |  | 1272 | 1272 | 1272 | H | 1.405 | 1.405 | 1.405 |  | 0.0003969 | 1.7346 | 2 | 0.00036735
Vrijstaand | Mini Vrijstaand | Nee | Jaga kleur | MINF.02816010.klr/FL | 28 | 160 | 10 | 13 | 1272 | 109.3723 | 0.079363 | [8 empty] | A03 | 594.6 | MINF1.02816010/FM |  | 594.6 |  | 1272 | 1272 | 1272 | H | 1.405 | 1.405 | 1.405 |  | 0.0003969 | 1.7346 | 2 | 0.00036735
Vrijstaand | Mini Vrijstaand | Nee | Jaga kleur | MINF.02816010.klr/FM | 28 | 160 | 10 | 13 | 1272 | 109.3723 | 0.079363 | [8 empty] | A03 | 594.6 | MINF1.02816010/FM |  | 594.6 |  | 1272 | 1272 | 1272 | H | 1.405 | 1.405 | 1.405 |  | 0.0003969 | 1.7346 | 2 | 0.00036735
Vrijstaand | Mini Vrijstaand | Nee | Grijs 001 | MINF.02816011.001/AL | 28 | 160 | 11 | 13 | 1742 | 149.785 | 0.25152 | [8 empty] | A03 | 631 | MINF0.02816011/AS |  | 631 |  | 1742 | 1742 | 1742 | H | 1.441 | 1.441 | 1.441 |  | 0.0003969 | 1.7346 | 4 | 0.00057429
Vrijstaand | Mini Vrijstaand | Nee | Grijs 001 | MINF.02816011.001/AS | 28 | 160 | 11 | 13 | 1742 | 149.785 | 0.25152 | [8 empty] | A03 | 631 | MINF0.02816011/AS |  | 631 |  | 1742 | 1742 | 1742 | H | 1.441 | 1.441 | 1.441 |  | 0.0003969 | 1.7346 | 4 | 0.00057429
Vrijstaand | Mini Vrijstaand | Nee | Grijs 001 | MINF.02816011.001/FL | 28 | 160 | 11 | 13 | 1742 | 149.785 | 0.25152 | [8 empty] | A03 | 562.6 | MINF0.02816011/FM |  | 562.6 |  | 1742 | 1742 | 1742 | H | 1.441 | 1.441 | 1.441 |  | 0.0003969 | 1.7346 | 4 | 0.00057429
Vrijstaand | Mini Vrijstaand | Nee | Grijs 001 | MINF.02816011.001/FM | 28 | 160 | 11 | 13 | 1742 | 149.785 | 0.25152 | [8 empty] | A03 | 562.6 | MINF0.02816011/FM |  | 562.6 |  | 1742 | 1742 | 1742 | H | 1.441 | 1.441 | 1.441 |  | 0.0003969 | 1.7346 | 4 | 0.00057429
Vrijstaand | Mini Vrijstaand | Nee | RAL9016 | MINF.02816011.133/AL | 28 | 160 | 11 | 13 | 1742 | 149.785 | 0.25152 | [8 empty] | A03 | 631 | MINF0.02816011/AS |  | 631 |  | 1742 | 1742 | 1742 | H | 1.441 | 1.441 | 1.441 |  | 0.0003969 | 1.7346 | 4 | 0.00057429
Vrijstaand | Mini Vrijstaand | Nee | RAL9016 | MINF.02816011.133/AS | 28 | 160 | 11 | 13 | 1742 | 149.785 | 0.25152 | [8 empty] | A03 | 631 | MINF0.02816011/AS |  | 631 |  | 1742 | 1742 | 1742 | H | 1.441 | 1.441 | 1.441 |  | 0.0003969 | 1.7346 | 4 | 0.00057429
Vrijstaand | Mini Vrijstaand | Nee | RAL9016 | MINF.02816011.133/FL | 28 | 160 | 11 | 13 | 1742 | 149.785 | 0.25152 | [8 empty] | A03 | 562.6 | MINF0.02816011/FM |  | 562.6 |  | 1742 | 1742 | 1742 | H | 1.441 | 1.441 | 1.441 |  | 0.0003969 | 1.7346 | 4 | 0.00057429
Vrijstaand | Mini Vrijstaand | Nee | RAL9016 | MINF.02816011.133/FM | 28 | 160 | 11 | 13 | 1742 | 149.785 | 0.25152 | [8 empty] | A03 | 562.6 | MINF0.02816011/FM |  | 562.6 |  | 1742 | 1742 | 1742 | H | 1.441 | 1.441 | 1.441 |  | 0.0003969 | 1.7346 | 4 | 0.00057429
Vrijstaand | Mini Vrijstaand | Nee | Jaga kleur | MINF.02816011.klr/AL | 28 | 160 | 11 | 13 | 1742 | 149.785 | 0.25152 | [8 empty] | A03 | 812.8 | MINF1.02816011/AS |  | 812.8 |  | 1742 | 1742 | 1742 | H | 1.441 | 1.441 | 1.441 |  | 0.0003969 | 1.7346 | 4 | 0.00057429
Vrijstaand | Mini Vrijstaand | Nee | Jaga kleur | MINF.02816011.klr/AS | 28 | 160 | 11 | 13 | 1742 | 149.785 | 0.25152 | [8 empty] | A03 | 812.8 | MINF1.02816011/AS |  | 812.8 |  | 1742 | 1742 | 1742 | H | 1.441 | 1.441 | 1.441 |  | 0.0003969 | 1.7346 | 4 | 0.00057429
Vrijstaand | Mini Vrijstaand | Nee | Jaga kleur | MINF.02816011.klr/FL | 28 | 160 | 11 | 13 | 1742 | 149.785 | 0.25152 | [8 empty] | A03 | 735.9 | MINF1.02816011/FM |  | 735.9 |  | 1742 | 1742 | 1742 | H | 1.441 | 1.441 | 1.441 |  | 0.0003969 | 1.7346 | 4 | 0.00057429
Vrijstaand | Mini Vrijstaand | Nee | Jaga kleur | MINF.02816011.klr/FM | 28 | 160 | 11 | 13 | 1742 | 149.785 | 0.25152 | [8 empty] | A03 | 735.9 | MINF1.02816011/FM |  | 735.9 |  | 1742 | 1742 | 1742 | H | 1.441 | 1.441 | 1.441 |  | 0.0003969 | 1.7346 | 4 | 0.00057429
Vrijstaand | Mini Vrijstaand | Nee | Grijs 001 | MINF.02816015.001/AL | 28 | 160 | 15 | 18 | 2098 | 180.3955 | 0.19023 | [8 empty] | A03 | 595 | MINF0.02816015/AS |  | 595 |  | 2098 | 2098 | 2098 | H | 1.399 | 1.399 | 1.399 |  | 0.0002083 | 1.724 | 2 | 0.00046183
Vrijstaand | Mini Vrijstaand | Nee | Grijs 001 | MINF.02816015.001/AS | 28 | 160 | 15 | 18 | 2098 | 180.3955 | 0.19023 | [8 empty] | A03 | 595 | MINF0.02816015/AS |  | 595 |  | 2098 | 2098 | 2098 | H | 1.399 | 1.399 | 1.399 |  | 0.0002083 | 1.724 | 2 | 0.00046183
Vrijstaand | Mini Vrijstaand | Nee | Grijs 001 | MINF.02816015.001/FL | 28 | 160 | 15 | 18 | 2098 | 180.3955 | 0.19023 | [8 empty] | A03 | 526.6 | MINF0.02816015/FM |  | 526.6 |  | 2098 | 2098 | 2098 | H | 1.399 | 1.399 | 1.399 |  | 0.0002083 | 1.724 | 2 | 0.00046183
Vrijstaand | Mini Vrijstaand | Nee | Grijs 001 | MINF.02816015.001/FM | 28 | 160 | 15 | 18 | 2098 | 180.3955 | 0.19023 | [8 empty] | A03 | 526.6 | MINF0.02816015/FM |  | 526.6 |  | 2098 | 2098 | 2098 | H | 1.399 | 1.399 | 1.399 |  | 0.0002083 | 1.724 | 2 | 0.00046183
Vrijstaand | Mini Vrijstaand | Nee | RAL9016 | MINF.02816015.133/AL | 28 | 160 | 15 | 18 | 2098 | 180.3955 | 0.19023 | [8 empty] | A03 | 595 | MINF0.02816015/AS |  | 595 |  | 2098 | 2098 | 2098 | H | 1.399 | 1.399 | 1.399 |  | 0.0002083 | 1.724 | 2 | 0.00046183
Vrijstaand | Mini Vrijstaand | Nee | RAL9016 | MINF.02816015.133/AS | 28 | 160 | 15 | 18 | 2098 | 180.3955 | 0.19023 | [8 empty] | A03 | 595 | MINF0.02816015/AS |  | 595 |  | 2098 | 2098 | 2098 | H | 1.399 | 1.399 | 1.399 |  | 0.0002083 | 1.724 | 2 | 0.00046183
Vrijstaand | Mini Vrijstaand | Nee | RAL9016 | MINF.02816015.133/FL | 28 | 160 | 15 | 18 | 2098 | 180.3955 | 0.19023 | [8 empty] | A03 | 526.6 | MINF0.02816015/FM |  | 526.6 |  | 2098 | 2098 | 2098 | H | 1.399 | 1.399 | 1.399 |  | 0.0002083 | 1.724 | 2 | 0.00046183
Vrijstaand | Mini Vrijstaand | Nee | RAL9016 | MINF.02816015.133/FM | 28 | 160 | 15 | 18 | 2098 | 180.3955 | 0.19023 | [8 empty] | A03 | 526.6 | MINF0.02816015/FM |  | 526.6 |  | 2098 | 2098 | 2098 | H | 1.399 | 1.399 | 1.399 |  | 0.0002083 | 1.724 | 2 | 0.00046183
Vrijstaand | Mini Vrijstaand | Nee | Jaga kleur | MINF.02816015.klr/AL | 28 | 160 | 15 | 18 | 2098 | 180.3955 | 0.19023 | [8 empty] | A03 | 793.7 | MINF1.02816015/AS |  | 793.7 |  | 2098 | 2098 | 2098 | H | 1.399 | 1.399 | 1.399 |  | 0.0002083 | 1.724 | 2 | 0.00046183
Vrijstaand | Mini Vrijstaand | Nee | Jaga kleur | MINF.02816015.klr/AS | 28 | 160 | 15 | 18 | 2098 | 180.3955 | 0.19023 | [8 empty] | A03 | 793.7 | MINF1.02816015/AS |  | 793.7 |  | 2098 | 2098 | 2098 | H | 1.399 | 1.399 | 1.399 |  | 0.0002083 | 1.724 | 2 | 0.00046183
Vrijstaand | Mini Vrijstaand | Nee | Jaga kleur | MINF.02816015.klr/FL | 28 | 160 | 15 | 18 | 2098 | 180.3955 | 0.19023 | [8 empty] | A03 | 716.8 | MINF1.02816015/FM |  | 716.8 |  | 2098 | 2098 | 2098 | H | 1.399 | 1.399 | 1.399 |  | 0.0002083 | 1.724 | 2 | 0.00046183
Vrijstaand | Mini Vrijstaand | Nee | Jaga kleur | MINF.02816015.klr/FM | 28 | 160 | 15 | 18 | 2098 | 180.3955 | 0.19023 | [8 empty] | A03 | 716.8 | MINF1.02816015/FM |  | 716.8 |  | 2098 | 2098 | 2098 | H | 1.399 | 1.399 | 1.399 |  | 0.0002083 | 1.724 | 2 | 0.00046183
Vrijstaand | Mini Vrijstaand | Nee | Grijs 001 | MINF.02816016.001/AL | 28 | 160 | 16 | 18 | 2293 | 197.1625 | 0.63071 | [8 empty] | A03 | 801.2 | MINF0.02816016/AS |  | 801.2 |  | 2293 | 2293 | 2293 | H | 1.455 | 1.455 | 1.455 |  | 0.0002083 | 1.724 | 4 | 0.0013928
Vrijstaand | Mini Vrijstaand | Nee | Grijs 001 | MINF.02816016.001/AS | 28 | 160 | 16 | 18 | 2293 | 197.1625 | 0.63071 | [8 empty] | A03 | 801.2 | MINF0.02816016/AS |  | 801.2 |  | 2293 | 2293 | 2293 | H | 1.455 | 1.455 | 1.455 |  | 0.0002083 | 1.724 | 4 | 0.0013928
Vrijstaand | Mini Vrijstaand | Nee | Grijs 001 | MINF.02816016.001/FL | 28 | 160 | 16 | 18 | 2293 | 197.1625 | 0.63071 | [8 empty] | A03 | 732.9 | MINF0.02816016/FM |  | 732.9 |  | 2293 | 2293 | 2293 | H | 1.455 | 1.455 | 1.455 |  | 0.0002083 | 1.724 | 4 | 0.0013928
Vrijstaand | Mini Vrijstaand | Nee | Grijs 001 | MINF.02816016.001/FM | 28 | 160 | 16 | 18 | 2293 | 197.1625 | 0.63071 | [8 empty] | A03 | 732.9 | MINF0.02816016/FM |  | 732.9 |  | 2293 | 2293 | 2293 | H | 1.455 | 1.455 | 1.455 |  | 0.0002083 | 1.724 | 4 | 0.0013928
Vrijstaand | Mini Vrijstaand | Nee | RAL9016 | MINF.02816016.133/AL | 28 | 160 | 16 | 18 | 2293 | 197.1625 | 0.63071 | [8 empty] | A03 | 801.2 | MINF0.02816016/AS |  | 801.2 |  | 2293 | 2293 | 2293 | H | 1.455 | 1.455 | 1.455 |  | 0.0002083 | 1.724 | 4 | 0.0013928
Vrijstaand | Mini Vrijstaand | Nee | RAL9016 | MINF.02816016.133/AS | 28 | 160 | 16 | 18 | 2293 | 197.1625 | 0.63071 | [8 empty] | A03 | 801.2 | MINF0.02816016/AS |  | 801.2 |  | 2293 | 2293 | 2293 | H | 1.455 | 1.455 | 1.455 |  | 0.0002083 | 1.724 | 4 | 0.0013928
Vrijstaand | Mini Vrijstaand | Nee | RAL9016 | MINF.02816016.133/FL | 28 | 160 | 16 | 18 | 2293 | 197.1625 | 0.63071 | [8 empty] | A03 | 732.9 | MINF0.02816016/FM |  | 732.9 |  | 2293 | 2293 | 2293 | H | 1.455 | 1.455 | 1.455 |  | 0.0002083 | 1.724 | 4 | 0.0013928
Vrijstaand | Mini Vrijstaand | Nee | RAL9016 | MINF.02816016.133/FM | 28 | 160 | 16 | 18 | 2293 | 197.1625 | 0.63071 | [8 empty] | A03 | 732.9 | MINF0.02816016/FM |  | 732.9 |  | 2293 | 2293 | 2293 | H | 1.455 | 1.455 | 1.455 |  | 0.0002083 | 1.724 | 4 | 0.0013928
Vrijstaand | Mini Vrijstaand | Nee | Jaga kleur | MINF.02816016.klr/AL | 28 | 160 | 16 | 18 | 2293 | 197.1625 | 0.63071 | [8 empty] | A03 | 999.9 | MINF1.02816016/AS |  | 999.9 |  | 2293 | 2293 | 2293 | H | 1.455 | 1.455 | 1.455 |  | 0.0002083 | 1.724 | 4 | 0.0013928
Vrijstaand | Mini Vrijstaand | Nee | Jaga kleur | MINF.02816016.klr/AS | 28 | 160 | 16 | 18 | 2293 | 197.1625 | 0.63071 | [8 empty] | A03 | 999.9 | MINF1.02816016/AS |  | 999.9 |  | 2293 | 2293 | 2293 | H | 1.455 | 1.455 | 1.455 |  | 0.0002083 | 1.724 | 4 | 0.0013928
Vrijstaand | Mini Vrijstaand | Nee | Jaga kleur | MINF.02816016.klr/FL | 28 | 160 | 16 | 18 | 2293 | 197.1625 | 0.63071 | [8 empty] | A03 | 923 | MINF1.02816016/FM |  | 923 |  | 2293 | 2293 | 2293 | H | 1.455 | 1.455 | 1.455 |  | 0.0002083 | 1.724 | 4 | 0.0013928
Vrijstaand | Mini Vrijstaand | Nee | Jaga kleur | MINF.02816016.klr/FM | 28 | 160 | 16 | 18 | 2293 | 197.1625 | 0.63071 | [8 empty] | A03 | 923 | MINF1.02816016/FM |  | 923 |  | 2293 | 2293 | 2293 | H | 1.455 | 1.455 | 1.455 |  | 0.0002083 | 1.724 | 4 | 0.0013928
Vrijstaand | Mini Vrijstaand | Nee | Grijs 001 | MINF.02816020.001/AL | 28 | 160 | 20 | 23 | 2942 | 252.9665 | 0.28276 | [8 empty] | A03 | 685.1 | MINF0.02816020/AS |  | 685.1 |  | 2942 | 2942 | 2942 | H | 1.398 | 1.398 | 1.398 |  | 0.0001276 | 1.7219 | 2 | 0.00037661
Vrijstaand | Mini Vrijstaand | Nee | Grijs 001 | MINF.02816020.001/AS | 28 | 160 | 20 | 23 | 2942 | 252.9665 | 0.28276 | [8 empty] | A03 | 685.1 | MINF0.02816020/AS |  | 685.1 |  | 2942 | 2942 | 2942 | H | 1.398 | 1.398 | 1.398 |  | 0.0001276 | 1.7219 | 2 | 0.00037661
Vrijstaand | Mini Vrijstaand | Nee | Grijs 001 | MINF.02816020.001/FL | 28 | 160 | 20 | 23 | 2942 | 252.9665 | 0.28276 | [8 empty] | A03 | 616.6 | MINF0.02816020/FM |  | 616.6 |  | 2942 | 2942 | 2942 | H | 1.398 | 1.398 | 1.398 |  | 0.0001276 | 1.7219 | 2 | 0.00037661
Vrijstaand | Mini Vrijstaand | Nee | Grijs 001 | MINF.02816020.001/FM | 28 | 160 | 20 | 23 | 2942 | 252.9665 | 0.28276 | [8 empty] | A03 | 616.6 | MINF0.02816020/FM |  | 616.6 |  | 2942 | 2942 | 2942 | H | 1.398 | 1.398 | 1.398 |  | 0.0001276 | 1.7219 | 2 | 0.00037661
Vrijstaand | Mini Vrijstaand | Nee | RAL9016 | MINF.02816020.133/AL | 28 | 160 | 20 | 23 | 2942 | 252.9665 | 0.28276 | [8 empty] | A03 | 685.1 | MINF0.02816020/AS |  | 685.1 |  | 2942 | 2942 | 2942 | H | 1.398 | 1.398 | 1.398 |  | 0.0001276 | 1.7219 | 2 | 0.00037661
Vrijstaand | Mini Vrijstaand | Nee | RAL9016 | MINF.02816020.133/AS | 28 | 160 | 20 | 23 | 2942 | 252.9665 | 0.28276 | [8 empty] | A03 | 685.1 | MINF0.02816020/AS |  | 685.1 |  | 2942 | 2942 | 2942 | H | 1.398 | 1.398 | 1.398 |  | 0.0001276 | 1.7219 | 2 | 0.00037661
Vrijstaand | Mini Vrijstaand | Nee | RAL9016 | MINF.02816020.133/FL | 28 | 160 | 20 | 23 | 2942 | 252.9665 | 0.28276 | [8 empty] | A03 | 616.6 | MINF0.02816020/FM |  | 616.6 |  | 2942 | 2942 | 2942 | H | 1.398 | 1.398 | 1.398 |  | 0.0001276 | 1.7219 | 2 | 0.00037661
Vrijstaand | Mini Vrijstaand | Nee | RAL9016 | MINF.02816020.133/FM | 28 | 160 | 20 | 23 | 2942 | 252.9665 | 0.28276 | [8 empty] | A03 | 616.6 | MINF0.02816020/FM |  | 616.6 |  | 2942 | 2942 | 2942 | H | 1.398 | 1.398 | 1.398 |  | 0.0001276 | 1.7219 | 2 | 0.00037661
Vrijstaand | Mini Vrijstaand | Nee | Jaga kleur | MINF.02816020.klr/AL | 28 | 160 | 20 | 23 | 2942 | 252.9665 | 0.28276 | [8 empty] | A03 | 884.4 | MINF1.02816020/AS |  | 884.4 |  | 2942 | 2942 | 2942 | H | 1.398 | 1.398 | 1.398 |  | 0.0001276 | 1.7219 | 2 | 0.00037661
Vrijstaand | Mini Vrijstaand | Nee | Jaga kleur | MINF.02816020.klr/AS | 28 | 160 | 20 | 23 | 2942 | 252.9665 | 0.28276 | [8 empty] | A03 | 884.4 | MINF1.02816020/AS |  | 884.4 |  | 2942 | 2942 | 2942 | H | 1.398 | 1.398 | 1.398 |  | 0.0001276 | 1.7219 | 2 | 0.00037661
Vrijstaand | Mini Vrijstaand | Nee | Jaga kleur | MINF.02816020.klr/FL | 28 | 160 | 20 | 23 | 2942 | 252.9665 | 0.28276 | [8 empty] | A03 | 807.5 | MINF1.02816020/FM |  | 807.5 |  | 2942 | 2942 | 2942 | H | 1.398 | 1.398 | 1.398 |  | 0.0001276 | 1.7219 | 2 | 0.00037661
Vrijstaand | Mini Vrijstaand | Nee | Jaga kleur | MINF.02816020.klr/FM | 28 | 160 | 20 | 23 | 2942 | 252.9665 | 0.28276 | [8 empty] | A03 | 807.5 | MINF1.02816020/FM |  | 807.5 |  | 2942 | 2942 | 2942 | H | 1.398 | 1.398 | 1.398 |  | 0.0001276 | 1.7219 | 2 | 0.00037661
Vrijstaand | Mini Vrijstaand | Nee | Grijs 001 | MINF.02816021.001/AL | 28 | 160 | 21 | 23 | 3006 | 258.4695 | 0.43333 | [8 empty] | A03 | 895.7 | MINF0.02816021/AS |  | 895.7 |  | 3006 | 3006 | 3006 | H | 1.467 | 1.467 | 1.467 |  | 0.0001276 | 1.7219 | 4 | 0.0005142
Vrijstaand | Mini Vrijstaand | Nee | Grijs 001 | MINF.02816021.001/AS | 28 | 160 | 21 | 23 | 3006 | 258.4695 | 0.43333 | [8 empty] | A03 | 895.7 | MINF0.02816021/AS |  | 895.7 |  | 3006 | 3006 | 3006 | H | 1.467 | 1.467 | 1.467 |  | 0.0001276 | 1.7219 | 4 | 0.0005142
Vrijstaand | Mini Vrijstaand | Nee | Grijs 001 | MINF.02816021.001/FL | 28 | 160 | 21 | 23 | 3006 | 258.4695 | 0.43333 | [8 empty] | A03 | 827.4 | MINF0.02816021/FM |  | 827.4 |  | 3006 | 3006 | 3006 | H | 1.467 | 1.467 | 1.467 |  | 0.0001276 | 1.7219 | 4 | 0.0005142
Vrijstaand | Mini Vrijstaand | Nee | Grijs 001 | MINF.02816021.001/FM | 28 | 160 | 21 | 23 | 3006 | 258.4695 | 0.43333 | [8 empty] | A03 | 827.4 | MINF0.02816021/FM |  | 827.4 |  | 3006 | 3006 | 3006 | H | 1.467 | 1.467 | 1.467 |  | 0.0001276 | 1.7219 | 4 | 0.0005142
Vrijstaand | Mini Vrijstaand | Nee | RAL9016 | MINF.02816021.133/AL | 28 | 160 | 21 | 23 | 3006 | 258.4695 | 0.43333 | [8 empty] | A03 | 895.7 | MINF0.02816021/AS |  | 895.7 |  | 3006 | 3006 | 3006 | H | 1.467 | 1.467 | 1.467 |  | 0.0001276 | 1.7219 | 4 | 0.0005142
Vrijstaand | Mini Vrijstaand | Nee | RAL9016 | MINF.02816021.133/AS | 28 | 160 | 21 | 23 | 3006 | 258.4695 | 0.43333 | [8 empty] | A03 | 895.7 | MINF0.02816021/AS |  | 895.7 |  | 3006 | 3006 | 3006 | H | 1.467 | 1.467 | 1.467 |  | 0.0001276 | 1.7219 | 4 | 0.0005142
Vrijstaand | Mini Vrijstaand | Nee | RAL9016 | MINF.02816021.133/FL | 28 | 160 | 21 | 23 | 3006 | 258.4695 | 0.43333 | [8 empty] | A03 | 827.4 | MINF0.02816021/FM |  | 827.4 |  | 3006 | 3006 | 3006 | H | 1.467 | 1.467 | 1.467 |  | 0.0001276 | 1.7219 | 4 | 0.0005142
Vrijstaand | Mini Vrijstaand | Nee | RAL9016 | MINF.02816021.133/FM | 28 | 160 | 21 | 23 | 3006 | 258.4695 | 0.43333 | [8 empty] | A03 | 827.4 | MINF0.02816021/FM |  | 827.4 |  | 3006 | 3006 | 3006 | H | 1.467 | 1.467 | 1.467 |  | 0.0001276 | 1.7219 | 4 | 0.0005142
Vrijstaand | Mini Vrijstaand | Nee | Jaga kleur | MINF.02816021.klr/AL | 28 | 160 | 21 | 23 | 3006 | 258.4695 | 0.43333 | [8 empty] | A03 | 1095.1 | MINF1.02816021/AS |  | 1095.1 |  | 3006 | 3006 | 3006 | H | 1.467 | 1.467 | 1.467 |  | 0.0001276 | 1.7219 | 4 | 0.0005142
Vrijstaand | Mini Vrijstaand | Nee | Jaga kleur | MINF.02816021.klr/AS | 28 | 160 | 21 | 23 | 3006 | 258.4695 | 0.43333 | [8 empty] | A03 | 1095.1 | MINF1.02816021/AS |  | 1095.1 |  | 3006 | 3006 | 3006 | H | 1.467 | 1.467 | 1.467 |  | 0.0001276 | 1.7219 | 4 | 0.0005142
Vrijstaand | Mini Vrijstaand | Nee | Jaga kleur | MINF.02816021.klr/FL | 28 | 160 | 21 | 23 | 3006 | 258.4695 | 0.43333 | [8 empty] | A03 | 1018.2 | MINF1.02816021/FM |  | 1018.2 |  | 3006 | 3006 | 3006 | H | 1.467 | 1.467 | 1.467 |  | 0.0001276 | 1.7219 | 4 | 0.0005142
Vrijstaand | Mini Vrijstaand | Nee | Jaga kleur | MINF.02816021.klr/FM | 28 | 160 | 21 | 23 | 3006 | 258.4695 | 0.43333 | [8 empty] | A03 | 1018.2 | MINF1.02816021/FM |  | 1018.2 |  | 3006 | 3006 | 3006 | H | 1.467 | 1.467 | 1.467 |  | 0.0001276 | 1.7219 | 4 | 0.0005142
Vrijstaand | Mini Vrijstaand | Nee | Grijs 001 | MINF.02818005.001/AL | 28 | 180 | 05 | 8 | 905 | 77.816 | [9 empty] | A03 | 518.4 | MINF0.02818005/AS |  | 518.4 |  | 905 | 905 | 905 | H | 1.392 | 1.392 | 1.392 |  | 0.0009367 | 1.7898 | 2 | 0.0004456
Vrijstaand | Mini Vrijstaand | Nee | Grijs 001 | MINF.02818005.001/AS | 28 | 180 | 05 | 8 | 905 | 77.816 | [9 empty] | A03 | 518.4 | MINF0.02818005/AS |  | 518.4 |  | 905 | 905 | 905 | H | 1.392 | 1.392 | 1.392 |  | 0.0009367 | 1.7898 | 2 | 0.0004456
Vrijstaand | Mini Vrijstaand | Nee | Grijs 001 | MINF.02818005.001/FL | 28 | 180 | 05 | 8 | 905 | 77.816 | [9 empty] | A03 | 415.5 | MINF0.02818005/FM |  | 415.5 |  | 905 | 905 | 905 | H | 1.392 | 1.392 | 1.392 |  | 0.0009367 | 1.7898 | 2 | 0.0004456
Vrijstaand | Mini Vrijstaand | Nee | Grijs 001 | MINF.02818005.001/FM | 28 | 180 | 05 | 8 | 905 | 77.816 | [9 empty] | A03 | 415.5 | MINF0.02818005/FM |  | 415.5 |  | 905 | 905 | 905 | H | 1.392 | 1.392 | 1.392 |  | 0.0009367 | 1.7898 | 2 | 0.0004456
Vrijstaand | Mini Vrijstaand | Nee | RAL9016 | MINF.02818005.133/AL | 28 | 180 | 05 | 8 | 905 | 77.816 | [9 empty] | A03 | 518.4 | MINF0.02818005/AS |  | 518.4 |  | 905 | 905 | 905 | H | 1.392 | 1.392 | 1.392 |  | 0.0009367 | 1.7898 | 2 | 0.0004456
Vrijstaand | Mini Vrijstaand | Nee | RAL9016 | MINF.02818005.133/AS | 28 | 180 | 05 | 8 | 905 | 77.816 | [9 empty] | A03 | 518.4 | MINF0.02818005/AS |  | 518.4 |  | 905 | 905 | 905 | H | 1.392 | 1.392 | 1.392 |  | 0.0009367 | 1.7898 | 2 | 0.0004456
Vrijstaand | Mini Vrijstaand | Nee | RAL9016 | MINF.02818005.133/FL | 28 | 180 | 05 | 8 | 905 | 77.816 | [9 empty] | A03 | 415.5 | MINF0.02818005/FM |  | 415.5 |  | 905 | 905 | 905 | H | 1.392 | 1.392 | 1.392 |  | 0.0009367 | 1.7898 | 2 | 0.0004456
Vrijstaand | Mini Vrijstaand | Nee | RAL9016 | MINF.02818005.133/FM | 28 | 180 | 05 | 8 | 905 | 77.816 | [9 empty] | A03 | 415.5 | MINF0.02818005/FM |  | 415.5 |  | 905 | 905 | 905 | H | 1.392 | 1.392 | 1.392 |  | 0.0009367 | 1.7898 | 2 | 0.0004456
Vrijstaand | Mini Vrijstaand | Nee | Jaga kleur | MINF.02818005.klr/AL | 28 | 180 | 05 | 8 | 905 | 77.816 | [9 empty] | A03 | 713.7 | MINF1.02818005/AS |  | 713.7 |  | 905 | 905 | 905 | H | 1.392 | 1.392 | 1.392 |  | 0.0009367 | 1.7898 | 2 | 0.0004456
Vrijstaand | Mini Vrijstaand | Nee | Jaga kleur | MINF.02818005.klr/AS | 28 | 180 | 05 | 8 | 905 | 77.816 | [9 empty] | A03 | 713.7 | MINF1.02818005/AS |  | 713.7 |  | 905 | 905 | 905 | H | 1.392 | 1.392 | 1.392 |  | 0.0009367 | 1.7898 | 2 | 0.0004456
Vrijstaand | Mini Vrijstaand | Nee | Jaga kleur | MINF.02818005.klr/FL | 28 | 180 | 05 | 8 | 905 | 77.816 | [9 empty] | A03 | 598.5 | MINF1.02818005/FM |  | 598.5 |  | 905 | 905 | 905 | H | 1.392 | 1.392 | 1.392 |  | 0.0009367 | 1.7898 | 2 | 0.0004456
Vrijstaand | Mini Vrijstaand | Nee | Jaga kleur | MINF.02818005.klr/FM | 28 | 180 | 05 | 8 | 905 | 77.816 | [9 empty] | A03 | 598.5 | MINF1.02818005/FM |  | 598.5 |  | 905 | 905 | 905 | H | 1.392 | 1.392 | 1.392 |  | 0.0009367 | 1.7898 | 2 | 0.0004456
Vrijstaand | Mini Vrijstaand | Nee | Grijs 001 | MINF.02818006.001/AL | 28 | 180 | 06 | 8 | 1026 | 88.2201 | [9 empty] | A03 | 658 | MINF0.02818006/AS |  | 658 |  | 1026 | 1026 | 1026 | H | 1.403 | 1.403 | 1.403
Vrijstaand | Mini Vrijstaand | Nee | Grijs 001 | MINF.02818006.001/AS | 28 | 180 | 06 | 8 | 1026 | 88.2201 | [9 empty] | A03 | 658 | MINF0.02818006/AS |  | 658 |  | 1026 | 1026 | 1026 | H | 1.403 | 1.403 | 1.403
Vrijstaand | Mini Vrijstaand | Nee | Grijs 001 | MINF.02818006.001/FL | 28 | 180 | 06 | 8 | 1026 | 88.2201 | [9 empty] | A03 | 555.4 | MINF0.02818006/FM |  | 555.4 |  | 1026 | 1026 | 1026 | H | 1.403 | 1.403 | 1.403
Vrijstaand | Mini Vrijstaand | Nee | Grijs 001 | MINF.02818006.001/FM | 28 | 180 | 06 | 8 | 1026 | 88.2201 | [9 empty] | A03 | 555.4 | MINF0.02818006/FM |  | 555.4 |  | 1026 | 1026 | 1026 | H | 1.403 | 1.403 | 1.403
Vrijstaand | Mini Vrijstaand | Nee | RAL9016 | MINF.02818006.133/AL | 28 | 180 | 06 | 8 | 1026 | 88.2201 | [9 empty] | A03 | 658 | MINF0.02818006/AS |  | 658 |  | 1026 | 1026 | 1026 | H | 1.403 | 1.403 | 1.403
Vrijstaand | Mini Vrijstaand | Nee | RAL9016 | MINF.02818006.133/AS | 28 | 180 | 06 | 8 | 1026 | 88.2201 | [9 empty] | A03 | 658 | MINF0.02818006/AS |  | 658 |  | 1026 | 1026 | 1026 | H | 1.403 | 1.403 | 1.403
Vrijstaand | Mini Vrijstaand | Nee | RAL9016 | MINF.02818006.133/FL | 28 | 180 | 06 | 8 | 1026 | 88.2201 | [9 empty] | A03 | 555.4 | MINF0.02818006/FM |  | 555.4 |  | 1026 | 1026 | 1026 | H | 1.403 | 1.403 | 1.403
Vrijstaand | Mini Vrijstaand | Nee | RAL9016 | MINF.02818006.133/FM | 28 | 180 | 06 | 8 | 1026 | 88.2201 | [9 empty] | A03 | 555.4 | MINF0.02818006/FM |  | 555.4 |  | 1026 | 1026 | 1026 | H | 1.403 | 1.403 | 1.403
Vrijstaand | Mini Vrijstaand | Nee | Jaga kleur | MINF.02818006.klr/AL | 28 | 180 | 06 | 8 | 1026 | 88.2201 | [9 empty] | A03 | 853.6 | MINF1.02818006/AS |  | 853.6 |  | 1026 | 1026 | 1026 | H | 1.403 | 1.403 | 1.403
Vrijstaand | Mini Vrijstaand | Nee | Jaga kleur | MINF.02818006.klr/AS | 28 | 180 | 06 | 8 | 1026 | 88.2201 | [9 empty] | A03 | 853.6 | MINF1.02818006/AS |  | 853.6 |  | 1026 | 1026 | 1026 | H | 1.403 | 1.403 | 1.403
Vrijstaand | Mini Vrijstaand | Nee | Jaga kleur | MINF.02818006.klr/FL | 28 | 180 | 06 | 8 | 1026 | 88.2201 | [9 empty] | A03 | 738.2 | MINF1.02818006/FM |  | 738.2 |  | 1026 | 1026 | 1026 | H | 1.403 | 1.403 | 1.403
Vrijstaand | Mini Vrijstaand | Nee | Jaga kleur | MINF.02818006.klr/FM | 28 | 180 | 06 | 8 | 1026 | 88.2201 | [9 empty] | A03 | 738.2 | MINF1.02818006/FM |  | 738.2 |  | 1026 | 1026 | 1026 | H | 1.403 | 1.403 | 1.403
Vrijstaand | Mini Vrijstaand | Nee | Grijs 001 | MINF.02818010.001/AL | 28 | 180 | 10 | 13 | 1431 | 123.0439 | 0.1056 | [8 empty] | A03 | 575.6 | MINF0.02818010/AS |  | 575.6 |  | 1431 | 1431 | 1431 | H | 1.405 | 1.405 | 1.405 |  | 0.0003969 | 1.7346 | 2 | 0.00036735
Vrijstaand | Mini Vrijstaand | Nee | Grijs 001 | MINF.02818010.001/AS | 28 | 180 | 10 | 13 | 1431 | 123.0439 | 0.1056 | [8 empty] | A03 | 575.6 | MINF0.02818010/AS |  | 575.6 |  | 1431 | 1431 | 1431 | H | 1.405 | 1.405 | 1.405 |  | 0.0003969 | 1.7346 | 2 | 0.00036735
Vrijstaand | Mini Vrijstaand | Nee | Grijs 001 | MINF.02818010.001/FL | 28 | 180 | 10 | 13 | 1431 | 123.0439 | 0.1056 | [8 empty] | A03 | 472.5 | MINF0.02818010/FM |  | 472.5 |  | 1431 | 1431 | 1431 | H | 1.405 | 1.405 | 1.405 |  | 0.0003969 | 1.7346 | 2 | 0.00036735
Vrijstaand | Mini Vrijstaand | Nee | Grijs 001 | MINF.02818010.001/FM | 28 | 180 | 10 | 13 | 1431 | 123.0439 | 0.1056 | [8 empty] | A03 | 472.5 | MINF0.02818010/FM |  | 472.5 |  | 1431 | 1431 | 1431 | H | 1.405 | 1.405 | 1.405 |  | 0.0003969 | 1.7346 | 2 | 0.00036735
Vrijstaand | Mini Vrijstaand | Nee | RAL9016 | MINF.02818010.133/AL | 28 | 180 | 10 | 13 | 1431 | 123.0439 | 0.1056 | [8 empty] | A03 | 575.6 | MINF0.02818010/AS |  | 575.6 |  | 1431 | 1431 | 1431 | H | 1.405 | 1.405 | 1.405 |  | 0.0003969 | 1.7346 | 2 | 0.00036735
Vrijstaand | Mini Vrijstaand | Nee | RAL9016 | MINF.02818010.133/AS | 28 | 180 | 10 | 13 | 1431 | 123.0439 | 0.1056 | [8 empty] | A03 | 575.6 | MINF0.02818010/AS |  | 575.6 |  | 1431 | 1431 | 1431 | H | 1.405 | 1.405 | 1.405 |  | 0.0003969 | 1.7346 | 2 | 0.00036735
Vrijstaand | Mini Vrijstaand | Nee | RAL9016 | MINF.02818010.133/FL | 28 | 180 | 10 | 13 | 1431 | 123.0439 | 0.1056 | [8 empty] | A03 | 472.5 | MINF0.02818010/FM |  | 472.5 |  | 1431 | 1431 | 1431 | H | 1.405 | 1.405 | 1.405 |  | 0.0003969 | 1.7346 | 2 | 0.00036735
Vrijstaand | Mini Vrijstaand | Nee | RAL9016 | MINF.02818010.133/FM | 28 | 180 | 10 | 13 | 1431 | 123.0439 | 0.1056 | [8 empty] | A03 | 472.5 | MINF0.02818010/FM |  | 472.5 |  | 1431 | 1431 | 1431 | H | 1.405 | 1.405 | 1.405 |  | 0.0003969 | 1.7346 | 2 | 0.00036735
Vrijstaand | Mini Vrijstaand | Nee | Jaga kleur | MINF.02818010.klr/AL | 28 | 180 | 10 | 13 | 1431 | 123.0439 | 0.1056 | [8 empty] | A03 | 781.5 | MINF1.02818010/AS |  | 781.5 |  | 1431 | 1431 | 1431 | H | 1.405 | 1.405 | 1.405 |  | 0.0003969 | 1.7346 | 2 | 0.00036735
Vrijstaand | Mini Vrijstaand | Nee | Jaga kleur | MINF.02818010.klr/AS | 28 | 180 | 10 | 13 | 1431 | 123.0439 | 0.1056 | [8 empty] | A03 | 781.5 | MINF1.02818010/AS |  | 781.5 |  | 1431 | 1431 | 1431 | H | 1.405 | 1.405 | 1.405 |  | 0.0003969 | 1.7346 | 2 | 0.00036735
Vrijstaand | Mini Vrijstaand | Nee | Jaga kleur | MINF.02818010.klr/FL | 28 | 180 | 10 | 13 | 1431 | 123.0439 | 0.1056 | [8 empty] | A03 | 666.2 | MINF1.02818010/FM |  | 666.2 |  | 1431 | 1431 | 1431 | H | 1.405 | 1.405 | 1.405 |  | 0.0003969 | 1.7346 | 2 | 0.00036735
Vrijstaand | Mini Vrijstaand | Nee | Jaga kleur | MINF.02818010.klr/FM | 28 | 180 | 10 | 13 | 1431 | 123.0439 | 0.1056 | [8 empty] | A03 | 666.2 | MINF1.02818010/FM |  | 666.2 |  | 1431 | 1431 | 1431 | H | 1.405 | 1.405 | 1.405 |  | 0.0003969 | 1.7346 | 2 | 0.00036735
Vrijstaand | Mini Vrijstaand | Nee | Grijs 001 | MINF.02818011.001/AL | 28 | 180 | 11 | 13 | 1960 | 168.5297 | 0.3362 | [8 empty] | A03 | 726 | MINF0.02818011/AS |  | 726 |  | 1960 | 1960 | 1960 | H | 1.441 | 1.441 | 1.441 |  | 0.0003969 | 1.7346 | 4 | 0.00057429
Vrijstaand | Mini Vrijstaand | Nee | Grijs 001 | MINF.02818011.001/AS | 28 | 180 | 11 | 13 | 1960 | 168.5297 | 0.3362 | [8 empty] | A03 | 726 | MINF0.02818011/AS |  | 726 |  | 1960 | 1960 | 1960 | H | 1.441 | 1.441 | 1.441 |  | 0.0003969 | 1.7346 | 4 | 0.00057429
Vrijstaand | Mini Vrijstaand | Nee | Grijs 001 | MINF.02818011.001/FL | 28 | 180 | 11 | 13 | 1960 | 168.5297 | 0.3362 | [8 empty] | A03 | 623.6 | MINF0.02818011/FM |  | 623.6 |  | 1960 | 1960 | 1960 | H | 1.441 | 1.441 | 1.441 |  | 0.0003969 | 1.7346 | 4 | 0.00057429
Vrijstaand | Mini Vrijstaand | Nee | Grijs 001 | MINF.02818011.001/FM | 28 | 180 | 11 | 13 | 1960 | 168.5297 | 0.3362 | [8 empty] | A03 | 623.6 | MINF0.02818011/FM |  | 623.6 |  | 1960 | 1960 | 1960 | H | 1.441 | 1.441 | 1.441 |  | 0.0003969 | 1.7346 | 4 | 0.00057429
Vrijstaand | Mini Vrijstaand | Nee | RAL9016 | MINF.02818011.133/AL | 28 | 180 | 11 | 13 | 1960 | 168.5297 | 0.3362 | [8 empty] | A03 | 726 | MINF0.02818011/AS |  | 726 |  | 1960 | 1960 | 1960 | H | 1.441 | 1.441 | 1.441 |  | 0.0003969 | 1.7346 | 4 | 0.00057429
Vrijstaand | Mini Vrijstaand | Nee | RAL9016 | MINF.02818011.133/AS | 28 | 180 | 11 | 13 | 1960 | 168.5297 | 0.3362 | [8 empty] | A03 | 726 | MINF0.02818011/AS |  | 726 |  | 1960 | 1960 | 1960 | H | 1.441 | 1.441 | 1.441 |  | 0.0003969 | 1.7346 | 4 | 0.00057429
Vrijstaand | Mini Vrijstaand | Nee | RAL9016 | MINF.02818011.133/FL | 28 | 180 | 11 | 13 | 1960 | 168.5297 | 0.3362 | [8 empty] | A03 | 623.6 | MINF0.02818011/FM |  | 623.6 |  | 1960 | 1960 | 1960 | H | 1.441 | 1.441 | 1.441 |  | 0.0003969 | 1.7346 | 4 | 0.00057429
Vrijstaand | Mini Vrijstaand | Nee | RAL9016 | MINF.02818011.133/FM | 28 | 180 | 11 | 13 | 1960 | 168.5297 | 0.3362 | [8 empty] | A03 | 623.6 | MINF0.02818011/FM |  | 623.6 |  | 1960 | 1960 | 1960 | H | 1.441 | 1.441 | 1.441 |  | 0.0003969 | 1.7346 | 4 | 0.00057429
Vrijstaand | Mini Vrijstaand | Nee | Jaga kleur | MINF.02818011.klr/AL | 28 | 180 | 11 | 13 | 1960 | 168.5297 | 0.3362 | [8 empty] | A03 | 932.1 | MINF1.02818011/AS |  | 932.1 |  | 1960 | 1960 | 1960 | H | 1.441 | 1.441 | 1.441 |  | 0.0003969 | 1.7346 | 4 | 0.00057429
Vrijstaand | Mini Vrijstaand | Nee | Jaga kleur | MINF.02818011.klr/AS | 28 | 180 | 11 | 13 | 1960 | 168.5297 | 0.3362 | [8 empty] | A03 | 932.1 | MINF1.02818011/AS |  | 932.1 |  | 1960 | 1960 | 1960 | H | 1.441 | 1.441 | 1.441 |  | 0.0003969 | 1.7346 | 4 | 0.00057429
Vrijstaand | Mini Vrijstaand | Nee | Jaga kleur | MINF.02818011.klr/FL | 28 | 180 | 11 | 13 | 1960 | 168.5297 | 0.3362 | [8 empty] | A03 | 816.9 | MINF1.02818011/FM |  | 816.9 |  | 1960 | 1960 | 1960 | H | 1.441 | 1.441 | 1.441 |  | 0.0003969 | 1.7346 | 4 | 0.00057429
Vrijstaand | Mini Vrijstaand | Nee | Jaga kleur | MINF.02818011.klr/FM | 28 | 180 | 11 | 13 | 1960 | 168.5297 | 0.3362 | [8 empty] | A03 | 816.9 | MINF1.02818011/FM |  | 816.9 |  | 1960 | 1960 | 1960 | H | 1.441 | 1.441 | 1.441 |  | 0.0003969 | 1.7346 | 4 | 0.00057429
Vrijstaand | Mini Vrijstaand | Nee | Grijs 001 | MINF.02818015.001/AL | 28 | 180 | 15 | 18 | 2360 | 202.9235 | 0.24673 | [8 empty] | A03 | 690.5 | MINF0.02818015/AS |  | 690.5 |  | 2360 | 2360 | 2360 | H | 1.399 | 1.399 | 1.399 |  | 0.0002083 | 1.724 | 2 | 0.00046183
Vrijstaand | Mini Vrijstaand | Nee | Grijs 001 | MINF.02818015.001/AS | 28 | 180 | 15 | 18 | 2360 | 202.9235 | 0.24673 | [8 empty] | A03 | 690.5 | MINF0.02818015/AS |  | 690.5 |  | 2360 | 2360 | 2360 | H | 1.399 | 1.399 | 1.399 |  | 0.0002083 | 1.724 | 2 | 0.00046183
Vrijstaand | Mini Vrijstaand | Nee | Grijs 001 | MINF.02818015.001/FL | 28 | 180 | 15 | 18 | 2360 | 202.9235 | 0.24673 | [8 empty] | A03 | 587.6 | MINF0.02818015/FM |  | 587.6 |  | 2360 | 2360 | 2360 | H | 1.399 | 1.399 | 1.399 |  | 0.0002083 | 1.724 | 2 | 0.00046183
Vrijstaand | Mini Vrijstaand | Nee | Grijs 001 | MINF.02818015.001/FM | 28 | 180 | 15 | 18 | 2360 | 202.9235 | 0.24673 | [8 empty] | A03 | 587.6 | MINF0.02818015/FM |  | 587.6 |  | 2360 | 2360 | 2360 | H | 1.399 | 1.399 | 1.399 |  | 0.0002083 | 1.724 | 2 | 0.00046183
Vrijstaand | Mini Vrijstaand | Nee | RAL9016 | MINF.02818015.133/AL | 28 | 180 | 15 | 18 | 2360 | 202.9235 | 0.24673 | [8 empty] | A03 | 690.5 | MINF0.02818015/AS |  | 690.5 |  | 2360 | 2360 | 2360 | H | 1.399 | 1.399 | 1.399 |  | 0.0002083 | 1.724 | 2 | 0.00046183
Vrijstaand | Mini Vrijstaand | Nee | RAL9016 | MINF.02818015.133/AS | 28 | 180 | 15 | 18 | 2360 | 202.9235 | 0.24673 | [8 empty] | A03 | 690.5 | MINF0.02818015/AS |  | 690.5 |  | 2360 | 2360 | 2360 | H | 1.399 | 1.399 | 1.399 |  | 0.0002083 | 1.724 | 2 | 0.00046183
Vrijstaand | Mini Vrijstaand | Nee | RAL9016 | MINF.02818015.133/FL | 28 | 180 | 15 | 18 | 2360 | 202.9235 | 0.24673 | [8 empty] | A03 | 587.6 | MINF0.02818015/FM |  | 587.6 |  | 2360 | 2360 | 2360 | H | 1.399 | 1.399 | 1.399 |  | 0.0002083 | 1.724 | 2 | 0.00046183
Vrijstaand | Mini Vrijstaand | Nee | RAL9016 | MINF.02818015.133/FM | 28 | 180 | 15 | 18 | 2360 | 202.9235 | 0.24673 | [8 empty] | A03 | 587.6 | MINF0.02818015/FM |  | 587.6 |  | 2360 | 2360 | 2360 | H | 1.399 | 1.399 | 1.399 |  | 0.0002083 | 1.724 | 2 | 0.00046183
Vrijstaand | Mini Vrijstaand | Nee | Jaga kleur | MINF.02818015.klr/AL | 28 | 180 | 15 | 18 | 2360 | 202.9235 | 0.24673 | [8 empty] | A03 | 913.2 | MINF1.02818015/AS |  | 913.2 |  | 2360 | 2360 | 2360 | H | 1.399 | 1.399 | 1.399 |  | 0.0002083 | 1.724 | 2 | 0.00046183
Vrijstaand | Mini Vrijstaand | Nee | Jaga kleur | MINF.02818015.klr/AS | 28 | 180 | 15 | 18 | 2360 | 202.9235 | 0.24673 | [8 empty] | A03 | 913.2 | MINF1.02818015/AS |  | 913.2 |  | 2360 | 2360 | 2360 | H | 1.399 | 1.399 | 1.399 |  | 0.0002083 | 1.724 | 2 | 0.00046183
Vrijstaand | Mini Vrijstaand | Nee | Jaga kleur | MINF.02818015.klr/FL | 28 | 180 | 15 | 18 | 2360 | 202.9235 | 0.24673 | [8 empty] | A03 | 797.9 | MINF1.02818015/FM |  | 797.9 |  | 2360 | 2360 | 2360 | H | 1.399 | 1.399 | 1.399 |  | 0.0002083 | 1.724 | 2 | 0.00046183
Vrijstaand | Mini Vrijstaand | Nee | Jaga kleur | MINF.02818015.klr/FM | 28 | 180 | 15 | 18 | 2360 | 202.9235 | 0.24673 | [8 empty] | A03 | 797.9 | MINF1.02818015/FM |  | 797.9 |  | 2360 | 2360 | 2360 | H | 1.399 | 1.399 | 1.399 |  | 0.0002083 | 1.724 | 2 | 0.00046183
Vrijstaand | Mini Vrijstaand | Nee | Grijs 001 | MINF.02818016.001/AL | 28 | 180 | 16 | 18 | 2579 | 221.7541 | 0.8119 | [8 empty] | A03 | 913.7 | MINF0.02818016/AS |  | 913.7 |  | 2579 | 2579 | 2579 | H | 1.455 | 1.455 | 1.455 |  | 0.0002083 | 1.724 | 4 | 0.0013928
Vrijstaand | Mini Vrijstaand | Nee | Grijs 001 | MINF.02818016.001/AS | 28 | 180 | 16 | 18 | 2579 | 221.7541 | 0.8119 | [8 empty] | A03 | 913.7 | MINF0.02818016/AS |  | 913.7 |  | 2579 | 2579 | 2579 | H | 1.455 | 1.455 | 1.455 |  | 0.0002083 | 1.724 | 4 | 0.0013928
Vrijstaand | Mini Vrijstaand | Nee | Grijs 001 | MINF.02818016.001/FL | 28 | 180 | 16 | 18 | 2579 | 221.7541 | 0.8119 | [8 empty] | A03 | 811.2 | MINF0.02818016/FM |  | 811.2 |  | 2579 | 2579 | 2579 | H | 1.455 | 1.455 | 1.455 |  | 0.0002083 | 1.724 | 4 | 0.0013928
Vrijstaand | Mini Vrijstaand | Nee | Grijs 001 | MINF.02818016.001/FM | 28 | 180 | 16 | 18 | 2579 | 221.7541 | 0.8119 | [8 empty] | A03 | 811.2 | MINF0.02818016/FM |  | 811.2 |  | 2579 | 2579 | 2579 | H | 1.455 | 1.455 | 1.455 |  | 0.0002083 | 1.724 | 4 | 0.0013928
Vrijstaand | Mini Vrijstaand | Nee | RAL9016 | MINF.02818016.133/AL | 28 | 180 | 16 | 18 | 2579 | 221.7541 | 0.8119 | [8 empty] | A03 | 913.7 | MINF0.02818016/AS |  | 913.7 |  | 2579 | 2579 | 2579 | H | 1.455 | 1.455 | 1.455 |  | 0.0002083 | 1.724 | 4 | 0.0013928
Vrijstaand | Mini Vrijstaand | Nee | RAL9016 | MINF.02818016.133/AS | 28 | 180 | 16 | 18 | 2579 | 221.7541 | 0.8119 | [8 empty] | A03 | 913.7 | MINF0.02818016/AS |  | 913.7 |  | 2579 | 2579 | 2579 | H | 1.455 | 1.455 | 1.455 |  | 0.0002083 | 1.724 | 4 | 0.0013928
Vrijstaand | Mini Vrijstaand | Nee | RAL9016 | MINF.02818016.133/FL | 28 | 180 | 16 | 18 | 2579 | 221.7541 | 0.8119 | [8 empty] | A03 | 811.2 | MINF0.02818016/FM |  | 811.2 |  | 2579 | 2579 | 2579 | H | 1.455 | 1.455 | 1.455 |  | 0.0002083 | 1.724 | 4 | 0.0013928
Vrijstaand | Mini Vrijstaand | Nee | RAL9016 | MINF.02818016.133/FM | 28 | 180 | 16 | 18 | 2579 | 221.7541 | 0.8119 | [8 empty] | A03 | 811.2 | MINF0.02818016/FM |  | 811.2 |  | 2579 | 2579 | 2579 | H | 1.455 | 1.455 | 1.455 |  | 0.0002083 | 1.724 | 4 | 0.0013928
Vrijstaand | Mini Vrijstaand | Nee | Jaga kleur | MINF.02818016.klr/AL | 28 | 180 | 16 | 18 | 2579 | 221.7541 | 0.8119 | [8 empty] | A03 | 1136.4 | MINF1.02818016/AS |  | 1136.4 |  | 2579 | 2579 | 2579 | H | 1.455 | 1.455 | 1.455 |  | 0.0002083 | 1.724 | 4 | 0.0013928
Vrijstaand | Mini Vrijstaand | Nee | Jaga kleur | MINF.02818016.klr/AS | 28 | 180 | 16 | 18 | 2579 | 221.7541 | 0.8119 | [8 empty] | A03 | 1136.4 | MINF1.02818016/AS |  | 1136.4 |  | 2579 | 2579 | 2579 | H | 1.455 | 1.455 | 1.455 |  | 0.0002083 | 1.724 | 4 | 0.0013928
Vrijstaand | Mini Vrijstaand | Nee | Jaga kleur | MINF.02818016.klr/FL | 28 | 180 | 16 | 18 | 2579 | 221.7541 | 0.8119 | [8 empty] | A03 | 1021.1 | MINF1.02818016/FM |  | 1021.1 |  | 2579 | 2579 | 2579 | H | 1.455 | 1.455 | 1.455 |  | 0.0002083 | 1.724 | 4 | 0.0013928
Vrijstaand | Mini Vrijstaand | Nee | Jaga kleur | MINF.02818016.klr/FM | 28 | 180 | 16 | 18 | 2579 | 221.7541 | 0.8119 | [8 empty] | A03 | 1021.1 | MINF1.02818016/FM |  | 1021.1 |  | 2579 | 2579 | 2579 | H | 1.455 | 1.455 | 1.455 |  | 0.0002083 | 1.724 | 4 | 0.0013928
Vrijstaand | Mini Vrijstaand | Nee | Grijs 001 | MINF.02818020.001/AL | 28 | 180 | 20 | 23 | 3310 | 284.6088 | 0.36444 | [8 empty] | A03 | 788.2 | MINF0.02818020/AS |  | 788.2 |  | 3310 | 3310 | 3310 | H | 1.398 | 1.398 | 1.398 |  | 0.0001276 | 1.7219 | 2 | 0.00037661
Vrijstaand | Mini Vrijstaand | Nee | Grijs 001 | MINF.02818020.001/AS | 28 | 180 | 20 | 23 | 3310 | 284.6088 | 0.36444 | [8 empty] | A03 | 788.2 | MINF0.02818020/AS |  | 788.2 |  | 3310 | 3310 | 3310 | H | 1.398 | 1.398 | 1.398 |  | 0.0001276 | 1.7219 | 2 | 0.00037661
Vrijstaand | Mini Vrijstaand | Nee | Grijs 001 | MINF.02818020.001/FL | 28 | 180 | 20 | 23 | 3310 | 284.6088 | 0.36444 | [8 empty] | A03 | 685.3 | MINF0.02818020/FM |  | 685.3 |  | 3310 | 3310 | 3310 | H | 1.398 | 1.398 | 1.398 |  | 0.0001276 | 1.7219 | 2 | 0.00037661
Vrijstaand | Mini Vrijstaand | Nee | Grijs 001 | MINF.02818020.001/FM | 28 | 180 | 20 | 23 | 3310 | 284.6088 | 0.36444 | [8 empty] | A03 | 685.3 | MINF0.02818020/FM |  | 685.3 |  | 3310 | 3310 | 3310 | H | 1.398 | 1.398 | 1.398 |  | 0.0001276 | 1.7219 | 2 | 0.00037661
Vrijstaand | Mini Vrijstaand | Nee | RAL9016 | MINF.02818020.133/AL | 28 | 180 | 20 | 23 | 3310 | 284.6088 | 0.36444 | [8 empty] | A03 | 788.2 | MINF0.02818020/AS |  | 788.2 |  | 3310 | 3310 | 3310 | H | 1.398 | 1.398 | 1.398 |  | 0.0001276 | 1.7219 | 2 | 0.00037661
Vrijstaand | Mini Vrijstaand | Nee | RAL9016 | MINF.02818020.133/AS | 28 | 180 | 20 | 23 | 3310 | 284.6088 | 0.36444 | [8 empty] | A03 | 788.2 | MINF0.02818020/AS |  | 788.2 |  | 3310 | 3310 | 3310 | H | 1.398 | 1.398 | 1.398 |  | 0.0001276 | 1.7219 | 2 | 0.00037661
Vrijstaand | Mini Vrijstaand | Nee | RAL9016 | MINF.02818020.133/FL | 28 | 180 | 20 | 23 | 3310 | 284.6088 | 0.36444 | [8 empty] | A03 | 685.3 | MINF0.02818020/FM |  | 685.3 |  | 3310 | 3310 | 3310 | H | 1.398 | 1.398 | 1.398 |  | 0.0001276 | 1.7219 | 2 | 0.00037661
Vrijstaand | Mini Vrijstaand | Nee | RAL9016 | MINF.02818020.133/FM | 28 | 180 | 20 | 23 | 3310 | 284.6088 | 0.36444 | [8 empty] | A03 | 685.3 | MINF0.02818020/FM |  | 685.3 |  | 3310 | 3310 | 3310 | H | 1.398 | 1.398 | 1.398 |  | 0.0001276 | 1.7219 | 2 | 0.00037661
Vrijstaand | Mini Vrijstaand | Nee | Jaga kleur | MINF.02818020.klr/AL | 28 | 180 | 20 | 23 | 3310 | 284.6088 | 0.36444 | [8 empty] | A03 | 1011.8 | MINF1.02818020/AS |  | 1011.8 |  | 3310 | 3310 | 3310 | H | 1.398 | 1.398 | 1.398 |  | 0.0001276 | 1.7219 | 2 | 0.00037661
Vrijstaand | Mini Vrijstaand | Nee | Jaga kleur | MINF.02818020.klr/AS | 28 | 180 | 20 | 23 | 3310 | 284.6088 | 0.36444 | [8 empty] | A03 | 1011.8 | MINF1.02818020/AS |  | 1011.8 |  | 3310 | 3310 | 3310 | H | 1.398 | 1.398 | 1.398 |  | 0.0001276 | 1.7219 | 2 | 0.00037661
Vrijstaand | Mini Vrijstaand | Nee | Jaga kleur | MINF.02818020.klr/FL | 28 | 180 | 20 | 23 | 3310 | 284.6088 | 0.36444 | [8 empty] | A03 | 896.5 | MINF1.02818020/FM |  | 896.5 |  | 3310 | 3310 | 3310 | H | 1.398 | 1.398 | 1.398 |  | 0.0001276 | 1.7219 | 2 | 0.00037661
Vrijstaand | Mini Vrijstaand | Nee | Jaga kleur | MINF.02818020.klr/FM | 28 | 180 | 20 | 23 | 3310 | 284.6088 | 0.36444 | [8 empty] | A03 | 896.5 | MINF1.02818020/FM |  | 896.5 |  | 3310 | 3310 | 3310 | H | 1.398 | 1.398 | 1.398 |  | 0.0001276 | 1.7219 | 2 | 0.00037661
Vrijstaand | Mini Vrijstaand | Nee | Grijs 001 | MINF.02818021.001/AL | 28 | 180 | 21 | 23 | 3382 | 290.7997 | 0.56203 | [8 empty] | A03 | 1016.9 | MINF0.02818021/AS |  | 1016.9 |  | 3382 | 3382 | 3382 | H | 1.467 | 1.467 | 1.467 |  | 0.0001276 | 1.7219 | 4 | 0.0005142
Vrijstaand | Mini Vrijstaand | Nee | Grijs 001 | MINF.02818021.001/AS | 28 | 180 | 21 | 23 | 3382 | 290.7997 | 0.56203 | [8 empty] | A03 | 1016.9 | MINF0.02818021/AS |  | 1016.9 |  | 3382 | 3382 | 3382 | H | 1.467 | 1.467 | 1.467 |  | 0.0001276 | 1.7219 | 4 | 0.0005142
Vrijstaand | Mini Vrijstaand | Nee | Grijs 001 | MINF.02818021.001/FL | 28 | 180 | 21 | 23 | 3382 | 290.7997 | 0.56203 | [8 empty] | A03 | 914.5 | MINF0.02818021/FM |  | 914.5 |  | 3382 | 3382 | 3382 | H | 1.467 | 1.467 | 1.467 |  | 0.0001276 | 1.7219 | 4 | 0.0005142
Vrijstaand | Mini Vrijstaand | Nee | Grijs 001 | MINF.02818021.001/FM | 28 | 180 | 21 | 23 | 3382 | 290.7997 | 0.56203 | [8 empty] | A03 | 914.5 | MINF0.02818021/FM |  | 914.5 |  | 3382 | 3382 | 3382 | H | 1.467 | 1.467 | 1.467 |  | 0.0001276 | 1.7219 | 4 | 0.0005142
Vrijstaand | Mini Vrijstaand | Nee | RAL9016 | MINF.02818021.133/AL | 28 | 180 | 21 | 23 | 3382 | 290.7997 | 0.56203 | [8 empty] | A03 | 1016.9 | MINF0.02818021/AS |  | 1016.9 |  | 3382 | 3382 | 3382 | H | 1.467 | 1.467 | 1.467 |  | 0.0001276 | 1.7219 | 4 | 0.0005142
Vrijstaand | Mini Vrijstaand | Nee | RAL9016 | MINF.02818021.133/AS | 28 | 180 | 21 | 23 | 3382 | 290.7997 | 0.56203 | [8 empty] | A03 | 1016.9 | MINF0.02818021/AS |  | 1016.9 |  | 3382 | 3382 | 3382 | H | 1.467 | 1.467 | 1.467 |  | 0.0001276 | 1.7219 | 4 | 0.0005142
Vrijstaand | Mini Vrijstaand | Nee | RAL9016 | MINF.02818021.133/FL | 28 | 180 | 21 | 23 | 3382 | 290.7997 | 0.56203 | [8 empty] | A03 | 914.5 | MINF0.02818021/FM |  | 914.5 |  | 3382 | 3382 | 3382 | H | 1.467 | 1.467 | 1.467 |  | 0.0001276 | 1.7219 | 4 | 0.0005142
Vrijstaand | Mini Vrijstaand | Nee | RAL9016 | MINF.02818021.133/FM | 28 | 180 | 21 | 23 | 3382 | 290.7997 | 0.56203 | [8 empty] | A03 | 914.5 | MINF0.02818021/FM |  | 914.5 |  | 3382 | 3382 | 3382 | H | 1.467 | 1.467 | 1.467 |  | 0.0001276 | 1.7219 | 4 | 0.0005142
Vrijstaand | Mini Vrijstaand | Nee | Jaga kleur | MINF.02818021.klr/AL | 28 | 180 | 21 | 23 | 3382 | 290.7997 | 0.56203 | [8 empty] | A03 | 1240.4 | MINF1.02818021/AS |  | 1240.4 |  | 3382 | 3382 | 3382 | H | 1.467 | 1.467 | 1.467 |  | 0.0001276 | 1.7219 | 4 | 0.0005142
Vrijstaand | Mini Vrijstaand | Nee | Jaga kleur | MINF.02818021.klr/AS | 28 | 180 | 21 | 23 | 3382 | 290.7997 | 0.56203 | [8 empty] | A03 | 1240.4 | MINF1.02818021/AS |  | 1240.4 |  | 3382 | 3382 | 3382 | H | 1.467 | 1.467 | 1.467 |  | 0.0001276 | 1.7219 | 4 | 0.0005142
Vrijstaand | Mini Vrijstaand | Nee | Jaga kleur | MINF.02818021.klr/FL | 28 | 180 | 21 | 23 | 3382 | 290.7997 | 0.56203 | [8 empty] | A03 | 1125.2 | MINF1.02818021/FM |  | 1125.2 |  | 3382 | 3382 | 3382 | H | 1.467 | 1.467 | 1.467 |  | 0.0001276 | 1.7219 | 4 | 0.0005142
Vrijstaand | Mini Vrijstaand | Nee | Jaga kleur | MINF.02818021.klr/FM | 28 | 180 | 21 | 23 | 3382 | 290.7997 | 0.56203 | [8 empty] | A03 | 1125.2 | MINF1.02818021/FM |  | 1125.2 |  | 3382 | 3382 | 3382 | H | 1.467 | 1.467 | 1.467 |  | 0.0001276 | 1.7219 | 4 | 0.0005142
Vrijstaand | Mini Vrijstaand DBE | Nee | Grijs 001 | MINF.02818111.001DBE | 28 | 181 | 11DBE | 13 | 3160 | 271.7111 | 0.82191 | [8 empty] | A03 | 1144.6 | MINF0.02818111/DS/DBE |  | 1144.6 |  | 3160 | 3160 | 3160 | H | 1 | 1 | 1 |  | 0.0003969 | 1.7346 | 4 | 0.00057429
Vrijstaand | Mini Vrijstaand DBE | Nee | RAL9016 | MINF.02818111.133DBE | 28 | 181 | 11DBE | 13 | 3160 | 271.7111 | 0.82191 | [8 empty] | A03 | 1144.6 | MINF0.02818111/DS/DBE |  | 1144.6 |  | 3160 | 3160 | 3160 | H | 1 | 1 | 1 |  | 0.0003969 | 1.7346 | 4 | 0.00057429
Vrijstaand | Mini Vrijstaand DBE | Nee | Jaga kleur | MINF.02818111.klrDBE | 28 | 181 | 11DBE | 13 | 3160 | 271.7111 | 0.82191 | [8 empty] | A03 | 1342.9 | MINF1.02818111/DS/DBE |  | 1342.9 |  | 3160 | 3160 | 3160 | H | 1 | 1 | 1 |  | 0.0003969 | 1.7346 | 4 | 0.00057429
Vrijstaand | Mini Vrijstaand DBE | Nee | Grijs 001 | MINF.02818116.001DBE | 28 | 181 | 16DBE | 18 | 4499 | 386.8444 | 2.4122 | [8 empty] | A03 | 1372.5 | MINF0.02818116/DS/DBE |  | 1372.5 |  | 4499 | 4499 | 4499 | H | 1 | 1 | 1 |  | 0.0002083 | 1.724 | 4 | 0.0013928
Vrijstaand | Mini Vrijstaand DBE | Nee | RAL9016 | MINF.02818116.133DBE | 28 | 181 | 16DBE | 18 | 4499 | 386.8444 | 2.4122 | [8 empty] | A03 | 1372.5 | MINF0.02818116/DS/DBE |  | 1372.5 |  | 4499 | 4499 | 4499 | H | 1 | 1 | 1 |  | 0.0002083 | 1.724 | 4 | 0.0013928
Vrijstaand | Mini Vrijstaand DBE | Nee | Jaga kleur | MINF.02818116.klrDBE | 28 | 181 | 16DBE | 18 | 4499 | 386.8444 | 2.4122 | [8 empty] | A03 | 1583.1 | MINF1.02818116/DS/DBE |  | 1583.1 |  | 4499 | 4499 | 4499 | H | 1 | 1 | 1 |  | 0.0002083 | 1.724 | 4 | 0.0013928
Vrijstaand | Mini Vrijstaand | Nee | Grijs 001 | MINF.02820005.001/AL | 28 | 200 | 05 | 8 | 1006 | 86.5004 | [9 empty] | A03 | 556.8 | MINF0.02820005/AS |  | 556.8 |  | 1006 | 1006 | 1006 | H | 1.392 | 1.392 | 1.392 |  | 0.0009367 | 1.7898 | 2 | 0.0004456
Vrijstaand | Mini Vrijstaand | Nee | Grijs 001 | MINF.02820005.001/AS | 28 | 200 | 05 | 8 | 1006 | 86.5004 | [9 empty] | A03 | 556.8 | MINF0.02820005/AS |  | 556.8 |  | 1006 | 1006 | 1006 | H | 1.392 | 1.392 | 1.392 |  | 0.0009367 | 1.7898 | 2 | 0.0004456
Vrijstaand | Mini Vrijstaand | Nee | Grijs 001 | MINF.02820005.001/FL | 28 | 200 | 05 | 8 | 1006 | 86.5004 | [9 empty] | A03 | 453.8 | MINF0.02820005/FM |  | 453.8 |  | 1006 | 1006 | 1006 | H | 1.392 | 1.392 | 1.392 |  | 0.0009367 | 1.7898 | 2 | 0.0004456
Vrijstaand | Mini Vrijstaand | Nee | Grijs 001 | MINF.02820005.001/FM | 28 | 200 | 05 | 8 | 1006 | 86.5004 | [9 empty] | A03 | 453.8 | MINF0.02820005/FM |  | 453.8 |  | 1006 | 1006 | 1006 | H | 1.392 | 1.392 | 1.392 |  | 0.0009367 | 1.7898 | 2 | 0.0004456
Vrijstaand | Mini Vrijstaand | Nee | RAL9016 | MINF.02820005.133/AL | 28 | 200 | 05 | 8 | 1006 | 86.5004 | [9 empty] | A03 | 556.8 | MINF0.02820005/AS |  | 556.8 |  | 1006 | 1006 | 1006 | H | 1.392 | 1.392 | 1.392 |  | 0.0009367 | 1.7898 | 2 | 0.0004456
Vrijstaand | Mini Vrijstaand | Nee | RAL9016 | MINF.02820005.133/AS | 28 | 200 | 05 | 8 | 1006 | 86.5004 | [9 empty] | A03 | 556.8 | MINF0.02820005/AS |  | 556.8 |  | 1006 | 1006 | 1006 | H | 1.392 | 1.392 | 1.392 |  | 0.0009367 | 1.7898 | 2 | 0.0004456
Vrijstaand | Mini Vrijstaand | Nee | RAL9016 | MINF.02820005.133/FL | 28 | 200 | 05 | 8 | 1006 | 86.5004 | [9 empty] | A03 | 453.8 | MINF0.02820005/FM |  | 453.8 |  | 1006 | 1006 | 1006 | H | 1.392 | 1.392 | 1.392 |  | 0.0009367 | 1.7898 | 2 | 0.0004456
Vrijstaand | Mini Vrijstaand | Nee | RAL9016 | MINF.02820005.133/FM | 28 | 200 | 05 | 8 | 1006 | 86.5004 | [9 empty] | A03 | 453.8 | MINF0.02820005/FM |  | 453.8 |  | 1006 | 1006 | 1006 | H | 1.392 | 1.392 | 1.392 |  | 0.0009367 | 1.7898 | 2 | 0.0004456
Vrijstaand | Mini Vrijstaand | Nee | Jaga kleur | MINF.02820005.klr/AL | 28 | 200 | 05 | 8 | 1006 | 86.5004 | [9 empty] | A03 | 771.4 | MINF1.02820005/AS |  | 771.4 |  | 1006 | 1006 | 1006 | H | 1.392 | 1.392 | 1.392 |  | 0.0009367 | 1.7898 | 2 | 0.0004456
Vrijstaand | Mini Vrijstaand | Nee | Jaga kleur | MINF.02820005.klr/AS | 28 | 200 | 05 | 8 | 1006 | 86.5004 | [9 empty] | A03 | 771.4 | MINF1.02820005/AS |  | 771.4 |  | 1006 | 1006 | 1006 | H | 1.392 | 1.392 | 1.392 |  | 0.0009367 | 1.7898 | 2 | 0.0004456
Vrijstaand | Mini Vrijstaand | Nee | Jaga kleur | MINF.02820005.klr/FL | 28 | 200 | 05 | 8 | 1006 | 86.5004 | [9 empty] | A03 | 656.1 | MINF1.02820005/FM |  | 656.1 |  | 1006 | 1006 | 1006 | H | 1.392 | 1.392 | 1.392 |  | 0.0009367 | 1.7898 | 2 | 0.0004456
Vrijstaand | Mini Vrijstaand | Nee | Jaga kleur | MINF.02820005.klr/FM | 28 | 200 | 05 | 8 | 1006 | 86.5004 | [9 empty] | A03 | 656.1 | MINF1.02820005/FM |  | 656.1 |  | 1006 | 1006 | 1006 | H | 1.392 | 1.392 | 1.392 |  | 0.0009367 | 1.7898 | 2 | 0.0004456
Vrijstaand | Mini Vrijstaand | Nee | Grijs 001 | MINF.02820006.001/AL | 28 | 200 | 06 | 8 | 1140 | 98.0224 | [9 empty] | A03 | 711.9 | MINF0.02820006/AS |  | 711.9 |  | 1140 | 1140 | 1140 | H | 1.403 | 1.403 | 1.403
Vrijstaand | Mini Vrijstaand | Nee | Grijs 001 | MINF.02820006.001/AS | 28 | 200 | 06 | 8 | 1140 | 98.0224 | [9 empty] | A03 | 711.9 | MINF0.02820006/AS |  | 711.9 |  | 1140 | 1140 | 1140 | H | 1.403 | 1.403 | 1.403
Vrijstaand | Mini Vrijstaand | Nee | Grijs 001 | MINF.02820006.001/FL | 28 | 200 | 06 | 8 | 1140 | 98.0224 | [9 empty] | A03 | 609.3 | MINF0.02820006/FM |  | 609.3 |  | 1140 | 1140 | 1140 | H | 1.403 | 1.403 | 1.403
Vrijstaand | Mini Vrijstaand | Nee | Grijs 001 | MINF.02820006.001/FM | 28 | 200 | 06 | 8 | 1140 | 98.0224 | [9 empty] | A03 | 609.3 | MINF0.02820006/FM |  | 609.3 |  | 1140 | 1140 | 1140 | H | 1.403 | 1.403 | 1.403
Vrijstaand | Mini Vrijstaand | Nee | RAL9016 | MINF.02820006.133/AL | 28 | 200 | 06 | 8 | 1140 | 98.0224 | [9 empty] | A03 | 711.9 | MINF0.02820006/AS |  | 711.9 |  | 1140 | 1140 | 1140 | H | 1.403 | 1.403 | 1.403
Vrijstaand | Mini Vrijstaand | Nee | RAL9016 | MINF.02820006.133/AS | 28 | 200 | 06 | 8 | 1140 | 98.0224 | [9 empty] | A03 | 711.9 | MINF0.02820006/AS |  | 711.9 |  | 1140 | 1140 | 1140 | H | 1.403 | 1.403 | 1.403
Vrijstaand | Mini Vrijstaand | Nee | RAL9016 | MINF.02820006.133/FL | 28 | 200 | 06 | 8 | 1140 | 98.0224 | [9 empty] | A03 | 609.3 | MINF0.02820006/FM |  | 609.3 |  | 1140 | 1140 | 1140 | H | 1.403 | 1.403 | 1.403
Vrijstaand | Mini Vrijstaand | Nee | RAL9016 | MINF.02820006.133/FM | 28 | 200 | 06 | 8 | 1140 | 98.0224 | [9 empty] | A03 | 609.3 | MINF0.02820006/FM |  | 609.3 |  | 1140 | 1140 | 1140 | H | 1.403 | 1.403 | 1.403
Vrijstaand | Mini Vrijstaand | Nee | Jaga kleur | MINF.02820006.klr/AL | 28 | 200 | 06 | 8 | 1140 | 98.0224 | [9 empty] | A03 | 926.5 | MINF1.02820006/AS |  | 926.5 |  | 1140 | 1140 | 1140 | H | 1.403 | 1.403 | 1.403
Vrijstaand | Mini Vrijstaand | Nee | Jaga kleur | MINF.02820006.klr/AS | 28 | 200 | 06 | 8 | 1140 | 98.0224 | [9 empty] | A03 | 926.5 | MINF1.02820006/AS |  | 926.5 |  | 1140 | 1140 | 1140 | H | 1.403 | 1.403 | 1.403
Vrijstaand | Mini Vrijstaand | Nee | Jaga kleur | MINF.02820006.klr/FL | 28 | 200 | 06 | 8 | 1140 | 98.0224 | [9 empty] | A03 | 811.2 | MINF1.02820006/FM |  | 811.2 |  | 1140 | 1140 | 1140 | H | 1.403 | 1.403 | 1.403
Vrijstaand | Mini Vrijstaand | Nee | Jaga kleur | MINF.02820006.klr/FM | 28 | 200 | 06 | 8 | 1140 | 98.0224 | [9 empty] | A03 | 811.2 | MINF1.02820006/FM |  | 811.2 |  | 1140 | 1140 | 1140 | H | 1.403 | 1.403 | 1.403
Vrijstaand | Mini Vrijstaand | Nee | Grijs 001 | MINF.02820010.001/AL | 28 | 200 | 10 | 13 | 1590 | 136.7154 | 0.13651 | [8 empty] | A03 | 617.8 | MINF0.02820010/AS |  | 617.8 |  | 1590 | 1590 | 1590 | H | 1.405 | 1.405 | 1.405 |  | 0.0003969 | 1.7346 | 2 | 0.00036735
Vrijstaand | Mini Vrijstaand | Nee | Grijs 001 | MINF.02820010.001/AS | 28 | 200 | 10 | 13 | 1590 | 136.7154 | 0.13651 | [8 empty] | A03 | 617.8 | MINF0.02820010/AS |  | 617.8 |  | 1590 | 1590 | 1590 | H | 1.405 | 1.405 | 1.405 |  | 0.0003969 | 1.7346 | 2 | 0.00036735
Vrijstaand | Mini Vrijstaand | Nee | Grijs 001 | MINF.02820010.001/FL | 28 | 200 | 10 | 13 | 1590 | 136.7154 | 0.13651 | [8 empty] | A03 | 514.9 | MINF0.02820010/FM |  | 514.9 |  | 1590 | 1590 | 1590 | H | 1.405 | 1.405 | 1.405 |  | 0.0003969 | 1.7346 | 2 | 0.00036735
Vrijstaand | Mini Vrijstaand | Nee | Grijs 001 | MINF.02820010.001/FM | 28 | 200 | 10 | 13 | 1590 | 136.7154 | 0.13651 | [8 empty] | A03 | 514.9 | MINF0.02820010/FM |  | 514.9 |  | 1590 | 1590 | 1590 | H | 1.405 | 1.405 | 1.405 |  | 0.0003969 | 1.7346 | 2 | 0.00036735
Vrijstaand | Mini Vrijstaand | Nee | RAL9016 | MINF.02820010.133/AL | 28 | 200 | 10 | 13 | 1590 | 136.7154 | 0.13651 | [8 empty] | A03 | 617.8 | MINF0.02820010/AS |  | 617.8 |  | 1590 | 1590 | 1590 | H | 1.405 | 1.405 | 1.405 |  | 0.0003969 | 1.7346 | 2 | 0.00036735
Vrijstaand | Mini Vrijstaand | Nee | RAL9016 | MINF.02820010.133/AS | 28 | 200 | 10 | 13 | 1590 | 136.7154 | 0.13651 | [8 empty] | A03 | 617.8 | MINF0.02820010/AS |  | 617.8 |  | 1590 | 1590 | 1590 | H | 1.405 | 1.405 | 1.405 |  | 0.0003969 | 1.7346 | 2 | 0.00036735
Vrijstaand | Mini Vrijstaand | Nee | RAL9016 | MINF.02820010.133/FL | 28 | 200 | 10 | 13 | 1590 | 136.7154 | 0.13651 | [8 empty] | A03 | 514.9 | MINF0.02820010/FM |  | 514.9 |  | 1590 | 1590 | 1590 | H | 1.405 | 1.405 | 1.405 |  | 0.0003969 | 1.7346 | 2 | 0.00036735
Vrijstaand | Mini Vrijstaand | Nee | RAL9016 | MINF.02820010.133/FM | 28 | 200 | 10 | 13 | 1590 | 136.7154 | 0.13651 | [8 empty] | A03 | 514.9 | MINF0.02820010/FM |  | 514.9 |  | 1590 | 1590 | 1590 | H | 1.405 | 1.405 | 1.405 |  | 0.0003969 | 1.7346 | 2 | 0.00036735
Vrijstaand | Mini Vrijstaand | Nee | Jaga kleur | MINF.02820010.klr/AL | 28 | 200 | 10 | 13 | 1590 | 136.7154 | 0.13651 | [8 empty] | A03 | 843.6 | MINF1.02820010/AS |  | 843.6 |  | 1590 | 1590 | 1590 | H | 1.405 | 1.405 | 1.405 |  | 0.0003969 | 1.7346 | 2 | 0.00036735
Vrijstaand | Mini Vrijstaand | Nee | Jaga kleur | MINF.02820010.klr/AS | 28 | 200 | 10 | 13 | 1590 | 136.7154 | 0.13651 | [8 empty] | A03 | 843.6 | MINF1.02820010/AS |  | 843.6 |  | 1590 | 1590 | 1590 | H | 1.405 | 1.405 | 1.405 |  | 0.0003969 | 1.7346 | 2 | 0.00036735
Vrijstaand | Mini Vrijstaand | Nee | Jaga kleur | MINF.02820010.klr/FL | 28 | 200 | 10 | 13 | 1590 | 136.7154 | 0.13651 | [8 empty] | A03 | 728.4 | MINF1.02820010/FM |  | 728.4 |  | 1590 | 1590 | 1590 | H | 1.405 | 1.405 | 1.405 |  | 0.0003969 | 1.7346 | 2 | 0.00036735
Vrijstaand | Mini Vrijstaand | Nee | Jaga kleur | MINF.02820010.klr/FM | 28 | 200 | 10 | 13 | 1590 | 136.7154 | 0.13651 | [8 empty] | A03 | 728.4 | MINF1.02820010/FM |  | 728.4 |  | 1590 | 1590 | 1590 | H | 1.405 | 1.405 | 1.405 |  | 0.0003969 | 1.7346 | 2 | 0.00036735
Vrijstaand | Mini Vrijstaand | Nee | Grijs 001 | MINF.02820011.001/AL | 28 | 200 | 11 | 13 | 2178 | 187.2743 | 0.43635 | [8 empty] | A03 | 779.3 | MINF0.02820011/AS |  | 779.3 |  | 2178 | 2178 | 2178 | H | 1.441 | 1.441 | 1.441 |  | 0.0003969 | 1.7346 | 4 | 0.00057429
Vrijstaand | Mini Vrijstaand | Nee | Grijs 001 | MINF.02820011.001/AS | 28 | 200 | 11 | 13 | 2178 | 187.2743 | 0.43635 | [8 empty] | A03 | 779.3 | MINF0.02820011/AS |  | 779.3 |  | 2178 | 2178 | 2178 | H | 1.441 | 1.441 | 1.441 |  | 0.0003969 | 1.7346 | 4 | 0.00057429
Vrijstaand | Mini Vrijstaand | Nee | Grijs 001 | MINF.02820011.001/FL | 28 | 200 | 11 | 13 | 2178 | 187.2743 | 0.43635 | [8 empty] | A03 | 676.7 | MINF0.02820011/FM |  | 676.7 |  | 2178 | 2178 | 2178 | H | 1.441 | 1.441 | 1.441 |  | 0.0003969 | 1.7346 | 4 | 0.00057429
Vrijstaand | Mini Vrijstaand | Nee | Grijs 001 | MINF.02820011.001/FM | 28 | 200 | 11 | 13 | 2178 | 187.2743 | 0.43635 | [8 empty] | A03 | 676.7 | MINF0.02820011/FM |  | 676.7 |  | 2178 | 2178 | 2178 | H | 1.441 | 1.441 | 1.441 |  | 0.0003969 | 1.7346 | 4 | 0.00057429
Vrijstaand | Mini Vrijstaand | Nee | RAL9016 | MINF.02820011.133/AL | 28 | 200 | 11 | 13 | 2178 | 187.2743 | 0.43635 | [8 empty] | A03 | 779.3 | MINF0.02820011/AS |  | 779.3 |  | 2178 | 2178 | 2178 | H | 1.441 | 1.441 | 1.441 |  | 0.0003969 | 1.7346 | 4 | 0.00057429
Vrijstaand | Mini Vrijstaand | Nee | RAL9016 | MINF.02820011.133/AS | 28 | 200 | 11 | 13 | 2178 | 187.2743 | 0.43635 | [8 empty] | A03 | 779.3 | MINF0.02820011/AS |  | 779.3 |  | 2178 | 2178 | 2178 | H | 1.441 | 1.441 | 1.441 |  | 0.0003969 | 1.7346 | 4 | 0.00057429
Vrijstaand | Mini Vrijstaand | Nee | RAL9016 | MINF.02820011.133/FL | 28 | 200 | 11 | 13 | 2178 | 187.2743 | 0.43635 | [8 empty] | A03 | 676.7 | MINF0.02820011/FM |  | 676.7 |  | 2178 | 2178 | 2178 | H | 1.441 | 1.441 | 1.441 |  | 0.0003969 | 1.7346 | 4 | 0.00057429
Vrijstaand | Mini Vrijstaand | Nee | RAL9016 | MINF.02820011.133/FM | 28 | 200 | 11 | 13 | 2178 | 187.2743 | 0.43635 | [8 empty] | A03 | 676.7 | MINF0.02820011/FM |  | 676.7 |  | 2178 | 2178 | 2178 | H | 1.441 | 1.441 | 1.441 |  | 0.0003969 | 1.7346 | 4 | 0.00057429
Vrijstaand | Mini Vrijstaand | Nee | Jaga kleur | MINF.02820011.klr/AL | 28 | 200 | 11 | 13 | 2178 | 187.2743 | 0.43635 | [8 empty] | A03 | 1005.5 | MINF1.02820011/AS |  | 1005.5 |  | 2178 | 2178 | 2178 | H | 1.441 | 1.441 | 1.441 |  | 0.0003969 | 1.7346 | 4 | 0.00057429
Vrijstaand | Mini Vrijstaand | Nee | Jaga kleur | MINF.02820011.klr/AS | 28 | 200 | 11 | 13 | 2178 | 187.2743 | 0.43635 | [8 empty] | A03 | 1005.5 | MINF1.02820011/AS |  | 1005.5 |  | 2178 | 2178 | 2178 | H | 1.441 | 1.441 | 1.441 |  | 0.0003969 | 1.7346 | 4 | 0.00057429
Vrijstaand | Mini Vrijstaand | Nee | Jaga kleur | MINF.02820011.klr/FL | 28 | 200 | 11 | 13 | 2178 | 187.2743 | 0.43635 | [8 empty] | A03 | 890.2 | MINF1.02820011/FM |  | 890.2 |  | 2178 | 2178 | 2178 | H | 1.441 | 1.441 | 1.441 |  | 0.0003969 | 1.7346 | 4 | 0.00057429
Vrijstaand | Mini Vrijstaand | Nee | Jaga kleur | MINF.02820011.klr/FM | 28 | 200 | 11 | 13 | 2178 | 187.2743 | 0.43635 | [8 empty] | A03 | 890.2 | MINF1.02820011/FM |  | 890.2 |  | 2178 | 2178 | 2178 | H | 1.441 | 1.441 | 1.441 |  | 0.0003969 | 1.7346 | 4 | 0.00057429
Vrijstaand | Mini Vrijstaand | Nee | Grijs 001 | MINF.02820015.001/AL | 28 | 200 | 15 | 18 | 2622 | 225.4514 | 0.31173 | [8 empty] | A03 | 764.5 | MINF0.02820015/AS |  | 764.5 |  | 2622 | 2622 | 2622 | H | 1.399 | 1.399 | 1.399 |  | 0.0002083 | 1.724 | 2 | 0.00046183
Vrijstaand | Mini Vrijstaand | Nee | Grijs 001 | MINF.02820015.001/AS | 28 | 200 | 15 | 18 | 2622 | 225.4514 | 0.31173 | [8 empty] | A03 | 764.5 | MINF0.02820015/AS |  | 764.5 |  | 2622 | 2622 | 2622 | H | 1.399 | 1.399 | 1.399 |  | 0.0002083 | 1.724 | 2 | 0.00046183
Vrijstaand | Mini Vrijstaand | Nee | Grijs 001 | MINF.02820015.001/FL | 28 | 200 | 15 | 18 | 2622 | 225.4514 | 0.31173 | [8 empty] | A03 | 661.7 | MINF0.02820015/FM |  | 661.7 |  | 2622 | 2622 | 2622 | H | 1.399 | 1.399 | 1.399 |  | 0.0002083 | 1.724 | 2 | 0.00046183
Vrijstaand | Mini Vrijstaand | Nee | Grijs 001 | MINF.02820015.001/FM | 28 | 200 | 15 | 18 | 2622 | 225.4514 | 0.31173 | [8 empty] | A03 | 661.7 | MINF0.02820015/FM |  | 661.7 |  | 2622 | 2622 | 2622 | H | 1.399 | 1.399 | 1.399 |  | 0.0002083 | 1.724 | 2 | 0.00046183
Vrijstaand | Mini Vrijstaand | Nee | RAL9016 | MINF.02820015.133/AL | 28 | 200 | 15 | 18 | 2622 | 225.4514 | 0.31173 | [8 empty] | A03 | 764.5 | MINF0.02820015/AS |  | 764.5 |  | 2622 | 2622 | 2622 | H | 1.399 | 1.399 | 1.399 |  | 0.0002083 | 1.724 | 2 | 0.00046183
Vrijstaand | Mini Vrijstaand | Nee | RAL9016 | MINF.02820015.133/AS | 28 | 200 | 15 | 18 | 2622 | 225.4514 | 0.31173 | [8 empty] | A03 | 764.5 | MINF0.02820015/AS |  | 764.5 |  | 2622 | 2622 | 2622 | H | 1.399 | 1.399 | 1.399 |  | 0.0002083 | 1.724 | 2 | 0.00046183
Vrijstaand | Mini Vrijstaand | Nee | RAL9016 | MINF.02820015.133/FL | 28 | 200 | 15 | 18 | 2622 | 225.4514 | 0.31173 | [8 empty] | A03 | 661.7 | MINF0.02820015/FM |  | 661.7 |  | 2622 | 2622 | 2622 | H | 1.399 | 1.399 | 1.399 |  | 0.0002083 | 1.724 | 2 | 0.00046183
Vrijstaand | Mini Vrijstaand | Nee | RAL9016 | MINF.02820015.133/FM | 28 | 200 | 15 | 18 | 2622 | 225.4514 | 0.31173 | [8 empty] | A03 | 661.7 | MINF0.02820015/FM |  | 661.7 |  | 2622 | 2622 | 2622 | H | 1.399 | 1.399 | 1.399 |  | 0.0002083 | 1.724 | 2 | 0.00046183
Vrijstaand | Mini Vrijstaand | Nee | Jaga kleur | MINF.02820015.klr/AL | 28 | 200 | 15 | 18 | 2622 | 225.4514 | 0.31173 | [8 empty] | A03 | 1008.8 | MINF1.02820015/AS |  | 1008.8 |  | 2622 | 2622 | 2622 | H | 1.399 | 1.399 | 1.399 |  | 0.0002083 | 1.724 | 2 | 0.00046183
Vrijstaand | Mini Vrijstaand | Nee | Jaga kleur | MINF.02820015.klr/AS | 28 | 200 | 15 | 18 | 2622 | 225.4514 | 0.31173 | [8 empty] | A03 | 1008.8 | MINF1.02820015/AS |  | 1008.8 |  | 2622 | 2622 | 2622 | H | 1.399 | 1.399 | 1.399 |  | 0.0002083 | 1.724 | 2 | 0.00046183
Vrijstaand | Mini Vrijstaand | Nee | Jaga kleur | MINF.02820015.klr/FL | 28 | 200 | 15 | 18 | 2622 | 225.4514 | 0.31173 | [8 empty] | A03 | 893.5 | MINF1.02820015/FM |  | 893.5 |  | 2622 | 2622 | 2622 | H | 1.399 | 1.399 | 1.399 |  | 0.0002083 | 1.724 | 2 | 0.00046183
Vrijstaand | Mini Vrijstaand | Nee | Jaga kleur | MINF.02820015.klr/FM | 28 | 200 | 15 | 18 | 2622 | 225.4514 | 0.31173 | [8 empty] | A03 | 893.5 | MINF1.02820015/FM |  | 893.5 |  | 2622 | 2622 | 2622 | H | 1.399 | 1.399 | 1.399 |  | 0.0002083 | 1.724 | 2 | 0.00046183
Vrijstaand | Mini Vrijstaand | Nee | Grijs 001 | MINF.02820016.001/AL | 28 | 200 | 16 | 18 | 2866 | 246.4316 | 1.0194 | [8 empty] | A03 | 1023.1 | MINF0.02820016/AS |  | 1023.1 |  | 2866 | 2866 | 2866 | H | 1.455 | 1.455 | 1.455 |  | 0.0002083 | 1.724 | 4 | 0.0013928
Vrijstaand | Mini Vrijstaand | Nee | Grijs 001 | MINF.02820016.001/AS | 28 | 200 | 16 | 18 | 2866 | 246.4316 | 1.0194 | [8 empty] | A03 | 1023.1 | MINF0.02820016/AS |  | 1023.1 |  | 2866 | 2866 | 2866 | H | 1.455 | 1.455 | 1.455 |  | 0.0002083 | 1.724 | 4 | 0.0013928
Vrijstaand | Mini Vrijstaand | Nee | Grijs 001 | MINF.02820016.001/FL | 28 | 200 | 16 | 18 | 2866 | 246.4316 | 1.0194 | [8 empty] | A03 | 920.3 | MINF0.02820016/FM |  | 920.3 |  | 2866 | 2866 | 2866 | H | 1.455 | 1.455 | 1.455 |  | 0.0002083 | 1.724 | 4 | 0.0013928
Vrijstaand | Mini Vrijstaand | Nee | Grijs 001 | MINF.02820016.001/FM | 28 | 200 | 16 | 18 | 2866 | 246.4316 | 1.0194 | [8 empty] | A03 | 920.3 | MINF0.02820016/FM |  | 920.3 |  | 2866 | 2866 | 2866 | H | 1.455 | 1.455 | 1.455 |  | 0.0002083 | 1.724 | 4 | 0.0013928
Vrijstaand | Mini Vrijstaand | Nee | RAL9016 | MINF.02820016.133/AL | 28 | 200 | 16 | 18 | 2866 | 246.4316 | 1.0194 | [8 empty] | A03 | 1023.1 | MINF0.02820016/AS |  | 1023.1 |  | 2866 | 2866 | 2866 | H | 1.455 | 1.455 | 1.455 |  | 0.0002083 | 1.724 | 4 | 0.0013928
Vrijstaand | Mini Vrijstaand | Nee | RAL9016 | MINF.02820016.133/AS | 28 | 200 | 16 | 18 | 2866 | 246.4316 | 1.0194 | [8 empty] | A03 | 1023.1 | MINF0.02820016/AS |  | 1023.1 |  | 2866 | 2866 | 2866 | H | 1.455 | 1.455 | 1.455 |  | 0.0002083 | 1.724 | 4 | 0.0013928
Vrijstaand | Mini Vrijstaand | Nee | RAL9016 | MINF.02820016.133/FL | 28 | 200 | 16 | 18 | 2866 | 246.4316 | 1.0194 | [8 empty] | A03 | 920.3 | MINF0.02820016/FM |  | 920.3 |  | 2866 | 2866 | 2866 | H | 1.455 | 1.455 | 1.455 |  | 0.0002083 | 1.724 | 4 | 0.0013928
Vrijstaand | Mini Vrijstaand | Nee | RAL9016 | MINF.02820016.133/FM | 28 | 200 | 16 | 18 | 2866 | 246.4316 | 1.0194 | [8 empty] | A03 | 920.3 | MINF0.02820016/FM |  | 920.3 |  | 2866 | 2866 | 2866 | H | 1.455 | 1.455 | 1.455 |  | 0.0002083 | 1.724 | 4 | 0.0013928
Vrijstaand | Mini Vrijstaand | Nee | Jaga kleur | MINF.02820016.klr/AL | 28 | 200 | 16 | 18 | 2866 | 246.4316 | 1.0194 | [8 empty] | A03 | 1267.2 | MINF1.02820016/AS |  | 1267.2 |  | 2866 | 2866 | 2866 | H | 1.455 | 1.455 | 1.455 |  | 0.0002083 | 1.724 | 4 | 0.0013928
Vrijstaand | Mini Vrijstaand | Nee | Jaga kleur | MINF.02820016.klr/AS | 28 | 200 | 16 | 18 | 2866 | 246.4316 | 1.0194 | [8 empty] | A03 | 1267.2 | MINF1.02820016/AS |  | 1267.2 |  | 2866 | 2866 | 2866 | H | 1.455 | 1.455 | 1.455 |  | 0.0002083 | 1.724 | 4 | 0.0013928
Vrijstaand | Mini Vrijstaand | Nee | Jaga kleur | MINF.02820016.klr/FL | 28 | 200 | 16 | 18 | 2866 | 246.4316 | 1.0194 | [8 empty] | A03 | 1152 | MINF1.02820016/FM |  | 1152 |  | 2866 | 2866 | 2866 | H | 1.455 | 1.455 | 1.455 |  | 0.0002083 | 1.724 | 4 | 0.0013928
Vrijstaand | Mini Vrijstaand | Nee | Jaga kleur | MINF.02820016.klr/FM | 28 | 200 | 16 | 18 | 2866 | 246.4316 | 1.0194 | [8 empty] | A03 | 1152 | MINF1.02820016/FM |  | 1152 |  | 2866 | 2866 | 2866 | H | 1.455 | 1.455 | 1.455 |  | 0.0002083 | 1.724 | 4 | 0.0013928
Vrijstaand | Mini Vrijstaand | Nee | Grijs 001 | MINF.02820020.001/AL | 28 | 200 | 20 | 23 | 3678 | 316.2511 | 0.45773 | [8 empty] | A03 | 847.7 | MINF0.02820020/AS |  | 847.7 |  | 3678 | 3678 | 3678 | H | 1.398 | 1.398 | 1.398 |  | 0.0001276 | 1.7219 | 2 | 0.00037661
Vrijstaand | Mini Vrijstaand | Nee | Grijs 001 | MINF.02820020.001/AS | 28 | 200 | 20 | 23 | 3678 | 316.2511 | 0.45773 | [8 empty] | A03 | 847.7 | MINF0.02820020/AS |  | 847.7 |  | 3678 | 3678 | 3678 | H | 1.398 | 1.398 | 1.398 |  | 0.0001276 | 1.7219 | 2 | 0.00037661
Vrijstaand | Mini Vrijstaand | Nee | Grijs 001 | MINF.02820020.001/FL | 28 | 200 | 20 | 23 | 3678 | 316.2511 | 0.45773 | [8 empty] | A03 | 744.8 | MINF0.02820020/FM |  | 744.8 |  | 3678 | 3678 | 3678 | H | 1.398 | 1.398 | 1.398 |  | 0.0001276 | 1.7219 | 2 | 0.00037661
Vrijstaand | Mini Vrijstaand | Nee | Grijs 001 | MINF.02820020.001/FM | 28 | 200 | 20 | 23 | 3678 | 316.2511 | 0.45773 | [8 empty] | A03 | 744.8 | MINF0.02820020/FM |  | 744.8 |  | 3678 | 3678 | 3678 | H | 1.398 | 1.398 | 1.398 |  | 0.0001276 | 1.7219 | 2 | 0.00037661
Vrijstaand | Mini Vrijstaand | Nee | RAL9016 | MINF.02820020.133/AL | 28 | 200 | 20 | 23 | 3678 | 316.2511 | 0.45773 | [8 empty] | A03 | 847.7 | MINF0.02820020/AS |  | 847.7 |  | 3678 | 3678 | 3678 | H | 1.398 | 1.398 | 1.398 |  | 0.0001276 | 1.7219 | 2 | 0.00037661
Vrijstaand | Mini Vrijstaand | Nee | RAL9016 | MINF.02820020.133/AS | 28 | 200 | 20 | 23 | 3678 | 316.2511 | 0.45773 | [8 empty] | A03 | 847.7 | MINF0.02820020/AS |  | 847.7 |  | 3678 | 3678 | 3678 | H | 1.398 | 1.398 | 1.398 |  | 0.0001276 | 1.7219 | 2 | 0.00037661
Vrijstaand | Mini Vrijstaand | Nee | RAL9016 | MINF.02820020.133/FL | 28 | 200 | 20 | 23 | 3678 | 316.2511 | 0.45773 | [8 empty] | A03 | 744.8 | MINF0.02820020/FM |  | 744.8 |  | 3678 | 3678 | 3678 | H | 1.398 | 1.398 | 1.398 |  | 0.0001276 | 1.7219 | 2 | 0.00037661
Vrijstaand | Mini Vrijstaand | Nee | RAL9016 | MINF.02820020.133/FM | 28 | 200 | 20 | 23 | 3678 | 316.2511 | 0.45773 | [8 empty] | A03 | 744.8 | MINF0.02820020/FM |  | 744.8 |  | 3678 | 3678 | 3678 | H | 1.398 | 1.398 | 1.398 |  | 0.0001276 | 1.7219 | 2 | 0.00037661
Vrijstaand | Mini Vrijstaand | Nee | Jaga kleur | MINF.02820020.klr/AL | 28 | 200 | 20 | 23 | 3678 | 316.2511 | 0.45773 | [8 empty] | A03 | 1092 | MINF1.02820020/AS |  | 1092 |  | 3678 | 3678 | 3678 | H | 1.398 | 1.398 | 1.398 |  | 0.0001276 | 1.7219 | 2 | 0.00037661
Vrijstaand | Mini Vrijstaand | Nee | Jaga kleur | MINF.02820020.klr/AS | 28 | 200 | 20 | 23 | 3678 | 316.2511 | 0.45773 | [8 empty] | A03 | 1092 | MINF1.02820020/AS |  | 1092 |  | 3678 | 3678 | 3678 | H | 1.398 | 1.398 | 1.398 |  | 0.0001276 | 1.7219 | 2 | 0.00037661
Vrijstaand | Mini Vrijstaand | Nee | Jaga kleur | MINF.02820020.klr/FL | 28 | 200 | 20 | 23 | 3678 | 316.2511 | 0.45773 | [8 empty] | A03 | 976.7 | MINF1.02820020/FM |  | 976.7 |  | 3678 | 3678 | 3678 | H | 1.398 | 1.398 | 1.398 |  | 0.0001276 | 1.7219 | 2 | 0.00037661
Vrijstaand | Mini Vrijstaand | Nee | Jaga kleur | MINF.02820020.klr/FM | 28 | 200 | 20 | 23 | 3678 | 316.2511 | 0.45773 | [8 empty] | A03 | 976.7 | MINF1.02820020/FM |  | 976.7 |  | 3678 | 3678 | 3678 | H | 1.398 | 1.398 | 1.398 |  | 0.0001276 | 1.7219 | 2 | 0.00037661
Vrijstaand | Mini Vrijstaand | Nee | Grijs 001 | MINF.02820021.001/AL | 28 | 200 | 21 | 23 | 3758 | 323.1298 | 0.71004 | [8 empty] | A03 | 1093.8 | MINF0.02820021/AS |  | 1093.8 |  | 3758 | 3758 | 3758 | H | 1.467 | 1.467 | 1.467 |  | 0.0001276 | 1.7219 | 4 | 0.0005142
Vrijstaand | Mini Vrijstaand | Nee | Grijs 001 | MINF.02820021.001/AS | 28 | 200 | 21 | 23 | 3758 | 323.1298 | 0.71004 | [8 empty] | A03 | 1093.8 | MINF0.02820021/AS |  | 1093.8 |  | 3758 | 3758 | 3758 | H | 1.467 | 1.467 | 1.467 |  | 0.0001276 | 1.7219 | 4 | 0.0005142
Vrijstaand | Mini Vrijstaand | Nee | Grijs 001 | MINF.02820021.001/FL | 28 | 200 | 21 | 23 | 3758 | 323.1298 | 0.71004 | [8 empty] | A03 | 991.4 | MINF0.02820021/FM |  | 991.4 |  | 3758 | 3758 | 3758 | H | 1.467 | 1.467 | 1.467 |  | 0.0001276 | 1.7219 | 4 | 0.0005142
Vrijstaand | Mini Vrijstaand | Nee | Grijs 001 | MINF.02820021.001/FM | 28 | 200 | 21 | 23 | 3758 | 323.1298 | 0.71004 | [8 empty] | A03 | 991.4 | MINF0.02820021/FM |  | 991.4 |  | 3758 | 3758 | 3758 | H | 1.467 | 1.467 | 1.467 |  | 0.0001276 | 1.7219 | 4 | 0.0005142
Vrijstaand | Mini Vrijstaand | Nee | RAL9016 | MINF.02820021.133/AL | 28 | 200 | 21 | 23 | 3758 | 323.1298 | 0.71004 | [8 empty] | A03 | 1093.8 | MINF0.02820021/AS |  | 1093.8 |  | 3758 | 3758 | 3758 | H | 1.467 | 1.467 | 1.467 |  | 0.0001276 | 1.7219 | 4 | 0.0005142
Vrijstaand | Mini Vrijstaand | Nee | RAL9016 | MINF.02820021.133/AS | 28 | 200 | 21 | 23 | 3758 | 323.1298 | 0.71004 | [8 empty] | A03 | 1093.8 | MINF0.02820021/AS |  | 1093.8 |  | 3758 | 3758 | 3758 | H | 1.467 | 1.467 | 1.467 |  | 0.0001276 | 1.7219 | 4 | 0.0005142
Vrijstaand | Mini Vrijstaand | Nee | RAL9016 | MINF.02820021.133/FL | 28 | 200 | 21 | 23 | 3758 | 323.1298 | 0.71004 | [8 empty] | A03 | 991.4 | MINF0.02820021/FM |  | 991.4 |  | 3758 | 3758 | 3758 | H | 1.467 | 1.467 | 1.467 |  | 0.0001276 | 1.7219 | 4 | 0.0005142
Vrijstaand | Mini Vrijstaand | Nee | RAL9016 | MINF.02820021.133/FM | 28 | 200 | 21 | 23 | 3758 | 323.1298 | 0.71004 | [8 empty] | A03 | 991.4 | MINF0.02820021/FM |  | 991.4 |  | 3758 | 3758 | 3758 | H | 1.467 | 1.467 | 1.467 |  | 0.0001276 | 1.7219 | 4 | 0.0005142
Vrijstaand | Mini Vrijstaand | Nee | Jaga kleur | MINF.02820021.klr/AL | 28 | 200 | 21 | 23 | 3758 | 323.1298 | 0.71004 | [8 empty] | A03 | 1338.3 | MINF1.02820021/AS |  | 1338.3 |  | 3758 | 3758 | 3758 | H | 1.467 | 1.467 | 1.467 |  | 0.0001276 | 1.7219 | 4 | 0.0005142
Vrijstaand | Mini Vrijstaand | Nee | Jaga kleur | MINF.02820021.klr/AS | 28 | 200 | 21 | 23 | 3758 | 323.1298 | 0.71004 | [8 empty] | A03 | 1338.3 | MINF1.02820021/AS |  | 1338.3 |  | 3758 | 3758 | 3758 | H | 1.467 | 1.467 | 1.467 |  | 0.0001276 | 1.7219 | 4 | 0.0005142
Vrijstaand | Mini Vrijstaand | Nee | Jaga kleur | MINF.02820021.klr/FL | 28 | 200 | 21 | 23 | 3758 | 323.1298 | 0.71004 | [8 empty] | A03 | 1223.1 | MINF1.02820021/FM |  | 1223.1 |  | 3758 | 3758 | 3758 | H | 1.467 | 1.467 | 1.467 |  | 0.0001276 | 1.7219 | 4 | 0.0005142
Vrijstaand | Mini Vrijstaand | Nee | Jaga kleur | MINF.02820021.klr/FM | 28 | 200 | 21 | 23 | 3758 | 323.1298 | 0.71004 | [8 empty] | A03 | 1223.1 | MINF1.02820021/FM |  | 1223.1 |  | 3758 | 3758 | 3758 | H | 1.467 | 1.467 | 1.467 |  | 0.0001276 | 1.7219 | 4 | 0.0005142
Vrijstaand | Mini Vrijstaand | Nee | Grijs 001 | MINF.02822005.001/AL | 28 | 220 | 05 | 8 | 1107 | 95.1849 | [9 empty] | A03 | 633 | MINF0.02822005/AS |  | 633 |  | 1107 | 1107 | 1107 | H | 1.392 | 1.392 | 1.392 |  | 0.0009367 | 1.7898 | 2 | 0.0004456
Vrijstaand | Mini Vrijstaand | Nee | Grijs 001 | MINF.02822005.001/AS | 28 | 220 | 05 | 8 | 1107 | 95.1849 | [9 empty] | A03 | 633 | MINF0.02822005/AS |  | 633 |  | 1107 | 1107 | 1107 | H | 1.392 | 1.392 | 1.392 |  | 0.0009367 | 1.7898 | 2 | 0.0004456
Vrijstaand | Mini Vrijstaand | Nee | Grijs 001 | MINF.02822005.001/FL | 28 | 220 | 05 | 8 | 1107 | 95.1849 | [9 empty] | A03 | 530.1 | MINF0.02822005/FM |  | 530.1 |  | 1107 | 1107 | 1107 | H | 1.392 | 1.392 | 1.392 |  | 0.0009367 | 1.7898 | 2 | 0.0004456
Vrijstaand | Mini Vrijstaand | Nee | Grijs 001 | MINF.02822005.001/FM | 28 | 220 | 05 | 8 | 1107 | 95.1849 | [9 empty] | A03 | 530.1 | MINF0.02822005/FM |  | 530.1 |  | 1107 | 1107 | 1107 | H | 1.392 | 1.392 | 1.392 |  | 0.0009367 | 1.7898 | 2 | 0.0004456
Vrijstaand | Mini Vrijstaand | Nee | RAL9016 | MINF.02822005.133/AL | 28 | 220 | 05 | 8 | 1107 | 95.1849 | [9 empty] | A03 | 633 | MINF0.02822005/AS |  | 633 |  | 1107 | 1107 | 1107 | H | 1.392 | 1.392 | 1.392 |  | 0.0009367 | 1.7898 | 2 | 0.0004456
Vrijstaand | Mini Vrijstaand | Nee | RAL9016 | MINF.02822005.133/AS | 28 | 220 | 05 | 8 | 1107 | 95.1849 | [9 empty] | A03 | 633 | MINF0.02822005/AS |  | 633 |  | 1107 | 1107 | 1107 | H | 1.392 | 1.392 | 1.392 |  | 0.0009367 | 1.7898 | 2 | 0.0004456
Vrijstaand | Mini Vrijstaand | Nee | RAL9016 | MINF.02822005.133/FL | 28 | 220 | 05 | 8 | 1107 | 95.1849 | [9 empty] | A03 | 530.1 | MINF0.02822005/FM |  | 530.1 |  | 1107 | 1107 | 1107 | H | 1.392 | 1.392 | 1.392 |  | 0.0009367 | 1.7898 | 2 | 0.0004456
Vrijstaand | Mini Vrijstaand | Nee | RAL9016 | MINF.02822005.133/FM | 28 | 220 | 05 | 8 | 1107 | 95.1849 | [9 empty] | A03 | 530.1 | MINF0.02822005/FM |  | 530.1 |  | 1107 | 1107 | 1107 | H | 1.392 | 1.392 | 1.392 |  | 0.0009367 | 1.7898 | 2 | 0.0004456
Vrijstaand | Mini Vrijstaand | Nee | Jaga kleur | MINF.02822005.klr/AL | 28 | 220 | 05 | 8 | 1107 | 95.1849 | [9 empty] | A03 | 885.1 | MINF1.02822005/AS |  | 885.1 |  | 1107 | 1107 | 1107 | H | 1.392 | 1.392 | 1.392 |  | 0.0009367 | 1.7898 | 2 | 0.0004456
Vrijstaand | Mini Vrijstaand | Nee | Jaga kleur | MINF.02822005.klr/AS | 28 | 220 | 05 | 8 | 1107 | 95.1849 | [9 empty] | A03 | 885.1 | MINF1.02822005/AS |  | 885.1 |  | 1107 | 1107 | 1107 | H | 1.392 | 1.392 | 1.392 |  | 0.0009367 | 1.7898 | 2 | 0.0004456
Vrijstaand | Mini Vrijstaand | Nee | Jaga kleur | MINF.02822005.klr/FL | 28 | 220 | 05 | 8 | 1107 | 95.1849 | [9 empty] | A03 | 769.9 | MINF1.02822005/FM |  | 769.9 |  | 1107 | 1107 | 1107 | H | 1.392 | 1.392 | 1.392 |  | 0.0009367 | 1.7898 | 2 | 0.0004456
Vrijstaand | Mini Vrijstaand | Nee | Jaga kleur | MINF.02822005.klr/FM | 28 | 220 | 05 | 8 | 1107 | 95.1849 | [9 empty] | A03 | 769.9 | MINF1.02822005/FM |  | 769.9 |  | 1107 | 1107 | 1107 | H | 1.392 | 1.392 | 1.392 |  | 0.0009367 | 1.7898 | 2 | 0.0004456
Vrijstaand | Mini Vrijstaand | Nee | Grijs 001 | MINF.02822006.001/AL | 28 | 220 | 06 | 8 | 1254 | 107.8246 | [9 empty] | A03 | 790.4 | MINF0.02822006/AS |  | 790.4 |  | 1254 | 1254 | 1254 | H | 1.403 | 1.403 | 1.403
Vrijstaand | Mini Vrijstaand | Nee | Grijs 001 | MINF.02822006.001/AS | 28 | 220 | 06 | 8 | 1254 | 107.8246 | [9 empty] | A03 | 790.4 | MINF0.02822006/AS |  | 790.4 |  | 1254 | 1254 | 1254 | H | 1.403 | 1.403 | 1.403
Vrijstaand | Mini Vrijstaand | Nee | Grijs 001 | MINF.02822006.001/FL | 28 | 220 | 06 | 8 | 1254 | 107.8246 | [9 empty] | A03 | 688 | MINF0.02822006/FM |  | 688 |  | 1254 | 1254 | 1254 | H | 1.403 | 1.403 | 1.403
Vrijstaand | Mini Vrijstaand | Nee | Grijs 001 | MINF.02822006.001/FM | 28 | 220 | 06 | 8 | 1254 | 107.8246 | [9 empty] | A03 | 688 | MINF0.02822006/FM |  | 688 |  | 1254 | 1254 | 1254 | H | 1.403 | 1.403 | 1.403
Vrijstaand | Mini Vrijstaand | Nee | RAL9016 | MINF.02822006.133/AL | 28 | 220 | 06 | 8 | 1254 | 107.8246 | [9 empty] | A03 | 790.4 | MINF0.02822006/AS |  | 790.4 |  | 1254 | 1254 | 1254 | H | 1.403 | 1.403 | 1.403
Vrijstaand | Mini Vrijstaand | Nee | RAL9016 | MINF.02822006.133/AS | 28 | 220 | 06 | 8 | 1254 | 107.8246 | [9 empty] | A03 | 790.4 | MINF0.02822006/AS |  | 790.4 |  | 1254 | 1254 | 1254 | H | 1.403 | 1.403 | 1.403
Vrijstaand | Mini Vrijstaand | Nee | RAL9016 | MINF.02822006.133/FL | 28 | 220 | 06 | 8 | 1254 | 107.8246 | [9 empty] | A03 | 688 | MINF0.02822006/FM |  | 688 |  | 1254 | 1254 | 1254 | H | 1.403 | 1.403 | 1.403
Vrijstaand | Mini Vrijstaand | Nee | RAL9016 | MINF.02822006.133/FM | 28 | 220 | 06 | 8 | 1254 | 107.8246 | [9 empty] | A03 | 688 | MINF0.02822006/FM |  | 688 |  | 1254 | 1254 | 1254 | H | 1.403 | 1.403 | 1.403
Vrijstaand | Mini Vrijstaand | Nee | Jaga kleur | MINF.02822006.klr/AL | 28 | 220 | 06 | 8 | 1254 | 107.8246 | [9 empty] | A03 | 1043 | MINF1.02822006/AS |  | 1043 |  | 1254 | 1254 | 1254 | H | 1.403 | 1.403 | 1.403
Vrijstaand | Mini Vrijstaand | Nee | Jaga kleur | MINF.02822006.klr/AS | 28 | 220 | 06 | 8 | 1254 | 107.8246 | [9 empty] | A03 | 1043 | MINF1.02822006/AS |  | 1043 |  | 1254 | 1254 | 1254 | H | 1.403 | 1.403 | 1.403
Vrijstaand | Mini Vrijstaand | Nee | Jaga kleur | MINF.02822006.klr/FL | 28 | 220 | 06 | 8 | 1254 | 107.8246 | [9 empty] | A03 | 927.8 | MINF1.02822006/FM |  | 927.8 |  | 1254 | 1254 | 1254 | H | 1.403 | 1.403 | 1.403
Vrijstaand | Mini Vrijstaand | Nee | Jaga kleur | MINF.02822006.klr/FM | 28 | 220 | 06 | 8 | 1254 | 107.8246 | [9 empty] | A03 | 927.8 | MINF1.02822006/FM |  | 927.8 |  | 1254 | 1254 | 1254 | H | 1.403 | 1.403 | 1.403
Vrijstaand | Mini Vrijstaand | Nee | Grijs 001 | MINF.02822010.001/AL | 28 | 220 | 10 | 13 | 1749 | 150.3869 | 0.17239 | [8 empty] | A03 | 703.4 | MINF0.02822010/AS |  | 703.4 |  | 1749 | 1749 | 1749 | H | 1.405 | 1.405 | 1.405 |  | 0.0003969 | 1.7346 | 2 | 0.00036735
Vrijstaand | Mini Vrijstaand | Nee | Grijs 001 | MINF.02822010.001/AS | 28 | 220 | 10 | 13 | 1749 | 150.3869 | 0.17239 | [8 empty] | A03 | 703.4 | MINF0.02822010/AS |  | 703.4 |  | 1749 | 1749 | 1749 | H | 1.405 | 1.405 | 1.405 |  | 0.0003969 | 1.7346 | 2 | 0.00036735
Vrijstaand | Mini Vrijstaand | Nee | Grijs 001 | MINF.02822010.001/FL | 28 | 220 | 10 | 13 | 1749 | 150.3869 | 0.17239 | [8 empty] | A03 | 600.6 | MINF0.02822010/FM |  | 600.6 |  | 1749 | 1749 | 1749 | H | 1.405 | 1.405 | 1.405 |  | 0.0003969 | 1.7346 | 2 | 0.00036735
Vrijstaand | Mini Vrijstaand | Nee | Grijs 001 | MINF.02822010.001/FM | 28 | 220 | 10 | 13 | 1749 | 150.3869 | 0.17239 | [8 empty] | A03 | 600.6 | MINF0.02822010/FM |  | 600.6 |  | 1749 | 1749 | 1749 | H | 1.405 | 1.405 | 1.405 |  | 0.0003969 | 1.7346 | 2 | 0.00036735
Vrijstaand | Mini Vrijstaand | Nee | RAL9016 | MINF.02822010.133/AL | 28 | 220 | 10 | 13 | 1749 | 150.3869 | 0.17239 | [8 empty] | A03 | 703.4 | MINF0.02822010/AS |  | 703.4 |  | 1749 | 1749 | 1749 | H | 1.405 | 1.405 | 1.405 |  | 0.0003969 | 1.7346 | 2 | 0.00036735
Vrijstaand | Mini Vrijstaand | Nee | RAL9016 | MINF.02822010.133/AS | 28 | 220 | 10 | 13 | 1749 | 150.3869 | 0.17239 | [8 empty] | A03 | 703.4 | MINF0.02822010/AS |  | 703.4 |  | 1749 | 1749 | 1749 | H | 1.405 | 1.405 | 1.405 |  | 0.0003969 | 1.7346 | 2 | 0.00036735
Vrijstaand | Mini Vrijstaand | Nee | RAL9016 | MINF.02822010.133/FL | 28 | 220 | 10 | 13 | 1749 | 150.3869 | 0.17239 | [8 empty] | A03 | 600.6 | MINF0.02822010/FM |  | 600.6 |  | 1749 | 1749 | 1749 | H | 1.405 | 1.405 | 1.405 |  | 0.0003969 | 1.7346 | 2 | 0.00036735
Vrijstaand | Mini Vrijstaand | Nee | RAL9016 | MINF.02822010.133/FM | 28 | 220 | 10 | 13 | 1749 | 150.3869 | 0.17239 | [8 empty] | A03 | 600.6 | MINF0.02822010/FM |  | 600.6 |  | 1749 | 1749 | 1749 | H | 1.405 | 1.405 | 1.405 |  | 0.0003969 | 1.7346 | 2 | 0.00036735
Vrijstaand | Mini Vrijstaand | Nee | Jaga kleur | MINF.02822010.klr/AL | 28 | 220 | 10 | 13 | 1749 | 150.3869 | 0.17239 | [8 empty] | A03 | 968.1 | MINF1.02822010/AS |  | 968.1 |  | 1749 | 1749 | 1749 | H | 1.405 | 1.405 | 1.405 |  | 0.0003969 | 1.7346 | 2 | 0.00036735
Vrijstaand | Mini Vrijstaand | Nee | Jaga kleur | MINF.02822010.klr/AS | 28 | 220 | 10 | 13 | 1749 | 150.3869 | 0.17239 | [8 empty] | A03 | 968.1 | MINF1.02822010/AS |  | 968.1 |  | 1749 | 1749 | 1749 | H | 1.405 | 1.405 | 1.405 |  | 0.0003969 | 1.7346 | 2 | 0.00036735
Vrijstaand | Mini Vrijstaand | Nee | Jaga kleur | MINF.02822010.klr/FL | 28 | 220 | 10 | 13 | 1749 | 150.3869 | 0.17239 | [8 empty] | A03 | 852.8 | MINF1.02822010/FM |  | 852.8 |  | 1749 | 1749 | 1749 | H | 1.405 | 1.405 | 1.405 |  | 0.0003969 | 1.7346 | 2 | 0.00036735
Vrijstaand | Mini Vrijstaand | Nee | Jaga kleur | MINF.02822010.klr/FM | 28 | 220 | 10 | 13 | 1749 | 150.3869 | 0.17239 | [8 empty] | A03 | 852.8 | MINF1.02822010/FM |  | 852.8 |  | 1749 | 1749 | 1749 | H | 1.405 | 1.405 | 1.405 |  | 0.0003969 | 1.7346 | 2 | 0.00036735
Vrijstaand | Mini Vrijstaand | Nee | Grijs 001 | MINF.02822011.001/AL | 28 | 220 | 11 | 13 | 2396 | 206.0189 | 0.55295 | [8 empty] | A03 | 889.1 | MINF0.02822011/AS |  | 889.1 |  | 2396 | 2396 | 2396 | H | 1.441 | 1.441 | 1.441 |  | 0.0003969 | 1.7346 | 4 | 0.00057429
Vrijstaand | Mini Vrijstaand | Nee | Grijs 001 | MINF.02822011.001/AS | 28 | 220 | 11 | 13 | 2396 | 206.0189 | 0.55295 | [8 empty] | A03 | 889.1 | MINF0.02822011/AS |  | 889.1 |  | 2396 | 2396 | 2396 | H | 1.441 | 1.441 | 1.441 |  | 0.0003969 | 1.7346 | 4 | 0.00057429
Vrijstaand | Mini Vrijstaand | Nee | Grijs 001 | MINF.02822011.001/FL | 28 | 220 | 11 | 13 | 2396 | 206.0189 | 0.55295 | [8 empty] | A03 | 786.6 | MINF0.02822011/FM |  | 786.6 |  | 2396 | 2396 | 2396 | H | 1.441 | 1.441 | 1.441 |  | 0.0003969 | 1.7346 | 4 | 0.00057429
Vrijstaand | Mini Vrijstaand | Nee | Grijs 001 | MINF.02822011.001/FM | 28 | 220 | 11 | 13 | 2396 | 206.0189 | 0.55295 | [8 empty] | A03 | 786.6 | MINF0.02822011/FM |  | 786.6 |  | 2396 | 2396 | 2396 | H | 1.441 | 1.441 | 1.441 |  | 0.0003969 | 1.7346 | 4 | 0.00057429
Vrijstaand | Mini Vrijstaand | Nee | RAL9016 | MINF.02822011.133/AL | 28 | 220 | 11 | 13 | 2396 | 206.0189 | 0.55295 | [8 empty] | A03 | 889.1 | MINF0.02822011/AS |  | 889.1 |  | 2396 | 2396 | 2396 | H | 1.441 | 1.441 | 1.441 |  | 0.0003969 | 1.7346 | 4 | 0.00057429
Vrijstaand | Mini Vrijstaand | Nee | RAL9016 | MINF.02822011.133/AS | 28 | 220 | 11 | 13 | 2396 | 206.0189 | 0.55295 | [8 empty] | A03 | 889.1 | MINF0.02822011/AS |  | 889.1 |  | 2396 | 2396 | 2396 | H | 1.441 | 1.441 | 1.441 |  | 0.0003969 | 1.7346 | 4 | 0.00057429
Vrijstaand | Mini Vrijstaand | Nee | RAL9016 | MINF.02822011.133/FL | 28 | 220 | 11 | 13 | 2396 | 206.0189 | 0.55295 | [8 empty] | A03 | 786.6 | MINF0.02822011/FM |  | 786.6 |  | 2396 | 2396 | 2396 | H | 1.441 | 1.441 | 1.441 |  | 0.0003969 | 1.7346 | 4 | 0.00057429
Vrijstaand | Mini Vrijstaand | Nee | RAL9016 | MINF.02822011.133/FM | 28 | 220 | 11 | 13 | 2396 | 206.0189 | 0.55295 | [8 empty] | A03 | 786.6 | MINF0.02822011/FM |  | 786.6 |  | 2396 | 2396 | 2396 | H | 1.441 | 1.441 | 1.441 |  | 0.0003969 | 1.7346 | 4 | 0.00057429
Vrijstaand | Mini Vrijstaand | Nee | Jaga kleur | MINF.02822011.klr/AL | 28 | 220 | 11 | 13 | 2396 | 206.0189 | 0.55295 | [8 empty] | A03 | 1154.1 | MINF1.02822011/AS |  | 1154.1 |  | 2396 | 2396 | 2396 | H | 1.441 | 1.441 | 1.441 |  | 0.0003969 | 1.7346 | 4 | 0.00057429
Vrijstaand | Mini Vrijstaand | Nee | Jaga kleur | MINF.02822011.klr/AS | 28 | 220 | 11 | 13 | 2396 | 206.0189 | 0.55295 | [8 empty] | A03 | 1154.1 | MINF1.02822011/AS |  | 1154.1 |  | 2396 | 2396 | 2396 | H | 1.441 | 1.441 | 1.441 |  | 0.0003969 | 1.7346 | 4 | 0.00057429
Vrijstaand | Mini Vrijstaand | Nee | Jaga kleur | MINF.02822011.klr/FL | 28 | 220 | 11 | 13 | 2396 | 206.0189 | 0.55295 | [8 empty] | A03 | 1038.7 | MINF1.02822011/FM |  | 1038.7 |  | 2396 | 2396 | 2396 | H | 1.441 | 1.441 | 1.441 |  | 0.0003969 | 1.7346 | 4 | 0.00057429
Vrijstaand | Mini Vrijstaand | Nee | Jaga kleur | MINF.02822011.klr/FM | 28 | 220 | 11 | 13 | 2396 | 206.0189 | 0.55295 | [8 empty] | A03 | 1038.7 | MINF1.02822011/FM |  | 1038.7 |  | 2396 | 2396 | 2396 | H | 1.441 | 1.441 | 1.441 |  | 0.0003969 | 1.7346 | 4 | 0.00057429
Vrijstaand | Mini Vrijstaand | Nee | Grijs 001 | MINF.02822015.001/AL | 28 | 220 | 15 | 18 | 2884 | 247.9794 | 0.38554 | [8 empty] | A03 | 871.2 | MINF0.02822015/AS |  | 871.2 |  | 2884 | 2884 | 2884 | H | 1.399 | 1.399 | 1.399 |  | 0.0002083 | 1.724 | 2 | 0.00046183
Vrijstaand | Mini Vrijstaand | Nee | Grijs 001 | MINF.02822015.001/AS | 28 | 220 | 15 | 18 | 2884 | 247.9794 | 0.38554 | [8 empty] | A03 | 871.2 | MINF0.02822015/AS |  | 871.2 |  | 2884 | 2884 | 2884 | H | 1.399 | 1.399 | 1.399 |  | 0.0002083 | 1.724 | 2 | 0.00046183
Vrijstaand | Mini Vrijstaand | Nee | Grijs 001 | MINF.02822015.001/FL | 28 | 220 | 15 | 18 | 2884 | 247.9794 | 0.38554 | [8 empty] | A03 | 768.2 | MINF0.02822015/FM |  | 768.2 |  | 2884 | 2884 | 2884 | H | 1.399 | 1.399 | 1.399 |  | 0.0002083 | 1.724 | 2 | 0.00046183
Vrijstaand | Mini Vrijstaand | Nee | Grijs 001 | MINF.02822015.001/FM | 28 | 220 | 15 | 18 | 2884 | 247.9794 | 0.38554 | [8 empty] | A03 | 768.2 | MINF0.02822015/FM |  | 768.2 |  | 2884 | 2884 | 2884 | H | 1.399 | 1.399 | 1.399 |  | 0.0002083 | 1.724 | 2 | 0.00046183
Vrijstaand | Mini Vrijstaand | Nee | RAL9016 | MINF.02822015.133/AL | 28 | 220 | 15 | 18 | 2884 | 247.9794 | 0.38554 | [8 empty] | A03 | 871.2 | MINF0.02822015/AS |  | 871.2 |  | 2884 | 2884 | 2884 | H | 1.399 | 1.399 | 1.399 |  | 0.0002083 | 1.724 | 2 | 0.00046183
Vrijstaand | Mini Vrijstaand | Nee | RAL9016 | MINF.02822015.133/AS | 28 | 220 | 15 | 18 | 2884 | 247.9794 | 0.38554 | [8 empty] | A03 | 871.2 | MINF0.02822015/AS |  | 871.2 |  | 2884 | 2884 | 2884 | H | 1.399 | 1.399 | 1.399 |  | 0.0002083 | 1.724 | 2 | 0.00046183
Vrijstaand | Mini Vrijstaand | Nee | RAL9016 | MINF.02822015.133/FL | 28 | 220 | 15 | 18 | 2884 | 247.9794 | 0.38554 | [8 empty] | A03 | 768.2 | MINF0.02822015/FM |  | 768.2 |  | 2884 | 2884 | 2884 | H | 1.399 | 1.399 | 1.399 |  | 0.0002083 | 1.724 | 2 | 0.00046183
Vrijstaand | Mini Vrijstaand | Nee | RAL9016 | MINF.02822015.133/FM | 28 | 220 | 15 | 18 | 2884 | 247.9794 | 0.38554 | [8 empty] | A03 | 768.2 | MINF0.02822015/FM |  | 768.2 |  | 2884 | 2884 | 2884 | H | 1.399 | 1.399 | 1.399 |  | 0.0002083 | 1.724 | 2 | 0.00046183
Vrijstaand | Mini Vrijstaand | Nee | Jaga kleur | MINF.02822015.klr/AL | 28 | 220 | 15 | 18 | 2884 | 247.9794 | 0.38554 | [8 empty] | A03 | 1154.6 | MINF1.02822015/AS |  | 1154.6 |  | 2884 | 2884 | 2884 | H | 1.399 | 1.399 | 1.399 |  | 0.0002083 | 1.724 | 2 | 0.00046183
Vrijstaand | Mini Vrijstaand | Nee | Jaga kleur | MINF.02822015.klr/AS | 28 | 220 | 15 | 18 | 2884 | 247.9794 | 0.38554 | [8 empty] | A03 | 1154.6 | MINF1.02822015/AS |  | 1154.6 |  | 2884 | 2884 | 2884 | H | 1.399 | 1.399 | 1.399 |  | 0.0002083 | 1.724 | 2 | 0.00046183
Vrijstaand | Mini Vrijstaand | Nee | Jaga kleur | MINF.02822015.klr/FL | 28 | 220 | 15 | 18 | 2884 | 247.9794 | 0.38554 | [8 empty] | A03 | 1039.4 | MINF1.02822015/FM |  | 1039.4 |  | 2884 | 2884 | 2884 | H | 1.399 | 1.399 | 1.399 |  | 0.0002083 | 1.724 | 2 | 0.00046183
Vrijstaand | Mini Vrijstaand | Nee | Jaga kleur | MINF.02822015.klr/FM | 28 | 220 | 15 | 18 | 2884 | 247.9794 | 0.38554 | [8 empty] | A03 | 1039.4 | MINF1.02822015/FM |  | 1039.4 |  | 2884 | 2884 | 2884 | H | 1.399 | 1.399 | 1.399 |  | 0.0002083 | 1.724 | 2 | 0.00046183
Vrijstaand | Mini Vrijstaand | Nee | Grijs 001 | MINF.02822016.001/AL | 28 | 220 | 16 | 18 | 3153 | 271.1092 | 1.2533 | [8 empty] | A03 | 1169.5 | MINF0.02822016/AS |  | 1169.5 |  | 3153 | 3153 | 3153 | H | 1.455 | 1.455 | 1.455 |  | 0.0002083 | 1.724 | 4 | 0.0013928
Vrijstaand | Mini Vrijstaand | Nee | Grijs 001 | MINF.02822016.001/AS | 28 | 220 | 16 | 18 | 3153 | 271.1092 | 1.2533 | [8 empty] | A03 | 1169.5 | MINF0.02822016/AS |  | 1169.5 |  | 3153 | 3153 | 3153 | H | 1.455 | 1.455 | 1.455 |  | 0.0002083 | 1.724 | 4 | 0.0013928
Vrijstaand | Mini Vrijstaand | Nee | Grijs 001 | MINF.02822016.001/FL | 28 | 220 | 16 | 18 | 3153 | 271.1092 | 1.2533 | [8 empty] | A03 | 1066.8 | MINF0.02822016/FM |  | 1066.8 |  | 3153 | 3153 | 3153 | H | 1.455 | 1.455 | 1.455 |  | 0.0002083 | 1.724 | 4 | 0.0013928
Vrijstaand | Mini Vrijstaand | Nee | Grijs 001 | MINF.02822016.001/FM | 28 | 220 | 16 | 18 | 3153 | 271.1092 | 1.2533 | [8 empty] | A03 | 1066.8 | MINF0.02822016/FM |  | 1066.8 |  | 3153 | 3153 | 3153 | H | 1.455 | 1.455 | 1.455 |  | 0.0002083 | 1.724 | 4 | 0.0013928
Vrijstaand | Mini Vrijstaand | Nee | RAL9016 | MINF.02822016.133/AL | 28 | 220 | 16 | 18 | 3153 | 271.1092 | 1.2533 | [8 empty] | A03 | 1169.5 | MINF0.02822016/AS |  | 1169.5 |  | 3153 | 3153 | 3153 | H | 1.455 | 1.455 | 1.455 |  | 0.0002083 | 1.724 | 4 | 0.0013928
Vrijstaand | Mini Vrijstaand | Nee | RAL9016 | MINF.02822016.133/AS | 28 | 220 | 16 | 18 | 3153 | 271.1092 | 1.2533 | [8 empty] | A03 | 1169.5 | MINF0.02822016/AS |  | 1169.5 |  | 3153 | 3153 | 3153 | H | 1.455 | 1.455 | 1.455 |  | 0.0002083 | 1.724 | 4 | 0.0013928
Vrijstaand | Mini Vrijstaand | Nee | RAL9016 | MINF.02822016.133/FL | 28 | 220 | 16 | 18 | 3153 | 271.1092 | 1.2533 | [8 empty] | A03 | 1066.8 | MINF0.02822016/FM |  | 1066.8 |  | 3153 | 3153 | 3153 | H | 1.455 | 1.455 | 1.455 |  | 0.0002083 | 1.724 | 4 | 0.0013928
Vrijstaand | Mini Vrijstaand | Nee | RAL9016 | MINF.02822016.133/FM | 28 | 220 | 16 | 18 | 3153 | 271.1092 | 1.2533 | [8 empty] | A03 | 1066.8 | MINF0.02822016/FM |  | 1066.8 |  | 3153 | 3153 | 3153 | H | 1.455 | 1.455 | 1.455 |  | 0.0002083 | 1.724 | 4 | 0.0013928
Vrijstaand | Mini Vrijstaand | Nee | Jaga kleur | MINF.02822016.klr/AL | 28 | 220 | 16 | 18 | 3153 | 271.1092 | 1.2533 | [8 empty] | A03 | 1453.2 | MINF1.02822016/AS |  | 1453.2 |  | 3153 | 3153 | 3153 | H | 1.455 | 1.455 | 1.455 |  | 0.0002083 | 1.724 | 4 | 0.0013928
Vrijstaand | Mini Vrijstaand | Nee | Jaga kleur | MINF.02822016.klr/AS | 28 | 220 | 16 | 18 | 3153 | 271.1092 | 1.2533 | [8 empty] | A03 | 1453.2 | MINF1.02822016/AS |  | 1453.2 |  | 3153 | 3153 | 3153 | H | 1.455 | 1.455 | 1.455 |  | 0.0002083 | 1.724 | 4 | 0.0013928
Vrijstaand | Mini Vrijstaand | Nee | Jaga kleur | MINF.02822016.klr/FL | 28 | 220 | 16 | 18 | 3153 | 271.1092 | 1.2533 | [8 empty] | A03 | 1337.9 | MINF1.02822016/FM |  | 1337.9 |  | 3153 | 3153 | 3153 | H | 1.455 | 1.455 | 1.455 |  | 0.0002083 | 1.724 | 4 | 0.0013928
Vrijstaand | Mini Vrijstaand | Nee | Jaga kleur | MINF.02822016.klr/FM | 28 | 220 | 16 | 18 | 3153 | 271.1092 | 1.2533 | [8 empty] | A03 | 1337.9 | MINF1.02822016/FM |  | 1337.9 |  | 3153 | 3153 | 3153 | H | 1.455 | 1.455 | 1.455 |  | 0.0002083 | 1.724 | 4 | 0.0013928
Vrijstaand | Mini Vrijstaand | Nee | Grijs 001 | MINF.02822020.001/AL | 28 | 220 | 20 | 23 | 4046 | 347.8934 | 0.563 | [8 empty] | A03 | 973 | MINF0.02822020/AS |  | 973 |  | 4046 | 4046 | 4046 | H | 1.398 | 1.398 | 1.398 |  | 0.0001276 | 1.7219 | 2 | 0.00037661
Vrijstaand | Mini Vrijstaand | Nee | Grijs 001 | MINF.02822020.001/AS | 28 | 220 | 20 | 23 | 4046 | 347.8934 | 0.563 | [8 empty] | A03 | 973 | MINF0.02822020/AS |  | 973 |  | 4046 | 4046 | 4046 | H | 1.398 | 1.398 | 1.398 |  | 0.0001276 | 1.7219 | 2 | 0.00037661
Vrijstaand | Mini Vrijstaand | Nee | Grijs 001 | MINF.02822020.001/FL | 28 | 220 | 20 | 23 | 4046 | 347.8934 | 0.563 | [8 empty] | A03 | 870.4 | MINF0.02822020/FM |  | 870.4 |  | 4046 | 4046 | 4046 | H | 1.398 | 1.398 | 1.398 |  | 0.0001276 | 1.7219 | 2 | 0.00037661
Vrijstaand | Mini Vrijstaand | Nee | Grijs 001 | MINF.02822020.001/FM | 28 | 220 | 20 | 23 | 4046 | 347.8934 | 0.563 | [8 empty] | A03 | 870.4 | MINF0.02822020/FM |  | 870.4 |  | 4046 | 4046 | 4046 | H | 1.398 | 1.398 | 1.398 |  | 0.0001276 | 1.7219 | 2 | 0.00037661
Vrijstaand | Mini Vrijstaand | Nee | RAL9016 | MINF.02822020.133/AL | 28 | 220 | 20 | 23 | 4046 | 347.8934 | 0.563 | [8 empty] | A03 | 973 | MINF0.02822020/AS |  | 973 |  | 4046 | 4046 | 4046 | H | 1.398 | 1.398 | 1.398 |  | 0.0001276 | 1.7219 | 2 | 0.00037661
Vrijstaand | Mini Vrijstaand | Nee | RAL9016 | MINF.02822020.133/AS | 28 | 220 | 20 | 23 | 4046 | 347.8934 | 0.563 | [8 empty] | A03 | 973 | MINF0.02822020/AS |  | 973 |  | 4046 | 4046 | 4046 | H | 1.398 | 1.398 | 1.398 |  | 0.0001276 | 1.7219 | 2 | 0.00037661
Vrijstaand | Mini Vrijstaand | Nee | RAL9016 | MINF.02822020.133/FL | 28 | 220 | 20 | 23 | 4046 | 347.8934 | 0.563 | [8 empty] | A03 | 870.4 | MINF0.02822020/FM |  | 870.4 |  | 4046 | 4046 | 4046 | H | 1.398 | 1.398 | 1.398 |  | 0.0001276 | 1.7219 | 2 | 0.00037661
Vrijstaand | Mini Vrijstaand | Nee | RAL9016 | MINF.02822020.133/FM | 28 | 220 | 20 | 23 | 4046 | 347.8934 | 0.563 | [8 empty] | A03 | 870.4 | MINF0.02822020/FM |  | 870.4 |  | 4046 | 4046 | 4046 | H | 1.398 | 1.398 | 1.398 |  | 0.0001276 | 1.7219 | 2 | 0.00037661
Vrijstaand | Mini Vrijstaand | Nee | Jaga kleur | MINF.02822020.klr/AL | 28 | 220 | 20 | 23 | 4046 | 347.8934 | 0.563 | [8 empty] | A03 | 1258.7 | MINF1.02822020/AS |  | 1258.7 |  | 4046 | 4046 | 4046 | H | 1.398 | 1.398 | 1.398 |  | 0.0001276 | 1.7219 | 2 | 0.00037661
Vrijstaand | Mini Vrijstaand | Nee | Jaga kleur | MINF.02822020.klr/AS | 28 | 220 | 20 | 23 | 4046 | 347.8934 | 0.563 | [8 empty] | A03 | 1258.7 | MINF1.02822020/AS |  | 1258.7 |  | 4046 | 4046 | 4046 | H | 1.398 | 1.398 | 1.398 |  | 0.0001276 | 1.7219 | 2 | 0.00037661
Vrijstaand | Mini Vrijstaand | Nee | Jaga kleur | MINF.02822020.klr/FL | 28 | 220 | 20 | 23 | 4046 | 347.8934 | 0.563 | [8 empty] | A03 | 1143.3 | MINF1.02822020/FM |  | 1143.3 |  | 4046 | 4046 | 4046 | H | 1.398 | 1.398 | 1.398 |  | 0.0001276 | 1.7219 | 2 | 0.00037661
Vrijstaand | Mini Vrijstaand | Nee | Jaga kleur | MINF.02822020.klr/FM | 28 | 220 | 20 | 23 | 4046 | 347.8934 | 0.563 | [8 empty] | A03 | 1143.3 | MINF1.02822020/FM |  | 1143.3 |  | 4046 | 4046 | 4046 | H | 1.398 | 1.398 | 1.398 |  | 0.0001276 | 1.7219 | 2 | 0.00037661
Vrijstaand | Mini Vrijstaand | Nee | Grijs 001 | MINF.02822021.001/AL | 28 | 220 | 21 | 23 | 4134 | 355.46 | 0.87809 | [8 empty] | A03 | 1259 | MINF0.02822021/AS |  | 1259 |  | 4134 | 4134 | 4134 | H | 1.467 | 1.467 | 1.467 |  | 0.0001276 | 1.7219 | 4 | 0.0005142
Vrijstaand | Mini Vrijstaand | Nee | Grijs 001 | MINF.02822021.001/AS | 28 | 220 | 21 | 23 | 4134 | 355.46 | 0.87809 | [8 empty] | A03 | 1259 | MINF0.02822021/AS |  | 1259 |  | 4134 | 4134 | 4134 | H | 1.467 | 1.467 | 1.467 |  | 0.0001276 | 1.7219 | 4 | 0.0005142
Vrijstaand | Mini Vrijstaand | Nee | Grijs 001 | MINF.02822021.001/FL | 28 | 220 | 21 | 23 | 4134 | 355.46 | 0.87809 | [8 empty] | A03 | 1156.5 | MINF0.02822021/FM |  | 1156.5 |  | 4134 | 4134 | 4134 | H | 1.467 | 1.467 | 1.467 |  | 0.0001276 | 1.7219 | 4 | 0.0005142
Vrijstaand | Mini Vrijstaand | Nee | Grijs 001 | MINF.02822021.001/FM | 28 | 220 | 21 | 23 | 4134 | 355.46 | 0.87809 | [8 empty] | A03 | 1156.5 | MINF0.02822021/FM |  | 1156.5 |  | 4134 | 4134 | 4134 | H | 1.467 | 1.467 | 1.467 |  | 0.0001276 | 1.7219 | 4 | 0.0005142
Vrijstaand | Mini Vrijstaand | Nee | RAL9016 | MINF.02822021.133/AL | 28 | 220 | 21 | 23 | 4134 | 355.46 | 0.87809 | [8 empty] | A03 | 1259 | MINF0.02822021/AS |  | 1259 |  | 4134 | 4134 | 4134 | H | 1.467 | 1.467 | 1.467 |  | 0.0001276 | 1.7219 | 4 | 0.0005142
Vrijstaand | Mini Vrijstaand | Nee | RAL9016 | MINF.02822021.133/AS | 28 | 220 | 21 | 23 | 4134 | 355.46 | 0.87809 | [8 empty] | A03 | 1259 | MINF0.02822021/AS |  | 1259 |  | 4134 | 4134 | 4134 | H | 1.467 | 1.467 | 1.467 |  | 0.0001276 | 1.7219 | 4 | 0.0005142
Vrijstaand | Mini Vrijstaand | Nee | RAL9016 | MINF.02822021.133/FL | 28 | 220 | 21 | 23 | 4134 | 355.46 | 0.87809 | [8 empty] | A03 | 1156.5 | MINF0.02822021/FM |  | 1156.5 |  | 4134 | 4134 | 4134 | H | 1.467 | 1.467 | 1.467 |  | 0.0001276 | 1.7219 | 4 | 0.0005142
Vrijstaand | Mini Vrijstaand | Nee | RAL9016 | MINF.02822021.133/FM | 28 | 220 | 21 | 23 | 4134 | 355.46 | 0.87809 | [8 empty] | A03 | 1156.5 | MINF0.02822021/FM |  | 1156.5 |  | 4134 | 4134 | 4134 | H | 1.467 | 1.467 | 1.467 |  | 0.0001276 | 1.7219 | 4 | 0.0005142
Vrijstaand | Mini Vrijstaand | Nee | Jaga kleur | MINF.02822021.klr/AL | 28 | 220 | 21 | 23 | 4134 | 355.46 | 0.87809 | [8 empty] | A03 | 1544.6 | MINF1.02822021/AS |  | 1544.6 |  | 4134 | 4134 | 4134 | H | 1.467 | 1.467 | 1.467 |  | 0.0001276 | 1.7219 | 4 | 0.0005142
Vrijstaand | Mini Vrijstaand | Nee | Jaga kleur | MINF.02822021.klr/AS | 28 | 220 | 21 | 23 | 4134 | 355.46 | 0.87809 | [8 empty] | A03 | 1544.6 | MINF1.02822021/AS |  | 1544.6 |  | 4134 | 4134 | 4134 | H | 1.467 | 1.467 | 1.467 |  | 0.0001276 | 1.7219 | 4 | 0.0005142
Vrijstaand | Mini Vrijstaand | Nee | Jaga kleur | MINF.02822021.klr/FL | 28 | 220 | 21 | 23 | 4134 | 355.46 | 0.87809 | [8 empty] | A03 | 1429.4 | MINF1.02822021/FM |  | 1429.4 |  | 4134 | 4134 | 4134 | H | 1.467 | 1.467 | 1.467 |  | 0.0001276 | 1.7219 | 4 | 0.0005142
Vrijstaand | Mini Vrijstaand | Nee | Jaga kleur | MINF.02822021.klr/FM | 28 | 220 | 21 | 23 | 4134 | 355.46 | 0.87809 | [8 empty] | A03 | 1429.4 | MINF1.02822021/FM |  | 1429.4 |  | 4134 | 4134 | 4134 | H | 1.467 | 1.467 | 1.467 |  | 0.0001276 | 1.7219 | 4 | 0.0005142
Vrijstaand | Mini Vrijstaand | Nee | Grijs 001 | MINF.02824005.001/AL | 28 | 240 | 05 | 8 | 1207 | 103.7833 | [9 empty] | A03 | 666.7 | MINF0.02824005/AS |  | 666.7 |  | 1207 | 1207 | 1207 | H | 1.392 | 1.392 | 1.392 |  | 0.0009367 | 1.7898 | 2 | 0.0004456
Vrijstaand | Mini Vrijstaand | Nee | Grijs 001 | MINF.02824005.001/AS | 28 | 240 | 05 | 8 | 1207 | 103.7833 | [9 empty] | A03 | 666.7 | MINF0.02824005/AS |  | 666.7 |  | 1207 | 1207 | 1207 | H | 1.392 | 1.392 | 1.392 |  | 0.0009367 | 1.7898 | 2 | 0.0004456
Vrijstaand | Mini Vrijstaand | Nee | Grijs 001 | MINF.02824005.001/FL | 28 | 240 | 05 | 8 | 1207 | 103.7833 | [9 empty] | A03 | 563.8 | MINF0.02824005/FM |  | 563.8 |  | 1207 | 1207 | 1207 | H | 1.392 | 1.392 | 1.392 |  | 0.0009367 | 1.7898 | 2 | 0.0004456
Vrijstaand | Mini Vrijstaand | Nee | Grijs 001 | MINF.02824005.001/FM | 28 | 240 | 05 | 8 | 1207 | 103.7833 | [9 empty] | A03 | 563.8 | MINF0.02824005/FM |  | 563.8 |  | 1207 | 1207 | 1207 | H | 1.392 | 1.392 | 1.392 |  | 0.0009367 | 1.7898 | 2 | 0.0004456
Vrijstaand | Mini Vrijstaand | Nee | RAL9016 | MINF.02824005.133/AL | 28 | 240 | 05 | 8 | 1207 | 103.7833 | [9 empty] | A03 | 666.7 | MINF0.02824005/AS |  | 666.7 |  | 1207 | 1207 | 1207 | H | 1.392 | 1.392 | 1.392 |  | 0.0009367 | 1.7898 | 2 | 0.0004456
Vrijstaand | Mini Vrijstaand | Nee | RAL9016 | MINF.02824005.133/AS | 28 | 240 | 05 | 8 | 1207 | 103.7833 | [9 empty] | A03 | 666.7 | MINF0.02824005/AS |  | 666.7 |  | 1207 | 1207 | 1207 | H | 1.392 | 1.392 | 1.392 |  | 0.0009367 | 1.7898 | 2 | 0.0004456
Vrijstaand | Mini Vrijstaand | Nee | RAL9016 | MINF.02824005.133/FL | 28 | 240 | 05 | 8 | 1207 | 103.7833 | [9 empty] | A03 | 563.8 | MINF0.02824005/FM |  | 563.8 |  | 1207 | 1207 | 1207 | H | 1.392 | 1.392 | 1.392 |  | 0.0009367 | 1.7898 | 2 | 0.0004456
Vrijstaand | Mini Vrijstaand | Nee | RAL9016 | MINF.02824005.133/FM | 28 | 240 | 05 | 8 | 1207 | 103.7833 | [9 empty] | A03 | 563.8 | MINF0.02824005/FM |  | 563.8 |  | 1207 | 1207 | 1207 | H | 1.392 | 1.392 | 1.392 |  | 0.0009367 | 1.7898 | 2 | 0.0004456
Vrijstaand | Mini Vrijstaand | Nee | Jaga kleur | MINF.02824005.klr/AL | 28 | 240 | 05 | 8 | 1207 | 103.7833 | [9 empty] | A03 | 935 | MINF1.02824005/AS |  | 935 |  | 1207 | 1207 | 1207 | H | 1.392 | 1.392 | 1.392 |  | 0.0009367 | 1.7898 | 2 | 0.0004456
Vrijstaand | Mini Vrijstaand | Nee | Jaga kleur | MINF.02824005.klr/AS | 28 | 240 | 05 | 8 | 1207 | 103.7833 | [9 empty] | A03 | 935 | MINF1.02824005/AS |  | 935 |  | 1207 | 1207 | 1207 | H | 1.392 | 1.392 | 1.392 |  | 0.0009367 | 1.7898 | 2 | 0.0004456
Vrijstaand | Mini Vrijstaand | Nee | Jaga kleur | MINF.02824005.klr/FL | 28 | 240 | 05 | 8 | 1207 | 103.7833 | [9 empty] | A03 | 819.7 | MINF1.02824005/FM |  | 819.7 |  | 1207 | 1207 | 1207 | H | 1.392 | 1.392 | 1.392 |  | 0.0009367 | 1.7898 | 2 | 0.0004456
Vrijstaand | Mini Vrijstaand | Nee | Jaga kleur | MINF.02824005.klr/FM | 28 | 240 | 05 | 8 | 1207 | 103.7833 | [9 empty] | A03 | 819.7 | MINF1.02824005/FM |  | 819.7 |  | 1207 | 1207 | 1207 | H | 1.392 | 1.392 | 1.392 |  | 0.0009367 | 1.7898 | 2 | 0.0004456
Vrijstaand | Mini Vrijstaand | Nee | Grijs 001 | MINF.02824006.001/AL | 28 | 240 | 06 | 8 | 1368 | 117.6268 | [9 empty] | A03 | 839.2 | MINF0.02824006/AS |  | 839.2 |  | 1368 | 1368 | 1368 | H | 1.403 | 1.403 | 1.403
Vrijstaand | Mini Vrijstaand | Nee | Grijs 001 | MINF.02824006.001/AS | 28 | 240 | 06 | 8 | 1368 | 117.6268 | [9 empty] | A03 | 839.2 | MINF0.02824006/AS |  | 839.2 |  | 1368 | 1368 | 1368 | H | 1.403 | 1.403 | 1.403
Vrijstaand | Mini Vrijstaand | Nee | Grijs 001 | MINF.02824006.001/FL | 28 | 240 | 06 | 8 | 1368 | 117.6268 | [9 empty] | A03 | 736.8 | MINF0.02824006/FM |  | 736.8 |  | 1368 | 1368 | 1368 | H | 1.403 | 1.403 | 1.403
Vrijstaand | Mini Vrijstaand | Nee | Grijs 001 | MINF.02824006.001/FM | 28 | 240 | 06 | 8 | 1368 | 117.6268 | [9 empty] | A03 | 736.8 | MINF0.02824006/FM |  | 736.8 |  | 1368 | 1368 | 1368 | H | 1.403 | 1.403 | 1.403
Vrijstaand | Mini Vrijstaand | Nee | RAL9016 | MINF.02824006.133/AL | 28 | 240 | 06 | 8 | 1368 | 117.6268 | [9 empty] | A03 | 839.2 | MINF0.02824006/AS |  | 839.2 |  | 1368 | 1368 | 1368 | H | 1.403 | 1.403 | 1.403
Vrijstaand | Mini Vrijstaand | Nee | RAL9016 | MINF.02824006.133/AS | 28 | 240 | 06 | 8 | 1368 | 117.6268 | [9 empty] | A03 | 839.2 | MINF0.02824006/AS |  | 839.2 |  | 1368 | 1368 | 1368 | H | 1.403 | 1.403 | 1.403
Vrijstaand | Mini Vrijstaand | Nee | RAL9016 | MINF.02824006.133/FL | 28 | 240 | 06 | 8 | 1368 | 117.6268 | [9 empty] | A03 | 736.8 | MINF0.02824006/FM |  | 736.8 |  | 1368 | 1368 | 1368 | H | 1.403 | 1.403 | 1.403
Vrijstaand | Mini Vrijstaand | Nee | RAL9016 | MINF.02824006.133/FM | 28 | 240 | 06 | 8 | 1368 | 117.6268 | [9 empty] | A03 | 736.8 | MINF0.02824006/FM |  | 736.8 |  | 1368 | 1368 | 1368 | H | 1.403 | 1.403 | 1.403
Vrijstaand | Mini Vrijstaand | Nee | Jaga kleur | MINF.02824006.klr/AL | 28 | 240 | 06 | 8 | 1368 | 117.6268 | [9 empty] | A03 | 1107.9 | MINF1.02824006/AS |  | 1107.9 |  | 1368 | 1368 | 1368 | H | 1.403 | 1.403 | 1.403
Vrijstaand | Mini Vrijstaand | Nee | Jaga kleur | MINF.02824006.klr/AS | 28 | 240 | 06 | 8 | 1368 | 117.6268 | [9 empty] | A03 | 1107.9 | MINF1.02824006/AS |  | 1107.9 |  | 1368 | 1368 | 1368 | H | 1.403 | 1.403 | 1.403
Vrijstaand | Mini Vrijstaand | Nee | Jaga kleur | MINF.02824006.klr/FL | 28 | 240 | 06 | 8 | 1368 | 117.6268 | [9 empty] | A03 | 992.5 | MINF1.02824006/FM |  | 992.5 |  | 1368 | 1368 | 1368 | H | 1.403 | 1.403 | 1.403
Vrijstaand | Mini Vrijstaand | Nee | Jaga kleur | MINF.02824006.klr/FM | 28 | 240 | 06 | 8 | 1368 | 117.6268 | [9 empty] | A03 | 992.5 | MINF1.02824006/FM |  | 992.5 |  | 1368 | 1368 | 1368 | H | 1.403 | 1.403 | 1.403
Vrijstaand | Mini Vrijstaand | Nee | Grijs 001 | MINF.02824010.001/AL | 28 | 240 | 10 | 13 | 1908 | 164.0585 | 0.2135 | [8 empty] | A03 | 741.2 | MINF0.02824010/AS |  | 741.2 |  | 1908 | 1908 | 1908 | H | 1.405 | 1.405 | 1.405 |  | 0.0003969 | 1.7346 | 2 | 0.00036735
Vrijstaand | Mini Vrijstaand | Nee | Grijs 001 | MINF.02824010.001/AS | 28 | 240 | 10 | 13 | 1908 | 164.0585 | 0.2135 | [8 empty] | A03 | 741.2 | MINF0.02824010/AS |  | 741.2 |  | 1908 | 1908 | 1908 | H | 1.405 | 1.405 | 1.405 |  | 0.0003969 | 1.7346 | 2 | 0.00036735
Vrijstaand | Mini Vrijstaand | Nee | Grijs 001 | MINF.02824010.001/FL | 28 | 240 | 10 | 13 | 1908 | 164.0585 | 0.2135 | [8 empty] | A03 | 638.2 | MINF0.02824010/FM |  | 638.2 |  | 1908 | 1908 | 1908 | H | 1.405 | 1.405 | 1.405 |  | 0.0003969 | 1.7346 | 2 | 0.00036735
Vrijstaand | Mini Vrijstaand | Nee | Grijs 001 | MINF.02824010.001/FM | 28 | 240 | 10 | 13 | 1908 | 164.0585 | 0.2135 | [8 empty] | A03 | 638.2 | MINF0.02824010/FM |  | 638.2 |  | 1908 | 1908 | 1908 | H | 1.405 | 1.405 | 1.405 |  | 0.0003969 | 1.7346 | 2 | 0.00036735
Vrijstaand | Mini Vrijstaand | Nee | RAL9016 | MINF.02824010.133/AL | 28 | 240 | 10 | 13 | 1908 | 164.0585 | 0.2135 | [8 empty] | A03 | 741.2 | MINF0.02824010/AS |  | 741.2 |  | 1908 | 1908 | 1908 | H | 1.405 | 1.405 | 1.405 |  | 0.0003969 | 1.7346 | 2 | 0.00036735
Vrijstaand | Mini Vrijstaand | Nee | RAL9016 | MINF.02824010.133/AS | 28 | 240 | 10 | 13 | 1908 | 164.0585 | 0.2135 | [8 empty] | A03 | 741.2 | MINF0.02824010/AS |  | 741.2 |  | 1908 | 1908 | 1908 | H | 1.405 | 1.405 | 1.405 |  | 0.0003969 | 1.7346 | 2 | 0.00036735
Vrijstaand | Mini Vrijstaand | Nee | RAL9016 | MINF.02824010.133/FL | 28 | 240 | 10 | 13 | 1908 | 164.0585 | 0.2135 | [8 empty] | A03 | 638.2 | MINF0.02824010/FM |  | 638.2 |  | 1908 | 1908 | 1908 | H | 1.405 | 1.405 | 1.405 |  | 0.0003969 | 1.7346 | 2 | 0.00036735
Vrijstaand | Mini Vrijstaand | Nee | RAL9016 | MINF.02824010.133/FM | 28 | 240 | 10 | 13 | 1908 | 164.0585 | 0.2135 | [8 empty] | A03 | 638.2 | MINF0.02824010/FM |  | 638.2 |  | 1908 | 1908 | 1908 | H | 1.405 | 1.405 | 1.405 |  | 0.0003969 | 1.7346 | 2 | 0.00036735
Vrijstaand | Mini Vrijstaand | Nee | Jaga kleur | MINF.02824010.klr/AL | 28 | 240 | 10 | 13 | 1908 | 164.0585 | 0.2135 | [8 empty] | A03 | 1022.7 | MINF1.02824010/AS |  | 1022.7 |  | 1908 | 1908 | 1908 | H | 1.405 | 1.405 | 1.405 |  | 0.0003969 | 1.7346 | 2 | 0.00036735
Vrijstaand | Mini Vrijstaand | Nee | Jaga kleur | MINF.02824010.klr/AS | 28 | 240 | 10 | 13 | 1908 | 164.0585 | 0.2135 | [8 empty] | A03 | 1022.7 | MINF1.02824010/AS |  | 1022.7 |  | 1908 | 1908 | 1908 | H | 1.405 | 1.405 | 1.405 |  | 0.0003969 | 1.7346 | 2 | 0.00036735
Vrijstaand | Mini Vrijstaand | Nee | Jaga kleur | MINF.02824010.klr/FL | 28 | 240 | 10 | 13 | 1908 | 164.0585 | 0.2135 | [8 empty] | A03 | 907.3 | MINF1.02824010/FM |  | 907.3 |  | 1908 | 1908 | 1908 | H | 1.405 | 1.405 | 1.405 |  | 0.0003969 | 1.7346 | 2 | 0.00036735
Vrijstaand | Mini Vrijstaand | Nee | Jaga kleur | MINF.02824010.klr/FM | 28 | 240 | 10 | 13 | 1908 | 164.0585 | 0.2135 | [8 empty] | A03 | 907.3 | MINF1.02824010/FM |  | 907.3 |  | 1908 | 1908 | 1908 | H | 1.405 | 1.405 | 1.405 |  | 0.0003969 | 1.7346 | 2 | 0.00036735
Vrijstaand | Mini Vrijstaand | Nee | Grijs 001 | MINF.02824011.001/AL | 28 | 240 | 11 | 13 | 2614 | 224.7635 | 0.68696 | [8 empty] | A03 | 938.3 | MINF0.02824011/AS |  | 938.3 |  | 2614 | 2614 | 2614 | H | 1.441 | 1.441 | 1.441 |  | 0.0003969 | 1.7346 | 4 | 0.00057429
Vrijstaand | Mini Vrijstaand | Nee | Grijs 001 | MINF.02824011.001/AS | 28 | 240 | 11 | 13 | 2614 | 224.7635 | 0.68696 | [8 empty] | A03 | 938.3 | MINF0.02824011/AS |  | 938.3 |  | 2614 | 2614 | 2614 | H | 1.441 | 1.441 | 1.441 |  | 0.0003969 | 1.7346 | 4 | 0.00057429
Vrijstaand | Mini Vrijstaand | Nee | Grijs 001 | MINF.02824011.001/FL | 28 | 240 | 11 | 13 | 2614 | 224.7635 | 0.68696 | [8 empty] | A03 | 835.9 | MINF0.02824011/FM |  | 835.9 |  | 2614 | 2614 | 2614 | H | 1.441 | 1.441 | 1.441 |  | 0.0003969 | 1.7346 | 4 | 0.00057429
Vrijstaand | Mini Vrijstaand | Nee | Grijs 001 | MINF.02824011.001/FM | 28 | 240 | 11 | 13 | 2614 | 224.7635 | 0.68696 | [8 empty] | A03 | 835.9 | MINF0.02824011/FM |  | 835.9 |  | 2614 | 2614 | 2614 | H | 1.441 | 1.441 | 1.441 |  | 0.0003969 | 1.7346 | 4 | 0.00057429
Vrijstaand | Mini Vrijstaand | Nee | RAL9016 | MINF.02824011.133/AL | 28 | 240 | 11 | 13 | 2614 | 224.7635 | 0.68696 | [8 empty] | A03 | 938.3 | MINF0.02824011/AS |  | 938.3 |  | 2614 | 2614 | 2614 | H | 1.441 | 1.441 | 1.441 |  | 0.0003969 | 1.7346 | 4 | 0.00057429
Vrijstaand | Mini Vrijstaand | Nee | RAL9016 | MINF.02824011.133/AS | 28 | 240 | 11 | 13 | 2614 | 224.7635 | 0.68696 | [8 empty] | A03 | 938.3 | MINF0.02824011/AS |  | 938.3 |  | 2614 | 2614 | 2614 | H | 1.441 | 1.441 | 1.441 |  | 0.0003969 | 1.7346 | 4 | 0.00057429
Vrijstaand | Mini Vrijstaand | Nee | RAL9016 | MINF.02824011.133/FL | 28 | 240 | 11 | 13 | 2614 | 224.7635 | 0.68696 | [8 empty] | A03 | 835.9 | MINF0.02824011/FM |  | 835.9 |  | 2614 | 2614 | 2614 | H | 1.441 | 1.441 | 1.441 |  | 0.0003969 | 1.7346 | 4 | 0.00057429
Vrijstaand | Mini Vrijstaand | Nee | RAL9016 | MINF.02824011.133/FM | 28 | 240 | 11 | 13 | 2614 | 224.7635 | 0.68696 | [8 empty] | A03 | 835.9 | MINF0.02824011/FM |  | 835.9 |  | 2614 | 2614 | 2614 | H | 1.441 | 1.441 | 1.441 |  | 0.0003969 | 1.7346 | 4 | 0.00057429
Vrijstaand | Mini Vrijstaand | Nee | Jaga kleur | MINF.02824011.klr/AL | 28 | 240 | 11 | 13 | 2614 | 224.7635 | 0.68696 | [8 empty] | A03 | 1220.1 | MINF1.02824011/AS |  | 1220.1 |  | 2614 | 2614 | 2614 | H | 1.441 | 1.441 | 1.441 |  | 0.0003969 | 1.7346 | 4 | 0.00057429
Vrijstaand | Mini Vrijstaand | Nee | Jaga kleur | MINF.02824011.klr/AS | 28 | 240 | 11 | 13 | 2614 | 224.7635 | 0.68696 | [8 empty] | A03 | 1220.1 | MINF1.02824011/AS |  | 1220.1 |  | 2614 | 2614 | 2614 | H | 1.441 | 1.441 | 1.441 |  | 0.0003969 | 1.7346 | 4 | 0.00057429
Vrijstaand | Mini Vrijstaand | Nee | Jaga kleur | MINF.02824011.klr/FL | 28 | 240 | 11 | 13 | 2614 | 224.7635 | 0.68696 | [8 empty] | A03 | 1104.7 | MINF1.02824011/FM |  | 1104.7 |  | 2614 | 2614 | 2614 | H | 1.441 | 1.441 | 1.441 |  | 0.0003969 | 1.7346 | 4 | 0.00057429
Vrijstaand | Mini Vrijstaand | Nee | Jaga kleur | MINF.02824011.klr/FM | 28 | 240 | 11 | 13 | 2614 | 224.7635 | 0.68696 | [8 empty] | A03 | 1104.7 | MINF1.02824011/FM |  | 1104.7 |  | 2614 | 2614 | 2614 | H | 1.441 | 1.441 | 1.441 |  | 0.0003969 | 1.7346 | 4 | 0.00057429
Vrijstaand | Mini Vrijstaand | Nee | Grijs 001 | MINF.02824015.001/AL | 28 | 240 | 15 | 18 | 3146 | 270.5073 | 0.46848 | [8 empty] | A03 | 921.7 | MINF0.02824015/AS |  | 921.7 |  | 3146 | 3146 | 3146 | H | 1.399 | 1.399 | 1.399 |  | 0.0002083 | 1.724 | 2 | 0.00046183
Vrijstaand | Mini Vrijstaand | Nee | Grijs 001 | MINF.02824015.001/AS | 28 | 240 | 15 | 18 | 3146 | 270.5073 | 0.46848 | [8 empty] | A03 | 921.7 | MINF0.02824015/AS |  | 921.7 |  | 3146 | 3146 | 3146 | H | 1.399 | 1.399 | 1.399 |  | 0.0002083 | 1.724 | 2 | 0.00046183
Vrijstaand | Mini Vrijstaand | Nee | Grijs 001 | MINF.02824015.001/FL | 28 | 240 | 15 | 18 | 3146 | 270.5073 | 0.46848 | [8 empty] | A03 | 818.9 | MINF0.02824015/FM |  | 818.9 |  | 3146 | 3146 | 3146 | H | 1.399 | 1.399 | 1.399 |  | 0.0002083 | 1.724 | 2 | 0.00046183
Vrijstaand | Mini Vrijstaand | Nee | Grijs 001 | MINF.02824015.001/FM | 28 | 240 | 15 | 18 | 3146 | 270.5073 | 0.46848 | [8 empty] | A03 | 818.9 | MINF0.02824015/FM |  | 818.9 |  | 3146 | 3146 | 3146 | H | 1.399 | 1.399 | 1.399 |  | 0.0002083 | 1.724 | 2 | 0.00046183
Vrijstaand | Mini Vrijstaand | Nee | RAL9016 | MINF.02824015.133/AL | 28 | 240 | 15 | 18 | 3146 | 270.5073 | 0.46848 | [8 empty] | A03 | 921.7 | MINF0.02824015/AS |  | 921.7 |  | 3146 | 3146 | 3146 | H | 1.399 | 1.399 | 1.399 |  | 0.0002083 | 1.724 | 2 | 0.00046183
Vrijstaand | Mini Vrijstaand | Nee | RAL9016 | MINF.02824015.133/AS | 28 | 240 | 15 | 18 | 3146 | 270.5073 | 0.46848 | [8 empty] | A03 | 921.7 | MINF0.02824015/AS |  | 921.7 |  | 3146 | 3146 | 3146 | H | 1.399 | 1.399 | 1.399 |  | 0.0002083 | 1.724 | 2 | 0.00046183
Vrijstaand | Mini Vrijstaand | Nee | RAL9016 | MINF.02824015.133/FL | 28 | 240 | 15 | 18 | 3146 | 270.5073 | 0.46848 | [8 empty] | A03 | 818.9 | MINF0.02824015/FM |  | 818.9 |  | 3146 | 3146 | 3146 | H | 1.399 | 1.399 | 1.399 |  | 0.0002083 | 1.724 | 2 | 0.00046183
Vrijstaand | Mini Vrijstaand | Nee | RAL9016 | MINF.02824015.133/FM | 28 | 240 | 15 | 18 | 3146 | 270.5073 | 0.46848 | [8 empty] | A03 | 818.9 | MINF0.02824015/FM |  | 818.9 |  | 3146 | 3146 | 3146 | H | 1.399 | 1.399 | 1.399 |  | 0.0002083 | 1.724 | 2 | 0.00046183
Vrijstaand | Mini Vrijstaand | Nee | Jaga kleur | MINF.02824015.klr/AL | 28 | 240 | 15 | 18 | 3146 | 270.5073 | 0.46848 | [8 empty] | A03 | 1224.2 | MINF1.02824015/AS |  | 1224.2 |  | 3146 | 3146 | 3146 | H | 1.399 | 1.399 | 1.399 |  | 0.0002083 | 1.724 | 2 | 0.00046183
Vrijstaand | Mini Vrijstaand | Nee | Jaga kleur | MINF.02824015.klr/AS | 28 | 240 | 15 | 18 | 3146 | 270.5073 | 0.46848 | [8 empty] | A03 | 1224.2 | MINF1.02824015/AS |  | 1224.2 |  | 3146 | 3146 | 3146 | H | 1.399 | 1.399 | 1.399 |  | 0.0002083 | 1.724 | 2 | 0.00046183
Vrijstaand | Mini Vrijstaand | Nee | Jaga kleur | MINF.02824015.klr/FL | 28 | 240 | 15 | 18 | 3146 | 270.5073 | 0.46848 | [8 empty] | A03 | 1109 | MINF1.02824015/FM |  | 1109 |  | 3146 | 3146 | 3146 | H | 1.399 | 1.399 | 1.399 |  | 0.0002083 | 1.724 | 2 | 0.00046183
Vrijstaand | Mini Vrijstaand | Nee | Jaga kleur | MINF.02824015.klr/FM | 28 | 240 | 15 | 18 | 3146 | 270.5073 | 0.46848 | [8 empty] | A03 | 1109 | MINF1.02824015/FM |  | 1109 |  | 3146 | 3146 | 3146 | H | 1.399 | 1.399 | 1.399 |  | 0.0002083 | 1.724 | 2 | 0.00046183
Vrijstaand | Mini Vrijstaand | Nee | Grijs 001 | MINF.02824016.001/AL | 28 | 240 | 16 | 18 | 3439 | 295.7008 | 1.5137 | [8 empty] | A03 | 1239.8 | MINF0.02824016/AS |  | 1239.8 |  | 3439 | 3439 | 3439 | H | 1.455 | 1.455 | 1.455 |  | 0.0002083 | 1.724 | 4 | 0.0013928
Vrijstaand | Mini Vrijstaand | Nee | Grijs 001 | MINF.02824016.001/AS | 28 | 240 | 16 | 18 | 3439 | 295.7008 | 1.5137 | [8 empty] | A03 | 1239.8 | MINF0.02824016/AS |  | 1239.8 |  | 3439 | 3439 | 3439 | H | 1.455 | 1.455 | 1.455 |  | 0.0002083 | 1.724 | 4 | 0.0013928
Vrijstaand | Mini Vrijstaand | Nee | Grijs 001 | MINF.02824016.001/FL | 28 | 240 | 16 | 18 | 3439 | 295.7008 | 1.5137 | [8 empty] | A03 | 1137.3 | MINF0.02824016/FM |  | 1137.3 |  | 3439 | 3439 | 3439 | H | 1.455 | 1.455 | 1.455 |  | 0.0002083 | 1.724 | 4 | 0.0013928
Vrijstaand | Mini Vrijstaand | Nee | Grijs 001 | MINF.02824016.001/FM | 28 | 240 | 16 | 18 | 3439 | 295.7008 | 1.5137 | [8 empty] | A03 | 1137.3 | MINF0.02824016/FM |  | 1137.3 |  | 3439 | 3439 | 3439 | H | 1.455 | 1.455 | 1.455 |  | 0.0002083 | 1.724 | 4 | 0.0013928
Vrijstaand | Mini Vrijstaand | Nee | RAL9016 | MINF.02824016.133/AL | 28 | 240 | 16 | 18 | 3439 | 295.7008 | 1.5137 | [8 empty] | A03 | 1239.8 | MINF0.02824016/AS |  | 1239.8 |  | 3439 | 3439 | 3439 | H | 1.455 | 1.455 | 1.455 |  | 0.0002083 | 1.724 | 4 | 0.0013928
Vrijstaand | Mini Vrijstaand | Nee | RAL9016 | MINF.02824016.133/AS | 28 | 240 | 16 | 18 | 3439 | 295.7008 | 1.5137 | [8 empty] | A03 | 1239.8 | MINF0.02824016/AS |  | 1239.8 |  | 3439 | 3439 | 3439 | H | 1.455 | 1.455 | 1.455 |  | 0.0002083 | 1.724 | 4 | 0.0013928
Vrijstaand | Mini Vrijstaand | Nee | RAL9016 | MINF.02824016.133/FL | 28 | 240 | 16 | 18 | 3439 | 295.7008 | 1.5137 | [8 empty] | A03 | 1137.3 | MINF0.02824016/FM |  | 1137.3 |  | 3439 | 3439 | 3439 | H | 1.455 | 1.455 | 1.455 |  | 0.0002083 | 1.724 | 4 | 0.0013928
Vrijstaand | Mini Vrijstaand | Nee | RAL9016 | MINF.02824016.133/FM | 28 | 240 | 16 | 18 | 3439 | 295.7008 | 1.5137 | [8 empty] | A03 | 1137.3 | MINF0.02824016/FM |  | 1137.3 |  | 3439 | 3439 | 3439 | H | 1.455 | 1.455 | 1.455 |  | 0.0002083 | 1.724 | 4 | 0.0013928
Vrijstaand | Mini Vrijstaand | Nee | Jaga kleur | MINF.02824016.klr/AL | 28 | 240 | 16 | 18 | 3439 | 295.7008 | 1.5137 | [8 empty] | A03 | 1542.3 | MINF1.02824016/AS |  | 1542.3 |  | 3439 | 3439 | 3439 | H | 1.455 | 1.455 | 1.455 |  | 0.0002083 | 1.724 | 4 | 0.0013928
Vrijstaand | Mini Vrijstaand | Nee | Jaga kleur | MINF.02824016.klr/AS | 28 | 240 | 16 | 18 | 3439 | 295.7008 | 1.5137 | [8 empty] | A03 | 1542.3 | MINF1.02824016/AS |  | 1542.3 |  | 3439 | 3439 | 3439 | H | 1.455 | 1.455 | 1.455 |  | 0.0002083 | 1.724 | 4 | 0.0013928
Vrijstaand | Mini Vrijstaand | Nee | Jaga kleur | MINF.02824016.klr/FL | 28 | 240 | 16 | 18 | 3439 | 295.7008 | 1.5137 | [8 empty] | A03 | 1426.9 | MINF1.02824016/FM |  | 1426.9 |  | 3439 | 3439 | 3439 | H | 1.455 | 1.455 | 1.455 |  | 0.0002083 | 1.724 | 4 | 0.0013928
Vrijstaand | Mini Vrijstaand | Nee | Jaga kleur | MINF.02824016.klr/FM | 28 | 240 | 16 | 18 | 3439 | 295.7008 | 1.5137 | [8 empty] | A03 | 1426.9 | MINF1.02824016/FM |  | 1426.9 |  | 3439 | 3439 | 3439 | H | 1.455 | 1.455 | 1.455 |  | 0.0002083 | 1.724 | 4 | 0.0013928
Vrijstaand | Mini Vrijstaand | Nee | Grijs 001 | MINF.02824020.001/AL | 28 | 240 | 20 | 23 | 4414 | 379.5357 | 0.68057 | [8 empty] | A03 | 1030.5 | MINF0.02824020/AS |  | 1030.5 |  | 4414 | 4414 | 4414 | H | 1.398 | 1.398 | 1.398 |  | 0.0001276 | 1.7219 | 2 | 0.00037661
Vrijstaand | Mini Vrijstaand | Nee | Grijs 001 | MINF.02824020.001/AS | 28 | 240 | 20 | 23 | 4414 | 379.5357 | 0.68057 | [8 empty] | A03 | 1030.5 | MINF0.02824020/AS |  | 1030.5 |  | 4414 | 4414 | 4414 | H | 1.398 | 1.398 | 1.398 |  | 0.0001276 | 1.7219 | 2 | 0.00037661
Vrijstaand | Mini Vrijstaand | Nee | Grijs 001 | MINF.02824020.001/FL | 28 | 240 | 20 | 23 | 4414 | 379.5357 | 0.68057 | [8 empty] | A03 | 927.8 | MINF0.02824020/FM |  | 927.8 |  | 4414 | 4414 | 4414 | H | 1.398 | 1.398 | 1.398 |  | 0.0001276 | 1.7219 | 2 | 0.00037661
Vrijstaand | Mini Vrijstaand | Nee | Grijs 001 | MINF.02824020.001/FM | 28 | 240 | 20 | 23 | 4414 | 379.5357 | 0.68057 | [8 empty] | A03 | 927.8 | MINF0.02824020/FM |  | 927.8 |  | 4414 | 4414 | 4414 | H | 1.398 | 1.398 | 1.398 |  | 0.0001276 | 1.7219 | 2 | 0.00037661
Vrijstaand | Mini Vrijstaand | Nee | RAL9016 | MINF.02824020.133/AL | 28 | 240 | 20 | 23 | 4414 | 379.5357 | 0.68057 | [8 empty] | A03 | 1030.5 | MINF0.02824020/AS |  | 1030.5 |  | 4414 | 4414 | 4414 | H | 1.398 | 1.398 | 1.398 |  | 0.0001276 | 1.7219 | 2 | 0.00037661
Vrijstaand | Mini Vrijstaand | Nee | RAL9016 | MINF.02824020.133/AS | 28 | 240 | 20 | 23 | 4414 | 379.5357 | 0.68057 | [8 empty] | A03 | 1030.5 | MINF0.02824020/AS |  | 1030.5 |  | 4414 | 4414 | 4414 | H | 1.398 | 1.398 | 1.398 |  | 0.0001276 | 1.7219 | 2 | 0.00037661
Vrijstaand | Mini Vrijstaand | Nee | RAL9016 | MINF.02824020.133/FL | 28 | 240 | 20 | 23 | 4414 | 379.5357 | 0.68057 | [8 empty] | A03 | 927.8 | MINF0.02824020/FM |  | 927.8 |  | 4414 | 4414 | 4414 | H | 1.398 | 1.398 | 1.398 |  | 0.0001276 | 1.7219 | 2 | 0.00037661
Vrijstaand | Mini Vrijstaand | Nee | RAL9016 | MINF.02824020.133/FM | 28 | 240 | 20 | 23 | 4414 | 379.5357 | 0.68057 | [8 empty] | A03 | 927.8 | MINF0.02824020/FM |  | 927.8 |  | 4414 | 4414 | 4414 | H | 1.398 | 1.398 | 1.398 |  | 0.0001276 | 1.7219 | 2 | 0.00037661
Vrijstaand | Mini Vrijstaand | Nee | Jaga kleur | MINF.02824020.klr/AL | 28 | 240 | 20 | 23 | 4414 | 379.5357 | 0.68057 | [8 empty] | A03 | 1333.6 | MINF1.02824020/AS |  | 1333.6 |  | 4414 | 4414 | 4414 | H | 1.398 | 1.398 | 1.398 |  | 0.0001276 | 1.7219 | 2 | 0.00037661
Vrijstaand | Mini Vrijstaand | Nee | Jaga kleur | MINF.02824020.klr/AS | 28 | 240 | 20 | 23 | 4414 | 379.5357 | 0.68057 | [8 empty] | A03 | 1333.6 | MINF1.02824020/AS |  | 1333.6 |  | 4414 | 4414 | 4414 | H | 1.398 | 1.398 | 1.398 |  | 0.0001276 | 1.7219 | 2 | 0.00037661
Vrijstaand | Mini Vrijstaand | Nee | Jaga kleur | MINF.02824020.klr/FL | 28 | 240 | 20 | 23 | 4414 | 379.5357 | 0.68057 | [8 empty] | A03 | 1218.3 | MINF1.02824020/FM |  | 1218.3 |  | 4414 | 4414 | 4414 | H | 1.398 | 1.398 | 1.398 |  | 0.0001276 | 1.7219 | 2 | 0.00037661
Vrijstaand | Mini Vrijstaand | Nee | Jaga kleur | MINF.02824020.klr/FM | 28 | 240 | 20 | 23 | 4414 | 379.5357 | 0.68057 | [8 empty] | A03 | 1218.3 | MINF1.02824020/FM |  | 1218.3 |  | 4414 | 4414 | 4414 | H | 1.398 | 1.398 | 1.398 |  | 0.0001276 | 1.7219 | 2 | 0.00037661
Vrijstaand | Mini Vrijstaand | Nee | Grijs 001 | MINF.02824021.001/AL | 28 | 240 | 21 | 23 | 4510 | 387.7902 | 1.0669 | [8 empty] | A03 | 1335.9 | MINF0.02824021/AS |  | 1335.9 |  | 4510 | 4510 | 4510 | H | 1.467 | 1.467 | 1.467 |  | 0.0001276 | 1.7219 | 4 | 0.0005142
Vrijstaand | Mini Vrijstaand | Nee | Grijs 001 | MINF.02824021.001/AS | 28 | 240 | 21 | 23 | 4510 | 387.7902 | 1.0669 | [8 empty] | A03 | 1335.9 | MINF0.02824021/AS |  | 1335.9 |  | 4510 | 4510 | 4510 | H | 1.467 | 1.467 | 1.467 |  | 0.0001276 | 1.7219 | 4 | 0.0005142
Vrijstaand | Mini Vrijstaand | Nee | Grijs 001 | MINF.02824021.001/FL | 28 | 240 | 21 | 23 | 4510 | 387.7902 | 1.0669 | [8 empty] | A03 | 1233.4 | MINF0.02824021/FM |  | 1233.4 |  | 4510 | 4510 | 4510 | H | 1.467 | 1.467 | 1.467 |  | 0.0001276 | 1.7219 | 4 | 0.0005142
Vrijstaand | Mini Vrijstaand | Nee | Grijs 001 | MINF.02824021.001/FM | 28 | 240 | 21 | 23 | 4510 | 387.7902 | 1.0669 | [8 empty] | A03 | 1233.4 | MINF0.02824021/FM |  | 1233.4 |  | 4510 | 4510 | 4510 | H | 1.467 | 1.467 | 1.467 |  | 0.0001276 | 1.7219 | 4 | 0.0005142
Vrijstaand | Mini Vrijstaand | Nee | RAL9016 | MINF.02824021.133/AL | 28 | 240 | 21 | 23 | 4510 | 387.7902 | 1.0669 | [8 empty] | A03 | 1335.9 | MINF0.02824021/AS |  | 1335.9 |  | 4510 | 4510 | 4510 | H | 1.467 | 1.467 | 1.467 |  | 0.0001276 | 1.7219 | 4 | 0.0005142
Vrijstaand | Mini Vrijstaand | Nee | RAL9016 | MINF.02824021.133/AS | 28 | 240 | 21 | 23 | 4510 | 387.7902 | 1.0669 | [8 empty] | A03 | 1335.9 | MINF0.02824021/AS |  | 1335.9 |  | 4510 | 4510 | 4510 | H | 1.467 | 1.467 | 1.467 |  | 0.0001276 | 1.7219 | 4 | 0.0005142
Vrijstaand | Mini Vrijstaand | Nee | RAL9016 | MINF.02824021.133/FL | 28 | 240 | 21 | 23 | 4510 | 387.7902 | 1.0669 | [8 empty] | A03 | 1233.4 | MINF0.02824021/FM |  | 1233.4 |  | 4510 | 4510 | 4510 | H | 1.467 | 1.467 | 1.467 |  | 0.0001276 | 1.7219 | 4 | 0.0005142
Vrijstaand | Mini Vrijstaand | Nee | RAL9016 | MINF.02824021.133/FM | 28 | 240 | 21 | 23 | 4510 | 387.7902 | 1.0669 | [8 empty] | A03 | 1233.4 | MINF0.02824021/FM |  | 1233.4 |  | 4510 | 4510 | 4510 | H | 1.467 | 1.467 | 1.467 |  | 0.0001276 | 1.7219 | 4 | 0.0005142
Vrijstaand | Mini Vrijstaand | Nee | Jaga kleur | MINF.02824021.klr/AL | 28 | 240 | 21 | 23 | 4510 | 387.7902 | 1.0669 | [8 empty] | A03 | 1639.2 | MINF1.02824021/AS |  | 1639.2 |  | 4510 | 4510 | 4510 | H | 1.467 | 1.467 | 1.467 |  | 0.0001276 | 1.7219 | 4 | 0.0005142
Vrijstaand | Mini Vrijstaand | Nee | Jaga kleur | MINF.02824021.klr/AS | 28 | 240 | 21 | 23 | 4510 | 387.7902 | 1.0669 | [8 empty] | A03 | 1639.2 | MINF1.02824021/AS |  | 1639.2 |  | 4510 | 4510 | 4510 | H | 1.467 | 1.467 | 1.467 |  | 0.0001276 | 1.7219 | 4 | 0.0005142
Vrijstaand | Mini Vrijstaand | Nee | Jaga kleur | MINF.02824021.klr/FL | 28 | 240 | 21 | 23 | 4510 | 387.7902 | 1.0669 | [8 empty] | A03 | 1523.8 | MINF1.02824021/FM |  | 1523.8 |  | 4510 | 4510 | 4510 | H | 1.467 | 1.467 | 1.467 |  | 0.0001276 | 1.7219 | 4 | 0.0005142
Vrijstaand | Mini Vrijstaand | Nee | Jaga kleur | MINF.02824021.klr/FM | 28 | 240 | 21 | 23 | 4510 | 387.7902 | 1.0669 | [8 empty] | A03 | 1523.8 | MINF1.02824021/FM |  | 1523.8 |  | 4510 | 4510 | 4510 | H | 1.467 | 1.467 | 1.467 |  | 0.0001276 | 1.7219 | 4 | 0.0005142
Vrijstaand | Mini Vrijstaand DBE | Nee | Grijs 001 | MINF.02824111.001DBE | 28 | 241 | 11DBE | 13 | 4414 | 379.5357 | 1.8144 | [8 empty] | A03 | 1508.2 | MINF0.02824111/DS/DBE |  | 1508.2 |  | 4414 | 4414 | 4414 | H | 1 | 1 | 1 |  | 0.0003969 | 1.7346 | 4 | 0.00057429
Vrijstaand | Mini Vrijstaand DBE | Nee | RAL9016 | MINF.02824111.133DBE | 28 | 241 | 11DBE | 13 | 4414 | 379.5357 | 1.8144 | [8 empty] | A03 | 1508.2 | MINF0.02824111/DS/DBE |  | 1508.2 |  | 4414 | 4414 | 4414 | H | 1 | 1 | 1 |  | 0.0003969 | 1.7346 | 4 | 0.00057429
Vrijstaand | Mini Vrijstaand DBE | Nee | Jaga kleur | MINF.02824111.klrDBE | 28 | 241 | 11DBE | 13 | 4414 | 379.5357 | 1.8144 | [8 empty] | A03 | 1760.7 | MINF1.02824111/DS/DBE |  | 1760.7 |  | 4414 | 4414 | 4414 | H | 1 | 1 | 1 |  | 0.0003969 | 1.7346 | 4 | 0.00057429
Vrijstaand | Mini Vrijstaand DBE | Nee | Grijs 001 | MINF.02824116.001DBE | 28 | 241 | 16DBE | 18 | 6319 | 543.3362 | 4.9476 | [8 empty] | A03 | 1870.6 | MINF0.02824116/DS/DBE |  | 1870.6 |  | 6319 | 6319 | 6319 | H | 1 | 1 | 1 |  | 0.0002083 | 1.724 | 4 | 0.0013928
Vrijstaand | Mini Vrijstaand DBE | Nee | RAL9016 | MINF.02824116.133DBE | 28 | 241 | 16DBE | 18 | 6319 | 543.3362 | 4.9476 | [8 empty] | A03 | 1870.6 | MINF0.02824116/DS/DBE |  | 1870.6 |  | 6319 | 6319 | 6319 | H | 1 | 1 | 1 |  | 0.0002083 | 1.724 | 4 | 0.0013928
Vrijstaand | Mini Vrijstaand DBE | Nee | Jaga kleur | MINF.02824116.klrDBE | 28 | 241 | 16DBE | 18 | 6319 | 543.3362 | 4.9476 | [8 empty] | A03 | 2138 | MINF1.02824116/DS/DBE |  | 2138 |  | 6319 | 6319 | 6319 | H | 1 | 1 | 1 |  | 0.0002083 | 1.724 | 4 | 0.0013928
Vrijstaand | Mini Vrijstaand | Nee | Grijs 001 | MINF.02826005.001/AL | 28 | 260 | 05 | 8 | 1308 | 112.4678 | [9 empty] | A03 | 702.4 | MINF0.02826005/AS |  | 702.4 |  | 1308 | 1308 | 1308 | H | 1.392 | 1.392 | 1.392 |  | 0.0009367 | 1.7898 | 2 | 0.0004456
Vrijstaand | Mini Vrijstaand | Nee | Grijs 001 | MINF.02826005.001/AS | 28 | 260 | 05 | 8 | 1308 | 112.4678 | [9 empty] | A03 | 702.4 | MINF0.02826005/AS |  | 702.4 |  | 1308 | 1308 | 1308 | H | 1.392 | 1.392 | 1.392 |  | 0.0009367 | 1.7898 | 2 | 0.0004456
Vrijstaand | Mini Vrijstaand | Nee | Grijs 001 | MINF.02826005.001/FL | 28 | 260 | 05 | 8 | 1308 | 112.4678 | [9 empty] | A03 | 599.5 | MINF0.02826005/FM |  | 599.5 |  | 1308 | 1308 | 1308 | H | 1.392 | 1.392 | 1.392 |  | 0.0009367 | 1.7898 | 2 | 0.0004456
Vrijstaand | Mini Vrijstaand | Nee | Grijs 001 | MINF.02826005.001/FM | 28 | 260 | 05 | 8 | 1308 | 112.4678 | [9 empty] | A03 | 599.5 | MINF0.02826005/FM |  | 599.5 |  | 1308 | 1308 | 1308 | H | 1.392 | 1.392 | 1.392 |  | 0.0009367 | 1.7898 | 2 | 0.0004456
Vrijstaand | Mini Vrijstaand | Nee | RAL9016 | MINF.02826005.133/AL | 28 | 260 | 05 | 8 | 1308 | 112.4678 | [9 empty] | A03 | 702.4 | MINF0.02826005/AS |  | 702.4 |  | 1308 | 1308 | 1308 | H | 1.392 | 1.392 | 1.392 |  | 0.0009367 | 1.7898 | 2 | 0.0004456
Vrijstaand | Mini Vrijstaand | Nee | RAL9016 | MINF.02826005.133/AS | 28 | 260 | 05 | 8 | 1308 | 112.4678 | [9 empty] | A03 | 702.4 | MINF0.02826005/AS |  | 702.4 |  | 1308 | 1308 | 1308 | H | 1.392 | 1.392 | 1.392 |  | 0.0009367 | 1.7898 | 2 | 0.0004456
Vrijstaand | Mini Vrijstaand | Nee | RAL9016 | MINF.02826005.133/FL | 28 | 260 | 05 | 8 | 1308 | 112.4678 | [9 empty] | A03 | 599.5 | MINF0.02826005/FM |  | 599.5 |  | 1308 | 1308 | 1308 | H | 1.392 | 1.392 | 1.392 |  | 0.0009367 | 1.7898 | 2 | 0.0004456
Vrijstaand | Mini Vrijstaand | Nee | RAL9016 | MINF.02826005.133/FM | 28 | 260 | 05 | 8 | 1308 | 112.4678 | [9 empty] | A03 | 599.5 | MINF0.02826005/FM |  | 599.5 |  | 1308 | 1308 | 1308 | H | 1.392 | 1.392 | 1.392 |  | 0.0009367 | 1.7898 | 2 | 0.0004456
Vrijstaand | Mini Vrijstaand | Nee | Jaga kleur | MINF.02826005.klr/AL | 28 | 260 | 05 | 8 | 1308 | 112.4678 | [9 empty] | A03 | 987.5 | MINF1.02826005/AS |  | 987.5 |  | 1308 | 1308 | 1308 | H | 1.392 | 1.392 | 1.392 |  | 0.0009367 | 1.7898 | 2 | 0.0004456
Vrijstaand | Mini Vrijstaand | Nee | Jaga kleur | MINF.02826005.klr/AS | 28 | 260 | 05 | 8 | 1308 | 112.4678 | [9 empty] | A03 | 987.5 | MINF1.02826005/AS |  | 987.5 |  | 1308 | 1308 | 1308 | H | 1.392 | 1.392 | 1.392 |  | 0.0009367 | 1.7898 | 2 | 0.0004456
Vrijstaand | Mini Vrijstaand | Nee | Jaga kleur | MINF.02826005.klr/FL | 28 | 260 | 05 | 8 | 1308 | 112.4678 | [9 empty] | A03 | 872.2 | MINF1.02826005/FM |  | 872.2 |  | 1308 | 1308 | 1308 | H | 1.392 | 1.392 | 1.392 |  | 0.0009367 | 1.7898 | 2 | 0.0004456
Vrijstaand | Mini Vrijstaand | Nee | Jaga kleur | MINF.02826005.klr/FM | 28 | 260 | 05 | 8 | 1308 | 112.4678 | [9 empty] | A03 | 872.2 | MINF1.02826005/FM |  | 872.2 |  | 1308 | 1308 | 1308 | H | 1.392 | 1.392 | 1.392 |  | 0.0009367 | 1.7898 | 2 | 0.0004456
Vrijstaand | Mini Vrijstaand | Nee | Grijs 001 | MINF.02826006.001/AL | 28 | 260 | 06 | 8 | 1482 | 127.4291 | [9 empty] | A03 | 889.1 | MINF0.02826006/AS |  | 889.1 |  | 1482 | 1482 | 1482 | H | 1.403 | 1.403 | 1.403
Vrijstaand | Mini Vrijstaand | Nee | Grijs 001 | MINF.02826006.001/AS | 28 | 260 | 06 | 8 | 1482 | 127.4291 | [9 empty] | A03 | 889.1 | MINF0.02826006/AS |  | 889.1 |  | 1482 | 1482 | 1482 | H | 1.403 | 1.403 | 1.403
Vrijstaand | Mini Vrijstaand | Nee | Grijs 001 | MINF.02826006.001/FL | 28 | 260 | 06 | 8 | 1482 | 127.4291 | [9 empty] | A03 | 786.6 | MINF0.02826006/FM |  | 786.6 |  | 1482 | 1482 | 1482 | H | 1.403 | 1.403 | 1.403
Vrijstaand | Mini Vrijstaand | Nee | Grijs 001 | MINF.02826006.001/FM | 28 | 260 | 06 | 8 | 1482 | 127.4291 | [9 empty] | A03 | 786.6 | MINF0.02826006/FM |  | 786.6 |  | 1482 | 1482 | 1482 | H | 1.403 | 1.403 | 1.403
Vrijstaand | Mini Vrijstaand | Nee | RAL9016 | MINF.02826006.133/AL | 28 | 260 | 06 | 8 | 1482 | 127.4291 | [9 empty] | A03 | 889.1 | MINF0.02826006/AS |  | 889.1 |  | 1482 | 1482 | 1482 | H | 1.403 | 1.403 | 1.403
Vrijstaand | Mini Vrijstaand | Nee | RAL9016 | MINF.02826006.133/AS | 28 | 260 | 06 | 8 | 1482 | 127.4291 | [9 empty] | A03 | 889.1 | MINF0.02826006/AS |  | 889.1 |  | 1482 | 1482 | 1482 | H | 1.403 | 1.403 | 1.403
Vrijstaand | Mini Vrijstaand | Nee | RAL9016 | MINF.02826006.133/FL | 28 | 260 | 06 | 8 | 1482 | 127.4291 | [9 empty] | A03 | 786.6 | MINF0.02826006/FM |  | 786.6 |  | 1482 | 1482 | 1482 | H | 1.403 | 1.403 | 1.403
Vrijstaand | Mini Vrijstaand | Nee | RAL9016 | MINF.02826006.133/FM | 28 | 260 | 06 | 8 | 1482 | 127.4291 | [9 empty] | A03 | 786.6 | MINF0.02826006/FM |  | 786.6 |  | 1482 | 1482 | 1482 | H | 1.403 | 1.403 | 1.403
Vrijstaand | Mini Vrijstaand | Nee | Jaga kleur | MINF.02826006.klr/AL | 28 | 260 | 06 | 8 | 1482 | 127.4291 | [9 empty] | A03 | 1174.3 | MINF1.02826006/AS |  | 1174.3 |  | 1482 | 1482 | 1482 | H | 1.403 | 1.403 | 1.403
Vrijstaand | Mini Vrijstaand | Nee | Jaga kleur | MINF.02826006.klr/AS | 28 | 260 | 06 | 8 | 1482 | 127.4291 | [9 empty] | A03 | 1174.3 | MINF1.02826006/AS |  | 1174.3 |  | 1482 | 1482 | 1482 | H | 1.403 | 1.403 | 1.403
Vrijstaand | Mini Vrijstaand | Nee | Jaga kleur | MINF.02826006.klr/FL | 28 | 260 | 06 | 8 | 1482 | 127.4291 | [9 empty] | A03 | 1059 | MINF1.02826006/FM |  | 1059 |  | 1482 | 1482 | 1482 | H | 1.403 | 1.403 | 1.403
Vrijstaand | Mini Vrijstaand | Nee | Jaga kleur | MINF.02826006.klr/FM | 28 | 260 | 06 | 8 | 1482 | 127.4291 | [9 empty] | A03 | 1059 | MINF1.02826006/FM |  | 1059 |  | 1482 | 1482 | 1482 | H | 1.403 | 1.403 | 1.403
Vrijstaand | Mini Vrijstaand | Nee | Grijs 001 | MINF.02826010.001/AL | 28 | 260 | 10 | 13 | 2067 | 177.73 | 0.26012 | [8 empty] | A03 | 782.5 | MINF0.02826010/AS |  | 782.5 |  | 2067 | 2067 | 2067 | H | 1.405 | 1.405 | 1.405 |  | 0.0003969 | 1.7346 | 2 | 0.00036735
Vrijstaand | Mini Vrijstaand | Nee | Grijs 001 | MINF.02826010.001/AS | 28 | 260 | 10 | 13 | 2067 | 177.73 | 0.26012 | [8 empty] | A03 | 782.5 | MINF0.02826010/AS |  | 782.5 |  | 2067 | 2067 | 2067 | H | 1.405 | 1.405 | 1.405 |  | 0.0003969 | 1.7346 | 2 | 0.00036735
Vrijstaand | Mini Vrijstaand | Nee | Grijs 001 | MINF.02826010.001/FL | 28 | 260 | 10 | 13 | 2067 | 177.73 | 0.26012 | [8 empty] | A03 | 679.5 | MINF0.02826010/FM |  | 679.5 |  | 2067 | 2067 | 2067 | H | 1.405 | 1.405 | 1.405 |  | 0.0003969 | 1.7346 | 2 | 0.00036735
Vrijstaand | Mini Vrijstaand | Nee | Grijs 001 | MINF.02826010.001/FM | 28 | 260 | 10 | 13 | 2067 | 177.73 | 0.26012 | [8 empty] | A03 | 679.5 | MINF0.02826010/FM |  | 679.5 |  | 2067 | 2067 | 2067 | H | 1.405 | 1.405 | 1.405 |  | 0.0003969 | 1.7346 | 2 | 0.00036735
Vrijstaand | Mini Vrijstaand | Nee | RAL9016 | MINF.02826010.133/AL | 28 | 260 | 10 | 13 | 2067 | 177.73 | 0.26012 | [8 empty] | A03 | 782.5 | MINF0.02826010/AS |  | 782.5 |  | 2067 | 2067 | 2067 | H | 1.405 | 1.405 | 1.405 |  | 0.0003969 | 1.7346 | 2 | 0.00036735
Vrijstaand | Mini Vrijstaand | Nee | RAL9016 | MINF.02826010.133/AS | 28 | 260 | 10 | 13 | 2067 | 177.73 | 0.26012 | [8 empty] | A03 | 782.5 | MINF0.02826010/AS |  | 782.5 |  | 2067 | 2067 | 2067 | H | 1.405 | 1.405 | 1.405 |  | 0.0003969 | 1.7346 | 2 | 0.00036735
Vrijstaand | Mini Vrijstaand | Nee | RAL9016 | MINF.02826010.133/FL | 28 | 260 | 10 | 13 | 2067 | 177.73 | 0.26012 | [8 empty] | A03 | 679.5 | MINF0.02826010/FM |  | 679.5 |  | 2067 | 2067 | 2067 | H | 1.405 | 1.405 | 1.405 |  | 0.0003969 | 1.7346 | 2 | 0.00036735
Vrijstaand | Mini Vrijstaand | Nee | RAL9016 | MINF.02826010.133/FM | 28 | 260 | 10 | 13 | 2067 | 177.73 | 0.26012 | [8 empty] | A03 | 679.5 | MINF0.02826010/FM |  | 679.5 |  | 2067 | 2067 | 2067 | H | 1.405 | 1.405 | 1.405 |  | 0.0003969 | 1.7346 | 2 | 0.00036735
Vrijstaand | Mini Vrijstaand | Nee | Jaga kleur | MINF.02826010.klr/AL | 28 | 260 | 10 | 13 | 2067 | 177.73 | 0.26012 | [8 empty] | A03 | 1081.5 | MINF1.02826010/AS |  | 1081.5 |  | 2067 | 2067 | 2067 | H | 1.405 | 1.405 | 1.405 |  | 0.0003969 | 1.7346 | 2 | 0.00036735
Vrijstaand | Mini Vrijstaand | Nee | Jaga kleur | MINF.02826010.klr/AS | 28 | 260 | 10 | 13 | 2067 | 177.73 | 0.26012 | [8 empty] | A03 | 1081.5 | MINF1.02826010/AS |  | 1081.5 |  | 2067 | 2067 | 2067 | H | 1.405 | 1.405 | 1.405 |  | 0.0003969 | 1.7346 | 2 | 0.00036735
Vrijstaand | Mini Vrijstaand | Nee | Jaga kleur | MINF.02826010.klr/FL | 28 | 260 | 10 | 13 | 2067 | 177.73 | 0.26012 | [8 empty] | A03 | 966.1 | MINF1.02826010/FM |  | 966.1 |  | 2067 | 2067 | 2067 | H | 1.405 | 1.405 | 1.405 |  | 0.0003969 | 1.7346 | 2 | 0.00036735
Vrijstaand | Mini Vrijstaand | Nee | Jaga kleur | MINF.02826010.klr/FM | 28 | 260 | 10 | 13 | 2067 | 177.73 | 0.26012 | [8 empty] | A03 | 966.1 | MINF1.02826010/FM |  | 966.1 |  | 2067 | 2067 | 2067 | H | 1.405 | 1.405 | 1.405 |  | 0.0003969 | 1.7346 | 2 | 0.00036735
Vrijstaand | Mini Vrijstaand | Nee | Grijs 001 | MINF.02826011.001/AL | 28 | 260 | 11 | 13 | 2831 | 243.4222 | 0.83875 | [8 empty] | A03 | 992 | MINF0.02826011/AS |  | 992 |  | 2831 | 2831 | 2831 | H | 1.441 | 1.441 | 1.441 |  | 0.0003969 | 1.7346 | 4 | 0.00057429
Vrijstaand | Mini Vrijstaand | Nee | Grijs 001 | MINF.02826011.001/AS | 28 | 260 | 11 | 13 | 2831 | 243.4222 | 0.83875 | [8 empty] | A03 | 992 | MINF0.02826011/AS |  | 992 |  | 2831 | 2831 | 2831 | H | 1.441 | 1.441 | 1.441 |  | 0.0003969 | 1.7346 | 4 | 0.00057429
Vrijstaand | Mini Vrijstaand | Nee | Grijs 001 | MINF.02826011.001/FL | 28 | 260 | 11 | 13 | 2831 | 243.4222 | 0.83875 | [8 empty] | A03 | 889.4 | MINF0.02826011/FM |  | 889.4 |  | 2831 | 2831 | 2831 | H | 1.441 | 1.441 | 1.441 |  | 0.0003969 | 1.7346 | 4 | 0.00057429
Vrijstaand | Mini Vrijstaand | Nee | Grijs 001 | MINF.02826011.001/FM | 28 | 260 | 11 | 13 | 2831 | 243.4222 | 0.83875 | [8 empty] | A03 | 889.4 | MINF0.02826011/FM |  | 889.4 |  | 2831 | 2831 | 2831 | H | 1.441 | 1.441 | 1.441 |  | 0.0003969 | 1.7346 | 4 | 0.00057429
Vrijstaand | Mini Vrijstaand | Nee | RAL9016 | MINF.02826011.133/AL | 28 | 260 | 11 | 13 | 2831 | 243.4222 | 0.83875 | [8 empty] | A03 | 992 | MINF0.02826011/AS |  | 992 |  | 2831 | 2831 | 2831 | H | 1.441 | 1.441 | 1.441 |  | 0.0003969 | 1.7346 | 4 | 0.00057429
Vrijstaand | Mini Vrijstaand | Nee | RAL9016 | MINF.02826011.133/AS | 28 | 260 | 11 | 13 | 2831 | 243.4222 | 0.83875 | [8 empty] | A03 | 992 | MINF0.02826011/AS |  | 992 |  | 2831 | 2831 | 2831 | H | 1.441 | 1.441 | 1.441 |  | 0.0003969 | 1.7346 | 4 | 0.00057429
Vrijstaand | Mini Vrijstaand | Nee | RAL9016 | MINF.02826011.133/FL | 28 | 260 | 11 | 13 | 2831 | 243.4222 | 0.83875 | [8 empty] | A03 | 889.4 | MINF0.02826011/FM |  | 889.4 |  | 2831 | 2831 | 2831 | H | 1.441 | 1.441 | 1.441 |  | 0.0003969 | 1.7346 | 4 | 0.00057429
Vrijstaand | Mini Vrijstaand | Nee | RAL9016 | MINF.02826011.133/FM | 28 | 260 | 11 | 13 | 2831 | 243.4222 | 0.83875 | [8 empty] | A03 | 889.4 | MINF0.02826011/FM |  | 889.4 |  | 2831 | 2831 | 2831 | H | 1.441 | 1.441 | 1.441 |  | 0.0003969 | 1.7346 | 4 | 0.00057429
Vrijstaand | Mini Vrijstaand | Nee | Jaga kleur | MINF.02826011.klr/AL | 28 | 260 | 11 | 13 | 2831 | 243.4222 | 0.83875 | [8 empty] | A03 | 1291.2 | MINF1.02826011/AS |  | 1291.2 |  | 2831 | 2831 | 2831 | H | 1.441 | 1.441 | 1.441 |  | 0.0003969 | 1.7346 | 4 | 0.00057429
Vrijstaand | Mini Vrijstaand | Nee | Jaga kleur | MINF.02826011.klr/AS | 28 | 260 | 11 | 13 | 2831 | 243.4222 | 0.83875 | [8 empty] | A03 | 1291.2 | MINF1.02826011/AS |  | 1291.2 |  | 2831 | 2831 | 2831 | H | 1.441 | 1.441 | 1.441 |  | 0.0003969 | 1.7346 | 4 | 0.00057429
Vrijstaand | Mini Vrijstaand | Nee | Jaga kleur | MINF.02826011.klr/FL | 28 | 260 | 11 | 13 | 2831 | 243.4222 | 0.83875 | [8 empty] | A03 | 1175.9 | MINF1.02826011/FM |  | 1175.9 |  | 2831 | 2831 | 2831 | H | 1.441 | 1.441 | 1.441 |  | 0.0003969 | 1.7346 | 4 | 0.00057429
Vrijstaand | Mini Vrijstaand | Nee | Jaga kleur | MINF.02826011.klr/FM | 28 | 260 | 11 | 13 | 2831 | 243.4222 | 0.83875 | [8 empty] | A03 | 1175.9 | MINF1.02826011/FM |  | 1175.9 |  | 2831 | 2831 | 2831 | H | 1.441 | 1.441 | 1.441 |  | 0.0003969 | 1.7346 | 4 | 0.00057429
Vrijstaand | Mini Vrijstaand | Nee | Grijs 001 | MINF.02826015.001/AL | 28 | 260 | 15 | 18 | 3409 | 293.1212 | 0.56118 | [8 empty] | A03 | 972.1 | MINF0.02826015/AS |  | 972.1 |  | 3409 | 3409 | 3409 | H | 1.399 | 1.399 | 1.399 |  | 0.0002083 | 1.724 | 2 | 0.00046183
Vrijstaand | Mini Vrijstaand | Nee | Grijs 001 | MINF.02826015.001/AS | 28 | 260 | 15 | 18 | 3409 | 293.1212 | 0.56118 | [8 empty] | A03 | 972.1 | MINF0.02826015/AS |  | 972.1 |  | 3409 | 3409 | 3409 | H | 1.399 | 1.399 | 1.399 |  | 0.0002083 | 1.724 | 2 | 0.00046183
Vrijstaand | Mini Vrijstaand | Nee | Grijs 001 | MINF.02826015.001/FL | 28 | 260 | 15 | 18 | 3409 | 293.1212 | 0.56118 | [8 empty] | A03 | 869 | MINF0.02826015/FM |  | 869 |  | 3409 | 3409 | 3409 | H | 1.399 | 1.399 | 1.399 |  | 0.0002083 | 1.724 | 2 | 0.00046183
Vrijstaand | Mini Vrijstaand | Nee | Grijs 001 | MINF.02826015.001/FM | 28 | 260 | 15 | 18 | 3409 | 293.1212 | 0.56118 | [8 empty] | A03 | 869 | MINF0.02826015/FM |  | 869 |  | 3409 | 3409 | 3409 | H | 1.399 | 1.399 | 1.399 |  | 0.0002083 | 1.724 | 2 | 0.00046183
Vrijstaand | Mini Vrijstaand | Nee | RAL9016 | MINF.02826015.133/AL | 28 | 260 | 15 | 18 | 3409 | 293.1212 | 0.56118 | [8 empty] | A03 | 972.1 | MINF0.02826015/AS |  | 972.1 |  | 3409 | 3409 | 3409 | H | 1.399 | 1.399 | 1.399 |  | 0.0002083 | 1.724 | 2 | 0.00046183
Vrijstaand | Mini Vrijstaand | Nee | RAL9016 | MINF.02826015.133/AS | 28 | 260 | 15 | 18 | 3409 | 293.1212 | 0.56118 | [8 empty] | A03 | 972.1 | MINF0.02826015/AS |  | 972.1 |  | 3409 | 3409 | 3409 | H | 1.399 | 1.399 | 1.399 |  | 0.0002083 | 1.724 | 2 | 0.00046183
Vrijstaand | Mini Vrijstaand | Nee | RAL9016 | MINF.02826015.133/FL | 28 | 260 | 15 | 18 | 3409 | 293.1212 | 0.56118 | [8 empty] | A03 | 869 | MINF0.02826015/FM |  | 869 |  | 3409 | 3409 | 3409 | H | 1.399 | 1.399 | 1.399 |  | 0.0002083 | 1.724 | 2 | 0.00046183
Vrijstaand | Mini Vrijstaand | Nee | RAL9016 | MINF.02826015.133/FM | 28 | 260 | 15 | 18 | 3409 | 293.1212 | 0.56118 | [8 empty] | A03 | 869 | MINF0.02826015/FM |  | 869 |  | 3409 | 3409 | 3409 | H | 1.399 | 1.399 | 1.399 |  | 0.0002083 | 1.724 | 2 | 0.00046183
Vrijstaand | Mini Vrijstaand | Nee | Jaga kleur | MINF.02826015.klr/AL | 28 | 260 | 15 | 18 | 3409 | 293.1212 | 0.56118 | [8 empty] | A03 | 1291.8 | MINF1.02826015/AS |  | 1291.8 |  | 3409 | 3409 | 3409 | H | 1.399 | 1.399 | 1.399 |  | 0.0002083 | 1.724 | 2 | 0.00046183
Vrijstaand | Mini Vrijstaand | Nee | Jaga kleur | MINF.02826015.klr/AS | 28 | 260 | 15 | 18 | 3409 | 293.1212 | 0.56118 | [8 empty] | A03 | 1291.8 | MINF1.02826015/AS |  | 1291.8 |  | 3409 | 3409 | 3409 | H | 1.399 | 1.399 | 1.399 |  | 0.0002083 | 1.724 | 2 | 0.00046183
Vrijstaand | Mini Vrijstaand | Nee | Jaga kleur | MINF.02826015.klr/FL | 28 | 260 | 15 | 18 | 3409 | 293.1212 | 0.56118 | [8 empty] | A03 | 1176.5 | MINF1.02826015/FM |  | 1176.5 |  | 3409 | 3409 | 3409 | H | 1.399 | 1.399 | 1.399 |  | 0.0002083 | 1.724 | 2 | 0.00046183
Vrijstaand | Mini Vrijstaand | Nee | Jaga kleur | MINF.02826015.klr/FM | 28 | 260 | 15 | 18 | 3409 | 293.1212 | 0.56118 | [8 empty] | A03 | 1176.5 | MINF1.02826015/FM |  | 1176.5 |  | 3409 | 3409 | 3409 | H | 1.399 | 1.399 | 1.399 |  | 0.0002083 | 1.724 | 2 | 0.00046183
Vrijstaand | Mini Vrijstaand | Nee | Grijs 001 | MINF.02826016.001/AL | 28 | 260 | 16 | 18 | 3726 | 320.3783 | 1.8027 | [8 empty] | A03 | 1309.6 | MINF0.02826016/AS |  | 1309.6 |  | 3726 | 3726 | 3726 | H | 1.455 | 1.455 | 1.455 |  | 0.0002083 | 1.724 | 4 | 0.0013928
Vrijstaand | Mini Vrijstaand | Nee | Grijs 001 | MINF.02826016.001/AS | 28 | 260 | 16 | 18 | 3726 | 320.3783 | 1.8027 | [8 empty] | A03 | 1309.6 | MINF0.02826016/AS |  | 1309.6 |  | 3726 | 3726 | 3726 | H | 1.455 | 1.455 | 1.455 |  | 0.0002083 | 1.724 | 4 | 0.0013928
Vrijstaand | Mini Vrijstaand | Nee | Grijs 001 | MINF.02826016.001/FL | 28 | 260 | 16 | 18 | 3726 | 320.3783 | 1.8027 | [8 empty] | A03 | 1207.2 | MINF0.02826016/FM |  | 1207.2 |  | 3726 | 3726 | 3726 | H | 1.455 | 1.455 | 1.455 |  | 0.0002083 | 1.724 | 4 | 0.0013928
Vrijstaand | Mini Vrijstaand | Nee | Grijs 001 | MINF.02826016.001/FM | 28 | 260 | 16 | 18 | 3726 | 320.3783 | 1.8027 | [8 empty] | A03 | 1207.2 | MINF0.02826016/FM |  | 1207.2 |  | 3726 | 3726 | 3726 | H | 1.455 | 1.455 | 1.455 |  | 0.0002083 | 1.724 | 4 | 0.0013928
Vrijstaand | Mini Vrijstaand | Nee | RAL9016 | MINF.02826016.133/AL | 28 | 260 | 16 | 18 | 3726 | 320.3783 | 1.8027 | [8 empty] | A03 | 1309.6 | MINF0.02826016/AS |  | 1309.6 |  | 3726 | 3726 | 3726 | H | 1.455 | 1.455 | 1.455 |  | 0.0002083 | 1.724 | 4 | 0.0013928
Vrijstaand | Mini Vrijstaand | Nee | RAL9016 | MINF.02826016.133/AS | 28 | 260 | 16 | 18 | 3726 | 320.3783 | 1.8027 | [8 empty] | A03 | 1309.6 | MINF0.02826016/AS |  | 1309.6 |  | 3726 | 3726 | 3726 | H | 1.455 | 1.455 | 1.455 |  | 0.0002083 | 1.724 | 4 | 0.0013928
Vrijstaand | Mini Vrijstaand | Nee | RAL9016 | MINF.02826016.133/FL | 28 | 260 | 16 | 18 | 3726 | 320.3783 | 1.8027 | [8 empty] | A03 | 1207.2 | MINF0.02826016/FM |  | 1207.2 |  | 3726 | 3726 | 3726 | H | 1.455 | 1.455 | 1.455 |  | 0.0002083 | 1.724 | 4 | 0.0013928
Vrijstaand | Mini Vrijstaand | Nee | RAL9016 | MINF.02826016.133/FM | 28 | 260 | 16 | 18 | 3726 | 320.3783 | 1.8027 | [8 empty] | A03 | 1207.2 | MINF0.02826016/FM |  | 1207.2 |  | 3726 | 3726 | 3726 | H | 1.455 | 1.455 | 1.455 |  | 0.0002083 | 1.724 | 4 | 0.0013928
Vrijstaand | Mini Vrijstaand | Nee | Jaga kleur | MINF.02826016.klr/AL | 28 | 260 | 16 | 18 | 3726 | 320.3783 | 1.8027 | [8 empty] | A03 | 1629.7 | MINF1.02826016/AS |  | 1629.7 |  | 3726 | 3726 | 3726 | H | 1.455 | 1.455 | 1.455 |  | 0.0002083 | 1.724 | 4 | 0.0013928
Vrijstaand | Mini Vrijstaand | Nee | Jaga kleur | MINF.02826016.klr/AS | 28 | 260 | 16 | 18 | 3726 | 320.3783 | 1.8027 | [8 empty] | A03 | 1629.7 | MINF1.02826016/AS |  | 1629.7 |  | 3726 | 3726 | 3726 | H | 1.455 | 1.455 | 1.455 |  | 0.0002083 | 1.724 | 4 | 0.0013928
Vrijstaand | Mini Vrijstaand | Nee | Jaga kleur | MINF.02826016.klr/FL | 28 | 260 | 16 | 18 | 3726 | 320.3783 | 1.8027 | [8 empty] | A03 | 1514.3 | MINF1.02826016/FM |  | 1514.3 |  | 3726 | 3726 | 3726 | H | 1.455 | 1.455 | 1.455 |  | 0.0002083 | 1.724 | 4 | 0.0013928
Vrijstaand | Mini Vrijstaand | Nee | Jaga kleur | MINF.02826016.klr/FM | 28 | 260 | 16 | 18 | 3726 | 320.3783 | 1.8027 | [8 empty] | A03 | 1514.3 | MINF1.02826016/FM |  | 1514.3 |  | 3726 | 3726 | 3726 | H | 1.455 | 1.455 | 1.455 |  | 0.0002083 | 1.724 | 4 | 0.0013928
Vrijstaand | Mini Vrijstaand | Nee | Grijs 001 | MINF.02826020.001/AL | 28 | 260 | 20 | 23 | 4781 | 411.092 | 0.81046 | [8 empty] | A03 | 1089.6 | MINF0.02826020/AS |  | 1089.6 |  | 4781 | 4781 | 4781 | H | 1.398 | 1.398 | 1.398 |  | 0.0001276 | 1.7219 | 2 | 0.00037661
Vrijstaand | Mini Vrijstaand | Nee | Grijs 001 | MINF.02826020.001/AS | 28 | 260 | 20 | 23 | 4781 | 411.092 | 0.81046 | [8 empty] | A03 | 1089.6 | MINF0.02826020/AS |  | 1089.6 |  | 4781 | 4781 | 4781 | H | 1.398 | 1.398 | 1.398 |  | 0.0001276 | 1.7219 | 2 | 0.00037661
Vrijstaand | Mini Vrijstaand | Nee | Grijs 001 | MINF.02826020.001/FL | 28 | 260 | 20 | 23 | 4781 | 411.092 | 0.81046 | [8 empty] | A03 | 986.6 | MINF0.02826020/FM |  | 986.6 |  | 4781 | 4781 | 4781 | H | 1.398 | 1.398 | 1.398 |  | 0.0001276 | 1.7219 | 2 | 0.00037661
Vrijstaand | Mini Vrijstaand | Nee | Grijs 001 | MINF.02826020.001/FM | 28 | 260 | 20 | 23 | 4781 | 411.092 | 0.81046 | [8 empty] | A03 | 986.6 | MINF0.02826020/FM |  | 986.6 |  | 4781 | 4781 | 4781 | H | 1.398 | 1.398 | 1.398 |  | 0.0001276 | 1.7219 | 2 | 0.00037661
Vrijstaand | Mini Vrijstaand | Nee | RAL9016 | MINF.02826020.133/AL | 28 | 260 | 20 | 23 | 4781 | 411.092 | 0.81046 | [8 empty] | A03 | 1089.6 | MINF0.02826020/AS |  | 1089.6 |  | 4781 | 4781 | 4781 | H | 1.398 | 1.398 | 1.398 |  | 0.0001276 | 1.7219 | 2 | 0.00037661
Vrijstaand | Mini Vrijstaand | Nee | RAL9016 | MINF.02826020.133/AS | 28 | 260 | 20 | 23 | 4781 | 411.092 | 0.81046 | [8 empty] | A03 | 1089.6 | MINF0.02826020/AS |  | 1089.6 |  | 4781 | 4781 | 4781 | H | 1.398 | 1.398 | 1.398 |  | 0.0001276 | 1.7219 | 2 | 0.00037661
Vrijstaand | Mini Vrijstaand | Nee | RAL9016 | MINF.02826020.133/FL | 28 | 260 | 20 | 23 | 4781 | 411.092 | 0.81046 | [8 empty] | A03 | 986.6 | MINF0.02826020/FM |  | 986.6 |  | 4781 | 4781 | 4781 | H | 1.398 | 1.398 | 1.398 |  | 0.0001276 | 1.7219 | 2 | 0.00037661
Vrijstaand | Mini Vrijstaand | Nee | RAL9016 | MINF.02826020.133/FM | 28 | 260 | 20 | 23 | 4781 | 411.092 | 0.81046 | [8 empty] | A03 | 986.6 | MINF0.02826020/FM |  | 986.6 |  | 4781 | 4781 | 4781 | H | 1.398 | 1.398 | 1.398 |  | 0.0001276 | 1.7219 | 2 | 0.00037661
Vrijstaand | Mini Vrijstaand | Nee | Jaga kleur | MINF.02826020.klr/AL | 28 | 260 | 20 | 23 | 4781 | 411.092 | 0.81046 | [8 empty] | A03 | 1410.4 | MINF1.02826020/AS |  | 1410.4 |  | 4781 | 4781 | 4781 | H | 1.398 | 1.398 | 1.398 |  | 0.0001276 | 1.7219 | 2 | 0.00037661
Vrijstaand | Mini Vrijstaand | Nee | Jaga kleur | MINF.02826020.klr/AS | 28 | 260 | 20 | 23 | 4781 | 411.092 | 0.81046 | [8 empty] | A03 | 1410.4 | MINF1.02826020/AS |  | 1410.4 |  | 4781 | 4781 | 4781 | H | 1.398 | 1.398 | 1.398 |  | 0.0001276 | 1.7219 | 2 | 0.00037661
Vrijstaand | Mini Vrijstaand | Nee | Jaga kleur | MINF.02826020.klr/FL | 28 | 260 | 20 | 23 | 4781 | 411.092 | 0.81046 | [8 empty] | A03 | 1295.1 | MINF1.02826020/FM |  | 1295.1 |  | 4781 | 4781 | 4781 | H | 1.398 | 1.398 | 1.398 |  | 0.0001276 | 1.7219 | 2 | 0.00037661
Vrijstaand | Mini Vrijstaand | Nee | Jaga kleur | MINF.02826020.klr/FM | 28 | 260 | 20 | 23 | 4781 | 411.092 | 0.81046 | [8 empty] | A03 | 1295.1 | MINF1.02826020/FM |  | 1295.1 |  | 4781 | 4781 | 4781 | H | 1.398 | 1.398 | 1.398 |  | 0.0001276 | 1.7219 | 2 | 0.00037661
Vrijstaand | Mini Vrijstaand | Nee | Grijs 001 | MINF.02826021.001/AL | 28 | 260 | 21 | 23 | 4885 | 420.0344 | 1.2766 | [8 empty] | A03 | 1415.1 | MINF0.02826021/AS |  | 1415.1 |  | 4885 | 4885 | 4885 | H | 1.467 | 1.467 | 1.467 |  | 0.0001276 | 1.7219 | 4 | 0.0005142
Vrijstaand | Mini Vrijstaand | Nee | Grijs 001 | MINF.02826021.001/AS | 28 | 260 | 21 | 23 | 4885 | 420.0344 | 1.2766 | [8 empty] | A03 | 1415.1 | MINF0.02826021/AS |  | 1415.1 |  | 4885 | 4885 | 4885 | H | 1.467 | 1.467 | 1.467 |  | 0.0001276 | 1.7219 | 4 | 0.0005142
Vrijstaand | Mini Vrijstaand | Nee | Grijs 001 | MINF.02826021.001/FL | 28 | 260 | 21 | 23 | 4885 | 420.0344 | 1.2766 | [8 empty] | A03 | 1312.6 | MINF0.02826021/FM |  | 1312.6 |  | 4885 | 4885 | 4885 | H | 1.467 | 1.467 | 1.467 |  | 0.0001276 | 1.7219 | 4 | 0.0005142
Vrijstaand | Mini Vrijstaand | Nee | Grijs 001 | MINF.02826021.001/FM | 28 | 260 | 21 | 23 | 4885 | 420.0344 | 1.2766 | [8 empty] | A03 | 1312.6 | MINF0.02826021/FM |  | 1312.6 |  | 4885 | 4885 | 4885 | H | 1.467 | 1.467 | 1.467 |  | 0.0001276 | 1.7219 | 4 | 0.0005142
Vrijstaand | Mini Vrijstaand | Nee | RAL9016 | MINF.02826021.133/AL | 28 | 260 | 21 | 23 | 4885 | 420.0344 | 1.2766 | [8 empty] | A03 | 1415.1 | MINF0.02826021/AS |  | 1415.1 |  | 4885 | 4885 | 4885 | H | 1.467 | 1.467 | 1.467 |  | 0.0001276 | 1.7219 | 4 | 0.0005142
Vrijstaand | Mini Vrijstaand | Nee | RAL9016 | MINF.02826021.133/AS | 28 | 260 | 21 | 23 | 4885 | 420.0344 | 1.2766 | [8 empty] | A03 | 1415.1 | MINF0.02826021/AS |  | 1415.1 |  | 4885 | 4885 | 4885 | H | 1.467 | 1.467 | 1.467 |  | 0.0001276 | 1.7219 | 4 | 0.0005142
Vrijstaand | Mini Vrijstaand | Nee | RAL9016 | MINF.02826021.133/FL | 28 | 260 | 21 | 23 | 4885 | 420.0344 | 1.2766 | [8 empty] | A03 | 1312.6 | MINF0.02826021/FM |  | 1312.6 |  | 4885 | 4885 | 4885 | H | 1.467 | 1.467 | 1.467 |  | 0.0001276 | 1.7219 | 4 | 0.0005142
Vrijstaand | Mini Vrijstaand | Nee | RAL9016 | MINF.02826021.133/FM | 28 | 260 | 21 | 23 | 4885 | 420.0344 | 1.2766 | [8 empty] | A03 | 1312.6 | MINF0.02826021/FM |  | 1312.6 |  | 4885 | 4885 | 4885 | H | 1.467 | 1.467 | 1.467 |  | 0.0001276 | 1.7219 | 4 | 0.0005142
Vrijstaand | Mini Vrijstaand | Nee | Jaga kleur | MINF.02826021.klr/AL | 28 | 260 | 21 | 23 | 4885 | 420.0344 | 1.2766 | [8 empty] | A03 | 1736.3 | MINF1.02826021/AS |  | 1736.3 |  | 4885 | 4885 | 4885 | H | 1.467 | 1.467 | 1.467 |  | 0.0001276 | 1.7219 | 4 | 0.0005142
Vrijstaand | Mini Vrijstaand | Nee | Jaga kleur | MINF.02826021.klr/AS | 28 | 260 | 21 | 23 | 4885 | 420.0344 | 1.2766 | [8 empty] | A03 | 1736.3 | MINF1.02826021/AS |  | 1736.3 |  | 4885 | 4885 | 4885 | H | 1.467 | 1.467 | 1.467 |  | 0.0001276 | 1.7219 | 4 | 0.0005142
Vrijstaand | Mini Vrijstaand | Nee | Jaga kleur | MINF.02826021.klr/FL | 28 | 260 | 21 | 23 | 4885 | 420.0344 | 1.2766 | [8 empty] | A03 | 1621.1 | MINF1.02826021/FM |  | 1621.1 |  | 4885 | 4885 | 4885 | H | 1.467 | 1.467 | 1.467 |  | 0.0001276 | 1.7219 | 4 | 0.0005142
Vrijstaand | Mini Vrijstaand | Nee | Jaga kleur | MINF.02826021.klr/FM | 28 | 260 | 21 | 23 | 4885 | 420.0344 | 1.2766 | [8 empty] | A03 | 1621.1 | MINF1.02826021/FM |  | 1621.1 |  | 4885 | 4885 | 4885 | H | 1.467 | 1.467 | 1.467 |  | 0.0001276 | 1.7219 | 4 | 0.0005142
Vrijstaand | Mini Vrijstaand | Nee | Grijs 001 | MINF.02828005.001/AL | 28 | 280 | 05 | 8 | 1408 | 121.0662 | [9 empty] | A03 | 733.2 | MINF0.02828005/AS |  | 733.2 |  | 1408 | 1408 | 1408 | H | 1.392 | 1.392 | 1.392 |  | 0.0009367 | 1.7898 | 2 | 0.0004456
Vrijstaand | Mini Vrijstaand | Nee | Grijs 001 | MINF.02828005.001/AS | 28 | 280 | 05 | 8 | 1408 | 121.0662 | [9 empty] | A03 | 733.2 | MINF0.02828005/AS |  | 733.2 |  | 1408 | 1408 | 1408 | H | 1.392 | 1.392 | 1.392 |  | 0.0009367 | 1.7898 | 2 | 0.0004456
Vrijstaand | Mini Vrijstaand | Nee | Grijs 001 | MINF.02828005.001/FL | 28 | 280 | 05 | 8 | 1408 | 121.0662 | [9 empty] | A03 | 630.3 | MINF0.02828005/FM |  | 630.3 |  | 1408 | 1408 | 1408 | H | 1.392 | 1.392 | 1.392 |  | 0.0009367 | 1.7898 | 2 | 0.0004456
Vrijstaand | Mini Vrijstaand | Nee | Grijs 001 | MINF.02828005.001/FM | 28 | 280 | 05 | 8 | 1408 | 121.0662 | [9 empty] | A03 | 630.3 | MINF0.02828005/FM |  | 630.3 |  | 1408 | 1408 | 1408 | H | 1.392 | 1.392 | 1.392 |  | 0.0009367 | 1.7898 | 2 | 0.0004456
Vrijstaand | Mini Vrijstaand | Nee | RAL9016 | MINF.02828005.133/AL | 28 | 280 | 05 | 8 | 1408 | 121.0662 | [9 empty] | A03 | 733.2 | MINF0.02828005/AS |  | 733.2 |  | 1408 | 1408 | 1408 | H | 1.392 | 1.392 | 1.392 |  | 0.0009367 | 1.7898 | 2 | 0.0004456
Vrijstaand | Mini Vrijstaand | Nee | RAL9016 | MINF.02828005.133/AS | 28 | 280 | 05 | 8 | 1408 | 121.0662 | [9 empty] | A03 | 733.2 | MINF0.02828005/AS |  | 733.2 |  | 1408 | 1408 | 1408 | H | 1.392 | 1.392 | 1.392 |  | 0.0009367 | 1.7898 | 2 | 0.0004456
Vrijstaand | Mini Vrijstaand | Nee | RAL9016 | MINF.02828005.133/FL | 28 | 280 | 05 | 8 | 1408 | 121.0662 | [9 empty] | A03 | 630.3 | MINF0.02828005/FM |  | 630.3 |  | 1408 | 1408 | 1408 | H | 1.392 | 1.392 | 1.392 |  | 0.0009367 | 1.7898 | 2 | 0.0004456
Vrijstaand | Mini Vrijstaand | Nee | RAL9016 | MINF.02828005.133/FM | 28 | 280 | 05 | 8 | 1408 | 121.0662 | [9 empty] | A03 | 630.3 | MINF0.02828005/FM |  | 630.3 |  | 1408 | 1408 | 1408 | H | 1.392 | 1.392 | 1.392 |  | 0.0009367 | 1.7898 | 2 | 0.0004456
Vrijstaand | Mini Vrijstaand | Nee | Jaga kleur | MINF.02828005.klr/AL | 28 | 280 | 05 | 8 | 1408 | 121.0662 | [9 empty] | A03 | 1032.3 | MINF1.02828005/AS |  | 1032.3 |  | 1408 | 1408 | 1408 | H | 1.392 | 1.392 | 1.392 |  | 0.0009367 | 1.7898 | 2 | 0.0004456
Vrijstaand | Mini Vrijstaand | Nee | Jaga kleur | MINF.02828005.klr/AS | 28 | 280 | 05 | 8 | 1408 | 121.0662 | [9 empty] | A03 | 1032.3 | MINF1.02828005/AS |  | 1032.3 |  | 1408 | 1408 | 1408 | H | 1.392 | 1.392 | 1.392 |  | 0.0009367 | 1.7898 | 2 | 0.0004456
Vrijstaand | Mini Vrijstaand | Nee | Jaga kleur | MINF.02828005.klr/FL | 28 | 280 | 05 | 8 | 1408 | 121.0662 | [9 empty] | A03 | 917 | MINF1.02828005/FM |  | 917 |  | 1408 | 1408 | 1408 | H | 1.392 | 1.392 | 1.392 |  | 0.0009367 | 1.7898 | 2 | 0.0004456
Vrijstaand | Mini Vrijstaand | Nee | Jaga kleur | MINF.02828005.klr/FM | 28 | 280 | 05 | 8 | 1408 | 121.0662 | [9 empty] | A03 | 917 | MINF1.02828005/FM |  | 917 |  | 1408 | 1408 | 1408 | H | 1.392 | 1.392 | 1.392 |  | 0.0009367 | 1.7898 | 2 | 0.0004456
Vrijstaand | Mini Vrijstaand | Nee | Grijs 001 | MINF.02828006.001/AL | 28 | 280 | 06 | 8 | 1596 | 137.2313 | [9 empty] | A03 | 934.4 | MINF0.02828006/AS |  | 934.4 |  | 1596 | 1596 | 1596 | H | 1.403 | 1.403 | 1.403
Vrijstaand | Mini Vrijstaand | Nee | Grijs 001 | MINF.02828006.001/AS | 28 | 280 | 06 | 8 | 1596 | 137.2313 | [9 empty] | A03 | 934.4 | MINF0.02828006/AS |  | 934.4 |  | 1596 | 1596 | 1596 | H | 1.403 | 1.403 | 1.403
Vrijstaand | Mini Vrijstaand | Nee | Grijs 001 | MINF.02828006.001/FL | 28 | 280 | 06 | 8 | 1596 | 137.2313 | [9 empty] | A03 | 831.8 | MINF0.02828006/FM |  | 831.8 |  | 1596 | 1596 | 1596 | H | 1.403 | 1.403 | 1.403
Vrijstaand | Mini Vrijstaand | Nee | Grijs 001 | MINF.02828006.001/FM | 28 | 280 | 06 | 8 | 1596 | 137.2313 | [9 empty] | A03 | 831.8 | MINF0.02828006/FM |  | 831.8 |  | 1596 | 1596 | 1596 | H | 1.403 | 1.403 | 1.403
Vrijstaand | Mini Vrijstaand | Nee | RAL9016 | MINF.02828006.133/AL | 28 | 280 | 06 | 8 | 1596 | 137.2313 | [9 empty] | A03 | 934.4 | MINF0.02828006/AS |  | 934.4 |  | 1596 | 1596 | 1596 | H | 1.403 | 1.403 | 1.403
Vrijstaand | Mini Vrijstaand | Nee | RAL9016 | MINF.02828006.133/AS | 28 | 280 | 06 | 8 | 1596 | 137.2313 | [9 empty] | A03 | 934.4 | MINF0.02828006/AS |  | 934.4 |  | 1596 | 1596 | 1596 | H | 1.403 | 1.403 | 1.403
Vrijstaand | Mini Vrijstaand | Nee | RAL9016 | MINF.02828006.133/FL | 28 | 280 | 06 | 8 | 1596 | 137.2313 | [9 empty] | A03 | 831.8 | MINF0.02828006/FM |  | 831.8 |  | 1596 | 1596 | 1596 | H | 1.403 | 1.403 | 1.403
Vrijstaand | Mini Vrijstaand | Nee | RAL9016 | MINF.02828006.133/FM | 28 | 280 | 06 | 8 | 1596 | 137.2313 | [9 empty] | A03 | 831.8 | MINF0.02828006/FM |  | 831.8 |  | 1596 | 1596 | 1596 | H | 1.403 | 1.403 | 1.403
Vrijstaand | Mini Vrijstaand | Nee | Jaga kleur | MINF.02828006.klr/AL | 28 | 280 | 06 | 8 | 1596 | 137.2313 | [9 empty] | A03 | 1233.7 | MINF1.02828006/AS |  | 1233.7 |  | 1596 | 1596 | 1596 | H | 1.403 | 1.403 | 1.403
Vrijstaand | Mini Vrijstaand | Nee | Jaga kleur | MINF.02828006.klr/AS | 28 | 280 | 06 | 8 | 1596 | 137.2313 | [9 empty] | A03 | 1233.7 | MINF1.02828006/AS |  | 1233.7 |  | 1596 | 1596 | 1596 | H | 1.403 | 1.403 | 1.403
Vrijstaand | Mini Vrijstaand | Nee | Jaga kleur | MINF.02828006.klr/FL | 28 | 280 | 06 | 8 | 1596 | 137.2313 | [9 empty] | A03 | 1118.5 | MINF1.02828006/FM |  | 1118.5 |  | 1596 | 1596 | 1596 | H | 1.403 | 1.403 | 1.403
Vrijstaand | Mini Vrijstaand | Nee | Jaga kleur | MINF.02828006.klr/FM | 28 | 280 | 06 | 8 | 1596 | 137.2313 | [9 empty] | A03 | 1118.5 | MINF1.02828006/FM |  | 1118.5 |  | 1596 | 1596 | 1596 | H | 1.403 | 1.403 | 1.403
Vrijstaand | Mini Vrijstaand | Nee | Grijs 001 | MINF.02828010.001/AL | 28 | 280 | 10 | 13 | 2226 | 191.4015 | 0.3125 | [8 empty] | A03 | 818.4 | MINF0.02828010/AS |  | 818.4 |  | 2226 | 2226 | 2226 | H | 1.405 | 1.405 | 1.405 |  | 0.0003969 | 1.7346 | 2 | 0.00036735
Vrijstaand | Mini Vrijstaand | Nee | Grijs 001 | MINF.02828010.001/AS | 28 | 280 | 10 | 13 | 2226 | 191.4015 | 0.3125 | [8 empty] | A03 | 818.4 | MINF0.02828010/AS |  | 818.4 |  | 2226 | 2226 | 2226 | H | 1.405 | 1.405 | 1.405 |  | 0.0003969 | 1.7346 | 2 | 0.00036735
Vrijstaand | Mini Vrijstaand | Nee | Grijs 001 | MINF.02828010.001/FL | 28 | 280 | 10 | 13 | 2226 | 191.4015 | 0.3125 | [8 empty] | A03 | 715.5 | MINF0.02828010/FM |  | 715.5 |  | 2226 | 2226 | 2226 | H | 1.405 | 1.405 | 1.405 |  | 0.0003969 | 1.7346 | 2 | 0.00036735
Vrijstaand | Mini Vrijstaand | Nee | Grijs 001 | MINF.02828010.001/FM | 28 | 280 | 10 | 13 | 2226 | 191.4015 | 0.3125 | [8 empty] | A03 | 715.5 | MINF0.02828010/FM |  | 715.5 |  | 2226 | 2226 | 2226 | H | 1.405 | 1.405 | 1.405 |  | 0.0003969 | 1.7346 | 2 | 0.00036735
Vrijstaand | Mini Vrijstaand | Nee | RAL9016 | MINF.02828010.133/AL | 28 | 280 | 10 | 13 | 2226 | 191.4015 | 0.3125 | [8 empty] | A03 | 818.4 | MINF0.02828010/AS |  | 818.4 |  | 2226 | 2226 | 2226 | H | 1.405 | 1.405 | 1.405 |  | 0.0003969 | 1.7346 | 2 | 0.00036735
Vrijstaand | Mini Vrijstaand | Nee | RAL9016 | MINF.02828010.133/AS | 28 | 280 | 10 | 13 | 2226 | 191.4015 | 0.3125 | [8 empty] | A03 | 818.4 | MINF0.02828010/AS |  | 818.4 |  | 2226 | 2226 | 2226 | H | 1.405 | 1.405 | 1.405 |  | 0.0003969 | 1.7346 | 2 | 0.00036735
Vrijstaand | Mini Vrijstaand | Nee | RAL9016 | MINF.02828010.133/FL | 28 | 280 | 10 | 13 | 2226 | 191.4015 | 0.3125 | [8 empty] | A03 | 715.5 | MINF0.02828010/FM |  | 715.5 |  | 2226 | 2226 | 2226 | H | 1.405 | 1.405 | 1.405 |  | 0.0003969 | 1.7346 | 2 | 0.00036735
Vrijstaand | Mini Vrijstaand | Nee | RAL9016 | MINF.02828010.133/FM | 28 | 280 | 10 | 13 | 2226 | 191.4015 | 0.3125 | [8 empty] | A03 | 715.5 | MINF0.02828010/FM |  | 715.5 |  | 2226 | 2226 | 2226 | H | 1.405 | 1.405 | 1.405 |  | 0.0003969 | 1.7346 | 2 | 0.00036735
Vrijstaand | Mini Vrijstaand | Nee | Jaga kleur | MINF.02828010.klr/AL | 28 | 280 | 10 | 13 | 2226 | 191.4015 | 0.3125 | [8 empty] | A03 | 1132.8 | MINF1.02828010/AS |  | 1132.8 |  | 2226 | 2226 | 2226 | H | 1.405 | 1.405 | 1.405 |  | 0.0003969 | 1.7346 | 2 | 0.00036735
Vrijstaand | Mini Vrijstaand | Nee | Jaga kleur | MINF.02828010.klr/AS | 28 | 280 | 10 | 13 | 2226 | 191.4015 | 0.3125 | [8 empty] | A03 | 1132.8 | MINF1.02828010/AS |  | 1132.8 |  | 2226 | 2226 | 2226 | H | 1.405 | 1.405 | 1.405 |  | 0.0003969 | 1.7346 | 2 | 0.00036735
Vrijstaand | Mini Vrijstaand | Nee | Jaga kleur | MINF.02828010.klr/FL | 28 | 280 | 10 | 13 | 2226 | 191.4015 | 0.3125 | [8 empty] | A03 | 1017.5 | MINF1.02828010/FM |  | 1017.5 |  | 2226 | 2226 | 2226 | H | 1.405 | 1.405 | 1.405 |  | 0.0003969 | 1.7346 | 2 | 0.00036735
Vrijstaand | Mini Vrijstaand | Nee | Jaga kleur | MINF.02828010.klr/FM | 28 | 280 | 10 | 13 | 2226 | 191.4015 | 0.3125 | [8 empty] | A03 | 1017.5 | MINF1.02828010/FM |  | 1017.5 |  | 2226 | 2226 | 2226 | H | 1.405 | 1.405 | 1.405 |  | 0.0003969 | 1.7346 | 2 | 0.00036735
Vrijstaand | Mini Vrijstaand | Nee | Grijs 001 | MINF.02828011.001/AL | 28 | 280 | 11 | 13 | 3049 | 262.1668 | 1.0103 | [8 empty] | A03 | 1040.1 | MINF0.02828011/AS |  | 1040.1 |  | 3049 | 3049 | 3049 | H | 1.441 | 1.441 | 1.441 |  | 0.0003969 | 1.7346 | 4 | 0.00057429
Vrijstaand | Mini Vrijstaand | Nee | Grijs 001 | MINF.02828011.001/AS | 28 | 280 | 11 | 13 | 3049 | 262.1668 | 1.0103 | [8 empty] | A03 | 1040.1 | MINF0.02828011/AS |  | 1040.1 |  | 3049 | 3049 | 3049 | H | 1.441 | 1.441 | 1.441 |  | 0.0003969 | 1.7346 | 4 | 0.00057429
Vrijstaand | Mini Vrijstaand | Nee | Grijs 001 | MINF.02828011.001/FL | 28 | 280 | 11 | 13 | 3049 | 262.1668 | 1.0103 | [8 empty] | A03 | 937.6 | MINF0.02828011/FM |  | 937.6 |  | 3049 | 3049 | 3049 | H | 1.441 | 1.441 | 1.441 |  | 0.0003969 | 1.7346 | 4 | 0.00057429
Vrijstaand | Mini Vrijstaand | Nee | Grijs 001 | MINF.02828011.001/FM | 28 | 280 | 11 | 13 | 3049 | 262.1668 | 1.0103 | [8 empty] | A03 | 937.6 | MINF0.02828011/FM |  | 937.6 |  | 3049 | 3049 | 3049 | H | 1.441 | 1.441 | 1.441 |  | 0.0003969 | 1.7346 | 4 | 0.00057429
Vrijstaand | Mini Vrijstaand | Nee | RAL9016 | MINF.02828011.133/AL | 28 | 280 | 11 | 13 | 3049 | 262.1668 | 1.0103 | [8 empty] | A03 | 1040.1 | MINF0.02828011/AS |  | 1040.1 |  | 3049 | 3049 | 3049 | H | 1.441 | 1.441 | 1.441 |  | 0.0003969 | 1.7346 | 4 | 0.00057429
Vrijstaand | Mini Vrijstaand | Nee | RAL9016 | MINF.02828011.133/AS | 28 | 280 | 11 | 13 | 3049 | 262.1668 | 1.0103 | [8 empty] | A03 | 1040.1 | MINF0.02828011/AS |  | 1040.1 |  | 3049 | 3049 | 3049 | H | 1.441 | 1.441 | 1.441 |  | 0.0003969 | 1.7346 | 4 | 0.00057429
Vrijstaand | Mini Vrijstaand | Nee | RAL9016 | MINF.02828011.133/FL | 28 | 280 | 11 | 13 | 3049 | 262.1668 | 1.0103 | [8 empty] | A03 | 937.6 | MINF0.02828011/FM |  | 937.6 |  | 3049 | 3049 | 3049 | H | 1.441 | 1.441 | 1.441 |  | 0.0003969 | 1.7346 | 4 | 0.00057429
Vrijstaand | Mini Vrijstaand | Nee | RAL9016 | MINF.02828011.133/FM | 28 | 280 | 11 | 13 | 3049 | 262.1668 | 1.0103 | [8 empty] | A03 | 937.6 | MINF0.02828011/FM |  | 937.6 |  | 3049 | 3049 | 3049 | H | 1.441 | 1.441 | 1.441 |  | 0.0003969 | 1.7346 | 4 | 0.00057429
Vrijstaand | Mini Vrijstaand | Nee | Jaga kleur | MINF.02828011.klr/AL | 28 | 280 | 11 | 13 | 3049 | 262.1668 | 1.0103 | [8 empty] | A03 | 1354.6 | MINF1.02828011/AS |  | 1354.6 |  | 3049 | 3049 | 3049 | H | 1.441 | 1.441 | 1.441 |  | 0.0003969 | 1.7346 | 4 | 0.00057429
Vrijstaand | Mini Vrijstaand | Nee | Jaga kleur | MINF.02828011.klr/AS | 28 | 280 | 11 | 13 | 3049 | 262.1668 | 1.0103 | [8 empty] | A03 | 1354.6 | MINF1.02828011/AS |  | 1354.6 |  | 3049 | 3049 | 3049 | H | 1.441 | 1.441 | 1.441 |  | 0.0003969 | 1.7346 | 4 | 0.00057429
Vrijstaand | Mini Vrijstaand | Nee | Jaga kleur | MINF.02828011.klr/FL | 28 | 280 | 11 | 13 | 3049 | 262.1668 | 1.0103 | [8 empty] | A03 | 1239.5 | MINF1.02828011/FM |  | 1239.5 |  | 3049 | 3049 | 3049 | H | 1.441 | 1.441 | 1.441 |  | 0.0003969 | 1.7346 | 4 | 0.00057429
Vrijstaand | Mini Vrijstaand | Nee | Jaga kleur | MINF.02828011.klr/FM | 28 | 280 | 11 | 13 | 3049 | 262.1668 | 1.0103 | [8 empty] | A03 | 1239.5 | MINF1.02828011/FM |  | 1239.5 |  | 3049 | 3049 | 3049 | H | 1.441 | 1.441 | 1.441 |  | 0.0003969 | 1.7346 | 4 | 0.00057429
Vrijstaand | Mini Vrijstaand | Nee | Grijs 001 | MINF.02828015.001/AL | 28 | 280 | 15 | 18 | 3671 | 315.6492 | 0.66333 | [8 empty] | A03 | 1018.8 | MINF0.02828015/AS |  | 1018.8 |  | 3671 | 3671 | 3671 | H | 1.399 | 1.399 | 1.399 |  | 0.0002083 | 1.724 | 2 | 0.00046183
Vrijstaand | Mini Vrijstaand | Nee | Grijs 001 | MINF.02828015.001/AS | 28 | 280 | 15 | 18 | 3671 | 315.6492 | 0.66333 | [8 empty] | A03 | 1018.8 | MINF0.02828015/AS |  | 1018.8 |  | 3671 | 3671 | 3671 | H | 1.399 | 1.399 | 1.399 |  | 0.0002083 | 1.724 | 2 | 0.00046183
Vrijstaand | Mini Vrijstaand | Nee | Grijs 001 | MINF.02828015.001/FL | 28 | 280 | 15 | 18 | 3671 | 315.6492 | 0.66333 | [8 empty] | A03 | 915.9 | MINF0.02828015/FM |  | 915.9 |  | 3671 | 3671 | 3671 | H | 1.399 | 1.399 | 1.399 |  | 0.0002083 | 1.724 | 2 | 0.00046183
Vrijstaand | Mini Vrijstaand | Nee | Grijs 001 | MINF.02828015.001/FM | 28 | 280 | 15 | 18 | 3671 | 315.6492 | 0.66333 | [8 empty] | A03 | 915.9 | MINF0.02828015/FM |  | 915.9 |  | 3671 | 3671 | 3671 | H | 1.399 | 1.399 | 1.399 |  | 0.0002083 | 1.724 | 2 | 0.00046183
Vrijstaand | Mini Vrijstaand | Nee | RAL9016 | MINF.02828015.133/AL | 28 | 280 | 15 | 18 | 3671 | 315.6492 | 0.66333 | [8 empty] | A03 | 1018.8 | MINF0.02828015/AS |  | 1018.8 |  | 3671 | 3671 | 3671 | H | 1.399 | 1.399 | 1.399 |  | 0.0002083 | 1.724 | 2 | 0.00046183
Vrijstaand | Mini Vrijstaand | Nee | RAL9016 | MINF.02828015.133/AS | 28 | 280 | 15 | 18 | 3671 | 315.6492 | 0.66333 | [8 empty] | A03 | 1018.8 | MINF0.02828015/AS |  | 1018.8 |  | 3671 | 3671 | 3671 | H | 1.399 | 1.399 | 1.399 |  | 0.0002083 | 1.724 | 2 | 0.00046183
Vrijstaand | Mini Vrijstaand | Nee | RAL9016 | MINF.02828015.133/FL | 28 | 280 | 15 | 18 | 3671 | 315.6492 | 0.66333 | [8 empty] | A03 | 915.9 | MINF0.02828015/FM |  | 915.9 |  | 3671 | 3671 | 3671 | H | 1.399 | 1.399 | 1.399 |  | 0.0002083 | 1.724 | 2 | 0.00046183
Vrijstaand | Mini Vrijstaand | Nee | RAL9016 | MINF.02828015.133/FM | 28 | 280 | 15 | 18 | 3671 | 315.6492 | 0.66333 | [8 empty] | A03 | 915.9 | MINF0.02828015/FM |  | 915.9 |  | 3671 | 3671 | 3671 | H | 1.399 | 1.399 | 1.399 |  | 0.0002083 | 1.724 | 2 | 0.00046183
Vrijstaand | Mini Vrijstaand | Nee | Jaga kleur | MINF.02828015.klr/AL | 28 | 280 | 15 | 18 | 3671 | 315.6492 | 0.66333 | [8 empty] | A03 | 1354.6 | MINF1.02828015/AS |  | 1354.6 |  | 3671 | 3671 | 3671 | H | 1.399 | 1.399 | 1.399 |  | 0.0002083 | 1.724 | 2 | 0.00046183
Vrijstaand | Mini Vrijstaand | Nee | Jaga kleur | MINF.02828015.klr/AS | 28 | 280 | 15 | 18 | 3671 | 315.6492 | 0.66333 | [8 empty] | A03 | 1354.6 | MINF1.02828015/AS |  | 1354.6 |  | 3671 | 3671 | 3671 | H | 1.399 | 1.399 | 1.399 |  | 0.0002083 | 1.724 | 2 | 0.00046183
Vrijstaand | Mini Vrijstaand | Nee | Jaga kleur | MINF.02828015.klr/FL | 28 | 280 | 15 | 18 | 3671 | 315.6492 | 0.66333 | [8 empty] | A03 | 1239.5 | MINF1.02828015/FM |  | 1239.5 |  | 3671 | 3671 | 3671 | H | 1.399 | 1.399 | 1.399 |  | 0.0002083 | 1.724 | 2 | 0.00046183
Vrijstaand | Mini Vrijstaand | Nee | Jaga kleur | MINF.02828015.klr/FM | 28 | 280 | 15 | 18 | 3671 | 315.6492 | 0.66333 | [8 empty] | A03 | 1239.5 | MINF1.02828015/FM |  | 1239.5 |  | 3671 | 3671 | 3671 | H | 1.399 | 1.399 | 1.399 |  | 0.0002083 | 1.724 | 2 | 0.00046183
Vrijstaand | Mini Vrijstaand | Nee | Grijs 001 | MINF.02828016.001/AL | 28 | 280 | 16 | 18 | 4012 | 344.9699 | 2.1194 | [8 empty] | A03 | 1376.3 | MINF0.02828016/AS |  | 1376.3 |  | 4012 | 4012 | 4012 | H | 1.455 | 1.455 | 1.455 |  | 0.0002083 | 1.724 | 4 | 0.0013928
Vrijstaand | Mini Vrijstaand | Nee | Grijs 001 | MINF.02828016.001/AS | 28 | 280 | 16 | 18 | 4012 | 344.9699 | 2.1194 | [8 empty] | A03 | 1376.3 | MINF0.02828016/AS |  | 1376.3 |  | 4012 | 4012 | 4012 | H | 1.455 | 1.455 | 1.455 |  | 0.0002083 | 1.724 | 4 | 0.0013928
Vrijstaand | Mini Vrijstaand | Nee | Grijs 001 | MINF.02828016.001/FL | 28 | 280 | 16 | 18 | 4012 | 344.9699 | 2.1194 | [8 empty] | A03 | 1273.8 | MINF0.02828016/FM |  | 1273.8 |  | 4012 | 4012 | 4012 | H | 1.455 | 1.455 | 1.455 |  | 0.0002083 | 1.724 | 4 | 0.0013928
Vrijstaand | Mini Vrijstaand | Nee | Grijs 001 | MINF.02828016.001/FM | 28 | 280 | 16 | 18 | 4012 | 344.9699 | 2.1194 | [8 empty] | A03 | 1273.8 | MINF0.02828016/FM |  | 1273.8 |  | 4012 | 4012 | 4012 | H | 1.455 | 1.455 | 1.455 |  | 0.0002083 | 1.724 | 4 | 0.0013928
Vrijstaand | Mini Vrijstaand | Nee | RAL9016 | MINF.02828016.133/AL | 28 | 280 | 16 | 18 | 4012 | 344.9699 | 2.1194 | [8 empty] | A03 | 1376.3 | MINF0.02828016/AS |  | 1376.3 |  | 4012 | 4012 | 4012 | H | 1.455 | 1.455 | 1.455 |  | 0.0002083 | 1.724 | 4 | 0.0013928
Vrijstaand | Mini Vrijstaand | Nee | RAL9016 | MINF.02828016.133/AS | 28 | 280 | 16 | 18 | 4012 | 344.9699 | 2.1194 | [8 empty] | A03 | 1376.3 | MINF0.02828016/AS |  | 1376.3 |  | 4012 | 4012 | 4012 | H | 1.455 | 1.455 | 1.455 |  | 0.0002083 | 1.724 | 4 | 0.0013928
Vrijstaand | Mini Vrijstaand | Nee | RAL9016 | MINF.02828016.133/FL | 28 | 280 | 16 | 18 | 4012 | 344.9699 | 2.1194 | [8 empty] | A03 | 1273.8 | MINF0.02828016/FM |  | 1273.8 |  | 4012 | 4012 | 4012 | H | 1.455 | 1.455 | 1.455 |  | 0.0002083 | 1.724 | 4 | 0.0013928
Vrijstaand | Mini Vrijstaand | Nee | RAL9016 | MINF.02828016.133/FM | 28 | 280 | 16 | 18 | 4012 | 344.9699 | 2.1194 | [8 empty] | A03 | 1273.8 | MINF0.02828016/FM |  | 1273.8 |  | 4012 | 4012 | 4012 | H | 1.455 | 1.455 | 1.455 |  | 0.0002083 | 1.724 | 4 | 0.0013928
Vrijstaand | Mini Vrijstaand | Nee | Jaga kleur | MINF.02828016.klr/AL | 28 | 280 | 16 | 18 | 4012 | 344.9699 | 2.1194 | [8 empty] | A03 | 1712.2 | MINF1.02828016/AS |  | 1712.2 |  | 4012 | 4012 | 4012 | H | 1.455 | 1.455 | 1.455 |  | 0.0002083 | 1.724 | 4 | 0.0013928
Vrijstaand | Mini Vrijstaand | Nee | Jaga kleur | MINF.02828016.klr/AS | 28 | 280 | 16 | 18 | 4012 | 344.9699 | 2.1194 | [8 empty] | A03 | 1712.2 | MINF1.02828016/AS |  | 1712.2 |  | 4012 | 4012 | 4012 | H | 1.455 | 1.455 | 1.455 |  | 0.0002083 | 1.724 | 4 | 0.0013928
Vrijstaand | Mini Vrijstaand | Nee | Jaga kleur | MINF.02828016.klr/FL | 28 | 280 | 16 | 18 | 4012 | 344.9699 | 2.1194 | [8 empty] | A03 | 1597 | MINF1.02828016/FM |  | 1597 |  | 4012 | 4012 | 4012 | H | 1.455 | 1.455 | 1.455 |  | 0.0002083 | 1.724 | 4 | 0.0013928
Vrijstaand | Mini Vrijstaand | Nee | Jaga kleur | MINF.02828016.klr/FM | 28 | 280 | 16 | 18 | 4012 | 344.9699 | 2.1194 | [8 empty] | A03 | 1597 | MINF1.02828016/FM |  | 1597 |  | 4012 | 4012 | 4012 | H | 1.455 | 1.455 | 1.455 |  | 0.0002083 | 1.724 | 4 | 0.0013928
Vrijstaand | Mini Vrijstaand | Nee | Grijs 001 | MINF.02828020.001/AL | 28 | 280 | 20 | 23 | 5149 | 442.7343 | 0.95362 | [8 empty] | A03 | 1144.6 | MINF0.02828020/AS |  | 1144.6 |  | 5149 | 5149 | 5149 | H | 1.398 | 1.398 | 1.398 |  | 0.0001276 | 1.7219 | 2 | 0.00037661
Vrijstaand | Mini Vrijstaand | Nee | Grijs 001 | MINF.02828020.001/AS | 28 | 280 | 20 | 23 | 5149 | 442.7343 | 0.95362 | [8 empty] | A03 | 1144.6 | MINF0.02828020/AS |  | 1144.6 |  | 5149 | 5149 | 5149 | H | 1.398 | 1.398 | 1.398 |  | 0.0001276 | 1.7219 | 2 | 0.00037661
Vrijstaand | Mini Vrijstaand | Nee | Grijs 001 | MINF.02828020.001/FL | 28 | 280 | 20 | 23 | 5149 | 442.7343 | 0.95362 | [8 empty] | A03 | 1041.7 | MINF0.02828020/FM |  | 1041.7 |  | 5149 | 5149 | 5149 | H | 1.398 | 1.398 | 1.398 |  | 0.0001276 | 1.7219 | 2 | 0.00037661
Vrijstaand | Mini Vrijstaand | Nee | Grijs 001 | MINF.02828020.001/FM | 28 | 280 | 20 | 23 | 5149 | 442.7343 | 0.95362 | [8 empty] | A03 | 1041.7 | MINF0.02828020/FM |  | 1041.7 |  | 5149 | 5149 | 5149 | H | 1.398 | 1.398 | 1.398 |  | 0.0001276 | 1.7219 | 2 | 0.00037661
Vrijstaand | Mini Vrijstaand | Nee | RAL9016 | MINF.02828020.133/AL | 28 | 280 | 20 | 23 | 5149 | 442.7343 | 0.95362 | [8 empty] | A03 | 1144.6 | MINF0.02828020/AS |  | 1144.6 |  | 5149 | 5149 | 5149 | H | 1.398 | 1.398 | 1.398 |  | 0.0001276 | 1.7219 | 2 | 0.00037661
Vrijstaand | Mini Vrijstaand | Nee | RAL9016 | MINF.02828020.133/AS | 28 | 280 | 20 | 23 | 5149 | 442.7343 | 0.95362 | [8 empty] | A03 | 1144.6 | MINF0.02828020/AS |  | 1144.6 |  | 5149 | 5149 | 5149 | H | 1.398 | 1.398 | 1.398 |  | 0.0001276 | 1.7219 | 2 | 0.00037661
Vrijstaand | Mini Vrijstaand | Nee | RAL9016 | MINF.02828020.133/FL | 28 | 280 | 20 | 23 | 5149 | 442.7343 | 0.95362 | [8 empty] | A03 | 1041.7 | MINF0.02828020/FM |  | 1041.7 |  | 5149 | 5149 | 5149 | H | 1.398 | 1.398 | 1.398 |  | 0.0001276 | 1.7219 | 2 | 0.00037661
Vrijstaand | Mini Vrijstaand | Nee | RAL9016 | MINF.02828020.133/FM | 28 | 280 | 20 | 23 | 5149 | 442.7343 | 0.95362 | [8 empty] | A03 | 1041.7 | MINF0.02828020/FM |  | 1041.7 |  | 5149 | 5149 | 5149 | H | 1.398 | 1.398 | 1.398 |  | 0.0001276 | 1.7219 | 2 | 0.00037661
Vrijstaand | Mini Vrijstaand | Nee | Jaga kleur | MINF.02828020.klr/AL | 28 | 280 | 20 | 23 | 5149 | 442.7343 | 0.95362 | [8 empty] | A03 | 1481.1 | MINF1.02828020/AS |  | 1481.1 |  | 5149 | 5149 | 5149 | H | 1.398 | 1.398 | 1.398 |  | 0.0001276 | 1.7219 | 2 | 0.00037661
Vrijstaand | Mini Vrijstaand | Nee | Jaga kleur | MINF.02828020.klr/AS | 28 | 280 | 20 | 23 | 5149 | 442.7343 | 0.95362 | [8 empty] | A03 | 1481.1 | MINF1.02828020/AS |  | 1481.1 |  | 5149 | 5149 | 5149 | H | 1.398 | 1.398 | 1.398 |  | 0.0001276 | 1.7219 | 2 | 0.00037661
Vrijstaand | Mini Vrijstaand | Nee | Jaga kleur | MINF.02828020.klr/FL | 28 | 280 | 20 | 23 | 5149 | 442.7343 | 0.95362 | [8 empty] | A03 | 1365.7 | MINF1.02828020/FM |  | 1365.7 |  | 5149 | 5149 | 5149 | H | 1.398 | 1.398 | 1.398 |  | 0.0001276 | 1.7219 | 2 | 0.00037661
Vrijstaand | Mini Vrijstaand | Nee | Jaga kleur | MINF.02828020.klr/FM | 28 | 280 | 20 | 23 | 5149 | 442.7343 | 0.95362 | [8 empty] | A03 | 1365.7 | MINF1.02828020/FM |  | 1365.7 |  | 5149 | 5149 | 5149 | H | 1.398 | 1.398 | 1.398 |  | 0.0001276 | 1.7219 | 2 | 0.00037661
Vrijstaand | Mini Vrijstaand | Nee | Grijs 001 | MINF.02828021.001/AL | 28 | 280 | 21 | 23 | 5261 | 452.3646 | 1.5089 | [8 empty] | A03 | 1489.1 | MINF0.02828021/AS |  | 1489.1 |  | 5261 | 5261 | 5261 | H | 1.467 | 1.467 | 1.467 |  | 0.0001276 | 1.7219 | 4 | 0.0005142
Vrijstaand | Mini Vrijstaand | Nee | Grijs 001 | MINF.02828021.001/AS | 28 | 280 | 21 | 23 | 5261 | 452.3646 | 1.5089 | [8 empty] | A03 | 1489.1 | MINF0.02828021/AS |  | 1489.1 |  | 5261 | 5261 | 5261 | H | 1.467 | 1.467 | 1.467 |  | 0.0001276 | 1.7219 | 4 | 0.0005142
Vrijstaand | Mini Vrijstaand | Nee | Grijs 001 | MINF.02828021.001/FL | 28 | 280 | 21 | 23 | 5261 | 452.3646 | 1.5089 | [8 empty] | A03 | 1386.6 | MINF0.02828021/FM |  | 1386.6 |  | 5261 | 5261 | 5261 | H | 1.467 | 1.467 | 1.467 |  | 0.0001276 | 1.7219 | 4 | 0.0005142
Vrijstaand | Mini Vrijstaand | Nee | Grijs 001 | MINF.02828021.001/FM | 28 | 280 | 21 | 23 | 5261 | 452.3646 | 1.5089 | [8 empty] | A03 | 1386.6 | MINF0.02828021/FM |  | 1386.6 |  | 5261 | 5261 | 5261 | H | 1.467 | 1.467 | 1.467 |  | 0.0001276 | 1.7219 | 4 | 0.0005142
Vrijstaand | Mini Vrijstaand | Nee | RAL9016 | MINF.02828021.133/AL | 28 | 280 | 21 | 23 | 5261 | 452.3646 | 1.5089 | [8 empty] | A03 | 1489.1 | MINF0.02828021/AS |  | 1489.1 |  | 5261 | 5261 | 5261 | H | 1.467 | 1.467 | 1.467 |  | 0.0001276 | 1.7219 | 4 | 0.0005142
Vrijstaand | Mini Vrijstaand | Nee | RAL9016 | MINF.02828021.133/AS | 28 | 280 | 21 | 23 | 5261 | 452.3646 | 1.5089 | [8 empty] | A03 | 1489.1 | MINF0.02828021/AS |  | 1489.1 |  | 5261 | 5261 | 5261 | H | 1.467 | 1.467 | 1.467 |  | 0.0001276 | 1.7219 | 4 | 0.0005142
Vrijstaand | Mini Vrijstaand | Nee | RAL9016 | MINF.02828021.133/FL | 28 | 280 | 21 | 23 | 5261 | 452.3646 | 1.5089 | [8 empty] | A03 | 1386.6 | MINF0.02828021/FM |  | 1386.6 |  | 5261 | 5261 | 5261 | H | 1.467 | 1.467 | 1.467 |  | 0.0001276 | 1.7219 | 4 | 0.0005142
Vrijstaand | Mini Vrijstaand | Nee | RAL9016 | MINF.02828021.133/FM | 28 | 280 | 21 | 23 | 5261 | 452.3646 | 1.5089 | [8 empty] | A03 | 1386.6 | MINF0.02828021/FM |  | 1386.6 |  | 5261 | 5261 | 5261 | H | 1.467 | 1.467 | 1.467 |  | 0.0001276 | 1.7219 | 4 | 0.0005142
Vrijstaand | Mini Vrijstaand | Nee | Jaga kleur | MINF.02828021.klr/AL | 28 | 280 | 21 | 23 | 5261 | 452.3646 | 1.5089 | [8 empty] | A03 | 1825.7 | MINF1.02828021/AS |  | 1825.7 |  | 5261 | 5261 | 5261 | H | 1.467 | 1.467 | 1.467 |  | 0.0001276 | 1.7219 | 4 | 0.0005142
Vrijstaand | Mini Vrijstaand | Nee | Jaga kleur | MINF.02828021.klr/AS | 28 | 280 | 21 | 23 | 5261 | 452.3646 | 1.5089 | [8 empty] | A03 | 1825.7 | MINF1.02828021/AS |  | 1825.7 |  | 5261 | 5261 | 5261 | H | 1.467 | 1.467 | 1.467 |  | 0.0001276 | 1.7219 | 4 | 0.0005142
Vrijstaand | Mini Vrijstaand | Nee | Jaga kleur | MINF.02828021.klr/FL | 28 | 280 | 21 | 23 | 5261 | 452.3646 | 1.5089 | [8 empty] | A03 | 1710.4 | MINF1.02828021/FM |  | 1710.4 |  | 5261 | 5261 | 5261 | H | 1.467 | 1.467 | 1.467 |  | 0.0001276 | 1.7219 | 4 | 0.0005142
Vrijstaand | Mini Vrijstaand | Nee | Jaga kleur | MINF.02828021.klr/FM | 28 | 280 | 21 | 23 | 5261 | 452.3646 | 1.5089 | [8 empty] | A03 | 1710.4 | MINF1.02828021/FM |  | 1710.4 |  | 5261 | 5261 | 5261 | H | 1.467 | 1.467 | 1.467 |  | 0.0001276 | 1.7219 | 4 | 0.0005142
Vrijstaand | Mini Vrijstaand | Nee | Grijs 001 | MINF.02830005.001/AL | 28 | 300 | 05 | 8 | 1509 | 129.7506 | [9 empty] | A03 | 767 | MINF0.02830005/AS |  | 767 |  | 1509 | 1509 | 1509 | H | 1.392 | 1.392 | 1.392 |  | 0.0009367 | 1.7898 | 2 | 0.0004456
Vrijstaand | Mini Vrijstaand | Nee | Grijs 001 | MINF.02830005.001/AS | 28 | 300 | 05 | 8 | 1509 | 129.7506 | [9 empty] | A03 | 767 | MINF0.02830005/AS |  | 767 |  | 1509 | 1509 | 1509 | H | 1.392 | 1.392 | 1.392 |  | 0.0009367 | 1.7898 | 2 | 0.0004456
Vrijstaand | Mini Vrijstaand | Nee | Grijs 001 | MINF.02830005.001/FL | 28 | 300 | 05 | 8 | 1509 | 129.7506 | [9 empty] | A03 | 664.1 | MINF0.02830005/FM |  | 664.1 |  | 1509 | 1509 | 1509 | H | 1.392 | 1.392 | 1.392 |  | 0.0009367 | 1.7898 | 2 | 0.0004456
Vrijstaand | Mini Vrijstaand | Nee | Grijs 001 | MINF.02830005.001/FM | 28 | 300 | 05 | 8 | 1509 | 129.7506 | [9 empty] | A03 | 664.1 | MINF0.02830005/FM |  | 664.1 |  | 1509 | 1509 | 1509 | H | 1.392 | 1.392 | 1.392 |  | 0.0009367 | 1.7898 | 2 | 0.0004456
Vrijstaand | Mini Vrijstaand | Nee | RAL9016 | MINF.02830005.133/AL | 28 | 300 | 05 | 8 | 1509 | 129.7506 | [9 empty] | A03 | 767 | MINF0.02830005/AS |  | 767 |  | 1509 | 1509 | 1509 | H | 1.392 | 1.392 | 1.392 |  | 0.0009367 | 1.7898 | 2 | 0.0004456
Vrijstaand | Mini Vrijstaand | Nee | RAL9016 | MINF.02830005.133/AS | 28 | 300 | 05 | 8 | 1509 | 129.7506 | [9 empty] | A03 | 767 | MINF0.02830005/AS |  | 767 |  | 1509 | 1509 | 1509 | H | 1.392 | 1.392 | 1.392 |  | 0.0009367 | 1.7898 | 2 | 0.0004456
Vrijstaand | Mini Vrijstaand | Nee | RAL9016 | MINF.02830005.133/FL | 28 | 300 | 05 | 8 | 1509 | 129.7506 | [9 empty] | A03 | 664.1 | MINF0.02830005/FM |  | 664.1 |  | 1509 | 1509 | 1509 | H | 1.392 | 1.392 | 1.392 |  | 0.0009367 | 1.7898 | 2 | 0.0004456
Vrijstaand | Mini Vrijstaand | Nee | RAL9016 | MINF.02830005.133/FM | 28 | 300 | 05 | 8 | 1509 | 129.7506 | [9 empty] | A03 | 664.1 | MINF0.02830005/FM |  | 664.1 |  | 1509 | 1509 | 1509 | H | 1.392 | 1.392 | 1.392 |  | 0.0009367 | 1.7898 | 2 | 0.0004456
Vrijstaand | Mini Vrijstaand | Nee | Jaga kleur | MINF.02830005.klr/AL | 28 | 300 | 05 | 8 | 1509 | 129.7506 | [9 empty] | A03 | 1080.6 | MINF1.02830005/AS |  | 1080.6 |  | 1509 | 1509 | 1509 | H | 1.392 | 1.392 | 1.392 |  | 0.0009367 | 1.7898 | 2 | 0.0004456
Vrijstaand | Mini Vrijstaand | Nee | Jaga kleur | MINF.02830005.klr/AS | 28 | 300 | 05 | 8 | 1509 | 129.7506 | [9 empty] | A03 | 1080.6 | MINF1.02830005/AS |  | 1080.6 |  | 1509 | 1509 | 1509 | H | 1.392 | 1.392 | 1.392 |  | 0.0009367 | 1.7898 | 2 | 0.0004456
Vrijstaand | Mini Vrijstaand | Nee | Jaga kleur | MINF.02830005.klr/FL | 28 | 300 | 05 | 8 | 1509 | 129.7506 | [9 empty] | A03 | 965.5 | MINF1.02830005/FM |  | 965.5 |  | 1509 | 1509 | 1509 | H | 1.392 | 1.392 | 1.392 |  | 0.0009367 | 1.7898 | 2 | 0.0004456
Vrijstaand | Mini Vrijstaand | Nee | Jaga kleur | MINF.02830005.klr/FM | 28 | 300 | 05 | 8 | 1509 | 129.7506 | [9 empty] | A03 | 965.5 | MINF1.02830005/FM |  | 965.5 |  | 1509 | 1509 | 1509 | H | 1.392 | 1.392 | 1.392 |  | 0.0009367 | 1.7898 | 2 | 0.0004456
Vrijstaand | Mini Vrijstaand | Nee | Grijs 001 | MINF.02830006.001/AL | 28 | 300 | 06 | 8 | 1710 | 147.0335 | [9 empty] | A03 | 981.4 | MINF0.02830006/AS |  | 981.4 |  | 1710 | 1710 | 1710 | H | 1.403 | 1.403 | 1.403
Vrijstaand | Mini Vrijstaand | Nee | Grijs 001 | MINF.02830006.001/AS | 28 | 300 | 06 | 8 | 1710 | 147.0335 | [9 empty] | A03 | 981.4 | MINF0.02830006/AS |  | 981.4 |  | 1710 | 1710 | 1710 | H | 1.403 | 1.403 | 1.403
Vrijstaand | Mini Vrijstaand | Nee | Grijs 001 | MINF.02830006.001/FL | 28 | 300 | 06 | 8 | 1710 | 147.0335 | [9 empty] | A03 | 878.9 | MINF0.02830006/FM |  | 878.9 |  | 1710 | 1710 | 1710 | H | 1.403 | 1.403 | 1.403
Vrijstaand | Mini Vrijstaand | Nee | Grijs 001 | MINF.02830006.001/FM | 28 | 300 | 06 | 8 | 1710 | 147.0335 | [9 empty] | A03 | 878.9 | MINF0.02830006/FM |  | 878.9 |  | 1710 | 1710 | 1710 | H | 1.403 | 1.403 | 1.403
Vrijstaand | Mini Vrijstaand | Nee | RAL9016 | MINF.02830006.133/AL | 28 | 300 | 06 | 8 | 1710 | 147.0335 | [9 empty] | A03 | 981.4 | MINF0.02830006/AS |  | 981.4 |  | 1710 | 1710 | 1710 | H | 1.403 | 1.403 | 1.403
Vrijstaand | Mini Vrijstaand | Nee | RAL9016 | MINF.02830006.133/AS | 28 | 300 | 06 | 8 | 1710 | 147.0335 | [9 empty] | A03 | 981.4 | MINF0.02830006/AS |  | 981.4 |  | 1710 | 1710 | 1710 | H | 1.403 | 1.403 | 1.403
Vrijstaand | Mini Vrijstaand | Nee | RAL9016 | MINF.02830006.133/FL | 28 | 300 | 06 | 8 | 1710 | 147.0335 | [9 empty] | A03 | 878.9 | MINF0.02830006/FM |  | 878.9 |  | 1710 | 1710 | 1710 | H | 1.403 | 1.403 | 1.403
Vrijstaand | Mini Vrijstaand | Nee | RAL9016 | MINF.02830006.133/FM | 28 | 300 | 06 | 8 | 1710 | 147.0335 | [9 empty] | A03 | 878.9 | MINF0.02830006/FM |  | 878.9 |  | 1710 | 1710 | 1710 | H | 1.403 | 1.403 | 1.403
Vrijstaand | Mini Vrijstaand | Nee | Jaga kleur | MINF.02830006.klr/AL | 28 | 300 | 06 | 8 | 1710 | 147.0335 | [9 empty] | A03 | 1295.3 | MINF1.02830006/AS |  | 1295.3 |  | 1710 | 1710 | 1710 | H | 1.403 | 1.403 | 1.403
Vrijstaand | Mini Vrijstaand | Nee | Jaga kleur | MINF.02830006.klr/AS | 28 | 300 | 06 | 8 | 1710 | 147.0335 | [9 empty] | A03 | 1295.3 | MINF1.02830006/AS |  | 1295.3 |  | 1710 | 1710 | 1710 | H | 1.403 | 1.403 | 1.403
Vrijstaand | Mini Vrijstaand | Nee | Jaga kleur | MINF.02830006.klr/FL | 28 | 300 | 06 | 8 | 1710 | 147.0335 | [9 empty] | A03 | 1180.1 | MINF1.02830006/FM |  | 1180.1 |  | 1710 | 1710 | 1710 | H | 1.403 | 1.403 | 1.403
Vrijstaand | Mini Vrijstaand | Nee | Jaga kleur | MINF.02830006.klr/FM | 28 | 300 | 06 | 8 | 1710 | 147.0335 | [9 empty] | A03 | 1180.1 | MINF1.02830006/FM |  | 1180.1 |  | 1710 | 1710 | 1710 | H | 1.403 | 1.403 | 1.403
Vrijstaand | Mini Vrijstaand | Nee | Grijs 001 | MINF.02830010.001/AL | 28 | 300 | 10 | 13 | 2385 | 205.0731 | 0.37091 | [8 empty] | A03 | 856.4 | MINF0.02830010/AS |  | 856.4 |  | 2385 | 2385 | 2385 | H | 1.405 | 1.405 | 1.405 |  | 0.0003969 | 1.7346 | 2 | 0.00036735
Vrijstaand | Mini Vrijstaand | Nee | Grijs 001 | MINF.02830010.001/AS | 28 | 300 | 10 | 13 | 2385 | 205.0731 | 0.37091 | [8 empty] | A03 | 856.4 | MINF0.02830010/AS |  | 856.4 |  | 2385 | 2385 | 2385 | H | 1.405 | 1.405 | 1.405 |  | 0.0003969 | 1.7346 | 2 | 0.00036735
Vrijstaand | Mini Vrijstaand | Nee | Grijs 001 | MINF.02830010.001/FL | 28 | 300 | 10 | 13 | 2385 | 205.0731 | 0.37091 | [8 empty] | A03 | 753.3 | MINF0.02830010/FM |  | 753.3 |  | 2385 | 2385 | 2385 | H | 1.405 | 1.405 | 1.405 |  | 0.0003969 | 1.7346 | 2 | 0.00036735
Vrijstaand | Mini Vrijstaand | Nee | Grijs 001 | MINF.02830010.001/FM | 28 | 300 | 10 | 13 | 2385 | 205.0731 | 0.37091 | [8 empty] | A03 | 753.3 | MINF0.02830010/FM |  | 753.3 |  | 2385 | 2385 | 2385 | H | 1.405 | 1.405 | 1.405 |  | 0.0003969 | 1.7346 | 2 | 0.00036735
Vrijstaand | Mini Vrijstaand | Nee | RAL9016 | MINF.02830010.133/AL | 28 | 300 | 10 | 13 | 2385 | 205.0731 | 0.37091 | [8 empty] | A03 | 856.4 | MINF0.02830010/AS |  | 856.4 |  | 2385 | 2385 | 2385 | H | 1.405 | 1.405 | 1.405 |  | 0.0003969 | 1.7346 | 2 | 0.00036735
Vrijstaand | Mini Vrijstaand | Nee | RAL9016 | MINF.02830010.133/AS | 28 | 300 | 10 | 13 | 2385 | 205.0731 | 0.37091 | [8 empty] | A03 | 856.4 | MINF0.02830010/AS |  | 856.4 |  | 2385 | 2385 | 2385 | H | 1.405 | 1.405 | 1.405 |  | 0.0003969 | 1.7346 | 2 | 0.00036735
Vrijstaand | Mini Vrijstaand | Nee | RAL9016 | MINF.02830010.133/FL | 28 | 300 | 10 | 13 | 2385 | 205.0731 | 0.37091 | [8 empty] | A03 | 753.3 | MINF0.02830010/FM |  | 753.3 |  | 2385 | 2385 | 2385 | H | 1.405 | 1.405 | 1.405 |  | 0.0003969 | 1.7346 | 2 | 0.00036735
Vrijstaand | Mini Vrijstaand | Nee | RAL9016 | MINF.02830010.133/FM | 28 | 300 | 10 | 13 | 2385 | 205.0731 | 0.37091 | [8 empty] | A03 | 753.3 | MINF0.02830010/FM |  | 753.3 |  | 2385 | 2385 | 2385 | H | 1.405 | 1.405 | 1.405 |  | 0.0003969 | 1.7346 | 2 | 0.00036735
Vrijstaand | Mini Vrijstaand | Nee | Jaga kleur | MINF.02830010.klr/AL | 28 | 300 | 10 | 13 | 2385 | 205.0731 | 0.37091 | [8 empty] | A03 | 1186.9 | MINF1.02830010/AS |  | 1186.9 |  | 2385 | 2385 | 2385 | H | 1.405 | 1.405 | 1.405 |  | 0.0003969 | 1.7346 | 2 | 0.00036735
Vrijstaand | Mini Vrijstaand | Nee | Jaga kleur | MINF.02830010.klr/AS | 28 | 300 | 10 | 13 | 2385 | 205.0731 | 0.37091 | [8 empty] | A03 | 1186.9 | MINF1.02830010/AS |  | 1186.9 |  | 2385 | 2385 | 2385 | H | 1.405 | 1.405 | 1.405 |  | 0.0003969 | 1.7346 | 2 | 0.00036735
Vrijstaand | Mini Vrijstaand | Nee | Jaga kleur | MINF.02830010.klr/FL | 28 | 300 | 10 | 13 | 2385 | 205.0731 | 0.37091 | [8 empty] | A03 | 1071.5 | MINF1.02830010/FM |  | 1071.5 |  | 2385 | 2385 | 2385 | H | 1.405 | 1.405 | 1.405 |  | 0.0003969 | 1.7346 | 2 | 0.00036735
Vrijstaand | Mini Vrijstaand | Nee | Jaga kleur | MINF.02830010.klr/FM | 28 | 300 | 10 | 13 | 2385 | 205.0731 | 0.37091 | [8 empty] | A03 | 1071.5 | MINF1.02830010/FM |  | 1071.5 |  | 2385 | 2385 | 2385 | H | 1.405 | 1.405 | 1.405 |  | 0.0003969 | 1.7346 | 2 | 0.00036735
Vrijstaand | Mini Vrijstaand | Nee | Grijs 001 | MINF.02830011.001/AL | 28 | 300 | 11 | 13 | 3267 | 280.9114 | 1.2019 | [8 empty] | A03 | 1089.6 | MINF0.02830011/AS |  | 1089.6 |  | 3267 | 3267 | 3267 | H | 1.441 | 1.441 | 1.441 |  | 0.0003969 | 1.7346 | 4 | 0.00057429
Vrijstaand | Mini Vrijstaand | Nee | Grijs 001 | MINF.02830011.001/AS | 28 | 300 | 11 | 13 | 3267 | 280.9114 | 1.2019 | [8 empty] | A03 | 1089.6 | MINF0.02830011/AS |  | 1089.6 |  | 3267 | 3267 | 3267 | H | 1.441 | 1.441 | 1.441 |  | 0.0003969 | 1.7346 | 4 | 0.00057429
Vrijstaand | Mini Vrijstaand | Nee | Grijs 001 | MINF.02830011.001/FL | 28 | 300 | 11 | 13 | 3267 | 280.9114 | 1.2019 | [8 empty] | A03 | 987 | MINF0.02830011/FM |  | 987 |  | 3267 | 3267 | 3267 | H | 1.441 | 1.441 | 1.441 |  | 0.0003969 | 1.7346 | 4 | 0.00057429
Vrijstaand | Mini Vrijstaand | Nee | Grijs 001 | MINF.02830011.001/FM | 28 | 300 | 11 | 13 | 3267 | 280.9114 | 1.2019 | [8 empty] | A03 | 987 | MINF0.02830011/FM |  | 987 |  | 3267 | 3267 | 3267 | H | 1.441 | 1.441 | 1.441 |  | 0.0003969 | 1.7346 | 4 | 0.00057429
Vrijstaand | Mini Vrijstaand | Nee | RAL9016 | MINF.02830011.133/AL | 28 | 300 | 11 | 13 | 3267 | 280.9114 | 1.2019 | [8 empty] | A03 | 1089.6 | MINF0.02830011/AS |  | 1089.6 |  | 3267 | 3267 | 3267 | H | 1.441 | 1.441 | 1.441 |  | 0.0003969 | 1.7346 | 4 | 0.00057429
Vrijstaand | Mini Vrijstaand | Nee | RAL9016 | MINF.02830011.133/AS | 28 | 300 | 11 | 13 | 3267 | 280.9114 | 1.2019 | [8 empty] | A03 | 1089.6 | MINF0.02830011/AS |  | 1089.6 |  | 3267 | 3267 | 3267 | H | 1.441 | 1.441 | 1.441 |  | 0.0003969 | 1.7346 | 4 | 0.00057429
Vrijstaand | Mini Vrijstaand | Nee | RAL9016 | MINF.02830011.133/FL | 28 | 300 | 11 | 13 | 3267 | 280.9114 | 1.2019 | [8 empty] | A03 | 987 | MINF0.02830011/FM |  | 987 |  | 3267 | 3267 | 3267 | H | 1.441 | 1.441 | 1.441 |  | 0.0003969 | 1.7346 | 4 | 0.00057429
Vrijstaand | Mini Vrijstaand | Nee | RAL9016 | MINF.02830011.133/FM | 28 | 300 | 11 | 13 | 3267 | 280.9114 | 1.2019 | [8 empty] | A03 | 987 | MINF0.02830011/FM |  | 987 |  | 3267 | 3267 | 3267 | H | 1.441 | 1.441 | 1.441 |  | 0.0003969 | 1.7346 | 4 | 0.00057429
Vrijstaand | Mini Vrijstaand | Nee | Jaga kleur | MINF.02830011.klr/AL | 28 | 300 | 11 | 13 | 3267 | 280.9114 | 1.2019 | [8 empty] | A03 | 1420.3 | MINF1.02830011/AS |  | 1420.3 |  | 3267 | 3267 | 3267 | H | 1.441 | 1.441 | 1.441 |  | 0.0003969 | 1.7346 | 4 | 0.00057429
Vrijstaand | Mini Vrijstaand | Nee | Jaga kleur | MINF.02830011.klr/AS | 28 | 300 | 11 | 13 | 3267 | 280.9114 | 1.2019 | [8 empty] | A03 | 1420.3 | MINF1.02830011/AS |  | 1420.3 |  | 3267 | 3267 | 3267 | H | 1.441 | 1.441 | 1.441 |  | 0.0003969 | 1.7346 | 4 | 0.00057429
Vrijstaand | Mini Vrijstaand | Nee | Jaga kleur | MINF.02830011.klr/FL | 28 | 300 | 11 | 13 | 3267 | 280.9114 | 1.2019 | [8 empty] | A03 | 1305 | MINF1.02830011/FM |  | 1305 |  | 3267 | 3267 | 3267 | H | 1.441 | 1.441 | 1.441 |  | 0.0003969 | 1.7346 | 4 | 0.00057429
Vrijstaand | Mini Vrijstaand | Nee | Jaga kleur | MINF.02830011.klr/FM | 28 | 300 | 11 | 13 | 3267 | 280.9114 | 1.2019 | [8 empty] | A03 | 1305 | MINF1.02830011/FM |  | 1305 |  | 3267 | 3267 | 3267 | H | 1.441 | 1.441 | 1.441 |  | 0.0003969 | 1.7346 | 4 | 0.00057429
Vrijstaand | Mini Vrijstaand | Nee | Grijs 001 | MINF.02830015.001/AL | 28 | 300 | 15 | 18 | 3933 | 338.1771 | 0.77551 | [8 empty] | A03 | 1068.6 | MINF0.02830015/AS |  | 1068.6 |  | 3933 | 3933 | 3933 | H | 1.399 | 1.399 | 1.399 |  | 0.0002083 | 1.724 | 2 | 0.00046183
Vrijstaand | Mini Vrijstaand | Nee | Grijs 001 | MINF.02830015.001/AS | 28 | 300 | 15 | 18 | 3933 | 338.1771 | 0.77551 | [8 empty] | A03 | 1068.6 | MINF0.02830015/AS |  | 1068.6 |  | 3933 | 3933 | 3933 | H | 1.399 | 1.399 | 1.399 |  | 0.0002083 | 1.724 | 2 | 0.00046183
Vrijstaand | Mini Vrijstaand | Nee | Grijs 001 | MINF.02830015.001/FL | 28 | 300 | 15 | 18 | 3933 | 338.1771 | 0.77551 | [8 empty] | A03 | 965.7 | MINF0.02830015/FM |  | 965.7 |  | 3933 | 3933 | 3933 | H | 1.399 | 1.399 | 1.399 |  | 0.0002083 | 1.724 | 2 | 0.00046183
Vrijstaand | Mini Vrijstaand | Nee | Grijs 001 | MINF.02830015.001/FM | 28 | 300 | 15 | 18 | 3933 | 338.1771 | 0.77551 | [8 empty] | A03 | 965.7 | MINF0.02830015/FM |  | 965.7 |  | 3933 | 3933 | 3933 | H | 1.399 | 1.399 | 1.399 |  | 0.0002083 | 1.724 | 2 | 0.00046183
Vrijstaand | Mini Vrijstaand | Nee | RAL9016 | MINF.02830015.133/AL | 28 | 300 | 15 | 18 | 3933 | 338.1771 | 0.77551 | [8 empty] | A03 | 1068.6 | MINF0.02830015/AS |  | 1068.6 |  | 3933 | 3933 | 3933 | H | 1.399 | 1.399 | 1.399 |  | 0.0002083 | 1.724 | 2 | 0.00046183
Vrijstaand | Mini Vrijstaand | Nee | RAL9016 | MINF.02830015.133/AS | 28 | 300 | 15 | 18 | 3933 | 338.1771 | 0.77551 | [8 empty] | A03 | 1068.6 | MINF0.02830015/AS |  | 1068.6 |  | 3933 | 3933 | 3933 | H | 1.399 | 1.399 | 1.399 |  | 0.0002083 | 1.724 | 2 | 0.00046183
Vrijstaand | Mini Vrijstaand | Nee | RAL9016 | MINF.02830015.133/FL | 28 | 300 | 15 | 18 | 3933 | 338.1771 | 0.77551 | [8 empty] | A03 | 965.7 | MINF0.02830015/FM |  | 965.7 |  | 3933 | 3933 | 3933 | H | 1.399 | 1.399 | 1.399 |  | 0.0002083 | 1.724 | 2 | 0.00046183
Vrijstaand | Mini Vrijstaand | Nee | RAL9016 | MINF.02830015.133/FM | 28 | 300 | 15 | 18 | 3933 | 338.1771 | 0.77551 | [8 empty] | A03 | 965.7 | MINF0.02830015/FM |  | 965.7 |  | 3933 | 3933 | 3933 | H | 1.399 | 1.399 | 1.399 |  | 0.0002083 | 1.724 | 2 | 0.00046183
Vrijstaand | Mini Vrijstaand | Nee | Jaga kleur | MINF.02830015.klr/AL | 28 | 300 | 15 | 18 | 3933 | 338.1771 | 0.77551 | [8 empty] | A03 | 1421.8 | MINF1.02830015/AS |  | 1421.8 |  | 3933 | 3933 | 3933 | H | 1.399 | 1.399 | 1.399 |  | 0.0002083 | 1.724 | 2 | 0.00046183
Vrijstaand | Mini Vrijstaand | Nee | Jaga kleur | MINF.02830015.klr/AS | 28 | 300 | 15 | 18 | 3933 | 338.1771 | 0.77551 | [8 empty] | A03 | 1421.8 | MINF1.02830015/AS |  | 1421.8 |  | 3933 | 3933 | 3933 | H | 1.399 | 1.399 | 1.399 |  | 0.0002083 | 1.724 | 2 | 0.00046183
Vrijstaand | Mini Vrijstaand | Nee | Jaga kleur | MINF.02830015.klr/FL | 28 | 300 | 15 | 18 | 3933 | 338.1771 | 0.77551 | [8 empty] | A03 | 1306.5 | MINF1.02830015/FM |  | 1306.5 |  | 3933 | 3933 | 3933 | H | 1.399 | 1.399 | 1.399 |  | 0.0002083 | 1.724 | 2 | 0.00046183
Vrijstaand | Mini Vrijstaand | Nee | Jaga kleur | MINF.02830015.klr/FM | 28 | 300 | 15 | 18 | 3933 | 338.1771 | 0.77551 | [8 empty] | A03 | 1306.5 | MINF1.02830015/FM |  | 1306.5 |  | 3933 | 3933 | 3933 | H | 1.399 | 1.399 | 1.399 |  | 0.0002083 | 1.724 | 2 | 0.00046183
Vrijstaand | Mini Vrijstaand | Nee | Grijs 001 | MINF.02830016.001/AL | 28 | 300 | 16 | 18 | 4299 | 369.6475 | 2.4664 | [8 empty] | A03 | 1444.8 | MINF0.02830016/AS |  | 1444.8 |  | 4299 | 4299 | 4299 | H | 1.455 | 1.455 | 1.455 |  | 0.0002083 | 1.724 | 4 | 0.0013928
Vrijstaand | Mini Vrijstaand | Nee | Grijs 001 | MINF.02830016.001/AS | 28 | 300 | 16 | 18 | 4299 | 369.6475 | 2.4664 | [8 empty] | A03 | 1444.8 | MINF0.02830016/AS |  | 1444.8 |  | 4299 | 4299 | 4299 | H | 1.455 | 1.455 | 1.455 |  | 0.0002083 | 1.724 | 4 | 0.0013928
Vrijstaand | Mini Vrijstaand | Nee | Grijs 001 | MINF.02830016.001/FL | 28 | 300 | 16 | 18 | 4299 | 369.6475 | 2.4664 | [8 empty] | A03 | 1342.5 | MINF0.02830016/FM |  | 1342.5 |  | 4299 | 4299 | 4299 | H | 1.455 | 1.455 | 1.455 |  | 0.0002083 | 1.724 | 4 | 0.0013928
Vrijstaand | Mini Vrijstaand | Nee | Grijs 001 | MINF.02830016.001/FM | 28 | 300 | 16 | 18 | 4299 | 369.6475 | 2.4664 | [8 empty] | A03 | 1342.5 | MINF0.02830016/FM |  | 1342.5 |  | 4299 | 4299 | 4299 | H | 1.455 | 1.455 | 1.455 |  | 0.0002083 | 1.724 | 4 | 0.0013928
Vrijstaand | Mini Vrijstaand | Nee | RAL9016 | MINF.02830016.133/AL | 28 | 300 | 16 | 18 | 4299 | 369.6475 | 2.4664 | [8 empty] | A03 | 1444.8 | MINF0.02830016/AS |  | 1444.8 |  | 4299 | 4299 | 4299 | H | 1.455 | 1.455 | 1.455 |  | 0.0002083 | 1.724 | 4 | 0.0013928
Vrijstaand | Mini Vrijstaand | Nee | RAL9016 | MINF.02830016.133/AS | 28 | 300 | 16 | 18 | 4299 | 369.6475 | 2.4664 | [8 empty] | A03 | 1444.8 | MINF0.02830016/AS |  | 1444.8 |  | 4299 | 4299 | 4299 | H | 1.455 | 1.455 | 1.455 |  | 0.0002083 | 1.724 | 4 | 0.0013928
Vrijstaand | Mini Vrijstaand | Nee | RAL9016 | MINF.02830016.133/FL | 28 | 300 | 16 | 18 | 4299 | 369.6475 | 2.4664 | [8 empty] | A03 | 1342.5 | MINF0.02830016/FM |  | 1342.5 |  | 4299 | 4299 | 4299 | H | 1.455 | 1.455 | 1.455 |  | 0.0002083 | 1.724 | 4 | 0.0013928
Vrijstaand | Mini Vrijstaand | Nee | RAL9016 | MINF.02830016.133/FM | 28 | 300 | 16 | 18 | 4299 | 369.6475 | 2.4664 | [8 empty] | A03 | 1342.5 | MINF0.02830016/FM |  | 1342.5 |  | 4299 | 4299 | 4299 | H | 1.455 | 1.455 | 1.455 |  | 0.0002083 | 1.724 | 4 | 0.0013928
Vrijstaand | Mini Vrijstaand | Nee | Jaga kleur | MINF.02830016.klr/AL | 28 | 300 | 16 | 18 | 4299 | 369.6475 | 2.4664 | [8 empty] | A03 | 1798.5 | MINF1.02830016/AS |  | 1798.5 |  | 4299 | 4299 | 4299 | H | 1.455 | 1.455 | 1.455 |  | 0.0002083 | 1.724 | 4 | 0.0013928
Vrijstaand | Mini Vrijstaand | Nee | Jaga kleur | MINF.02830016.klr/AS | 28 | 300 | 16 | 18 | 4299 | 369.6475 | 2.4664 | [8 empty] | A03 | 1798.5 | MINF1.02830016/AS |  | 1798.5 |  | 4299 | 4299 | 4299 | H | 1.455 | 1.455 | 1.455 |  | 0.0002083 | 1.724 | 4 | 0.0013928
Vrijstaand | Mini Vrijstaand | Nee | Jaga kleur | MINF.02830016.klr/FL | 28 | 300 | 16 | 18 | 4299 | 369.6475 | 2.4664 | [8 empty] | A03 | 1683.1 | MINF1.02830016/FM |  | 1683.1 |  | 4299 | 4299 | 4299 | H | 1.455 | 1.455 | 1.455 |  | 0.0002083 | 1.724 | 4 | 0.0013928
Vrijstaand | Mini Vrijstaand | Nee | Jaga kleur | MINF.02830016.klr/FM | 28 | 300 | 16 | 18 | 4299 | 369.6475 | 2.4664 | [8 empty] | A03 | 1683.1 | MINF1.02830016/FM |  | 1683.1 |  | 4299 | 4299 | 4299 | H | 1.455 | 1.455 | 1.455 |  | 0.0002083 | 1.724 | 4 | 0.0013928
Vrijstaand | Mini Vrijstaand | Nee | Grijs 001 | MINF.02830020.001/AL | 28 | 300 | 20 | 23 | 5517 | 474.3766 | 1.1101 | [8 empty] | A03 | 1201.9 | MINF0.02830020/AS |  | 1201.9 |  | 5517 | 5517 | 5517 | H | 1.398 | 1.398 | 1.398 |  | 0.0001276 | 1.7219 | 2 | 0.00037661
Vrijstaand | Mini Vrijstaand | Nee | Grijs 001 | MINF.02830020.001/AS | 28 | 300 | 20 | 23 | 5517 | 474.3766 | 1.1101 | [8 empty] | A03 | 1201.9 | MINF0.02830020/AS |  | 1201.9 |  | 5517 | 5517 | 5517 | H | 1.398 | 1.398 | 1.398 |  | 0.0001276 | 1.7219 | 2 | 0.00037661
Vrijstaand | Mini Vrijstaand | Nee | Grijs 001 | MINF.02830020.001/FL | 28 | 300 | 20 | 23 | 5517 | 474.3766 | 1.1101 | [8 empty] | A03 | 1098.8 | MINF0.02830020/FM |  | 1098.8 |  | 5517 | 5517 | 5517 | H | 1.398 | 1.398 | 1.398 |  | 0.0001276 | 1.7219 | 2 | 0.00037661
Vrijstaand | Mini Vrijstaand | Nee | Grijs 001 | MINF.02830020.001/FM | 28 | 300 | 20 | 23 | 5517 | 474.3766 | 1.1101 | [8 empty] | A03 | 1098.8 | MINF0.02830020/FM |  | 1098.8 |  | 5517 | 5517 | 5517 | H | 1.398 | 1.398 | 1.398 |  | 0.0001276 | 1.7219 | 2 | 0.00037661
Vrijstaand | Mini Vrijstaand | Nee | RAL9016 | MINF.02830020.133/AL | 28 | 300 | 20 | 23 | 5517 | 474.3766 | 1.1101 | [8 empty] | A03 | 1201.9 | MINF0.02830020/AS |  | 1201.9 |  | 5517 | 5517 | 5517 | H | 1.398 | 1.398 | 1.398 |  | 0.0001276 | 1.7219 | 2 | 0.00037661
Vrijstaand | Mini Vrijstaand | Nee | RAL9016 | MINF.02830020.133/AS | 28 | 300 | 20 | 23 | 5517 | 474.3766 | 1.1101 | [8 empty] | A03 | 1201.9 | MINF0.02830020/AS |  | 1201.9 |  | 5517 | 5517 | 5517 | H | 1.398 | 1.398 | 1.398 |  | 0.0001276 | 1.7219 | 2 | 0.00037661
Vrijstaand | Mini Vrijstaand | Nee | RAL9016 | MINF.02830020.133/FL | 28 | 300 | 20 | 23 | 5517 | 474.3766 | 1.1101 | [8 empty] | A03 | 1098.8 | MINF0.02830020/FM |  | 1098.8 |  | 5517 | 5517 | 5517 | H | 1.398 | 1.398 | 1.398 |  | 0.0001276 | 1.7219 | 2 | 0.00037661
Vrijstaand | Mini Vrijstaand | Nee | RAL9016 | MINF.02830020.133/FM | 28 | 300 | 20 | 23 | 5517 | 474.3766 | 1.1101 | [8 empty] | A03 | 1098.8 | MINF0.02830020/FM |  | 1098.8 |  | 5517 | 5517 | 5517 | H | 1.398 | 1.398 | 1.398 |  | 0.0001276 | 1.7219 | 2 | 0.00037661
Vrijstaand | Mini Vrijstaand | Nee | Jaga kleur | MINF.02830020.klr/AL | 28 | 300 | 20 | 23 | 5517 | 474.3766 | 1.1101 | [8 empty] | A03 | 1555.6 | MINF1.02830020/AS |  | 1555.6 |  | 5517 | 5517 | 5517 | H | 1.398 | 1.398 | 1.398 |  | 0.0001276 | 1.7219 | 2 | 0.00037661
Vrijstaand | Mini Vrijstaand | Nee | Jaga kleur | MINF.02830020.klr/AS | 28 | 300 | 20 | 23 | 5517 | 474.3766 | 1.1101 | [8 empty] | A03 | 1555.6 | MINF1.02830020/AS |  | 1555.6 |  | 5517 | 5517 | 5517 | H | 1.398 | 1.398 | 1.398 |  | 0.0001276 | 1.7219 | 2 | 0.00037661
Vrijstaand | Mini Vrijstaand | Nee | Jaga kleur | MINF.02830020.klr/FL | 28 | 300 | 20 | 23 | 5517 | 474.3766 | 1.1101 | [8 empty] | A03 | 1440.2 | MINF1.02830020/FM |  | 1440.2 |  | 5517 | 5517 | 5517 | H | 1.398 | 1.398 | 1.398 |  | 0.0001276 | 1.7219 | 2 | 0.00037661
Vrijstaand | Mini Vrijstaand | Nee | Jaga kleur | MINF.02830020.klr/FM | 28 | 300 | 20 | 23 | 5517 | 474.3766 | 1.1101 | [8 empty] | A03 | 1440.2 | MINF1.02830020/FM |  | 1440.2 |  | 5517 | 5517 | 5517 | H | 1.398 | 1.398 | 1.398 |  | 0.0001276 | 1.7219 | 2 | 0.00037661
Vrijstaand | Mini Vrijstaand | Nee | Grijs 001 | MINF.02830021.001/AL | 28 | 300 | 21 | 23 | 5637 | 484.6948 | 1.764 | [8 empty] | A03 | 1566.2 | MINF0.02830021/AS |  | 1566.2 |  | 5637 | 5637 | 5637 | H | 1.467 | 1.467 | 1.467 |  | 0.0001276 | 1.7219 | 4 | 0.0005142
Vrijstaand | Mini Vrijstaand | Nee | Grijs 001 | MINF.02830021.001/AS | 28 | 300 | 21 | 23 | 5637 | 484.6948 | 1.764 | [8 empty] | A03 | 1566.2 | MINF0.02830021/AS |  | 1566.2 |  | 5637 | 5637 | 5637 | H | 1.467 | 1.467 | 1.467 |  | 0.0001276 | 1.7219 | 4 | 0.0005142
Vrijstaand | Mini Vrijstaand | Nee | Grijs 001 | MINF.02830021.001/FL | 28 | 300 | 21 | 23 | 5637 | 484.6948 | 1.764 | [8 empty] | A03 | 1463.6 | MINF0.02830021/FM |  | 1463.6 |  | 5637 | 5637 | 5637 | H | 1.467 | 1.467 | 1.467 |  | 0.0001276 | 1.7219 | 4 | 0.0005142
Vrijstaand | Mini Vrijstaand | Nee | Grijs 001 | MINF.02830021.001/FM | 28 | 300 | 21 | 23 | 5637 | 484.6948 | 1.764 | [8 empty] | A03 | 1463.6 | MINF0.02830021/FM |  | 1463.6 |  | 5637 | 5637 | 5637 | H | 1.467 | 1.467 | 1.467 |  | 0.0001276 | 1.7219 | 4 | 0.0005142
Vrijstaand | Mini Vrijstaand | Nee | RAL9016 | MINF.02830021.133/AL | 28 | 300 | 21 | 23 | 5637 | 484.6948 | 1.764 | [8 empty] | A03 | 1566.2 | MINF0.02830021/AS |  | 1566.2 |  | 5637 | 5637 | 5637 | H | 1.467 | 1.467 | 1.467 |  | 0.0001276 | 1.7219 | 4 | 0.0005142
Vrijstaand | Mini Vrijstaand | Nee | RAL9016 | MINF.02830021.133/AS | 28 | 300 | 21 | 23 | 5637 | 484.6948 | 1.764 | [8 empty] | A03 | 1566.2 | MINF0.02830021/AS |  | 1566.2 |  | 5637 | 5637 | 5637 | H | 1.467 | 1.467 | 1.467 |  | 0.0001276 | 1.7219 | 4 | 0.0005142
Vrijstaand | Mini Vrijstaand | Nee | RAL9016 | MINF.02830021.133/FL | 28 | 300 | 21 | 23 | 5637 | 484.6948 | 1.764 | [8 empty] | A03 | 1463.6 | MINF0.02830021/FM |  | 1463.6 |  | 5637 | 5637 | 5637 | H | 1.467 | 1.467 | 1.467 |  | 0.0001276 | 1.7219 | 4 | 0.0005142
Vrijstaand | Mini Vrijstaand | Nee | RAL9016 | MINF.02830021.133/FM | 28 | 300 | 21 | 23 | 5637 | 484.6948 | 1.764 | [8 empty] | A03 | 1463.6 | MINF0.02830021/FM |  | 1463.6 |  | 5637 | 5637 | 5637 | H | 1.467 | 1.467 | 1.467 |  | 0.0001276 | 1.7219 | 4 | 0.0005142
Vrijstaand | Mini Vrijstaand | Nee | Jaga kleur | MINF.02830021.klr/AL | 28 | 300 | 21 | 23 | 5637 | 484.6948 | 1.764 | [8 empty] | A03 | 1920.2 | MINF1.02830021/AS |  | 1920.2 |  | 5637 | 5637 | 5637 | H | 1.467 | 1.467 | 1.467 |  | 0.0001276 | 1.7219 | 4 | 0.0005142
Vrijstaand | Mini Vrijstaand | Nee | Jaga kleur | MINF.02830021.klr/AS | 28 | 300 | 21 | 23 | 5637 | 484.6948 | 1.764 | [8 empty] | A03 | 1920.2 | MINF1.02830021/AS |  | 1920.2 |  | 5637 | 5637 | 5637 | H | 1.467 | 1.467 | 1.467 |  | 0.0001276 | 1.7219 | 4 | 0.0005142
Vrijstaand | Mini Vrijstaand | Nee | Jaga kleur | MINF.02830021.klr/FL | 28 | 300 | 21 | 23 | 5637 | 484.6948 | 1.764 | [8 empty] | A03 | 1804.8 | MINF1.02830021/FM |  | 1804.8 |  | 5637 | 5637 | 5637 | H | 1.467 | 1.467 | 1.467 |  | 0.0001276 | 1.7219 | 4 | 0.0005142
Vrijstaand | Mini Vrijstaand | Nee | Jaga kleur | MINF.02830021.klr/FM | 28 | 300 | 21 | 23 | 5637 | 484.6948 | 1.764 | [8 empty] | A03 | 1804.8 | MINF1.02830021/FM |  | 1804.8 |  | 5637 | 5637 | 5637 | H | 1.467 | 1.467 | 1.467 |  | 0.0001276 | 1.7219 | 4 | 0.0005142
Horizontaal Wand | Mini Wand | Nee | Grijs 001 | MINW.00806009.001 | 8 | 60 | 09 | 13 | 255 | 21.9261 | [9 empty] | A03 | 161.7 | MINW0.00806009 |  | 161.7 |  | 255 | 255 | 255 | H | 1.418 | 1.418 | 1.418
Horizontaal Wand | Mini Wand | Nee | RAL9016 | MINW.00806009.133 | 8 | 60 | 09 | 13 | 255 | 21.9261 | [9 empty] | A03 | 161.7 | MINW0.00806009 |  | 161.7 |  | 255 | 255 | 255 | H | 1.418 | 1.418 | 1.418
Horizontaal Wand | Mini Wand | Nee | Jaga kleur | MINW.00806009.klr | 8 | 60 | 09 | 13 | 255 | 21.9261 | [9 empty] | A03 | 225.7 | MINW1.00806009 |  | 225.7 |  | 255 | 255 | 255 | H | 1.418 | 1.418 | 1.418
Horizontaal Wand | Mini Wand | Nee | Grijs 001 | MINW.00806014.001 | 8 | 60 | 14 | 18 | 416 | 35.7696 | [9 empty] | A03 | 197.6 | MINW0.00806014 |  | 197.6 |  | 416 | 416 | 416 | H | 1.418 | 1.418 | 1.418
Horizontaal Wand | Mini Wand | Nee | RAL9016 | MINW.00806014.133 | 8 | 60 | 14 | 18 | 416 | 35.7696 | [9 empty] | A03 | 197.6 | MINW0.00806014 |  | 197.6 |  | 416 | 416 | 416 | H | 1.418 | 1.418 | 1.418
Horizontaal Wand | Mini Wand | Nee | Jaga kleur | MINW.00806014.klr | 8 | 60 | 14 | 18 | 416 | 35.7696 | [9 empty] | A03 | 271.2 | MINW1.00806014 |  | 271.2 |  | 416 | 416 | 416 | H | 1.418 | 1.418 | 1.418
Horizontaal Wand | Mini Wand | Nee | Grijs 001 | MINW.00806019.001 | 8 | 60 | 19 | 23 | 572 | 49.1831 | [9 empty] | A03 | 215.8 | MINW0.00806019 |  | 215.8 |  | 572 | 572 | 572 | H | 1.418 | 1.418 | 1.418
Horizontaal Wand | Mini Wand | Nee | RAL9016 | MINW.00806019.133 | 8 | 60 | 19 | 23 | 572 | 49.1831 | [9 empty] | A03 | 215.8 | MINW0.00806019 |  | 215.8 |  | 572 | 572 | 572 | H | 1.418 | 1.418 | 1.418
Horizontaal Wand | Mini Wand | Nee | Jaga kleur | MINW.00806019.klr | 8 | 60 | 19 | 23 | 572 | 49.1831 | [9 empty] | A03 | 290.3 | MINW1.00806019 |  | 290.3 |  | 572 | 572 | 572 | H | 1.418 | 1.418 | 1.418
Horizontaal Wand | Mini Wand | Nee | Grijs 001 | MINW.00807009.001 | 8 | 70 | 09 | 13 | 298 | 25.6234 | [9 empty] | A03 | 173.7 | MINW0.00807009 |  | 173.7 |  | 298 | 298 | 298 | H | 1.418 | 1.418 | 1.418
Horizontaal Wand | Mini Wand | Nee | RAL9016 | MINW.00807009.133 | 8 | 70 | 09 | 13 | 298 | 25.6234 | [9 empty] | A03 | 173.7 | MINW0.00807009 |  | 173.7 |  | 298 | 298 | 298 | H | 1.418 | 1.418 | 1.418
Horizontaal Wand | Mini Wand | Nee | Jaga kleur | MINW.00807009.klr | 8 | 70 | 09 | 13 | 298 | 25.6234 | [9 empty] | A03 | 239.6 | MINW1.00807009 |  | 239.6 |  | 298 | 298 | 298 | H | 1.418 | 1.418 | 1.418
Horizontaal Wand | Mini Wand | Nee | Grijs 001 | MINW.00807014.001 | 8 | 70 | 14 | 18 | 486 | 41.7885 | [9 empty] | A03 | 215.2 | MINW0.00807014 |  | 215.2 |  | 486 | 486 | 486 | H | 1.418 | 1.418 | 1.418
Horizontaal Wand | Mini Wand | Nee | RAL9016 | MINW.00807014.133 | 8 | 70 | 14 | 18 | 486 | 41.7885 | [9 empty] | A03 | 215.2 | MINW0.00807014 |  | 215.2 |  | 486 | 486 | 486 | H | 1.418 | 1.418 | 1.418
Horizontaal Wand | Mini Wand | Nee | Jaga kleur | MINW.00807014.klr | 8 | 70 | 14 | 18 | 486 | 41.7885 | [9 empty] | A03 | 290.6 | MINW1.00807014 |  | 290.6 |  | 486 | 486 | 486 | H | 1.418 | 1.418 | 1.418
Horizontaal Wand | Mini Wand | Nee | Grijs 001 | MINW.00807019.001 | 8 | 70 | 19 | 23 | 667 | 57.3517 | [9 empty] | A03 | 237.2 | MINW0.00807019 |  | 237.2 |  | 667 | 667 | 667 | H | 1.418 | 1.418 | 1.418
Horizontaal Wand | Mini Wand | Nee | RAL9016 | MINW.00807019.133 | 8 | 70 | 19 | 23 | 667 | 57.3517 | [9 empty] | A03 | 237.2 | MINW0.00807019 |  | 237.2 |  | 667 | 667 | 667 | H | 1.418 | 1.418 | 1.418
Horizontaal Wand | Mini Wand | Nee | Jaga kleur | MINW.00807019.klr | 8 | 70 | 19 | 23 | 667 | 57.3517 | [9 empty] | A03 | 313.4 | MINW1.00807019 |  | 313.4 |  | 667 | 667 | 667 | H | 1.418 | 1.418 | 1.418
Horizontaal Wand | Mini Wand | Nee | Grijs 001 | MINW.00808009.001 | 8 | 80 | 09 | 13 | 340 | 29.2347 | [9 empty] | A03 | 181.1 | MINW0.00808009 |  | 181.1 |  | 340 | 340 | 340 | H | 1.418 | 1.418 | 1.418
Horizontaal Wand | Mini Wand | Nee | RAL9016 | MINW.00808009.133 | 8 | 80 | 09 | 13 | 340 | 29.2347 | [9 empty] | A03 | 181.1 | MINW0.00808009 |  | 181.1 |  | 340 | 340 | 340 | H | 1.418 | 1.418 | 1.418
Horizontaal Wand | Mini Wand | Nee | Jaga kleur | MINW.00808009.klr | 8 | 80 | 09 | 13 | 340 | 29.2347 | [9 empty] | A03 | 248.3 | MINW1.00808009 |  | 248.3 |  | 340 | 340 | 340 | H | 1.418 | 1.418 | 1.418
Horizontaal Wand | Mini Wand | Nee | Grijs 001 | MINW.00808014.001 | 8 | 80 | 14 | 18 | 555 | 47.7214 | [9 empty] | A03 | 225.2 | MINW0.00808014 |  | 225.2 |  | 555 | 555 | 555 | H | 1.418 | 1.418 | 1.418
Horizontaal Wand | Mini Wand | Nee | RAL9016 | MINW.00808014.133 | 8 | 80 | 14 | 18 | 555 | 47.7214 | [9 empty] | A03 | 225.2 | MINW0.00808014 |  | 225.2 |  | 555 | 555 | 555 | H | 1.418 | 1.418 | 1.418
Horizontaal Wand | Mini Wand | Nee | Jaga kleur | MINW.00808014.klr | 8 | 80 | 14 | 18 | 555 | 47.7214 | [9 empty] | A03 | 302.4 | MINW1.00808014 |  | 302.4 |  | 555 | 555 | 555 | H | 1.418 | 1.418 | 1.418
Horizontaal Wand | Mini Wand | Nee | Grijs 001 | MINW.00808019.001 | 8 | 80 | 19 | 23 | 762 | 65.5202 | [9 empty] | A03 | 250.1 | MINW0.00808019 |  | 250.1 |  | 762 | 762 | 762 | H | 1.418 | 1.418 | 1.418
Horizontaal Wand | Mini Wand | Nee | RAL9016 | MINW.00808019.133 | 8 | 80 | 19 | 23 | 762 | 65.5202 | [9 empty] | A03 | 250.1 | MINW0.00808019 |  | 250.1 |  | 762 | 762 | 762 | H | 1.418 | 1.418 | 1.418
Horizontaal Wand | Mini Wand | Nee | Jaga kleur | MINW.00808019.klr | 8 | 80 | 19 | 23 | 762 | 65.5202 | [9 empty] | A03 | 328.2 | MINW1.00808019 |  | 328.2 |  | 762 | 762 | 762 | H | 1.418 | 1.418 | 1.418
Horizontaal Wand | Mini Wand | Nee | Grijs 001 | MINW.00809009.001 | 8 | 90 | 09 | 13 | 383 | 32.9321 | [9 empty] | A03 | 187.5 | MINW0.00809009 |  | 187.5 |  | 383 | 383 | 383 | H | 1.418 | 1.418 | 1.418
Horizontaal Wand | Mini Wand | Nee | RAL9016 | MINW.00809009.133 | 8 | 90 | 09 | 13 | 383 | 32.9321 | [9 empty] | A03 | 187.5 | MINW0.00809009 |  | 187.5 |  | 383 | 383 | 383 | H | 1.418 | 1.418 | 1.418
Horizontaal Wand | Mini Wand | Nee | Jaga kleur | MINW.00809009.klr | 8 | 90 | 09 | 13 | 383 | 32.9321 | [9 empty] | A03 | 256.5 | MINW1.00809009 |  | 256.5 |  | 383 | 383 | 383 | H | 1.418 | 1.418 | 1.418
Horizontaal Wand | Mini Wand | Nee | Grijs 001 | MINW.00809014.001 | 8 | 90 | 14 | 18 | 625 | 53.7403 | [9 empty] | A03 | 234.7 | MINW0.00809014 |  | 234.7 |  | 625 | 625 | 625 | H | 1.418 | 1.418 | 1.418
Horizontaal Wand | Mini Wand | Nee | RAL9016 | MINW.00809014.133 | 8 | 90 | 14 | 18 | 625 | 53.7403 | [9 empty] | A03 | 234.7 | MINW0.00809014 |  | 234.7 |  | 625 | 625 | 625 | H | 1.418 | 1.418 | 1.418
Horizontaal Wand | Mini Wand | Nee | Jaga kleur | MINW.00809014.klr | 8 | 90 | 14 | 18 | 625 | 53.7403 | [9 empty] | A03 | 313.7 | MINW1.00809014 |  | 313.7 |  | 625 | 625 | 625 | H | 1.418 | 1.418 | 1.418
Horizontaal Wand | Mini Wand | Nee | Grijs 001 | MINW.00809019.001 | 8 | 90 | 19 | 23 | 858 | 73.7747 | [9 empty] | A03 | 262 | MINW0.00809019 |  | 262 |  | 858 | 858 | 858 | H | 1.418 | 1.418 | 1.418
Horizontaal Wand | Mini Wand | Nee | RAL9016 | MINW.00809019.133 | 8 | 90 | 19 | 23 | 858 | 73.7747 | [9 empty] | A03 | 262 | MINW0.00809019 |  | 262 |  | 858 | 858 | 858 | H | 1.418 | 1.418 | 1.418
Horizontaal Wand | Mini Wand | Nee | Jaga kleur | MINW.00809019.klr | 8 | 90 | 19 | 23 | 858 | 73.7747 | [9 empty] | A03 | 341.7 | MINW1.00809019 |  | 341.7 |  | 858 | 858 | 858 | H | 1.418 | 1.418 | 1.418
Horizontaal Wand | Mini Wand | Nee | Grijs 001 | MINW.00810009.001 | 8 | 100 | 09 | 13 | 425 | 36.5434 | [9 empty] | A03 | 198.7 | MINW0.00810009 |  | 198.7 |  | 425 | 425 | 425 | H | 1.418 | 1.418 | 1.418
Horizontaal Wand | Mini Wand | Nee | RAL9016 | MINW.00810009.133 | 8 | 100 | 09 | 13 | 425 | 36.5434 | [9 empty] | A03 | 198.7 | MINW0.00810009 |  | 198.7 |  | 425 | 425 | 425 | H | 1.418 | 1.418 | 1.418
Horizontaal Wand | Mini Wand | Nee | Jaga kleur | MINW.00810009.klr | 8 | 100 | 09 | 13 | 425 | 36.5434 | [9 empty] | A03 | 269.7 | MINW1.00810009 |  | 269.7 |  | 425 | 425 | 425 | H | 1.418 | 1.418 | 1.418
Horizontaal Wand | Mini Wand | Nee | Grijs 001 | MINW.00810014.001 | 8 | 100 | 14 | 18 | 694 | 59.6733 | [9 empty] | A03 | 250.3 | MINW0.00810014 |  | 250.3 |  | 694 | 694 | 694 | H | 1.418 | 1.418 | 1.418
Horizontaal Wand | Mini Wand | Nee | RAL9016 | MINW.00810014.133 | 8 | 100 | 14 | 18 | 694 | 59.6733 | [9 empty] | A03 | 250.3 | MINW0.00810014 |  | 250.3 |  | 694 | 694 | 694 | H | 1.418 | 1.418 | 1.418
Horizontaal Wand | Mini Wand | Nee | Jaga kleur | MINW.00810014.klr | 8 | 100 | 14 | 18 | 694 | 59.6733 | [9 empty] | A03 | 331 | MINW1.00810014 |  | 331 |  | 694 | 694 | 694 | H | 1.418 | 1.418 | 1.418
Horizontaal Wand | Mini Wand | Nee | Grijs 001 | MINW.00810019.001 | 8 | 100 | 19 | 23 | 953 | 81.9433 | [9 empty] | A03 | 280.8 | MINW0.00810019 |  | 280.8 |  | 953 | 953 | 953 | H | 1.418 | 1.418 | 1.418
Horizontaal Wand | Mini Wand | Nee | RAL9016 | MINW.00810019.133 | 8 | 100 | 19 | 23 | 953 | 81.9433 | [9 empty] | A03 | 280.8 | MINW0.00810019 |  | 280.8 |  | 953 | 953 | 953 | H | 1.418 | 1.418 | 1.418
Horizontaal Wand | Mini Wand | Nee | Jaga kleur | MINW.00810019.klr | 8 | 100 | 19 | 23 | 953 | 81.9433 | [9 empty] | A03 | 362.2 | MINW1.00810019 |  | 362.2 |  | 953 | 953 | 953 | H | 1.418 | 1.418 | 1.418
Horizontaal Wand | Mini Wand | Nee | Grijs 001 | MINW.00811009.001 | 8 | 110 | 09 | 13 | 468 | 40.2408 | [9 empty] | A03 | 207.6 | MINW0.00811009 |  | 207.6 |  | 468 | 468 | 468 | H | 1.418 | 1.418 | 1.418
Horizontaal Wand | Mini Wand | Nee | RAL9016 | MINW.00811009.133 | 8 | 110 | 09 | 13 | 468 | 40.2408 | [9 empty] | A03 | 207.6 | MINW0.00811009 |  | 207.6 |  | 468 | 468 | 468 | H | 1.418 | 1.418 | 1.418
Horizontaal Wand | Mini Wand | Nee | Jaga kleur | MINW.00811009.klr | 8 | 110 | 09 | 13 | 468 | 40.2408 | [9 empty] | A03 | 282.2 | MINW1.00811009 |  | 282.2 |  | 468 | 468 | 468 | H | 1.418 | 1.418 | 1.418
Horizontaal Wand | Mini Wand | Nee | Grijs 001 | MINW.00811014.001 | 8 | 110 | 14 | 18 | 763 | 65.6062 | [9 empty] | A03 | 263.4 | MINW0.00811014 |  | 263.4 |  | 763 | 763 | 763 | H | 1.418 | 1.418 | 1.418
Horizontaal Wand | Mini Wand | Nee | RAL9016 | MINW.00811014.133 | 8 | 110 | 14 | 18 | 763 | 65.6062 | [9 empty] | A03 | 263.4 | MINW0.00811014 |  | 263.4 |  | 763 | 763 | 763 | H | 1.418 | 1.418 | 1.418
Horizontaal Wand | Mini Wand | Nee | Jaga kleur | MINW.00811014.klr | 8 | 110 | 14 | 18 | 763 | 65.6062 | [9 empty] | A03 | 347.9 | MINW1.00811014 |  | 347.9 |  | 763 | 763 | 763 | H | 1.418 | 1.418 | 1.418
Horizontaal Wand | Mini Wand | Nee | Grijs 001 | MINW.00811019.001 | 8 | 110 | 19 | 23 | 1048 | 90.1118 | [9 empty] | A03 | 297.4 | MINW0.00811019 |  | 297.4 |  | 1048 | 1048 | 1048 | H | 1.418 | 1.418 | 1.418
Horizontaal Wand | Mini Wand | Nee | RAL9016 | MINW.00811019.133 | 8 | 110 | 19 | 23 | 1048 | 90.1118 | [9 empty] | A03 | 297.4 | MINW0.00811019 |  | 297.4 |  | 1048 | 1048 | 1048 | H | 1.418 | 1.418 | 1.418
Horizontaal Wand | Mini Wand | Nee | Jaga kleur | MINW.00811019.klr | 8 | 110 | 19 | 23 | 1048 | 90.1118 | [9 empty] | A03 | 382.6 | MINW1.00811019 |  | 382.6 |  | 1048 | 1048 | 1048 | H | 1.418 | 1.418 | 1.418
Horizontaal Wand | Mini Wand | Nee | Grijs 001 | MINW.00812009.001 | 8 | 120 | 09 | 13 | 510 | 43.8521 | [9 empty] | A03 | 217.6 | MINW0.00812009 |  | 217.6 |  | 510 | 510 | 510 | H | 1.418 | 1.418 | 1.418
Horizontaal Wand | Mini Wand | Nee | RAL9016 | MINW.00812009.133 | 8 | 120 | 09 | 13 | 510 | 43.8521 | [9 empty] | A03 | 217.6 | MINW0.00812009 |  | 217.6 |  | 510 | 510 | 510 | H | 1.418 | 1.418 | 1.418
Horizontaal Wand | Mini Wand | Nee | Jaga kleur | MINW.00812009.klr | 8 | 120 | 09 | 13 | 510 | 43.8521 | [9 empty] | A03 | 295.7 | MINW1.00812009 |  | 295.7 |  | 510 | 510 | 510 | H | 1.418 | 1.418 | 1.418
Horizontaal Wand | Mini Wand | Nee | Grijs 001 | MINW.00812014.001 | 8 | 120 | 14 | 18 | 833 | 71.6251 | [9 empty] | A03 | 275.8 | MINW0.00812014 |  | 275.8 |  | 833 | 833 | 833 | H | 1.418 | 1.418 | 1.418
Horizontaal Wand | Mini Wand | Nee | RAL9016 | MINW.00812014.133 | 8 | 120 | 14 | 18 | 833 | 71.6251 | [9 empty] | A03 | 275.8 | MINW0.00812014 |  | 275.8 |  | 833 | 833 | 833 | H | 1.418 | 1.418 | 1.418
Horizontaal Wand | Mini Wand | Nee | Jaga kleur | MINW.00812014.klr | 8 | 120 | 14 | 18 | 833 | 71.6251 | [9 empty] | A03 | 363.5 | MINW1.00812014 |  | 363.5 |  | 833 | 833 | 833 | H | 1.418 | 1.418 | 1.418
Horizontaal Wand | Mini Wand | Nee | Grijs 001 | MINW.00812019.001 | 8 | 120 | 19 | 23 | 1144 | 98.3663 | [9 empty] | A03 | 312.8 | MINW0.00812019 |  | 312.8 |  | 1144 | 1144 | 1144 | H | 1.418 | 1.418 | 1.418
Horizontaal Wand | Mini Wand | Nee | RAL9016 | MINW.00812019.133 | 8 | 120 | 19 | 23 | 1144 | 98.3663 | [9 empty] | A03 | 312.8 | MINW0.00812019 |  | 312.8 |  | 1144 | 1144 | 1144 | H | 1.418 | 1.418 | 1.418
Horizontaal Wand | Mini Wand | Nee | Jaga kleur | MINW.00812019.klr | 8 | 120 | 19 | 23 | 1144 | 98.3663 | [9 empty] | A03 | 401.3 | MINW1.00812019 |  | 401.3 |  | 1144 | 1144 | 1144 | H | 1.418 | 1.418 | 1.418
Horizontaal Wand | Mini Wand | Nee | Grijs 001 | MINW.00814009.001 | 8 | 140 | 09 | 13 | 595 | 51.1608 | [9 empty] | A03 | 237.6 | MINW0.00814009 |  | 237.6 |  | 595 | 595 | 595 | H | 1.418 | 1.418 | 1.418
Horizontaal Wand | Mini Wand | Nee | RAL9016 | MINW.00814009.133 | 8 | 140 | 09 | 13 | 595 | 51.1608 | [9 empty] | A03 | 237.6 | MINW0.00814009 |  | 237.6 |  | 595 | 595 | 595 | H | 1.418 | 1.418 | 1.418
Horizontaal Wand | Mini Wand | Nee | Jaga kleur | MINW.00814009.klr | 8 | 140 | 09 | 13 | 595 | 51.1608 | [9 empty] | A03 | 323.8 | MINW1.00814009 |  | 323.8 |  | 595 | 595 | 595 | H | 1.418 | 1.418 | 1.418
Horizontaal Wand | Mini Wand | Nee | Grijs 001 | MINW.00814014.001 | 8 | 140 | 14 | 18 | 972 | 83.577 | [9 empty] | A03 | 303.6 | MINW0.00814014 |  | 303.6 |  | 972 | 972 | 972 | H | 1.418 | 1.418 | 1.418
Horizontaal Wand | Mini Wand | Nee | RAL9016 | MINW.00814014.133 | 8 | 140 | 14 | 18 | 972 | 83.577 | [9 empty] | A03 | 303.6 | MINW0.00814014 |  | 303.6 |  | 972 | 972 | 972 | H | 1.418 | 1.418 | 1.418
Horizontaal Wand | Mini Wand | Nee | Jaga kleur | MINW.00814014.klr | 8 | 140 | 14 | 18 | 972 | 83.577 | [9 empty] | A03 | 399.9 | MINW1.00814014 |  | 399.9 |  | 972 | 972 | 972 | H | 1.418 | 1.418 | 1.418
Horizontaal Wand | Mini Wand | Nee | Grijs 001 | MINW.00814019.001 | 8 | 140 | 19 | 23 | 1334 | 114.7034 | [9 empty] | A03 | 359 | MINW0.00814019 |  | 359 |  | 1334 | 1334 | 1334 | H | 1.418 | 1.418 | 1.418
Horizontaal Wand | Mini Wand | Nee | RAL9016 | MINW.00814019.133 | 8 | 140 | 19 | 23 | 1334 | 114.7034 | [9 empty] | A03 | 359 | MINW0.00814019 |  | 359 |  | 1334 | 1334 | 1334 | H | 1.418 | 1.418 | 1.418
Horizontaal Wand | Mini Wand | Nee | Jaga kleur | MINW.00814019.klr | 8 | 140 | 19 | 23 | 1334 | 114.7034 | [9 empty] | A03 | 455.4 | MINW1.00814019 |  | 455.4 |  | 1334 | 1334 | 1334 | H | 1.418 | 1.418 | 1.418
Horizontaal Wand | Mini Wand | Nee | Grijs 001 | MINW.00816009.001 | 8 | 160 | 09 | 13 | 680 | 58.4695 | [9 empty] | A03 | 284.7 | MINW0.00816009 |  | 284.7 |  | 680 | 680 | 680 | H | 1.418 | 1.418 | 1.418
Horizontaal Wand | Mini Wand | Nee | RAL9016 | MINW.00816009.133 | 8 | 160 | 09 | 13 | 680 | 58.4695 | [9 empty] | A03 | 284.7 | MINW0.00816009 |  | 284.7 |  | 680 | 680 | 680 | H | 1.418 | 1.418 | 1.418
Horizontaal Wand | Mini Wand | Nee | Jaga kleur | MINW.00816009.klr | 8 | 160 | 09 | 13 | 680 | 58.4695 | [9 empty] | A03 | 388.7 | MINW1.00816009 |  | 388.7 |  | 680 | 680 | 680 | H | 1.418 | 1.418 | 1.418
Horizontaal Wand | Mini Wand | Nee | Grijs 001 | MINW.00816014.001 | 8 | 160 | 14 | 18 | 1110 | 95.4428 | [9 empty] | A03 | 361.5 | MINW0.00816014 |  | 361.5 |  | 1110 | 1110 | 1110 | H | 1.418 | 1.418 | 1.418
Horizontaal Wand | Mini Wand | Nee | RAL9016 | MINW.00816014.133 | 8 | 160 | 14 | 18 | 1110 | 95.4428 | [9 empty] | A03 | 361.5 | MINW0.00816014 |  | 361.5 |  | 1110 | 1110 | 1110 | H | 1.418 | 1.418 | 1.418
Horizontaal Wand | Mini Wand | Nee | Jaga kleur | MINW.00816014.klr | 8 | 160 | 14 | 18 | 1110 | 95.4428 | [9 empty] | A03 | 476.9 | MINW1.00816014 |  | 476.9 |  | 1110 | 1110 | 1110 | H | 1.418 | 1.418 | 1.418
Horizontaal Wand | Mini Wand | Nee | Grijs 001 | MINW.00816019.001 | 8 | 160 | 19 | 23 | 1525 | 131.1264 | [9 empty] | A03 | 429.5 | MINW0.00816019 |  | 429.5 |  | 1525 | 1525 | 1525 | H | 1.418 | 1.418 | 1.418
Horizontaal Wand | Mini Wand | Nee | RAL9016 | MINW.00816019.133 | 8 | 160 | 19 | 23 | 1525 | 131.1264 | [9 empty] | A03 | 429.5 | MINW0.00816019 |  | 429.5 |  | 1525 | 1525 | 1525 | H | 1.418 | 1.418 | 1.418
Horizontaal Wand | Mini Wand | Nee | Jaga kleur | MINW.00816019.klr | 8 | 160 | 19 | 23 | 1525 | 131.1264 | [9 empty] | A03 | 546 | MINW1.00816019 |  | 546 |  | 1525 | 1525 | 1525 | H | 1.418 | 1.418 | 1.418
Horizontaal Wand | Mini Wand | Nee | Grijs 001 | MINW.00818009.001 | 8 | 180 | 09 | 13 | 765 | 65.7782 | [9 empty] | A03 | 320.8 | MINW0.00818009 |  | 320.8 |  | 765 | 765 | 765 | H | 1.418 | 1.418 | 1.418
Horizontaal Wand | Mini Wand | Nee | RAL9016 | MINW.00818009.133 | 8 | 180 | 09 | 13 | 765 | 65.7782 | [9 empty] | A03 | 320.8 | MINW0.00818009 |  | 320.8 |  | 765 | 765 | 765 | H | 1.418 | 1.418 | 1.418
Horizontaal Wand | Mini Wand | Nee | Jaga kleur | MINW.00818009.klr | 8 | 180 | 09 | 13 | 765 | 65.7782 | [9 empty] | A03 | 437.4 | MINW1.00818009 |  | 437.4 |  | 765 | 765 | 765 | H | 1.418 | 1.418 | 1.418
Horizontaal Wand | Mini Wand | Nee | Grijs 001 | MINW.00818014.001 | 8 | 180 | 14 | 18 | 1249 | 107.3947 | [9 empty] | A03 | 406.3 | MINW0.00818014 |  | 406.3 |  | 1249 | 1249 | 1249 | H | 1.418 | 1.418 | 1.418
Horizontaal Wand | Mini Wand | Nee | RAL9016 | MINW.00818014.133 | 8 | 180 | 14 | 18 | 1249 | 107.3947 | [9 empty] | A03 | 406.3 | MINW0.00818014 |  | 406.3 |  | 1249 | 1249 | 1249 | H | 1.418 | 1.418 | 1.418
Horizontaal Wand | Mini Wand | Nee | Jaga kleur | MINW.00818014.klr | 8 | 180 | 14 | 18 | 1249 | 107.3947 | [9 empty] | A03 | 535 | MINW1.00818014 |  | 535 |  | 1249 | 1249 | 1249 | H | 1.418 | 1.418 | 1.418
Horizontaal Wand | Mini Wand | Nee | Grijs 001 | MINW.00818019.001 | 8 | 180 | 19 | 23 | 1715 | 147.4635 | [9 empty] | A03 | 480.8 | MINW0.00818019 |  | 480.8 |  | 1715 | 1715 | 1715 | H | 1.418 | 1.418 | 1.418
Horizontaal Wand | Mini Wand | Nee | RAL9016 | MINW.00818019.133 | 8 | 180 | 19 | 23 | 1715 | 147.4635 | [9 empty] | A03 | 480.8 | MINW0.00818019 |  | 480.8 |  | 1715 | 1715 | 1715 | H | 1.418 | 1.418 | 1.418
Horizontaal Wand | Mini Wand | Nee | Jaga kleur | MINW.00818019.klr | 8 | 180 | 19 | 23 | 1715 | 147.4635 | [9 empty] | A03 | 610.1 | MINW1.00818019 |  | 610.1 |  | 1715 | 1715 | 1715 | H | 1.418 | 1.418 | 1.418
Horizontaal Wand | Mini Wand | Nee | Grijs 001 | MINW.00820009.001 | 8 | 200 | 09 | 13 | 850 | 73.0868 | [9 empty] | A03 | 349.7 | MINW0.00820009 |  | 349.7 |  | 850 | 850 | 850 | H | 1.418 | 1.418 | 1.418
Horizontaal Wand | Mini Wand | Nee | RAL9016 | MINW.00820009.133 | 8 | 200 | 09 | 13 | 850 | 73.0868 | [9 empty] | A03 | 349.7 | MINW0.00820009 |  | 349.7 |  | 850 | 850 | 850 | H | 1.418 | 1.418 | 1.418
Horizontaal Wand | Mini Wand | Nee | Jaga kleur | MINW.00820009.klr | 8 | 200 | 09 | 13 | 850 | 73.0868 | [9 empty] | A03 | 478.9 | MINW1.00820009 |  | 478.9 |  | 850 | 850 | 850 | H | 1.418 | 1.418 | 1.418
Horizontaal Wand | Mini Wand | Nee | Grijs 001 | MINW.00820014.001 | 8 | 200 | 14 | 18 | 1388 | 119.3465 | [9 empty] | A03 | 457.6 | MINW0.00820014 |  | 457.6 |  | 1388 | 1388 | 1388 | H | 1.418 | 1.418 | 1.418
Horizontaal Wand | Mini Wand | Nee | RAL9016 | MINW.00820014.133 | 8 | 200 | 14 | 18 | 1388 | 119.3465 | [9 empty] | A03 | 457.6 | MINW0.00820014 |  | 457.6 |  | 1388 | 1388 | 1388 | H | 1.418 | 1.418 | 1.418
Horizontaal Wand | Mini Wand | Nee | Jaga kleur | MINW.00820014.klr | 8 | 200 | 14 | 18 | 1388 | 119.3465 | [9 empty] | A03 | 599.2 | MINW1.00820014 |  | 599.2 |  | 1388 | 1388 | 1388 | H | 1.418 | 1.418 | 1.418
Horizontaal Wand | Mini Wand | Nee | Grijs 001 | MINW.00820019.001 | 8 | 200 | 19 | 23 | 1906 | 163.8865 | [9 empty] | A03 | 521.4 | MINW0.00820019 |  | 521.4 |  | 1906 | 1906 | 1906 | H | 1.418 | 1.418 | 1.418
Horizontaal Wand | Mini Wand | Nee | RAL9016 | MINW.00820019.133 | 8 | 200 | 19 | 23 | 1906 | 163.8865 | [9 empty] | A03 | 521.4 | MINW0.00820019 |  | 521.4 |  | 1906 | 1906 | 1906 | H | 1.418 | 1.418 | 1.418
Horizontaal Wand | Mini Wand | Nee | Jaga kleur | MINW.00820019.klr | 8 | 200 | 19 | 23 | 1906 | 163.8865 | [9 empty] | A03 | 663.5 | MINW1.00820019 |  | 663.5 |  | 1906 | 1906 | 1906 | H | 1.418 | 1.418 | 1.418
Horizontaal Wand | Mini Wand | Nee | Grijs 001 | MINW.00822009.001 | 8 | 220 | 09 | 13 | 935 | 80.3955 | [9 empty] | A03 | 412.3 | MINW0.00822009 |  | 412.3 |  | 935 | 935 | 935 | H | 1.418 | 1.418 | 1.418
Horizontaal Wand | Mini Wand | Nee | RAL9016 | MINW.00822009.133 | 8 | 220 | 09 | 13 | 935 | 80.3955 | [9 empty] | A03 | 412.3 | MINW0.00822009 |  | 412.3 |  | 935 | 935 | 935 | H | 1.418 | 1.418 | 1.418
Horizontaal Wand | Mini Wand | Nee | Jaga kleur | MINW.00822009.klr | 8 | 220 | 09 | 13 | 935 | 80.3955 | [9 empty] | A03 | 569.5 | MINW1.00822009 |  | 569.5 |  | 935 | 935 | 935 | H | 1.418 | 1.418 | 1.418
Horizontaal Wand | Mini Wand | Nee | Grijs 001 | MINW.00822014.001 | 8 | 220 | 14 | 18 | 1527 | 131.2984 | [9 empty] | A03 | 536 | MINW0.00822014 |  | 536 |  | 1527 | 1527 | 1527 | H | 1.418 | 1.418 | 1.418
Horizontaal Wand | Mini Wand | Nee | RAL9016 | MINW.00822014.133 | 8 | 220 | 14 | 18 | 1527 | 131.2984 | [9 empty] | A03 | 536 | MINW0.00822014 |  | 536 |  | 1527 | 1527 | 1527 | H | 1.418 | 1.418 | 1.418
Horizontaal Wand | Mini Wand | Nee | Jaga kleur | MINW.00822014.klr | 8 | 220 | 14 | 18 | 1527 | 131.2984 | [9 empty] | A03 | 706.3 | MINW1.00822014 |  | 706.3 |  | 1527 | 1527 | 1527 | H | 1.418 | 1.418 | 1.418
Horizontaal Wand | Mini Wand | Nee | Grijs 001 | MINW.00822019.001 | 8 | 220 | 19 | 23 | 2097 | 180.3095 | [9 empty] | A03 | 612.4 | MINW0.00822019 |  | 612.4 |  | 2097 | 2097 | 2097 | H | 1.418 | 1.418 | 1.418
Horizontaal Wand | Mini Wand | Nee | RAL9016 | MINW.00822019.133 | 8 | 220 | 19 | 23 | 2097 | 180.3095 | [9 empty] | A03 | 612.4 | MINW0.00822019 |  | 612.4 |  | 2097 | 2097 | 2097 | H | 1.418 | 1.418 | 1.418
Horizontaal Wand | Mini Wand | Nee | Jaga kleur | MINW.00822019.klr | 8 | 220 | 19 | 23 | 2097 | 180.3095 | [9 empty] | A03 | 783.3 | MINW1.00822019 |  | 783.3 |  | 2097 | 2097 | 2097 | H | 1.418 | 1.418 | 1.418
Horizontaal Wand | Mini Wand | Nee | Grijs 001 | MINW.00824009.001 | 8 | 240 | 09 | 13 | 1020 | 87.7042 | [9 empty] | A03 | 437.1 | MINW0.00824009 |  | 437.1 |  | 1020 | 1020 | 1020 | H | 1.418 | 1.418 | 1.418
Horizontaal Wand | Mini Wand | Nee | RAL9016 | MINW.00824009.133 | 8 | 240 | 09 | 13 | 1020 | 87.7042 | [9 empty] | A03 | 437.1 | MINW0.00824009 |  | 437.1 |  | 1020 | 1020 | 1020 | H | 1.418 | 1.418 | 1.418
Horizontaal Wand | Mini Wand | Nee | Jaga kleur | MINW.00824009.klr | 8 | 240 | 09 | 13 | 1020 | 87.7042 | [9 empty] | A03 | 604.2 | MINW1.00824009 |  | 604.2 |  | 1020 | 1020 | 1020 | H | 1.418 | 1.418 | 1.418
Horizontaal Wand | Mini Wand | Nee | Grijs 001 | MINW.00824014.001 | 8 | 240 | 14 | 18 | 1666 | 143.2502 | [9 empty] | A03 | 569.8 | MINW0.00824014 |  | 569.8 |  | 1666 | 1666 | 1666 | H | 1.418 | 1.418 | 1.418
Horizontaal Wand | Mini Wand | Nee | RAL9016 | MINW.00824014.133 | 8 | 240 | 14 | 18 | 1666 | 143.2502 | [9 empty] | A03 | 569.8 | MINW0.00824014 |  | 569.8 |  | 1666 | 1666 | 1666 | H | 1.418 | 1.418 | 1.418
Horizontaal Wand | Mini Wand | Nee | Jaga kleur | MINW.00824014.klr | 8 | 240 | 14 | 18 | 1666 | 143.2502 | [9 empty] | A03 | 751 | MINW1.00824014 |  | 751 |  | 1666 | 1666 | 1666 | H | 1.418 | 1.418 | 1.418
Horizontaal Wand | Mini Wand | Nee | Grijs 001 | MINW.00824019.001 | 8 | 240 | 19 | 23 | 2287 | 196.6466 | [9 empty] | A03 | 652.3 | MINW0.00824019 |  | 652.3 |  | 2287 | 2287 | 2287 | H | 1.418 | 1.418 | 1.418
Horizontaal Wand | Mini Wand | Nee | RAL9016 | MINW.00824019.133 | 8 | 240 | 19 | 23 | 2287 | 196.6466 | [9 empty] | A03 | 652.3 | MINW0.00824019 |  | 652.3 |  | 2287 | 2287 | 2287 | H | 1.418 | 1.418 | 1.418
Horizontaal Wand | Mini Wand | Nee | Jaga kleur | MINW.00824019.klr | 8 | 240 | 19 | 23 | 2287 | 196.6466 | [9 empty] | A03 | 834.3 | MINW1.00824019 |  | 834.3 |  | 2287 | 2287 | 2287 | H | 1.418 | 1.418 | 1.418
Horizontaal Wand | Mini Wand | Nee | Grijs 001 | MINW.00826009.001 | 8 | 260 | 09 | 13 | 1105 | 95.0129 | [9 empty] | A03 | 463.5 | MINW0.00826009 |  | 463.5 |  | 1105 | 1105 | 1105 | H | 1.418 | 1.418 | 1.418
Horizontaal Wand | Mini Wand | Nee | RAL9016 | MINW.00826009.133 | 8 | 260 | 09 | 13 | 1105 | 95.0129 | [9 empty] | A03 | 463.5 | MINW0.00826009 |  | 463.5 |  | 1105 | 1105 | 1105 | H | 1.418 | 1.418 | 1.418
Horizontaal Wand | Mini Wand | Nee | Jaga kleur | MINW.00826009.klr | 8 | 260 | 09 | 13 | 1105 | 95.0129 | [9 empty] | A03 | 640.8 | MINW1.00826009 |  | 640.8 |  | 1105 | 1105 | 1105 | H | 1.418 | 1.418 | 1.418
Horizontaal Wand | Mini Wand | Nee | Grijs 001 | MINW.00826014.001 | 8 | 260 | 14 | 18 | 1804 | 155.1161 | [9 empty] | A03 | 604.2 | MINW0.00826014 |  | 604.2 |  | 1804 | 1804 | 1804 | H | 1.418 | 1.418 | 1.418
Horizontaal Wand | Mini Wand | Nee | RAL9016 | MINW.00826014.133 | 8 | 260 | 14 | 18 | 1804 | 155.1161 | [9 empty] | A03 | 604.2 | MINW0.00826014 |  | 604.2 |  | 1804 | 1804 | 1804 | H | 1.418 | 1.418 | 1.418
Horizontaal Wand | Mini Wand | Nee | Jaga kleur | MINW.00826014.klr | 8 | 260 | 14 | 18 | 1804 | 155.1161 | [9 empty] | A03 | 796.3 | MINW1.00826014 |  | 796.3 |  | 1804 | 1804 | 1804 | H | 1.418 | 1.418 | 1.418
Horizontaal Wand | Mini Wand | Nee | Grijs 001 | MINW.00826019.001 | 8 | 260 | 19 | 23 | 2478 | 213.0696 | [9 empty] | A03 | 692 | MINW0.00826019 |  | 692 |  | 2478 | 2478 | 2478 | H | 1.418 | 1.418 | 1.418
Horizontaal Wand | Mini Wand | Nee | RAL9016 | MINW.00826019.133 | 8 | 260 | 19 | 23 | 2478 | 213.0696 | [9 empty] | A03 | 692 | MINW0.00826019 |  | 692 |  | 2478 | 2478 | 2478 | H | 1.418 | 1.418 | 1.418
Horizontaal Wand | Mini Wand | Nee | Jaga kleur | MINW.00826019.klr | 8 | 260 | 19 | 23 | 2478 | 213.0696 | [9 empty] | A03 | 884.7 | MINW1.00826019 |  | 884.7 |  | 2478 | 2478 | 2478 | H | 1.418 | 1.418 | 1.418
Horizontaal Wand | Mini Wand | Nee | Grijs 001 | MINW.00828009.001 | 8 | 280 | 09 | 13 | 1190 | 102.3216 | [9 empty] | A03 | 487.8 | MINW0.00828009 |  | 487.8 |  | 1190 | 1190 | 1190 | H | 1.418 | 1.418 | 1.418
Horizontaal Wand | Mini Wand | Nee | RAL9016 | MINW.00828009.133 | 8 | 280 | 09 | 13 | 1190 | 102.3216 | [9 empty] | A03 | 487.8 | MINW0.00828009 |  | 487.8 |  | 1190 | 1190 | 1190 | H | 1.418 | 1.418 | 1.418
Horizontaal Wand | Mini Wand | Nee | Jaga kleur | MINW.00828009.klr | 8 | 280 | 09 | 13 | 1190 | 102.3216 | [9 empty] | A03 | 674.9 | MINW1.00828009 |  | 674.9 |  | 1190 | 1190 | 1190 | H | 1.418 | 1.418 | 1.418
Horizontaal Wand | Mini Wand | Nee | Grijs 001 | MINW.00828014.001 | 8 | 280 | 14 | 18 | 1943 | 167.0679 | [9 empty] | A03 | 636.9 | MINW0.00828014 |  | 636.9 |  | 1943 | 1943 | 1943 | H | 1.418 | 1.418 | 1.418
Horizontaal Wand | Mini Wand | Nee | RAL9016 | MINW.00828014.133 | 8 | 280 | 14 | 18 | 1943 | 167.0679 | [9 empty] | A03 | 636.9 | MINW0.00828014 |  | 636.9 |  | 1943 | 1943 | 1943 | H | 1.418 | 1.418 | 1.418
Horizontaal Wand | Mini Wand | Nee | Jaga kleur | MINW.00828014.klr | 8 | 280 | 14 | 18 | 1943 | 167.0679 | [9 empty] | A03 | 839 | MINW1.00828014 |  | 839 |  | 1943 | 1943 | 1943 | H | 1.418 | 1.418 | 1.418
Horizontaal Wand | Mini Wand | Nee | Grijs 001 | MINW.00828019.001 | 8 | 280 | 19 | 23 | 2668 | 229.4067 | [9 empty] | A03 | 730.9 | MINW0.00828019 |  | 730.9 |  | 2668 | 2668 | 2668 | H | 1.418 | 1.418 | 1.418
Horizontaal Wand | Mini Wand | Nee | RAL9016 | MINW.00828019.133 | 8 | 280 | 19 | 23 | 2668 | 229.4067 | [9 empty] | A03 | 730.9 | MINW0.00828019 |  | 730.9 |  | 2668 | 2668 | 2668 | H | 1.418 | 1.418 | 1.418
Horizontaal Wand | Mini Wand | Nee | Jaga kleur | MINW.00828019.klr | 8 | 280 | 19 | 23 | 2668 | 229.4067 | [9 empty] | A03 | 933.5 | MINW1.00828019 |  | 933.5 |  | 2668 | 2668 | 2668 | H | 1.418 | 1.418 | 1.418
Horizontaal Wand | Mini Wand | Nee | Grijs 001 | MINW.00830009.001 | 8 | 300 | 09 | 13 | 1275 | 109.6303 | [9 empty] | A03 | 513.8 | MINW0.00830009 |  | 513.8 |  | 1275 | 1275 | 1275 | H | 1.418 | 1.418 | 1.418
Horizontaal Wand | Mini Wand | Nee | RAL9016 | MINW.00830009.133 | 8 | 300 | 09 | 13 | 1275 | 109.6303 | [9 empty] | A03 | 513.8 | MINW0.00830009 |  | 513.8 |  | 1275 | 1275 | 1275 | H | 1.418 | 1.418 | 1.418
Horizontaal Wand | Mini Wand | Nee | Jaga kleur | MINW.00830009.klr | 8 | 300 | 09 | 13 | 1275 | 109.6303 | [9 empty] | A03 | 710.1 | MINW1.00830009 |  | 710.1 |  | 1275 | 1275 | 1275 | H | 1.418 | 1.418 | 1.418
Horizontaal Wand | Mini Wand | Nee | Grijs 001 | MINW.00830014.001 | 8 | 300 | 14 | 18 | 2082 | 179.0198 | [9 empty] | A03 | 674.7 | MINW0.00830014 |  | 674.7 |  | 2082 | 2082 | 2082 | H | 1.418 | 1.418 | 1.418
Horizontaal Wand | Mini Wand | Nee | RAL9016 | MINW.00830014.133 | 8 | 300 | 14 | 18 | 2082 | 179.0198 | [9 empty] | A03 | 674.7 | MINW0.00830014 |  | 674.7 |  | 2082 | 2082 | 2082 | H | 1.418 | 1.418 | 1.418
Horizontaal Wand | Mini Wand | Nee | Jaga kleur | MINW.00830014.klr | 8 | 300 | 14 | 18 | 2082 | 179.0198 | [9 empty] | A03 | 886.9 | MINW1.00830014 |  | 886.9 |  | 2082 | 2082 | 2082 | H | 1.418 | 1.418 | 1.418
Horizontaal Wand | Mini Wand | Nee | Grijs 001 | MINW.00830019.001 | 8 | 300 | 19 | 23 | 2859 | 245.8298 | [9 empty] | A03 | 780 | MINW0.00830019 |  | 780 |  | 2859 | 2859 | 2859 | H | 1.418 | 1.418 | 1.418
Horizontaal Wand | Mini Wand | Nee | RAL9016 | MINW.00830019.133 | 8 | 300 | 19 | 23 | 2859 | 245.8298 | [9 empty] | A03 | 780 | MINW0.00830019 |  | 780 |  | 2859 | 2859 | 2859 | H | 1.418 | 1.418 | 1.418
Horizontaal Wand | Mini Wand | Nee | Jaga kleur | MINW.00830019.klr | 8 | 300 | 19 | 23 | 2859 | 245.8298 | [9 empty] | A03 | 993.4 | MINW1.00830019 |  | 993.4 |  | 2859 | 2859 | 2859 | H | 1.418 | 1.418 | 1.418
Horizontaal Wand | Mini Wand | Nee | Grijs 001 | MINW.01306005.001 | 13 | 60 | 05 | 8 | 197 | 16.939 | [9 empty] | A03 | 164.4 | MINW0.01306005 |  | 164.4 |  | 197 | 197 | 197 | H | 1.413 | 1.413 | 1.413 |  | 0.0009367 | 1.7898 | 2 | 0.0004456
Horizontaal Wand | Mini Wand | Nee | RAL9016 | MINW.01306005.133 | 13 | 60 | 05 | 8 | 197 | 16.939 | [9 empty] | A03 | 164.4 | MINW0.01306005 |  | 164.4 |  | 197 | 197 | 197 | H | 1.413 | 1.413 | 1.413 |  | 0.0009367 | 1.7898 | 2 | 0.0004456
Horizontaal Wand | Mini Wand | Nee | Jaga kleur | MINW.01306005.klr | 13 | 60 | 05 | 8 | 197 | 16.939 | [9 empty] | A03 | 230.4 | MINW1.01306005 |  | 230.4 |  | 197 | 197 | 197 | H | 1.413 | 1.413 | 1.413 |  | 0.0009367 | 1.7898 | 2 | 0.0004456
Horizontaal Wand | Mini Wand | Nee | Grijs 001 | MINW.01306010.001 | 13 | 60 | 10 | 13 | 303 | 26.0533 | 0.0032349 | [8 empty] | A03 | 189.6 | MINW0.01306010 |  | 189.6 |  | 303 | 303 | 303 | H | 1.419 | 1.419 | 1.419 |  | 0.0003969 | 1.7346 | 2 | 0.00036735
Horizontaal Wand | Mini Wand | Nee | RAL9016 | MINW.01306010.133 | 13 | 60 | 10 | 13 | 303 | 26.0533 | 0.0032349 | [8 empty] | A03 | 189.6 | MINW0.01306010 |  | 189.6 |  | 303 | 303 | 303 | H | 1.419 | 1.419 | 1.419 |  | 0.0003969 | 1.7346 | 2 | 0.00036735
Horizontaal Wand | Mini Wand | Nee | Jaga kleur | MINW.01306010.klr | 13 | 60 | 10 | 13 | 303 | 26.0533 | 0.0032349 | [8 empty] | A03 | 261.4 | MINW1.01306010 |  | 261.4 |  | 303 | 303 | 303 | H | 1.419 | 1.419 | 1.419 |  | 0.0003969 | 1.7346 | 2 | 0.00036735
Horizontaal Wand | Mini Wand | Nee | Grijs 001 | MINW.01306015.001 | 13 | 60 | 15 | 18 | 508 | 43.6801 | 0.009613 | [8 empty] | A03 | 234.2 | MINW0.01306015 |  | 234.2 |  | 508 | 508 | 508 | H | 1.416 | 1.416 | 1.416 |  | 0.0002083 | 1.724 | 2 | 0.00046183
Horizontaal Wand | Mini Wand | Nee | RAL9016 | MINW.01306015.133 | 13 | 60 | 15 | 18 | 508 | 43.6801 | 0.009613 | [8 empty] | A03 | 234.2 | MINW0.01306015 |  | 234.2 |  | 508 | 508 | 508 | H | 1.416 | 1.416 | 1.416 |  | 0.0002083 | 1.724 | 2 | 0.00046183
Horizontaal Wand | Mini Wand | Nee | Jaga kleur | MINW.01306015.klr | 13 | 60 | 15 | 18 | 508 | 43.6801 | 0.009613 | [8 empty] | A03 | 316.5 | MINW1.01306015 |  | 316.5 |  | 508 | 508 | 508 | H | 1.416 | 1.416 | 1.416 |  | 0.0002083 | 1.724 | 2 | 0.00046183
Horizontaal Wand | Mini Wand | Nee | Grijs 001 | MINW.01306020.001 | 13 | 60 | 20 | 23 | 717 | 61.6509 | 0.015104 | [8 empty] | A03 | 257.7 | MINW0.01306020 |  | 257.7 |  | 717 | 717 | 717 | H | 1.416 | 1.416 | 1.416 |  | 0.0001276 | 1.7219 | 2 | 0.00037661
Horizontaal Wand | Mini Wand | Nee | RAL9016 | MINW.01306020.133 | 13 | 60 | 20 | 23 | 717 | 61.6509 | 0.015104 | [8 empty] | A03 | 257.7 | MINW0.01306020 |  | 257.7 |  | 717 | 717 | 717 | H | 1.416 | 1.416 | 1.416 |  | 0.0001276 | 1.7219 | 2 | 0.00037661
Horizontaal Wand | Mini Wand | Nee | Jaga kleur | MINW.01306020.klr | 13 | 60 | 20 | 23 | 717 | 61.6509 | 0.015104 | [8 empty] | A03 | 340.9 | MINW1.01306020 |  | 340.9 |  | 717 | 717 | 717 | H | 1.416 | 1.416 | 1.416 |  | 0.0001276 | 1.7219 | 2 | 0.00037661
Horizontaal Wand | Mini Wand | Nee | Grijs 001 | MINW.01307005.001 | 13 | 70 | 05 | 8 | 230 | 19.7764 | [9 empty] | A03 | 176.5 | MINW0.01307005 |  | 176.5 |  | 230 | 230 | 230 | H | 1.413 | 1.413 | 1.413 |  | 0.0009367 | 1.7898 | 2 | 0.0004456
Horizontaal Wand | Mini Wand | Nee | RAL9016 | MINW.01307005.133 | 13 | 70 | 05 | 8 | 230 | 19.7764 | [9 empty] | A03 | 176.5 | MINW0.01307005 |  | 176.5 |  | 230 | 230 | 230 | H | 1.413 | 1.413 | 1.413 |  | 0.0009367 | 1.7898 | 2 | 0.0004456
Horizontaal Wand | Mini Wand | Nee | Jaga kleur | MINW.01307005.klr | 13 | 70 | 05 | 8 | 230 | 19.7764 | [9 empty] | A03 | 244.2 | MINW1.01307005 |  | 244.2 |  | 230 | 230 | 230 | H | 1.413 | 1.413 | 1.413 |  | 0.0009367 | 1.7898 | 2 | 0.0004456
Horizontaal Wand | Mini Wand | Nee | Grijs 001 | MINW.01307010.001 | 13 | 70 | 10 | 13 | 354 | 30.4385 | 0.004663 | [8 empty] | A03 | 204.7 | MINW0.01307010 |  | 204.7 |  | 354 | 354 | 354 | H | 1.419 | 1.419 | 1.419 |  | 0.0003969 | 1.7346 | 2 | 0.00036735
Horizontaal Wand | Mini Wand | Nee | RAL9016 | MINW.01307010.133 | 13 | 70 | 10 | 13 | 354 | 30.4385 | 0.004663 | [8 empty] | A03 | 204.7 | MINW0.01307010 |  | 204.7 |  | 354 | 354 | 354 | H | 1.419 | 1.419 | 1.419 |  | 0.0003969 | 1.7346 | 2 | 0.00036735
Horizontaal Wand | Mini Wand | Nee | Jaga kleur | MINW.01307010.klr | 13 | 70 | 10 | 13 | 354 | 30.4385 | 0.004663 | [8 empty] | A03 | 278.2 | MINW1.01307010 |  | 278.2 |  | 354 | 354 | 354 | H | 1.419 | 1.419 | 1.419 |  | 0.0003969 | 1.7346 | 2 | 0.00036735
Horizontaal Wand | Mini Wand | Nee | Grijs 001 | MINW.01307015.001 | 13 | 70 | 15 | 18 | 593 | 50.9888 | 0.013402 | [8 empty] | A03 | 257.1 | MINW0.01307015 |  | 257.1 |  | 593 | 593 | 593 | H | 1.416 | 1.416 | 1.416 |  | 0.0002083 | 1.724 | 2 | 0.00046183
Horizontaal Wand | Mini Wand | Nee | RAL9016 | MINW.01307015.133 | 13 | 70 | 15 | 18 | 593 | 50.9888 | 0.013402 | [8 empty] | A03 | 257.1 | MINW0.01307015 |  | 257.1 |  | 593 | 593 | 593 | H | 1.416 | 1.416 | 1.416 |  | 0.0002083 | 1.724 | 2 | 0.00046183
Horizontaal Wand | Mini Wand | Nee | Jaga kleur | MINW.01307015.klr | 13 | 70 | 15 | 18 | 593 | 50.9888 | 0.013402 | [8 empty] | A03 | 341.5 | MINW1.01307015 |  | 341.5 |  | 593 | 593 | 593 | H | 1.416 | 1.416 | 1.416 |  | 0.0002083 | 1.724 | 2 | 0.00046183
Horizontaal Wand | Mini Wand | Nee | Grijs 001 | MINW.01307020.001 | 13 | 70 | 20 | 23 | 837 | 71.969 | 0.020915 | [8 empty] | A03 | 285.8 | MINW0.01307020 |  | 285.8 |  | 837 | 837 | 837 | H | 1.416 | 1.416 | 1.416 |  | 0.0001276 | 1.7219 | 2 | 0.00037661
Horizontaal Wand | Mini Wand | Nee | RAL9016 | MINW.01307020.133 | 13 | 70 | 20 | 23 | 837 | 71.969 | 0.020915 | [8 empty] | A03 | 285.8 | MINW0.01307020 |  | 285.8 |  | 837 | 837 | 837 | H | 1.416 | 1.416 | 1.416 |  | 0.0001276 | 1.7219 | 2 | 0.00037661
Horizontaal Wand | Mini Wand | Nee | Jaga kleur | MINW.01307020.klr | 13 | 70 | 20 | 23 | 837 | 71.969 | 0.020915 | [8 empty] | A03 | 371.1 | MINW1.01307020 |  | 371.1 |  | 837 | 837 | 837 | H | 1.416 | 1.416 | 1.416 |  | 0.0001276 | 1.7219 | 2 | 0.00037661
Horizontaal Wand | Mini Wand | Nee | Grijs 001 | MINW.01308005.001 | 13 | 80 | 05 | 8 | 263 | 22.6139 | [9 empty] | A03 | 184.2 | MINW0.01308005 |  | 184.2 |  | 263 | 263 | 263 | H | 1.413 | 1.413 | 1.413 |  | 0.0009367 | 1.7898 | 2 | 0.0004456
Horizontaal Wand | Mini Wand | Nee | RAL9016 | MINW.01308005.133 | 13 | 80 | 05 | 8 | 263 | 22.6139 | [9 empty] | A03 | 184.2 | MINW0.01308005 |  | 184.2 |  | 263 | 263 | 263 | H | 1.413 | 1.413 | 1.413 |  | 0.0009367 | 1.7898 | 2 | 0.0004456
Horizontaal Wand | Mini Wand | Nee | Jaga kleur | MINW.01308005.klr | 13 | 80 | 05 | 8 | 263 | 22.6139 | [9 empty] | A03 | 253.9 | MINW1.01308005 |  | 253.9 |  | 263 | 263 | 263 | H | 1.413 | 1.413 | 1.413 |  | 0.0009367 | 1.7898 | 2 | 0.0004456
Horizontaal Wand | Mini Wand | Nee | Grijs 001 | MINW.01308010.001 | 13 | 80 | 10 | 13 | 404 | 34.7377 | 0.0063797 | [8 empty] | A03 | 213.6 | MINW0.01308010 |  | 213.6 |  | 404 | 404 | 404 | H | 1.419 | 1.419 | 1.419 |  | 0.0003969 | 1.7346 | 2 | 0.00036735
Horizontaal Wand | Mini Wand | Nee | RAL9016 | MINW.01308010.133 | 13 | 80 | 10 | 13 | 404 | 34.7377 | 0.0063797 | [8 empty] | A03 | 213.6 | MINW0.01308010 |  | 213.6 |  | 404 | 404 | 404 | H | 1.419 | 1.419 | 1.419 |  | 0.0003969 | 1.7346 | 2 | 0.00036735
Horizontaal Wand | Mini Wand | Nee | Jaga kleur | MINW.01308010.klr | 13 | 80 | 10 | 13 | 404 | 34.7377 | 0.0063797 | [8 empty] | A03 | 288.8 | MINW1.01308010 |  | 288.8 |  | 404 | 404 | 404 | H | 1.419 | 1.419 | 1.419 |  | 0.0003969 | 1.7346 | 2 | 0.00036735
Horizontaal Wand | Mini Wand | Nee | Grijs 001 | MINW.01308015.001 | 13 | 80 | 15 | 18 | 678 | 58.2975 | 0.017894 | [8 empty] | A03 | 269.4 | MINW0.01308015 |  | 269.4 |  | 678 | 678 | 678 | H | 1.416 | 1.416 | 1.416 |  | 0.0002083 | 1.724 | 2 | 0.00046183
Horizontaal Wand | Mini Wand | Nee | RAL9016 | MINW.01308015.133 | 13 | 80 | 15 | 18 | 678 | 58.2975 | 0.017894 | [8 empty] | A03 | 269.4 | MINW0.01308015 |  | 269.4 |  | 678 | 678 | 678 | H | 1.416 | 1.416 | 1.416 |  | 0.0002083 | 1.724 | 2 | 0.00046183
Horizontaal Wand | Mini Wand | Nee | Jaga kleur | MINW.01308015.klr | 13 | 80 | 15 | 18 | 678 | 58.2975 | 0.017894 | [8 empty] | A03 | 355.4 | MINW1.01308015 |  | 355.4 |  | 678 | 678 | 678 | H | 1.416 | 1.416 | 1.416 |  | 0.0002083 | 1.724 | 2 | 0.00046183
Horizontaal Wand | Mini Wand | Nee | Grijs 001 | MINW.01308020.001 | 13 | 80 | 20 | 23 | 956 | 82.2012 | 0.027696 | [8 empty] | A03 | 302.3 | MINW0.01308020 |  | 302.3 |  | 956 | 956 | 956 | H | 1.416 | 1.416 | 1.416 |  | 0.0001276 | 1.7219 | 2 | 0.00037661
Horizontaal Wand | Mini Wand | Nee | RAL9016 | MINW.01308020.133 | 13 | 80 | 20 | 23 | 956 | 82.2012 | 0.027696 | [8 empty] | A03 | 302.3 | MINW0.01308020 |  | 302.3 |  | 956 | 956 | 956 | H | 1.416 | 1.416 | 1.416 |  | 0.0001276 | 1.7219 | 2 | 0.00037661
Horizontaal Wand | Mini Wand | Nee | Jaga kleur | MINW.01308020.klr | 13 | 80 | 20 | 23 | 956 | 82.2012 | 0.027696 | [8 empty] | A03 | 389.2 | MINW1.01308020 |  | 389.2 |  | 956 | 956 | 956 | H | 1.416 | 1.416 | 1.416 |  | 0.0001276 | 1.7219 | 2 | 0.00037661
Horizontaal Wand | Mini Wand | Nee | Grijs 001 | MINW.01309005.001 | 13 | 90 | 05 | 8 | 296 | 25.4514 | [9 empty] | A03 | 190.6 | MINW0.01309005 |  | 190.6 |  | 296 | 296 | 296 | H | 1.413 | 1.413 | 1.413 |  | 0.0009367 | 1.7898 | 2 | 0.0004456
Horizontaal Wand | Mini Wand | Nee | RAL9016 | MINW.01309005.133 | 13 | 90 | 05 | 8 | 296 | 25.4514 | [9 empty] | A03 | 190.6 | MINW0.01309005 |  | 190.6 |  | 296 | 296 | 296 | H | 1.413 | 1.413 | 1.413 |  | 0.0009367 | 1.7898 | 2 | 0.0004456
Horizontaal Wand | Mini Wand | Nee | Jaga kleur | MINW.01309005.klr | 13 | 90 | 05 | 8 | 296 | 25.4514 | [9 empty] | A03 | 262 | MINW1.01309005 |  | 262 |  | 296 | 296 | 296 | H | 1.413 | 1.413 | 1.413 |  | 0.0009367 | 1.7898 | 2 | 0.0004456
Horizontaal Wand | Mini Wand | Nee | Grijs 001 | MINW.01309010.001 | 13 | 90 | 10 | 13 | 455 | 39.123 | 0.0084619 | [8 empty] | A03 | 221.7 | MINW0.01309010 |  | 221.7 |  | 455 | 455 | 455 | H | 1.419 | 1.419 | 1.419 |  | 0.0003969 | 1.7346 | 2 | 0.00036735
Horizontaal Wand | Mini Wand | Nee | RAL9016 | MINW.01309010.133 | 13 | 90 | 10 | 13 | 455 | 39.123 | 0.0084619 | [8 empty] | A03 | 221.7 | MINW0.01309010 |  | 221.7 |  | 455 | 455 | 455 | H | 1.419 | 1.419 | 1.419 |  | 0.0003969 | 1.7346 | 2 | 0.00036735
Horizontaal Wand | Mini Wand | Nee | Jaga kleur | MINW.01309010.klr | 13 | 90 | 10 | 13 | 455 | 39.123 | 0.0084619 | [8 empty] | A03 | 298.9 | MINW1.01309010 |  | 298.9 |  | 455 | 455 | 455 | H | 1.419 | 1.419 | 1.419 |  | 0.0003969 | 1.7346 | 2 | 0.00036735
Horizontaal Wand | Mini Wand | Nee | Grijs 001 | MINW.01309015.001 | 13 | 90 | 15 | 18 | 762 | 65.5202 | 0.023054 | [8 empty] | A03 | 281.4 | MINW0.01309015 |  | 281.4 |  | 762 | 762 | 762 | H | 1.416 | 1.416 | 1.416 |  | 0.0002083 | 1.724 | 2 | 0.00046183
Horizontaal Wand | Mini Wand | Nee | RAL9016 | MINW.01309015.133 | 13 | 90 | 15 | 18 | 762 | 65.5202 | 0.023054 | [8 empty] | A03 | 281.4 | MINW0.01309015 |  | 281.4 |  | 762 | 762 | 762 | H | 1.416 | 1.416 | 1.416 |  | 0.0002083 | 1.724 | 2 | 0.00046183
Horizontaal Wand | Mini Wand | Nee | Jaga kleur | MINW.01309015.klr | 13 | 90 | 15 | 18 | 762 | 65.5202 | 0.023054 | [8 empty] | A03 | 369.2 | MINW1.01309015 |  | 369.2 |  | 762 | 762 | 762 | H | 1.416 | 1.416 | 1.416 |  | 0.0002083 | 1.724 | 2 | 0.00046183
Horizontaal Wand | Mini Wand | Nee | Grijs 001 | MINW.01309020.001 | 13 | 90 | 20 | 23 | 1076 | 92.5193 | 0.03558 | [8 empty] | A03 | 316.9 | MINW0.01309020 |  | 316.9 |  | 1076 | 1076 | 1076 | H | 1.416 | 1.416 | 1.416 |  | 0.0001276 | 1.7219 | 2 | 0.00037661
Horizontaal Wand | Mini Wand | Nee | RAL9016 | MINW.01309020.133 | 13 | 90 | 20 | 23 | 1076 | 92.5193 | 0.03558 | [8 empty] | A03 | 316.9 | MINW0.01309020 |  | 316.9 |  | 1076 | 1076 | 1076 | H | 1.416 | 1.416 | 1.416 |  | 0.0001276 | 1.7219 | 2 | 0.00037661
Horizontaal Wand | Mini Wand | Nee | Jaga kleur | MINW.01309020.klr | 13 | 90 | 20 | 23 | 1076 | 92.5193 | 0.03558 | [8 empty] | A03 | 405.6 | MINW1.01309020 |  | 405.6 |  | 1076 | 1076 | 1076 | H | 1.416 | 1.416 | 1.416 |  | 0.0001276 | 1.7219 | 2 | 0.00037661
Horizontaal Wand | Mini Wand | Nee | Grijs 001 | MINW.01310005.001 | 13 | 100 | 05 | 8 | 329 | 28.2889 | [9 empty] | A03 | 201.5 | MINW0.01310005 |  | 201.5 |  | 329 | 329 | 329 | H | 1.413 | 1.413 | 1.413 |  | 0.0009367 | 1.7898 | 2 | 0.0004456
Horizontaal Wand | Mini Wand | Nee | RAL9016 | MINW.01310005.133 | 13 | 100 | 05 | 8 | 329 | 28.2889 | [9 empty] | A03 | 201.5 | MINW0.01310005 |  | 201.5 |  | 329 | 329 | 329 | H | 1.413 | 1.413 | 1.413 |  | 0.0009367 | 1.7898 | 2 | 0.0004456
Horizontaal Wand | Mini Wand | Nee | Jaga kleur | MINW.01310005.klr | 13 | 100 | 05 | 8 | 329 | 28.2889 | [9 empty] | A03 | 274.5 | MINW1.01310005 |  | 274.5 |  | 329 | 329 | 329 | H | 1.413 | 1.413 | 1.413 |  | 0.0009367 | 1.7898 | 2 | 0.0004456
Horizontaal Wand | Mini Wand | Nee | Grijs 001 | MINW.01310010.001 | 13 | 100 | 10 | 13 | 505 | 43.4222 | 0.010864 | [8 empty] | A03 | 234.9 | MINW0.01310010 |  | 234.9 |  | 505 | 505 | 505 | H | 1.419 | 1.419 | 1.419 |  | 0.0003969 | 1.7346 | 2 | 0.00036735
Horizontaal Wand | Mini Wand | Nee | RAL9016 | MINW.01310010.133 | 13 | 100 | 10 | 13 | 505 | 43.4222 | 0.010864 | [8 empty] | A03 | 234.9 | MINW0.01310010 |  | 234.9 |  | 505 | 505 | 505 | H | 1.419 | 1.419 | 1.419 |  | 0.0003969 | 1.7346 | 2 | 0.00036735
Horizontaal Wand | Mini Wand | Nee | Jaga kleur | MINW.01310010.klr | 13 | 100 | 10 | 13 | 505 | 43.4222 | 0.010864 | [8 empty] | A03 | 313.7 | MINW1.01310010 |  | 313.7 |  | 505 | 505 | 505 | H | 1.419 | 1.419 | 1.419 |  | 0.0003969 | 1.7346 | 2 | 0.00036735
Horizontaal Wand | Mini Wand | Nee | Grijs 001 | MINW.01310015.001 | 13 | 100 | 15 | 18 | 847 | 72.8289 | 0.029018 | [8 empty] | A03 | 300.8 | MINW0.01310015 |  | 300.8 |  | 847 | 847 | 847 | H | 1.416 | 1.416 | 1.416 |  | 0.0002083 | 1.724 | 2 | 0.00046183
Horizontaal Wand | Mini Wand | Nee | RAL9016 | MINW.01310015.133 | 13 | 100 | 15 | 18 | 847 | 72.8289 | 0.029018 | [8 empty] | A03 | 300.8 | MINW0.01310015 |  | 300.8 |  | 847 | 847 | 847 | H | 1.416 | 1.416 | 1.416 |  | 0.0002083 | 1.724 | 2 | 0.00046183
Horizontaal Wand | Mini Wand | Nee | Jaga kleur | MINW.01310015.klr | 13 | 100 | 15 | 18 | 847 | 72.8289 | 0.029018 | [8 empty] | A03 | 390.1 | MINW1.01310015 |  | 390.1 |  | 847 | 847 | 847 | H | 1.416 | 1.416 | 1.416 |  | 0.0002083 | 1.724 | 2 | 0.00046183
Horizontaal Wand | Mini Wand | Nee | Grijs 001 | MINW.01310020.001 | 13 | 100 | 20 | 23 | 1195 | 102.7515 | 0.044471 | [8 empty] | A03 | 341.5 | MINW0.01310020 |  | 341.5 |  | 1195 | 1195 | 1195 | H | 1.416 | 1.416 | 1.416 |  | 0.0001276 | 1.7219 | 2 | 0.00037661
Horizontaal Wand | Mini Wand | Nee | RAL9016 | MINW.01310020.133 | 13 | 100 | 20 | 23 | 1195 | 102.7515 | 0.044471 | [8 empty] | A03 | 341.5 | MINW0.01310020 |  | 341.5 |  | 1195 | 1195 | 1195 | H | 1.416 | 1.416 | 1.416 |  | 0.0001276 | 1.7219 | 2 | 0.00037661
Horizontaal Wand | Mini Wand | Nee | Jaga kleur | MINW.01310020.klr | 13 | 100 | 20 | 23 | 1195 | 102.7515 | 0.044471 | [8 empty] | A03 | 431.6 | MINW1.01310020 |  | 431.6 |  | 1195 | 1195 | 1195 | H | 1.416 | 1.416 | 1.416 |  | 0.0001276 | 1.7219 | 2 | 0.00037661
Horizontaal Wand | Mini Wand | Nee | Grijs 001 | MINW.01311005.001 | 13 | 110 | 05 | 8 | 362 | 31.1264 | [9 empty] | A03 | 209.9 | MINW0.01311005 |  | 209.9 |  | 362 | 362 | 362 | H | 1.413 | 1.413 | 1.413 |  | 0.0009367 | 1.7898 | 2 | 0.0004456
Horizontaal Wand | Mini Wand | Nee | RAL9016 | MINW.01311005.133 | 13 | 110 | 05 | 8 | 362 | 31.1264 | [9 empty] | A03 | 209.9 | MINW0.01311005 |  | 209.9 |  | 362 | 362 | 362 | H | 1.413 | 1.413 | 1.413 |  | 0.0009367 | 1.7898 | 2 | 0.0004456
Horizontaal Wand | Mini Wand | Nee | Jaga kleur | MINW.01311005.klr | 13 | 110 | 05 | 8 | 362 | 31.1264 | [9 empty] | A03 | 285.9 | MINW1.01311005 |  | 285.9 |  | 362 | 362 | 362 | H | 1.413 | 1.413 | 1.413 |  | 0.0009367 | 1.7898 | 2 | 0.0004456
Horizontaal Wand | Mini Wand | Nee | Grijs 001 | MINW.01311010.001 | 13 | 110 | 10 | 13 | 556 | 47.8074 | 0.013681 | [8 empty] | A03 | 246.2 | MINW0.01311010 |  | 246.2 |  | 556 | 556 | 556 | H | 1.419 | 1.419 | 1.419 |  | 0.0003969 | 1.7346 | 2 | 0.00036735
Horizontaal Wand | Mini Wand | Nee | RAL9016 | MINW.01311010.133 | 13 | 110 | 10 | 13 | 556 | 47.8074 | 0.013681 | [8 empty] | A03 | 246.2 | MINW0.01311010 |  | 246.2 |  | 556 | 556 | 556 | H | 1.419 | 1.419 | 1.419 |  | 0.0003969 | 1.7346 | 2 | 0.00036735
Horizontaal Wand | Mini Wand | Nee | Jaga kleur | MINW.01311010.klr | 13 | 110 | 10 | 13 | 556 | 47.8074 | 0.013681 | [8 empty] | A03 | 328.7 | MINW1.01311010 |  | 328.7 |  | 556 | 556 | 556 | H | 1.419 | 1.419 | 1.419 |  | 0.0003969 | 1.7346 | 2 | 0.00036735
Horizontaal Wand | Mini Wand | Nee | Grijs 001 | MINW.01311015.001 | 13 | 110 | 15 | 18 | 932 | 80.1376 | 0.035759 | [8 empty] | A03 | 317.3 | MINW0.01311015 |  | 317.3 |  | 932 | 932 | 932 | H | 1.416 | 1.416 | 1.416 |  | 0.0002083 | 1.724 | 2 | 0.00046183
Horizontaal Wand | Mini Wand | Nee | RAL9016 | MINW.01311015.133 | 13 | 110 | 15 | 18 | 932 | 80.1376 | 0.035759 | [8 empty] | A03 | 317.3 | MINW0.01311015 |  | 317.3 |  | 932 | 932 | 932 | H | 1.416 | 1.416 | 1.416 |  | 0.0002083 | 1.724 | 2 | 0.00046183
Horizontaal Wand | Mini Wand | Nee | Jaga kleur | MINW.01311015.klr | 13 | 110 | 15 | 18 | 932 | 80.1376 | 0.035759 | [8 empty] | A03 | 410.8 | MINW1.01311015 |  | 410.8 |  | 932 | 932 | 932 | H | 1.416 | 1.416 | 1.416 |  | 0.0002083 | 1.724 | 2 | 0.00046183
Horizontaal Wand | Mini Wand | Nee | Grijs 001 | MINW.01311020.001 | 13 | 110 | 20 | 23 | 1315 | 113.0696 | 0.054535 | [8 empty] | A03 | 361.9 | MINW0.01311020 |  | 361.9 |  | 1315 | 1315 | 1315 | H | 1.416 | 1.416 | 1.416 |  | 0.0001276 | 1.7219 | 2 | 0.00037661
Horizontaal Wand | Mini Wand | Nee | RAL9016 | MINW.01311020.133 | 13 | 110 | 20 | 23 | 1315 | 113.0696 | 0.054535 | [8 empty] | A03 | 361.9 | MINW0.01311020 |  | 361.9 |  | 1315 | 1315 | 1315 | H | 1.416 | 1.416 | 1.416 |  | 0.0001276 | 1.7219 | 2 | 0.00037661
Horizontaal Wand | Mini Wand | Nee | Jaga kleur | MINW.01311020.klr | 13 | 110 | 20 | 23 | 1315 | 113.0696 | 0.054535 | [8 empty] | A03 | 456 | MINW1.01311020 |  | 456 |  | 1315 | 1315 | 1315 | H | 1.416 | 1.416 | 1.416 |  | 0.0001276 | 1.7219 | 2 | 0.00037661
Horizontaal Wand | Mini Wand | Nee | Grijs 001 | MINW.01312005.001 | 13 | 120 | 05 | 8 | 395 | 33.9639 | [9 empty] | A03 | 219.8 | MINW0.01312005 |  | 219.8 |  | 395 | 395 | 395 | H | 1.413 | 1.413 | 1.413 |  | 0.0009367 | 1.7898 | 2 | 0.0004456
Horizontaal Wand | Mini Wand | Nee | RAL9016 | MINW.01312005.133 | 13 | 120 | 05 | 8 | 395 | 33.9639 | [9 empty] | A03 | 219.8 | MINW0.01312005 |  | 219.8 |  | 395 | 395 | 395 | H | 1.413 | 1.413 | 1.413 |  | 0.0009367 | 1.7898 | 2 | 0.0004456
Horizontaal Wand | Mini Wand | Nee | Jaga kleur | MINW.01312005.klr | 13 | 120 | 05 | 8 | 395 | 33.9639 | [9 empty] | A03 | 299.6 | MINW1.01312005 |  | 299.6 |  | 395 | 395 | 395 | H | 1.413 | 1.413 | 1.413 |  | 0.0009367 | 1.7898 | 2 | 0.0004456
Horizontaal Wand | Mini Wand | Nee | Grijs 001 | MINW.01312010.001 | 13 | 120 | 10 | 13 | 606 | 52.1066 | 0.016846 | [8 empty] | A03 | 257.9 | MINW0.01312010 |  | 257.9 |  | 606 | 606 | 606 | H | 1.419 | 1.419 | 1.419 |  | 0.0003969 | 1.7346 | 2 | 0.00036735
Horizontaal Wand | Mini Wand | Nee | RAL9016 | MINW.01312010.133 | 13 | 120 | 10 | 13 | 606 | 52.1066 | 0.016846 | [8 empty] | A03 | 257.9 | MINW0.01312010 |  | 257.9 |  | 606 | 606 | 606 | H | 1.419 | 1.419 | 1.419 |  | 0.0003969 | 1.7346 | 2 | 0.00036735
Horizontaal Wand | Mini Wand | Nee | Jaga kleur | MINW.01312010.klr | 13 | 120 | 10 | 13 | 606 | 52.1066 | 0.016846 | [8 empty] | A03 | 344.5 | MINW1.01312010 |  | 344.5 |  | 606 | 606 | 606 | H | 1.419 | 1.419 | 1.419 |  | 0.0003969 | 1.7346 | 2 | 0.00036735
Horizontaal Wand | Mini Wand | Nee | Grijs 001 | MINW.01312015.001 | 13 | 120 | 15 | 18 | 1016 | 87.3603 | 0.043215 | [8 empty] | A03 | 332.8 | MINW0.01312015 |  | 332.8 |  | 1016 | 1016 | 1016 | H | 1.416 | 1.416 | 1.416 |  | 0.0002083 | 1.724 | 2 | 0.00046183
Horizontaal Wand | Mini Wand | Nee | RAL9016 | MINW.01312015.133 | 13 | 120 | 15 | 18 | 1016 | 87.3603 | 0.043215 | [8 empty] | A03 | 332.8 | MINW0.01312015 |  | 332.8 |  | 1016 | 1016 | 1016 | H | 1.416 | 1.416 | 1.416 |  | 0.0002083 | 1.724 | 2 | 0.00046183
Horizontaal Wand | Mini Wand | Nee | Jaga kleur | MINW.01312015.klr | 13 | 120 | 15 | 18 | 1016 | 87.3603 | 0.043215 | [8 empty] | A03 | 429.9 | MINW1.01312015 |  | 429.9 |  | 1016 | 1016 | 1016 | H | 1.416 | 1.416 | 1.416 |  | 0.0002083 | 1.724 | 2 | 0.00046183
Horizontaal Wand | Mini Wand | Nee | Grijs 001 | MINW.01312020.001 | 13 | 120 | 20 | 23 | 1434 | 123.3018 | 0.06564 | [8 empty] | A03 | 381.5 | MINW0.01312020 |  | 381.5 |  | 1434 | 1434 | 1434 | H | 1.416 | 1.416 | 1.416 |  | 0.0001276 | 1.7219 | 2 | 0.00037661
Horizontaal Wand | Mini Wand | Nee | RAL9016 | MINW.01312020.133 | 13 | 120 | 20 | 23 | 1434 | 123.3018 | 0.06564 | [8 empty] | A03 | 381.5 | MINW0.01312020 |  | 381.5 |  | 1434 | 1434 | 1434 | H | 1.416 | 1.416 | 1.416 |  | 0.0001276 | 1.7219 | 2 | 0.00037661
Horizontaal Wand | Mini Wand | Nee | Jaga kleur | MINW.01312020.klr | 13 | 120 | 20 | 23 | 1434 | 123.3018 | 0.06564 | [8 empty] | A03 | 479.6 | MINW1.01312020 |  | 479.6 |  | 1434 | 1434 | 1434 | H | 1.416 | 1.416 | 1.416 |  | 0.0001276 | 1.7219 | 2 | 0.00037661
Horizontaal Wand | Mini Wand | Nee | Grijs 001 | MINW.01314005.001 | 13 | 140 | 05 | 8 | 461 | 39.6389 | [9 empty] | A03 | 239.9 | MINW0.01314005 |  | 239.9 |  | 461 | 461 | 461 | H | 1.413 | 1.413 | 1.413 |  | 0.0009367 | 1.7898 | 2 | 0.0004456
Horizontaal Wand | Mini Wand | Nee | RAL9016 | MINW.01314005.133 | 13 | 140 | 05 | 8 | 461 | 39.6389 | [9 empty] | A03 | 239.9 | MINW0.01314005 |  | 239.9 |  | 461 | 461 | 461 | H | 1.413 | 1.413 | 1.413 |  | 0.0009367 | 1.7898 | 2 | 0.0004456
Horizontaal Wand | Mini Wand | Nee | Jaga kleur | MINW.01314005.klr | 13 | 140 | 05 | 8 | 461 | 39.6389 | [9 empty] | A03 | 327.8 | MINW1.01314005 |  | 327.8 |  | 461 | 461 | 461 | H | 1.413 | 1.413 | 1.413 |  | 0.0009367 | 1.7898 | 2 | 0.0004456
Horizontaal Wand | Mini Wand | Nee | Grijs 001 | MINW.01314010.001 | 13 | 140 | 10 | 13 | 707 | 60.7911 | 0.024476 | [8 empty] | A03 | 282.6 | MINW0.01314010 |  | 282.6 |  | 707 | 707 | 707 | H | 1.419 | 1.419 | 1.419 |  | 0.0003969 | 1.7346 | 2 | 0.00036735
Horizontaal Wand | Mini Wand | Nee | RAL9016 | MINW.01314010.133 | 13 | 140 | 10 | 13 | 707 | 60.7911 | 0.024476 | [8 empty] | A03 | 282.6 | MINW0.01314010 |  | 282.6 |  | 707 | 707 | 707 | H | 1.419 | 1.419 | 1.419 |  | 0.0003969 | 1.7346 | 2 | 0.00036735
Horizontaal Wand | Mini Wand | Nee | Jaga kleur | MINW.01314010.klr | 13 | 140 | 10 | 13 | 707 | 60.7911 | 0.024476 | [8 empty] | A03 | 377.8 | MINW1.01314010 |  | 377.8 |  | 707 | 707 | 707 | H | 1.419 | 1.419 | 1.419 |  | 0.0003969 | 1.7346 | 2 | 0.00036735
Horizontaal Wand | Mini Wand | Nee | Grijs 001 | MINW.01314015.001 | 13 | 140 | 15 | 18 | 1186 | 101.9776 | 0.060762 | [8 empty] | A03 | 366.5 | MINW0.01314015 |  | 366.5 |  | 1186 | 1186 | 1186 | H | 1.416 | 1.416 | 1.416 |  | 0.0002083 | 1.724 | 2 | 0.00046183
Horizontaal Wand | Mini Wand | Nee | RAL9016 | MINW.01314015.133 | 13 | 140 | 15 | 18 | 1186 | 101.9776 | 0.060762 | [8 empty] | A03 | 366.5 | MINW0.01314015 |  | 366.5 |  | 1186 | 1186 | 1186 | H | 1.416 | 1.416 | 1.416 |  | 0.0002083 | 1.724 | 2 | 0.00046183
Horizontaal Wand | Mini Wand | Nee | Jaga kleur | MINW.01314015.klr | 13 | 140 | 15 | 18 | 1186 | 101.9776 | 0.060762 | [8 empty] | A03 | 473.8 | MINW1.01314015 |  | 473.8 |  | 1186 | 1186 | 1186 | H | 1.416 | 1.416 | 1.416 |  | 0.0002083 | 1.724 | 2 | 0.00046183
Horizontaal Wand | Mini Wand | Nee | Grijs 001 | MINW.01314020.001 | 13 | 140 | 20 | 23 | 1673 | 143.8521 | 0.091399 | [8 empty] | A03 | 441 | MINW0.01314020 |  | 441 |  | 1673 | 1673 | 1673 | H | 1.416 | 1.416 | 1.416 |  | 0.0001276 | 1.7219 | 2 | 0.00037661
Horizontaal Wand | Mini Wand | Nee | RAL9016 | MINW.01314020.133 | 13 | 140 | 20 | 23 | 1673 | 143.8521 | 0.091399 | [8 empty] | A03 | 441 | MINW0.01314020 |  | 441 |  | 1673 | 1673 | 1673 | H | 1.416 | 1.416 | 1.416 |  | 0.0001276 | 1.7219 | 2 | 0.00037661
Horizontaal Wand | Mini Wand | Nee | Jaga kleur | MINW.01314020.klr | 13 | 140 | 20 | 23 | 1673 | 143.8521 | 0.091399 | [8 empty] | A03 | 548.3 | MINW1.01314020 |  | 548.3 |  | 1673 | 1673 | 1673 | H | 1.416 | 1.416 | 1.416 |  | 0.0001276 | 1.7219 | 2 | 0.00037661
Horizontaal Wand | Mini Wand | Nee | Grijs 001 | MINW.01316005.001 | 13 | 160 | 05 | 8 | 526 | 45.2279 | [9 empty] | A03 | 289.6 | MINW0.01316005 |  | 289.6 |  | 526 | 526 | 526 | H | 1.413 | 1.413 | 1.413 |  | 0.0009367 | 1.7898 | 2 | 0.0004456
Horizontaal Wand | Mini Wand | Nee | RAL9016 | MINW.01316005.133 | 13 | 160 | 05 | 8 | 526 | 45.2279 | [9 empty] | A03 | 289.6 | MINW0.01316005 |  | 289.6 |  | 526 | 526 | 526 | H | 1.413 | 1.413 | 1.413 |  | 0.0009367 | 1.7898 | 2 | 0.0004456
Horizontaal Wand | Mini Wand | Nee | Jaga kleur | MINW.01316005.klr | 13 | 160 | 05 | 8 | 526 | 45.2279 | [9 empty] | A03 | 397.2 | MINW1.01316005 |  | 397.2 |  | 526 | 526 | 526 | H | 1.413 | 1.413 | 1.413 |  | 0.0009367 | 1.7898 | 2 | 0.0004456
Horizontaal Wand | Mini Wand | Nee | Grijs 001 | MINW.01316010.001 | 13 | 160 | 10 | 13 | 808 | 69.4755 | 0.033898 | [8 empty] | A03 | 338.5 | MINW0.01316010 |  | 338.5 |  | 808 | 808 | 808 | H | 1.419 | 1.419 | 1.419 |  | 0.0003969 | 1.7346 | 2 | 0.00036735
Horizontaal Wand | Mini Wand | Nee | RAL9016 | MINW.01316010.133 | 13 | 160 | 10 | 13 | 808 | 69.4755 | 0.033898 | [8 empty] | A03 | 338.5 | MINW0.01316010 |  | 338.5 |  | 808 | 808 | 808 | H | 1.419 | 1.419 | 1.419 |  | 0.0003969 | 1.7346 | 2 | 0.00036735
Horizontaal Wand | Mini Wand | Nee | Jaga kleur | MINW.01316010.klr | 13 | 160 | 10 | 13 | 808 | 69.4755 | 0.033898 | [8 empty] | A03 | 454.1 | MINW1.01316010 |  | 454.1 |  | 808 | 808 | 808 | H | 1.419 | 1.419 | 1.419 |  | 0.0003969 | 1.7346 | 2 | 0.00036735
Horizontaal Wand | Mini Wand | Nee | Grijs 001 | MINW.01316015.001 | 13 | 160 | 15 | 18 | 1355 | 116.509 | 0.081648 | [8 empty] | A03 | 437.9 | MINW0.01316015 |  | 437.9 |  | 1355 | 1355 | 1355 | H | 1.416 | 1.416 | 1.416 |  | 0.0002083 | 1.724 | 2 | 0.00046183
Horizontaal Wand | Mini Wand | Nee | RAL9016 | MINW.01316015.133 | 13 | 160 | 15 | 18 | 1355 | 116.509 | 0.081648 | [8 empty] | A03 | 437.9 | MINW0.01316015 |  | 437.9 |  | 1355 | 1355 | 1355 | H | 1.416 | 1.416 | 1.416 |  | 0.0002083 | 1.724 | 2 | 0.00046183
Horizontaal Wand | Mini Wand | Nee | Jaga kleur | MINW.01316015.klr | 13 | 160 | 15 | 18 | 1355 | 116.509 | 0.081648 | [8 empty] | A03 | 566.1 | MINW1.01316015 |  | 566.1 |  | 1355 | 1355 | 1355 | H | 1.416 | 1.416 | 1.416 |  | 0.0002083 | 1.724 | 2 | 0.00046183
Horizontaal Wand | Mini Wand | Nee | Grijs 001 | MINW.01316020.001 | 13 | 160 | 20 | 23 | 1912 | 164.4024 | 0.12193 | [8 empty] | A03 | 528.2 | MINW0.01316020 |  | 528.2 |  | 1912 | 1912 | 1912 | H | 1.416 | 1.416 | 1.416 |  | 0.0001276 | 1.7219 | 2 | 0.00037661
Horizontaal Wand | Mini Wand | Nee | RAL9016 | MINW.01316020.133 | 13 | 160 | 20 | 23 | 1912 | 164.4024 | 0.12193 | [8 empty] | A03 | 528.2 | MINW0.01316020 |  | 528.2 |  | 1912 | 1912 | 1912 | H | 1.416 | 1.416 | 1.416 |  | 0.0001276 | 1.7219 | 2 | 0.00037661
Horizontaal Wand | Mini Wand | Nee | Jaga kleur | MINW.01316020.klr | 13 | 160 | 20 | 23 | 1912 | 164.4024 | 0.12193 | [8 empty] | A03 | 657 | MINW1.01316020 |  | 657 |  | 1912 | 1912 | 1912 | H | 1.416 | 1.416 | 1.416 |  | 0.0001276 | 1.7219 | 2 | 0.00037661
Horizontaal Wand | Mini Wand | Nee | Grijs 001 | MINW.01318005.001 | 13 | 180 | 05 | 8 | 592 | 50.9028 | [9 empty] | A03 | 326.1 | MINW0.01318005 |  | 326.1 |  | 592 | 592 | 592 | H | 1.413 | 1.413 | 1.413 |  | 0.0009367 | 1.7898 | 2 | 0.0004456
Horizontaal Wand | Mini Wand | Nee | RAL9016 | MINW.01318005.133 | 13 | 180 | 05 | 8 | 592 | 50.9028 | [9 empty] | A03 | 326.1 | MINW0.01318005 |  | 326.1 |  | 592 | 592 | 592 | H | 1.413 | 1.413 | 1.413 |  | 0.0009367 | 1.7898 | 2 | 0.0004456
Horizontaal Wand | Mini Wand | Nee | Jaga kleur | MINW.01318005.klr | 13 | 180 | 05 | 8 | 592 | 50.9028 | [9 empty] | A03 | 446.4 | MINW1.01318005 |  | 446.4 |  | 592 | 592 | 592 | H | 1.413 | 1.413 | 1.413 |  | 0.0009367 | 1.7898 | 2 | 0.0004456
Horizontaal Wand | Mini Wand | Nee | Grijs 001 | MINW.01318010.001 | 13 | 180 | 10 | 13 | 909 | 78.1599 | 0.045247 | [8 empty] | A03 | 380.9 | MINW0.01318010 |  | 380.9 |  | 909 | 909 | 909 | H | 1.419 | 1.419 | 1.419 |  | 0.0003969 | 1.7346 | 2 | 0.00036735
Horizontaal Wand | Mini Wand | Nee | RAL9016 | MINW.01318010.133 | 13 | 180 | 10 | 13 | 909 | 78.1599 | 0.045247 | [8 empty] | A03 | 380.9 | MINW0.01318010 |  | 380.9 |  | 909 | 909 | 909 | H | 1.419 | 1.419 | 1.419 |  | 0.0003969 | 1.7346 | 2 | 0.00036735
Horizontaal Wand | Mini Wand | Nee | Jaga kleur | MINW.01318010.klr | 13 | 180 | 10 | 13 | 909 | 78.1599 | 0.045247 | [8 empty] | A03 | 510.1 | MINW1.01318010 |  | 510.1 |  | 909 | 909 | 909 | H | 1.419 | 1.419 | 1.419 |  | 0.0003969 | 1.7346 | 2 | 0.00036735
Horizontaal Wand | Mini Wand | Nee | Grijs 001 | MINW.01318015.001 | 13 | 180 | 15 | 18 | 1525 | 131.1264 | 0.10625 | [8 empty] | A03 | 490.7 | MINW0.01318015 |  | 490.7 |  | 1525 | 1525 | 1525 | H | 1.416 | 1.416 | 1.416 |  | 0.0002083 | 1.724 | 2 | 0.00046183
Horizontaal Wand | Mini Wand | Nee | RAL9016 | MINW.01318015.133 | 13 | 180 | 15 | 18 | 1525 | 131.1264 | 0.10625 | [8 empty] | A03 | 490.7 | MINW0.01318015 |  | 490.7 |  | 1525 | 1525 | 1525 | H | 1.416 | 1.416 | 1.416 |  | 0.0002083 | 1.724 | 2 | 0.00046183
Horizontaal Wand | Mini Wand | Nee | Jaga kleur | MINW.01318015.klr | 13 | 180 | 15 | 18 | 1525 | 131.1264 | 0.10625 | [8 empty] | A03 | 633.2 | MINW1.01318015 |  | 633.2 |  | 1525 | 1525 | 1525 | H | 1.416 | 1.416 | 1.416 |  | 0.0002083 | 1.724 | 2 | 0.00046183
Horizontaal Wand | Mini Wand | Nee | Grijs 001 | MINW.01318020.001 | 13 | 180 | 20 | 23 | 2151 | 184.9527 | 0.15742 | [8 empty] | A03 | 588.4 | MINW0.01318020 |  | 588.4 |  | 2151 | 2151 | 2151 | H | 1.416 | 1.416 | 1.416 |  | 0.0001276 | 1.7219 | 2 | 0.00037661
Horizontaal Wand | Mini Wand | Nee | RAL9016 | MINW.01318020.133 | 13 | 180 | 20 | 23 | 2151 | 184.9527 | 0.15742 | [8 empty] | A03 | 588.4 | MINW0.01318020 |  | 588.4 |  | 2151 | 2151 | 2151 | H | 1.416 | 1.416 | 1.416 |  | 0.0001276 | 1.7219 | 2 | 0.00037661
Horizontaal Wand | Mini Wand | Nee | Jaga kleur | MINW.01318020.klr | 13 | 180 | 20 | 23 | 2151 | 184.9527 | 0.15742 | [8 empty] | A03 | 731.6 | MINW1.01318020 |  | 731.6 |  | 2151 | 2151 | 2151 | H | 1.416 | 1.416 | 1.416 |  | 0.0001276 | 1.7219 | 2 | 0.00037661
Horizontaal Wand | Mini Wand | Nee | Grijs 001 | MINW.01320005.001 | 13 | 200 | 05 | 8 | 658 | 56.5778 | [9 empty] | A03 | 354.9 | MINW0.01320005 |  | 354.9 |  | 658 | 658 | 658 | H | 1.413 | 1.413 | 1.413 |  | 0.0009367 | 1.7898 | 2 | 0.0004456
Horizontaal Wand | Mini Wand | Nee | RAL9016 | MINW.01320005.133 | 13 | 200 | 05 | 8 | 658 | 56.5778 | [9 empty] | A03 | 354.9 | MINW0.01320005 |  | 354.9 |  | 658 | 658 | 658 | H | 1.413 | 1.413 | 1.413 |  | 0.0009367 | 1.7898 | 2 | 0.0004456
Horizontaal Wand | Mini Wand | Nee | Jaga kleur | MINW.01320005.klr | 13 | 200 | 05 | 8 | 658 | 56.5778 | [9 empty] | A03 | 488 | MINW1.01320005 |  | 488 |  | 658 | 658 | 658 | H | 1.413 | 1.413 | 1.413 |  | 0.0009367 | 1.7898 | 2 | 0.0004456
Horizontaal Wand | Mini Wand | Nee | Grijs 001 | MINW.01320010.001 | 13 | 200 | 10 | 13 | 1010 | 86.8444 | 0.058658 | [8 empty] | A03 | 414.3 | MINW0.01320010 |  | 414.3 |  | 1010 | 1010 | 1010 | H | 1.419 | 1.419 | 1.419 |  | 0.0003969 | 1.7346 | 2 | 0.00036735
Horizontaal Wand | Mini Wand | Nee | RAL9016 | MINW.01320010.133 | 13 | 200 | 10 | 13 | 1010 | 86.8444 | 0.058658 | [8 empty] | A03 | 414.3 | MINW0.01320010 |  | 414.3 |  | 1010 | 1010 | 1010 | H | 1.419 | 1.419 | 1.419 |  | 0.0003969 | 1.7346 | 2 | 0.00036735
Horizontaal Wand | Mini Wand | Nee | Jaga kleur | MINW.01320010.klr | 13 | 200 | 10 | 13 | 1010 | 86.8444 | 0.058658 | [8 empty] | A03 | 557.5 | MINW1.01320010 |  | 557.5 |  | 1010 | 1010 | 1010 | H | 1.419 | 1.419 | 1.419 |  | 0.0003969 | 1.7346 | 2 | 0.00036735
Horizontaal Wand | Mini Wand | Nee | Grijs 001 | MINW.01320015.001 | 13 | 200 | 15 | 18 | 1694 | 145.6578 | 0.13449 | [8 empty] | A03 | 554.6 | MINW0.01320015 |  | 554.6 |  | 1694 | 1694 | 1694 | H | 1.416 | 1.416 | 1.416 |  | 0.0002083 | 1.724 | 2 | 0.00046183
Horizontaal Wand | Mini Wand | Nee | RAL9016 | MINW.01320015.133 | 13 | 200 | 15 | 18 | 1694 | 145.6578 | 0.13449 | [8 empty] | A03 | 554.6 | MINW0.01320015 |  | 554.6 |  | 1694 | 1694 | 1694 | H | 1.416 | 1.416 | 1.416 |  | 0.0002083 | 1.724 | 2 | 0.00046183
Horizontaal Wand | Mini Wand | Nee | Jaga kleur | MINW.01320015.klr | 13 | 200 | 15 | 18 | 1694 | 145.6578 | 0.13449 | [8 empty] | A03 | 711.2 | MINW1.01320015 |  | 711.2 |  | 1694 | 1694 | 1694 | H | 1.416 | 1.416 | 1.416 |  | 0.0002083 | 1.724 | 2 | 0.00046183
Horizontaal Wand | Mini Wand | Nee | Grijs 001 | MINW.01320020.001 | 13 | 200 | 20 | 23 | 2390 | 205.503 | 0.19804 | [8 empty] | A03 | 638.4 | MINW0.01320020 |  | 638.4 |  | 2390 | 2390 | 2390 | H | 1.416 | 1.416 | 1.416 |  | 0.0001276 | 1.7219 | 2 | 0.00037661
Horizontaal Wand | Mini Wand | Nee | RAL9016 | MINW.01320020.133 | 13 | 200 | 20 | 23 | 2390 | 205.503 | 0.19804 | [8 empty] | A03 | 638.4 | MINW0.01320020 |  | 638.4 |  | 2390 | 2390 | 2390 | H | 1.416 | 1.416 | 1.416 |  | 0.0001276 | 1.7219 | 2 | 0.00037661
Horizontaal Wand | Mini Wand | Nee | Jaga kleur | MINW.01320020.klr | 13 | 200 | 20 | 23 | 2390 | 205.503 | 0.19804 | [8 empty] | A03 | 795.7 | MINW1.01320020 |  | 795.7 |  | 2390 | 2390 | 2390 | H | 1.416 | 1.416 | 1.416 |  | 0.0001276 | 1.7219 | 2 | 0.00037661
Horizontaal Wand | Mini Wand | Nee | Grijs 001 | MINW.01322005.001 | 13 | 220 | 05 | 8 | 724 | 62.2528 | [9 empty] | A03 | 420.9 | MINW0.01322005 |  | 420.9 |  | 724 | 724 | 724 | H | 1.413 | 1.413 | 1.413 |  | 0.0009367 | 1.7898 | 2 | 0.0004456
Horizontaal Wand | Mini Wand | Nee | RAL9016 | MINW.01322005.133 | 13 | 220 | 05 | 8 | 724 | 62.2528 | [9 empty] | A03 | 420.9 | MINW0.01322005 |  | 420.9 |  | 724 | 724 | 724 | H | 1.413 | 1.413 | 1.413 |  | 0.0009367 | 1.7898 | 2 | 0.0004456
Horizontaal Wand | Mini Wand | Nee | Jaga kleur | MINW.01322005.klr | 13 | 220 | 05 | 8 | 724 | 62.2528 | [9 empty] | A03 | 584.3 | MINW1.01322005 |  | 584.3 |  | 724 | 724 | 724 | H | 1.413 | 1.413 | 1.413 |  | 0.0009367 | 1.7898 | 2 | 0.0004456
Horizontaal Wand | Mini Wand | Nee | Grijs 001 | MINW.01322010.001 | 13 | 220 | 10 | 13 | 1111 | 95.5288 | 0.074257 | [8 empty] | A03 | 488.4 | MINW0.01322010 |  | 488.4 |  | 1111 | 1111 | 1111 | H | 1.419 | 1.419 | 1.419 |  | 0.0003969 | 1.7346 | 2 | 0.00036735
Horizontaal Wand | Mini Wand | Nee | RAL9016 | MINW.01322010.133 | 13 | 220 | 10 | 13 | 1111 | 95.5288 | 0.074257 | [8 empty] | A03 | 488.4 | MINW0.01322010 |  | 488.4 |  | 1111 | 1111 | 1111 | H | 1.419 | 1.419 | 1.419 |  | 0.0003969 | 1.7346 | 2 | 0.00036735
Horizontaal Wand | Mini Wand | Nee | Jaga kleur | MINW.01322010.klr | 13 | 220 | 10 | 13 | 1111 | 95.5288 | 0.074257 | [8 empty] | A03 | 662.2 | MINW1.01322010 |  | 662.2 |  | 1111 | 1111 | 1111 | H | 1.419 | 1.419 | 1.419 |  | 0.0003969 | 1.7346 | 2 | 0.00036735
Horizontaal Wand | Mini Wand | Nee | Grijs 001 | MINW.01322015.001 | 13 | 220 | 15 | 18 | 1863 | 160.1892 | 0.16662 | [8 empty] | A03 | 649.7 | MINW0.01322015 |  | 649.7 |  | 1863 | 1863 | 1863 | H | 1.416 | 1.416 | 1.416 |  | 0.0002083 | 1.724 | 2 | 0.00046183
Horizontaal Wand | Mini Wand | Nee | RAL9016 | MINW.01322015.133 | 13 | 220 | 15 | 18 | 1863 | 160.1892 | 0.16662 | [8 empty] | A03 | 649.7 | MINW0.01322015 |  | 649.7 |  | 1863 | 1863 | 1863 | H | 1.416 | 1.416 | 1.416 |  | 0.0002083 | 1.724 | 2 | 0.00046183
Horizontaal Wand | Mini Wand | Nee | Jaga kleur | MINW.01322015.klr | 13 | 220 | 15 | 18 | 1863 | 160.1892 | 0.16662 | [8 empty] | A03 | 837.9 | MINW1.01322015 |  | 837.9 |  | 1863 | 1863 | 1863 | H | 1.416 | 1.416 | 1.416 |  | 0.0002083 | 1.724 | 2 | 0.00046183
Horizontaal Wand | Mini Wand | Nee | Grijs 001 | MINW.01322020.001 | 13 | 220 | 20 | 23 | 2629 | 226.0533 | 0.24396 | [8 empty] | A03 | 751 | MINW0.01322020 |  | 751 |  | 2629 | 2629 | 2629 | H | 1.416 | 1.416 | 1.416 |  | 0.0001276 | 1.7219 | 2 | 0.00037661
Horizontaal Wand | Mini Wand | Nee | RAL9016 | MINW.01322020.133 | 13 | 220 | 20 | 23 | 2629 | 226.0533 | 0.24396 | [8 empty] | A03 | 751 | MINW0.01322020 |  | 751 |  | 2629 | 2629 | 2629 | H | 1.416 | 1.416 | 1.416 |  | 0.0001276 | 1.7219 | 2 | 0.00037661
Horizontaal Wand | Mini Wand | Nee | Jaga kleur | MINW.01322020.klr | 13 | 220 | 20 | 23 | 2629 | 226.0533 | 0.24396 | [8 empty] | A03 | 940.7 | MINW1.01322020 |  | 940.7 |  | 2629 | 2629 | 2629 | H | 1.416 | 1.416 | 1.416 |  | 0.0001276 | 1.7219 | 2 | 0.00037661
Horizontaal Wand | Mini Wand | Nee | Grijs 001 | MINW.01324005.001 | 13 | 240 | 05 | 8 | 790 | 67.9278 | [9 empty] | A03 | 446 | MINW0.01324005 |  | 446 |  | 790 | 790 | 790 | H | 1.413 | 1.413 | 1.413 |  | 0.0009367 | 1.7898 | 2 | 0.0004456
Horizontaal Wand | Mini Wand | Nee | RAL9016 | MINW.01324005.133 | 13 | 240 | 05 | 8 | 790 | 67.9278 | [9 empty] | A03 | 446 | MINW0.01324005 |  | 446 |  | 790 | 790 | 790 | H | 1.413 | 1.413 | 1.413 |  | 0.0009367 | 1.7898 | 2 | 0.0004456
Horizontaal Wand | Mini Wand | Nee | Jaga kleur | MINW.01324005.klr | 13 | 240 | 05 | 8 | 790 | 67.9278 | [9 empty] | A03 | 619.4 | MINW1.01324005 |  | 619.4 |  | 790 | 790 | 790 | H | 1.413 | 1.413 | 1.413 |  | 0.0009367 | 1.7898 | 2 | 0.0004456
Horizontaal Wand | Mini Wand | Nee | Grijs 001 | MINW.01324010.001 | 13 | 240 | 10 | 13 | 1212 | 104.2132 | 0.092171 | [8 empty] | A03 | 518.2 | MINW0.01324010 |  | 518.2 |  | 1212 | 1212 | 1212 | H | 1.419 | 1.419 | 1.419 |  | 0.0003969 | 1.7346 | 2 | 0.00036735
Horizontaal Wand | Mini Wand | Nee | RAL9016 | MINW.01324010.133 | 13 | 240 | 10 | 13 | 1212 | 104.2132 | 0.092171 | [8 empty] | A03 | 518.2 | MINW0.01324010 |  | 518.2 |  | 1212 | 1212 | 1212 | H | 1.419 | 1.419 | 1.419 |  | 0.0003969 | 1.7346 | 2 | 0.00036735
Horizontaal Wand | Mini Wand | Nee | Jaga kleur | MINW.01324010.klr | 13 | 240 | 10 | 13 | 1212 | 104.2132 | 0.092171 | [8 empty] | A03 | 703.5 | MINW1.01324010 |  | 703.5 |  | 1212 | 1212 | 1212 | H | 1.419 | 1.419 | 1.419 |  | 0.0003969 | 1.7346 | 2 | 0.00036735
Horizontaal Wand | Mini Wand | Nee | Grijs 001 | MINW.01324015.001 | 13 | 240 | 15 | 18 | 2033 | 174.8065 | 0.20298 | [8 empty] | A03 | 691.6 | MINW0.01324015 |  | 691.6 |  | 2033 | 2033 | 2033 | H | 1.416 | 1.416 | 1.416 |  | 0.0002083 | 1.724 | 2 | 0.00046183
Horizontaal Wand | Mini Wand | Nee | RAL9016 | MINW.01324015.133 | 13 | 240 | 15 | 18 | 2033 | 174.8065 | 0.20298 | [8 empty] | A03 | 691.6 | MINW0.01324015 |  | 691.6 |  | 2033 | 2033 | 2033 | H | 1.416 | 1.416 | 1.416 |  | 0.0002083 | 1.724 | 2 | 0.00046183
Horizontaal Wand | Mini Wand | Nee | Jaga kleur | MINW.01324015.klr | 13 | 240 | 15 | 18 | 2033 | 174.8065 | 0.20298 | [8 empty] | A03 | 892.6 | MINW1.01324015 |  | 892.6 |  | 2033 | 2033 | 2033 | H | 1.416 | 1.416 | 1.416 |  | 0.0002083 | 1.724 | 2 | 0.00046183
Horizontaal Wand | Mini Wand | Nee | Grijs 001 | MINW.01324020.001 | 13 | 240 | 20 | 23 | 2868 | 246.6036 | 0.29533 | [8 empty] | A03 | 801.2 | MINW0.01324020 |  | 801.2 |  | 2868 | 2868 | 2868 | H | 1.416 | 1.416 | 1.416 |  | 0.0001276 | 1.7219 | 2 | 0.00037661
Horizontaal Wand | Mini Wand | Nee | RAL9016 | MINW.01324020.133 | 13 | 240 | 20 | 23 | 2868 | 246.6036 | 0.29533 | [8 empty] | A03 | 801.2 | MINW0.01324020 |  | 801.2 |  | 2868 | 2868 | 2868 | H | 1.416 | 1.416 | 1.416 |  | 0.0001276 | 1.7219 | 2 | 0.00037661
Horizontaal Wand | Mini Wand | Nee | Jaga kleur | MINW.01324020.klr | 13 | 240 | 20 | 23 | 2868 | 246.6036 | 0.29533 | [8 empty] | A03 | 1003.2 | MINW1.01324020 |  | 1003.2 |  | 2868 | 2868 | 2868 | H | 1.416 | 1.416 | 1.416 |  | 0.0001276 | 1.7219 | 2 | 0.00037661
Horizontaal Wand | Mini Wand | Nee | Grijs 001 | MINW.01326005.001 | 13 | 260 | 05 | 8 | 855 | 73.5168 | [9 empty] | A03 | 473.6 | MINW0.01326005 |  | 473.6 |  | 855 | 855 | 855 | H | 1.413 | 1.413 | 1.413 |  | 0.0009367 | 1.7898 | 2 | 0.0004456
Horizontaal Wand | Mini Wand | Nee | RAL9016 | MINW.01326005.133 | 13 | 260 | 05 | 8 | 855 | 73.5168 | [9 empty] | A03 | 473.6 | MINW0.01326005 |  | 473.6 |  | 855 | 855 | 855 | H | 1.413 | 1.413 | 1.413 |  | 0.0009367 | 1.7898 | 2 | 0.0004456
Horizontaal Wand | Mini Wand | Nee | Jaga kleur | MINW.01326005.klr | 13 | 260 | 05 | 8 | 855 | 73.5168 | [9 empty] | A03 | 657.7 | MINW1.01326005 |  | 657.7 |  | 855 | 855 | 855 | H | 1.413 | 1.413 | 1.413 |  | 0.0009367 | 1.7898 | 2 | 0.0004456
Horizontaal Wand | Mini Wand | Nee | Grijs 001 | MINW.01326010.001 | 13 | 260 | 10 | 13 | 1313 | 112.8977 | 0.11252 | [8 empty] | A03 | 550.2 | MINW0.01326010 |  | 550.2 |  | 1313 | 1313 | 1313 | H | 1.419 | 1.419 | 1.419 |  | 0.0003969 | 1.7346 | 2 | 0.00036735
Horizontaal Wand | Mini Wand | Nee | RAL9016 | MINW.01326010.133 | 13 | 260 | 10 | 13 | 1313 | 112.8977 | 0.11252 | [8 empty] | A03 | 550.2 | MINW0.01326010 |  | 550.2 |  | 1313 | 1313 | 1313 | H | 1.419 | 1.419 | 1.419 |  | 0.0003969 | 1.7346 | 2 | 0.00036735
Horizontaal Wand | Mini Wand | Nee | Jaga kleur | MINW.01326010.klr | 13 | 260 | 10 | 13 | 1313 | 112.8977 | 0.11252 | [8 empty] | A03 | 746.4 | MINW1.01326010 |  | 746.4 |  | 1313 | 1313 | 1313 | H | 1.419 | 1.419 | 1.419 |  | 0.0003969 | 1.7346 | 2 | 0.00036735
Horizontaal Wand | Mini Wand | Nee | Grijs 001 | MINW.01326015.001 | 13 | 260 | 15 | 18 | 2202 | 189.3379 | 0.24336 | [8 empty] | A03 | 733.7 | MINW0.01326015 |  | 733.7 |  | 2202 | 2202 | 2202 | H | 1.416 | 1.416 | 1.416 |  | 0.0002083 | 1.724 | 2 | 0.00046183
Horizontaal Wand | Mini Wand | Nee | RAL9016 | MINW.01326015.133 | 13 | 260 | 15 | 18 | 2202 | 189.3379 | 0.24336 | [8 empty] | A03 | 733.7 | MINW0.01326015 |  | 733.7 |  | 2202 | 2202 | 2202 | H | 1.416 | 1.416 | 1.416 |  | 0.0002083 | 1.724 | 2 | 0.00046183
Horizontaal Wand | Mini Wand | Nee | Jaga kleur | MINW.01326015.klr | 13 | 260 | 15 | 18 | 2202 | 189.3379 | 0.24336 | [8 empty] | A03 | 946.5 | MINW1.01326015 |  | 946.5 |  | 2202 | 2202 | 2202 | H | 1.416 | 1.416 | 1.416 |  | 0.0002083 | 1.724 | 2 | 0.00046183
Horizontaal Wand | Mini Wand | Nee | Grijs 001 | MINW.01326020.001 | 13 | 260 | 20 | 23 | 3107 | 267.1539 | 0.35232 | [8 empty] | A03 | 850.8 | MINW0.01326020 |  | 850.8 |  | 3107 | 3107 | 3107 | H | 1.416 | 1.416 | 1.416 |  | 0.0001276 | 1.7219 | 2 | 0.00037661
Horizontaal Wand | Mini Wand | Nee | RAL9016 | MINW.01326020.133 | 13 | 260 | 20 | 23 | 3107 | 267.1539 | 0.35232 | [8 empty] | A03 | 850.8 | MINW0.01326020 |  | 850.8 |  | 3107 | 3107 | 3107 | H | 1.416 | 1.416 | 1.416 |  | 0.0001276 | 1.7219 | 2 | 0.00037661
Horizontaal Wand | Mini Wand | Nee | Jaga kleur | MINW.01326020.klr | 13 | 260 | 20 | 23 | 3107 | 267.1539 | 0.35232 | [8 empty] | A03 | 1064.4 | MINW1.01326020 |  | 1064.4 |  | 3107 | 3107 | 3107 | H | 1.416 | 1.416 | 1.416 |  | 0.0001276 | 1.7219 | 2 | 0.00037661
Horizontaal Wand | Mini Wand | Nee | Grijs 001 | MINW.01328005.001 | 13 | 280 | 05 | 8 | 921 | 79.1917 | [9 empty] | A03 | 498.2 | MINW0.01328005 |  | 498.2 |  | 921 | 921 | 921 | H | 1.413 | 1.413 | 1.413 |  | 0.0009367 | 1.7898 | 2 | 0.0004456
Horizontaal Wand | Mini Wand | Nee | RAL9016 | MINW.01328005.133 | 13 | 280 | 05 | 8 | 921 | 79.1917 | [9 empty] | A03 | 498.2 | MINW0.01328005 |  | 498.2 |  | 921 | 921 | 921 | H | 1.413 | 1.413 | 1.413 |  | 0.0009367 | 1.7898 | 2 | 0.0004456
Horizontaal Wand | Mini Wand | Nee | Jaga kleur | MINW.01328005.klr | 13 | 280 | 05 | 8 | 921 | 79.1917 | [9 empty] | A03 | 692.2 | MINW1.01328005 |  | 692.2 |  | 921 | 921 | 921 | H | 1.413 | 1.413 | 1.413 |  | 0.0009367 | 1.7898 | 2 | 0.0004456
Horizontaal Wand | Mini Wand | Nee | Grijs 001 | MINW.01328010.001 | 13 | 280 | 10 | 13 | 1414 | 121.5821 | 0.13542 | [8 empty] | A03 | 580.2 | MINW0.01328010 |  | 580.2 |  | 1414 | 1414 | 1414 | H | 1.419 | 1.419 | 1.419 |  | 0.0003969 | 1.7346 | 2 | 0.00036735
Horizontaal Wand | Mini Wand | Nee | RAL9016 | MINW.01328010.133 | 13 | 280 | 10 | 13 | 1414 | 121.5821 | 0.13542 | [8 empty] | A03 | 580.2 | MINW0.01328010 |  | 580.2 |  | 1414 | 1414 | 1414 | H | 1.419 | 1.419 | 1.419 |  | 0.0003969 | 1.7346 | 2 | 0.00036735
Horizontaal Wand | Mini Wand | Nee | Jaga kleur | MINW.01328010.klr | 13 | 280 | 10 | 13 | 1414 | 121.5821 | 0.13542 | [8 empty] | A03 | 787.6 | MINW1.01328010 |  | 787.6 |  | 1414 | 1414 | 1414 | H | 1.419 | 1.419 | 1.419 |  | 0.0003969 | 1.7346 | 2 | 0.00036735
Horizontaal Wand | Mini Wand | Nee | Grijs 001 | MINW.01328015.001 | 13 | 280 | 15 | 18 | 2372 | 203.9553 | 0.2883 | [8 empty] | A03 | 773.9 | MINW0.01328015 |  | 773.9 |  | 2372 | 2372 | 2372 | H | 1.416 | 1.416 | 1.416 |  | 0.0002083 | 1.724 | 2 | 0.00046183
Horizontaal Wand | Mini Wand | Nee | RAL9016 | MINW.01328015.133 | 13 | 280 | 15 | 18 | 2372 | 203.9553 | 0.2883 | [8 empty] | A03 | 773.9 | MINW0.01328015 |  | 773.9 |  | 2372 | 2372 | 2372 | H | 1.416 | 1.416 | 1.416 |  | 0.0002083 | 1.724 | 2 | 0.00046183
Horizontaal Wand | Mini Wand | Nee | Jaga kleur | MINW.01328015.klr | 13 | 280 | 15 | 18 | 2372 | 203.9553 | 0.2883 | [8 empty] | A03 | 997.9 | MINW1.01328015 |  | 997.9 |  | 2372 | 2372 | 2372 | H | 1.416 | 1.416 | 1.416 |  | 0.0002083 | 1.724 | 2 | 0.00046183
Horizontaal Wand | Mini Wand | Nee | Grijs 001 | MINW.01328020.001 | 13 | 280 | 20 | 23 | 3346 | 287.7042 | 0.41508 | [8 empty] | A03 | 899.8 | MINW0.01328020 |  | 899.8 |  | 3346 | 3346 | 3346 | H | 1.416 | 1.416 | 1.416 |  | 0.0001276 | 1.7219 | 2 | 0.00037661
Horizontaal Wand | Mini Wand | Nee | RAL9016 | MINW.01328020.133 | 13 | 280 | 20 | 23 | 3346 | 287.7042 | 0.41508 | [8 empty] | A03 | 899.8 | MINW0.01328020 |  | 899.8 |  | 3346 | 3346 | 3346 | H | 1.416 | 1.416 | 1.416 |  | 0.0001276 | 1.7219 | 2 | 0.00037661
Horizontaal Wand | Mini Wand | Nee | Jaga kleur | MINW.01328020.klr | 13 | 280 | 20 | 23 | 3346 | 287.7042 | 0.41508 | [8 empty] | A03 | 1124.5 | MINW1.01328020 |  | 1124.5 |  | 3346 | 3346 | 3346 | H | 1.416 | 1.416 | 1.416 |  | 0.0001276 | 1.7219 | 2 | 0.00037661
Horizontaal Wand | Mini Wand | Nee | Grijs 001 | MINW.01330005.001 | 13 | 300 | 05 | 8 | 987 | 84.8667 | [9 empty] | A03 | 524.6 | MINW0.01330005 |  | 524.6 |  | 987 | 987 | 987 | H | 1.413 | 1.413 | 1.413 |  | 0.0009367 | 1.7898 | 2 | 0.0004456
Horizontaal Wand | Mini Wand | Nee | RAL9016 | MINW.01330005.133 | 13 | 300 | 05 | 8 | 987 | 84.8667 | [9 empty] | A03 | 524.6 | MINW0.01330005 |  | 524.6 |  | 987 | 987 | 987 | H | 1.413 | 1.413 | 1.413 |  | 0.0009367 | 1.7898 | 2 | 0.0004456
Horizontaal Wand | Mini Wand | Nee | Jaga kleur | MINW.01330005.klr | 13 | 300 | 05 | 8 | 987 | 84.8667 | [9 empty] | A03 | 728.3 | MINW1.01330005 |  | 728.3 |  | 987 | 987 | 987 | H | 1.413 | 1.413 | 1.413 |  | 0.0009367 | 1.7898 | 2 | 0.0004456
Horizontaal Wand | Mini Wand | Nee | Grijs 001 | MINW.01330010.001 | 13 | 300 | 10 | 13 | 1515 | 130.2666 | 0.161 | [8 empty] | A03 | 610 | MINW0.01330010 |  | 610 |  | 1515 | 1515 | 1515 | H | 1.419 | 1.419 | 1.419 |  | 0.0003969 | 1.7346 | 2 | 0.00036735
Horizontaal Wand | Mini Wand | Nee | RAL9016 | MINW.01330010.133 | 13 | 300 | 10 | 13 | 1515 | 130.2666 | 0.161 | [8 empty] | A03 | 610 | MINW0.01330010 |  | 610 |  | 1515 | 1515 | 1515 | H | 1.419 | 1.419 | 1.419 |  | 0.0003969 | 1.7346 | 2 | 0.00036735
Horizontaal Wand | Mini Wand | Nee | Jaga kleur | MINW.01330010.klr | 13 | 300 | 10 | 13 | 1515 | 130.2666 | 0.161 | [8 empty] | A03 | 827.6 | MINW1.01330010 |  | 827.6 |  | 1515 | 1515 | 1515 | H | 1.419 | 1.419 | 1.419 |  | 0.0003969 | 1.7346 | 2 | 0.00036735
Horizontaal Wand | Mini Wand | Nee | Grijs 001 | MINW.01330015.001 | 13 | 300 | 15 | 18 | 2541 | 218.4867 | 0.3375 | [8 empty] | A03 | 815 | MINW0.01330015 |  | 815 |  | 2541 | 2541 | 2541 | H | 1.416 | 1.416 | 1.416 |  | 0.0002083 | 1.724 | 2 | 0.00046183
Horizontaal Wand | Mini Wand | Nee | RAL9016 | MINW.01330015.133 | 13 | 300 | 15 | 18 | 2541 | 218.4867 | 0.3375 | [8 empty] | A03 | 815 | MINW0.01330015 |  | 815 |  | 2541 | 2541 | 2541 | H | 1.416 | 1.416 | 1.416 |  | 0.0002083 | 1.724 | 2 | 0.00046183
Horizontaal Wand | Mini Wand | Nee | Jaga kleur | MINW.01330015.klr | 13 | 300 | 15 | 18 | 2541 | 218.4867 | 0.3375 | [8 empty] | A03 | 1050.4 | MINW1.01330015 |  | 1050.4 |  | 2541 | 2541 | 2541 | H | 1.416 | 1.416 | 1.416 |  | 0.0002083 | 1.724 | 2 | 0.00046183
Horizontaal Wand | Mini Wand | Nee | Grijs 001 | MINW.01330020.001 | 13 | 300 | 20 | 23 | 3585 | 308.2545 | 0.48376 | [8 empty] | A03 | 948.8 | MINW0.01330020 |  | 948.8 |  | 3585 | 3585 | 3585 | H | 1.416 | 1.416 | 1.416 |  | 0.0001276 | 1.7219 | 2 | 0.00037661
Horizontaal Wand | Mini Wand | Nee | RAL9016 | MINW.01330020.133 | 13 | 300 | 20 | 23 | 3585 | 308.2545 | 0.48376 | [8 empty] | A03 | 948.8 | MINW0.01330020 |  | 948.8 |  | 3585 | 3585 | 3585 | H | 1.416 | 1.416 | 1.416 |  | 0.0001276 | 1.7219 | 2 | 0.00037661
Horizontaal Wand | Mini Wand | Nee | Jaga kleur | MINW.01330020.klr | 13 | 300 | 20 | 23 | 3585 | 308.2545 | 0.48376 | [8 empty] | A03 | 1185 | MINW1.01330020 |  | 1185 |  | 3585 | 3585 | 3585 | H | 1.416 | 1.416 | 1.416 |  | 0.0001276 | 1.7219 | 2 | 0.00037661
Horizontaal Wand | Mini Wand | Nee | Grijs 001 | MINW.02306006.001 | 23 | 60 | 06 | 8 | 323 | 27.773 | [9 empty] | A03 | 251 | MINW0.02306006 |  | 251 |  | 323 | 323 | 323 | H | 1.411 | 1.411 | 1.411
Horizontaal Wand | Mini Wand | Nee | RAL9016 | MINW.02306006.133 | 23 | 60 | 06 | 8 | 323 | 27.773 | [9 empty] | A03 | 251 | MINW0.02306006 |  | 251 |  | 323 | 323 | 323 | H | 1.411 | 1.411 | 1.411
Horizontaal Wand | Mini Wand | Nee | Jaga kleur | MINW.02306006.klr | 23 | 60 | 06 | 8 | 323 | 27.773 | [9 empty] | A03 | 334.9 | MINW1.02306006 |  | 334.9 |  | 323 | 323 | 323 | H | 1.411 | 1.411 | 1.411
Horizontaal Wand | Mini Wand | Nee | Grijs 001 | MINW.02306011.001 | 23 | 60 | 11 | 13 | 601 | 51.6767 | 0.020221 | [8 empty] | A03 | 285.6 | MINW0.02306011 |  | 285.6 |  | 601 | 601 | 601 | H | 1.441 | 1.441 | 1.441 |  | 0.0003969 | 1.7346 | 4 | 0.00057429
Horizontaal Wand | Mini Wand | Nee | RAL9016 | MINW.02306011.133 | 23 | 60 | 11 | 13 | 601 | 51.6767 | 0.020221 | [8 empty] | A03 | 285.6 | MINW0.02306011 |  | 285.6 |  | 601 | 601 | 601 | H | 1.441 | 1.441 | 1.441 |  | 0.0003969 | 1.7346 | 4 | 0.00057429
Horizontaal Wand | Mini Wand | Nee | Jaga kleur | MINW.02306011.klr | 23 | 60 | 11 | 13 | 601 | 51.6767 | 0.020221 | [8 empty] | A03 | 374.8 | MINW1.02306011 |  | 374.8 |  | 601 | 601 | 601 | H | 1.441 | 1.441 | 1.441 |  | 0.0003969 | 1.7346 | 4 | 0.00057429
Horizontaal Wand | Mini Wand | Nee | Grijs 001 | MINW.02306016.001 | 23 | 60 | 16 | 18 | 785 | 67.4979 | 0.066327 | [8 empty] | A03 | 363.7 | MINW0.02306016 |  | 363.7 |  | 785 | 785 | 785 | H | 1.453 | 1.453 | 1.453 |  | 0.0002083 | 1.724 | 4 | 0.0013928
Horizontaal Wand | Mini Wand | Nee | RAL9016 | MINW.02306016.133 | 23 | 60 | 16 | 18 | 785 | 67.4979 | 0.066327 | [8 empty] | A03 | 363.7 | MINW0.02306016 |  | 363.7 |  | 785 | 785 | 785 | H | 1.453 | 1.453 | 1.453 |  | 0.0002083 | 1.724 | 4 | 0.0013928
Horizontaal Wand | Mini Wand | Nee | Jaga kleur | MINW.02306016.klr | 23 | 60 | 16 | 18 | 785 | 67.4979 | 0.066327 | [8 empty] | A03 | 465.2 | MINW1.02306016 |  | 465.2 |  | 785 | 785 | 785 | H | 1.453 | 1.453 | 1.453 |  | 0.0002083 | 1.724 | 4 | 0.0013928
Horizontaal Wand | Mini Wand | Nee | Grijs 001 | MINW.02306021.001 | 23 | 60 | 21 | 23 | 1021 | 87.7902 | 0.042791 | [8 empty] | A03 | 372.6 | MINW0.02306021 |  | 372.6 |  | 1021 | 1021 | 1021 | H | 1.463 | 1.463 | 1.463 |  | 0.0001276 | 1.7219 | 4 | 0.0005142
Horizontaal Wand | Mini Wand | Nee | RAL9016 | MINW.02306021.133 | 23 | 60 | 21 | 23 | 1021 | 87.7902 | 0.042791 | [8 empty] | A03 | 372.6 | MINW0.02306021 |  | 372.6 |  | 1021 | 1021 | 1021 | H | 1.463 | 1.463 | 1.463 |  | 0.0001276 | 1.7219 | 4 | 0.0005142
Horizontaal Wand | Mini Wand | Nee | Jaga kleur | MINW.02306021.klr | 23 | 60 | 21 | 23 | 1021 | 87.7902 | 0.042791 | [8 empty] | A03 | 474.8 | MINW1.02306021 |  | 474.8 |  | 1021 | 1021 | 1021 | H | 1.463 | 1.463 | 1.463 |  | 0.0001276 | 1.7219 | 4 | 0.0005142
Horizontaal Wand | Mini Wand | Nee | Grijs 001 | MINW.02307006.001 | 23 | 70 | 06 | 8 | 377 | 32.4162 | [9 empty] | A03 | 265.6 | MINW0.02307006 |  | 265.6 |  | 377 | 377 | 377 | H | 1.411 | 1.411 | 1.411
Horizontaal Wand | Mini Wand | Nee | RAL9016 | MINW.02307006.133 | 23 | 70 | 06 | 8 | 377 | 32.4162 | [9 empty] | A03 | 265.6 | MINW0.02307006 |  | 265.6 |  | 377 | 377 | 377 | H | 1.411 | 1.411 | 1.411
Horizontaal Wand | Mini Wand | Nee | Jaga kleur | MINW.02307006.klr | 23 | 70 | 06 | 8 | 377 | 32.4162 | [9 empty] | A03 | 351.1 | MINW1.02307006 |  | 351.1 |  | 377 | 377 | 377 | H | 1.411 | 1.411 | 1.411
Horizontaal Wand | Mini Wand | Nee | Grijs 001 | MINW.02307011.001 | 23 | 70 | 11 | 13 | 701 | 60.2752 | 0.029132 | [8 empty] | A03 | 311.6 | MINW0.02307011 |  | 311.6 |  | 701 | 701 | 701 | H | 1.441 | 1.441 | 1.441 |  | 0.0003969 | 1.7346 | 4 | 0.00057429
Horizontaal Wand | Mini Wand | Nee | RAL9016 | MINW.02307011.133 | 23 | 70 | 11 | 13 | 701 | 60.2752 | 0.029132 | [8 empty] | A03 | 311.6 | MINW0.02307011 |  | 311.6 |  | 701 | 701 | 701 | H | 1.441 | 1.441 | 1.441 |  | 0.0003969 | 1.7346 | 4 | 0.00057429
Horizontaal Wand | Mini Wand | Nee | Jaga kleur | MINW.02307011.klr | 23 | 70 | 11 | 13 | 701 | 60.2752 | 0.029132 | [8 empty] | A03 | 402.8 | MINW1.02307011 |  | 402.8 |  | 701 | 701 | 701 | H | 1.441 | 1.441 | 1.441 |  | 0.0003969 | 1.7346 | 4 | 0.00057429
Horizontaal Wand | Mini Wand | Nee | Grijs 001 | MINW.02307016.001 | 23 | 70 | 16 | 18 | 916 | 78.7618 | 0.091594 | [8 empty] | A03 | 402.4 | MINW0.02307016 |  | 402.4 |  | 916 | 916 | 916 | H | 1.453 | 1.453 | 1.453 |  | 0.0002083 | 1.724 | 4 | 0.0013928
Horizontaal Wand | Mini Wand | Nee | RAL9016 | MINW.02307016.133 | 23 | 70 | 16 | 18 | 916 | 78.7618 | 0.091594 | [8 empty] | A03 | 402.4 | MINW0.02307016 |  | 402.4 |  | 916 | 916 | 916 | H | 1.453 | 1.453 | 1.453 |  | 0.0002083 | 1.724 | 4 | 0.0013928
Horizontaal Wand | Mini Wand | Nee | Jaga kleur | MINW.02307016.klr | 23 | 70 | 16 | 18 | 916 | 78.7618 | 0.091594 | [8 empty] | A03 | 505.6 | MINW1.02307016 |  | 505.6 |  | 916 | 916 | 916 | H | 1.453 | 1.453 | 1.453 |  | 0.0002083 | 1.724 | 4 | 0.0013928
Horizontaal Wand | Mini Wand | Nee | Grijs 001 | MINW.02307021.001 | 23 | 70 | 21 | 23 | 1191 | 102.4076 | 0.05945 | [8 empty] | A03 | 415.7 | MINW0.02307021 |  | 415.7 |  | 1191 | 1191 | 1191 | H | 1.463 | 1.463 | 1.463 |  | 0.0001276 | 1.7219 | 4 | 0.0005142
Horizontaal Wand | Mini Wand | Nee | RAL9016 | MINW.02307021.133 | 23 | 70 | 21 | 23 | 1191 | 102.4076 | 0.05945 | [8 empty] | A03 | 415.7 | MINW0.02307021 |  | 415.7 |  | 1191 | 1191 | 1191 | H | 1.463 | 1.463 | 1.463 |  | 0.0001276 | 1.7219 | 4 | 0.0005142
Horizontaal Wand | Mini Wand | Nee | Jaga kleur | MINW.02307021.klr | 23 | 70 | 21 | 23 | 1191 | 102.4076 | 0.05945 | [8 empty] | A03 | 519.8 | MINW1.02307021 |  | 519.8 |  | 1191 | 1191 | 1191 | H | 1.463 | 1.463 | 1.463 |  | 0.0001276 | 1.7219 | 4 | 0.0005142
Horizontaal Wand | Mini Wand | Nee | Grijs 001 | MINW.02308006.001 | 23 | 80 | 06 | 8 | 431 | 37.0593 | [9 empty] | A03 | 281.6 | MINW0.02308006 |  | 281.6 |  | 431 | 431 | 431 | H | 1.411 | 1.411 | 1.411
Horizontaal Wand | Mini Wand | Nee | RAL9016 | MINW.02308006.133 | 23 | 80 | 06 | 8 | 431 | 37.0593 | [9 empty] | A03 | 281.6 | MINW0.02308006 |  | 281.6 |  | 431 | 431 | 431 | H | 1.411 | 1.411 | 1.411
Horizontaal Wand | Mini Wand | Nee | Jaga kleur | MINW.02308006.klr | 23 | 80 | 06 | 8 | 431 | 37.0593 | [9 empty] | A03 | 368.7 | MINW1.02308006 |  | 368.7 |  | 431 | 431 | 431 | H | 1.411 | 1.411 | 1.411
Horizontaal Wand | Mini Wand | Nee | Grijs 001 | MINW.02308011.001 | 23 | 80 | 11 | 13 | 802 | 68.9596 | 0.040138 | [8 empty] | A03 | 325.7 | MINW0.02308011 |  | 325.7 |  | 802 | 802 | 802 | H | 1.441 | 1.441 | 1.441 |  | 0.0003969 | 1.7346 | 4 | 0.00057429
Horizontaal Wand | Mini Wand | Nee | RAL9016 | MINW.02308011.133 | 23 | 80 | 11 | 13 | 802 | 68.9596 | 0.040138 | [8 empty] | A03 | 325.7 | MINW0.02308011 |  | 325.7 |  | 802 | 802 | 802 | H | 1.441 | 1.441 | 1.441 |  | 0.0003969 | 1.7346 | 4 | 0.00057429
Horizontaal Wand | Mini Wand | Nee | Jaga kleur | MINW.02308011.klr | 23 | 80 | 11 | 13 | 802 | 68.9596 | 0.040138 | [8 empty] | A03 | 418.8 | MINW1.02308011 |  | 418.8 |  | 802 | 802 | 802 | H | 1.441 | 1.441 | 1.441 |  | 0.0003969 | 1.7346 | 4 | 0.00057429
Horizontaal Wand | Mini Wand | Nee | Grijs 001 | MINW.02308016.001 | 23 | 80 | 16 | 18 | 1046 | 89.9398 | 0.12102 | [8 empty] | A03 | 423.1 | MINW0.02308016 |  | 423.1 |  | 1046 | 1046 | 1046 | H | 1.453 | 1.453 | 1.453 |  | 0.0002083 | 1.724 | 4 | 0.0013928
Horizontaal Wand | Mini Wand | Nee | RAL9016 | MINW.02308016.133 | 23 | 80 | 16 | 18 | 1046 | 89.9398 | 0.12102 | [8 empty] | A03 | 423.1 | MINW0.02308016 |  | 423.1 |  | 1046 | 1046 | 1046 | H | 1.453 | 1.453 | 1.453 |  | 0.0002083 | 1.724 | 4 | 0.0013928
Horizontaal Wand | Mini Wand | Nee | Jaga kleur | MINW.02308016.klr | 23 | 80 | 16 | 18 | 1046 | 89.9398 | 0.12102 | [8 empty] | A03 | 528.2 | MINW1.02308016 |  | 528.2 |  | 1046 | 1046 | 1046 | H | 1.453 | 1.453 | 1.453 |  | 0.0002083 | 1.724 | 4 | 0.0013928
Horizontaal Wand | Mini Wand | Nee | Grijs 001 | MINW.02308021.001 | 23 | 80 | 21 | 23 | 1361 | 117.0249 | 0.07914 | [8 empty] | A03 | 440.5 | MINW0.02308021 |  | 440.5 |  | 1361 | 1361 | 1361 | H | 1.463 | 1.463 | 1.463 |  | 0.0001276 | 1.7219 | 4 | 0.0005142
Horizontaal Wand | Mini Wand | Nee | RAL9016 | MINW.02308021.133 | 23 | 80 | 21 | 23 | 1361 | 117.0249 | 0.07914 | [8 empty] | A03 | 440.5 | MINW0.02308021 |  | 440.5 |  | 1361 | 1361 | 1361 | H | 1.463 | 1.463 | 1.463 |  | 0.0001276 | 1.7219 | 4 | 0.0005142
Horizontaal Wand | Mini Wand | Nee | Jaga kleur | MINW.02308021.klr | 23 | 80 | 21 | 23 | 1361 | 117.0249 | 0.07914 | [8 empty] | A03 | 546.4 | MINW1.02308021 |  | 546.4 |  | 1361 | 1361 | 1361 | H | 1.463 | 1.463 | 1.463 |  | 0.0001276 | 1.7219 | 4 | 0.0005142
Horizontaal Wand | Mini Wand | Nee | Grijs 001 | MINW.02309006.001 | 23 | 90 | 06 | 8 | 485 | 41.7025 | [9 empty] | A03 | 296.7 | MINW0.02309006 |  | 296.7 |  | 485 | 485 | 485 | H | 1.411 | 1.411 | 1.411
Horizontaal Wand | Mini Wand | Nee | RAL9016 | MINW.02309006.133 | 23 | 90 | 06 | 8 | 485 | 41.7025 | [9 empty] | A03 | 296.7 | MINW0.02309006 |  | 296.7 |  | 485 | 485 | 485 | H | 1.411 | 1.411 | 1.411
Horizontaal Wand | Mini Wand | Nee | Jaga kleur | MINW.02309006.klr | 23 | 90 | 06 | 8 | 485 | 41.7025 | [9 empty] | A03 | 385.4 | MINW1.02309006 |  | 385.4 |  | 485 | 485 | 485 | H | 1.411 | 1.411 | 1.411
Horizontaal Wand | Mini Wand | Nee | Grijs 001 | MINW.02309011.001 | 23 | 90 | 11 | 13 | 902 | 77.558 | 0.053201 | [8 empty] | A03 | 338.4 | MINW0.02309011 |  | 338.4 |  | 902 | 902 | 902 | H | 1.441 | 1.441 | 1.441 |  | 0.0003969 | 1.7346 | 4 | 0.00057429
Horizontaal Wand | Mini Wand | Nee | RAL9016 | MINW.02309011.133 | 23 | 90 | 11 | 13 | 902 | 77.558 | 0.053201 | [8 empty] | A03 | 338.4 | MINW0.02309011 |  | 338.4 |  | 902 | 902 | 902 | H | 1.441 | 1.441 | 1.441 |  | 0.0003969 | 1.7346 | 4 | 0.00057429
Horizontaal Wand | Mini Wand | Nee | Jaga kleur | MINW.02309011.klr | 23 | 90 | 11 | 13 | 902 | 77.558 | 0.053201 | [8 empty] | A03 | 432.7 | MINW1.02309011 |  | 432.7 |  | 902 | 902 | 902 | H | 1.441 | 1.441 | 1.441 |  | 0.0003969 | 1.7346 | 4 | 0.00057429
Horizontaal Wand | Mini Wand | Nee | Grijs 001 | MINW.02309016.001 | 23 | 90 | 16 | 18 | 1177 | 101.2038 | 0.15514 | [8 empty] | A03 | 443 | MINW0.02309016 |  | 443 |  | 1177 | 1177 | 1177 | H | 1.453 | 1.453 | 1.453 |  | 0.0002083 | 1.724 | 4 | 0.0013928
Horizontaal Wand | Mini Wand | Nee | RAL9016 | MINW.02309016.133 | 23 | 90 | 16 | 18 | 1177 | 101.2038 | 0.15514 | [8 empty] | A03 | 443 | MINW0.02309016 |  | 443 |  | 1177 | 1177 | 1177 | H | 1.453 | 1.453 | 1.453 |  | 0.0002083 | 1.724 | 4 | 0.0013928
Horizontaal Wand | Mini Wand | Nee | Jaga kleur | MINW.02309016.klr | 23 | 90 | 16 | 18 | 1177 | 101.2038 | 0.15514 | [8 empty] | A03 | 550 | MINW1.02309016 |  | 550 |  | 1177 | 1177 | 1177 | H | 1.453 | 1.453 | 1.453 |  | 0.0002083 | 1.724 | 4 | 0.0013928
Horizontaal Wand | Mini Wand | Nee | Grijs 001 | MINW.02309021.001 | 23 | 90 | 21 | 23 | 1531 | 131.6423 | 0.10196 | [8 empty] | A03 | 462.8 | MINW0.02309021 |  | 462.8 |  | 1531 | 1531 | 1531 | H | 1.463 | 1.463 | 1.463 |  | 0.0001276 | 1.7219 | 4 | 0.0005142
Horizontaal Wand | Mini Wand | Nee | RAL9016 | MINW.02309021.133 | 23 | 90 | 21 | 23 | 1531 | 131.6423 | 0.10196 | [8 empty] | A03 | 462.8 | MINW0.02309021 |  | 462.8 |  | 1531 | 1531 | 1531 | H | 1.463 | 1.463 | 1.463 |  | 0.0001276 | 1.7219 | 4 | 0.0005142
Horizontaal Wand | Mini Wand | Nee | Jaga kleur | MINW.02309021.klr | 23 | 90 | 21 | 23 | 1531 | 131.6423 | 0.10196 | [8 empty] | A03 | 570.5 | MINW1.02309021 |  | 570.5 |  | 1531 | 1531 | 1531 | H | 1.463 | 1.463 | 1.463 |  | 0.0001276 | 1.7219 | 4 | 0.0005142
Horizontaal Wand | Mini Wand | Nee | Grijs 001 | MINW.02310006.001 | 23 | 100 | 06 | 8 | 539 | 46.3457 | [9 empty] | A03 | 312.4 | MINW0.02310006 |  | 312.4 |  | 539 | 539 | 539 | H | 1.411 | 1.411 | 1.411
Horizontaal Wand | Mini Wand | Nee | RAL9016 | MINW.02310006.133 | 23 | 100 | 06 | 8 | 539 | 46.3457 | [9 empty] | A03 | 312.4 | MINW0.02310006 |  | 312.4 |  | 539 | 539 | 539 | H | 1.411 | 1.411 | 1.411
Horizontaal Wand | Mini Wand | Nee | Jaga kleur | MINW.02310006.klr | 23 | 100 | 06 | 8 | 539 | 46.3457 | [9 empty] | A03 | 403.2 | MINW1.02310006 |  | 403.2 |  | 539 | 539 | 539 | H | 1.411 | 1.411 | 1.411
Horizontaal Wand | Mini Wand | Nee | Grijs 001 | MINW.02310011.001 | 23 | 100 | 11 | 13 | 1002 | 86.1565 | 0.068534 | [8 empty] | A03 | 359.7 | MINW0.02310011 |  | 359.7 |  | 1002 | 1002 | 1002 | H | 1.441 | 1.441 | 1.441 |  | 0.0003969 | 1.7346 | 4 | 0.00057429
Horizontaal Wand | Mini Wand | Nee | RAL9016 | MINW.02310011.133 | 23 | 100 | 11 | 13 | 1002 | 86.1565 | 0.068534 | [8 empty] | A03 | 359.7 | MINW0.02310011 |  | 359.7 |  | 1002 | 1002 | 1002 | H | 1.441 | 1.441 | 1.441 |  | 0.0003969 | 1.7346 | 4 | 0.00057429
Horizontaal Wand | Mini Wand | Nee | Jaga kleur | MINW.02310011.klr | 23 | 100 | 11 | 13 | 1002 | 86.1565 | 0.068534 | [8 empty] | A03 | 455.8 | MINW1.02310011 |  | 455.8 |  | 1002 | 1002 | 1002 | H | 1.441 | 1.441 | 1.441 |  | 0.0003969 | 1.7346 | 4 | 0.00057429
Horizontaal Wand | Mini Wand | Nee | Grijs 001 | MINW.02310016.001 | 23 | 100 | 16 | 18 | 1308 | 112.4678 | 0.19386 | [8 empty] | A03 | 475.4 | MINW0.02310016 |  | 475.4 |  | 1308 | 1308 | 1308 | H | 1.453 | 1.453 | 1.453 |  | 0.0002083 | 1.724 | 4 | 0.0013928
Horizontaal Wand | Mini Wand | Nee | RAL9016 | MINW.02310016.133 | 23 | 100 | 16 | 18 | 1308 | 112.4678 | 0.19386 | [8 empty] | A03 | 475.4 | MINW0.02310016 |  | 475.4 |  | 1308 | 1308 | 1308 | H | 1.453 | 1.453 | 1.453 |  | 0.0002083 | 1.724 | 4 | 0.0013928
Horizontaal Wand | Mini Wand | Nee | Jaga kleur | MINW.02310016.klr | 23 | 100 | 16 | 18 | 1308 | 112.4678 | 0.19386 | [8 empty] | A03 | 583.9 | MINW1.02310016 |  | 583.9 |  | 1308 | 1308 | 1308 | H | 1.453 | 1.453 | 1.453 |  | 0.0002083 | 1.724 | 4 | 0.0013928
Horizontaal Wand | Mini Wand | Nee | Grijs 001 | MINW.02310021.001 | 23 | 100 | 21 | 23 | 1701 | 146.2597 | 0.12802 | [8 empty] | A03 | 500.2 | MINW0.02310021 |  | 500.2 |  | 1701 | 1701 | 1701 | H | 1.463 | 1.463 | 1.463 |  | 0.0001276 | 1.7219 | 4 | 0.0005142
Horizontaal Wand | Mini Wand | Nee | RAL9016 | MINW.02310021.133 | 23 | 100 | 21 | 23 | 1701 | 146.2597 | 0.12802 | [8 empty] | A03 | 500.2 | MINW0.02310021 |  | 500.2 |  | 1701 | 1701 | 1701 | H | 1.463 | 1.463 | 1.463 |  | 0.0001276 | 1.7219 | 4 | 0.0005142
Horizontaal Wand | Mini Wand | Nee | Jaga kleur | MINW.02310021.klr | 23 | 100 | 21 | 23 | 1701 | 146.2597 | 0.12802 | [8 empty] | A03 | 609.7 | MINW1.02310021 |  | 609.7 |  | 1701 | 1701 | 1701 | H | 1.463 | 1.463 | 1.463 |  | 0.0001276 | 1.7219 | 4 | 0.0005142
Horizontaal Wand | Mini Wand | Nee | Grijs 001 | MINW.02311006.001 | 23 | 110 | 06 | 8 | 593 | 50.9888 | [9 empty] | A03 | 330 | MINW0.02311006 |  | 330 |  | 593 | 593 | 593 | H | 1.411 | 1.411 | 1.411
Horizontaal Wand | Mini Wand | Nee | RAL9016 | MINW.02311006.133 | 23 | 110 | 06 | 8 | 593 | 50.9888 | [9 empty] | A03 | 330 | MINW0.02311006 |  | 330 |  | 593 | 593 | 593 | H | 1.411 | 1.411 | 1.411
Horizontaal Wand | Mini Wand | Nee | Jaga kleur | MINW.02311006.klr | 23 | 110 | 06 | 8 | 593 | 50.9888 | [9 empty] | A03 | 424.5 | MINW1.02311006 |  | 424.5 |  | 593 | 593 | 593 | H | 1.411 | 1.411 | 1.411
Horizontaal Wand | Mini Wand | Nee | Grijs 001 | MINW.02311011.001 | 23 | 110 | 11 | 13 | 1102 | 94.7549 | 0.086263 | [8 empty] | A03 | 377.6 | MINW0.02311011 |  | 377.6 |  | 1102 | 1102 | 1102 | H | 1.441 | 1.441 | 1.441 |  | 0.0003969 | 1.7346 | 4 | 0.00057429
Horizontaal Wand | Mini Wand | Nee | RAL9016 | MINW.02311011.133 | 23 | 110 | 11 | 13 | 1102 | 94.7549 | 0.086263 | [8 empty] | A03 | 377.6 | MINW0.02311011 |  | 377.6 |  | 1102 | 1102 | 1102 | H | 1.441 | 1.441 | 1.441 |  | 0.0003969 | 1.7346 | 4 | 0.00057429
Horizontaal Wand | Mini Wand | Nee | Jaga kleur | MINW.02311011.klr | 23 | 110 | 11 | 13 | 1102 | 94.7549 | 0.086263 | [8 empty] | A03 | 478.4 | MINW1.02311011 |  | 478.4 |  | 1102 | 1102 | 1102 | H | 1.441 | 1.441 | 1.441 |  | 0.0003969 | 1.7346 | 4 | 0.00057429
Horizontaal Wand | Mini Wand | Nee | Grijs 001 | MINW.02311016.001 | 23 | 110 | 16 | 18 | 1439 | 123.7317 | 0.23727 | [8 empty] | A03 | 500.3 | MINW0.02311016 |  | 500.3 |  | 1439 | 1439 | 1439 | H | 1.453 | 1.453 | 1.453 |  | 0.0002083 | 1.724 | 4 | 0.0013928
Horizontaal Wand | Mini Wand | Nee | RAL9016 | MINW.02311016.133 | 23 | 110 | 16 | 18 | 1439 | 123.7317 | 0.23727 | [8 empty] | A03 | 500.3 | MINW0.02311016 |  | 500.3 |  | 1439 | 1439 | 1439 | H | 1.453 | 1.453 | 1.453 |  | 0.0002083 | 1.724 | 4 | 0.0013928
Horizontaal Wand | Mini Wand | Nee | Jaga kleur | MINW.02311016.klr | 23 | 110 | 16 | 18 | 1439 | 123.7317 | 0.23727 | [8 empty] | A03 | 613.6 | MINW1.02311016 |  | 613.6 |  | 1439 | 1439 | 1439 | H | 1.453 | 1.453 | 1.453 |  | 0.0002083 | 1.724 | 4 | 0.0013928
Horizontaal Wand | Mini Wand | Nee | Grijs 001 | MINW.02311021.001 | 23 | 110 | 21 | 23 | 1871 | 160.877 | 0.1574 | [8 empty] | A03 | 530.2 | MINW0.02311021 |  | 530.2 |  | 1871 | 1871 | 1871 | H | 1.463 | 1.463 | 1.463 |  | 0.0001276 | 1.7219 | 4 | 0.0005142
Horizontaal Wand | Mini Wand | Nee | RAL9016 | MINW.02311021.133 | 23 | 110 | 21 | 23 | 1871 | 160.877 | 0.1574 | [8 empty] | A03 | 530.2 | MINW0.02311021 |  | 530.2 |  | 1871 | 1871 | 1871 | H | 1.463 | 1.463 | 1.463 |  | 0.0001276 | 1.7219 | 4 | 0.0005142
Horizontaal Wand | Mini Wand | Nee | Jaga kleur | MINW.02311021.klr | 23 | 110 | 21 | 23 | 1871 | 160.877 | 0.1574 | [8 empty] | A03 | 644.2 | MINW1.02311021 |  | 644.2 |  | 1871 | 1871 | 1871 | H | 1.463 | 1.463 | 1.463 |  | 0.0001276 | 1.7219 | 4 | 0.0005142
Horizontaal Wand | Mini Wand | Nee | Grijs 001 | MINW.02312006.001 | 23 | 120 | 06 | 8 | 647 | 55.632 | [9 empty] | A03 | 350.4 | MINW0.02312006 |  | 350.4 |  | 647 | 647 | 647 | H | 1.411 | 1.411 | 1.411
Horizontaal Wand | Mini Wand | Nee | RAL9016 | MINW.02312006.133 | 23 | 120 | 06 | 8 | 647 | 55.632 | [9 empty] | A03 | 350.4 | MINW0.02312006 |  | 350.4 |  | 647 | 647 | 647 | H | 1.411 | 1.411 | 1.411
Horizontaal Wand | Mini Wand | Nee | Jaga kleur | MINW.02312006.klr | 23 | 120 | 06 | 8 | 647 | 55.632 | [9 empty] | A03 | 449.7 | MINW1.02312006 |  | 449.7 |  | 647 | 647 | 647 | H | 1.411 | 1.411 | 1.411
Horizontaal Wand | Mini Wand | Nee | Grijs 001 | MINW.02312011.001 | 23 | 120 | 11 | 13 | 1202 | 103.3534 | 0.10651 | [8 empty] | A03 | 395.8 | MINW0.02312011 |  | 395.8 |  | 1202 | 1202 | 1202 | H | 1.441 | 1.441 | 1.441 |  | 0.0003969 | 1.7346 | 4 | 0.00057429
Horizontaal Wand | Mini Wand | Nee | RAL9016 | MINW.02312011.133 | 23 | 120 | 11 | 13 | 1202 | 103.3534 | 0.10651 | [8 empty] | A03 | 395.8 | MINW0.02312011 |  | 395.8 |  | 1202 | 1202 | 1202 | H | 1.441 | 1.441 | 1.441 |  | 0.0003969 | 1.7346 | 4 | 0.00057429
Horizontaal Wand | Mini Wand | Nee | Jaga kleur | MINW.02312011.klr | 23 | 120 | 11 | 13 | 1202 | 103.3534 | 0.10651 | [8 empty] | A03 | 502.1 | MINW1.02312011 |  | 502.1 |  | 1202 | 1202 | 1202 | H | 1.441 | 1.441 | 1.441 |  | 0.0003969 | 1.7346 | 4 | 0.00057429
Horizontaal Wand | Mini Wand | Nee | Grijs 001 | MINW.02312016.001 | 23 | 120 | 16 | 18 | 1570 | 134.9957 | 0.28548 | [8 empty] | A03 | 526.7 | MINW0.02312016 |  | 526.7 |  | 1570 | 1570 | 1570 | H | 1.453 | 1.453 | 1.453 |  | 0.0002083 | 1.724 | 4 | 0.0013928
Horizontaal Wand | Mini Wand | Nee | RAL9016 | MINW.02312016.133 | 23 | 120 | 16 | 18 | 1570 | 134.9957 | 0.28548 | [8 empty] | A03 | 526.7 | MINW0.02312016 |  | 526.7 |  | 1570 | 1570 | 1570 | H | 1.453 | 1.453 | 1.453 |  | 0.0002083 | 1.724 | 4 | 0.0013928
Horizontaal Wand | Mini Wand | Nee | Jaga kleur | MINW.02312016.klr | 23 | 120 | 16 | 18 | 1570 | 134.9957 | 0.28548 | [8 empty] | A03 | 645 | MINW1.02312016 |  | 645 |  | 1570 | 1570 | 1570 | H | 1.453 | 1.453 | 1.453 |  | 0.0002083 | 1.724 | 4 | 0.0013928
Horizontaal Wand | Mini Wand | Nee | Grijs 001 | MINW.02312021.001 | 23 | 120 | 21 | 23 | 2041 | 175.4944 | 0.19019 | [8 empty] | A03 | 560.3 | MINW0.02312021 |  | 560.3 |  | 2041 | 2041 | 2041 | H | 1.463 | 1.463 | 1.463 |  | 0.0001276 | 1.7219 | 4 | 0.0005142
Horizontaal Wand | Mini Wand | Nee | RAL9016 | MINW.02312021.133 | 23 | 120 | 21 | 23 | 2041 | 175.4944 | 0.19019 | [8 empty] | A03 | 560.3 | MINW0.02312021 |  | 560.3 |  | 2041 | 2041 | 2041 | H | 1.463 | 1.463 | 1.463 |  | 0.0001276 | 1.7219 | 4 | 0.0005142
Horizontaal Wand | Mini Wand | Nee | Jaga kleur | MINW.02312021.klr | 23 | 120 | 21 | 23 | 2041 | 175.4944 | 0.19019 | [8 empty] | A03 | 679.7 | MINW1.02312021 |  | 679.7 |  | 2041 | 2041 | 2041 | H | 1.463 | 1.463 | 1.463 |  | 0.0001276 | 1.7219 | 4 | 0.0005142
Horizontaal Wand | Mini Wand | Nee | Grijs 001 | MINW.02314006.001 | 23 | 140 | 06 | 8 | 755 | 64.9183 | [9 empty] | A03 | 391.9 | MINW0.02314006 |  | 391.9 |  | 755 | 755 | 755 | H | 1.411 | 1.411 | 1.411
Horizontaal Wand | Mini Wand | Nee | RAL9016 | MINW.02314006.133 | 23 | 140 | 06 | 8 | 755 | 64.9183 | [9 empty] | A03 | 391.9 | MINW0.02314006 |  | 391.9 |  | 755 | 755 | 755 | H | 1.411 | 1.411 | 1.411
Horizontaal Wand | Mini Wand | Nee | Jaga kleur | MINW.02314006.klr | 23 | 140 | 06 | 8 | 755 | 64.9183 | [9 empty] | A03 | 502.6 | MINW1.02314006 |  | 502.6 |  | 755 | 755 | 755 | H | 1.411 | 1.411 | 1.411
Horizontaal Wand | Mini Wand | Nee | Grijs 001 | MINW.02314011.001 | 23 | 140 | 11 | 13 | 1403 | 120.6363 | 0.15526 | [8 empty] | A03 | 434.5 | MINW0.02314011 |  | 434.5 |  | 1403 | 1403 | 1403 | H | 1.441 | 1.441 | 1.441 |  | 0.0003969 | 1.7346 | 4 | 0.00057429
Horizontaal Wand | Mini Wand | Nee | RAL9016 | MINW.02314011.133 | 23 | 140 | 11 | 13 | 1403 | 120.6363 | 0.15526 | [8 empty] | A03 | 434.5 | MINW0.02314011 |  | 434.5 |  | 1403 | 1403 | 1403 | H | 1.441 | 1.441 | 1.441 |  | 0.0003969 | 1.7346 | 4 | 0.00057429
Horizontaal Wand | Mini Wand | Nee | Jaga kleur | MINW.02314011.klr | 23 | 140 | 11 | 13 | 1403 | 120.6363 | 0.15526 | [8 empty] | A03 | 552.8 | MINW1.02314011 |  | 552.8 |  | 1403 | 1403 | 1403 | H | 1.441 | 1.441 | 1.441 |  | 0.0003969 | 1.7346 | 4 | 0.00057429
Horizontaal Wand | Mini Wand | Nee | Grijs 001 | MINW.02314016.001 | 23 | 140 | 16 | 18 | 1831 | 157.4377 | 0.39623 | [8 empty] | A03 | 581.2 | MINW0.02314016 |  | 581.2 |  | 1831 | 1831 | 1831 | H | 1.453 | 1.453 | 1.453 |  | 0.0002083 | 1.724 | 4 | 0.0013928
Horizontaal Wand | Mini Wand | Nee | RAL9016 | MINW.02314016.133 | 23 | 140 | 16 | 18 | 1831 | 157.4377 | 0.39623 | [8 empty] | A03 | 581.2 | MINW0.02314016 |  | 581.2 |  | 1831 | 1831 | 1831 | H | 1.453 | 1.453 | 1.453 |  | 0.0002083 | 1.724 | 4 | 0.0013928
Horizontaal Wand | Mini Wand | Nee | Jaga kleur | MINW.02314016.klr | 23 | 140 | 16 | 18 | 1831 | 157.4377 | 0.39623 | [8 empty] | A03 | 712.9 | MINW1.02314016 |  | 712.9 |  | 1831 | 1831 | 1831 | H | 1.453 | 1.453 | 1.453 |  | 0.0002083 | 1.724 | 4 | 0.0013928
Horizontaal Wand | Mini Wand | Nee | Grijs 001 | MINW.02314021.001 | 23 | 140 | 21 | 23 | 2381 | 204.7291 | 0.26638 | [8 empty] | A03 | 652.5 | MINW0.02314021 |  | 652.5 |  | 2381 | 2381 | 2381 | H | 1.463 | 1.463 | 1.463 |  | 0.0001276 | 1.7219 | 4 | 0.0005142
Horizontaal Wand | Mini Wand | Nee | RAL9016 | MINW.02314021.133 | 23 | 140 | 21 | 23 | 2381 | 204.7291 | 0.26638 | [8 empty] | A03 | 652.5 | MINW0.02314021 |  | 652.5 |  | 2381 | 2381 | 2381 | H | 1.463 | 1.463 | 1.463 |  | 0.0001276 | 1.7219 | 4 | 0.0005142
Horizontaal Wand | Mini Wand | Nee | Jaga kleur | MINW.02314021.klr | 23 | 140 | 21 | 23 | 2381 | 204.7291 | 0.26638 | [8 empty] | A03 | 784.2 | MINW1.02314021 |  | 784.2 |  | 2381 | 2381 | 2381 | H | 1.463 | 1.463 | 1.463 |  | 0.0001276 | 1.7219 | 4 | 0.0005142
Horizontaal Wand | Mini Wand | Nee | Grijs 001 | MINW.02316006.001 | 23 | 160 | 06 | 8 | 862 | 74.1187 | [9 empty] | A03 | 449.5 | MINW0.02316006 |  | 449.5 |  | 862 | 862 | 862 | H | 1.411 | 1.411 | 1.411
Horizontaal Wand | Mini Wand | Nee | RAL9016 | MINW.02316006.133 | 23 | 160 | 06 | 8 | 862 | 74.1187 | [9 empty] | A03 | 449.5 | MINW0.02316006 |  | 449.5 |  | 862 | 862 | 862 | H | 1.411 | 1.411 | 1.411
Horizontaal Wand | Mini Wand | Nee | Jaga kleur | MINW.02316006.klr | 23 | 160 | 06 | 8 | 862 | 74.1187 | [9 empty] | A03 | 583 | MINW1.02316006 |  | 583 |  | 862 | 862 | 862 | H | 1.411 | 1.411 | 1.411
Horizontaal Wand | Mini Wand | Nee | Grijs 001 | MINW.02316011.001 | 23 | 160 | 11 | 13 | 1603 | 137.8332 | 0.21535 | [8 empty] | A03 | 517.2 | MINW0.02316011 |  | 517.2 |  | 1603 | 1603 | 1603 | H | 1.441 | 1.441 | 1.441 |  | 0.0003969 | 1.7346 | 4 | 0.00057429
Horizontaal Wand | Mini Wand | Nee | RAL9016 | MINW.02316011.133 | 23 | 160 | 11 | 13 | 1603 | 137.8332 | 0.21535 | [8 empty] | A03 | 517.2 | MINW0.02316011 |  | 517.2 |  | 1603 | 1603 | 1603 | H | 1.441 | 1.441 | 1.441 |  | 0.0003969 | 1.7346 | 4 | 0.00057429
Horizontaal Wand | Mini Wand | Nee | Jaga kleur | MINW.02316011.klr | 23 | 160 | 11 | 13 | 1603 | 137.8332 | 0.21535 | [8 empty] | A03 | 658.9 | MINW1.02316011 |  | 658.9 |  | 1603 | 1603 | 1603 | H | 1.441 | 1.441 | 1.441 |  | 0.0003969 | 1.7346 | 4 | 0.00057429
Horizontaal Wand | Mini Wand | Nee | Grijs 001 | MINW.02316016.001 | 23 | 160 | 16 | 18 | 2093 | 179.9656 | 0.52761 | [8 empty] | A03 | 683.6 | MINW0.02316016 |  | 683.6 |  | 2093 | 2093 | 2093 | H | 1.453 | 1.453 | 1.453 |  | 0.0002083 | 1.724 | 4 | 0.0013928
Horizontaal Wand | Mini Wand | Nee | RAL9016 | MINW.02316016.133 | 23 | 160 | 16 | 18 | 2093 | 179.9656 | 0.52761 | [8 empty] | A03 | 683.6 | MINW0.02316016 |  | 683.6 |  | 2093 | 2093 | 2093 | H | 1.453 | 1.453 | 1.453 |  | 0.0002083 | 1.724 | 4 | 0.0013928
Horizontaal Wand | Mini Wand | Nee | Jaga kleur | MINW.02316016.klr | 23 | 160 | 16 | 18 | 2093 | 179.9656 | 0.52761 | [8 empty] | A03 | 839.2 | MINW1.02316016 |  | 839.2 |  | 2093 | 2093 | 2093 | H | 1.453 | 1.453 | 1.453 |  | 0.0002083 | 1.724 | 4 | 0.0013928
Horizontaal Wand | Mini Wand | Nee | Grijs 001 | MINW.02316021.001 | 23 | 160 | 21 | 23 | 2722 | 234.0499 | 0.35753 | [8 empty] | A03 | 777.8 | MINW0.02316021 |  | 777.8 |  | 2722 | 2722 | 2722 | H | 1.463 | 1.463 | 1.463 |  | 0.0001276 | 1.7219 | 4 | 0.0005142
Horizontaal Wand | Mini Wand | Nee | RAL9016 | MINW.02316021.133 | 23 | 160 | 21 | 23 | 2722 | 234.0499 | 0.35753 | [8 empty] | A03 | 777.8 | MINW0.02316021 |  | 777.8 |  | 2722 | 2722 | 2722 | H | 1.463 | 1.463 | 1.463 |  | 0.0001276 | 1.7219 | 4 | 0.0005142
Horizontaal Wand | Mini Wand | Nee | Jaga kleur | MINW.02316021.klr | 23 | 160 | 21 | 23 | 2722 | 234.0499 | 0.35753 | [8 empty] | A03 | 934.1 | MINW1.02316021 |  | 934.1 |  | 2722 | 2722 | 2722 | H | 1.463 | 1.463 | 1.463 |  | 0.0001276 | 1.7219 | 4 | 0.0005142
Horizontaal Wand | Mini Wand | Nee | Grijs 001 | MINW.02318006.001 | 23 | 180 | 06 | 8 | 970 | 83.405 | [9 empty] | A03 | 508.2 | MINW0.02318006 |  | 508.2 |  | 970 | 970 | 970 | H | 1.411 | 1.411 | 1.411
Horizontaal Wand | Mini Wand | Nee | RAL9016 | MINW.02318006.133 | 23 | 180 | 06 | 8 | 970 | 83.405 | [9 empty] | A03 | 508.2 | MINW0.02318006 |  | 508.2 |  | 970 | 970 | 970 | H | 1.411 | 1.411 | 1.411
Horizontaal Wand | Mini Wand | Nee | Jaga kleur | MINW.02318006.klr | 23 | 180 | 06 | 8 | 970 | 83.405 | [9 empty] | A03 | 657.7 | MINW1.02318006 |  | 657.7 |  | 970 | 970 | 970 | H | 1.411 | 1.411 | 1.411
Horizontaal Wand | Mini Wand | Nee | Grijs 001 | MINW.02318011.001 | 23 | 180 | 11 | 13 | 1804 | 155.1161 | 0.28813 | [8 empty] | A03 | 573.6 | MINW0.02318011 |  | 573.6 |  | 1804 | 1804 | 1804 | H | 1.441 | 1.441 | 1.441 |  | 0.0003969 | 1.7346 | 4 | 0.00057429
Horizontaal Wand | Mini Wand | Nee | RAL9016 | MINW.02318011.133 | 23 | 180 | 11 | 13 | 1804 | 155.1161 | 0.28813 | [8 empty] | A03 | 573.6 | MINW0.02318011 |  | 573.6 |  | 1804 | 1804 | 1804 | H | 1.441 | 1.441 | 1.441 |  | 0.0003969 | 1.7346 | 4 | 0.00057429
Horizontaal Wand | Mini Wand | Nee | Jaga kleur | MINW.02318011.klr | 23 | 180 | 11 | 13 | 1804 | 155.1161 | 0.28813 | [8 empty] | A03 | 732.6 | MINW1.02318011 |  | 732.6 |  | 1804 | 1804 | 1804 | H | 1.441 | 1.441 | 1.441 |  | 0.0003969 | 1.7346 | 4 | 0.00057429
Horizontaal Wand | Mini Wand | Nee | Grijs 001 | MINW.02318016.001 | 23 | 180 | 16 | 18 | 2354 | 202.4076 | 0.6794 | [8 empty] | A03 | 757.7 | MINW0.02318016 |  | 757.7 |  | 2354 | 2354 | 2354 | H | 1.453 | 1.453 | 1.453 |  | 0.0002083 | 1.724 | 4 | 0.0013928
Horizontaal Wand | Mini Wand | Nee | RAL9016 | MINW.02318016.133 | 23 | 180 | 16 | 18 | 2354 | 202.4076 | 0.6794 | [8 empty] | A03 | 757.7 | MINW0.02318016 |  | 757.7 |  | 2354 | 2354 | 2354 | H | 1.453 | 1.453 | 1.453 |  | 0.0002083 | 1.724 | 4 | 0.0013928
Horizontaal Wand | Mini Wand | Nee | Jaga kleur | MINW.02318016.klr | 23 | 180 | 16 | 18 | 2354 | 202.4076 | 0.6794 | [8 empty] | A03 | 931 | MINW1.02318016 |  | 931 |  | 2354 | 2354 | 2354 | H | 1.453 | 1.453 | 1.453 |  | 0.0002083 | 1.724 | 4 | 0.0013928
Horizontaal Wand | Mini Wand | Nee | Grijs 001 | MINW.02318021.001 | 23 | 180 | 21 | 23 | 3062 | 263.2846 | 0.46383 | [8 empty] | A03 | 861.4 | MINW0.02318021 |  | 861.4 |  | 3062 | 3062 | 3062 | H | 1.463 | 1.463 | 1.463 |  | 0.0001276 | 1.7219 | 4 | 0.0005142
Horizontaal Wand | Mini Wand | Nee | RAL9016 | MINW.02318021.133 | 23 | 180 | 21 | 23 | 3062 | 263.2846 | 0.46383 | [8 empty] | A03 | 861.4 | MINW0.02318021 |  | 861.4 |  | 3062 | 3062 | 3062 | H | 1.463 | 1.463 | 1.463 |  | 0.0001276 | 1.7219 | 4 | 0.0005142
Horizontaal Wand | Mini Wand | Nee | Jaga kleur | MINW.02318021.klr | 23 | 180 | 21 | 23 | 3062 | 263.2846 | 0.46383 | [8 empty] | A03 | 1035.3 | MINW1.02318021 |  | 1035.3 |  | 3062 | 3062 | 3062 | H | 1.463 | 1.463 | 1.463 |  | 0.0001276 | 1.7219 | 4 | 0.0005142
Horizontaal Wand | Mini Wand | Nee | Grijs 001 | MINW.02320006.001 | 23 | 200 | 06 | 8 | 1078 | 92.6913 | [9 empty] | A03 | 557.5 | MINW0.02320006 |  | 557.5 |  | 1078 | 1078 | 1078 | H | 1.411 | 1.411 | 1.411
Horizontaal Wand | Mini Wand | Nee | RAL9016 | MINW.02320006.133 | 23 | 200 | 06 | 8 | 1078 | 92.6913 | [9 empty] | A03 | 557.5 | MINW0.02320006 |  | 557.5 |  | 1078 | 1078 | 1078 | H | 1.411 | 1.411 | 1.411
Horizontaal Wand | Mini Wand | Nee | Jaga kleur | MINW.02320006.klr | 23 | 200 | 06 | 8 | 1078 | 92.6913 | [9 empty] | A03 | 723.7 | MINW1.02320006 |  | 723.7 |  | 1078 | 1078 | 1078 | H | 1.411 | 1.411 | 1.411
Horizontaal Wand | Mini Wand | Nee | Grijs 001 | MINW.02320011.001 | 23 | 200 | 11 | 13 | 2004 | 172.313 | 0.37393 | [8 empty] | A03 | 622.8 | MINW0.02320011 |  | 622.8 |  | 2004 | 2004 | 2004 | H | 1.441 | 1.441 | 1.441 |  | 0.0003969 | 1.7346 | 4 | 0.00057429
Horizontaal Wand | Mini Wand | Nee | RAL9016 | MINW.02320011.133 | 23 | 200 | 11 | 13 | 2004 | 172.313 | 0.37393 | [8 empty] | A03 | 622.8 | MINW0.02320011 |  | 622.8 |  | 2004 | 2004 | 2004 | H | 1.441 | 1.441 | 1.441 |  | 0.0003969 | 1.7346 | 4 | 0.00057429
Horizontaal Wand | Mini Wand | Nee | Jaga kleur | MINW.02320011.klr | 23 | 200 | 11 | 13 | 2004 | 172.313 | 0.37393 | [8 empty] | A03 | 798.8 | MINW1.02320011 |  | 798.8 |  | 2004 | 2004 | 2004 | H | 1.441 | 1.441 | 1.441 |  | 0.0003969 | 1.7346 | 4 | 0.00057429
Horizontaal Wand | Mini Wand | Nee | Grijs 001 | MINW.02320016.001 | 23 | 200 | 16 | 18 | 2616 | 224.9355 | 0.85333 | [8 empty] | A03 | 862.3 | MINW0.02320016 |  | 862.3 |  | 2616 | 2616 | 2616 | H | 1.453 | 1.453 | 1.453 |  | 0.0002083 | 1.724 | 4 | 0.0013928
Horizontaal Wand | Mini Wand | Nee | RAL9016 | MINW.02320016.133 | 23 | 200 | 16 | 18 | 2616 | 224.9355 | 0.85333 | [8 empty] | A03 | 862.3 | MINW0.02320016 |  | 862.3 |  | 2616 | 2616 | 2616 | H | 1.453 | 1.453 | 1.453 |  | 0.0002083 | 1.724 | 4 | 0.0013928
Horizontaal Wand | Mini Wand | Nee | Jaga kleur | MINW.02320016.klr | 23 | 200 | 16 | 18 | 2616 | 224.9355 | 0.85333 | [8 empty] | A03 | 1053.7 | MINW1.02320016 |  | 1053.7 |  | 2616 | 2616 | 2616 | H | 1.453 | 1.453 | 1.453 |  | 0.0002083 | 1.724 | 4 | 0.0013928
Horizontaal Wand | Mini Wand | Nee | Grijs 001 | MINW.02320021.001 | 23 | 200 | 21 | 23 | 3402 | 292.5193 | 0.58612 | [8 empty] | A03 | 934 | MINW0.02320021 |  | 934 |  | 3402 | 3402 | 3402 | H | 1.463 | 1.463 | 1.463 |  | 0.0001276 | 1.7219 | 4 | 0.0005142
Horizontaal Wand | Mini Wand | Nee | RAL9016 | MINW.02320021.133 | 23 | 200 | 21 | 23 | 3402 | 292.5193 | 0.58612 | [8 empty] | A03 | 934 | MINW0.02320021 |  | 934 |  | 3402 | 3402 | 3402 | H | 1.463 | 1.463 | 1.463 |  | 0.0001276 | 1.7219 | 4 | 0.0005142
Horizontaal Wand | Mini Wand | Nee | Jaga kleur | MINW.02320021.klr | 23 | 200 | 21 | 23 | 3402 | 292.5193 | 0.58612 | [8 empty] | A03 | 1125.7 | MINW1.02320021 |  | 1125.7 |  | 3402 | 3402 | 3402 | H | 1.463 | 1.463 | 1.463 |  | 0.0001276 | 1.7219 | 4 | 0.0005142
Horizontaal Wand | Mini Wand | Nee | Grijs 001 | MINW.02322006.001 | 23 | 220 | 06 | 8 | 1186 | 101.9776 | [9 empty] | A03 | 628.9 | MINW0.02322006 |  | 628.9 |  | 1186 | 1186 | 1186 | H | 1.411 | 1.411 | 1.411
Horizontaal Wand | Mini Wand | Nee | RAL9016 | MINW.02322006.133 | 23 | 220 | 06 | 8 | 1186 | 101.9776 | [9 empty] | A03 | 628.9 | MINW0.02322006 |  | 628.9 |  | 1186 | 1186 | 1186 | H | 1.411 | 1.411 | 1.411
Horizontaal Wand | Mini Wand | Nee | Jaga kleur | MINW.02322006.klr | 23 | 220 | 06 | 8 | 1186 | 101.9776 | [9 empty] | A03 | 827.1 | MINW1.02322006 |  | 827.1 |  | 1186 | 1186 | 1186 | H | 1.411 | 1.411 | 1.411
Horizontaal Wand | Mini Wand | Nee | Grijs 001 | MINW.02322011.001 | 23 | 220 | 11 | 13 | 2204 | 189.5099 | 0.47384 | [8 empty] | A03 | 724.4 | MINW0.02322011 |  | 724.4 |  | 2204 | 2204 | 2204 | H | 1.441 | 1.441 | 1.441 |  | 0.0003969 | 1.7346 | 4 | 0.00057429
Horizontaal Wand | Mini Wand | Nee | RAL9016 | MINW.02322011.133 | 23 | 220 | 11 | 13 | 2204 | 189.5099 | 0.47384 | [8 empty] | A03 | 724.4 | MINW0.02322011 |  | 724.4 |  | 2204 | 2204 | 2204 | H | 1.441 | 1.441 | 1.441 |  | 0.0003969 | 1.7346 | 4 | 0.00057429
Horizontaal Wand | Mini Wand | Nee | Jaga kleur | MINW.02322011.klr | 23 | 220 | 11 | 13 | 2204 | 189.5099 | 0.47384 | [8 empty] | A03 | 933.4 | MINW1.02322011 |  | 933.4 |  | 2204 | 2204 | 2204 | H | 1.441 | 1.441 | 1.441 |  | 0.0003969 | 1.7346 | 4 | 0.00057429
Horizontaal Wand | Mini Wand | Nee | Grijs 001 | MINW.02322016.001 | 23 | 220 | 16 | 18 | 2878 | 247.4635 | 1.0495 | [8 empty] | A03 | 1000.5 | MINW0.02322016 |  | 1000.5 |  | 2878 | 2878 | 2878 | H | 1.453 | 1.453 | 1.453 |  | 0.0002083 | 1.724 | 4 | 0.0013928
Horizontaal Wand | Mini Wand | Nee | RAL9016 | MINW.02322016.133 | 23 | 220 | 16 | 18 | 2878 | 247.4635 | 1.0495 | [8 empty] | A03 | 1000.5 | MINW0.02322016 |  | 1000.5 |  | 2878 | 2878 | 2878 | H | 1.453 | 1.453 | 1.453 |  | 0.0002083 | 1.724 | 4 | 0.0013928
Horizontaal Wand | Mini Wand | Nee | Jaga kleur | MINW.02322016.klr | 23 | 220 | 16 | 18 | 2878 | 247.4635 | 1.0495 | [8 empty] | A03 | 1225.3 | MINW1.02322016 |  | 1225.3 |  | 2878 | 2878 | 2878 | H | 1.453 | 1.453 | 1.453 |  | 0.0002083 | 1.724 | 4 | 0.0013928
Horizontaal Wand | Mini Wand | Nee | Grijs 001 | MINW.02322021.001 | 23 | 220 | 21 | 23 | 3742 | 321.7541 | 0.72502 | [8 empty] | A03 | 1089.7 | MINW0.02322021 |  | 1089.7 |  | 3742 | 3742 | 3742 | H | 1.463 | 1.463 | 1.463 |  | 0.0001276 | 1.7219 | 4 | 0.0005142
Horizontaal Wand | Mini Wand | Nee | RAL9016 | MINW.02322021.133 | 23 | 220 | 21 | 23 | 3742 | 321.7541 | 0.72502 | [8 empty] | A03 | 1089.7 | MINW0.02322021 |  | 1089.7 |  | 3742 | 3742 | 3742 | H | 1.463 | 1.463 | 1.463 |  | 0.0001276 | 1.7219 | 4 | 0.0005142
Horizontaal Wand | Mini Wand | Nee | Jaga kleur | MINW.02322021.klr | 23 | 220 | 21 | 23 | 3742 | 321.7541 | 0.72502 | [8 empty] | A03 | 1316.1 | MINW1.02322021 |  | 1316.1 |  | 3742 | 3742 | 3742 | H | 1.463 | 1.463 | 1.463 |  | 0.0001276 | 1.7219 | 4 | 0.0005142
Horizontaal Wand | Mini Wand | Nee | Grijs 001 | MINW.02324006.001 | 23 | 240 | 06 | 8 | 1294 | 111.264 | [9 empty] | A03 | 673.5 | MINW0.02324006 |  | 673.5 |  | 1294 | 1294 | 1294 | H | 1.411 | 1.411 | 1.411
Horizontaal Wand | Mini Wand | Nee | RAL9016 | MINW.02324006.133 | 23 | 240 | 06 | 8 | 1294 | 111.264 | [9 empty] | A03 | 673.5 | MINW0.02324006 |  | 673.5 |  | 1294 | 1294 | 1294 | H | 1.411 | 1.411 | 1.411
Horizontaal Wand | Mini Wand | Nee | Jaga kleur | MINW.02324006.klr | 23 | 240 | 06 | 8 | 1294 | 111.264 | [9 empty] | A03 | 885.1 | MINW1.02324006 |  | 885.1 |  | 1294 | 1294 | 1294 | H | 1.411 | 1.411 | 1.411
Horizontaal Wand | Mini Wand | Nee | Grijs 001 | MINW.02324011.001 | 23 | 240 | 11 | 13 | 2405 | 206.7928 | 0.58913 | [8 empty] | A03 | 769.7 | MINW0.02324011 |  | 769.7 |  | 2405 | 2405 | 2405 | H | 1.441 | 1.441 | 1.441 |  | 0.0003969 | 1.7346 | 4 | 0.00057429
Horizontaal Wand | Mini Wand | Nee | RAL9016 | MINW.02324011.133 | 23 | 240 | 11 | 13 | 2405 | 206.7928 | 0.58913 | [8 empty] | A03 | 769.7 | MINW0.02324011 |  | 769.7 |  | 2405 | 2405 | 2405 | H | 1.441 | 1.441 | 1.441 |  | 0.0003969 | 1.7346 | 4 | 0.00057429
Horizontaal Wand | Mini Wand | Nee | Jaga kleur | MINW.02324011.klr | 23 | 240 | 11 | 13 | 2405 | 206.7928 | 0.58913 | [8 empty] | A03 | 992.8 | MINW1.02324011 |  | 992.8 |  | 2405 | 2405 | 2405 | H | 1.441 | 1.441 | 1.441 |  | 0.0003969 | 1.7346 | 4 | 0.00057429
Horizontaal Wand | Mini Wand | Nee | Grijs 001 | MINW.02324016.001 | 23 | 240 | 16 | 18 | 3139 | 269.9054 | 1.2679 | [8 empty] | A03 | 1066.3 | MINW0.02324016 |  | 1066.3 |  | 3139 | 3139 | 3139 | H | 1.453 | 1.453 | 1.453 |  | 0.0002083 | 1.724 | 4 | 0.0013928
Horizontaal Wand | Mini Wand | Nee | RAL9016 | MINW.02324016.133 | 23 | 240 | 16 | 18 | 3139 | 269.9054 | 1.2679 | [8 empty] | A03 | 1066.3 | MINW0.02324016 |  | 1066.3 |  | 3139 | 3139 | 3139 | H | 1.453 | 1.453 | 1.453 |  | 0.0002083 | 1.724 | 4 | 0.0013928
Horizontaal Wand | Mini Wand | Nee | Jaga kleur | MINW.02324016.klr | 23 | 240 | 16 | 18 | 3139 | 269.9054 | 1.2679 | [8 empty] | A03 | 1306.6 | MINW1.02324016 |  | 1306.6 |  | 3139 | 3139 | 3139 | H | 1.453 | 1.453 | 1.453 |  | 0.0002083 | 1.724 | 4 | 0.0013928
Horizontaal Wand | Mini Wand | Nee | Grijs 001 | MINW.02324021.001 | 23 | 240 | 21 | 23 | 4082 | 350.9888 | 0.88112 | [8 empty] | A03 | 1163 | MINW0.02324021 |  | 1163 |  | 4082 | 4082 | 4082 | H | 1.463 | 1.463 | 1.463 |  | 0.0001276 | 1.7219 | 4 | 0.0005142
Horizontaal Wand | Mini Wand | Nee | RAL9016 | MINW.02324021.133 | 23 | 240 | 21 | 23 | 4082 | 350.9888 | 0.88112 | [8 empty] | A03 | 1163 | MINW0.02324021 |  | 1163 |  | 4082 | 4082 | 4082 | H | 1.463 | 1.463 | 1.463 |  | 0.0001276 | 1.7219 | 4 | 0.0005142
Horizontaal Wand | Mini Wand | Nee | Jaga kleur | MINW.02324021.klr | 23 | 240 | 21 | 23 | 4082 | 350.9888 | 0.88112 | [8 empty] | A03 | 1404.3 | MINW1.02324021 |  | 1404.3 |  | 4082 | 4082 | 4082 | H | 1.463 | 1.463 | 1.463 |  | 0.0001276 | 1.7219 | 4 | 0.0005142
Horizontaal Wand | Mini Wand | Nee | Grijs 001 | MINW.02326006.001 | 23 | 260 | 06 | 8 | 1401 | 120.4643 | [9 empty] | A03 | 719.4 | MINW0.02326006 |  | 719.4 |  | 1401 | 1401 | 1401 | H | 1.411 | 1.411 | 1.411
Horizontaal Wand | Mini Wand | Nee | RAL9016 | MINW.02326006.133 | 23 | 260 | 06 | 8 | 1401 | 120.4643 | [9 empty] | A03 | 719.4 | MINW0.02326006 |  | 719.4 |  | 1401 | 1401 | 1401 | H | 1.411 | 1.411 | 1.411
Horizontaal Wand | Mini Wand | Nee | Jaga kleur | MINW.02326006.klr | 23 | 260 | 06 | 8 | 1401 | 120.4643 | [9 empty] | A03 | 945.1 | MINW1.02326006 |  | 945.1 |  | 1401 | 1401 | 1401 | H | 1.411 | 1.411 | 1.411
Horizontaal Wand | Mini Wand | Nee | Grijs 001 | MINW.02326011.001 | 23 | 260 | 11 | 13 | 2605 | 223.9897 | 0.71973 | [8 empty] | A03 | 819.4 | MINW0.02326011 |  | 819.4 |  | 2605 | 2605 | 2605 | H | 1.441 | 1.441 | 1.441 |  | 0.0003969 | 1.7346 | 4 | 0.00057429
Horizontaal Wand | Mini Wand | Nee | RAL9016 | MINW.02326011.133 | 23 | 260 | 11 | 13 | 2605 | 223.9897 | 0.71973 | [8 empty] | A03 | 819.4 | MINW0.02326011 |  | 819.4 |  | 2605 | 2605 | 2605 | H | 1.441 | 1.441 | 1.441 |  | 0.0003969 | 1.7346 | 4 | 0.00057429
Horizontaal Wand | Mini Wand | Nee | Jaga kleur | MINW.02326011.klr | 23 | 260 | 11 | 13 | 2605 | 223.9897 | 0.71973 | [8 empty] | A03 | 1057.2 | MINW1.02326011 |  | 1057.2 |  | 2605 | 2605 | 2605 | H | 1.441 | 1.441 | 1.441 |  | 0.0003969 | 1.7346 | 4 | 0.00057429
Horizontaal Wand | Mini Wand | Nee | Grijs 001 | MINW.02326016.001 | 23 | 260 | 16 | 18 | 3401 | 292.4334 | 1.5105 | [8 empty] | A03 | 1132.8 | MINW0.02326016 |  | 1132.8 |  | 3401 | 3401 | 3401 | H | 1.453 | 1.453 | 1.453 |  | 0.0002083 | 1.724 | 4 | 0.0013928
Horizontaal Wand | Mini Wand | Nee | RAL9016 | MINW.02326016.133 | 23 | 260 | 16 | 18 | 3401 | 292.4334 | 1.5105 | [8 empty] | A03 | 1132.8 | MINW0.02326016 |  | 1132.8 |  | 3401 | 3401 | 3401 | H | 1.453 | 1.453 | 1.453 |  | 0.0002083 | 1.724 | 4 | 0.0013928
Horizontaal Wand | Mini Wand | Nee | Jaga kleur | MINW.02326016.klr | 23 | 260 | 16 | 18 | 3401 | 292.4334 | 1.5105 | [8 empty] | A03 | 1388.2 | MINW1.02326016 |  | 1388.2 |  | 3401 | 3401 | 3401 | H | 1.453 | 1.453 | 1.453 |  | 0.0002083 | 1.724 | 4 | 0.0013928
Horizontaal Wand | Mini Wand | Nee | Grijs 001 | MINW.02326021.001 | 23 | 260 | 21 | 23 | 4423 | 380.3095 | 1.0555 | [8 empty] | A03 | 1237.9 | MINW0.02326021 |  | 1237.9 |  | 4423 | 4423 | 4423 | H | 1.463 | 1.463 | 1.463 |  | 0.0001276 | 1.7219 | 4 | 0.0005142
Horizontaal Wand | Mini Wand | Nee | RAL9016 | MINW.02326021.133 | 23 | 260 | 21 | 23 | 4423 | 380.3095 | 1.0555 | [8 empty] | A03 | 1237.9 | MINW0.02326021 |  | 1237.9 |  | 4423 | 4423 | 4423 | H | 1.463 | 1.463 | 1.463 |  | 0.0001276 | 1.7219 | 4 | 0.0005142
Horizontaal Wand | Mini Wand | Nee | Jaga kleur | MINW.02326021.klr | 23 | 260 | 21 | 23 | 4423 | 380.3095 | 1.0555 | [8 empty] | A03 | 1494.6 | MINW1.02326021 |  | 1494.6 |  | 4423 | 4423 | 4423 | H | 1.463 | 1.463 | 1.463 |  | 0.0001276 | 1.7219 | 4 | 0.0005142
Horizontaal Wand | Mini Wand | Nee | Grijs 001 | MINW.02328006.001 | 23 | 280 | 06 | 8 | 1509 | 129.7506 | [9 empty] | A03 | 761.9 | MINW0.02328006 |  | 761.9 |  | 1509 | 1509 | 1509 | H | 1.411 | 1.411 | 1.411
Horizontaal Wand | Mini Wand | Nee | RAL9016 | MINW.02328006.133 | 23 | 280 | 06 | 8 | 1509 | 129.7506 | [9 empty] | A03 | 761.9 | MINW0.02328006 |  | 761.9 |  | 1509 | 1509 | 1509 | H | 1.411 | 1.411 | 1.411
Horizontaal Wand | Mini Wand | Nee | Jaga kleur | MINW.02328006.klr | 23 | 280 | 06 | 8 | 1509 | 129.7506 | [9 empty] | A03 | 999.8 | MINW1.02328006 |  | 999.8 |  | 1509 | 1509 | 1509 | H | 1.411 | 1.411 | 1.411
Horizontaal Wand | Mini Wand | Nee | Grijs 001 | MINW.02328011.001 | 23 | 280 | 11 | 13 | 2806 | 241.2726 | 0.86741 | [8 empty] | A03 | 864.3 | MINW0.02328011 |  | 864.3 |  | 2806 | 2806 | 2806 | H | 1.441 | 1.441 | 1.441 |  | 0.0003969 | 1.7346 | 4 | 0.00057429
Horizontaal Wand | Mini Wand | Nee | RAL9016 | MINW.02328011.133 | 23 | 280 | 11 | 13 | 2806 | 241.2726 | 0.86741 | [8 empty] | A03 | 864.3 | MINW0.02328011 |  | 864.3 |  | 2806 | 2806 | 2806 | H | 1.441 | 1.441 | 1.441 |  | 0.0003969 | 1.7346 | 4 | 0.00057429
Horizontaal Wand | Mini Wand | Nee | Jaga kleur | MINW.02328011.klr | 23 | 280 | 11 | 13 | 2806 | 241.2726 | 0.86741 | [8 empty] | A03 | 1115.1 | MINW1.02328011 |  | 1115.1 |  | 2806 | 2806 | 2806 | H | 1.441 | 1.441 | 1.441 |  | 0.0003969 | 1.7346 | 4 | 0.00057429
Horizontaal Wand | Mini Wand | Nee | Grijs 001 | MINW.02328016.001 | 23 | 280 | 16 | 18 | 3662 | 314.8753 | 1.7763 | [8 empty] | A03 | 1196 | MINW0.02328016 |  | 1196 |  | 3662 | 3662 | 3662 | H | 1.453 | 1.453 | 1.453 |  | 0.0002083 | 1.724 | 4 | 0.0013928
Horizontaal Wand | Mini Wand | Nee | RAL9016 | MINW.02328016.133 | 23 | 280 | 16 | 18 | 3662 | 314.8753 | 1.7763 | [8 empty] | A03 | 1196 | MINW0.02328016 |  | 1196 |  | 3662 | 3662 | 3662 | H | 1.453 | 1.453 | 1.453 |  | 0.0002083 | 1.724 | 4 | 0.0013928
Horizontaal Wand | Mini Wand | Nee | Jaga kleur | MINW.02328016.klr | 23 | 280 | 16 | 18 | 3662 | 314.8753 | 1.7763 | [8 empty] | A03 | 1465.2 | MINW1.02328016 |  | 1465.2 |  | 3662 | 3662 | 3662 | H | 1.453 | 1.453 | 1.453 |  | 0.0002083 | 1.724 | 4 | 0.0013928
Horizontaal Wand | Mini Wand | Nee | Grijs 001 | MINW.02328021.001 | 23 | 280 | 21 | 23 | 4763 | 409.5443 | 1.2478 | [8 empty] | A03 | 1308.9 | MINW0.02328021 |  | 1308.9 |  | 4763 | 4763 | 4763 | H | 1.463 | 1.463 | 1.463 |  | 0.0001276 | 1.7219 | 4 | 0.0005142
Horizontaal Wand | Mini Wand | Nee | RAL9016 | MINW.02328021.133 | 23 | 280 | 21 | 23 | 4763 | 409.5443 | 1.2478 | [8 empty] | A03 | 1308.9 | MINW0.02328021 |  | 1308.9 |  | 4763 | 4763 | 4763 | H | 1.463 | 1.463 | 1.463 |  | 0.0001276 | 1.7219 | 4 | 0.0005142
Horizontaal Wand | Mini Wand | Nee | Jaga kleur | MINW.02328021.klr | 23 | 280 | 21 | 23 | 4763 | 409.5443 | 1.2478 | [8 empty] | A03 | 1578.7 | MINW1.02328021 |  | 1578.7 |  | 4763 | 4763 | 4763 | H | 1.463 | 1.463 | 1.463 |  | 0.0001276 | 1.7219 | 4 | 0.0005142
Horizontaal Wand | Mini Wand | Nee | Grijs 001 | MINW.02330006.001 | 23 | 300 | 06 | 8 | 1617 | 139.037 | [9 empty] | A03 | 805.9 | MINW0.02330006 |  | 805.9 |  | 1617 | 1617 | 1617 | H | 1.411 | 1.411 | 1.411
Horizontaal Wand | Mini Wand | Nee | RAL9016 | MINW.02330006.133 | 23 | 300 | 06 | 8 | 1617 | 139.037 | [9 empty] | A03 | 805.9 | MINW0.02330006 |  | 805.9 |  | 1617 | 1617 | 1617 | H | 1.411 | 1.411 | 1.411
Horizontaal Wand | Mini Wand | Nee | Jaga kleur | MINW.02330006.klr | 23 | 300 | 06 | 8 | 1617 | 139.037 | [9 empty] | A03 | 1056.2 | MINW1.02330006 |  | 1056.2 |  | 1617 | 1617 | 1617 | H | 1.411 | 1.411 | 1.411
Horizontaal Wand | Mini Wand | Nee | Grijs 001 | MINW.02330011.001 | 23 | 300 | 11 | 13 | 3006 | 258.4695 | 1.0318 | [8 empty] | A03 | 910.1 | MINW0.02330011 |  | 910.1 |  | 3006 | 3006 | 3006 | H | 1.441 | 1.441 | 1.441 |  | 0.0003969 | 1.7346 | 4 | 0.00057429
Horizontaal Wand | Mini Wand | Nee | RAL9016 | MINW.02330011.133 | 23 | 300 | 11 | 13 | 3006 | 258.4695 | 1.0318 | [8 empty] | A03 | 910.1 | MINW0.02330011 |  | 910.1 |  | 3006 | 3006 | 3006 | H | 1.441 | 1.441 | 1.441 |  | 0.0003969 | 1.7346 | 4 | 0.00057429
Horizontaal Wand | Mini Wand | Nee | Jaga kleur | MINW.02330011.klr | 23 | 300 | 11 | 13 | 3006 | 258.4695 | 1.0318 | [8 empty] | A03 | 1174.5 | MINW1.02330011 |  | 1174.5 |  | 3006 | 3006 | 3006 | H | 1.441 | 1.441 | 1.441 |  | 0.0003969 | 1.7346 | 4 | 0.00057429
Horizontaal Wand | Mini Wand | Nee | Grijs 001 | MINW.02330016.001 | 23 | 300 | 16 | 18 | 3924 | 337.4033 | 2.0676 | [8 empty] | A03 | 1260.3 | MINW0.02330016 |  | 1260.3 |  | 3924 | 3924 | 3924 | H | 1.453 | 1.453 | 1.453 |  | 0.0002083 | 1.724 | 4 | 0.0013928
Horizontaal Wand | Mini Wand | Nee | RAL9016 | MINW.02330016.133 | 23 | 300 | 16 | 18 | 3924 | 337.4033 | 2.0676 | [8 empty] | A03 | 1260.3 | MINW0.02330016 |  | 1260.3 |  | 3924 | 3924 | 3924 | H | 1.453 | 1.453 | 1.453 |  | 0.0002083 | 1.724 | 4 | 0.0013928
Horizontaal Wand | Mini Wand | Nee | Jaga kleur | MINW.02330016.klr | 23 | 300 | 16 | 18 | 3924 | 337.4033 | 2.0676 | [8 empty] | A03 | 1543.9 | MINW1.02330016 |  | 1543.9 |  | 3924 | 3924 | 3924 | H | 1.453 | 1.453 | 1.453 |  | 0.0002083 | 1.724 | 4 | 0.0013928
Horizontaal Wand | Mini Wand | Nee | Grijs 001 | MINW.02330021.001 | 23 | 300 | 21 | 23 | 5103 | 438.779 | 1.4589 | [8 empty] | A03 | 1381.9 | MINW0.02330021 |  | 1381.9 |  | 5103 | 5103 | 5103 | H | 1.463 | 1.463 | 1.463 |  | 0.0001276 | 1.7219 | 4 | 0.0005142
Horizontaal Wand | Mini Wand | Nee | RAL9016 | MINW.02330021.133 | 23 | 300 | 21 | 23 | 5103 | 438.779 | 1.4589 | [8 empty] | A03 | 1381.9 | MINW0.02330021 |  | 1381.9 |  | 5103 | 5103 | 5103 | H | 1.463 | 1.463 | 1.463 |  | 0.0001276 | 1.7219 | 4 | 0.0005142
Horizontaal Wand | Mini Wand | Nee | Jaga kleur | MINW.02330021.klr | 23 | 300 | 21 | 23 | 5103 | 438.779 | 1.4589 | [8 empty] | A03 | 1666.1 | MINW1.02330021 |  | 1666.1 |  | 5103 | 5103 | 5103 | H | 1.463 | 1.463 | 1.463 |  | 0.0001276 | 1.7219 | 4 | 0.0005142
Horizontaal Wand | Mini Wand | Nee | Grijs 001 | MINW.02806006.001 | 28 | 60 | 06 | 8 | 342 | 29.4067 | [9 empty] | A03 | 281.6 | MINW0.02806006 |  | 281.6 |  | 342 | 342 | 342 | H | 1.403 | 1.403 | 1.403
Horizontaal Wand | Mini Wand | Nee | RAL9016 | MINW.02806006.133 | 28 | 60 | 06 | 8 | 342 | 29.4067 | [9 empty] | A03 | 281.6 | MINW0.02806006 |  | 281.6 |  | 342 | 342 | 342 | H | 1.403 | 1.403 | 1.403
Horizontaal Wand | Mini Wand | Nee | Jaga kleur | MINW.02806006.klr | 28 | 60 | 06 | 8 | 342 | 29.4067 | [9 empty] | A03 | 386.5 | MINW1.02806006 |  | 386.5 |  | 342 | 342 | 342 | H | 1.403 | 1.403 | 1.403
Horizontaal Wand | Mini Wand | Nee | Grijs 001 | MINW.02806011.001 | 28 | 60 | 11 | 13 | 653 | 56.1479 | 0.023738 | [8 empty] | A03 | 317.4 | MINW0.02806011 |  | 317.4 |  | 653 | 653 | 653 | H | 1.441 | 1.441 | 1.441 |  | 0.0003969 | 1.7346 | 4 | 0.00057429
Horizontaal Wand | Mini Wand | Nee | RAL9016 | MINW.02806011.133 | 28 | 60 | 11 | 13 | 653 | 56.1479 | 0.023738 | [8 empty] | A03 | 317.4 | MINW0.02806011 |  | 317.4 |  | 653 | 653 | 653 | H | 1.441 | 1.441 | 1.441 |  | 0.0003969 | 1.7346 | 4 | 0.00057429
Horizontaal Wand | Mini Wand | Nee | Jaga kleur | MINW.02806011.klr | 28 | 60 | 11 | 13 | 653 | 56.1479 | 0.023738 | [8 empty] | A03 | 428.6 | MINW1.02806011 |  | 428.6 |  | 653 | 653 | 653 | H | 1.441 | 1.441 | 1.441 |  | 0.0003969 | 1.7346 | 4 | 0.00057429
Horizontaal Wand | Mini Wand | Nee | Grijs 001 | MINW.02806016.001 | 28 | 60 | 16 | 18 | 860 | 73.9467 | 0.079483 | [8 empty] | A03 | 398.9 | MINW0.02806016 |  | 398.9 |  | 860 | 860 | 860 | H | 1.455 | 1.455 | 1.455 |  | 0.0002083 | 1.724 | 4 | 0.0013928
Horizontaal Wand | Mini Wand | Nee | RAL9016 | MINW.02806016.133 | 28 | 60 | 16 | 18 | 860 | 73.9467 | 0.079483 | [8 empty] | A03 | 398.9 | MINW0.02806016 |  | 398.9 |  | 860 | 860 | 860 | H | 1.455 | 1.455 | 1.455 |  | 0.0002083 | 1.724 | 4 | 0.0013928
Horizontaal Wand | Mini Wand | Nee | Jaga kleur | MINW.02806016.klr | 28 | 60 | 16 | 18 | 860 | 73.9467 | 0.079483 | [8 empty] | A03 | 524.6 | MINW1.02806016 |  | 524.6 |  | 860 | 860 | 860 | H | 1.455 | 1.455 | 1.455 |  | 0.0002083 | 1.724 | 4 | 0.0013928
Horizontaal Wand | Mini Wand | Nee | Grijs 001 | MINW.02806021.001 | 28 | 60 | 21 | 23 | 1127 | 96.9046 | 0.052007 | [8 empty] | A03 | 407.3 | MINW0.02806021 |  | 407.3 |  | 1127 | 1127 | 1127 | H | 1.467 | 1.467 | 1.467 |  | 0.0001276 | 1.7219 | 4 | 0.0005142
Horizontaal Wand | Mini Wand | Nee | RAL9016 | MINW.02806021.133 | 28 | 60 | 21 | 23 | 1127 | 96.9046 | 0.052007 | [8 empty] | A03 | 407.3 | MINW0.02806021 |  | 407.3 |  | 1127 | 1127 | 1127 | H | 1.467 | 1.467 | 1.467 |  | 0.0001276 | 1.7219 | 4 | 0.0005142
Horizontaal Wand | Mini Wand | Nee | Jaga kleur | MINW.02806021.klr | 28 | 60 | 21 | 23 | 1127 | 96.9046 | 0.052007 | [8 empty] | A03 | 533.7 | MINW1.02806021 |  | 533.7 |  | 1127 | 1127 | 1127 | H | 1.467 | 1.467 | 1.467 |  | 0.0001276 | 1.7219 | 4 | 0.0005142
Horizontaal Wand | Mini Wand | Nee | Grijs 001 | MINW.02807006.001 | 28 | 70 | 06 | 8 | 399 | 34.3078 | [9 empty] | A03 | 296.9 | MINW0.02807006 |  | 296.9 |  | 399 | 399 | 399 | H | 1.403 | 1.403 | 1.403
Horizontaal Wand | Mini Wand | Nee | RAL9016 | MINW.02807006.133 | 28 | 70 | 06 | 8 | 399 | 34.3078 | [9 empty] | A03 | 296.9 | MINW0.02807006 |  | 296.9 |  | 399 | 399 | 399 | H | 1.403 | 1.403 | 1.403
Horizontaal Wand | Mini Wand | Nee | Jaga kleur | MINW.02807006.klr | 28 | 70 | 06 | 8 | 399 | 34.3078 | [9 empty] | A03 | 403.9 | MINW1.02807006 |  | 403.9 |  | 399 | 399 | 399 | H | 1.403 | 1.403 | 1.403
Horizontaal Wand | Mini Wand | Nee | Grijs 001 | MINW.02807011.001 | 28 | 70 | 11 | 13 | 762 | 65.5202 | 0.034198 | [8 empty] | A03 | 344.5 | MINW0.02807011 |  | 344.5 |  | 762 | 762 | 762 | H | 1.441 | 1.441 | 1.441 |  | 0.0003969 | 1.7346 | 4 | 0.00057429
Horizontaal Wand | Mini Wand | Nee | RAL9016 | MINW.02807011.133 | 28 | 70 | 11 | 13 | 762 | 65.5202 | 0.034198 | [8 empty] | A03 | 344.5 | MINW0.02807011 |  | 344.5 |  | 762 | 762 | 762 | H | 1.441 | 1.441 | 1.441 |  | 0.0003969 | 1.7346 | 4 | 0.00057429
Horizontaal Wand | Mini Wand | Nee | Jaga kleur | MINW.02807011.klr | 28 | 70 | 11 | 13 | 762 | 65.5202 | 0.034198 | [8 empty] | A03 | 458 | MINW1.02807011 |  | 458 |  | 762 | 762 | 762 | H | 1.441 | 1.441 | 1.441 |  | 0.0003969 | 1.7346 | 4 | 0.00057429
Horizontaal Wand | Mini Wand | Nee | Grijs 001 | MINW.02807016.001 | 28 | 70 | 16 | 18 | 1003 | 86.2425 | 0.10961 | [8 empty] | A03 | 437.9 | MINW0.02807016 |  | 437.9 |  | 1003 | 1003 | 1003 | H | 1.455 | 1.455 | 1.455 |  | 0.0002083 | 1.724 | 4 | 0.0013928
Horizontaal Wand | Mini Wand | Nee | RAL9016 | MINW.02807016.133 | 28 | 70 | 16 | 18 | 1003 | 86.2425 | 0.10961 | [8 empty] | A03 | 437.9 | MINW0.02807016 |  | 437.9 |  | 1003 | 1003 | 1003 | H | 1.455 | 1.455 | 1.455 |  | 0.0002083 | 1.724 | 4 | 0.0013928
Horizontaal Wand | Mini Wand | Nee | Jaga kleur | MINW.02807016.klr | 28 | 70 | 16 | 18 | 1003 | 86.2425 | 0.10961 | [8 empty] | A03 | 565.4 | MINW1.02807016 |  | 565.4 |  | 1003 | 1003 | 1003 | H | 1.455 | 1.455 | 1.455 |  | 0.0002083 | 1.724 | 4 | 0.0013928
Horizontaal Wand | Mini Wand | Nee | Grijs 001 | MINW.02807021.001 | 28 | 70 | 21 | 23 | 1315 | 113.0696 | 0.072254 | [8 empty] | A03 | 451.4 | MINW0.02807021 |  | 451.4 |  | 1315 | 1315 | 1315 | H | 1.467 | 1.467 | 1.467 |  | 0.0001276 | 1.7219 | 4 | 0.0005142
Horizontaal Wand | Mini Wand | Nee | RAL9016 | MINW.02807021.133 | 28 | 70 | 21 | 23 | 1315 | 113.0696 | 0.072254 | [8 empty] | A03 | 451.4 | MINW0.02807021 |  | 451.4 |  | 1315 | 1315 | 1315 | H | 1.467 | 1.467 | 1.467 |  | 0.0001276 | 1.7219 | 4 | 0.0005142
Horizontaal Wand | Mini Wand | Nee | Jaga kleur | MINW.02807021.klr | 28 | 70 | 21 | 23 | 1315 | 113.0696 | 0.072254 | [8 empty] | A03 | 579.9 | MINW1.02807021 |  | 579.9 |  | 1315 | 1315 | 1315 | H | 1.467 | 1.467 | 1.467 |  | 0.0001276 | 1.7219 | 4 | 0.0005142
Horizontaal Wand | Mini Wand | Nee | Grijs 001 | MINW.02808006.001 | 28 | 80 | 06 | 8 | 456 | 39.2089 | [9 empty] | A03 | 313.5 | MINW0.02808006 |  | 313.5 |  | 456 | 456 | 456 | H | 1.403 | 1.403 | 1.403
Horizontaal Wand | Mini Wand | Nee | RAL9016 | MINW.02808006.133 | 28 | 80 | 06 | 8 | 456 | 39.2089 | [9 empty] | A03 | 313.5 | MINW0.02808006 |  | 313.5 |  | 456 | 456 | 456 | H | 1.403 | 1.403 | 1.403
Horizontaal Wand | Mini Wand | Nee | Jaga kleur | MINW.02808006.klr | 28 | 80 | 06 | 8 | 456 | 39.2089 | [9 empty] | A03 | 422.7 | MINW1.02808006 |  | 422.7 |  | 456 | 456 | 456 | H | 1.403 | 1.403 | 1.403
Horizontaal Wand | Mini Wand | Nee | Grijs 001 | MINW.02808011.001 | 28 | 80 | 11 | 13 | 871 | 74.8925 | 0.047 | [8 empty] | A03 | 359 | MINW0.02808011 |  | 359 |  | 871 | 871 | 871 | H | 1.441 | 1.441 | 1.441 |  | 0.0003969 | 1.7346 | 4 | 0.00057429
Horizontaal Wand | Mini Wand | Nee | RAL9016 | MINW.02808011.133 | 28 | 80 | 11 | 13 | 871 | 74.8925 | 0.047 | [8 empty] | A03 | 359 | MINW0.02808011 |  | 359 |  | 871 | 871 | 871 | H | 1.441 | 1.441 | 1.441 |  | 0.0003969 | 1.7346 | 4 | 0.00057429
Horizontaal Wand | Mini Wand | Nee | Jaga kleur | MINW.02808011.klr | 28 | 80 | 11 | 13 | 871 | 74.8925 | 0.047 | [8 empty] | A03 | 474.5 | MINW1.02808011 |  | 474.5 |  | 871 | 871 | 871 | H | 1.441 | 1.441 | 1.441 |  | 0.0003969 | 1.7346 | 4 | 0.00057429
Horizontaal Wand | Mini Wand | Nee | Grijs 001 | MINW.02808016.001 | 28 | 80 | 16 | 18 | 1146 | 98.5383 | 0.14495 | [8 empty] | A03 | 459.8 | MINW0.02808016 |  | 459.8 |  | 1146 | 1146 | 1146 | H | 1.455 | 1.455 | 1.455 |  | 0.0002083 | 1.724 | 4 | 0.0013928
Horizontaal Wand | Mini Wand | Nee | RAL9016 | MINW.02808016.133 | 28 | 80 | 16 | 18 | 1146 | 98.5383 | 0.14495 | [8 empty] | A03 | 459.8 | MINW0.02808016 |  | 459.8 |  | 1146 | 1146 | 1146 | H | 1.455 | 1.455 | 1.455 |  | 0.0002083 | 1.724 | 4 | 0.0013928
Horizontaal Wand | Mini Wand | Nee | Jaga kleur | MINW.02808016.klr | 28 | 80 | 16 | 18 | 1146 | 98.5383 | 0.14495 | [8 empty] | A03 | 590.2 | MINW1.02808016 |  | 590.2 |  | 1146 | 1146 | 1146 | H | 1.455 | 1.455 | 1.455 |  | 0.0002083 | 1.724 | 4 | 0.0013928
Horizontaal Wand | Mini Wand | Nee | Grijs 001 | MINW.02808021.001 | 28 | 80 | 21 | 23 | 1503 | 129.2347 | 0.096179 | [8 empty] | A03 | 476.8 | MINW0.02808021 |  | 476.8 |  | 1503 | 1503 | 1503 | H | 1.467 | 1.467 | 1.467 |  | 0.0001276 | 1.7219 | 4 | 0.0005142
Horizontaal Wand | Mini Wand | Nee | RAL9016 | MINW.02808021.133 | 28 | 80 | 21 | 23 | 1503 | 129.2347 | 0.096179 | [8 empty] | A03 | 476.8 | MINW0.02808021 |  | 476.8 |  | 1503 | 1503 | 1503 | H | 1.467 | 1.467 | 1.467 |  | 0.0001276 | 1.7219 | 4 | 0.0005142
Horizontaal Wand | Mini Wand | Nee | Jaga kleur | MINW.02808021.klr | 28 | 80 | 21 | 23 | 1503 | 129.2347 | 0.096179 | [8 empty] | A03 | 608 | MINW1.02808021 |  | 608 |  | 1503 | 1503 | 1503 | H | 1.467 | 1.467 | 1.467 |  | 0.0001276 | 1.7219 | 4 | 0.0005142
Horizontaal Wand | Mini Wand | Nee | Grijs 001 | MINW.02809006.001 | 28 | 90 | 06 | 8 | 513 | 44.1101 | [9 empty] | A03 | 328.8 | MINW0.02809006 |  | 328.8 |  | 513 | 513 | 513 | H | 1.403 | 1.403 | 1.403
Horizontaal Wand | Mini Wand | Nee | RAL9016 | MINW.02809006.133 | 28 | 90 | 06 | 8 | 513 | 44.1101 | [9 empty] | A03 | 328.8 | MINW0.02809006 |  | 328.8 |  | 513 | 513 | 513 | H | 1.403 | 1.403 | 1.403
Horizontaal Wand | Mini Wand | Nee | Jaga kleur | MINW.02809006.klr | 28 | 90 | 06 | 8 | 513 | 44.1101 | [9 empty] | A03 | 440 | MINW1.02809006 |  | 440 |  | 513 | 513 | 513 | H | 1.403 | 1.403 | 1.403
Horizontaal Wand | Mini Wand | Nee | Grijs 001 | MINW.02809011.001 | 28 | 90 | 11 | 13 | 980 | 84.2648 | 0.062303 | [8 empty] | A03 | 372 | MINW0.02809011 |  | 372 |  | 980 | 980 | 980 | H | 1.441 | 1.441 | 1.441 |  | 0.0003969 | 1.7346 | 4 | 0.00057429
Horizontaal Wand | Mini Wand | Nee | RAL9016 | MINW.02809011.133 | 28 | 90 | 11 | 13 | 980 | 84.2648 | 0.062303 | [8 empty] | A03 | 372 | MINW0.02809011 |  | 372 |  | 980 | 980 | 980 | H | 1.441 | 1.441 | 1.441 |  | 0.0003969 | 1.7346 | 4 | 0.00057429
Horizontaal Wand | Mini Wand | Nee | Jaga kleur | MINW.02809011.klr | 28 | 90 | 11 | 13 | 980 | 84.2648 | 0.062303 | [8 empty] | A03 | 489.9 | MINW1.02809011 |  | 489.9 |  | 980 | 980 | 980 | H | 1.441 | 1.441 | 1.441 |  | 0.0003969 | 1.7346 | 4 | 0.00057429
Horizontaal Wand | Mini Wand | Nee | Grijs 001 | MINW.02809016.001 | 28 | 90 | 16 | 18 | 1290 | 110.92 | 0.1859 | [8 empty] | A03 | 479.2 | MINW0.02809016 |  | 479.2 |  | 1290 | 1290 | 1290 | H | 1.455 | 1.455 | 1.455 |  | 0.0002083 | 1.724 | 4 | 0.0013928
Horizontaal Wand | Mini Wand | Nee | RAL9016 | MINW.02809016.133 | 28 | 90 | 16 | 18 | 1290 | 110.92 | 0.1859 | [8 empty] | A03 | 479.2 | MINW0.02809016 |  | 479.2 |  | 1290 | 1290 | 1290 | H | 1.455 | 1.455 | 1.455 |  | 0.0002083 | 1.724 | 4 | 0.0013928
Horizontaal Wand | Mini Wand | Nee | Jaga kleur | MINW.02809016.klr | 28 | 90 | 16 | 18 | 1290 | 110.92 | 0.1859 | [8 empty] | A03 | 610.9 | MINW1.02809016 |  | 610.9 |  | 1290 | 1290 | 1290 | H | 1.455 | 1.455 | 1.455 |  | 0.0002083 | 1.724 | 4 | 0.0013928
Horizontaal Wand | Mini Wand | Nee | Grijs 001 | MINW.02809021.001 | 28 | 90 | 21 | 23 | 1691 | 145.3998 | 0.1239 | [8 empty] | A03 | 499.5 | MINW0.02809021 |  | 499.5 |  | 1691 | 1691 | 1691 | H | 1.467 | 1.467 | 1.467 |  | 0.0001276 | 1.7219 | 4 | 0.0005142
Horizontaal Wand | Mini Wand | Nee | RAL9016 | MINW.02809021.133 | 28 | 90 | 21 | 23 | 1691 | 145.3998 | 0.1239 | [8 empty] | A03 | 499.5 | MINW0.02809021 |  | 499.5 |  | 1691 | 1691 | 1691 | H | 1.467 | 1.467 | 1.467 |  | 0.0001276 | 1.7219 | 4 | 0.0005142
Horizontaal Wand | Mini Wand | Nee | Jaga kleur | MINW.02809021.klr | 28 | 90 | 21 | 23 | 1691 | 145.3998 | 0.1239 | [8 empty] | A03 | 632.5 | MINW1.02809021 |  | 632.5 |  | 1691 | 1691 | 1691 | H | 1.467 | 1.467 | 1.467 |  | 0.0001276 | 1.7219 | 4 | 0.0005142
Horizontaal Wand | Mini Wand | Nee | Grijs 001 | MINW.02810006.001 | 28 | 100 | 06 | 8 | 570 | 49.0112 | [9 empty] | A03 | 344.5 | MINW0.02810006 |  | 344.5 |  | 570 | 570 | 570 | H | 1.403 | 1.403 | 1.403
Horizontaal Wand | Mini Wand | Nee | RAL9016 | MINW.02810006.133 | 28 | 100 | 06 | 8 | 570 | 49.0112 | [9 empty] | A03 | 344.5 | MINW0.02810006 |  | 344.5 |  | 570 | 570 | 570 | H | 1.403 | 1.403 | 1.403
Horizontaal Wand | Mini Wand | Nee | Jaga kleur | MINW.02810006.klr | 28 | 100 | 06 | 8 | 570 | 49.0112 | [9 empty] | A03 | 457.6 | MINW1.02810006 |  | 457.6 |  | 570 | 570 | 570 | H | 1.403 | 1.403 | 1.403
Horizontaal Wand | Mini Wand | Nee | Grijs 001 | MINW.02810011.001 | 28 | 100 | 11 | 13 | 1089 | 93.6371 | 0.080261 | [8 empty] | A03 | 394 | MINW0.02810011 |  | 394 |  | 1089 | 1089 | 1089 | H | 1.441 | 1.441 | 1.441 |  | 0.0003969 | 1.7346 | 4 | 0.00057429
Horizontaal Wand | Mini Wand | Nee | RAL9016 | MINW.02810011.133 | 28 | 100 | 11 | 13 | 1089 | 93.6371 | 0.080261 | [8 empty] | A03 | 394 | MINW0.02810011 |  | 394 |  | 1089 | 1089 | 1089 | H | 1.441 | 1.441 | 1.441 |  | 0.0003969 | 1.7346 | 4 | 0.00057429
Horizontaal Wand | Mini Wand | Nee | Jaga kleur | MINW.02810011.klr | 28 | 100 | 11 | 13 | 1089 | 93.6371 | 0.080261 | [8 empty] | A03 | 513.7 | MINW1.02810011 |  | 513.7 |  | 1089 | 1089 | 1089 | H | 1.441 | 1.441 | 1.441 |  | 0.0003969 | 1.7346 | 4 | 0.00057429
Horizontaal Wand | Mini Wand | Nee | Grijs 001 | MINW.02810016.001 | 28 | 100 | 16 | 18 | 1433 | 123.2158 | 0.23205 | [8 empty] | A03 | 511.8 | MINW0.02810016 |  | 511.8 |  | 1433 | 1433 | 1433 | H | 1.455 | 1.455 | 1.455 |  | 0.0002083 | 1.724 | 4 | 0.0013928
Horizontaal Wand | Mini Wand | Nee | RAL9016 | MINW.02810016.133 | 28 | 100 | 16 | 18 | 1433 | 123.2158 | 0.23205 | [8 empty] | A03 | 511.8 | MINW0.02810016 |  | 511.8 |  | 1433 | 1433 | 1433 | H | 1.455 | 1.455 | 1.455 |  | 0.0002083 | 1.724 | 4 | 0.0013928
Horizontaal Wand | Mini Wand | Nee | Jaga kleur | MINW.02810016.klr | 28 | 100 | 16 | 18 | 1433 | 123.2158 | 0.23205 | [8 empty] | A03 | 645.8 | MINW1.02810016 |  | 645.8 |  | 1433 | 1433 | 1433 | H | 1.455 | 1.455 | 1.455 |  | 0.0002083 | 1.724 | 4 | 0.0013928
Horizontaal Wand | Mini Wand | Nee | Grijs 001 | MINW.02810021.001 | 28 | 100 | 21 | 23 | 1879 | 161.5649 | 0.15554 | [8 empty] | A03 | 537.2 | MINW0.02810021 |  | 537.2 |  | 1879 | 1879 | 1879 | H | 1.467 | 1.467 | 1.467 |  | 0.0001276 | 1.7219 | 4 | 0.0005142
Horizontaal Wand | Mini Wand | Nee | RAL9016 | MINW.02810021.133 | 28 | 100 | 21 | 23 | 1879 | 161.5649 | 0.15554 | [8 empty] | A03 | 537.2 | MINW0.02810021 |  | 537.2 |  | 1879 | 1879 | 1879 | H | 1.467 | 1.467 | 1.467 |  | 0.0001276 | 1.7219 | 4 | 0.0005142
Horizontaal Wand | Mini Wand | Nee | Jaga kleur | MINW.02810021.klr | 28 | 100 | 21 | 23 | 1879 | 161.5649 | 0.15554 | [8 empty] | A03 | 672.5 | MINW1.02810021 |  | 672.5 |  | 1879 | 1879 | 1879 | H | 1.467 | 1.467 | 1.467 |  | 0.0001276 | 1.7219 | 4 | 0.0005142
Horizontaal Wand | Mini Wand | Nee | Grijs 001 | MINW.02811006.001 | 28 | 110 | 06 | 8 | 627 | 53.9123 | [9 empty] | A03 | 363.8 | MINW0.02811006 |  | 363.8 |  | 627 | 627 | 627 | H | 1.403 | 1.403 | 1.403
Horizontaal Wand | Mini Wand | Nee | RAL9016 | MINW.02811006.133 | 28 | 110 | 06 | 8 | 627 | 53.9123 | [9 empty] | A03 | 363.8 | MINW0.02811006 |  | 363.8 |  | 627 | 627 | 627 | H | 1.403 | 1.403 | 1.403
Horizontaal Wand | Mini Wand | Nee | Jaga kleur | MINW.02811006.klr | 28 | 110 | 06 | 8 | 627 | 53.9123 | [9 empty] | A03 | 481.5 | MINW1.02811006 |  | 481.5 |  | 627 | 627 | 627 | H | 1.403 | 1.403 | 1.403
Horizontaal Wand | Mini Wand | Nee | Grijs 001 | MINW.02811011.001 | 28 | 110 | 11 | 13 | 1198 | 103.0095 | 0.10102 | [8 empty] | A03 | 412.6 | MINW0.02811011 |  | 412.6 |  | 1198 | 1198 | 1198 | H | 1.441 | 1.441 | 1.441 |  | 0.0003969 | 1.7346 | 4 | 0.00057429
Horizontaal Wand | Mini Wand | Nee | RAL9016 | MINW.02811011.133 | 28 | 110 | 11 | 13 | 1198 | 103.0095 | 0.10102 | [8 empty] | A03 | 412.6 | MINW0.02811011 |  | 412.6 |  | 1198 | 1198 | 1198 | H | 1.441 | 1.441 | 1.441 |  | 0.0003969 | 1.7346 | 4 | 0.00057429
Horizontaal Wand | Mini Wand | Nee | Jaga kleur | MINW.02811011.klr | 28 | 110 | 11 | 13 | 1198 | 103.0095 | 0.10102 | [8 empty] | A03 | 537.8 | MINW1.02811011 |  | 537.8 |  | 1198 | 1198 | 1198 | H | 1.441 | 1.441 | 1.441 |  | 0.0003969 | 1.7346 | 4 | 0.00057429
Horizontaal Wand | Mini Wand | Nee | Grijs 001 | MINW.02811016.001 | 28 | 110 | 16 | 18 | 1576 | 135.5116 | 0.28376 | [8 empty] | A03 | 538.9 | MINW0.02811016 |  | 538.9 |  | 1576 | 1576 | 1576 | H | 1.455 | 1.455 | 1.455 |  | 0.0002083 | 1.724 | 4 | 0.0013928
Horizontaal Wand | Mini Wand | Nee | RAL9016 | MINW.02811016.133 | 28 | 110 | 16 | 18 | 1576 | 135.5116 | 0.28376 | [8 empty] | A03 | 538.9 | MINW0.02811016 |  | 538.9 |  | 1576 | 1576 | 1576 | H | 1.455 | 1.455 | 1.455 |  | 0.0002083 | 1.724 | 4 | 0.0013928
Horizontaal Wand | Mini Wand | Nee | Jaga kleur | MINW.02811016.klr | 28 | 110 | 16 | 18 | 1576 | 135.5116 | 0.28376 | [8 empty] | A03 | 678.7 | MINW1.02811016 |  | 678.7 |  | 1576 | 1576 | 1576 | H | 1.455 | 1.455 | 1.455 |  | 0.0002083 | 1.724 | 4 | 0.0013928
Horizontaal Wand | Mini Wand | Nee | Grijs 001 | MINW.02811021.001 | 28 | 110 | 21 | 23 | 2067 | 177.73 | 0.1912 | [8 empty] | A03 | 569 | MINW0.02811021 |  | 569 |  | 2067 | 2067 | 2067 | H | 1.467 | 1.467 | 1.467 |  | 0.0001276 | 1.7219 | 4 | 0.0005142
Horizontaal Wand | Mini Wand | Nee | RAL9016 | MINW.02811021.133 | 28 | 110 | 21 | 23 | 2067 | 177.73 | 0.1912 | [8 empty] | A03 | 569 | MINW0.02811021 |  | 569 |  | 2067 | 2067 | 2067 | H | 1.467 | 1.467 | 1.467 |  | 0.0001276 | 1.7219 | 4 | 0.0005142
Horizontaal Wand | Mini Wand | Nee | Jaga kleur | MINW.02811021.klr | 28 | 110 | 21 | 23 | 2067 | 177.73 | 0.1912 | [8 empty] | A03 | 709.5 | MINW1.02811021 |  | 709.5 |  | 2067 | 2067 | 2067 | H | 1.467 | 1.467 | 1.467 |  | 0.0001276 | 1.7219 | 4 | 0.0005142
Horizontaal Wand | Mini Wand | Nee | Grijs 001 | MINW.02812006.001 | 28 | 120 | 06 | 8 | 684 | 58.8134 | [9 empty] | A03 | 385.4 | MINW0.02812006 |  | 385.4 |  | 684 | 684 | 684 | H | 1.403 | 1.403 | 1.403
Horizontaal Wand | Mini Wand | Nee | RAL9016 | MINW.02812006.133 | 28 | 120 | 06 | 8 | 684 | 58.8134 | [9 empty] | A03 | 385.4 | MINW0.02812006 |  | 385.4 |  | 684 | 684 | 684 | H | 1.403 | 1.403 | 1.403
Horizontaal Wand | Mini Wand | Nee | Jaga kleur | MINW.02812006.klr | 28 | 120 | 06 | 8 | 684 | 58.8134 | [9 empty] | A03 | 509.1 | MINW1.02812006 |  | 509.1 |  | 684 | 684 | 684 | H | 1.403 | 1.403 | 1.403
Horizontaal Wand | Mini Wand | Nee | Grijs 001 | MINW.02812011.001 | 28 | 120 | 11 | 13 | 1307 | 112.3818 | 0.12473 | [8 empty] | A03 | 431.6 | MINW0.02812011 |  | 431.6 |  | 1307 | 1307 | 1307 | H | 1.441 | 1.441 | 1.441 |  | 0.0003969 | 1.7346 | 4 | 0.00057429
Horizontaal Wand | Mini Wand | Nee | RAL9016 | MINW.02812011.133 | 28 | 120 | 11 | 13 | 1307 | 112.3818 | 0.12473 | [8 empty] | A03 | 431.6 | MINW0.02812011 |  | 431.6 |  | 1307 | 1307 | 1307 | H | 1.441 | 1.441 | 1.441 |  | 0.0003969 | 1.7346 | 4 | 0.00057429
Horizontaal Wand | Mini Wand | Nee | Jaga kleur | MINW.02812011.klr | 28 | 120 | 11 | 13 | 1307 | 112.3818 | 0.12473 | [8 empty] | A03 | 563 | MINW1.02812011 |  | 563 |  | 1307 | 1307 | 1307 | H | 1.441 | 1.441 | 1.441 |  | 0.0003969 | 1.7346 | 4 | 0.00057429
Horizontaal Wand | Mini Wand | Nee | Grijs 001 | MINW.02812016.001 | 28 | 120 | 16 | 18 | 1720 | 147.8934 | 0.34154 | [8 empty] | A03 | 566.6 | MINW0.02812016 |  | 566.6 |  | 1720 | 1720 | 1720 | H | 1.455 | 1.455 | 1.455 |  | 0.0002083 | 1.724 | 4 | 0.0013928
Horizontaal Wand | Mini Wand | Nee | RAL9016 | MINW.02812016.133 | 28 | 120 | 16 | 18 | 1720 | 147.8934 | 0.34154 | [8 empty] | A03 | 566.6 | MINW0.02812016 |  | 566.6 |  | 1720 | 1720 | 1720 | H | 1.455 | 1.455 | 1.455 |  | 0.0002083 | 1.724 | 4 | 0.0013928
Horizontaal Wand | Mini Wand | Nee | Jaga kleur | MINW.02812016.klr | 28 | 120 | 16 | 18 | 1720 | 147.8934 | 0.34154 | [8 empty] | A03 | 712.5 | MINW1.02812016 |  | 712.5 |  | 1720 | 1720 | 1720 | H | 1.455 | 1.455 | 1.455 |  | 0.0002083 | 1.724 | 4 | 0.0013928
Horizontaal Wand | Mini Wand | Nee | Grijs 001 | MINW.02812021.001 | 28 | 120 | 21 | 23 | 2255 | 193.8951 | 0.231 | [8 empty] | A03 | 599.7 | MINW0.02812021 |  | 599.7 |  | 2255 | 2255 | 2255 | H | 1.467 | 1.467 | 1.467 |  | 0.0001276 | 1.7219 | 4 | 0.0005142
Horizontaal Wand | Mini Wand | Nee | RAL9016 | MINW.02812021.133 | 28 | 120 | 21 | 23 | 2255 | 193.8951 | 0.231 | [8 empty] | A03 | 599.7 | MINW0.02812021 |  | 599.7 |  | 2255 | 2255 | 2255 | H | 1.467 | 1.467 | 1.467 |  | 0.0001276 | 1.7219 | 4 | 0.0005142
Horizontaal Wand | Mini Wand | Nee | Jaga kleur | MINW.02812021.klr | 28 | 120 | 21 | 23 | 2255 | 193.8951 | 0.231 | [8 empty] | A03 | 746.2 | MINW1.02812021 |  | 746.2 |  | 2255 | 2255 | 2255 | H | 1.467 | 1.467 | 1.467 |  | 0.0001276 | 1.7219 | 4 | 0.0005142
Horizontaal Wand | Mini Wand | Nee | Grijs 001 | MINW.02814006.001 | 28 | 140 | 06 | 8 | 798 | 68.6156 | [9 empty] | A03 | 429.9 | MINW0.02814006 |  | 429.9 |  | 798 | 798 | 798 | H | 1.403 | 1.403 | 1.403
Horizontaal Wand | Mini Wand | Nee | RAL9016 | MINW.02814006.133 | 28 | 140 | 06 | 8 | 798 | 68.6156 | [9 empty] | A03 | 429.9 | MINW0.02814006 |  | 429.9 |  | 798 | 798 | 798 | H | 1.403 | 1.403 | 1.403
Horizontaal Wand | Mini Wand | Nee | Jaga kleur | MINW.02814006.klr | 28 | 140 | 06 | 8 | 798 | 68.6156 | [9 empty] | A03 | 567.3 | MINW1.02814006 |  | 567.3 |  | 798 | 798 | 798 | H | 1.403 | 1.403 | 1.403
Horizontaal Wand | Mini Wand | Nee | Grijs 001 | MINW.02814011.001 | 28 | 140 | 11 | 13 | 1525 | 131.1264 | 0.18154 | [8 empty] | A03 | 474.4 | MINW0.02814011 |  | 474.4 |  | 1525 | 1525 | 1525 | H | 1.441 | 1.441 | 1.441 |  | 0.0003969 | 1.7346 | 4 | 0.00057429
Horizontaal Wand | Mini Wand | Nee | RAL9016 | MINW.02814011.133 | 28 | 140 | 11 | 13 | 1525 | 131.1264 | 0.18154 | [8 empty] | A03 | 474.4 | MINW0.02814011 |  | 474.4 |  | 1525 | 1525 | 1525 | H | 1.441 | 1.441 | 1.441 |  | 0.0003969 | 1.7346 | 4 | 0.00057429
Horizontaal Wand | Mini Wand | Nee | Jaga kleur | MINW.02814011.klr | 28 | 140 | 11 | 13 | 1525 | 131.1264 | 0.18154 | [8 empty] | A03 | 620.4 | MINW1.02814011 |  | 620.4 |  | 1525 | 1525 | 1525 | H | 1.441 | 1.441 | 1.441 |  | 0.0003969 | 1.7346 | 4 | 0.00057429
Horizontaal Wand | Mini Wand | Nee | Grijs 001 | MINW.02814016.001 | 28 | 140 | 16 | 18 | 2006 | 172.485 | 0.47386 | [8 empty] | A03 | 623.9 | MINW0.02814016 |  | 623.9 |  | 2006 | 2006 | 2006 | H | 1.455 | 1.455 | 1.455 |  | 0.0002083 | 1.724 | 4 | 0.0013928
Horizontaal Wand | Mini Wand | Nee | RAL9016 | MINW.02814016.133 | 28 | 140 | 16 | 18 | 2006 | 172.485 | 0.47386 | [8 empty] | A03 | 623.9 | MINW0.02814016 |  | 623.9 |  | 2006 | 2006 | 2006 | H | 1.455 | 1.455 | 1.455 |  | 0.0002083 | 1.724 | 4 | 0.0013928
Horizontaal Wand | Mini Wand | Nee | Jaga kleur | MINW.02814016.klr | 28 | 140 | 16 | 18 | 2006 | 172.485 | 0.47386 | [8 empty] | A03 | 785 | MINW1.02814016 |  | 785 |  | 2006 | 2006 | 2006 | H | 1.455 | 1.455 | 1.455 |  | 0.0002083 | 1.724 | 4 | 0.0013928
Horizontaal Wand | Mini Wand | Nee | Grijs 001 | MINW.02814021.001 | 28 | 140 | 21 | 23 | 2631 | 226.2253 | 0.32341 | [8 empty] | A03 | 695.2 | MINW0.02814021 |  | 695.2 |  | 2631 | 2631 | 2631 | H | 1.467 | 1.467 | 1.467 |  | 0.0001276 | 1.7219 | 4 | 0.0005142
Horizontaal Wand | Mini Wand | Nee | RAL9016 | MINW.02814021.133 | 28 | 140 | 21 | 23 | 2631 | 226.2253 | 0.32341 | [8 empty] | A03 | 695.2 | MINW0.02814021 |  | 695.2 |  | 2631 | 2631 | 2631 | H | 1.467 | 1.467 | 1.467 |  | 0.0001276 | 1.7219 | 4 | 0.0005142
Horizontaal Wand | Mini Wand | Nee | Jaga kleur | MINW.02814021.klr | 28 | 140 | 21 | 23 | 2631 | 226.2253 | 0.32341 | [8 empty] | A03 | 856.4 | MINW1.02814021 |  | 856.4 |  | 2631 | 2631 | 2631 | H | 1.467 | 1.467 | 1.467 |  | 0.0001276 | 1.7219 | 4 | 0.0005142
Horizontaal Wand | Mini Wand | Nee | Grijs 001 | MINW.02816006.001 | 28 | 160 | 06 | 8 | 912 | 78.4179 | [9 empty] | A03 | 493.6 | MINW0.02816006 |  | 493.6 |  | 912 | 912 | 912 | H | 1.403 | 1.403 | 1.403
Horizontaal Wand | Mini Wand | Nee | RAL9016 | MINW.02816006.133 | 28 | 160 | 06 | 8 | 912 | 78.4179 | [9 empty] | A03 | 493.6 | MINW0.02816006 |  | 493.6 |  | 912 | 912 | 912 | H | 1.403 | 1.403 | 1.403
Horizontaal Wand | Mini Wand | Nee | Jaga kleur | MINW.02816006.klr | 28 | 160 | 06 | 8 | 912 | 78.4179 | [9 empty] | A03 | 657 | MINW1.02816006 |  | 657 |  | 912 | 912 | 912 | H | 1.403 | 1.403 | 1.403
Horizontaal Wand | Mini Wand | Nee | Grijs 001 | MINW.02816011.001 | 28 | 160 | 11 | 13 | 1742 | 149.785 | 0.25152 | [8 empty] | A03 | 562.6 | MINW0.02816011 |  | 562.6 |  | 1742 | 1742 | 1742 | H | 1.441 | 1.441 | 1.441 |  | 0.0003969 | 1.7346 | 4 | 0.00057429
Horizontaal Wand | Mini Wand | Nee | RAL9016 | MINW.02816011.133 | 28 | 160 | 11 | 13 | 1742 | 149.785 | 0.25152 | [8 empty] | A03 | 562.6 | MINW0.02816011 |  | 562.6 |  | 1742 | 1742 | 1742 | H | 1.441 | 1.441 | 1.441 |  | 0.0003969 | 1.7346 | 4 | 0.00057429
Horizontaal Wand | Mini Wand | Nee | Jaga kleur | MINW.02816011.klr | 28 | 160 | 11 | 13 | 1742 | 149.785 | 0.25152 | [8 empty] | A03 | 735.9 | MINW1.02816011 |  | 735.9 |  | 1742 | 1742 | 1742 | H | 1.441 | 1.441 | 1.441 |  | 0.0003969 | 1.7346 | 4 | 0.00057429
Horizontaal Wand | Mini Wand | Nee | Grijs 001 | MINW.02816016.001 | 28 | 160 | 16 | 18 | 2293 | 197.1625 | 0.63071 | [8 empty] | A03 | 732.9 | MINW0.02816016 |  | 732.9 |  | 2293 | 2293 | 2293 | H | 1.455 | 1.455 | 1.455 |  | 0.0002083 | 1.724 | 4 | 0.0013928
Horizontaal Wand | Mini Wand | Nee | RAL9016 | MINW.02816016.133 | 28 | 160 | 16 | 18 | 2293 | 197.1625 | 0.63071 | [8 empty] | A03 | 732.9 | MINW0.02816016 |  | 732.9 |  | 2293 | 2293 | 2293 | H | 1.455 | 1.455 | 1.455 |  | 0.0002083 | 1.724 | 4 | 0.0013928
Horizontaal Wand | Mini Wand | Nee | Jaga kleur | MINW.02816016.klr | 28 | 160 | 16 | 18 | 2293 | 197.1625 | 0.63071 | [8 empty] | A03 | 923 | MINW1.02816016 |  | 923 |  | 2293 | 2293 | 2293 | H | 1.455 | 1.455 | 1.455 |  | 0.0002083 | 1.724 | 4 | 0.0013928
Horizontaal Wand | Mini Wand | Nee | Grijs 001 | MINW.02816021.001 | 28 | 160 | 21 | 23 | 3006 | 258.4695 | 0.43333 | [8 empty] | A03 | 827.4 | MINW0.02816021 |  | 827.4 |  | 3006 | 3006 | 3006 | H | 1.467 | 1.467 | 1.467 |  | 0.0001276 | 1.7219 | 4 | 0.0005142
Horizontaal Wand | Mini Wand | Nee | RAL9016 | MINW.02816021.133 | 28 | 160 | 21 | 23 | 3006 | 258.4695 | 0.43333 | [8 empty] | A03 | 827.4 | MINW0.02816021 |  | 827.4 |  | 3006 | 3006 | 3006 | H | 1.467 | 1.467 | 1.467 |  | 0.0001276 | 1.7219 | 4 | 0.0005142
Horizontaal Wand | Mini Wand | Nee | Jaga kleur | MINW.02816021.klr | 28 | 160 | 21 | 23 | 3006 | 258.4695 | 0.43333 | [8 empty] | A03 | 1018.2 | MINW1.02816021 |  | 1018.2 |  | 3006 | 3006 | 3006 | H | 1.467 | 1.467 | 1.467 |  | 0.0001276 | 1.7219 | 4 | 0.0005142
Horizontaal Wand | Mini Wand | Nee | Grijs 001 | MINW.02818006.001 | 28 | 180 | 06 | 8 | 1026 | 88.2201 | [9 empty] | A03 | 555.4 | MINW0.02818006 |  | 555.4 |  | 1026 | 1026 | 1026 | H | 1.403 | 1.403 | 1.403
Horizontaal Wand | Mini Wand | Nee | RAL9016 | MINW.02818006.133 | 28 | 180 | 06 | 8 | 1026 | 88.2201 | [9 empty] | A03 | 555.4 | MINW0.02818006 |  | 555.4 |  | 1026 | 1026 | 1026 | H | 1.403 | 1.403 | 1.403
Horizontaal Wand | Mini Wand | Nee | Jaga kleur | MINW.02818006.klr | 28 | 180 | 06 | 8 | 1026 | 88.2201 | [9 empty] | A03 | 738.2 | MINW1.02818006 |  | 738.2 |  | 1026 | 1026 | 1026 | H | 1.403 | 1.403 | 1.403
Horizontaal Wand | Mini Wand | Nee | Grijs 001 | MINW.02818011.001 | 28 | 180 | 11 | 13 | 1960 | 168.5297 | 0.3362 | [8 empty] | A03 | 623.6 | MINW0.02818011 |  | 623.6 |  | 1960 | 1960 | 1960 | H | 1.441 | 1.441 | 1.441 |  | 0.0003969 | 1.7346 | 4 | 0.00057429
Horizontaal Wand | Mini Wand | Nee | RAL9016 | MINW.02818011.133 | 28 | 180 | 11 | 13 | 1960 | 168.5297 | 0.3362 | [8 empty] | A03 | 623.6 | MINW0.02818011 |  | 623.6 |  | 1960 | 1960 | 1960 | H | 1.441 | 1.441 | 1.441 |  | 0.0003969 | 1.7346 | 4 | 0.00057429
Horizontaal Wand | Mini Wand | Nee | Jaga kleur | MINW.02818011.klr | 28 | 180 | 11 | 13 | 1960 | 168.5297 | 0.3362 | [8 empty] | A03 | 816.9 | MINW1.02818011 |  | 816.9 |  | 1960 | 1960 | 1960 | H | 1.441 | 1.441 | 1.441 |  | 0.0003969 | 1.7346 | 4 | 0.00057429
Horizontaal Wand | Mini Wand | Nee | Grijs 001 | MINW.02818016.001 | 28 | 180 | 16 | 18 | 2579 | 221.7541 | 0.8119 | [8 empty] | A03 | 811.2 | MINW0.02818016 |  | 811.2 |  | 2579 | 2579 | 2579 | H | 1.455 | 1.455 | 1.455 |  | 0.0002083 | 1.724 | 4 | 0.0013928
Horizontaal Wand | Mini Wand | Nee | RAL9016 | MINW.02818016.133 | 28 | 180 | 16 | 18 | 2579 | 221.7541 | 0.8119 | [8 empty] | A03 | 811.2 | MINW0.02818016 |  | 811.2 |  | 2579 | 2579 | 2579 | H | 1.455 | 1.455 | 1.455 |  | 0.0002083 | 1.724 | 4 | 0.0013928
Horizontaal Wand | Mini Wand | Nee | Jaga kleur | MINW.02818016.klr | 28 | 180 | 16 | 18 | 2579 | 221.7541 | 0.8119 | [8 empty] | A03 | 1021.1 | MINW1.02818016 |  | 1021.1 |  | 2579 | 2579 | 2579 | H | 1.455 | 1.455 | 1.455 |  | 0.0002083 | 1.724 | 4 | 0.0013928
Horizontaal Wand | Mini Wand | Nee | Grijs 001 | MINW.02818021.001 | 28 | 180 | 21 | 23 | 3382 | 290.7997 | 0.56203 | [8 empty] | A03 | 914.5 | MINW0.02818021 |  | 914.5 |  | 3382 | 3382 | 3382 | H | 1.467 | 1.467 | 1.467 |  | 0.0001276 | 1.7219 | 4 | 0.0005142
Horizontaal Wand | Mini Wand | Nee | RAL9016 | MINW.02818021.133 | 28 | 180 | 21 | 23 | 3382 | 290.7997 | 0.56203 | [8 empty] | A03 | 914.5 | MINW0.02818021 |  | 914.5 |  | 3382 | 3382 | 3382 | H | 1.467 | 1.467 | 1.467 |  | 0.0001276 | 1.7219 | 4 | 0.0005142
Horizontaal Wand | Mini Wand | Nee | Jaga kleur | MINW.02818021.klr | 28 | 180 | 21 | 23 | 3382 | 290.7997 | 0.56203 | [8 empty] | A03 | 1125.2 | MINW1.02818021 |  | 1125.2 |  | 3382 | 3382 | 3382 | H | 1.467 | 1.467 | 1.467 |  | 0.0001276 | 1.7219 | 4 | 0.0005142
Horizontaal Wand | Mini Wand | Nee | Grijs 001 | MINW.02820006.001 | 28 | 200 | 06 | 8 | 1140 | 98.0224 | [9 empty] | A03 | 609.3 | MINW0.02820006 |  | 609.3 |  | 1140 | 1140 | 1140 | H | 1.403 | 1.403 | 1.403
Horizontaal Wand | Mini Wand | Nee | RAL9016 | MINW.02820006.133 | 28 | 200 | 06 | 8 | 1140 | 98.0224 | [9 empty] | A03 | 609.3 | MINW0.02820006 |  | 609.3 |  | 1140 | 1140 | 1140 | H | 1.403 | 1.403 | 1.403
Horizontaal Wand | Mini Wand | Nee | Jaga kleur | MINW.02820006.klr | 28 | 200 | 06 | 8 | 1140 | 98.0224 | [9 empty] | A03 | 811.2 | MINW1.02820006 |  | 811.2 |  | 1140 | 1140 | 1140 | H | 1.403 | 1.403 | 1.403
Horizontaal Wand | Mini Wand | Nee | Grijs 001 | MINW.02820011.001 | 28 | 200 | 11 | 13 | 2178 | 187.2743 | 0.43635 | [8 empty] | A03 | 676.7 | MINW0.02820011 |  | 676.7 |  | 2178 | 2178 | 2178 | H | 1.441 | 1.441 | 1.441 |  | 0.0003969 | 1.7346 | 4 | 0.00057429
Horizontaal Wand | Mini Wand | Nee | RAL9016 | MINW.02820011.133 | 28 | 200 | 11 | 13 | 2178 | 187.2743 | 0.43635 | [8 empty] | A03 | 676.7 | MINW0.02820011 |  | 676.7 |  | 2178 | 2178 | 2178 | H | 1.441 | 1.441 | 1.441 |  | 0.0003969 | 1.7346 | 4 | 0.00057429
Horizontaal Wand | Mini Wand | Nee | Jaga kleur | MINW.02820011.klr | 28 | 200 | 11 | 13 | 2178 | 187.2743 | 0.43635 | [8 empty] | A03 | 890.2 | MINW1.02820011 |  | 890.2 |  | 2178 | 2178 | 2178 | H | 1.441 | 1.441 | 1.441 |  | 0.0003969 | 1.7346 | 4 | 0.00057429
Horizontaal Wand | Mini Wand | Nee | Grijs 001 | MINW.02820016.001 | 28 | 200 | 16 | 18 | 2866 | 246.4316 | 1.0194 | [8 empty] | A03 | 920.3 | MINW0.02820016 |  | 920.3 |  | 2866 | 2866 | 2866 | H | 1.455 | 1.455 | 1.455 |  | 0.0002083 | 1.724 | 4 | 0.0013928
Horizontaal Wand | Mini Wand | Nee | RAL9016 | MINW.02820016.133 | 28 | 200 | 16 | 18 | 2866 | 246.4316 | 1.0194 | [8 empty] | A03 | 920.3 | MINW0.02820016 |  | 920.3 |  | 2866 | 2866 | 2866 | H | 1.455 | 1.455 | 1.455 |  | 0.0002083 | 1.724 | 4 | 0.0013928
Horizontaal Wand | Mini Wand | Nee | Jaga kleur | MINW.02820016.klr | 28 | 200 | 16 | 18 | 2866 | 246.4316 | 1.0194 | [8 empty] | A03 | 1152 | MINW1.02820016 |  | 1152 |  | 2866 | 2866 | 2866 | H | 1.455 | 1.455 | 1.455 |  | 0.0002083 | 1.724 | 4 | 0.0013928
Horizontaal Wand | Mini Wand | Nee | Grijs 001 | MINW.02820021.001 | 28 | 200 | 21 | 23 | 3758 | 323.1298 | 0.71004 | [8 empty] | A03 | 991.4 | MINW0.02820021 |  | 991.4 |  | 3758 | 3758 | 3758 | H | 1.467 | 1.467 | 1.467 |  | 0.0001276 | 1.7219 | 4 | 0.0005142
Horizontaal Wand | Mini Wand | Nee | RAL9016 | MINW.02820021.133 | 28 | 200 | 21 | 23 | 3758 | 323.1298 | 0.71004 | [8 empty] | A03 | 991.4 | MINW0.02820021 |  | 991.4 |  | 3758 | 3758 | 3758 | H | 1.467 | 1.467 | 1.467 |  | 0.0001276 | 1.7219 | 4 | 0.0005142
Horizontaal Wand | Mini Wand | Nee | Jaga kleur | MINW.02820021.klr | 28 | 200 | 21 | 23 | 3758 | 323.1298 | 0.71004 | [8 empty] | A03 | 1223.1 | MINW1.02820021 |  | 1223.1 |  | 3758 | 3758 | 3758 | H | 1.467 | 1.467 | 1.467 |  | 0.0001276 | 1.7219 | 4 | 0.0005142
Horizontaal Wand | Mini Wand | Nee | Grijs 001 | MINW.02822006.001 | 28 | 220 | 06 | 8 | 1254 | 107.8246 | [9 empty] | A03 | 688 | MINW0.02822006 |  | 688 |  | 1254 | 1254 | 1254 | H | 1.403 | 1.403 | 1.403
Horizontaal Wand | Mini Wand | Nee | RAL9016 | MINW.02822006.133 | 28 | 220 | 06 | 8 | 1254 | 107.8246 | [9 empty] | A03 | 688 | MINW0.02822006 |  | 688 |  | 1254 | 1254 | 1254 | H | 1.403 | 1.403 | 1.403
Horizontaal Wand | Mini Wand | Nee | Jaga kleur | MINW.02822006.klr | 28 | 220 | 06 | 8 | 1254 | 107.8246 | [9 empty] | A03 | 927.8 | MINW1.02822006 |  | 927.8 |  | 1254 | 1254 | 1254 | H | 1.403 | 1.403 | 1.403
Horizontaal Wand | Mini Wand | Nee | Grijs 001 | MINW.02822011.001 | 28 | 220 | 11 | 13 | 2396 | 206.0189 | 0.55295 | [8 empty] | A03 | 786.6 | MINW0.02822011 |  | 786.6 |  | 2396 | 2396 | 2396 | H | 1.441 | 1.441 | 1.441 |  | 0.0003969 | 1.7346 | 4 | 0.00057429
Horizontaal Wand | Mini Wand | Nee | RAL9016 | MINW.02822011.133 | 28 | 220 | 11 | 13 | 2396 | 206.0189 | 0.55295 | [8 empty] | A03 | 786.6 | MINW0.02822011 |  | 786.6 |  | 2396 | 2396 | 2396 | H | 1.441 | 1.441 | 1.441 |  | 0.0003969 | 1.7346 | 4 | 0.00057429
Horizontaal Wand | Mini Wand | Nee | Jaga kleur | MINW.02822011.klr | 28 | 220 | 11 | 13 | 2396 | 206.0189 | 0.55295 | [8 empty] | A03 | 1038.7 | MINW1.02822011 |  | 1038.7 |  | 2396 | 2396 | 2396 | H | 1.441 | 1.441 | 1.441 |  | 0.0003969 | 1.7346 | 4 | 0.00057429
Horizontaal Wand | Mini Wand | Nee | Grijs 001 | MINW.02822016.001 | 28 | 220 | 16 | 18 | 3153 | 271.1092 | 1.2533 | [8 empty] | A03 | 1066.8 | MINW0.02822016 |  | 1066.8 |  | 3153 | 3153 | 3153 | H | 1.455 | 1.455 | 1.455 |  | 0.0002083 | 1.724 | 4 | 0.0013928
Horizontaal Wand | Mini Wand | Nee | RAL9016 | MINW.02822016.133 | 28 | 220 | 16 | 18 | 3153 | 271.1092 | 1.2533 | [8 empty] | A03 | 1066.8 | MINW0.02822016 |  | 1066.8 |  | 3153 | 3153 | 3153 | H | 1.455 | 1.455 | 1.455 |  | 0.0002083 | 1.724 | 4 | 0.0013928
Horizontaal Wand | Mini Wand | Nee | Jaga kleur | MINW.02822016.klr | 28 | 220 | 16 | 18 | 3153 | 271.1092 | 1.2533 | [8 empty] | A03 | 1337.9 | MINW1.02822016 |  | 1337.9 |  | 3153 | 3153 | 3153 | H | 1.455 | 1.455 | 1.455 |  | 0.0002083 | 1.724 | 4 | 0.0013928
Horizontaal Wand | Mini Wand | Nee | Grijs 001 | MINW.02822021.001 | 28 | 220 | 21 | 23 | 4134 | 355.46 | 0.87809 | [8 empty] | A03 | 1156.5 | MINW0.02822021 |  | 1156.5 |  | 4134 | 4134 | 4134 | H | 1.467 | 1.467 | 1.467 |  | 0.0001276 | 1.7219 | 4 | 0.0005142
Horizontaal Wand | Mini Wand | Nee | RAL9016 | MINW.02822021.133 | 28 | 220 | 21 | 23 | 4134 | 355.46 | 0.87809 | [8 empty] | A03 | 1156.5 | MINW0.02822021 |  | 1156.5 |  | 4134 | 4134 | 4134 | H | 1.467 | 1.467 | 1.467 |  | 0.0001276 | 1.7219 | 4 | 0.0005142
Horizontaal Wand | Mini Wand | Nee | Jaga kleur | MINW.02822021.klr | 28 | 220 | 21 | 23 | 4134 | 355.46 | 0.87809 | [8 empty] | A03 | 1429.4 | MINW1.02822021 |  | 1429.4 |  | 4134 | 4134 | 4134 | H | 1.467 | 1.467 | 1.467 |  | 0.0001276 | 1.7219 | 4 | 0.0005142
Horizontaal Wand | Mini Wand | Nee | Grijs 001 | MINW.02824006.001 | 28 | 240 | 06 | 8 | 1368 | 117.6268 | [9 empty] | A03 | 736.8 | MINW0.02824006 |  | 736.8 |  | 1368 | 1368 | 1368 | H | 1.403 | 1.403 | 1.403
Horizontaal Wand | Mini Wand | Nee | RAL9016 | MINW.02824006.133 | 28 | 240 | 06 | 8 | 1368 | 117.6268 | [9 empty] | A03 | 736.8 | MINW0.02824006 |  | 736.8 |  | 1368 | 1368 | 1368 | H | 1.403 | 1.403 | 1.403
Horizontaal Wand | Mini Wand | Nee | Jaga kleur | MINW.02824006.klr | 28 | 240 | 06 | 8 | 1368 | 117.6268 | [9 empty] | A03 | 992.5 | MINW1.02824006 |  | 992.5 |  | 1368 | 1368 | 1368 | H | 1.403 | 1.403 | 1.403
Horizontaal Wand | Mini Wand | Nee | Grijs 001 | MINW.02824011.001 | 28 | 240 | 11 | 13 | 2614 | 224.7635 | 0.68696 | [8 empty] | A03 | 835.9 | MINW0.02824011 |  | 835.9 |  | 2614 | 2614 | 2614 | H | 1.441 | 1.441 | 1.441 |  | 0.0003969 | 1.7346 | 4 | 0.00057429
Horizontaal Wand | Mini Wand | Nee | RAL9016 | MINW.02824011.133 | 28 | 240 | 11 | 13 | 2614 | 224.7635 | 0.68696 | [8 empty] | A03 | 835.9 | MINW0.02824011 |  | 835.9 |  | 2614 | 2614 | 2614 | H | 1.441 | 1.441 | 1.441 |  | 0.0003969 | 1.7346 | 4 | 0.00057429
Horizontaal Wand | Mini Wand | Nee | Jaga kleur | MINW.02824011.klr | 28 | 240 | 11 | 13 | 2614 | 224.7635 | 0.68696 | [8 empty] | A03 | 1104.7 | MINW1.02824011 |  | 1104.7 |  | 2614 | 2614 | 2614 | H | 1.441 | 1.441 | 1.441 |  | 0.0003969 | 1.7346 | 4 | 0.00057429
Horizontaal Wand | Mini Wand | Nee | Grijs 001 | MINW.02824016.001 | 28 | 240 | 16 | 18 | 3439 | 295.7008 | 1.5137 | [8 empty] | A03 | 1137.3 | MINW0.02824016 |  | 1137.3 |  | 3439 | 3439 | 3439 | H | 1.455 | 1.455 | 1.455 |  | 0.0002083 | 1.724 | 4 | 0.0013928
Horizontaal Wand | Mini Wand | Nee | RAL9016 | MINW.02824016.133 | 28 | 240 | 16 | 18 | 3439 | 295.7008 | 1.5137 | [8 empty] | A03 | 1137.3 | MINW0.02824016 |  | 1137.3 |  | 3439 | 3439 | 3439 | H | 1.455 | 1.455 | 1.455 |  | 0.0002083 | 1.724 | 4 | 0.0013928
Horizontaal Wand | Mini Wand | Nee | Jaga kleur | MINW.02824016.klr | 28 | 240 | 16 | 18 | 3439 | 295.7008 | 1.5137 | [8 empty] | A03 | 1426.9 | MINW1.02824016 |  | 1426.9 |  | 3439 | 3439 | 3439 | H | 1.455 | 1.455 | 1.455 |  | 0.0002083 | 1.724 | 4 | 0.0013928
Horizontaal Wand | Mini Wand | Nee | Grijs 001 | MINW.02824021.001 | 28 | 240 | 21 | 23 | 4510 | 387.7902 | 1.0669 | [8 empty] | A03 | 1233.4 | MINW0.02824021 |  | 1233.4 |  | 4510 | 4510 | 4510 | H | 1.467 | 1.467 | 1.467 |  | 0.0001276 | 1.7219 | 4 | 0.0005142
Horizontaal Wand | Mini Wand | Nee | RAL9016 | MINW.02824021.133 | 28 | 240 | 21 | 23 | 4510 | 387.7902 | 1.0669 | [8 empty] | A03 | 1233.4 | MINW0.02824021 |  | 1233.4 |  | 4510 | 4510 | 4510 | H | 1.467 | 1.467 | 1.467 |  | 0.0001276 | 1.7219 | 4 | 0.0005142
Horizontaal Wand | Mini Wand | Nee | Jaga kleur | MINW.02824021.klr | 28 | 240 | 21 | 23 | 4510 | 387.7902 | 1.0669 | [8 empty] | A03 | 1523.8 | MINW1.02824021 |  | 1523.8 |  | 4510 | 4510 | 4510 | H | 1.467 | 1.467 | 1.467 |  | 0.0001276 | 1.7219 | 4 | 0.0005142
Horizontaal Wand | Mini Wand | Nee | Grijs 001 | MINW.02826006.001 | 28 | 260 | 06 | 8 | 1482 | 127.4291 | [9 empty] | A03 | 786.6 | MINW0.02826006 |  | 786.6 |  | 1482 | 1482 | 1482 | H | 1.403 | 1.403 | 1.403
Horizontaal Wand | Mini Wand | Nee | RAL9016 | MINW.02826006.133 | 28 | 260 | 06 | 8 | 1482 | 127.4291 | [9 empty] | A03 | 786.6 | MINW0.02826006 |  | 786.6 |  | 1482 | 1482 | 1482 | H | 1.403 | 1.403 | 1.403
Horizontaal Wand | Mini Wand | Nee | Jaga kleur | MINW.02826006.klr | 28 | 260 | 06 | 8 | 1482 | 127.4291 | [9 empty] | A03 | 1059 | MINW1.02826006 |  | 1059 |  | 1482 | 1482 | 1482 | H | 1.403 | 1.403 | 1.403
Horizontaal Wand | Mini Wand | Nee | Grijs 001 | MINW.02826011.001 | 28 | 260 | 11 | 13 | 2831 | 243.4222 | 0.83875 | [8 empty] | A03 | 889.4 | MINW0.02826011 |  | 889.4 |  | 2831 | 2831 | 2831 | H | 1.441 | 1.441 | 1.441 |  | 0.0003969 | 1.7346 | 4 | 0.00057429
Horizontaal Wand | Mini Wand | Nee | RAL9016 | MINW.02826011.133 | 28 | 260 | 11 | 13 | 2831 | 243.4222 | 0.83875 | [8 empty] | A03 | 889.4 | MINW0.02826011 |  | 889.4 |  | 2831 | 2831 | 2831 | H | 1.441 | 1.441 | 1.441 |  | 0.0003969 | 1.7346 | 4 | 0.00057429
Horizontaal Wand | Mini Wand | Nee | Jaga kleur | MINW.02826011.klr | 28 | 260 | 11 | 13 | 2831 | 243.4222 | 0.83875 | [8 empty] | A03 | 1175.9 | MINW1.02826011 |  | 1175.9 |  | 2831 | 2831 | 2831 | H | 1.441 | 1.441 | 1.441 |  | 0.0003969 | 1.7346 | 4 | 0.00057429
Horizontaal Wand | Mini Wand | Nee | Grijs 001 | MINW.02826016.001 | 28 | 260 | 16 | 18 | 3726 | 320.3783 | 1.8027 | [8 empty] | A03 | 1207.2 | MINW0.02826016 |  | 1207.2 |  | 3726 | 3726 | 3726 | H | 1.455 | 1.455 | 1.455 |  | 0.0002083 | 1.724 | 4 | 0.0013928
Horizontaal Wand | Mini Wand | Nee | RAL9016 | MINW.02826016.133 | 28 | 260 | 16 | 18 | 3726 | 320.3783 | 1.8027 | [8 empty] | A03 | 1207.2 | MINW0.02826016 |  | 1207.2 |  | 3726 | 3726 | 3726 | H | 1.455 | 1.455 | 1.455 |  | 0.0002083 | 1.724 | 4 | 0.0013928
Horizontaal Wand | Mini Wand | Nee | Jaga kleur | MINW.02826016.klr | 28 | 260 | 16 | 18 | 3726 | 320.3783 | 1.8027 | [8 empty] | A03 | 1514.3 | MINW1.02826016 |  | 1514.3 |  | 3726 | 3726 | 3726 | H | 1.455 | 1.455 | 1.455 |  | 0.0002083 | 1.724 | 4 | 0.0013928
Horizontaal Wand | Mini Wand | Nee | Grijs 001 | MINW.02826021.001 | 28 | 260 | 21 | 23 | 4885 | 420.0344 | 1.2766 | [8 empty] | A03 | 1312.6 | MINW0.02826021 |  | 1312.6 |  | 4885 | 4885 | 4885 | H | 1.467 | 1.467 | 1.467 |  | 0.0001276 | 1.7219 | 4 | 0.0005142
Horizontaal Wand | Mini Wand | Nee | RAL9016 | MINW.02826021.133 | 28 | 260 | 21 | 23 | 4885 | 420.0344 | 1.2766 | [8 empty] | A03 | 1312.6 | MINW0.02826021 |  | 1312.6 |  | 4885 | 4885 | 4885 | H | 1.467 | 1.467 | 1.467 |  | 0.0001276 | 1.7219 | 4 | 0.0005142
Horizontaal Wand | Mini Wand | Nee | Jaga kleur | MINW.02826021.klr | 28 | 260 | 21 | 23 | 4885 | 420.0344 | 1.2766 | [8 empty] | A03 | 1621.1 | MINW1.02826021 |  | 1621.1 |  | 4885 | 4885 | 4885 | H | 1.467 | 1.467 | 1.467 |  | 0.0001276 | 1.7219 | 4 | 0.0005142
Horizontaal Wand | Mini Wand | Nee | Grijs 001 | MINW.02828006.001 | 28 | 280 | 06 | 8 | 1596 | 137.2313 | [9 empty] | A03 | 831.8 | MINW0.02828006 |  | 831.8 |  | 1596 | 1596 | 1596 | H | 1.403 | 1.403 | 1.403
Horizontaal Wand | Mini Wand | Nee | RAL9016 | MINW.02828006.133 | 28 | 280 | 06 | 8 | 1596 | 137.2313 | [9 empty] | A03 | 831.8 | MINW0.02828006 |  | 831.8 |  | 1596 | 1596 | 1596 | H | 1.403 | 1.403 | 1.403
Horizontaal Wand | Mini Wand | Nee | Jaga kleur | MINW.02828006.klr | 28 | 280 | 06 | 8 | 1596 | 137.2313 | [9 empty] | A03 | 1118.5 | MINW1.02828006 |  | 1118.5 |  | 1596 | 1596 | 1596 | H | 1.403 | 1.403 | 1.403
Horizontaal Wand | Mini Wand | Nee | Grijs 001 | MINW.02828011.001 | 28 | 280 | 11 | 13 | 3049 | 262.1668 | 1.0103 | [8 empty] | A03 | 937.6 | MINW0.02828011 |  | 937.6 |  | 3049 | 3049 | 3049 | H | 1.441 | 1.441 | 1.441 |  | 0.0003969 | 1.7346 | 4 | 0.00057429
Horizontaal Wand | Mini Wand | Nee | RAL9016 | MINW.02828011.133 | 28 | 280 | 11 | 13 | 3049 | 262.1668 | 1.0103 | [8 empty] | A03 | 937.6 | MINW0.02828011 |  | 937.6 |  | 3049 | 3049 | 3049 | H | 1.441 | 1.441 | 1.441 |  | 0.0003969 | 1.7346 | 4 | 0.00057429
Horizontaal Wand | Mini Wand | Nee | Jaga kleur | MINW.02828011.klr | 28 | 280 | 11 | 13 | 3049 | 262.1668 | 1.0103 | [8 empty] | A03 | 1239.5 | MINW1.02828011 |  | 1239.5 |  | 3049 | 3049 | 3049 | H | 1.441 | 1.441 | 1.441 |  | 0.0003969 | 1.7346 | 4 | 0.00057429
Horizontaal Wand | Mini Wand | Nee | Grijs 001 | MINW.02828016.001 | 28 | 280 | 16 | 18 | 4012 | 344.9699 | 2.1194 | [8 empty] | A03 | 1273.8 | MINW0.02828016 |  | 1273.8 |  | 4012 | 4012 | 4012 | H | 1.455 | 1.455 | 1.455 |  | 0.0002083 | 1.724 | 4 | 0.0013928
Horizontaal Wand | Mini Wand | Nee | RAL9016 | MINW.02828016.133 | 28 | 280 | 16 | 18 | 4012 | 344.9699 | 2.1194 | [8 empty] | A03 | 1273.8 | MINW0.02828016 |  | 1273.8 |  | 4012 | 4012 | 4012 | H | 1.455 | 1.455 | 1.455 |  | 0.0002083 | 1.724 | 4 | 0.0013928
Horizontaal Wand | Mini Wand | Nee | Jaga kleur | MINW.02828016.klr | 28 | 280 | 16 | 18 | 4012 | 344.9699 | 2.1194 | [8 empty] | A03 | 1597 | MINW1.02828016 |  | 1597 |  | 4012 | 4012 | 4012 | H | 1.455 | 1.455 | 1.455 |  | 0.0002083 | 1.724 | 4 | 0.0013928
Horizontaal Wand | Mini Wand | Nee | Grijs 001 | MINW.02828021.001 | 28 | 280 | 21 | 23 | 5261 | 452.3646 | 1.5089 | [8 empty] | A03 | 1386.6 | MINW0.02828021 |  | 1386.6 |  | 5261 | 5261 | 5261 | H | 1.467 | 1.467 | 1.467 |  | 0.0001276 | 1.7219 | 4 | 0.0005142
Horizontaal Wand | Mini Wand | Nee | RAL9016 | MINW.02828021.133 | 28 | 280 | 21 | 23 | 5261 | 452.3646 | 1.5089 | [8 empty] | A03 | 1386.6 | MINW0.02828021 |  | 1386.6 |  | 5261 | 5261 | 5261 | H | 1.467 | 1.467 | 1.467 |  | 0.0001276 | 1.7219 | 4 | 0.0005142
Horizontaal Wand | Mini Wand | Nee | Jaga kleur | MINW.02828021.klr | 28 | 280 | 21 | 23 | 5261 | 452.3646 | 1.5089 | [8 empty] | A03 | 1710.4 | MINW1.02828021 |  | 1710.4 |  | 5261 | 5261 | 5261 | H | 1.467 | 1.467 | 1.467 |  | 0.0001276 | 1.7219 | 4 | 0.0005142
Horizontaal Wand | Mini Wand | Nee | Grijs 001 | MINW.02830006.001 | 28 | 300 | 06 | 8 | 1710 | 147.0335 | [9 empty] | A03 | 878.9 | MINW0.02830006 |  | 878.9 |  | 1710 | 1710 | 1710 | H | 1.403 | 1.403 | 1.403
Horizontaal Wand | Mini Wand | Nee | RAL9016 | MINW.02830006.133 | 28 | 300 | 06 | 8 | 1710 | 147.0335 | [9 empty] | A03 | 878.9 | MINW0.02830006 |  | 878.9 |  | 1710 | 1710 | 1710 | H | 1.403 | 1.403 | 1.403
Horizontaal Wand | Mini Wand | Nee | Jaga kleur | MINW.02830006.klr | 28 | 300 | 06 | 8 | 1710 | 147.0335 | [9 empty] | A03 | 1180.1 | MINW1.02830006 |  | 1180.1 |  | 1710 | 1710 | 1710 | H | 1.403 | 1.403 | 1.403
Horizontaal Wand | Mini Wand | Nee | Grijs 001 | MINW.02830011.001 | 28 | 300 | 11 | 13 | 3267 | 280.9114 | 1.2019 | [8 empty] | A03 | 987 | MINW0.02830011 |  | 987 |  | 3267 | 3267 | 3267 | H | 1.441 | 1.441 | 1.441 |  | 0.0003969 | 1.7346 | 4 | 0.00057429
Horizontaal Wand | Mini Wand | Nee | RAL9016 | MINW.02830011.133 | 28 | 300 | 11 | 13 | 3267 | 280.9114 | 1.2019 | [8 empty] | A03 | 987 | MINW0.02830011 |  | 987 |  | 3267 | 3267 | 3267 | H | 1.441 | 1.441 | 1.441 |  | 0.0003969 | 1.7346 | 4 | 0.00057429
Horizontaal Wand | Mini Wand | Nee | Jaga kleur | MINW.02830011.klr | 28 | 300 | 11 | 13 | 3267 | 280.9114 | 1.2019 | [8 empty] | A03 | 1305 | MINW1.02830011 |  | 1305 |  | 3267 | 3267 | 3267 | H | 1.441 | 1.441 | 1.441 |  | 0.0003969 | 1.7346 | 4 | 0.00057429
Horizontaal Wand | Mini Wand | Nee | Grijs 001 | MINW.02830016.001 | 28 | 300 | 16 | 18 | 4299 | 369.6475 | 2.4664 | [8 empty] | A03 | 1342.5 | MINW0.02830016 |  | 1342.5 |  | 4299 | 4299 | 4299 | H | 1.455 | 1.455 | 1.455 |  | 0.0002083 | 1.724 | 4 | 0.0013928
Horizontaal Wand | Mini Wand | Nee | RAL9016 | MINW.02830016.133 | 28 | 300 | 16 | 18 | 4299 | 369.6475 | 2.4664 | [8 empty] | A03 | 1342.5 | MINW0.02830016 |  | 1342.5 |  | 4299 | 4299 | 4299 | H | 1.455 | 1.455 | 1.455 |  | 0.0002083 | 1.724 | 4 | 0.0013928
Horizontaal Wand | Mini Wand | Nee | Jaga kleur | MINW.02830016.klr | 28 | 300 | 16 | 18 | 4299 | 369.6475 | 2.4664 | [8 empty] | A03 | 1683.1 | MINW1.02830016 |  | 1683.1 |  | 4299 | 4299 | 4299 | H | 1.455 | 1.455 | 1.455 |  | 0.0002083 | 1.724 | 4 | 0.0013928
Horizontaal Wand | Mini Wand | Nee | Grijs 001 | MINW.02830021.001 | 28 | 300 | 21 | 23 | 5637 | 484.6948 | 1.764 | [8 empty] | A03 | 1463.6 | MINW0.02830021 |  | 1463.6 |  | 5637 | 5637 | 5637 | H | 1.467 | 1.467 | 1.467 |  | 0.0001276 | 1.7219 | 4 | 0.0005142
Horizontaal Wand | Mini Wand | Nee | RAL9016 | MINW.02830021.133 | 28 | 300 | 21 | 23 | 5637 | 484.6948 | 1.764 | [8 empty] | A03 | 1463.6 | MINW0.02830021 |  | 1463.6 |  | 5637 | 5637 | 5637 | H | 1.467 | 1.467 | 1.467 |  | 0.0001276 | 1.7219 | 4 | 0.0005142
Horizontaal Wand | Mini Wand | Nee | Jaga kleur | MINW.02830021.klr | 28 | 300 | 21 | 23 | 5637 | 484.6948 | 1.764 | [8 empty] | A03 | 1804.8 | MINW1.02830021 |  | 1804.8 |  | 5637 | 5637 | 5637 | H | 1.467 | 1.467 | 1.467 |  | 0.0001276 | 1.7219 | 4 | 0.0005142
Vloerput | Micro Canal | Ja | Jaga kleur | MIRF.00606014/SSCklr | 6 | 60 | SSC | 14 | 390 | 33.534 | [9 empty] | D05 | 831.2 | MIRF0.00606014/SSC |  | 831.2 |  | 390 | 390 | 390 | H+C-3sp | 1 | 1 | 1 | [13 empty] | 47: 18; 48: 18; 49: 18; 51: 26; 52: 26; 53: 26; 55: 29.3; 57: 29.3; 59: 29.3; 61: 1.6; 62: 1.6; 63: 1.6
Vloerput | Micro Canal | Ja | standaard | MIRF.00606014/SSS | 6 | 60 | SSS | 14 | 390 | 33.534 | [9 empty] | D05 | 755.6 | MIRF0.00606014/SSS |  | 755.6 |  | 390 | 390 | 390 | H+C-3sp | 1 | 1 | 1 | [13 empty] | 47: 18; 48: 18; 49: 18; 51: 26; 52: 26; 53: 26; 55: 29.3; 57: 29.3; 59: 29.3; 61: 1.6; 62: 1.6; 63: 1.6
Vloerput | Micro Canal | Ja | Jaga kleur | MIRF.00609514/SSCklr | 6 | 95 | SSC | 14 | 780 | 67.0679 | [9 empty] | D05 | 1220.7 | MIRF0.00609514/SSC |  | 1220.7 |  | 780 | 780 | 780 | H+C-3sp | 1 | 1 | 1 | [13 empty] | 47: 21; 48: 21; 49: 21; 51: 29; 52: 29; 53: 29; 55: 58.5; 57: 58.5; 59: 58.5; 61: 1.9; 62: 1.9; 63: 1.9
Vloerput | Micro Canal | Ja | standaard | MIRF.00609514/SSS | 6 | 95 | SSS | 14 | 780 | 67.0679 | [9 empty] | D05 | 1109.8 | MIRF0.00609514/SSS |  | 1109.8 |  | 780 | 780 | 780 | H+C-3sp | 1 | 1 | 1 | [13 empty] | 47: 21; 48: 21; 49: 21; 51: 29; 52: 29; 53: 29; 55: 58.5; 57: 58.5; 59: 58.5; 61: 1.9; 62: 1.9; 63: 1.9
Vloerput | Micro Canal | Ja | Jaga kleur | MIRF.00613014/SSCklr | 6 | 130 | SSC | 14 | 1170 | 100.6019 | [9 empty] | D05 | 1629.7 | MIRF0.00613014/SSC |  | 1629.7 |  | 1170 | 1170 | 1170 | H+C-3sp | 1 | 1 | 1 | [13 empty] | 47: 22.8; 48: 22.8; 49: 22.8; 51: 30.8; 52: 30.8; 53: 30.8; 55: 88; 57: 88; 59: 88; 61: 2.2; 62: 2.2; 63: 2.2
Vloerput | Micro Canal | Ja | standaard | MIRF.00613014/SSS | 6 | 130 | SSS | 14 | 1170 | 100.6019 | [9 empty] | D05 | 1481.5 | MIRF0.00613014/SSS |  | 1481.5 |  | 1170 | 1170 | 1170 | H+C-3sp | 1 | 1 | 1 | [13 empty] | 47: 22.8; 48: 22.8; 49: 22.8; 51: 30.8; 52: 30.8; 53: 30.8; 55: 88; 57: 88; 59: 88; 61: 2.2; 62: 2.2; 63: 2.2
Vloerput | Micro Canal | Ja | Jaga kleur | MIRF.00616514/SSCklr | 6 | 165 | SSC | 14 | 1560 | 134.1359 | [9 empty] | D05 | 2045.4 | MIRF0.00616514/SSC |  | 2045.4 |  | 1560 | 1560 | 1560 | H+C-3sp | 1 | 1 | 1 | [13 empty] | 47: 24; 48: 24; 49: 24; 51: 32; 52: 32; 53: 32; 55: 117; 57: 117; 59: 117; 61: 3.1; 62: 3.1; 63: 3.1
Vloerput | Micro Canal | Ja | standaard | MIRF.00616514/SSS | 6 | 165 | SSS | 14 | 1560 | 134.1359 | [9 empty] | D05 | 1859.4 | MIRF0.00616514/SSS |  | 1859.4 |  | 1560 | 1560 | 1560 | H+C-3sp | 1 | 1 | 1 | [13 empty] | 47: 24; 48: 24; 49: 24; 51: 32; 52: 32; 53: 32; 55: 117; 57: 117; 59: 117; 61: 3.1; 62: 3.1; 63: 3.1
Vloerput | Micro Canal | Ja | Jaga kleur | MIRF.00620014/SSCklr | 6 | 200 | SSC | 14 | 1950 | 167.6698 | [9 empty] | D05 | 2447.8 | MIRF0.00620014/SSC |  | 2447.8 |  | 1950 | 1950 | 1950 | H+C-3sp | 1 | 1 | 1 | [13 empty] | 47: 25; 48: 25; 49: 25; 51: 33; 52: 33; 53: 33; 55: 146.5; 57: 146.5; 59: 146.5; 61: 3.5; 62: 3.5; 63: 3.5
Vloerput | Micro Canal | Ja | standaard | MIRF.00620014/SSS | 6 | 200 | SSS | 14 | 1950 | 167.6698 | [9 empty] | D05 | 2225.3 | MIRF0.00620014/SSS |  | 2225.3 |  | 1950 | 1950 | 1950 | H+C-3sp | 1 | 1 | 1 | [13 empty] | 47: 25; 48: 25; 49: 25; 51: 33; 52: 33; 53: 33; 55: 146.5; 57: 146.5; 59: 146.5; 61: 3.5; 62: 3.5; 63: 3.5
Horizontaal Wand | Play Wand | Nee | CAT2 | PLAW.03506010.CT2 | 35 | 60 | 10 | 13 | 529 | 45.4858 | 0.0095286 | [8 empty] | A20 | 1091.6 | PLAW1.03506010 |  | 1091.6 |  | 529 | 529 | 529 | H | 1,379 | 1,379 | 1,379 |  | 0.0003969 | 1.7346 | 2 | 0.00036735
Horizontaal Wand | Play Wand | Nee | white | PLAW.03506010.WHI | 35 | 60 | 10 | 13 | 529 | 45.4858 | 0.0095286 | [8 empty] | A20 | 848.5 | PLAW0.03506010 |  | 848.5 |  | 529 | 529 | 529 | H | 1,379 | 1,379 | 1,379 |  | 0.0003969 | 1.7346 | 2 | 0.00036735
Horizontaal Wand | Play Wand | Nee | CAT2 | PLAW.03506011.CT2 | 35 | 60 | 11 | 13 | 583 | 50.129 | 0.019068 | [8 empty] | A20 | 1159.2 | PLAW1.03506011 |  | 1159.2 |  | 583 | 583 | 583 | H | 1,441 | 1,441 | 1,441 |  | 0.0003969 | 1.7346 | 4 | 0.00057429
Horizontaal Wand | Play Wand | Nee | white | PLAW.03506011.WHI | 35 | 60 | 11 | 13 | 583 | 50.129 | 0.019068 | [8 empty] | A20 | 916.3 | PLAW0.03506011 |  | 916.3 |  | 583 | 583 | 583 | H | 1,441 | 1,441 | 1,441 |  | 0.0003969 | 1.7346 | 4 | 0.00057429
Horizontaal Wand | Play Wand | Nee | CAT2 | PLAW.03506015.CT2 | 35 | 60 | 15 | 18 | 805 | 69.2175 | 0.023846 | [8 empty] | A20 | 1251.1 | PLAW1.03506015 |  | 1251.1 |  | 805 | 805 | 805 | H | 1,37 | 1,37 | 1,37 |  | 0.0002083 | 1.724 | 2 | 0.00046183
Horizontaal Wand | Play Wand | Nee | white | PLAW.03506015.WHI | 35 | 60 | 15 | 18 | 805 | 69.2175 | 0.023846 | [8 empty] | A20 | 954.3 | PLAW0.03506015 |  | 954.3 |  | 805 | 805 | 805 | H | 1,37 | 1,37 | 1,37 |  | 0.0002083 | 1.724 | 2 | 0.00046183
Horizontaal Wand | Play Wand | Nee | CAT2 | PLAW.03506016.CT2 | 35 | 60 | 16 | 18 | 870 | 74.8065 | 0.081326 | [8 empty] | A20 | 1339.4 | PLAW1.03506016 |  | 1339.4 |  | 870 | 870 | 870 | H | 1,459 | 1,459 | 1,459 |  | 0.0002083 | 1.724 | 4 | 0.0013928
Horizontaal Wand | Play Wand | Nee | white | PLAW.03506016.WHI | 35 | 60 | 16 | 18 | 870 | 74.8065 | 0.081326 | [8 empty] | A20 | 1042.7 | PLAW0.03506016 |  | 1042.7 |  | 870 | 870 | 870 | H | 1,459 | 1,459 | 1,459 |  | 0.0002083 | 1.724 | 4 | 0.0013928
Horizontaal Wand | Play Wand | Nee | CAT2 | PLAW.03506020.CT2 | 35 | 60 | 20 | 23 | 1104 | 94.9269 | 0.03552 | [8 empty] | A20 | 1390.3 | PLAW1.03506020 |  | 1390.3 |  | 1104 | 1104 | 1104 | H | 1,36 | 1,36 | 1,36 |  | 0.0001276 | 1.7219 | 2 | 0.00037661
Horizontaal Wand | Play Wand | Nee | white | PLAW.03506020.WHI | 35 | 60 | 20 | 23 | 1104 | 94.9269 | 0.03552 | [8 empty] | A20 | 1045.9 | PLAW0.03506020 |  | 1045.9 |  | 1104 | 1104 | 1104 | H | 1,36 | 1,36 | 1,36 |  | 0.0001276 | 1.7219 | 2 | 0.00037661
Horizontaal Wand | Play Wand | Nee | CAT2 | PLAW.03506021.CT2 | 35 | 60 | 21 | 23 | 1217 | 104.6432 | 0.06053 | [8 empty] | A20 | 1470.3 | PLAW1.03506021 |  | 1470.3 |  | 1217 | 1217 | 1217 | H | 1,476 | 1,476 | 1,476 |  | 0.0001276 | 1.7219 | 4 | 0.0005142
Horizontaal Wand | Play Wand | Nee | white | PLAW.03506021.WHI | 35 | 60 | 21 | 23 | 1217 | 104.6432 | 0.06053 | [8 empty] | A20 | 1126.3 | PLAW0.03506021 |  | 1126.3 |  | 1217 | 1217 | 1217 | H | 1,476 | 1,476 | 1,476 |  | 0.0001276 | 1.7219 | 4 | 0.0005142
Horizontaal Wand | Play Wand | Nee | CAT2 | PLAW.03508010.CT2 | 35 | 80 | 10 | 13 | 705 | 60.6191 | 0.018576 | [8 empty] | A20 | 1203.7 | PLAW1.03508010 |  | 1203.7 |  | 705 | 705 | 705 | H | 1,379 | 1,379 | 1,379 |  | 0.0003969 | 1.7346 | 2 | 0.00036735
Horizontaal Wand | Play Wand | Nee | white | PLAW.03508010.WHI | 35 | 80 | 10 | 13 | 705 | 60.6191 | 0.018576 | [8 empty] | A20 | 907.7 | PLAW0.03508010 |  | 907.7 |  | 705 | 705 | 705 | H | 1,379 | 1,379 | 1,379 |  | 0.0003969 | 1.7346 | 2 | 0.00036735
Horizontaal Wand | Play Wand | Nee | CAT2 | PLAW.03508011.CT2 | 35 | 80 | 11 | 13 | 777 | 66.81 | 0.03778 | [8 empty] | A20 | 1285.4 | PLAW1.03508011 |  | 1285.4 |  | 777 | 777 | 777 | H | 1,441 | 1,441 | 1,441 |  | 0.0003969 | 1.7346 | 4 | 0.00057429
Horizontaal Wand | Play Wand | Nee | white | PLAW.03508011.WHI | 35 | 80 | 11 | 13 | 777 | 66.81 | 0.03778 | [8 empty] | A20 | 989.2 | PLAW0.03508011 |  | 989.2 |  | 777 | 777 | 777 | H | 1,441 | 1,441 | 1,441 |  | 0.0003969 | 1.7346 | 4 | 0.00057429
Horizontaal Wand | Play Wand | Nee | CAT2 | PLAW.03508015.CT2 | 35 | 80 | 15 | 18 | 1074 | 92.3474 | 0.044149 | [8 empty] | A20 | 1375.3 | PLAW1.03508015 |  | 1375.3 |  | 1074 | 1074 | 1074 | H | 1,37 | 1,37 | 1,37 |  | 0.0002083 | 1.724 | 2 | 0.00046183
Horizontaal Wand | Play Wand | Nee | white | PLAW.03508015.WHI | 35 | 80 | 15 | 18 | 1074 | 92.3474 | 0.044149 | [8 empty] | A20 | 1021.2 | PLAW0.03508015 |  | 1021.2 |  | 1074 | 1074 | 1074 | H | 1,37 | 1,37 | 1,37 |  | 0.0002083 | 1.724 | 2 | 0.00046183
Horizontaal Wand | Play Wand | Nee | CAT2 | PLAW.03508016.CT2 | 35 | 80 | 16 | 18 | 1160 | 99.742 | 0.14847 | [8 empty] | A20 | 1493.8 | PLAW1.03508016 |  | 1493.8 |  | 1160 | 1160 | 1160 | H | 1,459 | 1,459 | 1,459 |  | 0.0002083 | 1.724 | 4 | 0.0013928
Horizontaal Wand | Play Wand | Nee | white | PLAW.03508016.WHI | 35 | 80 | 16 | 18 | 1160 | 99.742 | 0.14847 | [8 empty] | A20 | 1139.7 | PLAW0.03508016 |  | 1139.7 |  | 1160 | 1160 | 1160 | H | 1,459 | 1,459 | 1,459 |  | 0.0002083 | 1.724 | 4 | 0.0013928
Horizontaal Wand | Play Wand | Nee | CAT2 | PLAW.03508020.CT2 | 35 | 80 | 20 | 23 | 1472 | 126.5692 | 0.064922 | [8 empty] | A20 | 1544.2 | PLAW1.03508020 |  | 1544.2 |  | 1472 | 1472 | 1472 | H | 1,36 | 1,36 | 1,36 |  | 0.0001276 | 1.7219 | 2 | 0.00037661
Horizontaal Wand | Play Wand | Nee | white | PLAW.03508020.WHI | 35 | 80 | 20 | 23 | 1472 | 126.5692 | 0.064922 | [8 empty] | A20 | 1127.3 | PLAW0.03508020 |  | 1127.3 |  | 1472 | 1472 | 1472 | H | 1,36 | 1,36 | 1,36 |  | 0.0001276 | 1.7219 | 2 | 0.00037661
Horizontaal Wand | Play Wand | Nee | CAT2 | PLAW.03508021.CT2 | 35 | 80 | 21 | 23 | 1622 | 139.4669 | 0.11172 | [8 empty] | A20 | 1647.4 | PLAW1.03508021 |  | 1647.4 |  | 1622 | 1622 | 1622 | H | 1,476 | 1,476 | 1,476 |  | 0.0001276 | 1.7219 | 4 | 0.0005142
Horizontaal Wand | Play Wand | Nee | white | PLAW.03508021.WHI | 35 | 80 | 21 | 23 | 1622 | 139.4669 | 0.11172 | [8 empty] | A20 | 1230.5 | PLAW0.03508021 |  | 1230.5 |  | 1622 | 1622 | 1622 | H | 1,476 | 1,476 | 1,476 |  | 0.0001276 | 1.7219 | 4 | 0.0005142
Horizontaal Wand | Play Wand | Nee | CAT2 | PLAW.03510010.CT2 | 35 | 100 | 10 | 13 | 881 | 75.7524 | 0.03136 | [8 empty] | A20 | 1299.2 | PLAW1.03510010 |  | 1299.2 |  | 881 | 881 | 881 | H | 1,379 | 1,379 | 1,379 |  | 0.0003969 | 1.7346 | 2 | 0.00036735
Horizontaal Wand | Play Wand | Nee | white | PLAW.03510010.WHI | 35 | 100 | 10 | 13 | 881 | 75.7524 | 0.03136 | [8 empty] | A20 | 954.6 | PLAW0.03510010 |  | 954.6 |  | 881 | 881 | 881 | H | 1,379 | 1,379 | 1,379 |  | 0.0003969 | 1.7346 | 2 | 0.00036735
Horizontaal Wand | Play Wand | Nee | CAT2 | PLAW.03510011.CT2 | 35 | 100 | 11 | 13 | 971 | 83.491 | 0.064569 | [8 empty] | A20 | 1391 | PLAW1.03510011 |  | 1391 |  | 971 | 971 | 971 | H | 1,441 | 1,441 | 1,441 |  | 0.0003969 | 1.7346 | 4 | 0.00057429
Horizontaal Wand | Play Wand | Nee | white | PLAW.03510011.WHI | 35 | 100 | 11 | 13 | 971 | 83.491 | 0.064569 | [8 empty] | A20 | 1046.5 | PLAW0.03510011 |  | 1046.5 |  | 971 | 971 | 971 | H | 1,441 | 1,441 | 1,441 |  | 0.0003969 | 1.7346 | 4 | 0.00057429
Horizontaal Wand | Play Wand | Nee | CAT2 | PLAW.03510015.CT2 | 35 | 100 | 15 | 18 | 1342 | 115.3912 | 0.071346 | [8 empty] | A20 | 1500 | PLAW1.03510015 |  | 1500 |  | 1342 | 1342 | 1342 | H | 1,37 | 1,37 | 1,37 |  | 0.0002083 | 1.724 | 2 | 0.00046183
Horizontaal Wand | Play Wand | Nee | white | PLAW.03510015.WHI | 35 | 100 | 15 | 18 | 1342 | 115.3912 | 0.071346 | [8 empty] | A20 | 1082.5 | PLAW0.03510015 |  | 1082.5 |  | 1342 | 1342 | 1342 | H | 1,37 | 1,37 | 1,37 |  | 0.0002083 | 1.724 | 2 | 0.00046183
Horizontaal Wand | Play Wand | Nee | CAT2 | PLAW.03510016.CT2 | 35 | 100 | 16 | 18 | 1450 | 124.6776 | 0.2375 | [8 empty] | A20 | 1634.2 | PLAW1.03510016 |  | 1634.2 |  | 1450 | 1450 | 1450 | H | 1,459 | 1,459 | 1,459 |  | 0.0002083 | 1.724 | 4 | 0.0013928
Horizontaal Wand | Play Wand | Nee | white | PLAW.03510016.WHI | 35 | 100 | 16 | 18 | 1450 | 124.6776 | 0.2375 | [8 empty] | A20 | 1216.6 | PLAW0.03510016 |  | 1216.6 |  | 1450 | 1450 | 1450 | H | 1,459 | 1,459 | 1,459 |  | 0.0002083 | 1.724 | 4 | 0.0013928
Horizontaal Wand | Play Wand | Nee | CAT2 | PLAW.03510020.CT2 | 35 | 100 | 20 | 23 | 1840 | 158.2115 | 0.10396 | [8 empty] | A20 | 1683 | PLAW1.03510020 |  | 1683 |  | 1840 | 1840 | 1840 | H | 1,36 | 1,36 | 1,36 |  | 0.0001276 | 1.7219 | 2 | 0.00037661
Horizontaal Wand | Play Wand | Nee | white | PLAW.03510020.WHI | 35 | 100 | 20 | 23 | 1840 | 158.2115 | 0.10396 | [8 empty] | A20 | 1200.7 | PLAW0.03510020 |  | 1200.7 |  | 1840 | 1840 | 1840 | H | 1,36 | 1,36 | 1,36 |  | 0.0001276 | 1.7219 | 2 | 0.00037661
Horizontaal Wand | Play Wand | Nee | CAT2 | PLAW.03510021.CT2 | 35 | 100 | 21 | 23 | 2028 | 174.3766 | 0.1806 | [8 empty] | A20 | 1801.6 | PLAW1.03510021 |  | 1801.6 |  | 2028 | 2028 | 2028 | H | 1,476 | 1,476 | 1,476 |  | 0.0001276 | 1.7219 | 4 | 0.0005142
Horizontaal Wand | Play Wand | Nee | white | PLAW.03510021.WHI | 35 | 100 | 21 | 23 | 2028 | 174.3766 | 0.1806 | [8 empty] | A20 | 1319.2 | PLAW0.03510021 |  | 1319.2 |  | 2028 | 2028 | 2028 | H | 1,476 | 1,476 | 1,476 |  | 0.0001276 | 1.7219 | 4 | 0.0005142
Horizontaal Wand | Play Wand | Nee | CAT2 | PLAW.03512010.CT2 | 35 | 120 | 10 | 13 | 1057 | 90.8856 | 0.048298 | [8 empty] | A20 | 1401.6 | PLAW1.03512010 |  | 1401.6 |  | 1057 | 1057 | 1057 | H | 1,379 | 1,379 | 1,379 |  | 0.0003969 | 1.7346 | 2 | 0.00036735
Horizontaal Wand | Play Wand | Nee | white | PLAW.03512010.WHI | 35 | 120 | 10 | 13 | 1057 | 90.8856 | 0.048298 | [8 empty] | A20 | 1002.1 | PLAW0.03512010 |  | 1002.1 |  | 1057 | 1057 | 1057 | H | 1,379 | 1,379 | 1,379 |  | 0.0003969 | 1.7346 | 2 | 0.00036735
Horizontaal Wand | Play Wand | Nee | CAT2 | PLAW.03512011.CT2 | 35 | 120 | 11 | 13 | 1165 | 100.172 | 0.10042 | [8 empty] | A20 | 1506.6 | PLAW1.03512011 |  | 1506.6 |  | 1165 | 1165 | 1165 | H | 1,441 | 1,441 | 1,441 |  | 0.0003969 | 1.7346 | 4 | 0.00057429
Horizontaal Wand | Play Wand | Nee | white | PLAW.03512011.WHI | 35 | 120 | 11 | 13 | 1165 | 100.172 | 0.10042 | [8 empty] | A20 | 1106.8 | PLAW0.03512011 |  | 1106.8 |  | 1165 | 1165 | 1165 | H | 1,441 | 1,441 | 1,441 |  | 0.0003969 | 1.7346 | 4 | 0.00057429
Horizontaal Wand | Play Wand | Nee | CAT2 | PLAW.03512015.CT2 | 35 | 120 | 15 | 18 | 1610 | 138.4351 | 0.10592 | [8 empty] | A20 | 1621.7 | PLAW1.03512015 |  | 1621.7 |  | 1610 | 1610 | 1610 | H | 1,37 | 1,37 | 1,37 |  | 0.0002083 | 1.724 | 2 | 0.00046183
Horizontaal Wand | Play Wand | Nee | white | PLAW.03512015.WHI | 35 | 120 | 15 | 18 | 1610 | 138.4351 | 0.10592 | [8 empty] | A20 | 1146.1 | PLAW0.03512015 |  | 1146.1 |  | 1610 | 1610 | 1610 | H | 1,37 | 1,37 | 1,37 |  | 0.0002083 | 1.724 | 2 | 0.00046183
Horizontaal Wand | Play Wand | Nee | CAT2 | PLAW.03512016.CT2 | 35 | 120 | 16 | 18 | 1740 | 149.6131 | 0.34939 | [8 empty] | A20 | 1777 | PLAW1.03512016 |  | 1777 |  | 1740 | 1740 | 1740 | H | 1,459 | 1,459 | 1,459 |  | 0.0002083 | 1.724 | 4 | 0.0013928
Horizontaal Wand | Play Wand | Nee | white | PLAW.03512016.WHI | 35 | 120 | 16 | 18 | 1740 | 149.6131 | 0.34939 | [8 empty] | A20 | 1301.4 | PLAW0.03512016 |  | 1301.4 |  | 1740 | 1740 | 1740 | H | 1,459 | 1,459 | 1,459 |  | 0.0002083 | 1.724 | 4 | 0.0013928
Horizontaal Wand | Play Wand | Nee | CAT2 | PLAW.03512020.CT2 | 35 | 120 | 20 | 23 | 2208 | 189.8538 | 0.15307 | [8 empty] | A20 | 1836.4 | PLAW1.03512020 |  | 1836.4 |  | 2208 | 2208 | 2208 | H | 1,36 | 1,36 | 1,36 |  | 0.0001276 | 1.7219 | 2 | 0.00037661
Horizontaal Wand | Play Wand | Nee | white | PLAW.03512020.WHI | 35 | 120 | 20 | 23 | 2208 | 189.8538 | 0.15307 | [8 empty] | A20 | 1279.4 | PLAW0.03512020 |  | 1279.4 |  | 2208 | 2208 | 2208 | H | 1,36 | 1,36 | 1,36 |  | 0.0001276 | 1.7219 | 2 | 0.00037661
Horizontaal Wand | Play Wand | Nee | CAT2 | PLAW.03512021.CT2 | 35 | 120 | 21 | 23 | 2434 | 209.2863 | 0.26811 | [8 empty] | A20 | 1976.6 | PLAW1.03512021 |  | 1976.6 |  | 2434 | 2434 | 2434 | H | 1,476 | 1,476 | 1,476 |  | 0.0001276 | 1.7219 | 4 | 0.0005142
Horizontaal Wand | Play Wand | Nee | white | PLAW.03512021.WHI | 35 | 120 | 21 | 23 | 2434 | 209.2863 | 0.26811 | [8 empty] | A20 | 1419.7 | PLAW0.03512021 |  | 1419.7 |  | 2434 | 2434 | 2434 | H | 1,476 | 1,476 | 1,476 |  | 0.0001276 | 1.7219 | 4 | 0.0005142
Horizontaal Wand | Play Wand | Nee | CAT2 | PLAW.05006010.CT2 | 50 | 60 | 10 | 13 | 591 | 50.8169 | 0.011818 | [8 empty] | A20 | 1215.1 | PLAW1.05006010 |  | 1215.1 |  | 591 | 591 | 591 | H | 1,396 | 1,396 | 1,396 |  | 0.0003969 | 1.7346 | 2 | 0.00036735
Horizontaal Wand | Play Wand | Nee | white | PLAW.05006010.WHI | 50 | 60 | 10 | 13 | 591 | 50.8169 | 0.011818 | [8 empty] | A20 | 899.2 | PLAW0.05006010 |  | 899.2 |  | 591 | 591 | 591 | H | 1,396 | 1,396 | 1,396 |  | 0.0003969 | 1.7346 | 2 | 0.00036735
Horizontaal Wand | Play Wand | Nee | CAT2 | PLAW.05006011.CT2 | 50 | 60 | 11 | 13 | 685 | 58.8994 | 0.026038 | [8 empty] | A20 | 1282.8 | PLAW1.05006011 |  | 1282.8 |  | 685 | 685 | 685 | H | 1,449 | 1,449 | 1,449 |  | 0.0003969 | 1.7346 | 4 | 0.00057429
Horizontaal Wand | Play Wand | Nee | white | PLAW.05006011.WHI | 50 | 60 | 11 | 13 | 685 | 58.8994 | 0.026038 | [8 empty] | A20 | 966.8 | PLAW0.05006011 |  | 966.8 |  | 685 | 685 | 685 | H | 1,449 | 1,449 | 1,449 |  | 0.0003969 | 1.7346 | 4 | 0.00057429
Horizontaal Wand | Play Wand | Nee | CAT2 | PLAW.05006015.CT2 | 50 | 60 | 15 | 18 | 925 | 79.5357 | 0.031378 | [8 empty] | A20 | 1383.4 | PLAW1.05006015 |  | 1383.4 |  | 925 | 925 | 925 | H | 1,384 | 1,384 | 1,384 |  | 0.0002083 | 1.724 | 2 | 0.00046183
Horizontaal Wand | Play Wand | Nee | white | PLAW.05006015.WHI | 50 | 60 | 15 | 18 | 925 | 79.5357 | 0.031378 | [8 empty] | A20 | 1005.9 | PLAW0.05006015 |  | 1005.9 |  | 925 | 925 | 925 | H | 1,384 | 1,384 | 1,384 |  | 0.0002083 | 1.724 | 2 | 0.00046183
Horizontaal Wand | Play Wand | Nee | CAT2 | PLAW.05006016.CT2 | 50 | 60 | 16 | 18 | 1040 | 89.4239 | 0.11587 | [8 empty] | A20 | 1471.9 | PLAW1.05006016 |  | 1471.9 |  | 1040 | 1040 | 1040 | H | 1,46 | 1,46 | 1,46 |  | 0.0002083 | 1.724 | 4 | 0.0013928
Horizontaal Wand | Play Wand | Nee | white | PLAW.05006016.WHI | 50 | 60 | 16 | 18 | 1040 | 89.4239 | 0.11587 | [8 empty] | A20 | 1094.4 | PLAW0.05006016 |  | 1094.4 |  | 1040 | 1040 | 1040 | H | 1,46 | 1,46 | 1,46 |  | 0.0002083 | 1.724 | 4 | 0.0013928
Horizontaal Wand | Play Wand | Nee | CAT2 | PLAW.05006020.CT2 | 50 | 60 | 20 | 23 | 1284 | 110.4041 | 0.047921 | [8 empty] | A20 | 1551.1 | PLAW1.05006020 |  | 1551.1 |  | 1284 | 1284 | 1284 | H | 1,372 | 1,372 | 1,372 |  | 0.0001276 | 1.7219 | 2 | 0.00037661
Horizontaal Wand | Play Wand | Nee | white | PLAW.05006020.WHI | 50 | 60 | 20 | 23 | 1284 | 110.4041 | 0.047921 | [8 empty] | A20 | 1106.9 | PLAW0.05006020 |  | 1106.9 |  | 1284 | 1284 | 1284 | H | 1,372 | 1,372 | 1,372 |  | 0.0001276 | 1.7219 | 2 | 0.00037661
Horizontaal Wand | Play Wand | Nee | CAT2 | PLAW.05006021.CT2 | 50 | 60 | 21 | 23 | 1461 | 125.6234 | 0.086852 | [8 empty] | A20 | 1631.5 | PLAW1.05006021 |  | 1631.5 |  | 1461 | 1461 | 1461 | H | 1,471 | 1,471 | 1,471 |  | 0.0001276 | 1.7219 | 4 | 0.0005142
Horizontaal Wand | Play Wand | Nee | white | PLAW.05006021.WHI | 50 | 60 | 21 | 23 | 1461 | 125.6234 | 0.086852 | [8 empty] | A20 | 1187.3 | PLAW0.05006021 |  | 1187.3 |  | 1461 | 1461 | 1461 | H | 1,471 | 1,471 | 1,471 |  | 0.0001276 | 1.7219 | 4 | 0.0005142
Horizontaal Wand | Play Wand | Nee | CAT2 | PLAW.05008010.CT2 | 50 | 80 | 10 | 13 | 788 | 67.7558 | 0.023013 | [8 empty] | A20 | 1337.9 | PLAW1.05008010 |  | 1337.9 |  | 788 | 788 | 788 | H | 1,396 | 1,396 | 1,396 |  | 0.0003969 | 1.7346 | 2 | 0.00036735
Horizontaal Wand | Play Wand | Nee | white | PLAW.05008010.WHI | 50 | 80 | 10 | 13 | 788 | 67.7558 | 0.023013 | [8 empty] | A20 | 960.8 | PLAW0.05008010 |  | 960.8 |  | 788 | 788 | 788 | H | 1,396 | 1,396 | 1,396 |  | 0.0003969 | 1.7346 | 2 | 0.00036735
Horizontaal Wand | Play Wand | Nee | CAT2 | PLAW.05008011.CT2 | 50 | 80 | 11 | 13 | 913 | 78.5039 | 0.051431 | [8 empty] | A20 | 1419.7 | PLAW1.05008011 |  | 1419.7 |  | 913 | 913 | 913 | H | 1,449 | 1,449 | 1,449 |  | 0.0003969 | 1.7346 | 4 | 0.00057429
Horizontaal Wand | Play Wand | Nee | white | PLAW.05008011.WHI | 50 | 80 | 11 | 13 | 913 | 78.5039 | 0.051431 | [8 empty] | A20 | 1042.5 | PLAW0.05008011 |  | 1042.5 |  | 913 | 913 | 913 | H | 1,449 | 1,449 | 1,449 |  | 0.0003969 | 1.7346 | 4 | 0.00057429
Horizontaal Wand | Play Wand | Nee | CAT2 | PLAW.05008015.CT2 | 50 | 80 | 15 | 18 | 1234 | 106.1049 | 0.058007 | [8 empty] | A20 | 1539.3 | PLAW1.05008015 |  | 1539.3 |  | 1234 | 1234 | 1234 | H | 1,384 | 1,384 | 1,384 |  | 0.0002083 | 1.724 | 2 | 0.00046183
Horizontaal Wand | Play Wand | Nee | white | PLAW.05008015.WHI | 50 | 80 | 15 | 18 | 1234 | 106.1049 | 0.058007 | [8 empty] | A20 | 1084.3 | PLAW0.05008015 |  | 1084.3 |  | 1234 | 1234 | 1234 | H | 1,384 | 1,384 | 1,384 |  | 0.0002083 | 1.724 | 2 | 0.00046183
Horizontaal Wand | Play Wand | Nee | CAT2 | PLAW.05008016.CT2 | 50 | 80 | 16 | 18 | 1386 | 119.1745 | 0.21109 | [8 empty] | A20 | 1658 | PLAW1.05008016 |  | 1658 |  | 1386 | 1386 | 1386 | H | 1,46 | 1,46 | 1,46 |  | 0.0002083 | 1.724 | 4 | 0.0013928
Horizontaal Wand | Play Wand | Nee | white | PLAW.05008016.WHI | 50 | 80 | 16 | 18 | 1386 | 119.1745 | 0.21109 | [8 empty] | A20 | 1202.6 | PLAW0.05008016 |  | 1202.6 |  | 1386 | 1386 | 1386 | H | 1,46 | 1,46 | 1,46 |  | 0.0002083 | 1.724 | 4 | 0.0013928
Horizontaal Wand | Play Wand | Nee | CAT2 | PLAW.05008020.CT2 | 50 | 80 | 20 | 23 | 1712 | 147.2055 | 0.087496 | [8 empty] | A20 | 1724.4 | PLAW1.05008020 |  | 1724.4 |  | 1712 | 1712 | 1712 | H | 1,372 | 1,372 | 1,372 |  | 0.0001276 | 1.7219 | 2 | 0.00037661
Horizontaal Wand | Play Wand | Nee | white | PLAW.05008020.WHI | 50 | 80 | 20 | 23 | 1712 | 147.2055 | 0.087496 | [8 empty] | A20 | 1199.5 | PLAW0.05008020 |  | 1199.5 |  | 1712 | 1712 | 1712 | H | 1,372 | 1,372 | 1,372 |  | 0.0001276 | 1.7219 | 2 | 0.00037661
Horizontaal Wand | Play Wand | Nee | CAT2 | PLAW.05008021.CT2 | 50 | 80 | 21 | 23 | 1948 | 167.4979 | 0.16016 | [8 empty] | A20 | 1827.5 | PLAW1.05008021 |  | 1827.5 |  | 1948 | 1948 | 1948 | H | 1,471 | 1,471 | 1,471 |  | 0.0001276 | 1.7219 | 4 | 0.0005142
Horizontaal Wand | Play Wand | Nee | white | PLAW.05008021.WHI | 50 | 80 | 21 | 23 | 1948 | 167.4979 | 0.16016 | [8 empty] | A20 | 1302.5 | PLAW0.05008021 |  | 1302.5 |  | 1948 | 1948 | 1948 | H | 1,471 | 1,471 | 1,471 |  | 0.0001276 | 1.7219 | 4 | 0.0005142
Horizontaal Wand | Play Wand | Nee | CAT2 | PLAW.05010010.CT2 | 50 | 100 | 10 | 13 | 985 | 84.6948 | 0.038811 | [8 empty] | A20 | 1454.2 | PLAW1.05010010 |  | 1454.2 |  | 985 | 985 | 985 | H | 1,396 | 1,396 | 1,396 |  | 0.0003969 | 1.7346 | 2 | 0.00036735
Horizontaal Wand | Play Wand | Nee | white | PLAW.05010010.WHI | 50 | 100 | 10 | 13 | 985 | 84.6948 | 0.038811 | [8 empty] | A20 | 1013 | PLAW0.05010010 |  | 1013 |  | 985 | 985 | 985 | H | 1,396 | 1,396 | 1,396 |  | 0.0003969 | 1.7346 | 2 | 0.00036735
Horizontaal Wand | Play Wand | Nee | CAT2 | PLAW.05010011.CT2 | 50 | 100 | 11 | 13 | 1141 | 98.1083 | 0.087691 | [8 empty] | A20 | 1545.8 | PLAW1.05010011 |  | 1545.8 |  | 1141 | 1141 | 1141 | H | 1,449 | 1,449 | 1,449 |  | 0.0003969 | 1.7346 | 4 | 0.00057429
Horizontaal Wand | Play Wand | Nee | white | PLAW.05010011.WHI | 50 | 100 | 11 | 13 | 1141 | 98.1083 | 0.087691 | [8 empty] | A20 | 1104.7 | PLAW0.05010011 |  | 1104.7 |  | 1141 | 1141 | 1141 | H | 1,449 | 1,449 | 1,449 |  | 0.0003969 | 1.7346 | 4 | 0.00057429
Horizontaal Wand | Play Wand | Nee | CAT2 | PLAW.05010015.CT2 | 50 | 100 | 15 | 18 | 1542 | 132.5881 | 0.093646 | [8 empty] | A20 | 1673.4 | PLAW1.05010015 |  | 1673.4 |  | 1542 | 1542 | 1542 | H | 1,384 | 1,384 | 1,384 |  | 0.0002083 | 1.724 | 2 | 0.00046183
Horizontaal Wand | Play Wand | Nee | white | PLAW.05010015.WHI | 50 | 100 | 15 | 18 | 1542 | 132.5881 | 0.093646 | [8 empty] | A20 | 1150.5 | PLAW0.05010015 |  | 1150.5 |  | 1542 | 1542 | 1542 | H | 1,384 | 1,384 | 1,384 |  | 0.0002083 | 1.724 | 2 | 0.00046183
Horizontaal Wand | Play Wand | Nee | CAT2 | PLAW.05010016.CT2 | 50 | 100 | 16 | 18 | 1733 | 149.0112 | 0.33752 | [8 empty] | A20 | 1807.7 | PLAW1.05010016 |  | 1807.7 |  | 1733 | 1733 | 1733 | H | 1,46 | 1,46 | 1,46 |  | 0.0002083 | 1.724 | 4 | 0.0013928
Horizontaal Wand | Play Wand | Nee | white | PLAW.05010016.WHI | 50 | 100 | 16 | 18 | 1733 | 149.0112 | 0.33752 | [8 empty] | A20 | 1284.9 | PLAW0.05010016 |  | 1284.9 |  | 1733 | 1733 | 1733 | H | 1,46 | 1,46 | 1,46 |  | 0.0002083 | 1.724 | 4 | 0.0013928
Horizontaal Wand | Play Wand | Nee | CAT2 | PLAW.05010020.CT2 | 50 | 100 | 20 | 23 | 2140 | 184.0069 | 0.13998 | [8 empty] | A20 | 1879.9 | PLAW1.05010020 |  | 1879.9 |  | 2140 | 2140 | 2140 | H | 1,372 | 1,372 | 1,372 |  | 0.0001276 | 1.7219 | 2 | 0.00037661
Horizontaal Wand | Play Wand | Nee | white | PLAW.05010020.WHI | 50 | 100 | 20 | 23 | 2140 | 184.0069 | 0.13998 | [8 empty] | A20 | 1278 | PLAW0.05010020 |  | 1278 |  | 2140 | 2140 | 2140 | H | 1,372 | 1,372 | 1,372 |  | 0.0001276 | 1.7219 | 2 | 0.00037661
Horizontaal Wand | Play Wand | Nee | CAT2 | PLAW.05010021.CT2 | 50 | 100 | 21 | 23 | 2435 | 209.3723 | 0.2584 | [8 empty] | A20 | 1998.2 | PLAW1.05010021 |  | 1998.2 |  | 2435 | 2435 | 2435 | H | 1,471 | 1,471 | 1,471 |  | 0.0001276 | 1.7219 | 4 | 0.0005142
Horizontaal Wand | Play Wand | Nee | white | PLAW.05010021.WHI | 50 | 100 | 21 | 23 | 2435 | 209.3723 | 0.2584 | [8 empty] | A20 | 1396.4 | PLAW0.05010021 |  | 1396.4 |  | 2435 | 2435 | 2435 | H | 1,471 | 1,471 | 1,471 |  | 0.0001276 | 1.7219 | 4 | 0.0005142
Horizontaal Wand | Play Wand | Nee | CAT2 | PLAW.05012010.CT2 | 50 | 120 | 10 | 13 | 1182 | 101.6337 | 0.059718 | [8 empty] | A20 | 1570.6 | PLAW1.05012010 |  | 1570.6 |  | 1182 | 1182 | 1182 | H | 1,396 | 1,396 | 1,396 |  | 0.0003969 | 1.7346 | 2 | 0.00036735
Horizontaal Wand | Play Wand | Nee | white | PLAW.05012010.WHI | 50 | 120 | 10 | 13 | 1182 | 101.6337 | 0.059718 | [8 empty] | A20 | 1064.6 | PLAW0.05012010 |  | 1064.6 |  | 1182 | 1182 | 1182 | H | 1,396 | 1,396 | 1,396 |  | 0.0003969 | 1.7346 | 2 | 0.00036735
Horizontaal Wand | Play Wand | Nee | CAT2 | PLAW.05012011.CT2 | 50 | 120 | 11 | 13 | 1369 | 117.7128 | 0.13612 | [8 empty] | A20 | 1675.6 | PLAW1.05012011 |  | 1675.6 |  | 1369 | 1369 | 1369 | H | 1,449 | 1,449 | 1,449 |  | 0.0003969 | 1.7346 | 4 | 0.00057429
Horizontaal Wand | Play Wand | Nee | white | PLAW.05012011.WHI | 50 | 120 | 11 | 13 | 1369 | 117.7128 | 0.13612 | [8 empty] | A20 | 1169.7 | PLAW0.05012011 |  | 1169.7 |  | 1369 | 1369 | 1369 | H | 1,449 | 1,449 | 1,449 |  | 0.0003969 | 1.7346 | 4 | 0.00057429
Horizontaal Wand | Play Wand | Nee | CAT2 | PLAW.05012015.CT2 | 50 | 120 | 15 | 18 | 1850 | 159.0714 | 0.1389 | [8 empty] | A20 | 1816.2 | PLAW1.05012015 |  | 1816.2 |  | 1850 | 1850 | 1850 | H | 1,384 | 1,384 | 1,384 |  | 0.0002083 | 1.724 | 2 | 0.00046183
Horizontaal Wand | Play Wand | Nee | white | PLAW.05012015.WHI | 50 | 120 | 15 | 18 | 1850 | 159.0714 | 0.1389 | [8 empty] | A20 | 1218.3 | PLAW0.05012015 |  | 1218.3 |  | 1850 | 1850 | 1850 | H | 1,384 | 1,384 | 1,384 |  | 0.0002083 | 1.724 | 2 | 0.00046183
Horizontaal Wand | Play Wand | Nee | CAT2 | PLAW.05012016.CT2 | 50 | 120 | 16 | 18 | 2080 | 178.8478 | 0.49626 | [8 empty] | A20 | 1971.5 | PLAW1.05012016 |  | 1971.5 |  | 2080 | 2080 | 2080 | H | 1,46 | 1,46 | 1,46 |  | 0.0002083 | 1.724 | 4 | 0.0013928
Horizontaal Wand | Play Wand | Nee | white | PLAW.05012016.WHI | 50 | 120 | 16 | 18 | 2080 | 178.8478 | 0.49626 | [8 empty] | A20 | 1373.5 | PLAW0.05012016 |  | 1373.5 |  | 2080 | 2080 | 2080 | H | 1,46 | 1,46 | 1,46 |  | 0.0002083 | 1.724 | 4 | 0.0013928
Horizontaal Wand | Play Wand | Nee | CAT2 | PLAW.05012020.CT2 | 50 | 120 | 20 | 23 | 2568 | 220.8083 | 0.20593 | [8 empty] | A20 | 2049 | PLAW1.05012020 |  | 2049 |  | 2568 | 2568 | 2568 | H | 1,372 | 1,372 | 1,372 |  | 0.0001276 | 1.7219 | 2 | 0.00037661
Horizontaal Wand | Play Wand | Nee | white | PLAW.05012020.WHI | 50 | 120 | 20 | 23 | 2568 | 220.8083 | 0.20593 | [8 empty] | A20 | 1361.1 | PLAW0.05012020 |  | 1361.1 |  | 2568 | 2568 | 2568 | H | 1,372 | 1,372 | 1,372 |  | 0.0001276 | 1.7219 | 2 | 0.00037661
Horizontaal Wand | Play Wand | Nee | CAT2 | PLAW.05012021.CT2 | 50 | 120 | 21 | 23 | 2922 | 251.2468 | 0.38301 | [8 empty] | A20 | 2189.2 | PLAW1.05012021 |  | 2189.2 |  | 2922 | 2922 | 2922 | H | 1,471 | 1,471 | 1,471 |  | 0.0001276 | 1.7219 | 4 | 0.0005142
Horizontaal Wand | Play Wand | Nee | white | PLAW.05012021.WHI | 50 | 120 | 21 | 23 | 2922 | 251.2468 | 0.38301 | [8 empty] | A20 | 1501.4 | PLAW0.05012021 |  | 1501.4 |  | 2922 | 2922 | 2922 | H | 1,471 | 1,471 | 1,471 |  | 0.0001276 | 1.7219 | 4 | 0.0005142
Horizontaal Wand | Play Wand | Nee | CAT2 | PLAW.06506010.CT2 | 65 | 60 | 10 | 13 | 653 | 56.1479 | 0.014347 | [8 empty] | A20 | 1347.9 | PLAW1.06506010 |  | 1347.9 |  | 653 | 653 | 653 | H | 1,413 | 1,413 | 1,413 |  | 0.0003969 | 1.7346 | 2 | 0.00036735
Horizontaal Wand | Play Wand | Nee | white | PLAW.06506010.WHI | 65 | 60 | 10 | 13 | 653 | 56.1479 | 0.014347 | [8 empty] | A20 | 961.7 | PLAW0.06506010 |  | 961.7 |  | 653 | 653 | 653 | H | 1,413 | 1,413 | 1,413 |  | 0.0003969 | 1.7346 | 2 | 0.00036735
Horizontaal Wand | Play Wand | Nee | CAT2 | PLAW.06506011.CT2 | 65 | 60 | 11 | 13 | 778 | 66.896 | 0.03331 | [8 empty] | A20 | 1415.6 | PLAW1.06506011 |  | 1415.6 |  | 778 | 778 | 778 | H | 1,458 | 1,458 | 1,458 |  | 0.0003969 | 1.7346 | 4 | 0.00057429
Horizontaal Wand | Play Wand | Nee | white | PLAW.06506011.WHI | 65 | 60 | 11 | 13 | 778 | 66.896 | 0.03331 | [8 empty] | A20 | 1029.4 | PLAW0.06506011 |  | 1029.4 |  | 778 | 778 | 778 | H | 1,458 | 1,458 | 1,458 |  | 0.0003969 | 1.7346 | 4 | 0.00057429
Horizontaal Wand | Play Wand | Nee | CAT2 | PLAW.06506015.CT2 | 65 | 60 | 15 | 18 | 1040 | 89.4239 | 0.039555 | [8 empty] | A20 | 1543.6 | PLAW1.06506015 |  | 1543.6 |  | 1040 | 1040 | 1040 | H | 1,398 | 1,398 | 1,398 |  | 0.0002083 | 1.724 | 2 | 0.00046183
Horizontaal Wand | Play Wand | Nee | white | PLAW.06506015.WHI | 65 | 60 | 15 | 18 | 1040 | 89.4239 | 0.039555 | [8 empty] | A20 | 1077.4 | PLAW0.06506015 |  | 1077.4 |  | 1040 | 1040 | 1040 | H | 1,398 | 1,398 | 1,398 |  | 0.0002083 | 1.724 | 2 | 0.00046183
Horizontaal Wand | Play Wand | Nee | CAT2 | PLAW.06506016.CT2 | 65 | 60 | 16 | 18 | 1187 | 102.0636 | 0.15063 | [8 empty] | A20 | 1632 | PLAW1.06506016 |  | 1632 |  | 1187 | 1187 | 1187 | H | 1,462 | 1,462 | 1,462 |  | 0.0002083 | 1.724 | 4 | 0.0013928
Horizontaal Wand | Play Wand | Nee | white | PLAW.06506016.WHI | 65 | 60 | 16 | 18 | 1187 | 102.0636 | 0.15063 | [8 empty] | A20 | 1165.7 | PLAW0.06506016 |  | 1165.7 |  | 1187 | 1187 | 1187 | H | 1,462 | 1,462 | 1,462 |  | 0.0002083 | 1.724 | 4 | 0.0013928
Horizontaal Wand | Play Wand | Nee | CAT2 | PLAW.06506020.CT2 | 65 | 60 | 20 | 23 | 1454 | 125.0215 | 0.061322 | [8 empty] | A20 | 1724.8 | PLAW1.06506020 |  | 1724.8 |  | 1454 | 1454 | 1454 | H | 1,384 | 1,384 | 1,384 |  | 0.0001276 | 1.7219 | 2 | 0.00037661
Horizontaal Wand | Play Wand | Nee | white | PLAW.06506020.WHI | 65 | 60 | 20 | 23 | 1454 | 125.0215 | 0.061322 | [8 empty] | A20 | 1187.5 | PLAW0.06506020 |  | 1187.5 |  | 1454 | 1454 | 1454 | H | 1,384 | 1,384 | 1,384 |  | 0.0001276 | 1.7219 | 2 | 0.00037661
Horizontaal Wand | Play Wand | Nee | CAT2 | PLAW.06506021.CT2 | 65 | 60 | 21 | 23 | 1663 | 142.9923 | 0.11219 | [8 empty] | A20 | 1805 | PLAW1.06506021 |  | 1805 |  | 1663 | 1663 | 1663 | H | 1,466 | 1,466 | 1,466 |  | 0.0001276 | 1.7219 | 4 | 0.0005142
Horizontaal Wand | Play Wand | Nee | white | PLAW.06506021.WHI | 65 | 60 | 21 | 23 | 1663 | 142.9923 | 0.11219 | [8 empty] | A20 | 1267.9 | PLAW0.06506021 |  | 1267.9 |  | 1663 | 1663 | 1663 | H | 1,466 | 1,466 | 1,466 |  | 0.0001276 | 1.7219 | 4 | 0.0005142
Horizontaal Wand | Play Wand | Nee | CAT2 | PLAW.06508010.CT2 | 65 | 80 | 10 | 13 | 870 | 74.8065 | 0.027847 | [8 empty] | A20 | 1483.6 | PLAW1.06508010 |  | 1483.6 |  | 870 | 870 | 870 | H | 1,413 | 1,413 | 1,413 |  | 0.0003969 | 1.7346 | 2 | 0.00036735
Horizontaal Wand | Play Wand | Nee | white | PLAW.06508010.WHI | 65 | 80 | 10 | 13 | 870 | 74.8065 | 0.027847 | [8 empty] | A20 | 1019.5 | PLAW0.06508010 |  | 1019.5 |  | 870 | 870 | 870 | H | 1,413 | 1,413 | 1,413 |  | 0.0003969 | 1.7346 | 2 | 0.00036735
Horizontaal Wand | Play Wand | Nee | CAT2 | PLAW.06508011.CT2 | 65 | 80 | 11 | 13 | 1037 | 89.166 | 0.065632 | [8 empty] | A20 | 1565.2 | PLAW1.06508011 |  | 1565.2 |  | 1037 | 1037 | 1037 | H | 1,458 | 1,458 | 1,458 |  | 0.0003969 | 1.7346 | 4 | 0.00057429
Horizontaal Wand | Play Wand | Nee | white | PLAW.06508011.WHI | 65 | 80 | 11 | 13 | 1037 | 89.166 | 0.065632 | [8 empty] | A20 | 1101.2 | PLAW0.06508011 |  | 1101.2 |  | 1037 | 1037 | 1037 | H | 1,458 | 1,458 | 1,458 |  | 0.0003969 | 1.7346 | 4 | 0.00057429
Horizontaal Wand | Play Wand | Nee | CAT2 | PLAW.06508015.CT2 | 65 | 80 | 15 | 18 | 1386 | 119.1745 | 0.072897 | [8 empty] | A20 | 1700.5 | PLAW1.06508015 |  | 1700.5 |  | 1386 | 1386 | 1386 | H | 1,398 | 1,398 | 1,398 |  | 0.0002083 | 1.724 | 2 | 0.00046183
Horizontaal Wand | Play Wand | Nee | white | PLAW.06508015.WHI | 65 | 80 | 15 | 18 | 1386 | 119.1745 | 0.072897 | [8 empty] | A20 | 1151.9 | PLAW0.06508015 |  | 1151.9 |  | 1386 | 1386 | 1386 | H | 1,398 | 1,398 | 1,398 |  | 0.0002083 | 1.724 | 2 | 0.00046183
Horizontaal Wand | Play Wand | Nee | CAT2 | PLAW.06508016.CT2 | 65 | 80 | 16 | 18 | 1582 | 136.0275 | 0.27421 | [8 empty] | A20 | 1819 | PLAW1.06508016 |  | 1819 |  | 1582 | 1582 | 1582 | H | 1,462 | 1,462 | 1,462 |  | 0.0002083 | 1.724 | 4 | 0.0013928
Horizontaal Wand | Play Wand | Nee | white | PLAW.06508016.WHI | 65 | 80 | 16 | 18 | 1582 | 136.0275 | 0.27421 | [8 empty] | A20 | 1270.2 | PLAW0.06508016 |  | 1270.2 |  | 1582 | 1582 | 1582 | H | 1,462 | 1,462 | 1,462 |  | 0.0002083 | 1.724 | 4 | 0.0013928
Horizontaal Wand | Play Wand | Nee | CAT2 | PLAW.06508020.CT2 | 65 | 80 | 20 | 23 | 1938 | 166.638 | 0.11179 | [8 empty] | A20 | 1907.3 | PLAW1.06508020 |  | 1907.3 |  | 1938 | 1938 | 1938 | H | 1,384 | 1,384 | 1,384 |  | 0.0001276 | 1.7219 | 2 | 0.00037661
Horizontaal Wand | Play Wand | Nee | white | PLAW.06508020.WHI | 65 | 80 | 20 | 23 | 1938 | 166.638 | 0.11179 | [8 empty] | A20 | 1276.3 | PLAW0.06508020 |  | 1276.3 |  | 1938 | 1938 | 1938 | H | 1,384 | 1,384 | 1,384 |  | 0.0001276 | 1.7219 | 2 | 0.00037661
Horizontaal Wand | Play Wand | Nee | CAT2 | PLAW.06508021.CT2 | 65 | 80 | 21 | 23 | 2218 | 190.7137 | 0.20677 | [8 empty] | A20 | 2010.5 | PLAW1.06508021 |  | 2010.5 |  | 2218 | 2218 | 2218 | H | 1,466 | 1,466 | 1,466 |  | 0.0001276 | 1.7219 | 4 | 0.0005142
Horizontaal Wand | Play Wand | Nee | white | PLAW.06508021.WHI | 65 | 80 | 21 | 23 | 2218 | 190.7137 | 0.20677 | [8 empty] | A20 | 1379.3 | PLAW0.06508021 |  | 1379.3 |  | 2218 | 2218 | 2218 | H | 1,466 | 1,466 | 1,466 |  | 0.0001276 | 1.7219 | 4 | 0.0005142
Horizontaal Wand | Play Wand | Nee | CAT2 | PLAW.06510010.CT2 | 65 | 100 | 10 | 13 | 1088 | 93.5512 | 0.046939 | [8 empty] | A20 | 1611.6 | PLAW1.06510010 |  | 1611.6 |  | 1088 | 1088 | 1088 | H | 1,413 | 1,413 | 1,413 |  | 0.0003969 | 1.7346 | 2 | 0.00036735
Horizontaal Wand | Play Wand | Nee | white | PLAW.06510010.WHI | 65 | 100 | 10 | 13 | 1088 | 93.5512 | 0.046939 | [8 empty] | A20 | 1070.7 | PLAW0.06510010 |  | 1070.7 |  | 1088 | 1088 | 1088 | H | 1,413 | 1,413 | 1,413 |  | 0.0003969 | 1.7346 | 2 | 0.00036735
Horizontaal Wand | Play Wand | Nee | CAT2 | PLAW.06510011.CT2 | 65 | 100 | 11 | 13 | 1296 | 111.4359 | 0.1117 | [8 empty] | A20 | 1703.1 | PLAW1.06510011 |  | 1703.1 |  | 1296 | 1296 | 1296 | H | 1,458 | 1,458 | 1,458 |  | 0.0003969 | 1.7346 | 4 | 0.00057429
Horizontaal Wand | Play Wand | Nee | white | PLAW.06510011.WHI | 65 | 100 | 11 | 13 | 1296 | 111.4359 | 0.1117 | [8 empty] | A20 | 1162.4 | PLAW0.06510011 |  | 1162.4 |  | 1296 | 1296 | 1296 | H | 1,458 | 1,458 | 1,458 |  | 0.0003969 | 1.7346 | 4 | 0.00057429
Horizontaal Wand | Play Wand | Nee | CAT2 | PLAW.06510015.CT2 | 65 | 100 | 15 | 18 | 1733 | 149.0112 | 0.11772 | [8 empty] | A20 | 1854.6 | PLAW1.06510015 |  | 1854.6 |  | 1733 | 1733 | 1733 | H | 1,398 | 1,398 | 1,398 |  | 0.0002083 | 1.724 | 2 | 0.00046183
Horizontaal Wand | Play Wand | Nee | white | PLAW.06510015.WHI | 65 | 100 | 15 | 18 | 1733 | 149.0112 | 0.11772 | [8 empty] | A20 | 1216.7 | PLAW0.06510015 |  | 1216.7 |  | 1733 | 1733 | 1733 | H | 1,398 | 1,398 | 1,398 |  | 0.0002083 | 1.724 | 2 | 0.00046183
Horizontaal Wand | Play Wand | Nee | CAT2 | PLAW.06510016.CT2 | 65 | 100 | 16 | 18 | 1978 | 170.0774 | 0.43809 | [8 empty] | A20 | 1988.8 | PLAW1.06510016 |  | 1988.8 |  | 1978 | 1978 | 1978 | H | 1,462 | 1,462 | 1,462 |  | 0.0002083 | 1.724 | 4 | 0.0013928
Horizontaal Wand | Play Wand | Nee | white | PLAW.06510016.WHI | 65 | 100 | 16 | 18 | 1978 | 170.0774 | 0.43809 | [8 empty] | A20 | 1351.1 | PLAW0.06510016 |  | 1351.1 |  | 1978 | 1978 | 1978 | H | 1,462 | 1,462 | 1,462 |  | 0.0002083 | 1.724 | 4 | 0.0013928
Horizontaal Wand | Play Wand | Nee | CAT2 | PLAW.06510020.CT2 | 65 | 100 | 20 | 23 | 2423 | 208.3405 | 0.17879 | [8 empty] | A20 | 2076.6 | PLAW1.06510020 |  | 2076.6 |  | 2423 | 2423 | 2423 | H | 1,384 | 1,384 | 1,384 |  | 0.0001276 | 1.7219 | 2 | 0.00037661
Horizontaal Wand | Play Wand | Nee | white | PLAW.06510020.WHI | 65 | 100 | 20 | 23 | 2423 | 208.3405 | 0.17879 | [8 empty] | A20 | 1353.5 | PLAW0.06510020 |  | 1353.5 |  | 2423 | 2423 | 2423 | H | 1,384 | 1,384 | 1,384 |  | 0.0001276 | 1.7219 | 2 | 0.00037661
Horizontaal Wand | Play Wand | Nee | CAT2 | PLAW.06510021.CT2 | 65 | 100 | 21 | 23 | 2772 | 238.3491 | 0.33316 | [8 empty] | A20 | 2195 | PLAW1.06510021 |  | 2195 |  | 2772 | 2772 | 2772 | H | 1,466 | 1,466 | 1,466 |  | 0.0001276 | 1.7219 | 4 | 0.0005142
Horizontaal Wand | Play Wand | Nee | white | PLAW.06510021.WHI | 65 | 100 | 21 | 23 | 2772 | 238.3491 | 0.33316 | [8 empty] | A20 | 1471.9 | PLAW0.06510021 |  | 1471.9 |  | 2772 | 2772 | 2772 | H | 1,466 | 1,466 | 1,466 |  | 0.0001276 | 1.7219 | 4 | 0.0005142
Horizontaal Wand | Play Wand | Nee | CAT2 | PLAW.06512010.CT2 | 65 | 120 | 10 | 13 | 1306 | 112.2958 | 0.072186 | [8 empty] | A20 | 1742.1 | PLAW1.06512010 |  | 1742.1 |  | 1306 | 1306 | 1306 | H | 1,413 | 1,413 | 1,413 |  | 0.0003969 | 1.7346 | 2 | 0.00036735
Horizontaal Wand | Play Wand | Nee | white | PLAW.06512010.WHI | 65 | 120 | 10 | 13 | 1306 | 112.2958 | 0.072186 | [8 empty] | A20 | 1126.6 | PLAW0.06512010 |  | 1126.6 |  | 1306 | 1306 | 1306 | H | 1,413 | 1,413 | 1,413 |  | 0.0003969 | 1.7346 | 2 | 0.00036735
Horizontaal Wand | Play Wand | Nee | CAT2 | PLAW.06512011.CT2 | 65 | 120 | 11 | 13 | 1555 | 133.7059 | 0.17313 | [8 empty] | A20 | 1847 | PLAW1.06512011 |  | 1847 |  | 1555 | 1555 | 1555 | H | 1,458 | 1,458 | 1,458 |  | 0.0003969 | 1.7346 | 4 | 0.00057429
Horizontaal Wand | Play Wand | Nee | white | PLAW.06512011.WHI | 65 | 120 | 11 | 13 | 1555 | 133.7059 | 0.17313 | [8 empty] | A20 | 1231.6 | PLAW0.06512011 |  | 1231.6 |  | 1555 | 1555 | 1555 | H | 1,458 | 1,458 | 1,458 |  | 0.0003969 | 1.7346 | 4 | 0.00057429
Horizontaal Wand | Play Wand | Nee | CAT2 | PLAW.06512015.CT2 | 65 | 120 | 15 | 18 | 2080 | 178.8478 | 0.1746 | [8 empty] | A20 | 2005 | PLAW1.06512015 |  | 2005 |  | 2080 | 2080 | 2080 | H | 1,398 | 1,398 | 1,398 |  | 0.0002083 | 1.724 | 2 | 0.00046183
Horizontaal Wand | Play Wand | Nee | white | PLAW.06512015.WHI | 65 | 120 | 15 | 18 | 2080 | 178.8478 | 0.1746 | [8 empty] | A20 | 1289 | PLAW0.06512015 |  | 1289 |  | 2080 | 2080 | 2080 | H | 1,398 | 1,398 | 1,398 |  | 0.0002083 | 1.724 | 2 | 0.00046183
Horizontaal Wand | Play Wand | Nee | CAT2 | PLAW.06512016.CT2 | 65 | 120 | 16 | 18 | 2374 | 204.1273 | 0.64368 | [8 empty] | A20 | 2160.3 | PLAW1.06512016 |  | 2160.3 |  | 2374 | 2374 | 2374 | H | 1,462 | 1,462 | 1,462 |  | 0.0002083 | 1.724 | 4 | 0.0013928
Horizontaal Wand | Play Wand | Nee | white | PLAW.06512016.WHI | 65 | 120 | 16 | 18 | 2374 | 204.1273 | 0.64368 | [8 empty] | A20 | 1444.4 | PLAW0.06512016 |  | 1444.4 |  | 2374 | 2374 | 2374 | H | 1,462 | 1,462 | 1,462 |  | 0.0002083 | 1.724 | 4 | 0.0013928
Horizontaal Wand | Play Wand | Nee | CAT2 | PLAW.06512020.CT2 | 65 | 120 | 20 | 23 | 2908 | 250.043 | 0.26294 | [8 empty] | A20 | 2261.9 | PLAW1.06512020 |  | 2261.9 |  | 2908 | 2908 | 2908 | H | 1,384 | 1,384 | 1,384 |  | 0.0001276 | 1.7219 | 2 | 0.00037661
Horizontaal Wand | Play Wand | Nee | white | PLAW.06512020.WHI | 65 | 120 | 20 | 23 | 2908 | 250.043 | 0.26294 | [8 empty] | A20 | 1441.1 | PLAW0.06512020 |  | 1441.1 |  | 2908 | 2908 | 2908 | H | 1,384 | 1,384 | 1,384 |  | 0.0001276 | 1.7219 | 2 | 0.00037661
Horizontaal Wand | Play Wand | Nee | CAT2 | PLAW.06512021.CT2 | 65 | 120 | 21 | 23 | 3326 | 285.9845 | 0.49327 | [8 empty] | A20 | 2402 | PLAW1.06512021 |  | 2402 |  | 3326 | 3326 | 3326 | H | 1,466 | 1,466 | 1,466 |  | 0.0001276 | 1.7219 | 4 | 0.0005142
Horizontaal Wand | Play Wand | Nee | white | PLAW.06512021.WHI | 65 | 120 | 21 | 23 | 3326 | 285.9845 | 0.49327 | [8 empty] | A20 | 1581.3 | PLAW0.06512021 |  | 1581.3 |  | 3326 | 3326 | 3326 | H | 1,466 | 1,466 | 1,466 |  | 0.0001276 | 1.7219 | 4 | 0.0005142
Vrijstaand | Panel Plus Vrijstaand | Nee | Grijs 001 | PPHF.01210011.001/GR | 12 | 100 | 11 | 5 | 261 | 22.442 | [9 empty] | C05 | 310.1 | PPHF0.01210011/GR |  | 310.1 |  | 261 | 261 | 261 | H | 1.224 | 1.224 | 1.224
Vrijstaand | Panel Plus Vrijstaand | Nee | RAL9016 | PPHF.01210011.333/GR | 12 | 100 | 11 | 5 | 261 | 22.442 | [9 empty] | C05 | 310.1 | PPHF0.01210011/GR |  | 310.1 |  | 261 | 261 | 261 | H | 1.224 | 1.224 | 1.224
Vrijstaand | Panel Plus Vrijstaand | Nee | Jaga kleur | PPHF.01210011.klr/GR | 12 | 100 | 11 | 5 | 261 | 22.442 | [9 empty] | C05 | 371.8 | PPHF1.01210011/GR |  | 371.8 |  | 261 | 261 | 261 | H | 1.224 | 1.224 | 1.224
Vrijstaand | Panel Plus Vrijstaand | Nee | Grijs 001 | PPHF.01210022.001/GR | 12 | 100 | 22 | 9 | 454 | 39.037 | [9 empty] | C05 | 517.6 | PPHF0.01210022/GR |  | 517.6 |  | 454 | 454 | 454 | H | 1.206 | 1.206 | 1.206
Vrijstaand | Panel Plus Vrijstaand | Nee | RAL9016 | PPHF.01210022.333/GR | 12 | 100 | 22 | 9 | 454 | 39.037 | [9 empty] | C05 | 517.6 | PPHF0.01210022/GR |  | 517.6 |  | 454 | 454 | 454 | H | 1.206 | 1.206 | 1.206
Vrijstaand | Panel Plus Vrijstaand | Nee | Jaga kleur | PPHF.01210022.klr/GR | 12 | 100 | 22 | 9 | 454 | 39.037 | [9 empty] | C05 | 621.1 | PPHF1.01210022/GR |  | 621.1 |  | 454 | 454 | 454 | H | 1.206 | 1.206 | 1.206
Vrijstaand | Panel Plus Vrijstaand | Nee | Grijs 001 | PPHF.01210034.001/GR | 12 | 100 | 34 | 17 | 752 | 64.6604 | [9 empty] | C05 | 797.1 | PPHF0.01210034/GR |  | 797.1 |  | 752 | 752 | 752 | H | 1.452 | 1.452 | 1.452
Vrijstaand | Panel Plus Vrijstaand | Nee | RAL9016 | PPHF.01210034.333/GR | 12 | 100 | 34 | 17 | 752 | 64.6604 | [9 empty] | C05 | 797.1 | PPHF0.01210034/GR |  | 797.1 |  | 752 | 752 | 752 | H | 1.452 | 1.452 | 1.452
Vrijstaand | Panel Plus Vrijstaand | Nee | Jaga kleur | PPHF.01210034.klr/GR | 12 | 100 | 34 | 17 | 752 | 64.6604 | [9 empty] | C05 | 956.5 | PPHF1.01210034/GR |  | 956.5 |  | 752 | 752 | 752 | H | 1.452 | 1.452 | 1.452
Vrijstaand | Panel Plus Vrijstaand | Nee | Grijs 001 | PPHF.01212011.001/GR | 12 | 120 | 11 | 5 | 313 | 26.9132 | [9 empty] | C05 | 338 | PPHF0.01212011/GR |  | 338 |  | 313 | 313 | 313 | H | 1.224 | 1.224 | 1.224
Vrijstaand | Panel Plus Vrijstaand | Nee | RAL9016 | PPHF.01212011.333/GR | 12 | 120 | 11 | 5 | 313 | 26.9132 | [9 empty] | C05 | 338 | PPHF0.01212011/GR |  | 338 |  | 313 | 313 | 313 | H | 1.224 | 1.224 | 1.224
Vrijstaand | Panel Plus Vrijstaand | Nee | Jaga kleur | PPHF.01212011.klr/GR | 12 | 120 | 11 | 5 | 313 | 26.9132 | [9 empty] | C05 | 405.6 | PPHF1.01212011/GR |  | 405.6 |  | 313 | 313 | 313 | H | 1.224 | 1.224 | 1.224
Vrijstaand | Panel Plus Vrijstaand | Nee | Grijs 001 | PPHF.01212022.001/GR | 12 | 120 | 22 | 9 | 545 | 46.8616 | [9 empty] | C05 | 561.9 | PPHF0.01212022/GR |  | 561.9 |  | 545 | 545 | 545 | H | 1.206 | 1.206 | 1.206
Vrijstaand | Panel Plus Vrijstaand | Nee | RAL9016 | PPHF.01212022.333/GR | 12 | 120 | 22 | 9 | 545 | 46.8616 | [9 empty] | C05 | 561.9 | PPHF0.01212022/GR |  | 561.9 |  | 545 | 545 | 545 | H | 1.206 | 1.206 | 1.206
Vrijstaand | Panel Plus Vrijstaand | Nee | Jaga kleur | PPHF.01212022.klr/GR | 12 | 120 | 22 | 9 | 545 | 46.8616 | [9 empty] | C05 | 674.2 | PPHF1.01212022/GR |  | 674.2 |  | 545 | 545 | 545 | H | 1.206 | 1.206 | 1.206
Vrijstaand | Panel Plus Vrijstaand | Nee | Grijs 001 | PPHF.01212034.001/GR | 12 | 120 | 34 | 17 | 903 | 77.644 | [9 empty] | C05 | 876.5 | PPHF0.01212034/GR |  | 876.5 |  | 903 | 903 | 903 | H | 1.452 | 1.452 | 1.452
Vrijstaand | Panel Plus Vrijstaand | Nee | RAL9016 | PPHF.01212034.333/GR | 12 | 120 | 34 | 17 | 903 | 77.644 | [9 empty] | C05 | 876.5 | PPHF0.01212034/GR |  | 876.5 |  | 903 | 903 | 903 | H | 1.452 | 1.452 | 1.452
Vrijstaand | Panel Plus Vrijstaand | Nee | Jaga kleur | PPHF.01212034.klr/GR | 12 | 120 | 34 | 17 | 903 | 77.644 | [9 empty] | C05 | 1051.9 | PPHF1.01212034/GR |  | 1051.9 |  | 903 | 903 | 903 | H | 1.452 | 1.452 | 1.452
Vrijstaand | Panel Plus Vrijstaand | Nee | Grijs 001 | PPHF.01214011.001/GR | 12 | 140 | 11 | 5 | 365 | 31.3844 | [9 empty] | C05 | 368.2 | PPHF0.01214011/GR |  | 368.2 |  | 365 | 365 | 365 | H | 1.224 | 1.224 | 1.224
Vrijstaand | Panel Plus Vrijstaand | Nee | RAL9016 | PPHF.01214011.333/GR | 12 | 140 | 11 | 5 | 365 | 31.3844 | [9 empty] | C05 | 368.2 | PPHF0.01214011/GR |  | 368.2 |  | 365 | 365 | 365 | H | 1.224 | 1.224 | 1.224
Vrijstaand | Panel Plus Vrijstaand | Nee | Jaga kleur | PPHF.01214011.klr/GR | 12 | 140 | 11 | 5 | 365 | 31.3844 | [9 empty] | C05 | 441.8 | PPHF1.01214011/GR |  | 441.8 |  | 365 | 365 | 365 | H | 1.224 | 1.224 | 1.224
Vrijstaand | Panel Plus Vrijstaand | Nee | Grijs 001 | PPHF.01214022.001/GR | 12 | 140 | 22 | 9 | 635 | 54.6002 | [9 empty] | C05 | 611.5 | PPHF0.01214022/GR |  | 611.5 |  | 635 | 635 | 635 | H | 1.206 | 1.206 | 1.206
Vrijstaand | Panel Plus Vrijstaand | Nee | RAL9016 | PPHF.01214022.333/GR | 12 | 140 | 22 | 9 | 635 | 54.6002 | [9 empty] | C05 | 611.5 | PPHF0.01214022/GR |  | 611.5 |  | 635 | 635 | 635 | H | 1.206 | 1.206 | 1.206
Vrijstaand | Panel Plus Vrijstaand | Nee | Jaga kleur | PPHF.01214022.klr/GR | 12 | 140 | 22 | 9 | 635 | 54.6002 | [9 empty] | C05 | 733.7 | PPHF1.01214022/GR |  | 733.7 |  | 635 | 635 | 635 | H | 1.206 | 1.206 | 1.206
Vrijstaand | Panel Plus Vrijstaand | Nee | Grijs 001 | PPHF.01214034.001/GR | 12 | 140 | 34 | 17 | 1053 | 90.5417 | [9 empty] | C05 | 958.4 | PPHF0.01214034/GR |  | 958.4 |  | 1053 | 1053 | 1053 | H | 1.452 | 1.452 | 1.452
Vrijstaand | Panel Plus Vrijstaand | Nee | RAL9016 | PPHF.01214034.333/GR | 12 | 140 | 34 | 17 | 1053 | 90.5417 | [9 empty] | C05 | 958.4 | PPHF0.01214034/GR |  | 958.4 |  | 1053 | 1053 | 1053 | H | 1.452 | 1.452 | 1.452
Vrijstaand | Panel Plus Vrijstaand | Nee | Jaga kleur | PPHF.01214034.klr/GR | 12 | 140 | 34 | 17 | 1053 | 90.5417 | [9 empty] | C05 | 1150 | PPHF1.01214034/GR |  | 1150 |  | 1053 | 1053 | 1053 | H | 1.452 | 1.452 | 1.452
Vrijstaand | Panel Plus Vrijstaand | Nee | Grijs 001 | PPHF.01216011.001/GR | 12 | 160 | 11 | 5 | 417 | 35.8555 | [9 empty] | C05 | 397.3 | PPHF0.01216011/GR |  | 397.3 |  | 417 | 417 | 417 | H | 1.224 | 1.224 | 1.224
Vrijstaand | Panel Plus Vrijstaand | Nee | RAL9016 | PPHF.01216011.333/GR | 12 | 160 | 11 | 5 | 417 | 35.8555 | [9 empty] | C05 | 397.3 | PPHF0.01216011/GR |  | 397.3 |  | 417 | 417 | 417 | H | 1.224 | 1.224 | 1.224
Vrijstaand | Panel Plus Vrijstaand | Nee | Jaga kleur | PPHF.01216011.klr/GR | 12 | 160 | 11 | 5 | 417 | 35.8555 | [9 empty] | C05 | 476.8 | PPHF1.01216011/GR |  | 476.8 |  | 417 | 417 | 417 | H | 1.224 | 1.224 | 1.224
Vrijstaand | Panel Plus Vrijstaand | Nee | Grijs 001 | PPHF.01216022.001/GR | 12 | 160 | 22 | 9 | 726 | 62.4248 | [9 empty] | C05 | 658.2 | PPHF0.01216022/GR |  | 658.2 |  | 726 | 726 | 726 | H | 1.206 | 1.206 | 1.206
Vrijstaand | Panel Plus Vrijstaand | Nee | RAL9016 | PPHF.01216022.333/GR | 12 | 160 | 22 | 9 | 726 | 62.4248 | [9 empty] | C05 | 658.2 | PPHF0.01216022/GR |  | 658.2 |  | 726 | 726 | 726 | H | 1.206 | 1.206 | 1.206
Vrijstaand | Panel Plus Vrijstaand | Nee | Jaga kleur | PPHF.01216022.klr/GR | 12 | 160 | 22 | 9 | 726 | 62.4248 | [9 empty] | C05 | 789.6 | PPHF1.01216022/GR |  | 789.6 |  | 726 | 726 | 726 | H | 1.206 | 1.206 | 1.206
Vrijstaand | Panel Plus Vrijstaand | Nee | Grijs 001 | PPHF.01216034.001/GR | 12 | 160 | 34 | 17 | 1204 | 103.5254 | [9 empty] | C05 | 1041.4 | PPHF0.01216034/GR |  | 1041.4 |  | 1204 | 1204 | 1204 | H | 1.452 | 1.452 | 1.452
Vrijstaand | Panel Plus Vrijstaand | Nee | RAL9016 | PPHF.01216034.333/GR | 12 | 160 | 34 | 17 | 1204 | 103.5254 | [9 empty] | C05 | 1041.4 | PPHF0.01216034/GR |  | 1041.4 |  | 1204 | 1204 | 1204 | H | 1.452 | 1.452 | 1.452
Vrijstaand | Panel Plus Vrijstaand | Nee | Jaga kleur | PPHF.01216034.klr/GR | 12 | 160 | 34 | 17 | 1204 | 103.5254 | [9 empty] | C05 | 1249.5 | PPHF1.01216034/GR |  | 1249.5 |  | 1204 | 1204 | 1204 | H | 1.452 | 1.452 | 1.452
Vrijstaand | Panel Plus Vrijstaand | Nee | Grijs 001 | PPHF.01218011.001/GR | 12 | 180 | 11 | 5 | 469 | 40.3267 | [9 empty] | C05 | 427.5 | PPHF0.01218011/GR |  | 427.5 |  | 469 | 469 | 469 | H | 1.224 | 1.224 | 1.224
Vrijstaand | Panel Plus Vrijstaand | Nee | RAL9016 | PPHF.01218011.333/GR | 12 | 180 | 11 | 5 | 469 | 40.3267 | [9 empty] | C05 | 427.5 | PPHF0.01218011/GR |  | 427.5 |  | 469 | 469 | 469 | H | 1.224 | 1.224 | 1.224
Vrijstaand | Panel Plus Vrijstaand | Nee | Jaga kleur | PPHF.01218011.klr/GR | 12 | 180 | 11 | 5 | 469 | 40.3267 | [9 empty] | C05 | 512.9 | PPHF1.01218011/GR |  | 512.9 |  | 469 | 469 | 469 | H | 1.224 | 1.224 | 1.224
Vrijstaand | Panel Plus Vrijstaand | Nee | Grijs 001 | PPHF.01218022.001/GR | 12 | 180 | 22 | 9 | 817 | 70.2494 | [9 empty] | C05 | 707.3 | PPHF0.01218022/GR |  | 707.3 |  | 817 | 817 | 817 | H | 1.206 | 1.206 | 1.206
Vrijstaand | Panel Plus Vrijstaand | Nee | RAL9016 | PPHF.01218022.333/GR | 12 | 180 | 22 | 9 | 817 | 70.2494 | [9 empty] | C05 | 707.3 | PPHF0.01218022/GR |  | 707.3 |  | 817 | 817 | 817 | H | 1.206 | 1.206 | 1.206
Vrijstaand | Panel Plus Vrijstaand | Nee | Jaga kleur | PPHF.01218022.klr/GR | 12 | 180 | 22 | 9 | 817 | 70.2494 | [9 empty] | C05 | 848.7 | PPHF1.01218022/GR |  | 848.7 |  | 817 | 817 | 817 | H | 1.206 | 1.206 | 1.206
Vrijstaand | Panel Plus Vrijstaand | Nee | Grijs 001 | PPHF.01218034.001/GR | 12 | 180 | 34 | 17 | 1354 | 116.423 | [9 empty] | C05 | 1123.7 | PPHF0.01218034/GR |  | 1123.7 |  | 1354 | 1354 | 1354 | H | 1.452 | 1.452 | 1.452
Vrijstaand | Panel Plus Vrijstaand | Nee | RAL9016 | PPHF.01218034.333/GR | 12 | 180 | 34 | 17 | 1354 | 116.423 | [9 empty] | C05 | 1123.7 | PPHF0.01218034/GR |  | 1123.7 |  | 1354 | 1354 | 1354 | H | 1.452 | 1.452 | 1.452
Vrijstaand | Panel Plus Vrijstaand | Nee | Jaga kleur | PPHF.01218034.klr/GR | 12 | 180 | 34 | 17 | 1354 | 116.423 | [9 empty] | C05 | 1348.2 | PPHF1.01218034/GR |  | 1348.2 |  | 1354 | 1354 | 1354 | H | 1.452 | 1.452 | 1.452
Vrijstaand | Panel Plus Vrijstaand | Nee | Grijs 001 | PPHF.01220011.001/GR | 12 | 200 | 11 | 5 | 521 | 44.7979 | [9 empty] | C05 | 455.6 | PPHF0.01220011/GR |  | 455.6 |  | 521 | 521 | 521 | H | 1.224 | 1.224 | 1.224
Vrijstaand | Panel Plus Vrijstaand | Nee | RAL9016 | PPHF.01220011.333/GR | 12 | 200 | 11 | 5 | 521 | 44.7979 | [9 empty] | C05 | 455.6 | PPHF0.01220011/GR |  | 455.6 |  | 521 | 521 | 521 | H | 1.224 | 1.224 | 1.224
Vrijstaand | Panel Plus Vrijstaand | Nee | Jaga kleur | PPHF.01220011.klr/GR | 12 | 200 | 11 | 5 | 521 | 44.7979 | [9 empty] | C05 | 546.5 | PPHF1.01220011/GR |  | 546.5 |  | 521 | 521 | 521 | H | 1.224 | 1.224 | 1.224
Vrijstaand | Panel Plus Vrijstaand | Nee | Grijs 001 | PPHF.01220022.001/GR | 12 | 200 | 22 | 9 | 908 | 78.0739 | [9 empty] | C05 | 753.2 | PPHF0.01220022/GR |  | 753.2 |  | 908 | 908 | 908 | H | 1.206 | 1.206 | 1.206
Vrijstaand | Panel Plus Vrijstaand | Nee | RAL9016 | PPHF.01220022.333/GR | 12 | 200 | 22 | 9 | 908 | 78.0739 | [9 empty] | C05 | 753.2 | PPHF0.01220022/GR |  | 753.2 |  | 908 | 908 | 908 | H | 1.206 | 1.206 | 1.206
Vrijstaand | Panel Plus Vrijstaand | Nee | Jaga kleur | PPHF.01220022.klr/GR | 12 | 200 | 22 | 9 | 908 | 78.0739 | [9 empty] | C05 | 903.7 | PPHF1.01220022/GR |  | 903.7 |  | 908 | 908 | 908 | H | 1.206 | 1.206 | 1.206
Vrijstaand | Panel Plus Vrijstaand | Nee | Grijs 001 | PPHF.01220034.001/GR | 12 | 200 | 34 | 17 | 1505 | 129.4067 | [9 empty] | C05 | 1203.7 | PPHF0.01220034/GR |  | 1203.7 |  | 1505 | 1505 | 1505 | H | 1.452 | 1.452 | 1.452
Vrijstaand | Panel Plus Vrijstaand | Nee | RAL9016 | PPHF.01220034.333/GR | 12 | 200 | 34 | 17 | 1505 | 129.4067 | [9 empty] | C05 | 1203.7 | PPHF0.01220034/GR |  | 1203.7 |  | 1505 | 1505 | 1505 | H | 1.452 | 1.452 | 1.452
Vrijstaand | Panel Plus Vrijstaand | Nee | Jaga kleur | PPHF.01220034.klr/GR | 12 | 200 | 34 | 17 | 1505 | 129.4067 | [9 empty] | C05 | 1444.3 | PPHF1.01220034/GR |  | 1444.3 |  | 1505 | 1505 | 1505 | H | 1.452 | 1.452 | 1.452
Vrijstaand | Panel Plus Vrijstaand | Nee | Grijs 001 | PPHF.01222011.001/GR | 12 | 220 | 11 | 5 | 573 | 49.2691 | [9 empty] | C05 | 510.7 | PPHF0.01222011/GR |  | 510.7 |  | 573 | 573 | 573 | H | 1.224 | 1.224 | 1.224
Vrijstaand | Panel Plus Vrijstaand | Nee | RAL9016 | PPHF.01222011.333/GR | 12 | 220 | 11 | 5 | 573 | 49.2691 | [9 empty] | C05 | 510.7 | PPHF0.01222011/GR |  | 510.7 |  | 573 | 573 | 573 | H | 1.224 | 1.224 | 1.224
Vrijstaand | Panel Plus Vrijstaand | Nee | Jaga kleur | PPHF.01222011.klr/GR | 12 | 220 | 11 | 5 | 573 | 49.2691 | [9 empty] | C05 | 612.6 | PPHF1.01222011/GR |  | 612.6 |  | 573 | 573 | 573 | H | 1.224 | 1.224 | 1.224
Vrijstaand | Panel Plus Vrijstaand | Nee | Grijs 001 | PPHF.01222022.001/GR | 12 | 220 | 22 | 9 | 998 | 85.8126 | [9 empty] | C05 | 825.6 | PPHF0.01222022/GR |  | 825.6 |  | 998 | 998 | 998 | H | 1.206 | 1.206 | 1.206
Vrijstaand | Panel Plus Vrijstaand | Nee | RAL9016 | PPHF.01222022.333/GR | 12 | 220 | 22 | 9 | 998 | 85.8126 | [9 empty] | C05 | 825.6 | PPHF0.01222022/GR |  | 825.6 |  | 998 | 998 | 998 | H | 1.206 | 1.206 | 1.206
Vrijstaand | Panel Plus Vrijstaand | Nee | Jaga kleur | PPHF.01222022.klr/GR | 12 | 220 | 22 | 9 | 998 | 85.8126 | [9 empty] | C05 | 990.6 | PPHF1.01222022/GR |  | 990.6 |  | 998 | 998 | 998 | H | 1.206 | 1.206 | 1.206
Vrijstaand | Panel Plus Vrijstaand | Nee | Grijs 001 | PPHF.01222034.001/GR | 12 | 220 | 34 | 17 | 1655 | 142.3044 | [9 empty] | C05 | 1312.3 | PPHF0.01222034/GR |  | 1312.3 |  | 1655 | 1655 | 1655 | H | 1.452 | 1.452 | 1.452
Vrijstaand | Panel Plus Vrijstaand | Nee | RAL9016 | PPHF.01222034.333/GR | 12 | 220 | 34 | 17 | 1655 | 142.3044 | [9 empty] | C05 | 1312.3 | PPHF0.01222034/GR |  | 1312.3 |  | 1655 | 1655 | 1655 | H | 1.452 | 1.452 | 1.452
Vrijstaand | Panel Plus Vrijstaand | Nee | Jaga kleur | PPHF.01222034.klr/GR | 12 | 220 | 34 | 17 | 1655 | 142.3044 | [9 empty] | C05 | 1574.3 | PPHF1.01222034/GR |  | 1574.3 |  | 1655 | 1655 | 1655 | H | 1.452 | 1.452 | 1.452
Vrijstaand | Panel Plus Vrijstaand | Nee | Grijs 001 | PPHF.01224011.001/GR | 12 | 240 | 11 | 5 | 625 | 53.7403 | [9 empty] | C05 | 540.5 | PPHF0.01224011/GR |  | 540.5 |  | 625 | 625 | 625 | H | 1.224 | 1.224 | 1.224
Vrijstaand | Panel Plus Vrijstaand | Nee | RAL9016 | PPHF.01224011.333/GR | 12 | 240 | 11 | 5 | 625 | 53.7403 | [9 empty] | C05 | 540.5 | PPHF0.01224011/GR |  | 540.5 |  | 625 | 625 | 625 | H | 1.224 | 1.224 | 1.224
Vrijstaand | Panel Plus Vrijstaand | Nee | Jaga kleur | PPHF.01224011.klr/GR | 12 | 240 | 11 | 5 | 625 | 53.7403 | [9 empty] | C05 | 648.5 | PPHF1.01224011/GR |  | 648.5 |  | 625 | 625 | 625 | H | 1.224 | 1.224 | 1.224
Vrijstaand | Panel Plus Vrijstaand | Nee | Grijs 001 | PPHF.01224022.001/GR | 12 | 240 | 22 | 9 | 1089 | 93.6371 | [9 empty] | C05 | 875 | PPHF0.01224022/GR |  | 875 |  | 1089 | 1089 | 1089 | H | 1.206 | 1.206 | 1.206
Vrijstaand | Panel Plus Vrijstaand | Nee | RAL9016 | PPHF.01224022.333/GR | 12 | 240 | 22 | 9 | 1089 | 93.6371 | [9 empty] | C05 | 875 | PPHF0.01224022/GR |  | 875 |  | 1089 | 1089 | 1089 | H | 1.206 | 1.206 | 1.206
Vrijstaand | Panel Plus Vrijstaand | Nee | Jaga kleur | PPHF.01224022.klr/GR | 12 | 240 | 22 | 9 | 1089 | 93.6371 | [9 empty] | C05 | 1049.8 | PPHF1.01224022/GR |  | 1049.8 |  | 1089 | 1089 | 1089 | H | 1.206 | 1.206 | 1.206
Vrijstaand | Panel Plus Vrijstaand | Nee | Grijs 001 | PPHF.01224034.001/GR | 12 | 240 | 34 | 17 | 1806 | 155.288 | [9 empty] | C05 | 1393.7 | PPHF0.01224034/GR |  | 1393.7 |  | 1806 | 1806 | 1806 | H | 1.452 | 1.452 | 1.452
Vrijstaand | Panel Plus Vrijstaand | Nee | RAL9016 | PPHF.01224034.333/GR | 12 | 240 | 34 | 17 | 1806 | 155.288 | [9 empty] | C05 | 1393.7 | PPHF0.01224034/GR |  | 1393.7 |  | 1806 | 1806 | 1806 | H | 1.452 | 1.452 | 1.452
Vrijstaand | Panel Plus Vrijstaand | Nee | Jaga kleur | PPHF.01224034.klr/GR | 12 | 240 | 34 | 17 | 1806 | 155.288 | [9 empty] | C05 | 1672.3 | PPHF1.01224034/GR |  | 1672.3 |  | 1806 | 1806 | 1806 | H | 1.452 | 1.452 | 1.452
Vrijstaand | Panel Plus Vrijstaand | Nee | Grijs 001 | PPHF.01226011.001/GR | 12 | 260 | 11 | 5 | 677 | 58.2115 | [9 empty] | C05 | 569.8 | PPHF0.01226011/GR |  | 569.8 |  | 677 | 677 | 677 | H | 1.224 | 1.224 | 1.224
Vrijstaand | Panel Plus Vrijstaand | Nee | RAL9016 | PPHF.01226011.333/GR | 12 | 260 | 11 | 5 | 677 | 58.2115 | [9 empty] | C05 | 569.8 | PPHF0.01226011/GR |  | 569.8 |  | 677 | 677 | 677 | H | 1.224 | 1.224 | 1.224
Vrijstaand | Panel Plus Vrijstaand | Nee | Jaga kleur | PPHF.01226011.klr/GR | 12 | 260 | 11 | 5 | 677 | 58.2115 | [9 empty] | C05 | 683.8 | PPHF1.01226011/GR |  | 683.8 |  | 677 | 677 | 677 | H | 1.224 | 1.224 | 1.224
Vrijstaand | Panel Plus Vrijstaand | Nee | Grijs 001 | PPHF.01226022.001/GR | 12 | 260 | 22 | 9 | 1180 | 101.4617 | [9 empty] | C05 | 922.5 | PPHF0.01226022/GR |  | 922.5 |  | 1180 | 1180 | 1180 | H | 1.206 | 1.206 | 1.206
Vrijstaand | Panel Plus Vrijstaand | Nee | RAL9016 | PPHF.01226022.333/GR | 12 | 260 | 22 | 9 | 1180 | 101.4617 | [9 empty] | C05 | 922.5 | PPHF0.01226022/GR |  | 922.5 |  | 1180 | 1180 | 1180 | H | 1.206 | 1.206 | 1.206
Vrijstaand | Panel Plus Vrijstaand | Nee | Jaga kleur | PPHF.01226022.klr/GR | 12 | 260 | 22 | 9 | 1180 | 101.4617 | [9 empty] | C05 | 1106.9 | PPHF1.01226022/GR |  | 1106.9 |  | 1180 | 1180 | 1180 | H | 1.206 | 1.206 | 1.206
Vrijstaand | Panel Plus Vrijstaand | Nee | Grijs 001 | PPHF.01226034.001/GR | 12 | 260 | 34 | 17 | 1956 | 168.1857 | [9 empty] | C05 | 1477.6 | PPHF0.01226034/GR |  | 1477.6 |  | 1956 | 1956 | 1956 | H | 1.452 | 1.452 | 1.452
Vrijstaand | Panel Plus Vrijstaand | Nee | RAL9016 | PPHF.01226034.333/GR | 12 | 260 | 34 | 17 | 1956 | 168.1857 | [9 empty] | C05 | 1477.6 | PPHF0.01226034/GR |  | 1477.6 |  | 1956 | 1956 | 1956 | H | 1.452 | 1.452 | 1.452
Vrijstaand | Panel Plus Vrijstaand | Nee | Jaga kleur | PPHF.01226034.klr/GR | 12 | 260 | 34 | 17 | 1956 | 168.1857 | [9 empty] | C05 | 1772.9 | PPHF1.01226034/GR |  | 1772.9 |  | 1956 | 1956 | 1956 | H | 1.452 | 1.452 | 1.452
Vrijstaand | Panel Plus Vrijstaand | Nee | Grijs 001 | PPHF.01228011.001/GR | 12 | 280 | 11 | 5 | 729 | 62.6827 | [9 empty] | C05 | 598.8 | PPHF0.01228011/GR |  | 598.8 |  | 729 | 729 | 729 | H | 1.224 | 1.224 | 1.224
Vrijstaand | Panel Plus Vrijstaand | Nee | RAL9016 | PPHF.01228011.333/GR | 12 | 280 | 11 | 5 | 729 | 62.6827 | [9 empty] | C05 | 598.8 | PPHF0.01228011/GR |  | 598.8 |  | 729 | 729 | 729 | H | 1.224 | 1.224 | 1.224
Vrijstaand | Panel Plus Vrijstaand | Nee | Jaga kleur | PPHF.01228011.klr/GR | 12 | 280 | 11 | 5 | 729 | 62.6827 | [9 empty] | C05 | 718.3 | PPHF1.01228011/GR |  | 718.3 |  | 729 | 729 | 729 | H | 1.224 | 1.224 | 1.224
Vrijstaand | Panel Plus Vrijstaand | Nee | Grijs 001 | PPHF.01228022.001/GR | 12 | 280 | 22 | 9 | 1271 | 109.2863 | [9 empty] | C05 | 969 | PPHF0.01228022/GR |  | 969 |  | 1271 | 1271 | 1271 | H | 1.206 | 1.206 | 1.206
Vrijstaand | Panel Plus Vrijstaand | Nee | RAL9016 | PPHF.01228022.333/GR | 12 | 280 | 22 | 9 | 1271 | 109.2863 | [9 empty] | C05 | 969 | PPHF0.01228022/GR |  | 969 |  | 1271 | 1271 | 1271 | H | 1.206 | 1.206 | 1.206
Vrijstaand | Panel Plus Vrijstaand | Nee | Jaga kleur | PPHF.01228022.klr/GR | 12 | 280 | 22 | 9 | 1271 | 109.2863 | [9 empty] | C05 | 1162.6 | PPHF1.01228022/GR |  | 1162.6 |  | 1271 | 1271 | 1271 | H | 1.206 | 1.206 | 1.206
Vrijstaand | Panel Plus Vrijstaand | Nee | Grijs 001 | PPHF.01228034.001/GR | 12 | 280 | 34 | 17 | 2106 | 181.0834 | [9 empty] | C05 | 1555.9 | PPHF0.01228034/GR |  | 1555.9 |  | 2106 | 2106 | 2106 | H | 1.452 | 1.452 | 1.452
Vrijstaand | Panel Plus Vrijstaand | Nee | RAL9016 | PPHF.01228034.333/GR | 12 | 280 | 34 | 17 | 2106 | 181.0834 | [9 empty] | C05 | 1555.9 | PPHF0.01228034/GR |  | 1555.9 |  | 2106 | 2106 | 2106 | H | 1.452 | 1.452 | 1.452
Vrijstaand | Panel Plus Vrijstaand | Nee | Jaga kleur | PPHF.01228034.klr/GR | 12 | 280 | 34 | 17 | 2106 | 181.0834 | [9 empty] | C05 | 1866.8 | PPHF1.01228034/GR |  | 1866.8 |  | 2106 | 2106 | 2106 | H | 1.452 | 1.452 | 1.452
Vrijstaand | Panel Plus Vrijstaand | Nee | Grijs 001 | PPHF.01230011.001/GR | 12 | 300 | 11 | 5 | 782 | 67.2399 | [9 empty] | C05 | 628.1 | PPHF0.01230011/GR |  | 628.1 |  | 782 | 782 | 782 | H | 1.224 | 1.224 | 1.224
Vrijstaand | Panel Plus Vrijstaand | Nee | RAL9016 | PPHF.01230011.333/GR | 12 | 300 | 11 | 5 | 782 | 67.2399 | [9 empty] | C05 | 628.1 | PPHF0.01230011/GR |  | 628.1 |  | 782 | 782 | 782 | H | 1.224 | 1.224 | 1.224
Vrijstaand | Panel Plus Vrijstaand | Nee | Jaga kleur | PPHF.01230011.klr/GR | 12 | 300 | 11 | 5 | 782 | 67.2399 | [9 empty] | C05 | 753.7 | PPHF1.01230011/GR |  | 753.7 |  | 782 | 782 | 782 | H | 1.224 | 1.224 | 1.224
Vrijstaand | Panel Plus Vrijstaand | Nee | Grijs 001 | PPHF.01230022.001/GR | 12 | 300 | 22 | 9 | 1361 | 117.0249 | [9 empty] | C05 | 1016.5 | PPHF0.01230022/GR |  | 1016.5 |  | 1361 | 1361 | 1361 | H | 1.206 | 1.206 | 1.206
Vrijstaand | Panel Plus Vrijstaand | Nee | RAL9016 | PPHF.01230022.333/GR | 12 | 300 | 22 | 9 | 1361 | 117.0249 | [9 empty] | C05 | 1016.5 | PPHF0.01230022/GR |  | 1016.5 |  | 1361 | 1361 | 1361 | H | 1.206 | 1.206 | 1.206
Vrijstaand | Panel Plus Vrijstaand | Nee | Jaga kleur | PPHF.01230022.klr/GR | 12 | 300 | 22 | 9 | 1361 | 117.0249 | [9 empty] | C05 | 1219.7 | PPHF1.01230022/GR |  | 1219.7 |  | 1361 | 1361 | 1361 | H | 1.206 | 1.206 | 1.206
Vrijstaand | Panel Plus Vrijstaand | Nee | Grijs 001 | PPHF.01230034.001/GR | 12 | 300 | 34 | 17 | 2257 | 194.0671 | [9 empty] | C05 | 1639.5 | PPHF0.01230034/GR |  | 1639.5 |  | 2257 | 2257 | 2257 | H | 1.452 | 1.452 | 1.452
Vrijstaand | Panel Plus Vrijstaand | Nee | RAL9016 | PPHF.01230034.333/GR | 12 | 300 | 34 | 17 | 2257 | 194.0671 | [9 empty] | C05 | 1639.5 | PPHF0.01230034/GR |  | 1639.5 |  | 2257 | 2257 | 2257 | H | 1.452 | 1.452 | 1.452
Vrijstaand | Panel Plus Vrijstaand | Nee | Jaga kleur | PPHF.01230034.klr/GR | 12 | 300 | 34 | 17 | 2257 | 194.0671 | [9 empty] | C05 | 1967.1 | PPHF1.01230034/GR |  | 1967.1 |  | 2257 | 2257 | 2257 | H | 1.452 | 1.452 | 1.452
Vrijstaand | Panel Plus Vrijstaand | Nee | Grijs 001 | PPHF.01232011.001/GR | 12 | 320 | 11 | 5 | 834 | 71.7111 | [9 empty] | C05 | 657 | PPHF0.01232011/GR |  | 657 |  | 834 | 834 | 834 | H | 1.224 | 1.224 | 1.224
Vrijstaand | Panel Plus Vrijstaand | Nee | RAL9016 | PPHF.01232011.333/GR | 12 | 320 | 11 | 5 | 834 | 71.7111 | [9 empty] | C05 | 657 | PPHF0.01232011/GR |  | 657 |  | 834 | 834 | 834 | H | 1.224 | 1.224 | 1.224
Vrijstaand | Panel Plus Vrijstaand | Nee | Jaga kleur | PPHF.01232011.klr/GR | 12 | 320 | 11 | 5 | 834 | 71.7111 | [9 empty] | C05 | 788.3 | PPHF1.01232011/GR |  | 788.3 |  | 834 | 834 | 834 | H | 1.224 | 1.224 | 1.224
Vrijstaand | Panel Plus Vrijstaand | Nee | Grijs 001 | PPHF.01232022.001/GR | 12 | 320 | 22 | 9 | 1452 | 124.8495 | [9 empty] | C05 | 1062.7 | PPHF0.01232022/GR |  | 1062.7 |  | 1452 | 1452 | 1452 | H | 1.206 | 1.206 | 1.206
Vrijstaand | Panel Plus Vrijstaand | Nee | RAL9016 | PPHF.01232022.333/GR | 12 | 320 | 22 | 9 | 1452 | 124.8495 | [9 empty] | C05 | 1062.7 | PPHF0.01232022/GR |  | 1062.7 |  | 1452 | 1452 | 1452 | H | 1.206 | 1.206 | 1.206
Vrijstaand | Panel Plus Vrijstaand | Nee | Jaga kleur | PPHF.01232022.klr/GR | 12 | 320 | 22 | 9 | 1452 | 124.8495 | [9 empty] | C05 | 1275.1 | PPHF1.01232022/GR |  | 1275.1 |  | 1452 | 1452 | 1452 | H | 1.206 | 1.206 | 1.206
Vrijstaand | Panel Plus Vrijstaand | Nee | Grijs 001 | PPHF.01232034.001/GR | 12 | 320 | 34 | 17 | 2407 | 206.9647 | [9 empty] | C05 | 1720.6 | PPHF0.01232034/GR |  | 1720.6 |  | 2407 | 2407 | 2407 | H | 1.452 | 1.452 | 1.452
Vrijstaand | Panel Plus Vrijstaand | Nee | RAL9016 | PPHF.01232034.333/GR | 12 | 320 | 34 | 17 | 2407 | 206.9647 | [9 empty] | C05 | 1720.6 | PPHF0.01232034/GR |  | 1720.6 |  | 2407 | 2407 | 2407 | H | 1.452 | 1.452 | 1.452
Vrijstaand | Panel Plus Vrijstaand | Nee | Jaga kleur | PPHF.01232034.klr/GR | 12 | 320 | 34 | 17 | 2407 | 206.9647 | [9 empty] | C05 | 2064.7 | PPHF1.01232034/GR |  | 2064.7 |  | 2407 | 2407 | 2407 | H | 1.452 | 1.452 | 1.452
Vrijstaand | Panel Plus Vrijstaand | Nee | Grijs 001 | PPHF.01234011.001/GR | 12 | 340 | 11 | 5 | 886 | 76.1823 | [9 empty] | C05 | 686 | PPHF0.01234011/GR |  | 686 |  | 886 | 886 | 886 | H | 1.224 | 1.224 | 1.224
Vrijstaand | Panel Plus Vrijstaand | Nee | RAL9016 | PPHF.01234011.333/GR | 12 | 340 | 11 | 5 | 886 | 76.1823 | [9 empty] | C05 | 686 | PPHF0.01234011/GR |  | 686 |  | 886 | 886 | 886 | H | 1.224 | 1.224 | 1.224
Vrijstaand | Panel Plus Vrijstaand | Nee | Jaga kleur | PPHF.01234011.klr/GR | 12 | 340 | 11 | 5 | 886 | 76.1823 | [9 empty] | C05 | 823 | PPHF1.01234011/GR |  | 823 |  | 886 | 886 | 886 | H | 1.224 | 1.224 | 1.224
Vrijstaand | Panel Plus Vrijstaand | Nee | Grijs 001 | PPHF.01234022.001/GR | 12 | 340 | 22 | 9 | 1543 | 132.6741 | [9 empty] | C05 | 1110.3 | PPHF0.01234022/GR |  | 1110.3 |  | 1543 | 1543 | 1543 | H | 1.206 | 1.206 | 1.206
Vrijstaand | Panel Plus Vrijstaand | Nee | RAL9016 | PPHF.01234022.333/GR | 12 | 340 | 22 | 9 | 1543 | 132.6741 | [9 empty] | C05 | 1110.3 | PPHF0.01234022/GR |  | 1110.3 |  | 1543 | 1543 | 1543 | H | 1.206 | 1.206 | 1.206
Vrijstaand | Panel Plus Vrijstaand | Nee | Jaga kleur | PPHF.01234022.klr/GR | 12 | 340 | 22 | 9 | 1543 | 132.6741 | [9 empty] | C05 | 1332.4 | PPHF1.01234022/GR |  | 1332.4 |  | 1543 | 1543 | 1543 | H | 1.206 | 1.206 | 1.206
Vrijstaand | Panel Plus Vrijstaand | Nee | Grijs 001 | PPHF.01234034.001/GR | 12 | 340 | 34 | 17 | 2558 | 219.9484 | [9 empty] | C05 | 1802.1 | PPHF0.01234034/GR |  | 1802.1 |  | 2558 | 2558 | 2558 | H | 1.452 | 1.452 | 1.452
Vrijstaand | Panel Plus Vrijstaand | Nee | RAL9016 | PPHF.01234034.333/GR | 12 | 340 | 34 | 17 | 2558 | 219.9484 | [9 empty] | C05 | 1802.1 | PPHF0.01234034/GR |  | 1802.1 |  | 2558 | 2558 | 2558 | H | 1.452 | 1.452 | 1.452
Vrijstaand | Panel Plus Vrijstaand | Nee | Jaga kleur | PPHF.01234034.klr/GR | 12 | 340 | 34 | 17 | 2558 | 219.9484 | [9 empty] | C05 | 2162.7 | PPHF1.01234034/GR |  | 2162.7 |  | 2558 | 2558 | 2558 | H | 1.452 | 1.452 | 1.452
Vrijstaand | Panel Plus Vrijstaand | Nee | Grijs 001 | PPHF.01236011.001/GR | 12 | 360 | 11 | 5 | 938 | 80.6535 | [9 empty] | C05 | 741.3 | PPHF0.01236011/GR |  | 741.3 |  | 938 | 938 | 938 | H | 1.224 | 1.224 | 1.224
Vrijstaand | Panel Plus Vrijstaand | Nee | RAL9016 | PPHF.01236011.333/GR | 12 | 360 | 11 | 5 | 938 | 80.6535 | [9 empty] | C05 | 741.3 | PPHF0.01236011/GR |  | 741.3 |  | 938 | 938 | 938 | H | 1.224 | 1.224 | 1.224
Vrijstaand | Panel Plus Vrijstaand | Nee | Jaga kleur | PPHF.01236011.klr/GR | 12 | 360 | 11 | 5 | 938 | 80.6535 | [9 empty] | C05 | 889.4 | PPHF1.01236011/GR |  | 889.4 |  | 938 | 938 | 938 | H | 1.224 | 1.224 | 1.224
Vrijstaand | Panel Plus Vrijstaand | Nee | Grijs 001 | PPHF.01236022.001/GR | 12 | 360 | 22 | 9 | 1634 | 140.4987 | [9 empty] | C05 | 1184 | PPHF0.01236022/GR |  | 1184 |  | 1634 | 1634 | 1634 | H | 1.206 | 1.206 | 1.206
Vrijstaand | Panel Plus Vrijstaand | Nee | RAL9016 | PPHF.01236022.333/GR | 12 | 360 | 22 | 9 | 1634 | 140.4987 | [9 empty] | C05 | 1184 | PPHF0.01236022/GR |  | 1184 |  | 1634 | 1634 | 1634 | H | 1.206 | 1.206 | 1.206
Vrijstaand | Panel Plus Vrijstaand | Nee | Jaga kleur | PPHF.01236022.klr/GR | 12 | 360 | 22 | 9 | 1634 | 140.4987 | [9 empty] | C05 | 1420.6 | PPHF1.01236022/GR |  | 1420.6 |  | 1634 | 1634 | 1634 | H | 1.206 | 1.206 | 1.206
Vrijstaand | Panel Plus Vrijstaand | Nee | Grijs 001 | PPHF.01236034.001/GR | 12 | 360 | 34 | 17 | 2708 | 232.8461 | [9 empty] | C05 | 1910.8 | PPHF0.01236034/GR |  | 1910.8 |  | 2708 | 2708 | 2708 | H | 1.452 | 1.452 | 1.452
Vrijstaand | Panel Plus Vrijstaand | Nee | RAL9016 | PPHF.01236034.333/GR | 12 | 360 | 34 | 17 | 2708 | 232.8461 | [9 empty] | C05 | 1910.8 | PPHF0.01236034/GR |  | 1910.8 |  | 2708 | 2708 | 2708 | H | 1.452 | 1.452 | 1.452
Vrijstaand | Panel Plus Vrijstaand | Nee | Jaga kleur | PPHF.01236034.klr/GR | 12 | 360 | 34 | 17 | 2708 | 232.8461 | [9 empty] | C05 | 2292.8 | PPHF1.01236034/GR |  | 2292.8 |  | 2708 | 2708 | 2708 | H | 1.452 | 1.452 | 1.452
Vrijstaand | Panel Plus Vrijstaand | Nee | Grijs 001 | PPHF.01238011.001/GR | 12 | 380 | 11 | 5 | 990 | 85.1247 | [9 empty] | C05 | 771.4 | PPHF0.01238011/GR |  | 771.4 |  | 990 | 990 | 990 | H | 1.224 | 1.224 | 1.224
Vrijstaand | Panel Plus Vrijstaand | Nee | RAL9016 | PPHF.01238011.333/GR | 12 | 380 | 11 | 5 | 990 | 85.1247 | [9 empty] | C05 | 771.4 | PPHF0.01238011/GR |  | 771.4 |  | 990 | 990 | 990 | H | 1.224 | 1.224 | 1.224
Vrijstaand | Panel Plus Vrijstaand | Nee | Jaga kleur | PPHF.01238011.klr/GR | 12 | 380 | 11 | 5 | 990 | 85.1247 | [9 empty] | C05 | 925.6 | PPHF1.01238011/GR |  | 925.6 |  | 990 | 990 | 990 | H | 1.224 | 1.224 | 1.224
Vrijstaand | Panel Plus Vrijstaand | Nee | Grijs 001 | PPHF.01238022.001/GR | 12 | 380 | 22 | 9 | 1724 | 148.2373 | [9 empty] | C05 | 1232.6 | PPHF0.01238022/GR |  | 1232.6 |  | 1724 | 1724 | 1724 | H | 1.206 | 1.206 | 1.206
Vrijstaand | Panel Plus Vrijstaand | Nee | RAL9016 | PPHF.01238022.333/GR | 12 | 380 | 22 | 9 | 1724 | 148.2373 | [9 empty] | C05 | 1232.6 | PPHF0.01238022/GR |  | 1232.6 |  | 1724 | 1724 | 1724 | H | 1.206 | 1.206 | 1.206
Vrijstaand | Panel Plus Vrijstaand | Nee | Jaga kleur | PPHF.01238022.klr/GR | 12 | 380 | 22 | 9 | 1724 | 148.2373 | [9 empty] | C05 | 1479 | PPHF1.01238022/GR |  | 1479 |  | 1724 | 1724 | 1724 | H | 1.206 | 1.206 | 1.206
Vrijstaand | Panel Plus Vrijstaand | Nee | Grijs 001 | PPHF.01238034.001/GR | 12 | 380 | 34 | 17 | 2859 | 245.8298 | [9 empty] | C05 | 1991.6 | PPHF0.01238034/GR |  | 1991.6 |  | 2859 | 2859 | 2859 | H | 1.452 | 1.452 | 1.452
Vrijstaand | Panel Plus Vrijstaand | Nee | RAL9016 | PPHF.01238034.333/GR | 12 | 380 | 34 | 17 | 2859 | 245.8298 | [9 empty] | C05 | 1991.6 | PPHF0.01238034/GR |  | 1991.6 |  | 2859 | 2859 | 2859 | H | 1.452 | 1.452 | 1.452
Vrijstaand | Panel Plus Vrijstaand | Nee | Jaga kleur | PPHF.01238034.klr/GR | 12 | 380 | 34 | 17 | 2859 | 245.8298 | [9 empty] | C05 | 2389.8 | PPHF1.01238034/GR |  | 2389.8 |  | 2859 | 2859 | 2859 | H | 1.452 | 1.452 | 1.452
Vrijstaand | Panel Plus Vrijstaand | Nee | Grijs 001 | PPHF.01242011.001/GR | 12 | 420 | 11 | 5 | 1094 | 94.0671 | [9 empty] | C05 | 829.5 | PPHF0.01242011/GR |  | 829.5 |  | 1094 | 1094 | 1094 | H | 1.224 | 1.224 | 1.224
Vrijstaand | Panel Plus Vrijstaand | Nee | RAL9016 | PPHF.01242011.333/GR | 12 | 420 | 11 | 5 | 1094 | 94.0671 | [9 empty] | C05 | 829.5 | PPHF0.01242011/GR |  | 829.5 |  | 1094 | 1094 | 1094 | H | 1.224 | 1.224 | 1.224
Vrijstaand | Panel Plus Vrijstaand | Nee | Jaga kleur | PPHF.01242011.klr/GR | 12 | 420 | 11 | 5 | 1094 | 94.0671 | [9 empty] | C05 | 995.5 | PPHF1.01242011/GR |  | 995.5 |  | 1094 | 1094 | 1094 | H | 1.224 | 1.224 | 1.224
Vrijstaand | Panel Plus Vrijstaand | Nee | Grijs 001 | PPHF.01242022.001/GR | 12 | 420 | 22 | 9 | 1906 | 163.8865 | [9 empty] | C05 | 1327.3 | PPHF0.01242022/GR |  | 1327.3 |  | 1906 | 1906 | 1906 | H | 1.206 | 1.206 | 1.206
Vrijstaand | Panel Plus Vrijstaand | Nee | RAL9016 | PPHF.01242022.333/GR | 12 | 420 | 22 | 9 | 1906 | 163.8865 | [9 empty] | C05 | 1327.3 | PPHF0.01242022/GR |  | 1327.3 |  | 1906 | 1906 | 1906 | H | 1.206 | 1.206 | 1.206
Vrijstaand | Panel Plus Vrijstaand | Nee | Jaga kleur | PPHF.01242022.klr/GR | 12 | 420 | 22 | 9 | 1906 | 163.8865 | [9 empty] | C05 | 1592.6 | PPHF1.01242022/GR |  | 1592.6 |  | 1906 | 1906 | 1906 | H | 1.206 | 1.206 | 1.206
Vrijstaand | Panel Plus Vrijstaand | Nee | Grijs 001 | PPHF.01242034.001/GR | 12 | 420 | 34 | 17 | 3160 | 271.7111 | [9 empty] | C05 | 2154.9 | PPHF0.01242034/GR |  | 2154.9 |  | 3160 | 3160 | 3160 | H | 1.452 | 1.452 | 1.452
Vrijstaand | Panel Plus Vrijstaand | Nee | RAL9016 | PPHF.01242034.333/GR | 12 | 420 | 34 | 17 | 3160 | 271.7111 | [9 empty] | C05 | 2154.9 | PPHF0.01242034/GR |  | 2154.9 |  | 3160 | 3160 | 3160 | H | 1.452 | 1.452 | 1.452
Vrijstaand | Panel Plus Vrijstaand | Nee | Jaga kleur | PPHF.01242034.klr/GR | 12 | 420 | 34 | 17 | 3160 | 271.7111 | [9 empty] | C05 | 2585.7 | PPHF1.01242034/GR |  | 2585.7 |  | 3160 | 3160 | 3160 | H | 1.452 | 1.452 | 1.452
Vrijstaand | Panel Plus Vrijstaand | Nee | Grijs 001 | PPHF.01246011.001/GR | 12 | 460 | 11 | 5 | 1198 | 103.0095 | [9 empty] | C05 | 886.6 | PPHF0.01246011/GR |  | 886.6 |  | 1198 | 1198 | 1198 | H | 1.224 | 1.224 | 1.224
Vrijstaand | Panel Plus Vrijstaand | Nee | RAL9016 | PPHF.01246011.333/GR | 12 | 460 | 11 | 5 | 1198 | 103.0095 | [9 empty] | C05 | 886.6 | PPHF0.01246011/GR |  | 886.6 |  | 1198 | 1198 | 1198 | H | 1.224 | 1.224 | 1.224
Vrijstaand | Panel Plus Vrijstaand | Nee | Jaga kleur | PPHF.01246011.klr/GR | 12 | 460 | 11 | 5 | 1198 | 103.0095 | [9 empty] | C05 | 1063.8 | PPHF1.01246011/GR |  | 1063.8 |  | 1198 | 1198 | 1198 | H | 1.224 | 1.224 | 1.224
Vrijstaand | Panel Plus Vrijstaand | Nee | Grijs 001 | PPHF.01246022.001/GR | 12 | 460 | 22 | 9 | 2087 | 179.4497 | [9 empty] | C05 | 1421.4 | PPHF0.01246022/GR |  | 1421.4 |  | 2087 | 2087 | 2087 | H | 1.206 | 1.206 | 1.206
Vrijstaand | Panel Plus Vrijstaand | Nee | RAL9016 | PPHF.01246022.333/GR | 12 | 460 | 22 | 9 | 2087 | 179.4497 | [9 empty] | C05 | 1421.4 | PPHF0.01246022/GR |  | 1421.4 |  | 2087 | 2087 | 2087 | H | 1.206 | 1.206 | 1.206
Vrijstaand | Panel Plus Vrijstaand | Nee | Jaga kleur | PPHF.01246022.klr/GR | 12 | 460 | 22 | 9 | 2087 | 179.4497 | [9 empty] | C05 | 1705.4 | PPHF1.01246022/GR |  | 1705.4 |  | 2087 | 2087 | 2087 | H | 1.206 | 1.206 | 1.206
Vrijstaand | Panel Plus Vrijstaand | Nee | Grijs 001 | PPHF.01246034.001/GR | 12 | 460 | 34 | 17 | 3461 | 297.5924 | [9 empty] | C05 | 2319.3 | PPHF0.01246034/GR |  | 2319.3 |  | 3461 | 3461 | 3461 | H | 1.452 | 1.452 | 1.452
Vrijstaand | Panel Plus Vrijstaand | Nee | RAL9016 | PPHF.01246034.333/GR | 12 | 460 | 34 | 17 | 3461 | 297.5924 | [9 empty] | C05 | 2319.3 | PPHF0.01246034/GR |  | 2319.3 |  | 3461 | 3461 | 3461 | H | 1.452 | 1.452 | 1.452
Vrijstaand | Panel Plus Vrijstaand | Nee | Jaga kleur | PPHF.01246034.klr/GR | 12 | 460 | 34 | 17 | 3461 | 297.5924 | [9 empty] | C05 | 2783 | PPHF1.01246034/GR |  | 2783 |  | 3461 | 3461 | 3461 | H | 1.452 | 1.452 | 1.452
Vrijstaand | Panel Plus Vrijstaand | Nee | Grijs 001 | PPHF.01810011.001/GR | 18 | 100 | 11 | 5 | 389 | 33.448 | [9 empty] | C05 | 352.9 | PPHF0.01810011/GR |  | 352.9 |  | 389 | 389 | 389 | H | 1.248 | 1.248 | 1.248
Vrijstaand | Panel Plus Vrijstaand | Nee | RAL9016 | PPHF.01810011.333/GR | 18 | 100 | 11 | 5 | 389 | 33.448 | [9 empty] | C05 | 352.9 | PPHF0.01810011/GR |  | 352.9 |  | 389 | 389 | 389 | H | 1.248 | 1.248 | 1.248
Vrijstaand | Panel Plus Vrijstaand | Nee | Jaga kleur | PPHF.01810011.klr/GR | 18 | 100 | 11 | 5 | 389 | 33.448 | [9 empty] | C05 | 423.3 | PPHF1.01810011/GR |  | 423.3 |  | 389 | 389 | 389 | H | 1.248 | 1.248 | 1.248
Vrijstaand | Panel Plus Vrijstaand | Nee | Grijs 001 | PPHF.01810022.001/GR | 18 | 100 | 22 | 9 | 626 | 53.8263 | [9 empty] | C05 | 605.4 | PPHF0.01810022/GR |  | 605.4 |  | 626 | 626 | 626 | H | 1.349 | 1.349 | 1.349
Vrijstaand | Panel Plus Vrijstaand | Nee | RAL9016 | PPHF.01810022.333/GR | 18 | 100 | 22 | 9 | 626 | 53.8263 | [9 empty] | C05 | 605.4 | PPHF0.01810022/GR |  | 605.4 |  | 626 | 626 | 626 | H | 1.349 | 1.349 | 1.349
Vrijstaand | Panel Plus Vrijstaand | Nee | Jaga kleur | PPHF.01810022.klr/GR | 18 | 100 | 22 | 9 | 626 | 53.8263 | [9 empty] | C05 | 726.4 | PPHF1.01810022/GR |  | 726.4 |  | 626 | 626 | 626 | H | 1.349 | 1.349 | 1.349
Vrijstaand | Panel Plus Vrijstaand | Nee | Grijs 001 | PPHF.01810034.001/GR | 18 | 100 | 34 | 17 | 1140 | 98.0224 | [9 empty] | C05 | 934.1 | PPHF0.01810034/GR |  | 934.1 |  | 1140 | 1140 | 1140 | H | 1.452 | 1.452 | 1.452
Vrijstaand | Panel Plus Vrijstaand | Nee | RAL9016 | PPHF.01810034.333/GR | 18 | 100 | 34 | 17 | 1140 | 98.0224 | [9 empty] | C05 | 934.1 | PPHF0.01810034/GR |  | 934.1 |  | 1140 | 1140 | 1140 | H | 1.452 | 1.452 | 1.452
Vrijstaand | Panel Plus Vrijstaand | Nee | Jaga kleur | PPHF.01810034.klr/GR | 18 | 100 | 34 | 17 | 1140 | 98.0224 | [9 empty] | C05 | 1120.8 | PPHF1.01810034/GR |  | 1120.8 |  | 1140 | 1140 | 1140 | H | 1.452 | 1.452 | 1.452
Vrijstaand | Panel Plus Vrijstaand | Nee | Grijs 001 | PPHF.01812011.001/GR | 18 | 120 | 11 | 5 | 466 | 40.0688 | [9 empty] | C05 | 387.1 | PPHF0.01812011/GR |  | 387.1 |  | 466 | 466 | 466 | H | 1.248 | 1.248 | 1.248
Vrijstaand | Panel Plus Vrijstaand | Nee | RAL9016 | PPHF.01812011.333/GR | 18 | 120 | 11 | 5 | 466 | 40.0688 | [9 empty] | C05 | 387.1 | PPHF0.01812011/GR |  | 387.1 |  | 466 | 466 | 466 | H | 1.248 | 1.248 | 1.248
Vrijstaand | Panel Plus Vrijstaand | Nee | Jaga kleur | PPHF.01812011.klr/GR | 18 | 120 | 11 | 5 | 466 | 40.0688 | [9 empty] | C05 | 464.6 | PPHF1.01812011/GR |  | 464.6 |  | 466 | 466 | 466 | H | 1.248 | 1.248 | 1.248
Vrijstaand | Panel Plus Vrijstaand | Nee | Grijs 001 | PPHF.01812022.001/GR | 18 | 120 | 22 | 9 | 751 | 64.5744 | [9 empty] | C05 | 662.1 | PPHF0.01812022/GR |  | 662.1 |  | 751 | 751 | 751 | H | 1.349 | 1.349 | 1.349
Vrijstaand | Panel Plus Vrijstaand | Nee | RAL9016 | PPHF.01812022.333/GR | 18 | 120 | 22 | 9 | 751 | 64.5744 | [9 empty] | C05 | 662.1 | PPHF0.01812022/GR |  | 662.1 |  | 751 | 751 | 751 | H | 1.349 | 1.349 | 1.349
Vrijstaand | Panel Plus Vrijstaand | Nee | Jaga kleur | PPHF.01812022.klr/GR | 18 | 120 | 22 | 9 | 751 | 64.5744 | [9 empty] | C05 | 794.5 | PPHF1.01812022/GR |  | 794.5 |  | 751 | 751 | 751 | H | 1.349 | 1.349 | 1.349
Vrijstaand | Panel Plus Vrijstaand | Nee | Grijs 001 | PPHF.01812034.001/GR | 18 | 120 | 34 | 17 | 1369 | 117.7128 | [9 empty] | C05 | 1029.1 | PPHF0.01812034/GR |  | 1029.1 |  | 1369 | 1369 | 1369 | H | 1.452 | 1.452 | 1.452
Vrijstaand | Panel Plus Vrijstaand | Nee | RAL9016 | PPHF.01812034.333/GR | 18 | 120 | 34 | 17 | 1369 | 117.7128 | [9 empty] | C05 | 1029.1 | PPHF0.01812034/GR |  | 1029.1 |  | 1369 | 1369 | 1369 | H | 1.452 | 1.452 | 1.452
Vrijstaand | Panel Plus Vrijstaand | Nee | Jaga kleur | PPHF.01812034.klr/GR | 18 | 120 | 34 | 17 | 1369 | 117.7128 | [9 empty] | C05 | 1234.9 | PPHF1.01812034/GR |  | 1234.9 |  | 1369 | 1369 | 1369 | H | 1.452 | 1.452 | 1.452
Vrijstaand | Panel Plus Vrijstaand | Nee | Grijs 001 | PPHF.01814011.001/GR | 18 | 140 | 11 | 5 | 544 | 46.7756 | [9 empty] | C05 | 420.4 | PPHF0.01814011/GR |  | 420.4 |  | 544 | 544 | 544 | H | 1.248 | 1.248 | 1.248
Vrijstaand | Panel Plus Vrijstaand | Nee | RAL9016 | PPHF.01814011.333/GR | 18 | 140 | 11 | 5 | 544 | 46.7756 | [9 empty] | C05 | 420.4 | PPHF0.01814011/GR |  | 420.4 |  | 544 | 544 | 544 | H | 1.248 | 1.248 | 1.248
Vrijstaand | Panel Plus Vrijstaand | Nee | Jaga kleur | PPHF.01814011.klr/GR | 18 | 140 | 11 | 5 | 544 | 46.7756 | [9 empty] | C05 | 504.3 | PPHF1.01814011/GR |  | 504.3 |  | 544 | 544 | 544 | H | 1.248 | 1.248 | 1.248
Vrijstaand | Panel Plus Vrijstaand | Nee | Grijs 001 | PPHF.01814022.001/GR | 18 | 140 | 22 | 9 | 876 | 75.3224 | [9 empty] | C05 | 718.1 | PPHF0.01814022/GR |  | 718.1 |  | 876 | 876 | 876 | H | 1.349 | 1.349 | 1.349
Vrijstaand | Panel Plus Vrijstaand | Nee | RAL9016 | PPHF.01814022.333/GR | 18 | 140 | 22 | 9 | 876 | 75.3224 | [9 empty] | C05 | 718.1 | PPHF0.01814022/GR |  | 718.1 |  | 876 | 876 | 876 | H | 1.349 | 1.349 | 1.349
Vrijstaand | Panel Plus Vrijstaand | Nee | Jaga kleur | PPHF.01814022.klr/GR | 18 | 140 | 22 | 9 | 876 | 75.3224 | [9 empty] | C05 | 861.7 | PPHF1.01814022/GR |  | 861.7 |  | 876 | 876 | 876 | H | 1.349 | 1.349 | 1.349
Vrijstaand | Panel Plus Vrijstaand | Nee | Grijs 001 | PPHF.01814034.001/GR | 18 | 140 | 34 | 17 | 1597 | 137.3173 | [9 empty] | C05 | 1124 | PPHF0.01814034/GR |  | 1124 |  | 1597 | 1597 | 1597 | H | 1.452 | 1.452 | 1.452
Vrijstaand | Panel Plus Vrijstaand | Nee | RAL9016 | PPHF.01814034.333/GR | 18 | 140 | 34 | 17 | 1597 | 137.3173 | [9 empty] | C05 | 1124 | PPHF0.01814034/GR |  | 1124 |  | 1597 | 1597 | 1597 | H | 1.452 | 1.452 | 1.452
Vrijstaand | Panel Plus Vrijstaand | Nee | Jaga kleur | PPHF.01814034.klr/GR | 18 | 140 | 34 | 17 | 1597 | 137.3173 | [9 empty] | C05 | 1348.8 | PPHF1.01814034/GR |  | 1348.8 |  | 1597 | 1597 | 1597 | H | 1.452 | 1.452 | 1.452
Vrijstaand | Panel Plus Vrijstaand | Nee | Grijs 001 | PPHF.01816011.001/GR | 18 | 160 | 11 | 5 | 622 | 53.4824 | [9 empty] | C05 | 453.7 | PPHF0.01816011/GR |  | 453.7 |  | 622 | 622 | 622 | H | 1.248 | 1.248 | 1.248
Vrijstaand | Panel Plus Vrijstaand | Nee | RAL9016 | PPHF.01816011.333/GR | 18 | 160 | 11 | 5 | 622 | 53.4824 | [9 empty] | C05 | 453.7 | PPHF0.01816011/GR |  | 453.7 |  | 622 | 622 | 622 | H | 1.248 | 1.248 | 1.248
Vrijstaand | Panel Plus Vrijstaand | Nee | Jaga kleur | PPHF.01816011.klr/GR | 18 | 160 | 11 | 5 | 622 | 53.4824 | [9 empty] | C05 | 544.3 | PPHF1.01816011/GR |  | 544.3 |  | 622 | 622 | 622 | H | 1.248 | 1.248 | 1.248
Vrijstaand | Panel Plus Vrijstaand | Nee | Grijs 001 | PPHF.01816022.001/GR | 18 | 160 | 22 | 9 | 1001 | 86.0705 | [9 empty] | C05 | 773.8 | PPHF0.01816022/GR |  | 773.8 |  | 1001 | 1001 | 1001 | H | 1.349 | 1.349 | 1.349
Vrijstaand | Panel Plus Vrijstaand | Nee | RAL9016 | PPHF.01816022.333/GR | 18 | 160 | 22 | 9 | 1001 | 86.0705 | [9 empty] | C05 | 773.8 | PPHF0.01816022/GR |  | 773.8 |  | 1001 | 1001 | 1001 | H | 1.349 | 1.349 | 1.349
Vrijstaand | Panel Plus Vrijstaand | Nee | Jaga kleur | PPHF.01816022.klr/GR | 18 | 160 | 22 | 9 | 1001 | 86.0705 | [9 empty] | C05 | 928.4 | PPHF1.01816022/GR |  | 928.4 |  | 1001 | 1001 | 1001 | H | 1.349 | 1.349 | 1.349
Vrijstaand | Panel Plus Vrijstaand | Nee | Grijs 001 | PPHF.01816034.001/GR | 18 | 160 | 34 | 17 | 1825 | 156.9218 | [9 empty] | C05 | 1223.3 | PPHF0.01816034/GR |  | 1223.3 |  | 1825 | 1825 | 1825 | H | 1.452 | 1.452 | 1.452
Vrijstaand | Panel Plus Vrijstaand | Nee | RAL9016 | PPHF.01816034.333/GR | 18 | 160 | 34 | 17 | 1825 | 156.9218 | [9 empty] | C05 | 1223.3 | PPHF0.01816034/GR |  | 1223.3 |  | 1825 | 1825 | 1825 | H | 1.452 | 1.452 | 1.452
Vrijstaand | Panel Plus Vrijstaand | Nee | Jaga kleur | PPHF.01816034.klr/GR | 18 | 160 | 34 | 17 | 1825 | 156.9218 | [9 empty] | C05 | 1467.9 | PPHF1.01816034/GR |  | 1467.9 |  | 1825 | 1825 | 1825 | H | 1.452 | 1.452 | 1.452
Vrijstaand | Panel Plus Vrijstaand | Nee | Grijs 001 | PPHF.01818011.001/GR | 18 | 180 | 11 | 5 | 699 | 60.1032 | [9 empty] | C05 | 486.7 | PPHF0.01818011/GR |  | 486.7 |  | 699 | 699 | 699 | H | 1.248 | 1.248 | 1.248
Vrijstaand | Panel Plus Vrijstaand | Nee | RAL9016 | PPHF.01818011.333/GR | 18 | 180 | 11 | 5 | 699 | 60.1032 | [9 empty] | C05 | 486.7 | PPHF0.01818011/GR |  | 486.7 |  | 699 | 699 | 699 | H | 1.248 | 1.248 | 1.248
Vrijstaand | Panel Plus Vrijstaand | Nee | Jaga kleur | PPHF.01818011.klr/GR | 18 | 180 | 11 | 5 | 699 | 60.1032 | [9 empty] | C05 | 583.9 | PPHF1.01818011/GR |  | 583.9 |  | 699 | 699 | 699 | H | 1.248 | 1.248 | 1.248
Vrijstaand | Panel Plus Vrijstaand | Nee | Grijs 001 | PPHF.01818022.001/GR | 18 | 180 | 22 | 9 | 1126 | 96.8186 | [9 empty] | C05 | 829 | PPHF0.01818022/GR |  | 829 |  | 1126 | 1126 | 1126 | H | 1.349 | 1.349 | 1.349
Vrijstaand | Panel Plus Vrijstaand | Nee | RAL9016 | PPHF.01818022.333/GR | 18 | 180 | 22 | 9 | 1126 | 96.8186 | [9 empty] | C05 | 829 | PPHF0.01818022/GR |  | 829 |  | 1126 | 1126 | 1126 | H | 1.349 | 1.349 | 1.349
Vrijstaand | Panel Plus Vrijstaand | Nee | Jaga kleur | PPHF.01818022.klr/GR | 18 | 180 | 22 | 9 | 1126 | 96.8186 | [9 empty] | C05 | 994.7 | PPHF1.01818022/GR |  | 994.7 |  | 1126 | 1126 | 1126 | H | 1.349 | 1.349 | 1.349
Vrijstaand | Panel Plus Vrijstaand | Nee | Grijs 001 | PPHF.01818034.001/GR | 18 | 180 | 34 | 17 | 2053 | 176.5262 | [9 empty] | C05 | 1317.6 | PPHF0.01818034/GR |  | 1317.6 |  | 2053 | 2053 | 2053 | H | 1.452 | 1.452 | 1.452
Vrijstaand | Panel Plus Vrijstaand | Nee | RAL9016 | PPHF.01818034.333/GR | 18 | 180 | 34 | 17 | 2053 | 176.5262 | [9 empty] | C05 | 1317.6 | PPHF0.01818034/GR |  | 1317.6 |  | 2053 | 2053 | 2053 | H | 1.452 | 1.452 | 1.452
Vrijstaand | Panel Plus Vrijstaand | Nee | Jaga kleur | PPHF.01818034.klr/GR | 18 | 180 | 34 | 17 | 2053 | 176.5262 | [9 empty] | C05 | 1581.3 | PPHF1.01818034/GR |  | 1581.3 |  | 2053 | 2053 | 2053 | H | 1.452 | 1.452 | 1.452
Vrijstaand | Panel Plus Vrijstaand | Nee | Grijs 001 | PPHF.01820011.001/GR | 18 | 200 | 11 | 5 | 777 | 66.81 | [9 empty] | C05 | 518.8 | PPHF0.01820011/GR |  | 518.8 |  | 777 | 777 | 777 | H | 1.248 | 1.248 | 1.248
Vrijstaand | Panel Plus Vrijstaand | Nee | RAL9016 | PPHF.01820011.333/GR | 18 | 200 | 11 | 5 | 777 | 66.81 | [9 empty] | C05 | 518.8 | PPHF0.01820011/GR |  | 518.8 |  | 777 | 777 | 777 | H | 1.248 | 1.248 | 1.248
Vrijstaand | Panel Plus Vrijstaand | Nee | Jaga kleur | PPHF.01820011.klr/GR | 18 | 200 | 11 | 5 | 777 | 66.81 | [9 empty] | C05 | 622.6 | PPHF1.01820011/GR |  | 622.6 |  | 777 | 777 | 777 | H | 1.248 | 1.248 | 1.248
Vrijstaand | Panel Plus Vrijstaand | Nee | Grijs 001 | PPHF.01820022.001/GR | 18 | 200 | 22 | 9 | 1252 | 107.6526 | [9 empty] | C05 | 884 | PPHF0.01820022/GR |  | 884 |  | 1252 | 1252 | 1252 | H | 1.349 | 1.349 | 1.349
Vrijstaand | Panel Plus Vrijstaand | Nee | RAL9016 | PPHF.01820022.333/GR | 18 | 200 | 22 | 9 | 1252 | 107.6526 | [9 empty] | C05 | 884 | PPHF0.01820022/GR |  | 884 |  | 1252 | 1252 | 1252 | H | 1.349 | 1.349 | 1.349
Vrijstaand | Panel Plus Vrijstaand | Nee | Jaga kleur | PPHF.01820022.klr/GR | 18 | 200 | 22 | 9 | 1252 | 107.6526 | [9 empty] | C05 | 1060.6 | PPHF1.01820022/GR |  | 1060.6 |  | 1252 | 1252 | 1252 | H | 1.349 | 1.349 | 1.349
Vrijstaand | Panel Plus Vrijstaand | Nee | Grijs 001 | PPHF.01820034.001/GR | 18 | 200 | 34 | 17 | 2281 | 196.1307 | [9 empty] | C05 | 1410.1 | PPHF0.01820034/GR |  | 1410.1 |  | 2281 | 2281 | 2281 | H | 1.452 | 1.452 | 1.452
Vrijstaand | Panel Plus Vrijstaand | Nee | RAL9016 | PPHF.01820034.333/GR | 18 | 200 | 34 | 17 | 2281 | 196.1307 | [9 empty] | C05 | 1410.1 | PPHF0.01820034/GR |  | 1410.1 |  | 2281 | 2281 | 2281 | H | 1.452 | 1.452 | 1.452
Vrijstaand | Panel Plus Vrijstaand | Nee | Jaga kleur | PPHF.01820034.klr/GR | 18 | 200 | 34 | 17 | 2281 | 196.1307 | [9 empty] | C05 | 1692 | PPHF1.01820034/GR |  | 1692 |  | 2281 | 2281 | 2281 | H | 1.452 | 1.452 | 1.452
Vrijstaand | Panel Plus Vrijstaand | Nee | Grijs 001 | PPHF.01822011.001/GR | 18 | 220 | 11 | 5 | 855 | 73.5168 | [9 empty] | C05 | 580.1 | PPHF0.01822011/GR |  | 580.1 |  | 855 | 855 | 855 | H | 1.248 | 1.248 | 1.248
Vrijstaand | Panel Plus Vrijstaand | Nee | RAL9016 | PPHF.01822011.333/GR | 18 | 220 | 11 | 5 | 855 | 73.5168 | [9 empty] | C05 | 580.1 | PPHF0.01822011/GR |  | 580.1 |  | 855 | 855 | 855 | H | 1.248 | 1.248 | 1.248
Vrijstaand | Panel Plus Vrijstaand | Nee | Jaga kleur | PPHF.01822011.klr/GR | 18 | 220 | 11 | 5 | 855 | 73.5168 | [9 empty] | C05 | 696.1 | PPHF1.01822011/GR |  | 696.1 |  | 855 | 855 | 855 | H | 1.248 | 1.248 | 1.248
Vrijstaand | Panel Plus Vrijstaand | Nee | Grijs 001 | PPHF.01822022.001/GR | 18 | 220 | 22 | 9 | 1377 | 118.4007 | [9 empty] | C05 | 967.7 | PPHF0.01822022/GR |  | 967.7 |  | 1377 | 1377 | 1377 | H | 1.349 | 1.349 | 1.349
Vrijstaand | Panel Plus Vrijstaand | Nee | RAL9016 | PPHF.01822022.333/GR | 18 | 220 | 22 | 9 | 1377 | 118.4007 | [9 empty] | C05 | 967.7 | PPHF0.01822022/GR |  | 967.7 |  | 1377 | 1377 | 1377 | H | 1.349 | 1.349 | 1.349
Vrijstaand | Panel Plus Vrijstaand | Nee | Jaga kleur | PPHF.01822022.klr/GR | 18 | 220 | 22 | 9 | 1377 | 118.4007 | [9 empty] | C05 | 1161.2 | PPHF1.01822022/GR |  | 1161.2 |  | 1377 | 1377 | 1377 | H | 1.349 | 1.349 | 1.349
Vrijstaand | Panel Plus Vrijstaand | Nee | Grijs 001 | PPHF.01822034.001/GR | 18 | 220 | 34 | 17 | 2509 | 215.7352 | [9 empty] | C05 | 1534.1 | PPHF0.01822034/GR |  | 1534.1 |  | 2509 | 2509 | 2509 | H | 1.452 | 1.452 | 1.452
Vrijstaand | Panel Plus Vrijstaand | Nee | RAL9016 | PPHF.01822034.333/GR | 18 | 220 | 34 | 17 | 2509 | 215.7352 | [9 empty] | C05 | 1534.1 | PPHF0.01822034/GR |  | 1534.1 |  | 2509 | 2509 | 2509 | H | 1.452 | 1.452 | 1.452
Vrijstaand | Panel Plus Vrijstaand | Nee | Jaga kleur | PPHF.01822034.klr/GR | 18 | 220 | 34 | 17 | 2509 | 215.7352 | [9 empty] | C05 | 1840.9 | PPHF1.01822034/GR |  | 1840.9 |  | 2509 | 2509 | 2509 | H | 1.452 | 1.452 | 1.452
Vrijstaand | Panel Plus Vrijstaand | Nee | Grijs 001 | PPHF.01824011.001/GR | 18 | 240 | 11 | 5 | 932 | 80.1376 | [9 empty] | C05 | 613 | PPHF0.01824011/GR |  | 613 |  | 932 | 932 | 932 | H | 1.248 | 1.248 | 1.248
Vrijstaand | Panel Plus Vrijstaand | Nee | RAL9016 | PPHF.01824011.333/GR | 18 | 240 | 11 | 5 | 932 | 80.1376 | [9 empty] | C05 | 613 | PPHF0.01824011/GR |  | 613 |  | 932 | 932 | 932 | H | 1.248 | 1.248 | 1.248
Vrijstaand | Panel Plus Vrijstaand | Nee | Jaga kleur | PPHF.01824011.klr/GR | 18 | 240 | 11 | 5 | 932 | 80.1376 | [9 empty] | C05 | 735.7 | PPHF1.01824011/GR |  | 735.7 |  | 932 | 932 | 932 | H | 1.248 | 1.248 | 1.248
Vrijstaand | Panel Plus Vrijstaand | Nee | Grijs 001 | PPHF.01824022.001/GR | 18 | 240 | 22 | 9 | 1502 | 129.1488 | [9 empty] | C05 | 1024.1 | PPHF0.01824022/GR |  | 1024.1 |  | 1502 | 1502 | 1502 | H | 1.349 | 1.349 | 1.349
Vrijstaand | Panel Plus Vrijstaand | Nee | RAL9016 | PPHF.01824022.333/GR | 18 | 240 | 22 | 9 | 1502 | 129.1488 | [9 empty] | C05 | 1024.1 | PPHF0.01824022/GR |  | 1024.1 |  | 1502 | 1502 | 1502 | H | 1.349 | 1.349 | 1.349
Vrijstaand | Panel Plus Vrijstaand | Nee | Jaga kleur | PPHF.01824022.klr/GR | 18 | 240 | 22 | 9 | 1502 | 129.1488 | [9 empty] | C05 | 1228.8 | PPHF1.01824022/GR |  | 1228.8 |  | 1502 | 1502 | 1502 | H | 1.349 | 1.349 | 1.349
Vrijstaand | Panel Plus Vrijstaand | Nee | Grijs 001 | PPHF.01824034.001/GR | 18 | 240 | 34 | 17 | 2737 | 235.3396 | [9 empty] | C05 | 1628.6 | PPHF0.01824034/GR |  | 1628.6 |  | 2737 | 2737 | 2737 | H | 1.452 | 1.452 | 1.452
Vrijstaand | Panel Plus Vrijstaand | Nee | RAL9016 | PPHF.01824034.333/GR | 18 | 240 | 34 | 17 | 2737 | 235.3396 | [9 empty] | C05 | 1628.6 | PPHF0.01824034/GR |  | 1628.6 |  | 2737 | 2737 | 2737 | H | 1.452 | 1.452 | 1.452
Vrijstaand | Panel Plus Vrijstaand | Nee | Jaga kleur | PPHF.01824034.klr/GR | 18 | 240 | 34 | 17 | 2737 | 235.3396 | [9 empty] | C05 | 1954.5 | PPHF1.01824034/GR |  | 1954.5 |  | 2737 | 2737 | 2737 | H | 1.452 | 1.452 | 1.452
Vrijstaand | Panel Plus Vrijstaand | Nee | Grijs 001 | PPHF.01826011.001/GR | 18 | 260 | 11 | 5 | 1010 | 86.8444 | [9 empty] | C05 | 645.4 | PPHF0.01826011/GR |  | 645.4 |  | 1010 | 1010 | 1010 | H | 1.248 | 1.248 | 1.248
Vrijstaand | Panel Plus Vrijstaand | Nee | RAL9016 | PPHF.01826011.333/GR | 18 | 260 | 11 | 5 | 1010 | 86.8444 | [9 empty] | C05 | 645.4 | PPHF0.01826011/GR |  | 645.4 |  | 1010 | 1010 | 1010 | H | 1.248 | 1.248 | 1.248
Vrijstaand | Panel Plus Vrijstaand | Nee | Jaga kleur | PPHF.01826011.klr/GR | 18 | 260 | 11 | 5 | 1010 | 86.8444 | [9 empty] | C05 | 774.3 | PPHF1.01826011/GR |  | 774.3 |  | 1010 | 1010 | 1010 | H | 1.248 | 1.248 | 1.248
Vrijstaand | Panel Plus Vrijstaand | Nee | Grijs 001 | PPHF.01826022.001/GR | 18 | 260 | 22 | 9 | 1627 | 139.8968 | [9 empty] | C05 | 1076.9 | PPHF0.01826022/GR |  | 1076.9 |  | 1627 | 1627 | 1627 | H | 1.349 | 1.349 | 1.349
Vrijstaand | Panel Plus Vrijstaand | Nee | RAL9016 | PPHF.01826022.333/GR | 18 | 260 | 22 | 9 | 1627 | 139.8968 | [9 empty] | C05 | 1076.9 | PPHF0.01826022/GR |  | 1076.9 |  | 1627 | 1627 | 1627 | H | 1.349 | 1.349 | 1.349
Vrijstaand | Panel Plus Vrijstaand | Nee | Jaga kleur | PPHF.01826022.klr/GR | 18 | 260 | 22 | 9 | 1627 | 139.8968 | [9 empty] | C05 | 1292.1 | PPHF1.01826022/GR |  | 1292.1 |  | 1627 | 1627 | 1627 | H | 1.349 | 1.349 | 1.349
Vrijstaand | Panel Plus Vrijstaand | Nee | Grijs 001 | PPHF.01826034.001/GR | 18 | 260 | 34 | 17 | 2965 | 254.9441 | [9 empty] | C05 | 1725.1 | PPHF0.01826034/GR |  | 1725.1 |  | 2965 | 2965 | 2965 | H | 1.452 | 1.452 | 1.452
Vrijstaand | Panel Plus Vrijstaand | Nee | RAL9016 | PPHF.01826034.333/GR | 18 | 260 | 34 | 17 | 2965 | 254.9441 | [9 empty] | C05 | 1725.1 | PPHF0.01826034/GR |  | 1725.1 |  | 2965 | 2965 | 2965 | H | 1.452 | 1.452 | 1.452
Vrijstaand | Panel Plus Vrijstaand | Nee | Jaga kleur | PPHF.01826034.klr/GR | 18 | 260 | 34 | 17 | 2965 | 254.9441 | [9 empty] | C05 | 2069.7 | PPHF1.01826034/GR |  | 2069.7 |  | 2965 | 2965 | 2965 | H | 1.452 | 1.452 | 1.452
Vrijstaand | Panel Plus Vrijstaand | Nee | Grijs 001 | PPHF.01828011.001/GR | 18 | 280 | 11 | 5 | 1088 | 93.5512 | [9 empty] | C05 | 678.6 | PPHF0.01828011/GR |  | 678.6 |  | 1088 | 1088 | 1088 | H | 1.248 | 1.248 | 1.248
Vrijstaand | Panel Plus Vrijstaand | Nee | RAL9016 | PPHF.01828011.333/GR | 18 | 280 | 11 | 5 | 1088 | 93.5512 | [9 empty] | C05 | 678.6 | PPHF0.01828011/GR |  | 678.6 |  | 1088 | 1088 | 1088 | H | 1.248 | 1.248 | 1.248
Vrijstaand | Panel Plus Vrijstaand | Nee | Jaga kleur | PPHF.01828011.klr/GR | 18 | 280 | 11 | 5 | 1088 | 93.5512 | [9 empty] | C05 | 814.2 | PPHF1.01828011/GR |  | 814.2 |  | 1088 | 1088 | 1088 | H | 1.248 | 1.248 | 1.248
Vrijstaand | Panel Plus Vrijstaand | Nee | Grijs 001 | PPHF.01828022.001/GR | 18 | 280 | 22 | 9 | 1752 | 150.6449 | [9 empty] | C05 | 1132.4 | PPHF0.01828022/GR |  | 1132.4 |  | 1752 | 1752 | 1752 | H | 1.349 | 1.349 | 1.349
Vrijstaand | Panel Plus Vrijstaand | Nee | RAL9016 | PPHF.01828022.333/GR | 18 | 280 | 22 | 9 | 1752 | 150.6449 | [9 empty] | C05 | 1132.4 | PPHF0.01828022/GR |  | 1132.4 |  | 1752 | 1752 | 1752 | H | 1.349 | 1.349 | 1.349
Vrijstaand | Panel Plus Vrijstaand | Nee | Jaga kleur | PPHF.01828022.klr/GR | 18 | 280 | 22 | 9 | 1752 | 150.6449 | [9 empty] | C05 | 1358.7 | PPHF1.01828022/GR |  | 1358.7 |  | 1752 | 1752 | 1752 | H | 1.349 | 1.349 | 1.349
Vrijstaand | Panel Plus Vrijstaand | Nee | Grijs 001 | PPHF.01828034.001/GR | 18 | 280 | 34 | 17 | 3193 | 274.5486 | [9 empty] | C05 | 1819.8 | PPHF0.01828034/GR |  | 1819.8 |  | 3193 | 3193 | 3193 | H | 1.452 | 1.452 | 1.452
Vrijstaand | Panel Plus Vrijstaand | Nee | RAL9016 | PPHF.01828034.333/GR | 18 | 280 | 34 | 17 | 3193 | 274.5486 | [9 empty] | C05 | 1819.8 | PPHF0.01828034/GR |  | 1819.8 |  | 3193 | 3193 | 3193 | H | 1.452 | 1.452 | 1.452
Vrijstaand | Panel Plus Vrijstaand | Nee | Jaga kleur | PPHF.01828034.klr/GR | 18 | 280 | 34 | 17 | 3193 | 274.5486 | [9 empty] | C05 | 2183.5 | PPHF1.01828034/GR |  | 2183.5 |  | 3193 | 3193 | 3193 | H | 1.452 | 1.452 | 1.452
Vrijstaand | Panel Plus Vrijstaand | Nee | Grijs 001 | PPHF.01830011.001/GR | 18 | 300 | 11 | 5 | 1166 | 100.258 | [9 empty] | C05 | 711 | PPHF0.01830011/GR |  | 711 |  | 1166 | 1166 | 1166 | H | 1.248 | 1.248 | 1.248
Vrijstaand | Panel Plus Vrijstaand | Nee | RAL9016 | PPHF.01830011.333/GR | 18 | 300 | 11 | 5 | 1166 | 100.258 | [9 empty] | C05 | 711 | PPHF0.01830011/GR |  | 711 |  | 1166 | 1166 | 1166 | H | 1.248 | 1.248 | 1.248
Vrijstaand | Panel Plus Vrijstaand | Nee | Jaga kleur | PPHF.01830011.klr/GR | 18 | 300 | 11 | 5 | 1166 | 100.258 | [9 empty] | C05 | 853.1 | PPHF1.01830011/GR |  | 853.1 |  | 1166 | 1166 | 1166 | H | 1.248 | 1.248 | 1.248
Vrijstaand | Panel Plus Vrijstaand | Nee | Grijs 001 | PPHF.01830022.001/GR | 18 | 300 | 22 | 9 | 1877 | 161.3929 | [9 empty] | C05 | 1187.3 | PPHF0.01830022/GR |  | 1187.3 |  | 1877 | 1877 | 1877 | H | 1.349 | 1.349 | 1.349
Vrijstaand | Panel Plus Vrijstaand | Nee | RAL9016 | PPHF.01830022.333/GR | 18 | 300 | 22 | 9 | 1877 | 161.3929 | [9 empty] | C05 | 1187.3 | PPHF0.01830022/GR |  | 1187.3 |  | 1877 | 1877 | 1877 | H | 1.349 | 1.349 | 1.349
Vrijstaand | Panel Plus Vrijstaand | Nee | Jaga kleur | PPHF.01830022.klr/GR | 18 | 300 | 22 | 9 | 1877 | 161.3929 | [9 empty] | C05 | 1424.6 | PPHF1.01830022/GR |  | 1424.6 |  | 1877 | 1877 | 1877 | H | 1.349 | 1.349 | 1.349
Vrijstaand | Panel Plus Vrijstaand | Nee | Grijs 001 | PPHF.01830034.001/GR | 18 | 300 | 34 | 17 | 3421 | 294.1531 | [9 empty] | C05 | 1912.4 | PPHF0.01830034/GR |  | 1912.4 |  | 3421 | 3421 | 3421 | H | 1.452 | 1.452 | 1.452
Vrijstaand | Panel Plus Vrijstaand | Nee | RAL9016 | PPHF.01830034.333/GR | 18 | 300 | 34 | 17 | 3421 | 294.1531 | [9 empty] | C05 | 1912.4 | PPHF0.01830034/GR |  | 1912.4 |  | 3421 | 3421 | 3421 | H | 1.452 | 1.452 | 1.452
Vrijstaand | Panel Plus Vrijstaand | Nee | Jaga kleur | PPHF.01830034.klr/GR | 18 | 300 | 34 | 17 | 3421 | 294.1531 | [9 empty] | C05 | 2294.9 | PPHF1.01830034/GR |  | 2294.9 |  | 3421 | 3421 | 3421 | H | 1.452 | 1.452 | 1.452
Vrijstaand | Panel Plus Vrijstaand | Nee | Grijs 001 | PPHF.01832011.001/GR | 18 | 320 | 11 | 5 | 1243 | 106.8788 | [9 empty] | C05 | 745.9 | PPHF0.01832011/GR |  | 745.9 |  | 1243 | 1243 | 1243 | H | 1.248 | 1.248 | 1.248
Vrijstaand | Panel Plus Vrijstaand | Nee | RAL9016 | PPHF.01832011.333/GR | 18 | 320 | 11 | 5 | 1243 | 106.8788 | [9 empty] | C05 | 745.9 | PPHF0.01832011/GR |  | 745.9 |  | 1243 | 1243 | 1243 | H | 1.248 | 1.248 | 1.248
Vrijstaand | Panel Plus Vrijstaand | Nee | Jaga kleur | PPHF.01832011.klr/GR | 18 | 320 | 11 | 5 | 1243 | 106.8788 | [9 empty] | C05 | 894.9 | PPHF1.01832011/GR |  | 894.9 |  | 1243 | 1243 | 1243 | H | 1.248 | 1.248 | 1.248
Vrijstaand | Panel Plus Vrijstaand | Nee | Grijs 001 | PPHF.01832022.001/GR | 18 | 320 | 22 | 9 | 2002 | 172.141 | [9 empty] | C05 | 1244.9 | PPHF0.01832022/GR |  | 1244.9 |  | 2002 | 2002 | 2002 | H | 1.349 | 1.349 | 1.349
Vrijstaand | Panel Plus Vrijstaand | Nee | RAL9016 | PPHF.01832022.333/GR | 18 | 320 | 22 | 9 | 2002 | 172.141 | [9 empty] | C05 | 1244.9 | PPHF0.01832022/GR |  | 1244.9 |  | 2002 | 2002 | 2002 | H | 1.349 | 1.349 | 1.349
Vrijstaand | Panel Plus Vrijstaand | Nee | Jaga kleur | PPHF.01832022.klr/GR | 18 | 320 | 22 | 9 | 2002 | 172.141 | [9 empty] | C05 | 1493.9 | PPHF1.01832022/GR |  | 1493.9 |  | 2002 | 2002 | 2002 | H | 1.349 | 1.349 | 1.349
Vrijstaand | Panel Plus Vrijstaand | Nee | Grijs 001 | PPHF.01832034.001/GR | 18 | 320 | 34 | 17 | 3649 | 313.7575 | [9 empty] | C05 | 2010.1 | PPHF0.01832034/GR |  | 2010.1 |  | 3649 | 3649 | 3649 | H | 1.452 | 1.452 | 1.452
Vrijstaand | Panel Plus Vrijstaand | Nee | RAL9016 | PPHF.01832034.333/GR | 18 | 320 | 34 | 17 | 3649 | 313.7575 | [9 empty] | C05 | 2010.1 | PPHF0.01832034/GR |  | 2010.1 |  | 3649 | 3649 | 3649 | H | 1.452 | 1.452 | 1.452
Vrijstaand | Panel Plus Vrijstaand | Nee | Jaga kleur | PPHF.01832034.klr/GR | 18 | 320 | 34 | 17 | 3649 | 313.7575 | [9 empty] | C05 | 2412.2 | PPHF1.01832034/GR |  | 2412.2 |  | 3649 | 3649 | 3649 | H | 1.452 | 1.452 | 1.452
Vrijstaand | Panel Plus Vrijstaand | Nee | Grijs 001 | PPHF.01834011.001/GR | 18 | 340 | 11 | 5 | 1321 | 113.5856 | [9 empty] | C05 | 779 | PPHF0.01834011/GR |  | 779 |  | 1321 | 1321 | 1321 | H | 1.248 | 1.248 | 1.248
Vrijstaand | Panel Plus Vrijstaand | Nee | RAL9016 | PPHF.01834011.333/GR | 18 | 340 | 11 | 5 | 1321 | 113.5856 | [9 empty] | C05 | 779 | PPHF0.01834011/GR |  | 779 |  | 1321 | 1321 | 1321 | H | 1.248 | 1.248 | 1.248
Vrijstaand | Panel Plus Vrijstaand | Nee | Jaga kleur | PPHF.01834011.klr/GR | 18 | 340 | 11 | 5 | 1321 | 113.5856 | [9 empty] | C05 | 934.9 | PPHF1.01834011/GR |  | 934.9 |  | 1321 | 1321 | 1321 | H | 1.248 | 1.248 | 1.248
Vrijstaand | Panel Plus Vrijstaand | Nee | Grijs 001 | PPHF.01834022.001/GR | 18 | 340 | 22 | 9 | 2128 | 182.9751 | [9 empty] | C05 | 1301.5 | PPHF0.01834022/GR |  | 1301.5 |  | 2128 | 2128 | 2128 | H | 1.349 | 1.349 | 1.349
Vrijstaand | Panel Plus Vrijstaand | Nee | RAL9016 | PPHF.01834022.333/GR | 18 | 340 | 22 | 9 | 2128 | 182.9751 | [9 empty] | C05 | 1301.5 | PPHF0.01834022/GR |  | 1301.5 |  | 2128 | 2128 | 2128 | H | 1.349 | 1.349 | 1.349
Vrijstaand | Panel Plus Vrijstaand | Nee | Jaga kleur | PPHF.01834022.klr/GR | 18 | 340 | 22 | 9 | 2128 | 182.9751 | [9 empty] | C05 | 1561.9 | PPHF1.01834022/GR |  | 1561.9 |  | 2128 | 2128 | 2128 | H | 1.349 | 1.349 | 1.349
Vrijstaand | Panel Plus Vrijstaand | Nee | Grijs 001 | PPHF.01834034.001/GR | 18 | 340 | 34 | 17 | 3877 | 333.362 | [9 empty] | C05 | 2104.7 | PPHF0.01834034/GR |  | 2104.7 |  | 3877 | 3877 | 3877 | H | 1.452 | 1.452 | 1.452
Vrijstaand | Panel Plus Vrijstaand | Nee | RAL9016 | PPHF.01834034.333/GR | 18 | 340 | 34 | 17 | 3877 | 333.362 | [9 empty] | C05 | 2104.7 | PPHF0.01834034/GR |  | 2104.7 |  | 3877 | 3877 | 3877 | H | 1.452 | 1.452 | 1.452
Vrijstaand | Panel Plus Vrijstaand | Nee | Jaga kleur | PPHF.01834034.klr/GR | 18 | 340 | 34 | 17 | 3877 | 333.362 | [9 empty] | C05 | 2525.7 | PPHF1.01834034/GR |  | 2525.7 |  | 3877 | 3877 | 3877 | H | 1.452 | 1.452 | 1.452
Vrijstaand | Panel Plus Vrijstaand | Nee | Grijs 001 | PPHF.01836011.001/GR | 18 | 360 | 11 | 5 | 1399 | 120.2923 | [9 empty] | C05 | 837.4 | PPHF0.01836011/GR |  | 837.4 |  | 1399 | 1399 | 1399 | H | 1.248 | 1.248 | 1.248
Vrijstaand | Panel Plus Vrijstaand | Nee | RAL9016 | PPHF.01836011.333/GR | 18 | 360 | 11 | 5 | 1399 | 120.2923 | [9 empty] | C05 | 837.4 | PPHF0.01836011/GR |  | 837.4 |  | 1399 | 1399 | 1399 | H | 1.248 | 1.248 | 1.248
Vrijstaand | Panel Plus Vrijstaand | Nee | Jaga kleur | PPHF.01836011.klr/GR | 18 | 360 | 11 | 5 | 1399 | 120.2923 | [9 empty] | C05 | 1004.7 | PPHF1.01836011/GR |  | 1004.7 |  | 1399 | 1399 | 1399 | H | 1.248 | 1.248 | 1.248
Vrijstaand | Panel Plus Vrijstaand | Nee | Grijs 001 | PPHF.01836022.001/GR | 18 | 360 | 22 | 9 | 2253 | 193.7231 | [9 empty] | C05 | 1380.2 | PPHF0.01836022/GR |  | 1380.2 |  | 2253 | 2253 | 2253 | H | 1.349 | 1.349 | 1.349
Vrijstaand | Panel Plus Vrijstaand | Nee | RAL9016 | PPHF.01836022.333/GR | 18 | 360 | 22 | 9 | 2253 | 193.7231 | [9 empty] | C05 | 1380.2 | PPHF0.01836022/GR |  | 1380.2 |  | 2253 | 2253 | 2253 | H | 1.349 | 1.349 | 1.349
Vrijstaand | Panel Plus Vrijstaand | Nee | Jaga kleur | PPHF.01836022.klr/GR | 18 | 360 | 22 | 9 | 2253 | 193.7231 | [9 empty] | C05 | 1656.2 | PPHF1.01836022/GR |  | 1656.2 |  | 2253 | 2253 | 2253 | H | 1.349 | 1.349 | 1.349
Vrijstaand | Panel Plus Vrijstaand | Nee | Grijs 001 | PPHF.01836034.001/GR | 18 | 360 | 34 | 17 | 4106 | 353.0525 | [9 empty] | C05 | 2226.7 | PPHF0.01836034/GR |  | 2226.7 |  | 4106 | 4106 | 4106 | H | 1.452 | 1.452 | 1.452
Vrijstaand | Panel Plus Vrijstaand | Nee | RAL9016 | PPHF.01836034.333/GR | 18 | 360 | 34 | 17 | 4106 | 353.0525 | [9 empty] | C05 | 2226.7 | PPHF0.01836034/GR |  | 2226.7 |  | 4106 | 4106 | 4106 | H | 1.452 | 1.452 | 1.452
Vrijstaand | Panel Plus Vrijstaand | Nee | Jaga kleur | PPHF.01836034.klr/GR | 18 | 360 | 34 | 17 | 4106 | 353.0525 | [9 empty] | C05 | 2672.2 | PPHF1.01836034/GR |  | 2672.2 |  | 4106 | 4106 | 4106 | H | 1.452 | 1.452 | 1.452
Vrijstaand | Panel Plus Vrijstaand | Nee | Grijs 001 | PPHF.01838011.001/GR | 18 | 380 | 11 | 5 | 1476 | 126.9132 | [9 empty] | C05 | 870.6 | PPHF0.01838011/GR |  | 870.6 |  | 1476 | 1476 | 1476 | H | 1.248 | 1.248 | 1.248
Vrijstaand | Panel Plus Vrijstaand | Nee | RAL9016 | PPHF.01838011.333/GR | 18 | 380 | 11 | 5 | 1476 | 126.9132 | [9 empty] | C05 | 870.6 | PPHF0.01838011/GR |  | 870.6 |  | 1476 | 1476 | 1476 | H | 1.248 | 1.248 | 1.248
Vrijstaand | Panel Plus Vrijstaand | Nee | Jaga kleur | PPHF.01838011.klr/GR | 18 | 380 | 11 | 5 | 1476 | 126.9132 | [9 empty] | C05 | 1044.6 | PPHF1.01838011/GR |  | 1044.6 |  | 1476 | 1476 | 1476 | H | 1.248 | 1.248 | 1.248
Vrijstaand | Panel Plus Vrijstaand | Nee | Grijs 001 | PPHF.01838022.001/GR | 18 | 380 | 22 | 9 | 2378 | 204.4712 | [9 empty] | C05 | 1435.9 | PPHF0.01838022/GR |  | 1435.9 |  | 2378 | 2378 | 2378 | H | 1.349 | 1.349 | 1.349
Vrijstaand | Panel Plus Vrijstaand | Nee | RAL9016 | PPHF.01838022.333/GR | 18 | 380 | 22 | 9 | 2378 | 204.4712 | [9 empty] | C05 | 1435.9 | PPHF0.01838022/GR |  | 1435.9 |  | 2378 | 2378 | 2378 | H | 1.349 | 1.349 | 1.349
Vrijstaand | Panel Plus Vrijstaand | Nee | Jaga kleur | PPHF.01838022.klr/GR | 18 | 380 | 22 | 9 | 2378 | 204.4712 | [9 empty] | C05 | 1723 | PPHF1.01838022/GR |  | 1723 |  | 2378 | 2378 | 2378 | H | 1.349 | 1.349 | 1.349
Vrijstaand | Panel Plus Vrijstaand | Nee | Grijs 001 | PPHF.01838034.001/GR | 18 | 380 | 34 | 17 | 4334 | 372.6569 | [9 empty] | C05 | 2321.8 | PPHF0.01838034/GR |  | 2321.8 |  | 4334 | 4334 | 4334 | H | 1.452 | 1.452 | 1.452
Vrijstaand | Panel Plus Vrijstaand | Nee | RAL9016 | PPHF.01838034.333/GR | 18 | 380 | 34 | 17 | 4334 | 372.6569 | [9 empty] | C05 | 2321.8 | PPHF0.01838034/GR |  | 2321.8 |  | 4334 | 4334 | 4334 | H | 1.452 | 1.452 | 1.452
Vrijstaand | Panel Plus Vrijstaand | Nee | Jaga kleur | PPHF.01838034.klr/GR | 18 | 380 | 34 | 17 | 4334 | 372.6569 | [9 empty] | C05 | 2786.1 | PPHF1.01838034/GR |  | 2786.1 |  | 4334 | 4334 | 4334 | H | 1.452 | 1.452 | 1.452
Vrijstaand | Panel Plus Vrijstaand | Nee | Grijs 001 | PPHF.01842011.001/GR | 18 | 420 | 11 | 5 | 1632 | 140.3267 | [9 empty] | C05 | 937.8 | PPHF0.01842011/GR |  | 937.8 |  | 1632 | 1632 | 1632 | H | 1.248 | 1.248 | 1.248
Vrijstaand | Panel Plus Vrijstaand | Nee | RAL9016 | PPHF.01842011.333/GR | 18 | 420 | 11 | 5 | 1632 | 140.3267 | [9 empty] | C05 | 937.8 | PPHF0.01842011/GR |  | 937.8 |  | 1632 | 1632 | 1632 | H | 1.248 | 1.248 | 1.248
Vrijstaand | Panel Plus Vrijstaand | Nee | Jaga kleur | PPHF.01842011.klr/GR | 18 | 420 | 11 | 5 | 1632 | 140.3267 | [9 empty] | C05 | 1125.2 | PPHF1.01842011/GR |  | 1125.2 |  | 1632 | 1632 | 1632 | H | 1.248 | 1.248 | 1.248
Vrijstaand | Panel Plus Vrijstaand | Nee | Grijs 001 | PPHF.01842022.001/GR | 18 | 420 | 22 | 9 | 2628 | 225.9673 | [9 empty] | C05 | 1548.3 | PPHF0.01842022/GR |  | 1548.3 |  | 2628 | 2628 | 2628 | H | 1.349 | 1.349 | 1.349
Vrijstaand | Panel Plus Vrijstaand | Nee | RAL9016 | PPHF.01842022.333/GR | 18 | 420 | 22 | 9 | 2628 | 225.9673 | [9 empty] | C05 | 1548.3 | PPHF0.01842022/GR |  | 1548.3 |  | 2628 | 2628 | 2628 | H | 1.349 | 1.349 | 1.349
Vrijstaand | Panel Plus Vrijstaand | Nee | Jaga kleur | PPHF.01842022.klr/GR | 18 | 420 | 22 | 9 | 2628 | 225.9673 | [9 empty] | C05 | 1857.8 | PPHF1.01842022/GR |  | 1857.8 |  | 2628 | 2628 | 2628 | H | 1.349 | 1.349 | 1.349
Vrijstaand | Panel Plus Vrijstaand | Nee | Grijs 001 | PPHF.01842034.001/GR | 18 | 420 | 34 | 17 | 4790 | 411.8659 | [9 empty] | C05 | 2513 | PPHF0.01842034/GR |  | 2513 |  | 4790 | 4790 | 4790 | H | 1.452 | 1.452 | 1.452
Vrijstaand | Panel Plus Vrijstaand | Nee | RAL9016 | PPHF.01842034.333/GR | 18 | 420 | 34 | 17 | 4790 | 411.8659 | [9 empty] | C05 | 2513 | PPHF0.01842034/GR |  | 2513 |  | 4790 | 4790 | 4790 | H | 1.452 | 1.452 | 1.452
Vrijstaand | Panel Plus Vrijstaand | Nee | Jaga kleur | PPHF.01842034.klr/GR | 18 | 420 | 34 | 17 | 4790 | 411.8659 | [9 empty] | C05 | 3015.3 | PPHF1.01842034/GR |  | 3015.3 |  | 4790 | 4790 | 4790 | H | 1.452 | 1.452 | 1.452
Vrijstaand | Panel Plus Vrijstaand | Nee | Grijs 001 | PPHF.01846011.001/GR | 18 | 460 | 11 | 5 | 1787 | 153.6543 | [9 empty] | C05 | 1004.2 | PPHF0.01846011/GR |  | 1004.2 |  | 1787 | 1787 | 1787 | H | 1.248 | 1.248 | 1.248
Vrijstaand | Panel Plus Vrijstaand | Nee | RAL9016 | PPHF.01846011.333/GR | 18 | 460 | 11 | 5 | 1787 | 153.6543 | [9 empty] | C05 | 1004.2 | PPHF0.01846011/GR |  | 1004.2 |  | 1787 | 1787 | 1787 | H | 1.248 | 1.248 | 1.248
Vrijstaand | Panel Plus Vrijstaand | Nee | Jaga kleur | PPHF.01846011.klr/GR | 18 | 460 | 11 | 5 | 1787 | 153.6543 | [9 empty] | C05 | 1205 | PPHF1.01846011/GR |  | 1205 |  | 1787 | 1787 | 1787 | H | 1.248 | 1.248 | 1.248
Vrijstaand | Panel Plus Vrijstaand | Nee | Grijs 001 | PPHF.02406011.001/GR | 24 | 60 | 11 | 5 | 285 | 24.5056 | [9 empty] | C05 | 312.2 | PPHF0.02406011/GR |  | 312.2 |  | 285 | 285 | 285 | H | 1.248 | 1.248 | 1.248
Vrijstaand | Panel Plus Vrijstaand | Nee | RAL9016 | PPHF.02406011.333/GR | 24 | 60 | 11 | 5 | 285 | 24.5056 | [9 empty] | C05 | 312.2 | PPHF0.02406011/GR |  | 312.2 |  | 285 | 285 | 285 | H | 1.248 | 1.248 | 1.248
Vrijstaand | Panel Plus Vrijstaand | Nee | Jaga kleur | PPHF.02406011.klr/GR | 24 | 60 | 11 | 5 | 285 | 24.5056 | [9 empty] | C05 | 374.7 | PPHF1.02406011/GR |  | 374.7 |  | 285 | 285 | 285 | H | 1.248 | 1.248 | 1.248
Vrijstaand | Panel Plus Vrijstaand | Nee | Grijs 001 | PPHF.02406022.001/GR | 24 | 60 | 22 | 9 | 477 | 41.0146 | [9 empty] | C05 | 546.2 | PPHF0.02406022/GR |  | 546.2 |  | 477 | 477 | 477 | H | 1.349 | 1.349 | 1.349
Vrijstaand | Panel Plus Vrijstaand | Nee | RAL9016 | PPHF.02406022.333/GR | 24 | 60 | 22 | 9 | 477 | 41.0146 | [9 empty] | C05 | 546.2 | PPHF0.02406022/GR |  | 546.2 |  | 477 | 477 | 477 | H | 1.349 | 1.349 | 1.349
Vrijstaand | Panel Plus Vrijstaand | Nee | Jaga kleur | PPHF.02406022.klr/GR | 24 | 60 | 22 | 9 | 477 | 41.0146 | [9 empty] | C05 | 655.4 | PPHF1.02406022/GR |  | 655.4 |  | 477 | 477 | 477 | H | 1.349 | 1.349 | 1.349
Vrijstaand | Panel Plus Vrijstaand | Nee | Grijs 001 | PPHF.02406034.001/GR | 24 | 60 | 34 | 17 | 875 | 75.2365 | [9 empty] | C05 | 871.4 | PPHF0.02406034/GR |  | 871.4 |  | 875 | 875 | 875 | H | 1.452 | 1.452 | 1.452
Vrijstaand | Panel Plus Vrijstaand | Nee | RAL9016 | PPHF.02406034.333/GR | 24 | 60 | 34 | 17 | 875 | 75.2365 | [9 empty] | C05 | 871.4 | PPHF0.02406034/GR |  | 871.4 |  | 875 | 875 | 875 | H | 1.452 | 1.452 | 1.452
Vrijstaand | Panel Plus Vrijstaand | Nee | Jaga kleur | PPHF.02406034.klr/GR | 24 | 60 | 34 | 17 | 875 | 75.2365 | [9 empty] | C05 | 1045.7 | PPHF1.02406034/GR |  | 1045.7 |  | 875 | 875 | 875 | H | 1.452 | 1.452 | 1.452
Vrijstaand | Panel Plus Vrijstaand | Nee | Grijs 001 | PPHF.02408011.001/GR | 24 | 80 | 11 | 5 | 380 | 32.6741 | [9 empty] | C05 | 351.2 | PPHF0.02408011/GR |  | 351.2 |  | 380 | 380 | 380 | H | 1.248 | 1.248 | 1.248
Vrijstaand | Panel Plus Vrijstaand | Nee | RAL9016 | PPHF.02408011.333/GR | 24 | 80 | 11 | 5 | 380 | 32.6741 | [9 empty] | C05 | 351.2 | PPHF0.02408011/GR |  | 351.2 |  | 380 | 380 | 380 | H | 1.248 | 1.248 | 1.248
Vrijstaand | Panel Plus Vrijstaand | Nee | Jaga kleur | PPHF.02408011.klr/GR | 24 | 80 | 11 | 5 | 380 | 32.6741 | [9 empty] | C05 | 421.4 | PPHF1.02408011/GR |  | 421.4 |  | 380 | 380 | 380 | H | 1.248 | 1.248 | 1.248
Vrijstaand | Panel Plus Vrijstaand | Nee | Grijs 001 | PPHF.02408022.001/GR | 24 | 80 | 22 | 9 | 636 | 54.6862 | [9 empty] | C05 | 613.9 | PPHF0.02408022/GR |  | 613.9 |  | 636 | 636 | 636 | H | 1.349 | 1.349 | 1.349
Vrijstaand | Panel Plus Vrijstaand | Nee | RAL9016 | PPHF.02408022.333/GR | 24 | 80 | 22 | 9 | 636 | 54.6862 | [9 empty] | C05 | 613.9 | PPHF0.02408022/GR |  | 613.9 |  | 636 | 636 | 636 | H | 1.349 | 1.349 | 1.349
Vrijstaand | Panel Plus Vrijstaand | Nee | Jaga kleur | PPHF.02408022.klr/GR | 24 | 80 | 22 | 9 | 636 | 54.6862 | [9 empty] | C05 | 736.6 | PPHF1.02408022/GR |  | 736.6 |  | 636 | 636 | 636 | H | 1.349 | 1.349 | 1.349
Vrijstaand | Panel Plus Vrijstaand | Nee | Grijs 001 | PPHF.02408034.001/GR | 24 | 80 | 34 | 17 | 1166 | 100.258 | [9 empty] | C05 | 980.8 | PPHF0.02408034/GR |  | 980.8 |  | 1166 | 1166 | 1166 | H | 1.452 | 1.452 | 1.452
Vrijstaand | Panel Plus Vrijstaand | Nee | RAL9016 | PPHF.02408034.333/GR | 24 | 80 | 34 | 17 | 1166 | 100.258 | [9 empty] | C05 | 980.8 | PPHF0.02408034/GR |  | 980.8 |  | 1166 | 1166 | 1166 | H | 1.452 | 1.452 | 1.452
Vrijstaand | Panel Plus Vrijstaand | Nee | Jaga kleur | PPHF.02408034.klr/GR | 24 | 80 | 34 | 17 | 1166 | 100.258 | [9 empty] | C05 | 1176.8 | PPHF1.02408034/GR |  | 1176.8 |  | 1166 | 1166 | 1166 | H | 1.452 | 1.452 | 1.452
Vrijstaand | Panel Plus Vrijstaand | Nee | Grijs 001 | PPHF.02410011.001/GR | 24 | 100 | 11 | 5 | 475 | 40.8426 | [9 empty] | C05 | 389.9 | PPHF0.02410011/GR |  | 389.9 |  | 475 | 475 | 475 | H | 1.248 | 1.248 | 1.248
Vrijstaand | Panel Plus Vrijstaand | Nee | RAL9016 | PPHF.02410011.333/GR | 24 | 100 | 11 | 5 | 475 | 40.8426 | [9 empty] | C05 | 389.9 | PPHF0.02410011/GR |  | 389.9 |  | 475 | 475 | 475 | H | 1.248 | 1.248 | 1.248
Vrijstaand | Panel Plus Vrijstaand | Nee | Jaga kleur | PPHF.02410011.klr/GR | 24 | 100 | 11 | 5 | 475 | 40.8426 | [9 empty] | C05 | 467.7 | PPHF1.02410011/GR |  | 467.7 |  | 475 | 475 | 475 | H | 1.248 | 1.248 | 1.248
Vrijstaand | Panel Plus Vrijstaand | Nee | Grijs 001 | PPHF.02410022.001/GR | 24 | 100 | 22 | 9 | 794 | 68.2717 | [9 empty] | C05 | 681.4 | PPHF0.02410022/GR |  | 681.4 |  | 794 | 794 | 794 | H | 1.349 | 1.349 | 1.349
Vrijstaand | Panel Plus Vrijstaand | Nee | RAL9016 | PPHF.02410022.333/GR | 24 | 100 | 22 | 9 | 794 | 68.2717 | [9 empty] | C05 | 681.4 | PPHF0.02410022/GR |  | 681.4 |  | 794 | 794 | 794 | H | 1.349 | 1.349 | 1.349
Vrijstaand | Panel Plus Vrijstaand | Nee | Jaga kleur | PPHF.02410022.klr/GR | 24 | 100 | 22 | 9 | 794 | 68.2717 | [9 empty] | C05 | 817.6 | PPHF1.02410022/GR |  | 817.6 |  | 794 | 794 | 794 | H | 1.349 | 1.349 | 1.349
Vrijstaand | Panel Plus Vrijstaand | Nee | Grijs 001 | PPHF.02410034.001/GR | 24 | 100 | 34 | 17 | 1458 | 125.3654 | [9 empty] | C05 | 1090.8 | PPHF0.02410034/GR |  | 1090.8 |  | 1458 | 1458 | 1458 | H | 1.452 | 1.452 | 1.452
Vrijstaand | Panel Plus Vrijstaand | Nee | RAL9016 | PPHF.02410034.333/GR | 24 | 100 | 34 | 17 | 1458 | 125.3654 | [9 empty] | C05 | 1090.8 | PPHF0.02410034/GR |  | 1090.8 |  | 1458 | 1458 | 1458 | H | 1.452 | 1.452 | 1.452
Vrijstaand | Panel Plus Vrijstaand | Nee | Jaga kleur | PPHF.02410034.klr/GR | 24 | 100 | 34 | 17 | 1458 | 125.3654 | [9 empty] | C05 | 1308.9 | PPHF1.02410034/GR |  | 1308.9 |  | 1458 | 1458 | 1458 | H | 1.452 | 1.452 | 1.452
Vrijstaand | Panel Plus Vrijstaand | Nee | Grijs 001 | PPHF.02412011.001/GR | 24 | 120 | 11 | 5 | 570 | 49.0112 | [9 empty] | C05 | 425.9 | PPHF0.02412011/GR |  | 425.9 |  | 570 | 570 | 570 | H | 1.248 | 1.248 | 1.248
Vrijstaand | Panel Plus Vrijstaand | Nee | RAL9016 | PPHF.02412011.333/GR | 24 | 120 | 11 | 5 | 570 | 49.0112 | [9 empty] | C05 | 425.9 | PPHF0.02412011/GR |  | 425.9 |  | 570 | 570 | 570 | H | 1.248 | 1.248 | 1.248
Vrijstaand | Panel Plus Vrijstaand | Nee | Jaga kleur | PPHF.02412011.klr/GR | 24 | 120 | 11 | 5 | 570 | 49.0112 | [9 empty] | C05 | 511.2 | PPHF1.02412011/GR |  | 511.2 |  | 570 | 570 | 570 | H | 1.248 | 1.248 | 1.248
Vrijstaand | Panel Plus Vrijstaand | Nee | Grijs 001 | PPHF.02412022.001/GR | 24 | 120 | 22 | 9 | 953 | 81.9433 | [9 empty] | C05 | 741.1 | PPHF0.02412022/GR |  | 741.1 |  | 953 | 953 | 953 | H | 1.349 | 1.349 | 1.349
Vrijstaand | Panel Plus Vrijstaand | Nee | RAL9016 | PPHF.02412022.333/GR | 24 | 120 | 22 | 9 | 953 | 81.9433 | [9 empty] | C05 | 741.1 | PPHF0.02412022/GR |  | 741.1 |  | 953 | 953 | 953 | H | 1.349 | 1.349 | 1.349
Vrijstaand | Panel Plus Vrijstaand | Nee | Jaga kleur | PPHF.02412022.klr/GR | 24 | 120 | 22 | 9 | 953 | 81.9433 | [9 empty] | C05 | 889.1 | PPHF1.02412022/GR |  | 889.1 |  | 953 | 953 | 953 | H | 1.349 | 1.349 | 1.349
Vrijstaand | Panel Plus Vrijstaand | Nee | Grijs 001 | PPHF.02412034.001/GR | 24 | 120 | 34 | 17 | 1749 | 150.3869 | [9 empty] | C05 | 1200.1 | PPHF0.02412034/GR |  | 1200.1 |  | 1749 | 1749 | 1749 | H | 1.452 | 1.452 | 1.452
Vrijstaand | Panel Plus Vrijstaand | Nee | RAL9016 | PPHF.02412034.333/GR | 24 | 120 | 34 | 17 | 1749 | 150.3869 | [9 empty] | C05 | 1200.1 | PPHF0.02412034/GR |  | 1200.1 |  | 1749 | 1749 | 1749 | H | 1.452 | 1.452 | 1.452
Vrijstaand | Panel Plus Vrijstaand | Nee | Jaga kleur | PPHF.02412034.klr/GR | 24 | 120 | 34 | 17 | 1749 | 150.3869 | [9 empty] | C05 | 1440 | PPHF1.02412034/GR |  | 1440 |  | 1749 | 1749 | 1749 | H | 1.452 | 1.452 | 1.452
Vrijstaand | Panel Plus Vrijstaand | Nee | Grijs 001 | PPHF.02414011.001/GR | 24 | 140 | 11 | 5 | 665 | 57.1797 | [9 empty] | C05 | 461.2 | PPHF0.02414011/GR |  | 461.2 |  | 665 | 665 | 665 | H | 1.248 | 1.248 | 1.248
Vrijstaand | Panel Plus Vrijstaand | Nee | RAL9016 | PPHF.02414011.333/GR | 24 | 140 | 11 | 5 | 665 | 57.1797 | [9 empty] | C05 | 461.2 | PPHF0.02414011/GR |  | 461.2 |  | 665 | 665 | 665 | H | 1.248 | 1.248 | 1.248
Vrijstaand | Panel Plus Vrijstaand | Nee | Jaga kleur | PPHF.02414011.klr/GR | 24 | 140 | 11 | 5 | 665 | 57.1797 | [9 empty] | C05 | 553.4 | PPHF1.02414011/GR |  | 553.4 |  | 665 | 665 | 665 | H | 1.248 | 1.248 | 1.248
Vrijstaand | Panel Plus Vrijstaand | Nee | Grijs 001 | PPHF.02414022.001/GR | 24 | 140 | 22 | 9 | 1112 | 95.6148 | [9 empty] | C05 | 801.6 | PPHF0.02414022/GR |  | 801.6 |  | 1112 | 1112 | 1112 | H | 1.349 | 1.349 | 1.349
Vrijstaand | Panel Plus Vrijstaand | Nee | RAL9016 | PPHF.02414022.333/GR | 24 | 140 | 22 | 9 | 1112 | 95.6148 | [9 empty] | C05 | 801.6 | PPHF0.02414022/GR |  | 801.6 |  | 1112 | 1112 | 1112 | H | 1.349 | 1.349 | 1.349
Vrijstaand | Panel Plus Vrijstaand | Nee | Jaga kleur | PPHF.02414022.klr/GR | 24 | 140 | 22 | 9 | 1112 | 95.6148 | [9 empty] | C05 | 962 | PPHF1.02414022/GR |  | 962 |  | 1112 | 1112 | 1112 | H | 1.349 | 1.349 | 1.349
Vrijstaand | Panel Plus Vrijstaand | Nee | Grijs 001 | PPHF.02414034.001/GR | 24 | 140 | 34 | 17 | 2041 | 175.4944 | [9 empty] | C05 | 1309.6 | PPHF0.02414034/GR |  | 1309.6 |  | 2041 | 2041 | 2041 | H | 1.452 | 1.452 | 1.452
Vrijstaand | Panel Plus Vrijstaand | Nee | RAL9016 | PPHF.02414034.333/GR | 24 | 140 | 34 | 17 | 2041 | 175.4944 | [9 empty] | C05 | 1309.6 | PPHF0.02414034/GR |  | 1309.6 |  | 2041 | 2041 | 2041 | H | 1.452 | 1.452 | 1.452
Vrijstaand | Panel Plus Vrijstaand | Nee | Jaga kleur | PPHF.02414034.klr/GR | 24 | 140 | 34 | 17 | 2041 | 175.4944 | [9 empty] | C05 | 1571.6 | PPHF1.02414034/GR |  | 1571.6 |  | 2041 | 2041 | 2041 | H | 1.452 | 1.452 | 1.452
Vrijstaand | Panel Plus Vrijstaand | Nee | Grijs 001 | PPHF.02416011.001/GR | 24 | 160 | 11 | 5 | 760 | 65.3482 | [9 empty] | C05 | 496.6 | PPHF0.02416011/GR |  | 496.6 |  | 760 | 760 | 760 | H | 1.248 | 1.248 | 1.248
Vrijstaand | Panel Plus Vrijstaand | Nee | RAL9016 | PPHF.02416011.333/GR | 24 | 160 | 11 | 5 | 760 | 65.3482 | [9 empty] | C05 | 496.6 | PPHF0.02416011/GR |  | 496.6 |  | 760 | 760 | 760 | H | 1.248 | 1.248 | 1.248
Vrijstaand | Panel Plus Vrijstaand | Nee | Jaga kleur | PPHF.02416011.klr/GR | 24 | 160 | 11 | 5 | 760 | 65.3482 | [9 empty] | C05 | 595.9 | PPHF1.02416011/GR |  | 595.9 |  | 760 | 760 | 760 | H | 1.248 | 1.248 | 1.248
Vrijstaand | Panel Plus Vrijstaand | Nee | Grijs 001 | PPHF.02416022.001/GR | 24 | 160 | 22 | 9 | 1271 | 109.2863 | [9 empty] | C05 | 862.4 | PPHF0.02416022/GR |  | 862.4 |  | 1271 | 1271 | 1271 | H | 1.349 | 1.349 | 1.349
Vrijstaand | Panel Plus Vrijstaand | Nee | RAL9016 | PPHF.02416022.333/GR | 24 | 160 | 22 | 9 | 1271 | 109.2863 | [9 empty] | C05 | 862.4 | PPHF0.02416022/GR |  | 862.4 |  | 1271 | 1271 | 1271 | H | 1.349 | 1.349 | 1.349
Vrijstaand | Panel Plus Vrijstaand | Nee | Jaga kleur | PPHF.02416022.klr/GR | 24 | 160 | 22 | 9 | 1271 | 109.2863 | [9 empty] | C05 | 1035 | PPHF1.02416022/GR |  | 1035 |  | 1271 | 1271 | 1271 | H | 1.349 | 1.349 | 1.349
Vrijstaand | Panel Plus Vrijstaand | Nee | Grijs 001 | PPHF.02416034.001/GR | 24 | 160 | 34 | 17 | 2332 | 200.5159 | [9 empty] | C05 | 1419.2 | PPHF0.02416034/GR |  | 1419.2 |  | 2332 | 2332 | 2332 | H | 1.452 | 1.452 | 1.452
Vrijstaand | Panel Plus Vrijstaand | Nee | RAL9016 | PPHF.02416034.333/GR | 24 | 160 | 34 | 17 | 2332 | 200.5159 | [9 empty] | C05 | 1419.2 | PPHF0.02416034/GR |  | 1419.2 |  | 2332 | 2332 | 2332 | H | 1.452 | 1.452 | 1.452
Vrijstaand | Panel Plus Vrijstaand | Nee | Jaga kleur | PPHF.02416034.klr/GR | 24 | 160 | 34 | 17 | 2332 | 200.5159 | [9 empty] | C05 | 1703 | PPHF1.02416034/GR |  | 1703 |  | 2332 | 2332 | 2332 | H | 1.452 | 1.452 | 1.452
Vrijstaand | Panel Plus Vrijstaand | Nee | Grijs 001 | PPHF.02418011.001/GR | 24 | 180 | 11 | 5 | 855 | 73.5168 | [9 empty] | C05 | 533.5 | PPHF0.02418011/GR |  | 533.5 |  | 855 | 855 | 855 | H | 1.248 | 1.248 | 1.248
Vrijstaand | Panel Plus Vrijstaand | Nee | RAL9016 | PPHF.02418011.333/GR | 24 | 180 | 11 | 5 | 855 | 73.5168 | [9 empty] | C05 | 533.5 | PPHF0.02418011/GR |  | 533.5 |  | 855 | 855 | 855 | H | 1.248 | 1.248 | 1.248
Vrijstaand | Panel Plus Vrijstaand | Nee | Jaga kleur | PPHF.02418011.klr/GR | 24 | 180 | 11 | 5 | 855 | 73.5168 | [9 empty] | C05 | 640.3 | PPHF1.02418011/GR |  | 640.3 |  | 855 | 855 | 855 | H | 1.248 | 1.248 | 1.248
Vrijstaand | Panel Plus Vrijstaand | Nee | Grijs 001 | PPHF.02418022.001/GR | 24 | 180 | 22 | 9 | 1430 | 122.9579 | [9 empty] | C05 | 924.3 | PPHF0.02418022/GR |  | 924.3 |  | 1430 | 1430 | 1430 | H | 1.349 | 1.349 | 1.349
Vrijstaand | Panel Plus Vrijstaand | Nee | RAL9016 | PPHF.02418022.333/GR | 24 | 180 | 22 | 9 | 1430 | 122.9579 | [9 empty] | C05 | 924.3 | PPHF0.02418022/GR |  | 924.3 |  | 1430 | 1430 | 1430 | H | 1.349 | 1.349 | 1.349
Vrijstaand | Panel Plus Vrijstaand | Nee | Jaga kleur | PPHF.02418022.klr/GR | 24 | 180 | 22 | 9 | 1430 | 122.9579 | [9 empty] | C05 | 1109.1 | PPHF1.02418022/GR |  | 1109.1 |  | 1430 | 1430 | 1430 | H | 1.349 | 1.349 | 1.349
Vrijstaand | Panel Plus Vrijstaand | Nee | Grijs 001 | PPHF.02418034.001/GR | 24 | 180 | 34 | 17 | 2624 | 225.6234 | [9 empty] | C05 | 1528.3 | PPHF0.02418034/GR |  | 1528.3 |  | 2624 | 2624 | 2624 | H | 1.452 | 1.452 | 1.452
Vrijstaand | Panel Plus Vrijstaand | Nee | RAL9016 | PPHF.02418034.333/GR | 24 | 180 | 34 | 17 | 2624 | 225.6234 | [9 empty] | C05 | 1528.3 | PPHF0.02418034/GR |  | 1528.3 |  | 2624 | 2624 | 2624 | H | 1.452 | 1.452 | 1.452
Vrijstaand | Panel Plus Vrijstaand | Nee | Jaga kleur | PPHF.02418034.klr/GR | 24 | 180 | 34 | 17 | 2624 | 225.6234 | [9 empty] | C05 | 1834.1 | PPHF1.02418034/GR |  | 1834.1 |  | 2624 | 2624 | 2624 | H | 1.452 | 1.452 | 1.452
Vrijstaand | Panel Plus Vrijstaand | Nee | Grijs 001 | PPHF.02420011.001/GR | 24 | 200 | 11 | 5 | 950 | 81.6853 | [9 empty] | C05 | 568.2 | PPHF0.02420011/GR |  | 568.2 |  | 950 | 950 | 950 | H | 1.248 | 1.248 | 1.248
Vrijstaand | Panel Plus Vrijstaand | Nee | RAL9016 | PPHF.02420011.333/GR | 24 | 200 | 11 | 5 | 950 | 81.6853 | [9 empty] | C05 | 568.2 | PPHF0.02420011/GR |  | 568.2 |  | 950 | 950 | 950 | H | 1.248 | 1.248 | 1.248
Vrijstaand | Panel Plus Vrijstaand | Nee | Jaga kleur | PPHF.02420011.klr/GR | 24 | 200 | 11 | 5 | 950 | 81.6853 | [9 empty] | C05 | 681.7 | PPHF1.02420011/GR |  | 681.7 |  | 950 | 950 | 950 | H | 1.248 | 1.248 | 1.248
Vrijstaand | Panel Plus Vrijstaand | Nee | Grijs 001 | PPHF.02420022.001/GR | 24 | 200 | 22 | 9 | 1589 | 136.6294 | [9 empty] | C05 | 983.1 | PPHF0.02420022/GR |  | 983.1 |  | 1589 | 1589 | 1589 | H | 1.349 | 1.349 | 1.349
Vrijstaand | Panel Plus Vrijstaand | Nee | RAL9016 | PPHF.02420022.333/GR | 24 | 200 | 22 | 9 | 1589 | 136.6294 | [9 empty] | C05 | 983.1 | PPHF0.02420022/GR |  | 983.1 |  | 1589 | 1589 | 1589 | H | 1.349 | 1.349 | 1.349
Vrijstaand | Panel Plus Vrijstaand | Nee | Jaga kleur | PPHF.02420022.klr/GR | 24 | 200 | 22 | 9 | 1589 | 136.6294 | [9 empty] | C05 | 1179.7 | PPHF1.02420022/GR |  | 1179.7 |  | 1589 | 1589 | 1589 | H | 1.349 | 1.349 | 1.349
Vrijstaand | Panel Plus Vrijstaand | Nee | Grijs 001 | PPHF.02420034.001/GR | 24 | 200 | 34 | 17 | 2915 | 250.6449 | [9 empty] | C05 | 1638.2 | PPHF0.02420034/GR |  | 1638.2 |  | 2915 | 2915 | 2915 | H | 1.452 | 1.452 | 1.452
Vrijstaand | Panel Plus Vrijstaand | Nee | RAL9016 | PPHF.02420034.333/GR | 24 | 200 | 34 | 17 | 2915 | 250.6449 | [9 empty] | C05 | 1638.2 | PPHF0.02420034/GR |  | 1638.2 |  | 2915 | 2915 | 2915 | H | 1.452 | 1.452 | 1.452
Vrijstaand | Panel Plus Vrijstaand | Nee | Jaga kleur | PPHF.02420034.klr/GR | 24 | 200 | 34 | 17 | 2915 | 250.6449 | [9 empty] | C05 | 1965.6 | PPHF1.02420034/GR |  | 1965.6 |  | 2915 | 2915 | 2915 | H | 1.452 | 1.452 | 1.452
Vrijstaand | Panel Plus Vrijstaand | Nee | Grijs 001 | PPHF.02422011.001/GR | 24 | 220 | 11 | 5 | 1045 | 89.8538 | [9 empty] | C05 | 630.3 | PPHF0.02422011/GR |  | 630.3 |  | 1045 | 1045 | 1045 | H | 1.248 | 1.248 | 1.248
Vrijstaand | Panel Plus Vrijstaand | Nee | RAL9016 | PPHF.02422011.333/GR | 24 | 220 | 11 | 5 | 1045 | 89.8538 | [9 empty] | C05 | 630.3 | PPHF0.02422011/GR |  | 630.3 |  | 1045 | 1045 | 1045 | H | 1.248 | 1.248 | 1.248
Vrijstaand | Panel Plus Vrijstaand | Nee | Jaga kleur | PPHF.02422011.klr/GR | 24 | 220 | 11 | 5 | 1045 | 89.8538 | [9 empty] | C05 | 756.3 | PPHF1.02422011/GR |  | 756.3 |  | 1045 | 1045 | 1045 | H | 1.248 | 1.248 | 1.248
Vrijstaand | Panel Plus Vrijstaand | Nee | Grijs 001 | PPHF.02422022.001/GR | 24 | 220 | 22 | 9 | 1748 | 150.3009 | [9 empty] | C05 | 1071.8 | PPHF0.02422022/GR |  | 1071.8 |  | 1748 | 1748 | 1748 | H | 1.349 | 1.349 | 1.349
Vrijstaand | Panel Plus Vrijstaand | Nee | RAL9016 | PPHF.02422022.333/GR | 24 | 220 | 22 | 9 | 1748 | 150.3009 | [9 empty] | C05 | 1071.8 | PPHF0.02422022/GR |  | 1071.8 |  | 1748 | 1748 | 1748 | H | 1.349 | 1.349 | 1.349
Vrijstaand | Panel Plus Vrijstaand | Nee | Jaga kleur | PPHF.02422022.klr/GR | 24 | 220 | 22 | 9 | 1748 | 150.3009 | [9 empty] | C05 | 1286 | PPHF1.02422022/GR |  | 1286 |  | 1748 | 1748 | 1748 | H | 1.349 | 1.349 | 1.349
Vrijstaand | Panel Plus Vrijstaand | Nee | Grijs 001 | PPHF.02422034.001/GR | 24 | 220 | 34 | 17 | 3207 | 275.7524 | [9 empty] | C05 | 1773.6 | PPHF0.02422034/GR |  | 1773.6 |  | 3207 | 3207 | 3207 | H | 1.452 | 1.452 | 1.452
Vrijstaand | Panel Plus Vrijstaand | Nee | RAL9016 | PPHF.02422034.333/GR | 24 | 220 | 34 | 17 | 3207 | 275.7524 | [9 empty] | C05 | 1773.6 | PPHF0.02422034/GR |  | 1773.6 |  | 3207 | 3207 | 3207 | H | 1.452 | 1.452 | 1.452
Vrijstaand | Panel Plus Vrijstaand | Nee | Jaga kleur | PPHF.02422034.klr/GR | 24 | 220 | 34 | 17 | 3207 | 275.7524 | [9 empty] | C05 | 2128.2 | PPHF1.02422034/GR |  | 2128.2 |  | 3207 | 3207 | 3207 | H | 1.452 | 1.452 | 1.452
Vrijstaand | Panel Plus Vrijstaand | Nee | Grijs 001 | PPHF.02424011.001/GR | 24 | 240 | 11 | 5 | 1140 | 98.0224 | [9 empty] | C05 | 667.3 | PPHF0.02424011/GR |  | 667.3 |  | 1140 | 1140 | 1140 | H | 1.248 | 1.248 | 1.248
Vrijstaand | Panel Plus Vrijstaand | Nee | RAL9016 | PPHF.02424011.333/GR | 24 | 240 | 11 | 5 | 1140 | 98.0224 | [9 empty] | C05 | 667.3 | PPHF0.02424011/GR |  | 667.3 |  | 1140 | 1140 | 1140 | H | 1.248 | 1.248 | 1.248
Vrijstaand | Panel Plus Vrijstaand | Nee | Jaga kleur | PPHF.02424011.klr/GR | 24 | 240 | 11 | 5 | 1140 | 98.0224 | [9 empty] | C05 | 800.8 | PPHF1.02424011/GR |  | 800.8 |  | 1140 | 1140 | 1140 | H | 1.248 | 1.248 | 1.248
Vrijstaand | Panel Plus Vrijstaand | Nee | Grijs 001 | PPHF.02424022.001/GR | 24 | 240 | 22 | 9 | 1907 | 163.9725 | [9 empty] | C05 | 1134.5 | PPHF0.02424022/GR |  | 1134.5 |  | 1907 | 1907 | 1907 | H | 1.349 | 1.349 | 1.349
Vrijstaand | Panel Plus Vrijstaand | Nee | RAL9016 | PPHF.02424022.333/GR | 24 | 240 | 22 | 9 | 1907 | 163.9725 | [9 empty] | C05 | 1134.5 | PPHF0.02424022/GR |  | 1134.5 |  | 1907 | 1907 | 1907 | H | 1.349 | 1.349 | 1.349
Vrijstaand | Panel Plus Vrijstaand | Nee | Jaga kleur | PPHF.02424022.klr/GR | 24 | 240 | 22 | 9 | 1907 | 163.9725 | [9 empty] | C05 | 1361.3 | PPHF1.02424022/GR |  | 1361.3 |  | 1907 | 1907 | 1907 | H | 1.349 | 1.349 | 1.349
Vrijstaand | Panel Plus Vrijstaand | Nee | Grijs 001 | PPHF.02424034.001/GR | 24 | 240 | 34 | 17 | 3498 | 300.7739 | [9 empty] | C05 | 1882.8 | PPHF0.02424034/GR |  | 1882.8 |  | 3498 | 3498 | 3498 | H | 1.452 | 1.452 | 1.452
Vrijstaand | Panel Plus Vrijstaand | Nee | RAL9016 | PPHF.02424034.333/GR | 24 | 240 | 34 | 17 | 3498 | 300.7739 | [9 empty] | C05 | 1882.8 | PPHF0.02424034/GR |  | 1882.8 |  | 3498 | 3498 | 3498 | H | 1.452 | 1.452 | 1.452
Vrijstaand | Panel Plus Vrijstaand | Nee | Jaga kleur | PPHF.02424034.klr/GR | 24 | 240 | 34 | 17 | 3498 | 300.7739 | [9 empty] | C05 | 2259.4 | PPHF1.02424034/GR |  | 2259.4 |  | 3498 | 3498 | 3498 | H | 1.452 | 1.452 | 1.452
Vrijstaand | Panel Plus Vrijstaand | Nee | Grijs 001 | PPHF.02426011.001/GR | 24 | 260 | 11 | 5 | 1235 | 106.1909 | [9 empty] | C05 | 701.9 | PPHF0.02426011/GR |  | 701.9 |  | 1235 | 1235 | 1235 | H | 1.248 | 1.248 | 1.248
Vrijstaand | Panel Plus Vrijstaand | Nee | RAL9016 | PPHF.02426011.333/GR | 24 | 260 | 11 | 5 | 1235 | 106.1909 | [9 empty] | C05 | 701.9 | PPHF0.02426011/GR |  | 701.9 |  | 1235 | 1235 | 1235 | H | 1.248 | 1.248 | 1.248
Vrijstaand | Panel Plus Vrijstaand | Nee | Jaga kleur | PPHF.02426011.klr/GR | 24 | 260 | 11 | 5 | 1235 | 106.1909 | [9 empty] | C05 | 842.3 | PPHF1.02426011/GR |  | 842.3 |  | 1235 | 1235 | 1235 | H | 1.248 | 1.248 | 1.248
Vrijstaand | Panel Plus Vrijstaand | Nee | Grijs 001 | PPHF.02426022.001/GR | 24 | 260 | 22 | 9 | 2065 | 177.558 | [9 empty] | C05 | 1191.3 | PPHF0.02426022/GR |  | 1191.3 |  | 2065 | 2065 | 2065 | H | 1.349 | 1.349 | 1.349
Vrijstaand | Panel Plus Vrijstaand | Nee | RAL9016 | PPHF.02426022.333/GR | 24 | 260 | 22 | 9 | 2065 | 177.558 | [9 empty] | C05 | 1191.3 | PPHF0.02426022/GR |  | 1191.3 |  | 2065 | 2065 | 2065 | H | 1.349 | 1.349 | 1.349
Vrijstaand | Panel Plus Vrijstaand | Nee | Jaga kleur | PPHF.02426022.klr/GR | 24 | 260 | 22 | 9 | 2065 | 177.558 | [9 empty] | C05 | 1429.5 | PPHF1.02426022/GR |  | 1429.5 |  | 2065 | 2065 | 2065 | H | 1.349 | 1.349 | 1.349
Vrijstaand | Panel Plus Vrijstaand | Nee | Grijs 001 | PPHF.02426034.001/GR | 24 | 260 | 34 | 17 | 3790 | 325.8813 | [9 empty] | C05 | 1992.7 | PPHF0.02426034/GR |  | 1992.7 |  | 3790 | 3790 | 3790 | H | 1.452 | 1.452 | 1.452
Vrijstaand | Panel Plus Vrijstaand | Nee | RAL9016 | PPHF.02426034.333/GR | 24 | 260 | 34 | 17 | 3790 | 325.8813 | [9 empty] | C05 | 1992.7 | PPHF0.02426034/GR |  | 1992.7 |  | 3790 | 3790 | 3790 | H | 1.452 | 1.452 | 1.452
Vrijstaand | Panel Plus Vrijstaand | Nee | Jaga kleur | PPHF.02426034.klr/GR | 24 | 260 | 34 | 17 | 3790 | 325.8813 | [9 empty] | C05 | 2391.1 | PPHF1.02426034/GR |  | 2391.1 |  | 3790 | 3790 | 3790 | H | 1.452 | 1.452 | 1.452
Vrijstaand | Panel Plus Vrijstaand | Nee | Grijs 001 | PPHF.02428011.001/GR | 24 | 280 | 11 | 5 | 1330 | 114.3594 | [9 empty] | C05 | 736.6 | PPHF0.02428011/GR |  | 736.6 |  | 1330 | 1330 | 1330 | H | 1.248 | 1.248 | 1.248
Vrijstaand | Panel Plus Vrijstaand | Nee | RAL9016 | PPHF.02428011.333/GR | 24 | 280 | 11 | 5 | 1330 | 114.3594 | [9 empty] | C05 | 736.6 | PPHF0.02428011/GR |  | 736.6 |  | 1330 | 1330 | 1330 | H | 1.248 | 1.248 | 1.248
Vrijstaand | Panel Plus Vrijstaand | Nee | Jaga kleur | PPHF.02428011.klr/GR | 24 | 280 | 11 | 5 | 1330 | 114.3594 | [9 empty] | C05 | 883.8 | PPHF1.02428011/GR |  | 883.8 |  | 1330 | 1330 | 1330 | H | 1.248 | 1.248 | 1.248
Vrijstaand | Panel Plus Vrijstaand | Nee | Grijs 001 | PPHF.02428022.001/GR | 24 | 280 | 22 | 9 | 2224 | 191.2296 | [9 empty] | C05 | 1252.1 | PPHF0.02428022/GR |  | 1252.1 |  | 2224 | 2224 | 2224 | H | 1.349 | 1.349 | 1.349
Vrijstaand | Panel Plus Vrijstaand | Nee | RAL9016 | PPHF.02428022.333/GR | 24 | 280 | 22 | 9 | 2224 | 191.2296 | [9 empty] | C05 | 1252.1 | PPHF0.02428022/GR |  | 1252.1 |  | 2224 | 2224 | 2224 | H | 1.349 | 1.349 | 1.349
Vrijstaand | Panel Plus Vrijstaand | Nee | Jaga kleur | PPHF.02428022.klr/GR | 24 | 280 | 22 | 9 | 2224 | 191.2296 | [9 empty] | C05 | 1502.5 | PPHF1.02428022/GR |  | 1502.5 |  | 2224 | 2224 | 2224 | H | 1.349 | 1.349 | 1.349
Vrijstaand | Panel Plus Vrijstaand | Nee | Grijs 001 | PPHF.02428034.001/GR | 24 | 280 | 34 | 17 | 4081 | 350.9028 | [9 empty] | C05 | 2101.8 | PPHF0.02428034/GR |  | 2101.8 |  | 4081 | 4081 | 4081 | H | 1.452 | 1.452 | 1.452
Vrijstaand | Panel Plus Vrijstaand | Nee | RAL9016 | PPHF.02428034.333/GR | 24 | 280 | 34 | 17 | 4081 | 350.9028 | [9 empty] | C05 | 2101.8 | PPHF0.02428034/GR |  | 2101.8 |  | 4081 | 4081 | 4081 | H | 1.452 | 1.452 | 1.452
Vrijstaand | Panel Plus Vrijstaand | Nee | Jaga kleur | PPHF.02428034.klr/GR | 24 | 280 | 34 | 17 | 4081 | 350.9028 | [9 empty] | C05 | 2521.8 | PPHF1.02428034/GR |  | 2521.8 |  | 4081 | 4081 | 4081 | H | 1.452 | 1.452 | 1.452
Vrijstaand | Panel Plus Vrijstaand | Nee | Grijs 001 | PPHF.02430011.001/GR | 24 | 300 | 11 | 5 | 1425 | 122.5279 | [9 empty] | C05 | 773.3 | PPHF0.02430011/GR |  | 773.3 |  | 1425 | 1425 | 1425 | H | 1.248 | 1.248 | 1.248
Vrijstaand | Panel Plus Vrijstaand | Nee | RAL9016 | PPHF.02430011.333/GR | 24 | 300 | 11 | 5 | 1425 | 122.5279 | [9 empty] | C05 | 773.3 | PPHF0.02430011/GR |  | 773.3 |  | 1425 | 1425 | 1425 | H | 1.248 | 1.248 | 1.248
Vrijstaand | Panel Plus Vrijstaand | Nee | Jaga kleur | PPHF.02430011.klr/GR | 24 | 300 | 11 | 5 | 1425 | 122.5279 | [9 empty] | C05 | 928.1 | PPHF1.02430011/GR |  | 928.1 |  | 1425 | 1425 | 1425 | H | 1.248 | 1.248 | 1.248
Vrijstaand | Panel Plus Vrijstaand | Nee | Grijs 001 | PPHF.02430022.001/GR | 24 | 300 | 22 | 9 | 2383 | 204.9011 | [9 empty] | C05 | 1313.1 | PPHF0.02430022/GR |  | 1313.1 |  | 2383 | 2383 | 2383 | H | 1.349 | 1.349 | 1.349
Vrijstaand | Panel Plus Vrijstaand | Nee | RAL9016 | PPHF.02430022.333/GR | 24 | 300 | 22 | 9 | 2383 | 204.9011 | [9 empty] | C05 | 1313.1 | PPHF0.02430022/GR |  | 1313.1 |  | 2383 | 2383 | 2383 | H | 1.349 | 1.349 | 1.349
Vrijstaand | Panel Plus Vrijstaand | Nee | Jaga kleur | PPHF.02430022.klr/GR | 24 | 300 | 22 | 9 | 2383 | 204.9011 | [9 empty] | C05 | 1575.7 | PPHF1.02430022/GR |  | 1575.7 |  | 2383 | 2383 | 2383 | H | 1.349 | 1.349 | 1.349
Vrijstaand | Panel Plus Vrijstaand | Nee | Grijs 001 | PPHF.02430034.001/GR | 24 | 300 | 34 | 17 | 4373 | 376.0103 | [9 empty] | C05 | 2211.7 | PPHF0.02430034/GR |  | 2211.7 |  | 4373 | 4373 | 4373 | H | 1.452 | 1.452 | 1.452
Vrijstaand | Panel Plus Vrijstaand | Nee | RAL9016 | PPHF.02430034.333/GR | 24 | 300 | 34 | 17 | 4373 | 376.0103 | [9 empty] | C05 | 2211.7 | PPHF0.02430034/GR |  | 2211.7 |  | 4373 | 4373 | 4373 | H | 1.452 | 1.452 | 1.452
Vrijstaand | Panel Plus Vrijstaand | Nee | Jaga kleur | PPHF.02430034.klr/GR | 24 | 300 | 34 | 17 | 4373 | 376.0103 | [9 empty] | C05 | 2654.1 | PPHF1.02430034/GR |  | 2654.1 |  | 4373 | 4373 | 4373 | H | 1.452 | 1.452 | 1.452
Vrijstaand | Panel Plus Vrijstaand | Nee | Grijs 001 | PPHF.03106011.001/GR | 31 | 60 | 11 | 5 | 334 | 28.7188 | [9 empty] | C05 | 355 | PPHF0.03106011/GR |  | 355 |  | 334 | 334 | 334 | H | 1.248 | 1.248 | 1.248
Vrijstaand | Panel Plus Vrijstaand | Nee | RAL9016 | PPHF.03106011.333/GR | 31 | 60 | 11 | 5 | 334 | 28.7188 | [9 empty] | C05 | 355 | PPHF0.03106011/GR |  | 355 |  | 334 | 334 | 334 | H | 1.248 | 1.248 | 1.248
Vrijstaand | Panel Plus Vrijstaand | Nee | Jaga kleur | PPHF.03106011.klr/GR | 31 | 60 | 11 | 5 | 334 | 28.7188 | [9 empty] | C05 | 426 | PPHF1.03106011/GR |  | 426 |  | 334 | 334 | 334 | H | 1.248 | 1.248 | 1.248
Vrijstaand | Panel Plus Vrijstaand | Nee | Grijs 001 | PPHF.03106022.001/GR | 31 | 60 | 22 | 9 | 571 | 49.0972 | [9 empty] | C05 | 633.3 | PPHF0.03106022/GR |  | 633.3 |  | 571 | 571 | 571 | H | 1.349 | 1.349 | 1.349
Vrijstaand | Panel Plus Vrijstaand | Nee | RAL9016 | PPHF.03106022.333/GR | 31 | 60 | 22 | 9 | 571 | 49.0972 | [9 empty] | C05 | 633.3 | PPHF0.03106022/GR |  | 633.3 |  | 571 | 571 | 571 | H | 1.349 | 1.349 | 1.349
Vrijstaand | Panel Plus Vrijstaand | Nee | Jaga kleur | PPHF.03106022.klr/GR | 31 | 60 | 22 | 9 | 571 | 49.0972 | [9 empty] | C05 | 759.8 | PPHF1.03106022/GR |  | 759.8 |  | 571 | 571 | 571 | H | 1.349 | 1.349 | 1.349
Vrijstaand | Panel Plus Vrijstaand | Nee | Grijs 001 | PPHF.03106034.001/GR | 31 | 60 | 34 | 17 | 1018 | 87.5322 | [9 empty] | C05 | 996.1 | PPHF0.03106034/GR |  | 996.1 |  | 1018 | 1018 | 1018 | H | 1.451 | 1.451 | 1.451
Vrijstaand | Panel Plus Vrijstaand | Nee | RAL9016 | PPHF.03106034.333/GR | 31 | 60 | 34 | 17 | 1018 | 87.5322 | [9 empty] | C05 | 996.1 | PPHF0.03106034/GR |  | 996.1 |  | 1018 | 1018 | 1018 | H | 1.451 | 1.451 | 1.451
Vrijstaand | Panel Plus Vrijstaand | Nee | Jaga kleur | PPHF.03106034.klr/GR | 31 | 60 | 34 | 17 | 1018 | 87.5322 | [9 empty] | C05 | 1195.5 | PPHF1.03106034/GR |  | 1195.5 |  | 1018 | 1018 | 1018 | H | 1.451 | 1.451 | 1.451
Vrijstaand | Panel Plus Vrijstaand | Nee | Grijs 001 | PPHF.03108011.001/GR | 31 | 80 | 11 | 5 | 445 | 38.2631 | [9 empty] | C05 | 400.2 | PPHF0.03108011/GR |  | 400.2 |  | 445 | 445 | 445 | H | 1.248 | 1.248 | 1.248
Vrijstaand | Panel Plus Vrijstaand | Nee | RAL9016 | PPHF.03108011.333/GR | 31 | 80 | 11 | 5 | 445 | 38.2631 | [9 empty] | C05 | 400.2 | PPHF0.03108011/GR |  | 400.2 |  | 445 | 445 | 445 | H | 1.248 | 1.248 | 1.248
Vrijstaand | Panel Plus Vrijstaand | Nee | Jaga kleur | PPHF.03108011.klr/GR | 31 | 80 | 11 | 5 | 445 | 38.2631 | [9 empty] | C05 | 480.3 | PPHF1.03108011/GR |  | 480.3 |  | 445 | 445 | 445 | H | 1.248 | 1.248 | 1.248
Vrijstaand | Panel Plus Vrijstaand | Nee | Grijs 001 | PPHF.03108022.001/GR | 31 | 80 | 22 | 9 | 761 | 65.4342 | [9 empty] | C05 | 713.3 | PPHF0.03108022/GR |  | 713.3 |  | 761 | 761 | 761 | H | 1.349 | 1.349 | 1.349
Vrijstaand | Panel Plus Vrijstaand | Nee | RAL9016 | PPHF.03108022.333/GR | 31 | 80 | 22 | 9 | 761 | 65.4342 | [9 empty] | C05 | 713.3 | PPHF0.03108022/GR |  | 713.3 |  | 761 | 761 | 761 | H | 1.349 | 1.349 | 1.349
Vrijstaand | Panel Plus Vrijstaand | Nee | Jaga kleur | PPHF.03108022.klr/GR | 31 | 80 | 22 | 9 | 761 | 65.4342 | [9 empty] | C05 | 855.9 | PPHF1.03108022/GR |  | 855.9 |  | 761 | 761 | 761 | H | 1.349 | 1.349 | 1.349
Vrijstaand | Panel Plus Vrijstaand | Nee | Grijs 001 | PPHF.03108034.001/GR | 31 | 80 | 34 | 17 | 1357 | 116.681 | [9 empty] | C05 | 1119.3 | PPHF0.03108034/GR |  | 1119.3 |  | 1357 | 1357 | 1357 | H | 1.451 | 1.451 | 1.451
Vrijstaand | Panel Plus Vrijstaand | Nee | RAL9016 | PPHF.03108034.333/GR | 31 | 80 | 34 | 17 | 1357 | 116.681 | [9 empty] | C05 | 1119.3 | PPHF0.03108034/GR |  | 1119.3 |  | 1357 | 1357 | 1357 | H | 1.451 | 1.451 | 1.451
Vrijstaand | Panel Plus Vrijstaand | Nee | Jaga kleur | PPHF.03108034.klr/GR | 31 | 80 | 34 | 17 | 1357 | 116.681 | [9 empty] | C05 | 1342.9 | PPHF1.03108034/GR |  | 1342.9 |  | 1357 | 1357 | 1357 | H | 1.451 | 1.451 | 1.451
Vrijstaand | Panel Plus Vrijstaand | Nee | Grijs 001 | PPHF.03110011.001/GR | 31 | 100 | 11 | 5 | 556 | 47.8074 | [9 empty] | C05 | 446 | PPHF0.03110011/GR |  | 446 |  | 556 | 556 | 556 | H | 1.248 | 1.248 | 1.248
Vrijstaand | Panel Plus Vrijstaand | Nee | RAL9016 | PPHF.03110011.333/GR | 31 | 100 | 11 | 5 | 556 | 47.8074 | [9 empty] | C05 | 446 | PPHF0.03110011/GR |  | 446 |  | 556 | 556 | 556 | H | 1.248 | 1.248 | 1.248
Vrijstaand | Panel Plus Vrijstaand | Nee | Jaga kleur | PPHF.03110011.klr/GR | 31 | 100 | 11 | 5 | 556 | 47.8074 | [9 empty] | C05 | 535.1 | PPHF1.03110011/GR |  | 535.1 |  | 556 | 556 | 556 | H | 1.248 | 1.248 | 1.248
Vrijstaand | Panel Plus Vrijstaand | Nee | Grijs 001 | PPHF.03110022.001/GR | 31 | 100 | 22 | 9 | 951 | 81.7713 | [9 empty] | C05 | 793.9 | PPHF0.03110022/GR |  | 793.9 |  | 951 | 951 | 951 | H | 1.349 | 1.349 | 1.349
Vrijstaand | Panel Plus Vrijstaand | Nee | RAL9016 | PPHF.03110022.333/GR | 31 | 100 | 22 | 9 | 951 | 81.7713 | [9 empty] | C05 | 793.9 | PPHF0.03110022/GR |  | 793.9 |  | 951 | 951 | 951 | H | 1.349 | 1.349 | 1.349
Vrijstaand | Panel Plus Vrijstaand | Nee | Jaga kleur | PPHF.03110022.klr/GR | 31 | 100 | 22 | 9 | 951 | 81.7713 | [9 empty] | C05 | 952.5 | PPHF1.03110022/GR |  | 952.5 |  | 951 | 951 | 951 | H | 1.349 | 1.349 | 1.349
Vrijstaand | Panel Plus Vrijstaand | Nee | Grijs 001 | PPHF.03110034.001/GR | 31 | 100 | 34 | 17 | 1697 | 145.9157 | [9 empty] | C05 | 1242.9 | PPHF0.03110034/GR |  | 1242.9 |  | 1697 | 1697 | 1697 | H | 1.451 | 1.451 | 1.451
Vrijstaand | Panel Plus Vrijstaand | Nee | RAL9016 | PPHF.03110034.333/GR | 31 | 100 | 34 | 17 | 1697 | 145.9157 | [9 empty] | C05 | 1242.9 | PPHF0.03110034/GR |  | 1242.9 |  | 1697 | 1697 | 1697 | H | 1.451 | 1.451 | 1.451
Vrijstaand | Panel Plus Vrijstaand | Nee | Jaga kleur | PPHF.03110034.klr/GR | 31 | 100 | 34 | 17 | 1697 | 145.9157 | [9 empty] | C05 | 1491.4 | PPHF1.03110034/GR |  | 1491.4 |  | 1697 | 1697 | 1697 | H | 1.451 | 1.451 | 1.451
Vrijstaand | Panel Plus Vrijstaand | Nee | Grijs 001 | PPHF.03112011.001/GR | 31 | 120 | 11 | 5 | 668 | 57.4377 | [9 empty] | C05 | 486.2 | PPHF0.03112011/GR |  | 486.2 |  | 668 | 668 | 668 | H | 1.248 | 1.248 | 1.248
Vrijstaand | Panel Plus Vrijstaand | Nee | RAL9016 | PPHF.03112011.333/GR | 31 | 120 | 11 | 5 | 668 | 57.4377 | [9 empty] | C05 | 486.2 | PPHF0.03112011/GR |  | 486.2 |  | 668 | 668 | 668 | H | 1.248 | 1.248 | 1.248
Vrijstaand | Panel Plus Vrijstaand | Nee | Jaga kleur | PPHF.03112011.klr/GR | 31 | 120 | 11 | 5 | 668 | 57.4377 | [9 empty] | C05 | 583.4 | PPHF1.03112011/GR |  | 583.4 |  | 668 | 668 | 668 | H | 1.248 | 1.248 | 1.248
Vrijstaand | Panel Plus Vrijstaand | Nee | Grijs 001 | PPHF.03112022.001/GR | 31 | 120 | 22 | 9 | 1142 | 98.1943 | [9 empty] | C05 | 864.6 | PPHF0.03112022/GR |  | 864.6 |  | 1142 | 1142 | 1142 | H | 1.349 | 1.349 | 1.349
Vrijstaand | Panel Plus Vrijstaand | Nee | RAL9016 | PPHF.03112022.333/GR | 31 | 120 | 22 | 9 | 1142 | 98.1943 | [9 empty] | C05 | 864.6 | PPHF0.03112022/GR |  | 864.6 |  | 1142 | 1142 | 1142 | H | 1.349 | 1.349 | 1.349
Vrijstaand | Panel Plus Vrijstaand | Nee | Jaga kleur | PPHF.03112022.klr/GR | 31 | 120 | 22 | 9 | 1142 | 98.1943 | [9 empty] | C05 | 1037.5 | PPHF1.03112022/GR |  | 1037.5 |  | 1142 | 1142 | 1142 | H | 1.349 | 1.349 | 1.349
Vrijstaand | Panel Plus Bankradiator | Nee | Grijs 001 | PPHF.03112034.001/BE | 31 | 120 | 34 | 17 | 2199 | 189.08 | [9 empty] | C05 | 1435.3 | PPHF0.03112034/BE |  | 1435.3 |  | 2199 | 2199 | 2199 | H | 1.256 | 1.256 | 1.256
Vrijstaand | Panel Plus Vrijstaand | Nee | Grijs 001 | PPHF.03112034.001/GR | 31 | 120 | 34 | 17 | 2036 | 175.0645 | [9 empty] | C05 | 1366.3 | PPHF0.03112034/GR |  | 1366.3 |  | 2036 | 2036 | 2036 | H | 1.451 | 1.451 | 1.451
Vrijstaand | Panel Plus Bankradiator | Nee | RAL9016 | PPHF.03112034.333/BE | 31 | 120 | 34 | 17 | 2199 | 189.08 | [9 empty] | C05 | 1435.3 | PPHF0.03112034/BE |  | 1435.3 |  | 2199 | 2199 | 2199 | H | 1.256 | 1.256 | 1.256
Vrijstaand | Panel Plus Vrijstaand | Nee | RAL9016 | PPHF.03112034.333/GR | 31 | 120 | 34 | 17 | 2036 | 175.0645 | [9 empty] | C05 | 1366.3 | PPHF0.03112034/GR |  | 1366.3 |  | 2036 | 2036 | 2036 | H | 1.451 | 1.451 | 1.451
Vrijstaand | Panel Plus Bankradiator | Nee | Jaga kleur | PPHF.03112034.klr/BE | 31 | 120 | 34 | 17 | 2199 | 189.08 | [9 empty] | C05 | 1722.5 | PPHF1.03112034/BE |  | 1722.5 |  | 2199 | 2199 | 2199 | H | 1.256 | 1.256 | 1.256
Vrijstaand | Panel Plus Vrijstaand | Nee | Jaga kleur | PPHF.03112034.klr/GR | 31 | 120 | 34 | 17 | 2036 | 175.0645 | [9 empty] | C05 | 1639.6 | PPHF1.03112034/GR |  | 1639.6 |  | 2036 | 2036 | 2036 | H | 1.451 | 1.451 | 1.451
Vrijstaand | Panel Plus Vrijstaand | Nee | Grijs 001 | PPHF.03114011.001/GR | 31 | 140 | 11 | 5 | 779 | 66.9819 | [9 empty] | C05 | 531.7 | PPHF0.03114011/GR |  | 531.7 |  | 779 | 779 | 779 | H | 1.248 | 1.248 | 1.248
Vrijstaand | Panel Plus Vrijstaand | Nee | RAL9016 | PPHF.03114011.333/GR | 31 | 140 | 11 | 5 | 779 | 66.9819 | [9 empty] | C05 | 531.7 | PPHF0.03114011/GR |  | 531.7 |  | 779 | 779 | 779 | H | 1.248 | 1.248 | 1.248
Vrijstaand | Panel Plus Vrijstaand | Nee | Jaga kleur | PPHF.03114011.klr/GR | 31 | 140 | 11 | 5 | 779 | 66.9819 | [9 empty] | C05 | 638 | PPHF1.03114011/GR |  | 638 |  | 779 | 779 | 779 | H | 1.248 | 1.248 | 1.248
Vrijstaand | Panel Plus Vrijstaand | Nee | Grijs 001 | PPHF.03114022.001/GR | 31 | 140 | 22 | 9 | 1332 | 114.5314 | [9 empty] | C05 | 945.9 | PPHF0.03114022/GR |  | 945.9 |  | 1332 | 1332 | 1332 | H | 1.349 | 1.349 | 1.349
Vrijstaand | Panel Plus Vrijstaand | Nee | RAL9016 | PPHF.03114022.333/GR | 31 | 140 | 22 | 9 | 1332 | 114.5314 | [9 empty] | C05 | 945.9 | PPHF0.03114022/GR |  | 945.9 |  | 1332 | 1332 | 1332 | H | 1.349 | 1.349 | 1.349
Vrijstaand | Panel Plus Vrijstaand | Nee | Jaga kleur | PPHF.03114022.klr/GR | 31 | 140 | 22 | 9 | 1332 | 114.5314 | [9 empty] | C05 | 1135 | PPHF1.03114022/GR |  | 1135 |  | 1332 | 1332 | 1332 | H | 1.349 | 1.349 | 1.349
Vrijstaand | Panel Plus Vrijstaand | Nee | Grijs 001 | PPHF.03114034.001/GR | 31 | 140 | 34 | 17 | 2375 | 204.2132 | [9 empty] | C05 | 1489.9 | PPHF0.03114034/GR |  | 1489.9 |  | 2375 | 2375 | 2375 | H | 1.451 | 1.451 | 1.451
Vrijstaand | Panel Plus Vrijstaand | Nee | RAL9016 | PPHF.03114034.333/GR | 31 | 140 | 34 | 17 | 2375 | 204.2132 | [9 empty] | C05 | 1489.9 | PPHF0.03114034/GR |  | 1489.9 |  | 2375 | 2375 | 2375 | H | 1.451 | 1.451 | 1.451
Vrijstaand | Panel Plus Vrijstaand | Nee | Jaga kleur | PPHF.03114034.klr/GR | 31 | 140 | 34 | 17 | 2375 | 204.2132 | [9 empty] | C05 | 1787.9 | PPHF1.03114034/GR |  | 1787.9 |  | 2375 | 2375 | 2375 | H | 1.451 | 1.451 | 1.451
Vrijstaand | Panel Plus Vrijstaand | Nee | Grijs 001 | PPHF.03116011.001/GR | 31 | 160 | 11 | 5 | 890 | 76.5262 | [9 empty] | C05 | 575.2 | PPHF0.03116011/GR |  | 575.2 |  | 890 | 890 | 890 | H | 1.248 | 1.248 | 1.248
Vrijstaand | Panel Plus Vrijstaand | Nee | RAL9016 | PPHF.03116011.333/GR | 31 | 160 | 11 | 5 | 890 | 76.5262 | [9 empty] | C05 | 575.2 | PPHF0.03116011/GR |  | 575.2 |  | 890 | 890 | 890 | H | 1.248 | 1.248 | 1.248
Vrijstaand | Panel Plus Vrijstaand | Nee | Jaga kleur | PPHF.03116011.klr/GR | 31 | 160 | 11 | 5 | 890 | 76.5262 | [9 empty] | C05 | 690.2 | PPHF1.03116011/GR |  | 690.2 |  | 890 | 890 | 890 | H | 1.248 | 1.248 | 1.248
Vrijstaand | Panel Plus Vrijstaand | Nee | Grijs 001 | PPHF.03116022.001/GR | 31 | 160 | 22 | 9 | 1522 | 130.8684 | [9 empty] | C05 | 1021 | PPHF0.03116022/GR |  | 1021 |  | 1522 | 1522 | 1522 | H | 1.349 | 1.349 | 1.349
Vrijstaand | Panel Plus Vrijstaand | Nee | RAL9016 | PPHF.03116022.333/GR | 31 | 160 | 22 | 9 | 1522 | 130.8684 | [9 empty] | C05 | 1021 | PPHF0.03116022/GR |  | 1021 |  | 1522 | 1522 | 1522 | H | 1.349 | 1.349 | 1.349
Vrijstaand | Panel Plus Vrijstaand | Nee | Jaga kleur | PPHF.03116022.klr/GR | 31 | 160 | 22 | 9 | 1522 | 130.8684 | [9 empty] | C05 | 1225.2 | PPHF1.03116022/GR |  | 1225.2 |  | 1522 | 1522 | 1522 | H | 1.349 | 1.349 | 1.349
Vrijstaand | Panel Plus Bankradiator | Nee | Grijs 001 | PPHF.03116034.001/BE | 31 | 160 | 34 | 17 | 2932 | 252.1066 | [9 empty] | C05 | 1709.4 | PPHF0.03116034/BE |  | 1709.4 |  | 2932 | 2932 | 2932 | H | 1.256 | 1.256 | 1.256
Vrijstaand | Panel Plus Vrijstaand | Nee | Grijs 001 | PPHF.03116034.001/GR | 31 | 160 | 34 | 17 | 2715 | 233.448 | [9 empty] | C05 | 1613.5 | PPHF0.03116034/GR |  | 1613.5 |  | 2715 | 2715 | 2715 | H | 1.451 | 1.451 | 1.451
Vrijstaand | Panel Plus Bankradiator | Nee | RAL9016 | PPHF.03116034.333/BE | 31 | 160 | 34 | 17 | 2932 | 252.1066 | [9 empty] | C05 | 1709.4 | PPHF0.03116034/BE |  | 1709.4 |  | 2932 | 2932 | 2932 | H | 1.256 | 1.256 | 1.256
Vrijstaand | Panel Plus Vrijstaand | Nee | RAL9016 | PPHF.03116034.333/GR | 31 | 160 | 34 | 17 | 2715 | 233.448 | [9 empty] | C05 | 1613.5 | PPHF0.03116034/GR |  | 1613.5 |  | 2715 | 2715 | 2715 | H | 1.451 | 1.451 | 1.451
Vrijstaand | Panel Plus Bankradiator | Nee | Jaga kleur | PPHF.03116034.klr/BE | 31 | 160 | 34 | 17 | 2932 | 252.1066 | [9 empty] | C05 | 2051.2 | PPHF1.03116034/BE |  | 2051.2 |  | 2932 | 2932 | 2932 | H | 1.256 | 1.256 | 1.256
Vrijstaand | Panel Plus Vrijstaand | Nee | Jaga kleur | PPHF.03116034.klr/GR | 31 | 160 | 34 | 17 | 2715 | 233.448 | [9 empty] | C05 | 1936.1 | PPHF1.03116034/GR |  | 1936.1 |  | 2715 | 2715 | 2715 | H | 1.451 | 1.451 | 1.451
Vrijstaand | Panel Plus Vrijstaand | Nee | Grijs 001 | PPHF.03118011.001/GR | 31 | 180 | 11 | 5 | 1001 | 86.0705 | [9 empty] | C05 | 618.5 | PPHF0.03118011/GR |  | 618.5 |  | 1001 | 1001 | 1001 | H | 1.248 | 1.248 | 1.248
Vrijstaand | Panel Plus Vrijstaand | Nee | RAL9016 | PPHF.03118011.333/GR | 31 | 180 | 11 | 5 | 1001 | 86.0705 | [9 empty] | C05 | 618.5 | PPHF0.03118011/GR |  | 618.5 |  | 1001 | 1001 | 1001 | H | 1.248 | 1.248 | 1.248
Vrijstaand | Panel Plus Vrijstaand | Nee | Jaga kleur | PPHF.03118011.klr/GR | 31 | 180 | 11 | 5 | 1001 | 86.0705 | [9 empty] | C05 | 742.2 | PPHF1.03118011/GR |  | 742.2 |  | 1001 | 1001 | 1001 | H | 1.248 | 1.248 | 1.248
Vrijstaand | Panel Plus Vrijstaand | Nee | Grijs 001 | PPHF.03118022.001/GR | 31 | 180 | 22 | 9 | 1713 | 147.2915 | [9 empty] | C05 | 1096.8 | PPHF0.03118022/GR |  | 1096.8 |  | 1713 | 1713 | 1713 | H | 1.349 | 1.349 | 1.349
Vrijstaand | Panel Plus Vrijstaand | Nee | RAL9016 | PPHF.03118022.333/GR | 31 | 180 | 22 | 9 | 1713 | 147.2915 | [9 empty] | C05 | 1096.8 | PPHF0.03118022/GR |  | 1096.8 |  | 1713 | 1713 | 1713 | H | 1.349 | 1.349 | 1.349
Vrijstaand | Panel Plus Vrijstaand | Nee | Jaga kleur | PPHF.03118022.klr/GR | 31 | 180 | 22 | 9 | 1713 | 147.2915 | [9 empty] | C05 | 1316.3 | PPHF1.03118022/GR |  | 1316.3 |  | 1713 | 1713 | 1713 | H | 1.349 | 1.349 | 1.349
Vrijstaand | Panel Plus Vrijstaand | Nee | Grijs 001 | PPHF.03118034.001/GR | 31 | 180 | 34 | 17 | 3054 | 262.5967 | [9 empty] | C05 | 1736.8 | PPHF0.03118034/GR |  | 1736.8 |  | 3054 | 3054 | 3054 | H | 1.451 | 1.451 | 1.451
Vrijstaand | Panel Plus Vrijstaand | Nee | RAL9016 | PPHF.03118034.333/GR | 31 | 180 | 34 | 17 | 3054 | 262.5967 | [9 empty] | C05 | 1736.8 | PPHF0.03118034/GR |  | 1736.8 |  | 3054 | 3054 | 3054 | H | 1.451 | 1.451 | 1.451
Vrijstaand | Panel Plus Vrijstaand | Nee | Jaga kleur | PPHF.03118034.klr/GR | 31 | 180 | 34 | 17 | 3054 | 262.5967 | [9 empty] | C05 | 2084.3 | PPHF1.03118034/GR |  | 2084.3 |  | 3054 | 3054 | 3054 | H | 1.451 | 1.451 | 1.451
Vrijstaand | Panel Plus Vrijstaand | Nee | Grijs 001 | PPHF.03120011.001/GR | 31 | 200 | 11 | 5 | 1113 | 95.7008 | [9 empty] | C05 | 661 | PPHF0.03120011/GR |  | 661 |  | 1113 | 1113 | 1113 | H | 1.248 | 1.248 | 1.248
Vrijstaand | Panel Plus Vrijstaand | Nee | RAL9016 | PPHF.03120011.333/GR | 31 | 200 | 11 | 5 | 1113 | 95.7008 | [9 empty] | C05 | 661 | PPHF0.03120011/GR |  | 661 |  | 1113 | 1113 | 1113 | H | 1.248 | 1.248 | 1.248
Vrijstaand | Panel Plus Vrijstaand | Nee | Jaga kleur | PPHF.03120011.klr/GR | 31 | 200 | 11 | 5 | 1113 | 95.7008 | [9 empty] | C05 | 793.1 | PPHF1.03120011/GR |  | 793.1 |  | 1113 | 1113 | 1113 | H | 1.248 | 1.248 | 1.248
Vrijstaand | Panel Plus Vrijstaand | Nee | Grijs 001 | PPHF.03120022.001/GR | 31 | 200 | 22 | 9 | 1903 | 163.6285 | [9 empty] | C05 | 1173.2 | PPHF0.03120022/GR |  | 1173.2 |  | 1903 | 1903 | 1903 | H | 1.349 | 1.349 | 1.349
Vrijstaand | Panel Plus Vrijstaand | Nee | RAL9016 | PPHF.03120022.333/GR | 31 | 200 | 22 | 9 | 1903 | 163.6285 | [9 empty] | C05 | 1173.2 | PPHF0.03120022/GR |  | 1173.2 |  | 1903 | 1903 | 1903 | H | 1.349 | 1.349 | 1.349
Vrijstaand | Panel Plus Vrijstaand | Nee | Jaga kleur | PPHF.03120022.klr/GR | 31 | 200 | 22 | 9 | 1903 | 163.6285 | [9 empty] | C05 | 1407.6 | PPHF1.03120022/GR |  | 1407.6 |  | 1903 | 1903 | 1903 | H | 1.349 | 1.349 | 1.349
Vrijstaand | Panel Plus Bankradiator | Nee | Grijs 001 | PPHF.03120034.001/BE | 31 | 200 | 34 | 17 | 3665 | 315.1333 | [9 empty] | C05 | 1956.1 | PPHF0.03120034/BE |  | 1956.1 |  | 3665 | 3665 | 3665 | H | 1.256 | 1.256 | 1.256
Vrijstaand | Panel Plus Vrijstaand | Nee | Grijs 001 | PPHF.03120034.001/GR | 31 | 200 | 34 | 17 | 3393 | 291.7455 | [9 empty] | C05 | 1860.5 | PPHF0.03120034/GR |  | 1860.5 |  | 3393 | 3393 | 3393 | H | 1.451 | 1.451 | 1.451
Vrijstaand | Panel Plus Bankradiator | Nee | RAL9016 | PPHF.03120034.333/BE | 31 | 200 | 34 | 17 | 3665 | 315.1333 | [9 empty] | C05 | 1956.1 | PPHF0.03120034/BE |  | 1956.1 |  | 3665 | 3665 | 3665 | H | 1.256 | 1.256 | 1.256
Vrijstaand | Panel Plus Vrijstaand | Nee | RAL9016 | PPHF.03120034.333/GR | 31 | 200 | 34 | 17 | 3393 | 291.7455 | [9 empty] | C05 | 1860.5 | PPHF0.03120034/GR |  | 1860.5 |  | 3393 | 3393 | 3393 | H | 1.451 | 1.451 | 1.451
Vrijstaand | Panel Plus Bankradiator | Nee | Jaga kleur | PPHF.03120034.klr/BE | 31 | 200 | 34 | 17 | 3665 | 315.1333 | [9 empty] | C05 | 2347.3 | PPHF1.03120034/BE |  | 2347.3 |  | 3665 | 3665 | 3665 | H | 1.256 | 1.256 | 1.256
Vrijstaand | Panel Plus Vrijstaand | Nee | Jaga kleur | PPHF.03120034.klr/GR | 31 | 200 | 34 | 17 | 3393 | 291.7455 | [9 empty] | C05 | 2232.4 | PPHF1.03120034/GR |  | 2232.4 |  | 3393 | 3393 | 3393 | H | 1.451 | 1.451 | 1.451
Vrijstaand | Panel Plus Vrijstaand | Nee | Grijs 001 | PPHF.03122011.001/GR | 31 | 220 | 11 | 5 | 1224 | 105.2451 | [9 empty] | C05 | 731.4 | PPHF0.03122011/GR |  | 731.4 |  | 1224 | 1224 | 1224 | H | 1.248 | 1.248 | 1.248
Vrijstaand | Panel Plus Vrijstaand | Nee | RAL9016 | PPHF.03122011.333/GR | 31 | 220 | 11 | 5 | 1224 | 105.2451 | [9 empty] | C05 | 731.4 | PPHF0.03122011/GR |  | 731.4 |  | 1224 | 1224 | 1224 | H | 1.248 | 1.248 | 1.248
Vrijstaand | Panel Plus Vrijstaand | Nee | Jaga kleur | PPHF.03122011.klr/GR | 31 | 220 | 11 | 5 | 1224 | 105.2451 | [9 empty] | C05 | 877.8 | PPHF1.03122011/GR |  | 877.8 |  | 1224 | 1224 | 1224 | H | 1.248 | 1.248 | 1.248
Vrijstaand | Panel Plus Vrijstaand | Nee | Grijs 001 | PPHF.03122022.001/GR | 31 | 220 | 22 | 9 | 2093 | 179.9656 | [9 empty] | C05 | 1276.6 | PPHF0.03122022/GR |  | 1276.6 |  | 2093 | 2093 | 2093 | H | 1.349 | 1.349 | 1.349
Vrijstaand | Panel Plus Vrijstaand | Nee | RAL9016 | PPHF.03122022.333/GR | 31 | 220 | 22 | 9 | 2093 | 179.9656 | [9 empty] | C05 | 1276.6 | PPHF0.03122022/GR |  | 1276.6 |  | 2093 | 2093 | 2093 | H | 1.349 | 1.349 | 1.349
Vrijstaand | Panel Plus Vrijstaand | Nee | Jaga kleur | PPHF.03122022.klr/GR | 31 | 220 | 22 | 9 | 2093 | 179.9656 | [9 empty] | C05 | 1531.8 | PPHF1.03122022/GR |  | 1531.8 |  | 2093 | 2093 | 2093 | H | 1.349 | 1.349 | 1.349
Vrijstaand | Panel Plus Vrijstaand | Nee | Grijs 001 | PPHF.03122034.001/GR | 31 | 220 | 34 | 17 | 3733 | 320.9802 | [9 empty] | C05 | 2009.7 | PPHF0.03122034/GR |  | 2009.7 |  | 3733 | 3733 | 3733 | H | 1.451 | 1.451 | 1.451
Vrijstaand | Panel Plus Vrijstaand | Nee | RAL9016 | PPHF.03122034.333/GR | 31 | 220 | 34 | 17 | 3733 | 320.9802 | [9 empty] | C05 | 2009.7 | PPHF0.03122034/GR |  | 2009.7 |  | 3733 | 3733 | 3733 | H | 1.451 | 1.451 | 1.451
Vrijstaand | Panel Plus Vrijstaand | Nee | Jaga kleur | PPHF.03122034.klr/GR | 31 | 220 | 34 | 17 | 3733 | 320.9802 | [9 empty] | C05 | 2411.5 | PPHF1.03122034/GR |  | 2411.5 |  | 3733 | 3733 | 3733 | H | 1.451 | 1.451 | 1.451
Vrijstaand | Panel Plus Vrijstaand | Nee | Grijs 001 | PPHF.03124011.001/GR | 31 | 240 | 11 | 5 | 1335 | 114.7893 | [9 empty] | C05 | 774.6 | PPHF0.03124011/GR |  | 774.6 |  | 1335 | 1335 | 1335 | H | 1.248 | 1.248 | 1.248
Vrijstaand | Panel Plus Vrijstaand | Nee | RAL9016 | PPHF.03124011.333/GR | 31 | 240 | 11 | 5 | 1335 | 114.7893 | [9 empty] | C05 | 774.6 | PPHF0.03124011/GR |  | 774.6 |  | 1335 | 1335 | 1335 | H | 1.248 | 1.248 | 1.248
Vrijstaand | Panel Plus Vrijstaand | Nee | Jaga kleur | PPHF.03124011.klr/GR | 31 | 240 | 11 | 5 | 1335 | 114.7893 | [9 empty] | C05 | 929.4 | PPHF1.03124011/GR |  | 929.4 |  | 1335 | 1335 | 1335 | H | 1.248 | 1.248 | 1.248
Vrijstaand | Panel Plus Vrijstaand | Nee | Grijs 001 | PPHF.03124022.001/GR | 31 | 240 | 22 | 9 | 2283 | 196.3027 | [9 empty] | C05 | 1353.5 | PPHF0.03124022/GR |  | 1353.5 |  | 2283 | 2283 | 2283 | H | 1.349 | 1.349 | 1.349
Vrijstaand | Panel Plus Vrijstaand | Nee | RAL9016 | PPHF.03124022.333/GR | 31 | 240 | 22 | 9 | 2283 | 196.3027 | [9 empty] | C05 | 1353.5 | PPHF0.03124022/GR |  | 1353.5 |  | 2283 | 2283 | 2283 | H | 1.349 | 1.349 | 1.349
Vrijstaand | Panel Plus Vrijstaand | Nee | Jaga kleur | PPHF.03124022.klr/GR | 31 | 240 | 22 | 9 | 2283 | 196.3027 | [9 empty] | C05 | 1623.9 | PPHF1.03124022/GR |  | 1623.9 |  | 2283 | 2283 | 2283 | H | 1.349 | 1.349 | 1.349
Vrijstaand | Panel Plus Bankradiator | Nee | Grijs 001 | PPHF.03124034.001/BE | 31 | 240 | 34 | 17 | 4398 | 378.1599 | [9 empty] | C05 | 2229 | PPHF0.03124034/BE |  | 2229 |  | 4398 | 4398 | 4398 | H | 1.256 | 1.256 | 1.256
Vrijstaand | Panel Plus Vrijstaand | Nee | Grijs 001 | PPHF.03124034.001/GR | 31 | 240 | 34 | 17 | 4072 | 350.129 | [9 empty] | C05 | 2132.8 | PPHF0.03124034/GR |  | 2132.8 |  | 4072 | 4072 | 4072 | H | 1.451 | 1.451 | 1.451
Vrijstaand | Panel Plus Bankradiator | Nee | RAL9016 | PPHF.03124034.333/BE | 31 | 240 | 34 | 17 | 4398 | 378.1599 | [9 empty] | C05 | 2229 | PPHF0.03124034/BE |  | 2229 |  | 4398 | 4398 | 4398 | H | 1.256 | 1.256 | 1.256
Vrijstaand | Panel Plus Vrijstaand | Nee | RAL9016 | PPHF.03124034.333/GR | 31 | 240 | 34 | 17 | 4072 | 350.129 | [9 empty] | C05 | 2132.8 | PPHF0.03124034/GR |  | 2132.8 |  | 4072 | 4072 | 4072 | H | 1.451 | 1.451 | 1.451
Vrijstaand | Panel Plus Bankradiator | Nee | Jaga kleur | PPHF.03124034.klr/BE | 31 | 240 | 34 | 17 | 4398 | 378.1599 | [9 empty] | C05 | 2674.8 | PPHF1.03124034/BE |  | 2674.8 |  | 4398 | 4398 | 4398 | H | 1.256 | 1.256 | 1.256
Vrijstaand | Panel Plus Vrijstaand | Nee | Jaga kleur | PPHF.03124034.klr/GR | 31 | 240 | 34 | 17 | 4072 | 350.129 | [9 empty] | C05 | 2559.2 | PPHF1.03124034/GR |  | 2559.2 |  | 4072 | 4072 | 4072 | H | 1.451 | 1.451 | 1.451
Vrijstaand | Panel Plus Vrijstaand | Nee | Grijs 001 | PPHF.03126011.001/GR | 31 | 260 | 11 | 5 | 1446 | 124.3336 | [9 empty] | C05 | 816 | PPHF0.03126011/GR |  | 816 |  | 1446 | 1446 | 1446 | H | 1.248 | 1.248 | 1.248
Vrijstaand | Panel Plus Vrijstaand | Nee | RAL9016 | PPHF.03126011.333/GR | 31 | 260 | 11 | 5 | 1446 | 124.3336 | [9 empty] | C05 | 816 | PPHF0.03126011/GR |  | 816 |  | 1446 | 1446 | 1446 | H | 1.248 | 1.248 | 1.248
Vrijstaand | Panel Plus Vrijstaand | Nee | Jaga kleur | PPHF.03126011.klr/GR | 31 | 260 | 11 | 5 | 1446 | 124.3336 | [9 empty] | C05 | 979.1 | PPHF1.03126011/GR |  | 979.1 |  | 1446 | 1446 | 1446 | H | 1.248 | 1.248 | 1.248
Vrijstaand | Panel Plus Vrijstaand | Nee | Grijs 001 | PPHF.03126022.001/GR | 31 | 260 | 22 | 9 | 2474 | 212.7257 | [9 empty] | C05 | 1426.6 | PPHF0.03126022/GR |  | 1426.6 |  | 2474 | 2474 | 2474 | H | 1.349 | 1.349 | 1.349
Vrijstaand | Panel Plus Vrijstaand | Nee | RAL9016 | PPHF.03126022.333/GR | 31 | 260 | 22 | 9 | 2474 | 212.7257 | [9 empty] | C05 | 1426.6 | PPHF0.03126022/GR |  | 1426.6 |  | 2474 | 2474 | 2474 | H | 1.349 | 1.349 | 1.349
Vrijstaand | Panel Plus Vrijstaand | Nee | Jaga kleur | PPHF.03126022.klr/GR | 31 | 260 | 22 | 9 | 2474 | 212.7257 | [9 empty] | C05 | 1711.9 | PPHF1.03126022/GR |  | 1711.9 |  | 2474 | 2474 | 2474 | H | 1.349 | 1.349 | 1.349
Vrijstaand | Panel Plus Vrijstaand | Nee | Grijs 001 | PPHF.03126034.001/GR | 31 | 260 | 34 | 17 | 4411 | 379.2777 | [9 empty] | C05 | 2256.7 | PPHF0.03126034/GR |  | 2256.7 |  | 4411 | 4411 | 4411 | H | 1.451 | 1.451 | 1.451
Vrijstaand | Panel Plus Vrijstaand | Nee | RAL9016 | PPHF.03126034.333/GR | 31 | 260 | 34 | 17 | 4411 | 379.2777 | [9 empty] | C05 | 2256.7 | PPHF0.03126034/GR |  | 2256.7 |  | 4411 | 4411 | 4411 | H | 1.451 | 1.451 | 1.451
Vrijstaand | Panel Plus Vrijstaand | Nee | Jaga kleur | PPHF.03126034.klr/GR | 31 | 260 | 34 | 17 | 4411 | 379.2777 | [9 empty] | C05 | 2707.8 | PPHF1.03126034/GR |  | 2707.8 |  | 4411 | 4411 | 4411 | H | 1.451 | 1.451 | 1.451
Vrijstaand | Panel Plus Vrijstaand | Nee | Grijs 001 | PPHF.03128011.001/GR | 31 | 280 | 11 | 5 | 1558 | 133.9639 | [9 empty] | C05 | 859.4 | PPHF0.03128011/GR |  | 859.4 |  | 1558 | 1558 | 1558 | H | 1.248 | 1.248 | 1.248
Vrijstaand | Panel Plus Vrijstaand | Nee | RAL9016 | PPHF.03128011.333/GR | 31 | 280 | 11 | 5 | 1558 | 133.9639 | [9 empty] | C05 | 859.4 | PPHF0.03128011/GR |  | 859.4 |  | 1558 | 1558 | 1558 | H | 1.248 | 1.248 | 1.248
Vrijstaand | Panel Plus Vrijstaand | Nee | Jaga kleur | PPHF.03128011.klr/GR | 31 | 280 | 11 | 5 | 1558 | 133.9639 | [9 empty] | C05 | 1031.2 | PPHF1.03128011/GR |  | 1031.2 |  | 1558 | 1558 | 1558 | H | 1.248 | 1.248 | 1.248
Vrijstaand | Panel Plus Vrijstaand | Nee | Grijs 001 | PPHF.03128022.001/GR | 31 | 280 | 22 | 9 | 2664 | 229.0628 | [9 empty] | C05 | 1502.5 | PPHF0.03128022/GR |  | 1502.5 |  | 2664 | 2664 | 2664 | H | 1.349 | 1.349 | 1.349
Vrijstaand | Panel Plus Vrijstaand | Nee | RAL9016 | PPHF.03128022.333/GR | 31 | 280 | 22 | 9 | 2664 | 229.0628 | [9 empty] | C05 | 1502.5 | PPHF0.03128022/GR |  | 1502.5 |  | 2664 | 2664 | 2664 | H | 1.349 | 1.349 | 1.349
Vrijstaand | Panel Plus Vrijstaand | Nee | Jaga kleur | PPHF.03128022.klr/GR | 31 | 280 | 22 | 9 | 2664 | 229.0628 | [9 empty] | C05 | 1802.9 | PPHF1.03128022/GR |  | 1802.9 |  | 2664 | 2664 | 2664 | H | 1.349 | 1.349 | 1.349
Vrijstaand | Panel Plus Bankradiator | Nee | Grijs 001 | PPHF.03128034.001/BE | 31 | 280 | 34 | 17 | 5131 | 441.1866 | [9 empty] | C05 | 2502.7 | PPHF0.03128034/BE |  | 2502.7 |  | 5131 | 5131 | 5131 | H | 1.256 | 1.256 | 1.256
Vrijstaand | Panel Plus Vrijstaand | Nee | Grijs 001 | PPHF.03128034.001/GR | 31 | 280 | 34 | 17 | 4751 | 408.5125 | [9 empty] | C05 | 2379.6 | PPHF0.03128034/GR |  | 2379.6 |  | 4751 | 4751 | 4751 | H | 1.451 | 1.451 | 1.451
Vrijstaand | Panel Plus Bankradiator | Nee | RAL9016 | PPHF.03128034.333/BE | 31 | 280 | 34 | 17 | 5131 | 441.1866 | [9 empty] | C05 | 2502.7 | PPHF0.03128034/BE |  | 2502.7 |  | 5131 | 5131 | 5131 | H | 1.256 | 1.256 | 1.256
Vrijstaand | Panel Plus Vrijstaand | Nee | RAL9016 | PPHF.03128034.333/GR | 31 | 280 | 34 | 17 | 4751 | 408.5125 | [9 empty] | C05 | 2379.6 | PPHF0.03128034/GR |  | 2379.6 |  | 4751 | 4751 | 4751 | H | 1.451 | 1.451 | 1.451
Vrijstaand | Panel Plus Bankradiator | Nee | Jaga kleur | PPHF.03128034.klr/BE | 31 | 280 | 34 | 17 | 5131 | 441.1866 | [9 empty] | C05 | 3003.2 | PPHF1.03128034/BE |  | 3003.2 |  | 5131 | 5131 | 5131 | H | 1.256 | 1.256 | 1.256
Vrijstaand | Panel Plus Vrijstaand | Nee | Jaga kleur | PPHF.03128034.klr/GR | 31 | 280 | 34 | 17 | 4751 | 408.5125 | [9 empty] | C05 | 2855.4 | PPHF1.03128034/GR |  | 2855.4 |  | 4751 | 4751 | 4751 | H | 1.451 | 1.451 | 1.451
Vrijstaand | Panel Plus Vrijstaand | Nee | Grijs 001 | PPHF.03130011.001/GR | 31 | 300 | 11 | 5 | 1669 | 143.5082 | [9 empty] | C05 | 903.3 | PPHF0.03130011/GR |  | 903.3 |  | 1669 | 1669 | 1669 | H | 1.248 | 1.248 | 1.248
Vrijstaand | Panel Plus Vrijstaand | Nee | RAL9016 | PPHF.03130011.333/GR | 31 | 300 | 11 | 5 | 1669 | 143.5082 | [9 empty] | C05 | 903.3 | PPHF0.03130011/GR |  | 903.3 |  | 1669 | 1669 | 1669 | H | 1.248 | 1.248 | 1.248
Vrijstaand | Panel Plus Vrijstaand | Nee | Jaga kleur | PPHF.03130011.klr/GR | 31 | 300 | 11 | 5 | 1669 | 143.5082 | [9 empty] | C05 | 1083.8 | PPHF1.03130011/GR |  | 1083.8 |  | 1669 | 1669 | 1669 | H | 1.248 | 1.248 | 1.248
Vrijstaand | Panel Plus Vrijstaand | Nee | Grijs 001 | PPHF.03130022.001/GR | 31 | 300 | 22 | 9 | 2854 | 245.3998 | [9 empty] | C05 | 1578.1 | PPHF0.03130022/GR |  | 1578.1 |  | 2854 | 2854 | 2854 | H | 1.349 | 1.349 | 1.349
Vrijstaand | Panel Plus Vrijstaand | Nee | RAL9016 | PPHF.03130022.333/GR | 31 | 300 | 22 | 9 | 2854 | 245.3998 | [9 empty] | C05 | 1578.1 | PPHF0.03130022/GR |  | 1578.1 |  | 2854 | 2854 | 2854 | H | 1.349 | 1.349 | 1.349
Vrijstaand | Panel Plus Vrijstaand | Nee | Jaga kleur | PPHF.03130022.klr/GR | 31 | 300 | 22 | 9 | 2854 | 245.3998 | [9 empty] | C05 | 1893.5 | PPHF1.03130022/GR |  | 1893.5 |  | 2854 | 2854 | 2854 | H | 1.349 | 1.349 | 1.349
Vrijstaand | Panel Plus Vrijstaand | Nee | Grijs 001 | PPHF.03130034.001/GR | 31 | 300 | 34 | 17 | 5090 | 437.6612 | [9 empty] | C05 | 2503.9 | PPHF0.03130034/GR |  | 2503.9 |  | 5090 | 5090 | 5090 | H | 1.451 | 1.451 | 1.451
Vrijstaand | Panel Plus Vrijstaand | Nee | RAL9016 | PPHF.03130034.333/GR | 31 | 300 | 34 | 17 | 5090 | 437.6612 | [9 empty] | C05 | 2503.9 | PPHF0.03130034/GR |  | 2503.9 |  | 5090 | 5090 | 5090 | H | 1.451 | 1.451 | 1.451
Vrijstaand | Panel Plus Vrijstaand | Nee | Jaga kleur | PPHF.03130034.klr/GR | 31 | 300 | 34 | 17 | 5090 | 437.6612 | [9 empty] | C05 | 3004.7 | PPHF1.03130034/GR |  | 3004.7 |  | 5090 | 5090 | 5090 | H | 1.451 | 1.451 | 1.451
Horizontaal Wand | Panel Plus Horizontaal Wand | Nee | Grijs 001 | PPHW.01210011.001/GR | 12 | 100 | 11 | 5 | 261 | 22.442 | [9 empty] | C05 | 283.7 | PPHW0.01210011/GR |  | 283.7 |  | 261 | 261 | 261 | H | 1.224 | 1.224 | 1.224
Horizontaal Wand | Panel Plus Horizontaal Wand | Nee | RAL9016 | PPHW.01210011.333/GR | 12 | 100 | 11 | 5 | 261 | 22.442 | [9 empty] | C05 | 283.7 | PPHW0.01210011/GR |  | 283.7 |  | 261 | 261 | 261 | H | 1.224 | 1.224 | 1.224
Horizontaal Wand | Panel Plus Horizontaal Wand | Nee | Jaga kleur | PPHW.01210011.klr/GR | 12 | 100 | 11 | 5 | 261 | 22.442 | [9 empty] | C05 | 340.5 | PPHW1.01210011/GR |  | 340.5 |  | 261 | 261 | 261 | H | 1.224 | 1.224 | 1.224
Horizontaal Wand | Panel Plus Horizontaal Wand | Nee | Grijs 001 | PPHW.01210022.001/GR | 12 | 100 | 22 | 9 | 454 | 39.037 | [9 empty] | C05 | 512.1 | PPHW0.01210022/GR |  | 512.1 |  | 454 | 454 | 454 | H | 1.206 | 1.206 | 1.206
Horizontaal Wand | Panel Plus Horizontaal Wand | Nee | RAL9016 | PPHW.01210022.333/GR | 12 | 100 | 22 | 9 | 454 | 39.037 | [9 empty] | C05 | 512.1 | PPHW0.01210022/GR |  | 512.1 |  | 454 | 454 | 454 | H | 1.206 | 1.206 | 1.206
Horizontaal Wand | Panel Plus Horizontaal Wand | Nee | Jaga kleur | PPHW.01210022.klr/GR | 12 | 100 | 22 | 9 | 454 | 39.037 | [9 empty] | C05 | 614.7 | PPHW1.01210022/GR |  | 614.7 |  | 454 | 454 | 454 | H | 1.206 | 1.206 | 1.206
Horizontaal Wand | Panel Plus Horizontaal Wand | Nee | Grijs 001 | PPHW.01210034.001/GR | 12 | 100 | 34 | 17 | 752 | 64.6604 | [9 empty] | C05 | 819.7 | PPHW0.01210034/GR |  | 819.7 |  | 752 | 752 | 752 | H | 1.452 | 1.452 | 1.452
Horizontaal Wand | Panel Plus Horizontaal Wand | Nee | RAL9016 | PPHW.01210034.333/GR | 12 | 100 | 34 | 17 | 752 | 64.6604 | [9 empty] | C05 | 819.7 | PPHW0.01210034/GR |  | 819.7 |  | 752 | 752 | 752 | H | 1.452 | 1.452 | 1.452
Horizontaal Wand | Panel Plus Horizontaal Wand | Nee | Jaga kleur | PPHW.01210034.klr/GR | 12 | 100 | 34 | 17 | 752 | 64.6604 | [9 empty] | C05 | 983.6 | PPHW1.01210034/GR |  | 983.6 |  | 752 | 752 | 752 | H | 1.452 | 1.452 | 1.452
Horizontaal Wand | Panel Plus Horizontaal Wand | Nee | Grijs 001 | PPHW.01212011.001/GR | 12 | 120 | 11 | 5 | 313 | 26.9132 | [9 empty] | C05 | 314.3 | PPHW0.01212011/GR |  | 314.3 |  | 313 | 313 | 313 | H | 1.224 | 1.224 | 1.224
Horizontaal Wand | Panel Plus Horizontaal Wand | Nee | RAL9016 | PPHW.01212011.333/GR | 12 | 120 | 11 | 5 | 313 | 26.9132 | [9 empty] | C05 | 314.3 | PPHW0.01212011/GR |  | 314.3 |  | 313 | 313 | 313 | H | 1.224 | 1.224 | 1.224
Horizontaal Wand | Panel Plus Horizontaal Wand | Nee | Jaga kleur | PPHW.01212011.klr/GR | 12 | 120 | 11 | 5 | 313 | 26.9132 | [9 empty] | C05 | 377.5 | PPHW1.01212011/GR |  | 377.5 |  | 313 | 313 | 313 | H | 1.224 | 1.224 | 1.224
Horizontaal Wand | Panel Plus Horizontaal Wand | Nee | Grijs 001 | PPHW.01212022.001/GR | 12 | 120 | 22 | 9 | 545 | 46.8616 | [9 empty] | C05 | 561 | PPHW0.01212022/GR |  | 561 |  | 545 | 545 | 545 | H | 1.206 | 1.206 | 1.206
Horizontaal Wand | Panel Plus Horizontaal Wand | Nee | RAL9016 | PPHW.01212022.333/GR | 12 | 120 | 22 | 9 | 545 | 46.8616 | [9 empty] | C05 | 561 | PPHW0.01212022/GR |  | 561 |  | 545 | 545 | 545 | H | 1.206 | 1.206 | 1.206
Horizontaal Wand | Panel Plus Horizontaal Wand | Nee | Jaga kleur | PPHW.01212022.klr/GR | 12 | 120 | 22 | 9 | 545 | 46.8616 | [9 empty] | C05 | 673.2 | PPHW1.01212022/GR |  | 673.2 |  | 545 | 545 | 545 | H | 1.206 | 1.206 | 1.206
Horizontaal Wand | Panel Plus Horizontaal Wand | Nee | Grijs 001 | PPHW.01212034.001/GR | 12 | 120 | 34 | 17 | 903 | 77.644 | [9 empty] | C05 | 907 | PPHW0.01212034/GR |  | 907 |  | 903 | 903 | 903 | H | 1.452 | 1.452 | 1.452
Horizontaal Wand | Panel Plus Horizontaal Wand | Nee | RAL9016 | PPHW.01212034.333/GR | 12 | 120 | 34 | 17 | 903 | 77.644 | [9 empty] | C05 | 907 | PPHW0.01212034/GR |  | 907 |  | 903 | 903 | 903 | H | 1.452 | 1.452 | 1.452
Horizontaal Wand | Panel Plus Horizontaal Wand | Nee | Jaga kleur | PPHW.01212034.klr/GR | 12 | 120 | 34 | 17 | 903 | 77.644 | [9 empty] | C05 | 1088.4 | PPHW1.01212034/GR |  | 1088.4 |  | 903 | 903 | 903 | H | 1.452 | 1.452 | 1.452
Horizontaal Wand | Panel Plus Horizontaal Wand | Nee | Grijs 001 | PPHW.01214011.001/GR | 12 | 140 | 11 | 5 | 365 | 31.3844 | [9 empty] | C05 | 347.7 | PPHW0.01214011/GR |  | 347.7 |  | 365 | 365 | 365 | H | 1.224 | 1.224 | 1.224
Horizontaal Wand | Panel Plus Horizontaal Wand | Nee | RAL9016 | PPHW.01214011.333/GR | 12 | 140 | 11 | 5 | 365 | 31.3844 | [9 empty] | C05 | 347.7 | PPHW0.01214011/GR |  | 347.7 |  | 365 | 365 | 365 | H | 1.224 | 1.224 | 1.224
Horizontaal Wand | Panel Plus Horizontaal Wand | Nee | Jaga kleur | PPHW.01214011.klr/GR | 12 | 140 | 11 | 5 | 365 | 31.3844 | [9 empty] | C05 | 417.3 | PPHW1.01214011/GR |  | 417.3 |  | 365 | 365 | 365 | H | 1.224 | 1.224 | 1.224
Horizontaal Wand | Panel Plus Horizontaal Wand | Nee | Grijs 001 | PPHW.01214022.001/GR | 12 | 140 | 22 | 9 | 635 | 54.6002 | [9 empty] | C05 | 615.4 | PPHW0.01214022/GR |  | 615.4 |  | 635 | 635 | 635 | H | 1.206 | 1.206 | 1.206
Horizontaal Wand | Panel Plus Horizontaal Wand | Nee | RAL9016 | PPHW.01214022.333/GR | 12 | 140 | 22 | 9 | 635 | 54.6002 | [9 empty] | C05 | 615.4 | PPHW0.01214022/GR |  | 615.4 |  | 635 | 635 | 635 | H | 1.206 | 1.206 | 1.206
Horizontaal Wand | Panel Plus Horizontaal Wand | Nee | Jaga kleur | PPHW.01214022.klr/GR | 12 | 140 | 22 | 9 | 635 | 54.6002 | [9 empty] | C05 | 738.7 | PPHW1.01214022/GR |  | 738.7 |  | 635 | 635 | 635 | H | 1.206 | 1.206 | 1.206
Horizontaal Wand | Panel Plus Horizontaal Wand | Nee | Grijs 001 | PPHW.01214034.001/GR | 12 | 140 | 34 | 17 | 1053 | 90.5417 | [9 empty] | C05 | 997 | PPHW0.01214034/GR |  | 997 |  | 1053 | 1053 | 1053 | H | 1.452 | 1.452 | 1.452
Horizontaal Wand | Panel Plus Horizontaal Wand | Nee | RAL9016 | PPHW.01214034.333/GR | 12 | 140 | 34 | 17 | 1053 | 90.5417 | [9 empty] | C05 | 997 | PPHW0.01214034/GR |  | 997 |  | 1053 | 1053 | 1053 | H | 1.452 | 1.452 | 1.452
Horizontaal Wand | Panel Plus Horizontaal Wand | Nee | Jaga kleur | PPHW.01214034.klr/GR | 12 | 140 | 34 | 17 | 1053 | 90.5417 | [9 empty] | C05 | 1196.4 | PPHW1.01214034/GR |  | 1196.4 |  | 1053 | 1053 | 1053 | H | 1.452 | 1.452 | 1.452
Horizontaal Wand | Panel Plus Horizontaal Wand | Nee | Grijs 001 | PPHW.01216011.001/GR | 12 | 160 | 11 | 5 | 417 | 35.8555 | [9 empty] | C05 | 379.9 | PPHW0.01216011/GR |  | 379.9 |  | 417 | 417 | 417 | H | 1.224 | 1.224 | 1.224
Horizontaal Wand | Panel Plus Horizontaal Wand | Nee | RAL9016 | PPHW.01216011.333/GR | 12 | 160 | 11 | 5 | 417 | 35.8555 | [9 empty] | C05 | 379.9 | PPHW0.01216011/GR |  | 379.9 |  | 417 | 417 | 417 | H | 1.224 | 1.224 | 1.224
Horizontaal Wand | Panel Plus Horizontaal Wand | Nee | Jaga kleur | PPHW.01216011.klr/GR | 12 | 160 | 11 | 5 | 417 | 35.8555 | [9 empty] | C05 | 455.8 | PPHW1.01216011/GR |  | 455.8 |  | 417 | 417 | 417 | H | 1.224 | 1.224 | 1.224
Horizontaal Wand | Panel Plus Horizontaal Wand | Nee | Grijs 001 | PPHW.01216022.001/GR | 12 | 160 | 22 | 9 | 726 | 62.4248 | [9 empty] | C05 | 666.6 | PPHW0.01216022/GR |  | 666.6 |  | 726 | 726 | 726 | H | 1.206 | 1.206 | 1.206
Horizontaal Wand | Panel Plus Horizontaal Wand | Nee | RAL9016 | PPHW.01216022.333/GR | 12 | 160 | 22 | 9 | 726 | 62.4248 | [9 empty] | C05 | 666.6 | PPHW0.01216022/GR |  | 666.6 |  | 726 | 726 | 726 | H | 1.206 | 1.206 | 1.206
Horizontaal Wand | Panel Plus Horizontaal Wand | Nee | Jaga kleur | PPHW.01216022.klr/GR | 12 | 160 | 22 | 9 | 726 | 62.4248 | [9 empty] | C05 | 799.7 | PPHW1.01216022/GR |  | 799.7 |  | 726 | 726 | 726 | H | 1.206 | 1.206 | 1.206
Horizontaal Wand | Panel Plus Horizontaal Wand | Nee | Grijs 001 | PPHW.01216034.001/GR | 12 | 160 | 34 | 17 | 1204 | 103.5254 | [9 empty] | C05 | 1088.2 | PPHW0.01216034/GR |  | 1088.2 |  | 1204 | 1204 | 1204 | H | 1.452 | 1.452 | 1.452
Horizontaal Wand | Panel Plus Horizontaal Wand | Nee | RAL9016 | PPHW.01216034.333/GR | 12 | 160 | 34 | 17 | 1204 | 103.5254 | [9 empty] | C05 | 1088.2 | PPHW0.01216034/GR |  | 1088.2 |  | 1204 | 1204 | 1204 | H | 1.452 | 1.452 | 1.452
Horizontaal Wand | Panel Plus Horizontaal Wand | Nee | Jaga kleur | PPHW.01216034.klr/GR | 12 | 160 | 34 | 17 | 1204 | 103.5254 | [9 empty] | C05 | 1305.9 | PPHW1.01216034/GR |  | 1305.9 |  | 1204 | 1204 | 1204 | H | 1.452 | 1.452 | 1.452
Horizontaal Wand | Panel Plus Horizontaal Wand | Nee | Grijs 001 | PPHW.01218011.001/GR | 12 | 180 | 11 | 5 | 469 | 40.3267 | [9 empty] | C05 | 412.9 | PPHW0.01218011/GR |  | 412.9 |  | 469 | 469 | 469 | H | 1.224 | 1.224 | 1.224
Horizontaal Wand | Panel Plus Horizontaal Wand | Nee | RAL9016 | PPHW.01218011.333/GR | 12 | 180 | 11 | 5 | 469 | 40.3267 | [9 empty] | C05 | 412.9 | PPHW0.01218011/GR |  | 412.9 |  | 469 | 469 | 469 | H | 1.224 | 1.224 | 1.224
Horizontaal Wand | Panel Plus Horizontaal Wand | Nee | Jaga kleur | PPHW.01218011.klr/GR | 12 | 180 | 11 | 5 | 469 | 40.3267 | [9 empty] | C05 | 495.4 | PPHW1.01218011/GR |  | 495.4 |  | 469 | 469 | 469 | H | 1.224 | 1.224 | 1.224
Horizontaal Wand | Panel Plus Horizontaal Wand | Nee | Grijs 001 | PPHW.01218022.001/GR | 12 | 180 | 22 | 9 | 817 | 70.2494 | [9 empty] | C05 | 720.9 | PPHW0.01218022/GR |  | 720.9 |  | 817 | 817 | 817 | H | 1.206 | 1.206 | 1.206
Horizontaal Wand | Panel Plus Horizontaal Wand | Nee | RAL9016 | PPHW.01218022.333/GR | 12 | 180 | 22 | 9 | 817 | 70.2494 | [9 empty] | C05 | 720.9 | PPHW0.01218022/GR |  | 720.9 |  | 817 | 817 | 817 | H | 1.206 | 1.206 | 1.206
Horizontaal Wand | Panel Plus Horizontaal Wand | Nee | Jaga kleur | PPHW.01218022.klr/GR | 12 | 180 | 22 | 9 | 817 | 70.2494 | [9 empty] | C05 | 865.1 | PPHW1.01218022/GR |  | 865.1 |  | 817 | 817 | 817 | H | 1.206 | 1.206 | 1.206
Horizontaal Wand | Panel Plus Horizontaal Wand | Nee | Grijs 001 | PPHW.01218034.001/GR | 12 | 180 | 34 | 17 | 1354 | 116.423 | [9 empty] | C05 | 1178.8 | PPHW0.01218034/GR |  | 1178.8 |  | 1354 | 1354 | 1354 | H | 1.452 | 1.452 | 1.452
Horizontaal Wand | Panel Plus Horizontaal Wand | Nee | RAL9016 | PPHW.01218034.333/GR | 12 | 180 | 34 | 17 | 1354 | 116.423 | [9 empty] | C05 | 1178.8 | PPHW0.01218034/GR |  | 1178.8 |  | 1354 | 1354 | 1354 | H | 1.452 | 1.452 | 1.452
Horizontaal Wand | Panel Plus Horizontaal Wand | Nee | Jaga kleur | PPHW.01218034.klr/GR | 12 | 180 | 34 | 17 | 1354 | 116.423 | [9 empty] | C05 | 1414.6 | PPHW1.01218034/GR |  | 1414.6 |  | 1354 | 1354 | 1354 | H | 1.452 | 1.452 | 1.452
Horizontaal Wand | Panel Plus Horizontaal Wand | Nee | Grijs 001 | PPHW.01220011.001/GR | 12 | 200 | 11 | 5 | 521 | 44.7979 | [9 empty] | C05 | 443.9 | PPHW0.01220011/GR |  | 443.9 |  | 521 | 521 | 521 | H | 1.224 | 1.224 | 1.224
Horizontaal Wand | Panel Plus Horizontaal Wand | Nee | RAL9016 | PPHW.01220011.333/GR | 12 | 200 | 11 | 5 | 521 | 44.7979 | [9 empty] | C05 | 443.9 | PPHW0.01220011/GR |  | 443.9 |  | 521 | 521 | 521 | H | 1.224 | 1.224 | 1.224
Horizontaal Wand | Panel Plus Horizontaal Wand | Nee | Jaga kleur | PPHW.01220011.klr/GR | 12 | 200 | 11 | 5 | 521 | 44.7979 | [9 empty] | C05 | 532.6 | PPHW1.01220011/GR |  | 532.6 |  | 521 | 521 | 521 | H | 1.224 | 1.224 | 1.224
Horizontaal Wand | Panel Plus Horizontaal Wand | Nee | Grijs 001 | PPHW.01220022.001/GR | 12 | 200 | 22 | 9 | 908 | 78.0739 | [9 empty] | C05 | 771.4 | PPHW0.01220022/GR |  | 771.4 |  | 908 | 908 | 908 | H | 1.206 | 1.206 | 1.206
Horizontaal Wand | Panel Plus Horizontaal Wand | Nee | RAL9016 | PPHW.01220022.333/GR | 12 | 200 | 22 | 9 | 908 | 78.0739 | [9 empty] | C05 | 771.4 | PPHW0.01220022/GR |  | 771.4 |  | 908 | 908 | 908 | H | 1.206 | 1.206 | 1.206
Horizontaal Wand | Panel Plus Horizontaal Wand | Nee | Jaga kleur | PPHW.01220022.klr/GR | 12 | 200 | 22 | 9 | 908 | 78.0739 | [9 empty] | C05 | 925.6 | PPHW1.01220022/GR |  | 925.6 |  | 908 | 908 | 908 | H | 1.206 | 1.206 | 1.206
Horizontaal Wand | Panel Plus Horizontaal Wand | Nee | Grijs 001 | PPHW.01220034.001/GR | 12 | 200 | 34 | 17 | 1505 | 129.4067 | [9 empty] | C05 | 1266.7 | PPHW0.01220034/GR |  | 1266.7 |  | 1505 | 1505 | 1505 | H | 1.452 | 1.452 | 1.452
Horizontaal Wand | Panel Plus Horizontaal Wand | Nee | RAL9016 | PPHW.01220034.333/GR | 12 | 200 | 34 | 17 | 1505 | 129.4067 | [9 empty] | C05 | 1266.7 | PPHW0.01220034/GR |  | 1266.7 |  | 1505 | 1505 | 1505 | H | 1.452 | 1.452 | 1.452
Horizontaal Wand | Panel Plus Horizontaal Wand | Nee | Jaga kleur | PPHW.01220034.klr/GR | 12 | 200 | 34 | 17 | 1505 | 129.4067 | [9 empty] | C05 | 1520.3 | PPHW1.01220034/GR |  | 1520.3 |  | 1505 | 1505 | 1505 | H | 1.452 | 1.452 | 1.452
Horizontaal Wand | Panel Plus Horizontaal Wand | Nee | Grijs 001 | PPHW.01222011.001/GR | 12 | 220 | 11 | 5 | 573 | 49.2691 | [9 empty] | C05 | 475.7 | PPHW0.01222011/GR |  | 475.7 |  | 573 | 573 | 573 | H | 1.224 | 1.224 | 1.224
Horizontaal Wand | Panel Plus Horizontaal Wand | Nee | RAL9016 | PPHW.01222011.333/GR | 12 | 220 | 11 | 5 | 573 | 49.2691 | [9 empty] | C05 | 475.7 | PPHW0.01222011/GR |  | 475.7 |  | 573 | 573 | 573 | H | 1.224 | 1.224 | 1.224
Horizontaal Wand | Panel Plus Horizontaal Wand | Nee | Jaga kleur | PPHW.01222011.klr/GR | 12 | 220 | 11 | 5 | 573 | 49.2691 | [9 empty] | C05 | 570.9 | PPHW1.01222011/GR |  | 570.9 |  | 573 | 573 | 573 | H | 1.224 | 1.224 | 1.224
Horizontaal Wand | Panel Plus Horizontaal Wand | Nee | Grijs 001 | PPHW.01222022.001/GR | 12 | 220 | 22 | 9 | 998 | 85.8126 | [9 empty] | C05 | 822.4 | PPHW0.01222022/GR |  | 822.4 |  | 998 | 998 | 998 | H | 1.206 | 1.206 | 1.206
Horizontaal Wand | Panel Plus Horizontaal Wand | Nee | RAL9016 | PPHW.01222022.333/GR | 12 | 220 | 22 | 9 | 998 | 85.8126 | [9 empty] | C05 | 822.4 | PPHW0.01222022/GR |  | 822.4 |  | 998 | 998 | 998 | H | 1.206 | 1.206 | 1.206
Horizontaal Wand | Panel Plus Horizontaal Wand | Nee | Jaga kleur | PPHW.01222022.klr/GR | 12 | 220 | 22 | 9 | 998 | 85.8126 | [9 empty] | C05 | 986.8 | PPHW1.01222022/GR |  | 986.8 |  | 998 | 998 | 998 | H | 1.206 | 1.206 | 1.206
Horizontaal Wand | Panel Plus Horizontaal Wand | Nee | Grijs 001 | PPHW.01222034.001/GR | 12 | 220 | 34 | 17 | 1655 | 142.3044 | [9 empty] | C05 | 1357.6 | PPHW0.01222034/GR |  | 1357.6 |  | 1655 | 1655 | 1655 | H | 1.452 | 1.452 | 1.452
Horizontaal Wand | Panel Plus Horizontaal Wand | Nee | RAL9016 | PPHW.01222034.333/GR | 12 | 220 | 34 | 17 | 1655 | 142.3044 | [9 empty] | C05 | 1357.6 | PPHW0.01222034/GR |  | 1357.6 |  | 1655 | 1655 | 1655 | H | 1.452 | 1.452 | 1.452
Horizontaal Wand | Panel Plus Horizontaal Wand | Nee | Jaga kleur | PPHW.01222034.klr/GR | 12 | 220 | 34 | 17 | 1655 | 142.3044 | [9 empty] | C05 | 1628.8 | PPHW1.01222034/GR |  | 1628.8 |  | 1655 | 1655 | 1655 | H | 1.452 | 1.452 | 1.452
Horizontaal Wand | Panel Plus Horizontaal Wand | Nee | Grijs 001 | PPHW.01224011.001/GR | 12 | 240 | 11 | 5 | 625 | 53.7403 | [9 empty] | C05 | 508.7 | PPHW0.01224011/GR |  | 508.7 |  | 625 | 625 | 625 | H | 1.224 | 1.224 | 1.224
Horizontaal Wand | Panel Plus Horizontaal Wand | Nee | RAL9016 | PPHW.01224011.333/GR | 12 | 240 | 11 | 5 | 625 | 53.7403 | [9 empty] | C05 | 508.7 | PPHW0.01224011/GR |  | 508.7 |  | 625 | 625 | 625 | H | 1.224 | 1.224 | 1.224
Horizontaal Wand | Panel Plus Horizontaal Wand | Nee | Jaga kleur | PPHW.01224011.klr/GR | 12 | 240 | 11 | 5 | 625 | 53.7403 | [9 empty] | C05 | 610.5 | PPHW1.01224011/GR |  | 610.5 |  | 625 | 625 | 625 | H | 1.224 | 1.224 | 1.224
Horizontaal Wand | Panel Plus Horizontaal Wand | Nee | Grijs 001 | PPHW.01224022.001/GR | 12 | 240 | 22 | 9 | 1089 | 93.6371 | [9 empty] | C05 | 876.5 | PPHW0.01224022/GR |  | 876.5 |  | 1089 | 1089 | 1089 | H | 1.206 | 1.206 | 1.206
Horizontaal Wand | Panel Plus Horizontaal Wand | Nee | RAL9016 | PPHW.01224022.333/GR | 12 | 240 | 22 | 9 | 1089 | 93.6371 | [9 empty] | C05 | 876.5 | PPHW0.01224022/GR |  | 876.5 |  | 1089 | 1089 | 1089 | H | 1.206 | 1.206 | 1.206
Horizontaal Wand | Panel Plus Horizontaal Wand | Nee | Jaga kleur | PPHW.01224022.klr/GR | 12 | 240 | 22 | 9 | 1089 | 93.6371 | [9 empty] | C05 | 1051.9 | PPHW1.01224022/GR |  | 1051.9 |  | 1089 | 1089 | 1089 | H | 1.206 | 1.206 | 1.206
Horizontaal Wand | Panel Plus Horizontaal Wand | Nee | Grijs 001 | PPHW.01224034.001/GR | 12 | 240 | 34 | 17 | 1806 | 155.288 | [9 empty] | C05 | 1447.1 | PPHW0.01224034/GR |  | 1447.1 |  | 1806 | 1806 | 1806 | H | 1.452 | 1.452 | 1.452
Horizontaal Wand | Panel Plus Horizontaal Wand | Nee | RAL9016 | PPHW.01224034.333/GR | 12 | 240 | 34 | 17 | 1806 | 155.288 | [9 empty] | C05 | 1447.1 | PPHW0.01224034/GR |  | 1447.1 |  | 1806 | 1806 | 1806 | H | 1.452 | 1.452 | 1.452
Horizontaal Wand | Panel Plus Horizontaal Wand | Nee | Jaga kleur | PPHW.01224034.klr/GR | 12 | 240 | 34 | 17 | 1806 | 155.288 | [9 empty] | C05 | 1736.7 | PPHW1.01224034/GR |  | 1736.7 |  | 1806 | 1806 | 1806 | H | 1.452 | 1.452 | 1.452
Horizontaal Wand | Panel Plus Horizontaal Wand | Nee | Grijs 001 | PPHW.01226011.001/GR | 12 | 260 | 11 | 5 | 677 | 58.2115 | [9 empty] | C05 | 541.1 | PPHW0.01226011/GR |  | 541.1 |  | 677 | 677 | 677 | H | 1.224 | 1.224 | 1.224
Horizontaal Wand | Panel Plus Horizontaal Wand | Nee | RAL9016 | PPHW.01226011.333/GR | 12 | 260 | 11 | 5 | 677 | 58.2115 | [9 empty] | C05 | 541.1 | PPHW0.01226011/GR |  | 541.1 |  | 677 | 677 | 677 | H | 1.224 | 1.224 | 1.224
Horizontaal Wand | Panel Plus Horizontaal Wand | Nee | Jaga kleur | PPHW.01226011.klr/GR | 12 | 260 | 11 | 5 | 677 | 58.2115 | [9 empty] | C05 | 649.3 | PPHW1.01226011/GR |  | 649.3 |  | 677 | 677 | 677 | H | 1.224 | 1.224 | 1.224
Horizontaal Wand | Panel Plus Horizontaal Wand | Nee | Grijs 001 | PPHW.01226022.001/GR | 12 | 260 | 22 | 9 | 1180 | 101.4617 | [9 empty] | C05 | 929 | PPHW0.01226022/GR |  | 929 |  | 1180 | 1180 | 1180 | H | 1.206 | 1.206 | 1.206
Horizontaal Wand | Panel Plus Horizontaal Wand | Nee | RAL9016 | PPHW.01226022.333/GR | 12 | 260 | 22 | 9 | 1180 | 101.4617 | [9 empty] | C05 | 929 | PPHW0.01226022/GR |  | 929 |  | 1180 | 1180 | 1180 | H | 1.206 | 1.206 | 1.206
Horizontaal Wand | Panel Plus Horizontaal Wand | Nee | Jaga kleur | PPHW.01226022.klr/GR | 12 | 260 | 22 | 9 | 1180 | 101.4617 | [9 empty] | C05 | 1114.8 | PPHW1.01226022/GR |  | 1114.8 |  | 1180 | 1180 | 1180 | H | 1.206 | 1.206 | 1.206
Horizontaal Wand | Panel Plus Horizontaal Wand | Nee | Grijs 001 | PPHW.01226034.001/GR | 12 | 260 | 34 | 17 | 1956 | 168.1857 | [9 empty] | C05 | 1539.5 | PPHW0.01226034/GR |  | 1539.5 |  | 1956 | 1956 | 1956 | H | 1.452 | 1.452 | 1.452
Horizontaal Wand | Panel Plus Horizontaal Wand | Nee | RAL9016 | PPHW.01226034.333/GR | 12 | 260 | 34 | 17 | 1956 | 168.1857 | [9 empty] | C05 | 1539.5 | PPHW0.01226034/GR |  | 1539.5 |  | 1956 | 1956 | 1956 | H | 1.452 | 1.452 | 1.452
Horizontaal Wand | Panel Plus Horizontaal Wand | Nee | Jaga kleur | PPHW.01226034.klr/GR | 12 | 260 | 34 | 17 | 1956 | 168.1857 | [9 empty] | C05 | 1847.5 | PPHW1.01226034/GR |  | 1847.5 |  | 1956 | 1956 | 1956 | H | 1.452 | 1.452 | 1.452
Horizontaal Wand | Panel Plus Horizontaal Wand | Nee | Grijs 001 | PPHW.01228011.001/GR | 12 | 280 | 11 | 5 | 729 | 62.6827 | [9 empty] | C05 | 572.8 | PPHW0.01228011/GR |  | 572.8 |  | 729 | 729 | 729 | H | 1.224 | 1.224 | 1.224
Horizontaal Wand | Panel Plus Horizontaal Wand | Nee | RAL9016 | PPHW.01228011.333/GR | 12 | 280 | 11 | 5 | 729 | 62.6827 | [9 empty] | C05 | 572.8 | PPHW0.01228011/GR |  | 572.8 |  | 729 | 729 | 729 | H | 1.224 | 1.224 | 1.224
Horizontaal Wand | Panel Plus Horizontaal Wand | Nee | Jaga kleur | PPHW.01228011.klr/GR | 12 | 280 | 11 | 5 | 729 | 62.6827 | [9 empty] | C05 | 687.2 | PPHW1.01228011/GR |  | 687.2 |  | 729 | 729 | 729 | H | 1.224 | 1.224 | 1.224
Horizontaal Wand | Panel Plus Horizontaal Wand | Nee | Grijs 001 | PPHW.01228022.001/GR | 12 | 280 | 22 | 9 | 1271 | 109.2863 | [9 empty] | C05 | 979.9 | PPHW0.01228022/GR |  | 979.9 |  | 1271 | 1271 | 1271 | H | 1.206 | 1.206 | 1.206
Horizontaal Wand | Panel Plus Horizontaal Wand | Nee | RAL9016 | PPHW.01228022.333/GR | 12 | 280 | 22 | 9 | 1271 | 109.2863 | [9 empty] | C05 | 979.9 | PPHW0.01228022/GR |  | 979.9 |  | 1271 | 1271 | 1271 | H | 1.206 | 1.206 | 1.206
Horizontaal Wand | Panel Plus Horizontaal Wand | Nee | Jaga kleur | PPHW.01228022.klr/GR | 12 | 280 | 22 | 9 | 1271 | 109.2863 | [9 empty] | C05 | 1175.8 | PPHW1.01228022/GR |  | 1175.8 |  | 1271 | 1271 | 1271 | H | 1.206 | 1.206 | 1.206
Horizontaal Wand | Panel Plus Horizontaal Wand | Nee | Grijs 001 | PPHW.01228034.001/GR | 12 | 280 | 34 | 17 | 2106 | 181.0834 | [9 empty] | C05 | 1625.5 | PPHW0.01228034/GR |  | 1625.5 |  | 2106 | 2106 | 2106 | H | 1.452 | 1.452 | 1.452
Horizontaal Wand | Panel Plus Horizontaal Wand | Nee | RAL9016 | PPHW.01228034.333/GR | 12 | 280 | 34 | 17 | 2106 | 181.0834 | [9 empty] | C05 | 1625.5 | PPHW0.01228034/GR |  | 1625.5 |  | 2106 | 2106 | 2106 | H | 1.452 | 1.452 | 1.452
Horizontaal Wand | Panel Plus Horizontaal Wand | Nee | Jaga kleur | PPHW.01228034.klr/GR | 12 | 280 | 34 | 17 | 2106 | 181.0834 | [9 empty] | C05 | 1950.6 | PPHW1.01228034/GR |  | 1950.6 |  | 2106 | 2106 | 2106 | H | 1.452 | 1.452 | 1.452
Horizontaal Wand | Panel Plus Horizontaal Wand | Nee | Grijs 001 | PPHW.01230011.001/GR | 12 | 300 | 11 | 5 | 782 | 67.2399 | [9 empty] | C05 | 605.2 | PPHW0.01230011/GR |  | 605.2 |  | 782 | 782 | 782 | H | 1.224 | 1.224 | 1.224
Horizontaal Wand | Panel Plus Horizontaal Wand | Nee | RAL9016 | PPHW.01230011.333/GR | 12 | 300 | 11 | 5 | 782 | 67.2399 | [9 empty] | C05 | 605.2 | PPHW0.01230011/GR |  | 605.2 |  | 782 | 782 | 782 | H | 1.224 | 1.224 | 1.224
Horizontaal Wand | Panel Plus Horizontaal Wand | Nee | Jaga kleur | PPHW.01230011.klr/GR | 12 | 300 | 11 | 5 | 782 | 67.2399 | [9 empty] | C05 | 726.2 | PPHW1.01230011/GR |  | 726.2 |  | 782 | 782 | 782 | H | 1.224 | 1.224 | 1.224
Horizontaal Wand | Panel Plus Horizontaal Wand | Nee | Grijs 001 | PPHW.01230022.001/GR | 12 | 300 | 22 | 9 | 1361 | 117.0249 | [9 empty] | C05 | 1032.3 | PPHW0.01230022/GR |  | 1032.3 |  | 1361 | 1361 | 1361 | H | 1.206 | 1.206 | 1.206
Horizontaal Wand | Panel Plus Horizontaal Wand | Nee | RAL9016 | PPHW.01230022.333/GR | 12 | 300 | 22 | 9 | 1361 | 117.0249 | [9 empty] | C05 | 1032.3 | PPHW0.01230022/GR |  | 1032.3 |  | 1361 | 1361 | 1361 | H | 1.206 | 1.206 | 1.206
Horizontaal Wand | Panel Plus Horizontaal Wand | Nee | Jaga kleur | PPHW.01230022.klr/GR | 12 | 300 | 22 | 9 | 1361 | 117.0249 | [9 empty] | C05 | 1238.8 | PPHW1.01230022/GR |  | 1238.8 |  | 1361 | 1361 | 1361 | H | 1.206 | 1.206 | 1.206
Horizontaal Wand | Panel Plus Horizontaal Wand | Nee | Grijs 001 | PPHW.01230034.001/GR | 12 | 300 | 34 | 17 | 2257 | 194.0671 | [9 empty] | C05 | 1717.4 | PPHW0.01230034/GR |  | 1717.4 |  | 2257 | 2257 | 2257 | H | 1.452 | 1.452 | 1.452
Horizontaal Wand | Panel Plus Horizontaal Wand | Nee | RAL9016 | PPHW.01230034.333/GR | 12 | 300 | 34 | 17 | 2257 | 194.0671 | [9 empty] | C05 | 1717.4 | PPHW0.01230034/GR |  | 1717.4 |  | 2257 | 2257 | 2257 | H | 1.452 | 1.452 | 1.452
Horizontaal Wand | Panel Plus Horizontaal Wand | Nee | Jaga kleur | PPHW.01230034.klr/GR | 12 | 300 | 34 | 17 | 2257 | 194.0671 | [9 empty] | C05 | 2060.9 | PPHW1.01230034/GR |  | 2060.9 |  | 2257 | 2257 | 2257 | H | 1.452 | 1.452 | 1.452
Horizontaal Wand | Panel Plus Horizontaal Wand | Nee | Grijs 001 | PPHW.01232011.001/GR | 12 | 320 | 11 | 5 | 834 | 71.7111 | [9 empty] | C05 | 636.8 | PPHW0.01232011/GR |  | 636.8 |  | 834 | 834 | 834 | H | 1.224 | 1.224 | 1.224
Horizontaal Wand | Panel Plus Horizontaal Wand | Nee | RAL9016 | PPHW.01232011.333/GR | 12 | 320 | 11 | 5 | 834 | 71.7111 | [9 empty] | C05 | 636.8 | PPHW0.01232011/GR |  | 636.8 |  | 834 | 834 | 834 | H | 1.224 | 1.224 | 1.224
Horizontaal Wand | Panel Plus Horizontaal Wand | Nee | Jaga kleur | PPHW.01232011.klr/GR | 12 | 320 | 11 | 5 | 834 | 71.7111 | [9 empty] | C05 | 764.4 | PPHW1.01232011/GR |  | 764.4 |  | 834 | 834 | 834 | H | 1.224 | 1.224 | 1.224
Horizontaal Wand | Panel Plus Horizontaal Wand | Nee | Grijs 001 | PPHW.01232022.001/GR | 12 | 320 | 22 | 9 | 1452 | 124.8495 | [9 empty] | C05 | 1083.2 | PPHW0.01232022/GR |  | 1083.2 |  | 1452 | 1452 | 1452 | H | 1.206 | 1.206 | 1.206
Horizontaal Wand | Panel Plus Horizontaal Wand | Nee | RAL9016 | PPHW.01232022.333/GR | 12 | 320 | 22 | 9 | 1452 | 124.8495 | [9 empty] | C05 | 1083.2 | PPHW0.01232022/GR |  | 1083.2 |  | 1452 | 1452 | 1452 | H | 1.206 | 1.206 | 1.206
Horizontaal Wand | Panel Plus Horizontaal Wand | Nee | Jaga kleur | PPHW.01232022.klr/GR | 12 | 320 | 22 | 9 | 1452 | 124.8495 | [9 empty] | C05 | 1299.8 | PPHW1.01232022/GR |  | 1299.8 |  | 1452 | 1452 | 1452 | H | 1.206 | 1.206 | 1.206
Horizontaal Wand | Panel Plus Horizontaal Wand | Nee | Grijs 001 | PPHW.01232034.001/GR | 12 | 320 | 34 | 17 | 2407 | 206.9647 | [9 empty] | C05 | 1806.7 | PPHW0.01232034/GR |  | 1806.7 |  | 2407 | 2407 | 2407 | H | 1.452 | 1.452 | 1.452
Horizontaal Wand | Panel Plus Horizontaal Wand | Nee | RAL9016 | PPHW.01232034.333/GR | 12 | 320 | 34 | 17 | 2407 | 206.9647 | [9 empty] | C05 | 1806.7 | PPHW0.01232034/GR |  | 1806.7 |  | 2407 | 2407 | 2407 | H | 1.452 | 1.452 | 1.452
Horizontaal Wand | Panel Plus Horizontaal Wand | Nee | Jaga kleur | PPHW.01232034.klr/GR | 12 | 320 | 34 | 17 | 2407 | 206.9647 | [9 empty] | C05 | 2168.3 | PPHW1.01232034/GR |  | 2168.3 |  | 2407 | 2407 | 2407 | H | 1.452 | 1.452 | 1.452
Horizontaal Wand | Panel Plus Horizontaal Wand | Nee | Grijs 001 | PPHW.01234011.001/GR | 12 | 340 | 11 | 5 | 886 | 76.1823 | [9 empty] | C05 | 668.8 | PPHW0.01234011/GR |  | 668.8 |  | 886 | 886 | 886 | H | 1.224 | 1.224 | 1.224
Horizontaal Wand | Panel Plus Horizontaal Wand | Nee | RAL9016 | PPHW.01234011.333/GR | 12 | 340 | 11 | 5 | 886 | 76.1823 | [9 empty] | C05 | 668.8 | PPHW0.01234011/GR |  | 668.8 |  | 886 | 886 | 886 | H | 1.224 | 1.224 | 1.224
Horizontaal Wand | Panel Plus Horizontaal Wand | Nee | Jaga kleur | PPHW.01234011.klr/GR | 12 | 340 | 11 | 5 | 886 | 76.1823 | [9 empty] | C05 | 802.6 | PPHW1.01234011/GR |  | 802.6 |  | 886 | 886 | 886 | H | 1.224 | 1.224 | 1.224
Horizontaal Wand | Panel Plus Horizontaal Wand | Nee | Grijs 001 | PPHW.01234022.001/GR | 12 | 340 | 22 | 9 | 1543 | 132.6741 | [9 empty] | C05 | 1135.7 | PPHW0.01234022/GR |  | 1135.7 |  | 1543 | 1543 | 1543 | H | 1.206 | 1.206 | 1.206
Horizontaal Wand | Panel Plus Horizontaal Wand | Nee | RAL9016 | PPHW.01234022.333/GR | 12 | 340 | 22 | 9 | 1543 | 132.6741 | [9 empty] | C05 | 1135.7 | PPHW0.01234022/GR |  | 1135.7 |  | 1543 | 1543 | 1543 | H | 1.206 | 1.206 | 1.206
Horizontaal Wand | Panel Plus Horizontaal Wand | Nee | Jaga kleur | PPHW.01234022.klr/GR | 12 | 340 | 22 | 9 | 1543 | 132.6741 | [9 empty] | C05 | 1362.7 | PPHW1.01234022/GR |  | 1362.7 |  | 1543 | 1543 | 1543 | H | 1.206 | 1.206 | 1.206
Horizontaal Wand | Panel Plus Horizontaal Wand | Nee | Grijs 001 | PPHW.01234034.001/GR | 12 | 340 | 34 | 17 | 2558 | 219.9484 | [9 empty] | C05 | 1896.4 | PPHW0.01234034/GR |  | 1896.4 |  | 2558 | 2558 | 2558 | H | 1.452 | 1.452 | 1.452
Horizontaal Wand | Panel Plus Horizontaal Wand | Nee | RAL9016 | PPHW.01234034.333/GR | 12 | 340 | 34 | 17 | 2558 | 219.9484 | [9 empty] | C05 | 1896.4 | PPHW0.01234034/GR |  | 1896.4 |  | 2558 | 2558 | 2558 | H | 1.452 | 1.452 | 1.452
Horizontaal Wand | Panel Plus Horizontaal Wand | Nee | Jaga kleur | PPHW.01234034.klr/GR | 12 | 340 | 34 | 17 | 2558 | 219.9484 | [9 empty] | C05 | 2275.9 | PPHW1.01234034/GR |  | 2275.9 |  | 2558 | 2558 | 2558 | H | 1.452 | 1.452 | 1.452
Horizontaal Wand | Panel Plus Horizontaal Wand | Nee | Grijs 001 | PPHW.01236011.001/GR | 12 | 360 | 11 | 5 | 938 | 80.6535 | [9 empty] | C05 | 700.8 | PPHW0.01236011/GR |  | 700.8 |  | 938 | 938 | 938 | H | 1.224 | 1.224 | 1.224
Horizontaal Wand | Panel Plus Horizontaal Wand | Nee | RAL9016 | PPHW.01236011.333/GR | 12 | 360 | 11 | 5 | 938 | 80.6535 | [9 empty] | C05 | 700.8 | PPHW0.01236011/GR |  | 700.8 |  | 938 | 938 | 938 | H | 1.224 | 1.224 | 1.224
Horizontaal Wand | Panel Plus Horizontaal Wand | Nee | Jaga kleur | PPHW.01236011.klr/GR | 12 | 360 | 11 | 5 | 938 | 80.6535 | [9 empty] | C05 | 841 | PPHW1.01236011/GR |  | 841 |  | 938 | 938 | 938 | H | 1.224 | 1.224 | 1.224
Horizontaal Wand | Panel Plus Horizontaal Wand | Nee | Grijs 001 | PPHW.01236022.001/GR | 12 | 360 | 22 | 9 | 1634 | 140.4987 | [9 empty] | C05 | 1187.6 | PPHW0.01236022/GR |  | 1187.6 |  | 1634 | 1634 | 1634 | H | 1.206 | 1.206 | 1.206
Horizontaal Wand | Panel Plus Horizontaal Wand | Nee | RAL9016 | PPHW.01236022.333/GR | 12 | 360 | 22 | 9 | 1634 | 140.4987 | [9 empty] | C05 | 1187.6 | PPHW0.01236022/GR |  | 1187.6 |  | 1634 | 1634 | 1634 | H | 1.206 | 1.206 | 1.206
Horizontaal Wand | Panel Plus Horizontaal Wand | Nee | Jaga kleur | PPHW.01236022.klr/GR | 12 | 360 | 22 | 9 | 1634 | 140.4987 | [9 empty] | C05 | 1425.5 | PPHW1.01236022/GR |  | 1425.5 |  | 1634 | 1634 | 1634 | H | 1.206 | 1.206 | 1.206
Horizontaal Wand | Panel Plus Horizontaal Wand | Nee | Grijs 001 | PPHW.01236034.001/GR | 12 | 360 | 34 | 17 | 2708 | 232.8461 | [9 empty] | C05 | 1987.6 | PPHW0.01236034/GR |  | 1987.6 |  | 2708 | 2708 | 2708 | H | 1.452 | 1.452 | 1.452
Horizontaal Wand | Panel Plus Horizontaal Wand | Nee | RAL9016 | PPHW.01236034.333/GR | 12 | 360 | 34 | 17 | 2708 | 232.8461 | [9 empty] | C05 | 1987.6 | PPHW0.01236034/GR |  | 1987.6 |  | 2708 | 2708 | 2708 | H | 1.452 | 1.452 | 1.452
Horizontaal Wand | Panel Plus Horizontaal Wand | Nee | Jaga kleur | PPHW.01236034.klr/GR | 12 | 360 | 34 | 17 | 2708 | 232.8461 | [9 empty] | C05 | 2384.9 | PPHW1.01236034/GR |  | 2384.9 |  | 2708 | 2708 | 2708 | H | 1.452 | 1.452 | 1.452
Horizontaal Wand | Panel Plus Horizontaal Wand | Nee | Grijs 001 | PPHW.01238011.001/GR | 12 | 380 | 11 | 5 | 990 | 85.1247 | [9 empty] | C05 | 734.2 | PPHW0.01238011/GR |  | 734.2 |  | 990 | 990 | 990 | H | 1.224 | 1.224 | 1.224
Horizontaal Wand | Panel Plus Horizontaal Wand | Nee | RAL9016 | PPHW.01238011.333/GR | 12 | 380 | 11 | 5 | 990 | 85.1247 | [9 empty] | C05 | 734.2 | PPHW0.01238011/GR |  | 734.2 |  | 990 | 990 | 990 | H | 1.224 | 1.224 | 1.224
Horizontaal Wand | Panel Plus Horizontaal Wand | Nee | Jaga kleur | PPHW.01238011.klr/GR | 12 | 380 | 11 | 5 | 990 | 85.1247 | [9 empty] | C05 | 880.7 | PPHW1.01238011/GR |  | 880.7 |  | 990 | 990 | 990 | H | 1.224 | 1.224 | 1.224
Horizontaal Wand | Panel Plus Horizontaal Wand | Nee | Grijs 001 | PPHW.01238022.001/GR | 12 | 380 | 22 | 9 | 1724 | 148.2373 | [9 empty] | C05 | 1241.5 | PPHW0.01238022/GR |  | 1241.5 |  | 1724 | 1724 | 1724 | H | 1.206 | 1.206 | 1.206
Horizontaal Wand | Panel Plus Horizontaal Wand | Nee | RAL9016 | PPHW.01238022.333/GR | 12 | 380 | 22 | 9 | 1724 | 148.2373 | [9 empty] | C05 | 1241.5 | PPHW0.01238022/GR |  | 1241.5 |  | 1724 | 1724 | 1724 | H | 1.206 | 1.206 | 1.206
Horizontaal Wand | Panel Plus Horizontaal Wand | Nee | Jaga kleur | PPHW.01238022.klr/GR | 12 | 380 | 22 | 9 | 1724 | 148.2373 | [9 empty] | C05 | 1489.5 | PPHW1.01238022/GR |  | 1489.5 |  | 1724 | 1724 | 1724 | H | 1.206 | 1.206 | 1.206
Horizontaal Wand | Panel Plus Horizontaal Wand | Nee | Grijs 001 | PPHW.01238034.001/GR | 12 | 380 | 34 | 17 | 2859 | 245.8298 | [9 empty] | C05 | 2076.2 | PPHW0.01238034/GR |  | 2076.2 |  | 2859 | 2859 | 2859 | H | 1.452 | 1.452 | 1.452
Horizontaal Wand | Panel Plus Horizontaal Wand | Nee | RAL9016 | PPHW.01238034.333/GR | 12 | 380 | 34 | 17 | 2859 | 245.8298 | [9 empty] | C05 | 2076.2 | PPHW0.01238034/GR |  | 2076.2 |  | 2859 | 2859 | 2859 | H | 1.452 | 1.452 | 1.452
Horizontaal Wand | Panel Plus Horizontaal Wand | Nee | Jaga kleur | PPHW.01238034.klr/GR | 12 | 380 | 34 | 17 | 2859 | 245.8298 | [9 empty] | C05 | 2491.5 | PPHW1.01238034/GR |  | 2491.5 |  | 2859 | 2859 | 2859 | H | 1.452 | 1.452 | 1.452
Horizontaal Wand | Panel Plus Horizontaal Wand | Nee | Grijs 001 | PPHW.01242011.001/GR | 12 | 420 | 11 | 5 | 1094 | 94.0671 | [9 empty] | C05 | 798.2 | PPHW0.01242011/GR |  | 798.2 |  | 1094 | 1094 | 1094 | H | 1.224 | 1.224 | 1.224
Horizontaal Wand | Panel Plus Horizontaal Wand | Nee | RAL9016 | PPHW.01242011.333/GR | 12 | 420 | 11 | 5 | 1094 | 94.0671 | [9 empty] | C05 | 798.2 | PPHW0.01242011/GR |  | 798.2 |  | 1094 | 1094 | 1094 | H | 1.224 | 1.224 | 1.224
Horizontaal Wand | Panel Plus Horizontaal Wand | Nee | Jaga kleur | PPHW.01242011.klr/GR | 12 | 420 | 11 | 5 | 1094 | 94.0671 | [9 empty] | C05 | 957.7 | PPHW1.01242011/GR |  | 957.7 |  | 1094 | 1094 | 1094 | H | 1.224 | 1.224 | 1.224
Horizontaal Wand | Panel Plus Horizontaal Wand | Nee | Grijs 001 | PPHW.01242022.001/GR | 12 | 420 | 22 | 9 | 1906 | 163.8865 | [9 empty] | C05 | 1345.5 | PPHW0.01242022/GR |  | 1345.5 |  | 1906 | 1906 | 1906 | H | 1.206 | 1.206 | 1.206
Horizontaal Wand | Panel Plus Horizontaal Wand | Nee | RAL9016 | PPHW.01242022.333/GR | 12 | 420 | 22 | 9 | 1906 | 163.8865 | [9 empty] | C05 | 1345.5 | PPHW0.01242022/GR |  | 1345.5 |  | 1906 | 1906 | 1906 | H | 1.206 | 1.206 | 1.206
Horizontaal Wand | Panel Plus Horizontaal Wand | Nee | Jaga kleur | PPHW.01242022.klr/GR | 12 | 420 | 22 | 9 | 1906 | 163.8865 | [9 empty] | C05 | 1614.6 | PPHW1.01242022/GR |  | 1614.6 |  | 1906 | 1906 | 1906 | H | 1.206 | 1.206 | 1.206
Horizontaal Wand | Panel Plus Horizontaal Wand | Nee | Grijs 001 | PPHW.01242034.001/GR | 12 | 420 | 34 | 17 | 3160 | 271.7111 | [9 empty] | C05 | 2255.9 | PPHW0.01242034/GR |  | 2255.9 |  | 3160 | 3160 | 3160 | H | 1.452 | 1.452 | 1.452
Horizontaal Wand | Panel Plus Horizontaal Wand | Nee | RAL9016 | PPHW.01242034.333/GR | 12 | 420 | 34 | 17 | 3160 | 271.7111 | [9 empty] | C05 | 2255.9 | PPHW0.01242034/GR |  | 2255.9 |  | 3160 | 3160 | 3160 | H | 1.452 | 1.452 | 1.452
Horizontaal Wand | Panel Plus Horizontaal Wand | Nee | Jaga kleur | PPHW.01242034.klr/GR | 12 | 420 | 34 | 17 | 3160 | 271.7111 | [9 empty] | C05 | 2707.2 | PPHW1.01242034/GR |  | 2707.2 |  | 3160 | 3160 | 3160 | H | 1.452 | 1.452 | 1.452
Horizontaal Wand | Panel Plus Horizontaal Wand | Nee | Grijs 001 | PPHW.01246011.001/GR | 12 | 460 | 11 | 5 | 1198 | 103.0095 | [9 empty] | C05 | 860.8 | PPHW0.01246011/GR |  | 860.8 |  | 1198 | 1198 | 1198 | H | 1.224 | 1.224 | 1.224
Horizontaal Wand | Panel Plus Horizontaal Wand | Nee | RAL9016 | PPHW.01246011.333/GR | 12 | 460 | 11 | 5 | 1198 | 103.0095 | [9 empty] | C05 | 860.8 | PPHW0.01246011/GR |  | 860.8 |  | 1198 | 1198 | 1198 | H | 1.224 | 1.224 | 1.224
Horizontaal Wand | Panel Plus Horizontaal Wand | Nee | Jaga kleur | PPHW.01246011.klr/GR | 12 | 460 | 11 | 5 | 1198 | 103.0095 | [9 empty] | C05 | 1033 | PPHW1.01246011/GR |  | 1033 |  | 1198 | 1198 | 1198 | H | 1.224 | 1.224 | 1.224
Horizontaal Wand | Panel Plus Horizontaal Wand | Nee | Grijs 001 | PPHW.01246022.001/GR | 12 | 460 | 22 | 9 | 2087 | 179.4497 | [9 empty] | C05 | 1449.1 | PPHW0.01246022/GR |  | 1449.1 |  | 2087 | 2087 | 2087 | H | 1.206 | 1.206 | 1.206
Horizontaal Wand | Panel Plus Horizontaal Wand | Nee | RAL9016 | PPHW.01246022.333/GR | 12 | 460 | 22 | 9 | 2087 | 179.4497 | [9 empty] | C05 | 1449.1 | PPHW0.01246022/GR |  | 1449.1 |  | 2087 | 2087 | 2087 | H | 1.206 | 1.206 | 1.206
Horizontaal Wand | Panel Plus Horizontaal Wand | Nee | Jaga kleur | PPHW.01246022.klr/GR | 12 | 460 | 22 | 9 | 2087 | 179.4497 | [9 empty] | C05 | 1738.8 | PPHW1.01246022/GR |  | 1738.8 |  | 2087 | 2087 | 2087 | H | 1.206 | 1.206 | 1.206
Horizontaal Wand | Panel Plus Horizontaal Wand | Nee | Grijs 001 | PPHW.01246034.001/GR | 12 | 460 | 34 | 17 | 3461 | 297.5924 | [9 empty] | C05 | 2436.8 | PPHW0.01246034/GR |  | 2436.8 |  | 3461 | 3461 | 3461 | H | 1.452 | 1.452 | 1.452
Horizontaal Wand | Panel Plus Horizontaal Wand | Nee | RAL9016 | PPHW.01246034.333/GR | 12 | 460 | 34 | 17 | 3461 | 297.5924 | [9 empty] | C05 | 2436.8 | PPHW0.01246034/GR |  | 2436.8 |  | 3461 | 3461 | 3461 | H | 1.452 | 1.452 | 1.452
Horizontaal Wand | Panel Plus Horizontaal Wand | Nee | Jaga kleur | PPHW.01246034.klr/GR | 12 | 460 | 34 | 17 | 3461 | 297.5924 | [9 empty] | C05 | 2924.2 | PPHW1.01246034/GR |  | 2924.2 |  | 3461 | 3461 | 3461 | H | 1.452 | 1.452 | 1.452
Horizontaal Wand | Panel Plus Horizontaal Wand | Nee | Grijs 001 | PPHW.01810011.001/GR | 18 | 100 | 11 | 5 | 389 | 33.448 | [9 empty] | C05 | 330.8 | PPHW0.01810011/GR |  | 330.8 |  | 389 | 389 | 389 | H | 1.248 | 1.248 | 1.248
Horizontaal Wand | Panel Plus Horizontaal Wand | Nee | RAL9016 | PPHW.01810011.333/GR | 18 | 100 | 11 | 5 | 389 | 33.448 | [9 empty] | C05 | 330.8 | PPHW0.01810011/GR |  | 330.8 |  | 389 | 389 | 389 | H | 1.248 | 1.248 | 1.248
Horizontaal Wand | Panel Plus Horizontaal Wand | Nee | Jaga kleur | PPHW.01810011.klr/GR | 18 | 100 | 11 | 5 | 389 | 33.448 | [9 empty] | C05 | 397 | PPHW1.01810011/GR |  | 397 |  | 389 | 389 | 389 | H | 1.248 | 1.248 | 1.248
Horizontaal Wand | Panel Plus Horizontaal Wand | Nee | Grijs 001 | PPHW.01810022.001/GR | 18 | 100 | 22 | 9 | 626 | 53.8263 | [9 empty] | C05 | 608.7 | PPHW0.01810022/GR |  | 608.7 |  | 626 | 626 | 626 | H | 1.349 | 1.349 | 1.349
Horizontaal Wand | Panel Plus Horizontaal Wand | Nee | RAL9016 | PPHW.01810022.333/GR | 18 | 100 | 22 | 9 | 626 | 53.8263 | [9 empty] | C05 | 608.7 | PPHW0.01810022/GR |  | 608.7 |  | 626 | 626 | 626 | H | 1.349 | 1.349 | 1.349
Horizontaal Wand | Panel Plus Horizontaal Wand | Nee | Jaga kleur | PPHW.01810022.klr/GR | 18 | 100 | 22 | 9 | 626 | 53.8263 | [9 empty] | C05 | 730.4 | PPHW1.01810022/GR |  | 730.4 |  | 626 | 626 | 626 | H | 1.349 | 1.349 | 1.349
Horizontaal Wand | Panel Plus Horizontaal Wand | Nee | Grijs 001 | PPHW.01810034.001/GR | 18 | 100 | 34 | 17 | 1140 | 98.0224 | [9 empty] | C05 | 970 | PPHW0.01810034/GR |  | 970 |  | 1140 | 1140 | 1140 | H | 1.452 | 1.452 | 1.452
Horizontaal Wand | Panel Plus Horizontaal Wand | Nee | RAL9016 | PPHW.01810034.333/GR | 18 | 100 | 34 | 17 | 1140 | 98.0224 | [9 empty] | C05 | 970 | PPHW0.01810034/GR |  | 970 |  | 1140 | 1140 | 1140 | H | 1.452 | 1.452 | 1.452
Horizontaal Wand | Panel Plus Horizontaal Wand | Nee | Jaga kleur | PPHW.01810034.klr/GR | 18 | 100 | 34 | 17 | 1140 | 98.0224 | [9 empty] | C05 | 1164.2 | PPHW1.01810034/GR |  | 1164.2 |  | 1140 | 1140 | 1140 | H | 1.452 | 1.452 | 1.452
Horizontaal Wand | Panel Plus Horizontaal Wand | Nee | Grijs 001 | PPHW.01812011.001/GR | 18 | 120 | 11 | 5 | 466 | 40.0688 | [9 empty] | C05 | 368.6 | PPHW0.01812011/GR |  | 368.6 |  | 466 | 466 | 466 | H | 1.248 | 1.248 | 1.248
Horizontaal Wand | Panel Plus Horizontaal Wand | Nee | RAL9016 | PPHW.01812011.333/GR | 18 | 120 | 11 | 5 | 466 | 40.0688 | [9 empty] | C05 | 368.6 | PPHW0.01812011/GR |  | 368.6 |  | 466 | 466 | 466 | H | 1.248 | 1.248 | 1.248
Horizontaal Wand | Panel Plus Horizontaal Wand | Nee | Jaga kleur | PPHW.01812011.klr/GR | 18 | 120 | 11 | 5 | 466 | 40.0688 | [9 empty] | C05 | 442.5 | PPHW1.01812011/GR |  | 442.5 |  | 466 | 466 | 466 | H | 1.248 | 1.248 | 1.248
Horizontaal Wand | Panel Plus Horizontaal Wand | Nee | Grijs 001 | PPHW.01812022.001/GR | 18 | 120 | 22 | 9 | 751 | 64.5744 | [9 empty] | C05 | 671 | PPHW0.01812022/GR |  | 671 |  | 751 | 751 | 751 | H | 1.349 | 1.349 | 1.349
Horizontaal Wand | Panel Plus Horizontaal Wand | Nee | RAL9016 | PPHW.01812022.333/GR | 18 | 120 | 22 | 9 | 751 | 64.5744 | [9 empty] | C05 | 671 | PPHW0.01812022/GR |  | 671 |  | 751 | 751 | 751 | H | 1.349 | 1.349 | 1.349
Horizontaal Wand | Panel Plus Horizontaal Wand | Nee | Jaga kleur | PPHW.01812022.klr/GR | 18 | 120 | 22 | 9 | 751 | 64.5744 | [9 empty] | C05 | 805.5 | PPHW1.01812022/GR |  | 805.5 |  | 751 | 751 | 751 | H | 1.349 | 1.349 | 1.349
Horizontaal Wand | Panel Plus Horizontaal Wand | Nee | Grijs 001 | PPHW.01812034.001/GR | 18 | 120 | 34 | 17 | 1369 | 117.7128 | [9 empty] | C05 | 1074.8 | PPHW0.01812034/GR |  | 1074.8 |  | 1369 | 1369 | 1369 | H | 1.452 | 1.452 | 1.452
Horizontaal Wand | Panel Plus Horizontaal Wand | Nee | RAL9016 | PPHW.01812034.333/GR | 18 | 120 | 34 | 17 | 1369 | 117.7128 | [9 empty] | C05 | 1074.8 | PPHW0.01812034/GR |  | 1074.8 |  | 1369 | 1369 | 1369 | H | 1.452 | 1.452 | 1.452
Horizontaal Wand | Panel Plus Horizontaal Wand | Nee | Jaga kleur | PPHW.01812034.klr/GR | 18 | 120 | 34 | 17 | 1369 | 117.7128 | [9 empty] | C05 | 1289.7 | PPHW1.01812034/GR |  | 1289.7 |  | 1369 | 1369 | 1369 | H | 1.452 | 1.452 | 1.452
Horizontaal Wand | Panel Plus Horizontaal Wand | Nee | Grijs 001 | PPHW.01814011.001/GR | 18 | 140 | 11 | 5 | 544 | 46.7756 | [9 empty] | C05 | 405.3 | PPHW0.01814011/GR |  | 405.3 |  | 544 | 544 | 544 | H | 1.248 | 1.248 | 1.248
Horizontaal Wand | Panel Plus Horizontaal Wand | Nee | RAL9016 | PPHW.01814011.333/GR | 18 | 140 | 11 | 5 | 544 | 46.7756 | [9 empty] | C05 | 405.3 | PPHW0.01814011/GR |  | 405.3 |  | 544 | 544 | 544 | H | 1.248 | 1.248 | 1.248
Horizontaal Wand | Panel Plus Horizontaal Wand | Nee | Jaga kleur | PPHW.01814011.klr/GR | 18 | 140 | 11 | 5 | 544 | 46.7756 | [9 empty] | C05 | 486.2 | PPHW1.01814011/GR |  | 486.2 |  | 544 | 544 | 544 | H | 1.248 | 1.248 | 1.248
Horizontaal Wand | Panel Plus Horizontaal Wand | Nee | Grijs 001 | PPHW.01814022.001/GR | 18 | 140 | 22 | 9 | 876 | 75.3224 | [9 empty] | C05 | 732.8 | PPHW0.01814022/GR |  | 732.8 |  | 876 | 876 | 876 | H | 1.349 | 1.349 | 1.349
Horizontaal Wand | Panel Plus Horizontaal Wand | Nee | RAL9016 | PPHW.01814022.333/GR | 18 | 140 | 22 | 9 | 876 | 75.3224 | [9 empty] | C05 | 732.8 | PPHW0.01814022/GR |  | 732.8 |  | 876 | 876 | 876 | H | 1.349 | 1.349 | 1.349
Horizontaal Wand | Panel Plus Horizontaal Wand | Nee | Jaga kleur | PPHW.01814022.klr/GR | 18 | 140 | 22 | 9 | 876 | 75.3224 | [9 empty] | C05 | 879.3 | PPHW1.01814022/GR |  | 879.3 |  | 876 | 876 | 876 | H | 1.349 | 1.349 | 1.349
Horizontaal Wand | Panel Plus Horizontaal Wand | Nee | Grijs 001 | PPHW.01814034.001/GR | 18 | 140 | 34 | 17 | 1597 | 137.3173 | [9 empty] | C05 | 1179.1 | PPHW0.01814034/GR |  | 1179.1 |  | 1597 | 1597 | 1597 | H | 1.452 | 1.452 | 1.452
Horizontaal Wand | Panel Plus Horizontaal Wand | Nee | RAL9016 | PPHW.01814034.333/GR | 18 | 140 | 34 | 17 | 1597 | 137.3173 | [9 empty] | C05 | 1179.1 | PPHW0.01814034/GR |  | 1179.1 |  | 1597 | 1597 | 1597 | H | 1.452 | 1.452 | 1.452
Horizontaal Wand | Panel Plus Horizontaal Wand | Nee | Jaga kleur | PPHW.01814034.klr/GR | 18 | 140 | 34 | 17 | 1597 | 137.3173 | [9 empty] | C05 | 1415 | PPHW1.01814034/GR |  | 1415 |  | 1597 | 1597 | 1597 | H | 1.452 | 1.452 | 1.452
Horizontaal Wand | Panel Plus Horizontaal Wand | Nee | Grijs 001 | PPHW.01816011.001/GR | 18 | 160 | 11 | 5 | 622 | 53.4824 | [9 empty] | C05 | 441.8 | PPHW0.01816011/GR |  | 441.8 |  | 622 | 622 | 622 | H | 1.248 | 1.248 | 1.248
Horizontaal Wand | Panel Plus Horizontaal Wand | Nee | RAL9016 | PPHW.01816011.333/GR | 18 | 160 | 11 | 5 | 622 | 53.4824 | [9 empty] | C05 | 441.8 | PPHW0.01816011/GR |  | 441.8 |  | 622 | 622 | 622 | H | 1.248 | 1.248 | 1.248
Horizontaal Wand | Panel Plus Horizontaal Wand | Nee | Jaga kleur | PPHW.01816011.klr/GR | 18 | 160 | 11 | 5 | 622 | 53.4824 | [9 empty] | C05 | 530.1 | PPHW1.01816011/GR |  | 530.1 |  | 622 | 622 | 622 | H | 1.248 | 1.248 | 1.248
Horizontaal Wand | Panel Plus Horizontaal Wand | Nee | Grijs 001 | PPHW.01816022.001/GR | 18 | 160 | 22 | 9 | 1001 | 86.0705 | [9 empty] | C05 | 794 | PPHW0.01816022/GR |  | 794 |  | 1001 | 1001 | 1001 | H | 1.349 | 1.349 | 1.349
Horizontaal Wand | Panel Plus Horizontaal Wand | Nee | RAL9016 | PPHW.01816022.333/GR | 18 | 160 | 22 | 9 | 1001 | 86.0705 | [9 empty] | C05 | 794 | PPHW0.01816022/GR |  | 794 |  | 1001 | 1001 | 1001 | H | 1.349 | 1.349 | 1.349
Horizontaal Wand | Panel Plus Horizontaal Wand | Nee | Jaga kleur | PPHW.01816022.klr/GR | 18 | 160 | 22 | 9 | 1001 | 86.0705 | [9 empty] | C05 | 952.5 | PPHW1.01816022/GR |  | 952.5 |  | 1001 | 1001 | 1001 | H | 1.349 | 1.349 | 1.349
Horizontaal Wand | Panel Plus Horizontaal Wand | Nee | Grijs 001 | PPHW.01816034.001/GR | 18 | 160 | 34 | 17 | 1825 | 156.9218 | [9 empty] | C05 | 1288.4 | PPHW0.01816034/GR |  | 1288.4 |  | 1825 | 1825 | 1825 | H | 1.452 | 1.452 | 1.452
Horizontaal Wand | Panel Plus Horizontaal Wand | Nee | RAL9016 | PPHW.01816034.333/GR | 18 | 160 | 34 | 17 | 1825 | 156.9218 | [9 empty] | C05 | 1288.4 | PPHW0.01816034/GR |  | 1288.4 |  | 1825 | 1825 | 1825 | H | 1.452 | 1.452 | 1.452
Horizontaal Wand | Panel Plus Horizontaal Wand | Nee | Jaga kleur | PPHW.01816034.klr/GR | 18 | 160 | 34 | 17 | 1825 | 156.9218 | [9 empty] | C05 | 1546.2 | PPHW1.01816034/GR |  | 1546.2 |  | 1825 | 1825 | 1825 | H | 1.452 | 1.452 | 1.452
Horizontaal Wand | Panel Plus Horizontaal Wand | Nee | Grijs 001 | PPHW.01818011.001/GR | 18 | 180 | 11 | 5 | 699 | 60.1032 | [9 empty] | C05 | 478.2 | PPHW0.01818011/GR |  | 478.2 |  | 699 | 699 | 699 | H | 1.248 | 1.248 | 1.248
Horizontaal Wand | Panel Plus Horizontaal Wand | Nee | RAL9016 | PPHW.01818011.333/GR | 18 | 180 | 11 | 5 | 699 | 60.1032 | [9 empty] | C05 | 478.2 | PPHW0.01818011/GR |  | 478.2 |  | 699 | 699 | 699 | H | 1.248 | 1.248 | 1.248
Horizontaal Wand | Panel Plus Horizontaal Wand | Nee | Jaga kleur | PPHW.01818011.klr/GR | 18 | 180 | 11 | 5 | 699 | 60.1032 | [9 empty] | C05 | 573.6 | PPHW1.01818011/GR |  | 573.6 |  | 699 | 699 | 699 | H | 1.248 | 1.248 | 1.248
Horizontaal Wand | Panel Plus Horizontaal Wand | Nee | Grijs 001 | PPHW.01818022.001/GR | 18 | 180 | 22 | 9 | 1126 | 96.8186 | [9 empty] | C05 | 854.6 | PPHW0.01818022/GR |  | 854.6 |  | 1126 | 1126 | 1126 | H | 1.349 | 1.349 | 1.349
Horizontaal Wand | Panel Plus Horizontaal Wand | Nee | RAL9016 | PPHW.01818022.333/GR | 18 | 180 | 22 | 9 | 1126 | 96.8186 | [9 empty] | C05 | 854.6 | PPHW0.01818022/GR |  | 854.6 |  | 1126 | 1126 | 1126 | H | 1.349 | 1.349 | 1.349
Horizontaal Wand | Panel Plus Horizontaal Wand | Nee | Jaga kleur | PPHW.01818022.klr/GR | 18 | 180 | 22 | 9 | 1126 | 96.8186 | [9 empty] | C05 | 1025.6 | PPHW1.01818022/GR |  | 1025.6 |  | 1126 | 1126 | 1126 | H | 1.349 | 1.349 | 1.349
Horizontaal Wand | Panel Plus Horizontaal Wand | Nee | Grijs 001 | PPHW.01818034.001/GR | 18 | 180 | 34 | 17 | 2053 | 176.5262 | [9 empty] | C05 | 1392.1 | PPHW0.01818034/GR |  | 1392.1 |  | 2053 | 2053 | 2053 | H | 1.452 | 1.452 | 1.452
Horizontaal Wand | Panel Plus Horizontaal Wand | Nee | RAL9016 | PPHW.01818034.333/GR | 18 | 180 | 34 | 17 | 2053 | 176.5262 | [9 empty] | C05 | 1392.1 | PPHW0.01818034/GR |  | 1392.1 |  | 2053 | 2053 | 2053 | H | 1.452 | 1.452 | 1.452
Horizontaal Wand | Panel Plus Horizontaal Wand | Nee | Jaga kleur | PPHW.01818034.klr/GR | 18 | 180 | 34 | 17 | 2053 | 176.5262 | [9 empty] | C05 | 1670.7 | PPHW1.01818034/GR |  | 1670.7 |  | 2053 | 2053 | 2053 | H | 1.452 | 1.452 | 1.452
Horizontaal Wand | Panel Plus Horizontaal Wand | Nee | Grijs 001 | PPHW.01820011.001/GR | 18 | 200 | 11 | 5 | 777 | 66.81 | [9 empty] | C05 | 513.7 | PPHW0.01820011/GR |  | 513.7 |  | 777 | 777 | 777 | H | 1.248 | 1.248 | 1.248
Horizontaal Wand | Panel Plus Horizontaal Wand | Nee | RAL9016 | PPHW.01820011.333/GR | 18 | 200 | 11 | 5 | 777 | 66.81 | [9 empty] | C05 | 513.7 | PPHW0.01820011/GR |  | 513.7 |  | 777 | 777 | 777 | H | 1.248 | 1.248 | 1.248
Horizontaal Wand | Panel Plus Horizontaal Wand | Nee | Jaga kleur | PPHW.01820011.klr/GR | 18 | 200 | 11 | 5 | 777 | 66.81 | [9 empty] | C05 | 616.2 | PPHW1.01820011/GR |  | 616.2 |  | 777 | 777 | 777 | H | 1.248 | 1.248 | 1.248
Horizontaal Wand | Panel Plus Horizontaal Wand | Nee | Grijs 001 | PPHW.01820022.001/GR | 18 | 200 | 22 | 9 | 1252 | 107.6526 | [9 empty] | C05 | 915.1 | PPHW0.01820022/GR |  | 915.1 |  | 1252 | 1252 | 1252 | H | 1.349 | 1.349 | 1.349
Horizontaal Wand | Panel Plus Horizontaal Wand | Nee | RAL9016 | PPHW.01820022.333/GR | 18 | 200 | 22 | 9 | 1252 | 107.6526 | [9 empty] | C05 | 915.1 | PPHW0.01820022/GR |  | 915.1 |  | 1252 | 1252 | 1252 | H | 1.349 | 1.349 | 1.349
Horizontaal Wand | Panel Plus Horizontaal Wand | Nee | Jaga kleur | PPHW.01820022.klr/GR | 18 | 200 | 22 | 9 | 1252 | 107.6526 | [9 empty] | C05 | 1098.1 | PPHW1.01820022/GR |  | 1098.1 |  | 1252 | 1252 | 1252 | H | 1.349 | 1.349 | 1.349
Horizontaal Wand | Panel Plus Horizontaal Wand | Nee | Grijs 001 | PPHW.01820034.001/GR | 18 | 200 | 34 | 17 | 2281 | 196.1307 | [9 empty] | C05 | 1493.8 | PPHW0.01820034/GR |  | 1493.8 |  | 2281 | 2281 | 2281 | H | 1.452 | 1.452 | 1.452
Horizontaal Wand | Panel Plus Horizontaal Wand | Nee | RAL9016 | PPHW.01820034.333/GR | 18 | 200 | 34 | 17 | 2281 | 196.1307 | [9 empty] | C05 | 1493.8 | PPHW0.01820034/GR |  | 1493.8 |  | 2281 | 2281 | 2281 | H | 1.452 | 1.452 | 1.452
Horizontaal Wand | Panel Plus Horizontaal Wand | Nee | Jaga kleur | PPHW.01820034.klr/GR | 18 | 200 | 34 | 17 | 2281 | 196.1307 | [9 empty] | C05 | 1792.5 | PPHW1.01820034/GR |  | 1792.5 |  | 2281 | 2281 | 2281 | H | 1.452 | 1.452 | 1.452
Horizontaal Wand | Panel Plus Horizontaal Wand | Nee | Grijs 001 | PPHW.01822011.001/GR | 18 | 220 | 11 | 5 | 855 | 73.5168 | [9 empty] | C05 | 552.3 | PPHW0.01822011/GR |  | 552.3 |  | 855 | 855 | 855 | H | 1.248 | 1.248 | 1.248
Horizontaal Wand | Panel Plus Horizontaal Wand | Nee | RAL9016 | PPHW.01822011.333/GR | 18 | 220 | 11 | 5 | 855 | 73.5168 | [9 empty] | C05 | 552.3 | PPHW0.01822011/GR |  | 552.3 |  | 855 | 855 | 855 | H | 1.248 | 1.248 | 1.248
Horizontaal Wand | Panel Plus Horizontaal Wand | Nee | Jaga kleur | PPHW.01822011.klr/GR | 18 | 220 | 11 | 5 | 855 | 73.5168 | [9 empty] | C05 | 662.7 | PPHW1.01822011/GR |  | 662.7 |  | 855 | 855 | 855 | H | 1.248 | 1.248 | 1.248
Horizontaal Wand | Panel Plus Horizontaal Wand | Nee | Grijs 001 | PPHW.01822022.001/GR | 18 | 220 | 22 | 9 | 1377 | 118.4007 | [9 empty] | C05 | 978.6 | PPHW0.01822022/GR |  | 978.6 |  | 1377 | 1377 | 1377 | H | 1.349 | 1.349 | 1.349
Horizontaal Wand | Panel Plus Horizontaal Wand | Nee | RAL9016 | PPHW.01822022.333/GR | 18 | 220 | 22 | 9 | 1377 | 118.4007 | [9 empty] | C05 | 978.6 | PPHW0.01822022/GR |  | 978.6 |  | 1377 | 1377 | 1377 | H | 1.349 | 1.349 | 1.349
Horizontaal Wand | Panel Plus Horizontaal Wand | Nee | Jaga kleur | PPHW.01822022.klr/GR | 18 | 220 | 22 | 9 | 1377 | 118.4007 | [9 empty] | C05 | 1174.4 | PPHW1.01822022/GR |  | 1174.4 |  | 1377 | 1377 | 1377 | H | 1.349 | 1.349 | 1.349
Horizontaal Wand | Panel Plus Horizontaal Wand | Nee | Grijs 001 | PPHW.01822034.001/GR | 18 | 220 | 34 | 17 | 2509 | 215.7352 | [9 empty] | C05 | 1601.7 | PPHW0.01822034/GR |  | 1601.7 |  | 2509 | 2509 | 2509 | H | 1.452 | 1.452 | 1.452
Horizontaal Wand | Panel Plus Horizontaal Wand | Nee | RAL9016 | PPHW.01822034.333/GR | 18 | 220 | 34 | 17 | 2509 | 215.7352 | [9 empty] | C05 | 1601.7 | PPHW0.01822034/GR |  | 1601.7 |  | 2509 | 2509 | 2509 | H | 1.452 | 1.452 | 1.452
Horizontaal Wand | Panel Plus Horizontaal Wand | Nee | Jaga kleur | PPHW.01822034.klr/GR | 18 | 220 | 34 | 17 | 2509 | 215.7352 | [9 empty] | C05 | 1922 | PPHW1.01822034/GR |  | 1922 |  | 2509 | 2509 | 2509 | H | 1.452 | 1.452 | 1.452
Horizontaal Wand | Panel Plus Horizontaal Wand | Nee | Grijs 001 | PPHW.01824011.001/GR | 18 | 240 | 11 | 5 | 932 | 80.1376 | [9 empty] | C05 | 588.4 | PPHW0.01824011/GR |  | 588.4 |  | 932 | 932 | 932 | H | 1.248 | 1.248 | 1.248
Horizontaal Wand | Panel Plus Horizontaal Wand | Nee | RAL9016 | PPHW.01824011.333/GR | 18 | 240 | 11 | 5 | 932 | 80.1376 | [9 empty] | C05 | 588.4 | PPHW0.01824011/GR |  | 588.4 |  | 932 | 932 | 932 | H | 1.248 | 1.248 | 1.248
Horizontaal Wand | Panel Plus Horizontaal Wand | Nee | Jaga kleur | PPHW.01824011.klr/GR | 18 | 240 | 11 | 5 | 932 | 80.1376 | [9 empty] | C05 | 706.4 | PPHW1.01824011/GR |  | 706.4 |  | 932 | 932 | 932 | H | 1.248 | 1.248 | 1.248
Horizontaal Wand | Panel Plus Horizontaal Wand | Nee | Grijs 001 | PPHW.01824022.001/GR | 18 | 240 | 22 | 9 | 1502 | 129.1488 | [9 empty] | C05 | 1040.7 | PPHW0.01824022/GR |  | 1040.7 |  | 1502 | 1502 | 1502 | H | 1.349 | 1.349 | 1.349
Horizontaal Wand | Panel Plus Horizontaal Wand | Nee | RAL9016 | PPHW.01824022.333/GR | 18 | 240 | 22 | 9 | 1502 | 129.1488 | [9 empty] | C05 | 1040.7 | PPHW0.01824022/GR |  | 1040.7 |  | 1502 | 1502 | 1502 | H | 1.349 | 1.349 | 1.349
Horizontaal Wand | Panel Plus Horizontaal Wand | Nee | Jaga kleur | PPHW.01824022.klr/GR | 18 | 240 | 22 | 9 | 1502 | 129.1488 | [9 empty] | C05 | 1248.8 | PPHW1.01824022/GR |  | 1248.8 |  | 1502 | 1502 | 1502 | H | 1.349 | 1.349 | 1.349
Horizontaal Wand | Panel Plus Horizontaal Wand | Nee | Grijs 001 | PPHW.01824034.001/GR | 18 | 240 | 34 | 17 | 2737 | 235.3396 | [9 empty] | C05 | 1705.6 | PPHW0.01824034/GR |  | 1705.6 |  | 2737 | 2737 | 2737 | H | 1.452 | 1.452 | 1.452
Horizontaal Wand | Panel Plus Horizontaal Wand | Nee | RAL9016 | PPHW.01824034.333/GR | 18 | 240 | 34 | 17 | 2737 | 235.3396 | [9 empty] | C05 | 1705.6 | PPHW0.01824034/GR |  | 1705.6 |  | 2737 | 2737 | 2737 | H | 1.452 | 1.452 | 1.452
Horizontaal Wand | Panel Plus Horizontaal Wand | Nee | Jaga kleur | PPHW.01824034.klr/GR | 18 | 240 | 34 | 17 | 2737 | 235.3396 | [9 empty] | C05 | 2046.9 | PPHW1.01824034/GR |  | 2046.9 |  | 2737 | 2737 | 2737 | H | 1.452 | 1.452 | 1.452
Horizontaal Wand | Panel Plus Horizontaal Wand | Nee | Grijs 001 | PPHW.01826011.001/GR | 18 | 260 | 11 | 5 | 1010 | 86.8444 | [9 empty] | C05 | 624.1 | PPHW0.01826011/GR |  | 624.1 |  | 1010 | 1010 | 1010 | H | 1.248 | 1.248 | 1.248
Horizontaal Wand | Panel Plus Horizontaal Wand | Nee | RAL9016 | PPHW.01826011.333/GR | 18 | 260 | 11 | 5 | 1010 | 86.8444 | [9 empty] | C05 | 624.1 | PPHW0.01826011/GR |  | 624.1 |  | 1010 | 1010 | 1010 | H | 1.248 | 1.248 | 1.248
Horizontaal Wand | Panel Plus Horizontaal Wand | Nee | Jaga kleur | PPHW.01826011.klr/GR | 18 | 260 | 11 | 5 | 1010 | 86.8444 | [9 empty] | C05 | 748.7 | PPHW1.01826011/GR |  | 748.7 |  | 1010 | 1010 | 1010 | H | 1.248 | 1.248 | 1.248
Horizontaal Wand | Panel Plus Horizontaal Wand | Nee | Grijs 001 | PPHW.01826022.001/GR | 18 | 260 | 22 | 9 | 1627 | 139.8968 | [9 empty] | C05 | 1098.8 | PPHW0.01826022/GR |  | 1098.8 |  | 1627 | 1627 | 1627 | H | 1.349 | 1.349 | 1.349
Horizontaal Wand | Panel Plus Horizontaal Wand | Nee | RAL9016 | PPHW.01826022.333/GR | 18 | 260 | 22 | 9 | 1627 | 139.8968 | [9 empty] | C05 | 1098.8 | PPHW0.01826022/GR |  | 1098.8 |  | 1627 | 1627 | 1627 | H | 1.349 | 1.349 | 1.349
Horizontaal Wand | Panel Plus Horizontaal Wand | Nee | Jaga kleur | PPHW.01826022.klr/GR | 18 | 260 | 22 | 9 | 1627 | 139.8968 | [9 empty] | C05 | 1318.4 | PPHW1.01826022/GR |  | 1318.4 |  | 1627 | 1627 | 1627 | H | 1.349 | 1.349 | 1.349
Horizontaal Wand | Panel Plus Horizontaal Wand | Nee | Grijs 001 | PPHW.01826034.001/GR | 18 | 260 | 34 | 17 | 2965 | 254.9441 | [9 empty] | C05 | 1811.7 | PPHW0.01826034/GR |  | 1811.7 |  | 2965 | 2965 | 2965 | H | 1.452 | 1.452 | 1.452
Horizontaal Wand | Panel Plus Horizontaal Wand | Nee | RAL9016 | PPHW.01826034.333/GR | 18 | 260 | 34 | 17 | 2965 | 254.9441 | [9 empty] | C05 | 1811.7 | PPHW0.01826034/GR |  | 1811.7 |  | 2965 | 2965 | 2965 | H | 1.452 | 1.452 | 1.452
Horizontaal Wand | Panel Plus Horizontaal Wand | Nee | Jaga kleur | PPHW.01826034.klr/GR | 18 | 260 | 34 | 17 | 2965 | 254.9441 | [9 empty] | C05 | 2173.8 | PPHW1.01826034/GR |  | 2173.8 |  | 2965 | 2965 | 2965 | H | 1.452 | 1.452 | 1.452
Horizontaal Wand | Panel Plus Horizontaal Wand | Nee | Grijs 001 | PPHW.01828011.001/GR | 18 | 280 | 11 | 5 | 1088 | 93.5512 | [9 empty] | C05 | 660.6 | PPHW0.01828011/GR |  | 660.6 |  | 1088 | 1088 | 1088 | H | 1.248 | 1.248 | 1.248
Horizontaal Wand | Panel Plus Horizontaal Wand | Nee | RAL9016 | PPHW.01828011.333/GR | 18 | 280 | 11 | 5 | 1088 | 93.5512 | [9 empty] | C05 | 660.6 | PPHW0.01828011/GR |  | 660.6 |  | 1088 | 1088 | 1088 | H | 1.248 | 1.248 | 1.248
Horizontaal Wand | Panel Plus Horizontaal Wand | Nee | Jaga kleur | PPHW.01828011.klr/GR | 18 | 280 | 11 | 5 | 1088 | 93.5512 | [9 empty] | C05 | 792.7 | PPHW1.01828011/GR |  | 792.7 |  | 1088 | 1088 | 1088 | H | 1.248 | 1.248 | 1.248
Horizontaal Wand | Panel Plus Horizontaal Wand | Nee | Grijs 001 | PPHW.01828022.001/GR | 18 | 280 | 22 | 9 | 1752 | 150.6449 | [9 empty] | C05 | 1159.6 | PPHW0.01828022/GR |  | 1159.6 |  | 1752 | 1752 | 1752 | H | 1.349 | 1.349 | 1.349
Horizontaal Wand | Panel Plus Horizontaal Wand | Nee | RAL9016 | PPHW.01828022.333/GR | 18 | 280 | 22 | 9 | 1752 | 150.6449 | [9 empty] | C05 | 1159.6 | PPHW0.01828022/GR |  | 1159.6 |  | 1752 | 1752 | 1752 | H | 1.349 | 1.349 | 1.349
Horizontaal Wand | Panel Plus Horizontaal Wand | Nee | Jaga kleur | PPHW.01828022.klr/GR | 18 | 280 | 22 | 9 | 1752 | 150.6449 | [9 empty] | C05 | 1391.7 | PPHW1.01828022/GR |  | 1391.7 |  | 1752 | 1752 | 1752 | H | 1.349 | 1.349 | 1.349
Horizontaal Wand | Panel Plus Horizontaal Wand | Nee | Grijs 001 | PPHW.01828034.001/GR | 18 | 280 | 34 | 17 | 3193 | 274.5486 | [9 empty] | C05 | 1915.8 | PPHW0.01828034/GR |  | 1915.8 |  | 3193 | 3193 | 3193 | H | 1.452 | 1.452 | 1.452
Horizontaal Wand | Panel Plus Horizontaal Wand | Nee | RAL9016 | PPHW.01828034.333/GR | 18 | 280 | 34 | 17 | 3193 | 274.5486 | [9 empty] | C05 | 1915.8 | PPHW0.01828034/GR |  | 1915.8 |  | 3193 | 3193 | 3193 | H | 1.452 | 1.452 | 1.452
Horizontaal Wand | Panel Plus Horizontaal Wand | Nee | Jaga kleur | PPHW.01828034.klr/GR | 18 | 280 | 34 | 17 | 3193 | 274.5486 | [9 empty] | C05 | 2299 | PPHW1.01828034/GR |  | 2299 |  | 3193 | 3193 | 3193 | H | 1.452 | 1.452 | 1.452
Horizontaal Wand | Panel Plus Horizontaal Wand | Nee | Grijs 001 | PPHW.01830011.001/GR | 18 | 300 | 11 | 5 | 1166 | 100.258 | [9 empty] | C05 | 696.2 | PPHW0.01830011/GR |  | 696.2 |  | 1166 | 1166 | 1166 | H | 1.248 | 1.248 | 1.248
Horizontaal Wand | Panel Plus Horizontaal Wand | Nee | RAL9016 | PPHW.01830011.333/GR | 18 | 300 | 11 | 5 | 1166 | 100.258 | [9 empty] | C05 | 696.2 | PPHW0.01830011/GR |  | 696.2 |  | 1166 | 1166 | 1166 | H | 1.248 | 1.248 | 1.248
Horizontaal Wand | Panel Plus Horizontaal Wand | Nee | Jaga kleur | PPHW.01830011.klr/GR | 18 | 300 | 11 | 5 | 1166 | 100.258 | [9 empty] | C05 | 835.5 | PPHW1.01830011/GR |  | 835.5 |  | 1166 | 1166 | 1166 | H | 1.248 | 1.248 | 1.248
Horizontaal Wand | Panel Plus Horizontaal Wand | Nee | Grijs 001 | PPHW.01830022.001/GR | 18 | 300 | 22 | 9 | 1877 | 161.3929 | [9 empty] | C05 | 1220.2 | PPHW0.01830022/GR |  | 1220.2 |  | 1877 | 1877 | 1877 | H | 1.349 | 1.349 | 1.349
Horizontaal Wand | Panel Plus Horizontaal Wand | Nee | RAL9016 | PPHW.01830022.333/GR | 18 | 300 | 22 | 9 | 1877 | 161.3929 | [9 empty] | C05 | 1220.2 | PPHW0.01830022/GR |  | 1220.2 |  | 1877 | 1877 | 1877 | H | 1.349 | 1.349 | 1.349
Horizontaal Wand | Panel Plus Horizontaal Wand | Nee | Jaga kleur | PPHW.01830022.klr/GR | 18 | 300 | 22 | 9 | 1877 | 161.3929 | [9 empty] | C05 | 1464.4 | PPHW1.01830022/GR |  | 1464.4 |  | 1877 | 1877 | 1877 | H | 1.349 | 1.349 | 1.349
Horizontaal Wand | Panel Plus Horizontaal Wand | Nee | Grijs 001 | PPHW.01830034.001/GR | 18 | 300 | 34 | 17 | 3421 | 294.1531 | [9 empty] | C05 | 2017.9 | PPHW0.01830034/GR |  | 2017.9 |  | 3421 | 3421 | 3421 | H | 1.452 | 1.452 | 1.452
Horizontaal Wand | Panel Plus Horizontaal Wand | Nee | RAL9016 | PPHW.01830034.333/GR | 18 | 300 | 34 | 17 | 3421 | 294.1531 | [9 empty] | C05 | 2017.9 | PPHW0.01830034/GR |  | 2017.9 |  | 3421 | 3421 | 3421 | H | 1.452 | 1.452 | 1.452
Horizontaal Wand | Panel Plus Horizontaal Wand | Nee | Jaga kleur | PPHW.01830034.klr/GR | 18 | 300 | 34 | 17 | 3421 | 294.1531 | [9 empty] | C05 | 2421.4 | PPHW1.01830034/GR |  | 2421.4 |  | 3421 | 3421 | 3421 | H | 1.452 | 1.452 | 1.452
Horizontaal Wand | Panel Plus Horizontaal Wand | Nee | Grijs 001 | PPHW.01832011.001/GR | 18 | 320 | 11 | 5 | 1243 | 106.8788 | [9 empty] | C05 | 734.6 | PPHW0.01832011/GR |  | 734.6 |  | 1243 | 1243 | 1243 | H | 1.248 | 1.248 | 1.248
Horizontaal Wand | Panel Plus Horizontaal Wand | Nee | RAL9016 | PPHW.01832011.333/GR | 18 | 320 | 11 | 5 | 1243 | 106.8788 | [9 empty] | C05 | 734.6 | PPHW0.01832011/GR |  | 734.6 |  | 1243 | 1243 | 1243 | H | 1.248 | 1.248 | 1.248
Horizontaal Wand | Panel Plus Horizontaal Wand | Nee | Jaga kleur | PPHW.01832011.klr/GR | 18 | 320 | 11 | 5 | 1243 | 106.8788 | [9 empty] | C05 | 881.6 | PPHW1.01832011/GR |  | 881.6 |  | 1243 | 1243 | 1243 | H | 1.248 | 1.248 | 1.248
Horizontaal Wand | Panel Plus Horizontaal Wand | Nee | Grijs 001 | PPHW.01832022.001/GR | 18 | 320 | 22 | 9 | 2002 | 172.141 | [9 empty] | C05 | 1283.6 | PPHW0.01832022/GR |  | 1283.6 |  | 2002 | 2002 | 2002 | H | 1.349 | 1.349 | 1.349
Horizontaal Wand | Panel Plus Horizontaal Wand | Nee | RAL9016 | PPHW.01832022.333/GR | 18 | 320 | 22 | 9 | 2002 | 172.141 | [9 empty] | C05 | 1283.6 | PPHW0.01832022/GR |  | 1283.6 |  | 2002 | 2002 | 2002 | H | 1.349 | 1.349 | 1.349
Horizontaal Wand | Panel Plus Horizontaal Wand | Nee | Jaga kleur | PPHW.01832022.klr/GR | 18 | 320 | 22 | 9 | 2002 | 172.141 | [9 empty] | C05 | 1540.5 | PPHW1.01832022/GR |  | 1540.5 |  | 2002 | 2002 | 2002 | H | 1.349 | 1.349 | 1.349
Horizontaal Wand | Panel Plus Horizontaal Wand | Nee | Grijs 001 | PPHW.01832034.001/GR | 18 | 320 | 34 | 17 | 3649 | 313.7575 | [9 empty] | C05 | 2125.2 | PPHW0.01832034/GR |  | 2125.2 |  | 3649 | 3649 | 3649 | H | 1.452 | 1.452 | 1.452
Horizontaal Wand | Panel Plus Horizontaal Wand | Nee | RAL9016 | PPHW.01832034.333/GR | 18 | 320 | 34 | 17 | 3649 | 313.7575 | [9 empty] | C05 | 2125.2 | PPHW0.01832034/GR |  | 2125.2 |  | 3649 | 3649 | 3649 | H | 1.452 | 1.452 | 1.452
Horizontaal Wand | Panel Plus Horizontaal Wand | Nee | Jaga kleur | PPHW.01832034.klr/GR | 18 | 320 | 34 | 17 | 3649 | 313.7575 | [9 empty] | C05 | 2550.3 | PPHW1.01832034/GR |  | 2550.3 |  | 3649 | 3649 | 3649 | H | 1.452 | 1.452 | 1.452
Horizontaal Wand | Panel Plus Horizontaal Wand | Nee | Grijs 001 | PPHW.01834011.001/GR | 18 | 340 | 11 | 5 | 1321 | 113.5856 | [9 empty] | C05 | 771.1 | PPHW0.01834011/GR |  | 771.1 |  | 1321 | 1321 | 1321 | H | 1.248 | 1.248 | 1.248
Horizontaal Wand | Panel Plus Horizontaal Wand | Nee | RAL9016 | PPHW.01834011.333/GR | 18 | 340 | 11 | 5 | 1321 | 113.5856 | [9 empty] | C05 | 771.1 | PPHW0.01834011/GR |  | 771.1 |  | 1321 | 1321 | 1321 | H | 1.248 | 1.248 | 1.248
Horizontaal Wand | Panel Plus Horizontaal Wand | Nee | Jaga kleur | PPHW.01834011.klr/GR | 18 | 340 | 11 | 5 | 1321 | 113.5856 | [9 empty] | C05 | 925.5 | PPHW1.01834011/GR |  | 925.5 |  | 1321 | 1321 | 1321 | H | 1.248 | 1.248 | 1.248
Horizontaal Wand | Panel Plus Horizontaal Wand | Nee | Grijs 001 | PPHW.01834022.001/GR | 18 | 340 | 22 | 9 | 2128 | 182.9751 | [9 empty] | C05 | 1345.8 | PPHW0.01834022/GR |  | 1345.8 |  | 2128 | 2128 | 2128 | H | 1.349 | 1.349 | 1.349
Horizontaal Wand | Panel Plus Horizontaal Wand | Nee | RAL9016 | PPHW.01834022.333/GR | 18 | 340 | 22 | 9 | 2128 | 182.9751 | [9 empty] | C05 | 1345.8 | PPHW0.01834022/GR |  | 1345.8 |  | 2128 | 2128 | 2128 | H | 1.349 | 1.349 | 1.349
Horizontaal Wand | Panel Plus Horizontaal Wand | Nee | Jaga kleur | PPHW.01834022.klr/GR | 18 | 340 | 22 | 9 | 2128 | 182.9751 | [9 empty] | C05 | 1615 | PPHW1.01834022/GR |  | 1615 |  | 2128 | 2128 | 2128 | H | 1.349 | 1.349 | 1.349
Horizontaal Wand | Panel Plus Horizontaal Wand | Nee | Grijs 001 | PPHW.01834034.001/GR | 18 | 340 | 34 | 17 | 3877 | 333.362 | [9 empty] | C05 | 2229.4 | PPHW0.01834034/GR |  | 2229.4 |  | 3877 | 3877 | 3877 | H | 1.452 | 1.452 | 1.452
Horizontaal Wand | Panel Plus Horizontaal Wand | Nee | RAL9016 | PPHW.01834034.333/GR | 18 | 340 | 34 | 17 | 3877 | 333.362 | [9 empty] | C05 | 2229.4 | PPHW0.01834034/GR |  | 2229.4 |  | 3877 | 3877 | 3877 | H | 1.452 | 1.452 | 1.452
Horizontaal Wand | Panel Plus Horizontaal Wand | Nee | Jaga kleur | PPHW.01834034.klr/GR | 18 | 340 | 34 | 17 | 3877 | 333.362 | [9 empty] | C05 | 2675.3 | PPHW1.01834034/GR |  | 2675.3 |  | 3877 | 3877 | 3877 | H | 1.452 | 1.452 | 1.452
Horizontaal Wand | Panel Plus Horizontaal Wand | Nee | Grijs 001 | PPHW.01836011.001/GR | 18 | 360 | 11 | 5 | 1399 | 120.2923 | [9 empty] | C05 | 806.6 | PPHW0.01836011/GR |  | 806.6 |  | 1399 | 1399 | 1399 | H | 1.248 | 1.248 | 1.248
Horizontaal Wand | Panel Plus Horizontaal Wand | Nee | RAL9016 | PPHW.01836011.333/GR | 18 | 360 | 11 | 5 | 1399 | 120.2923 | [9 empty] | C05 | 806.6 | PPHW0.01836011/GR |  | 806.6 |  | 1399 | 1399 | 1399 | H | 1.248 | 1.248 | 1.248
Horizontaal Wand | Panel Plus Horizontaal Wand | Nee | Jaga kleur | PPHW.01836011.klr/GR | 18 | 360 | 11 | 5 | 1399 | 120.2923 | [9 empty] | C05 | 968 | PPHW1.01836011/GR |  | 968 |  | 1399 | 1399 | 1399 | H | 1.248 | 1.248 | 1.248
Horizontaal Wand | Panel Plus Horizontaal Wand | Nee | Grijs 001 | PPHW.01836022.001/GR | 18 | 360 | 22 | 9 | 2253 | 193.7231 | [9 empty] | C05 | 1403.7 | PPHW0.01836022/GR |  | 1403.7 |  | 2253 | 2253 | 2253 | H | 1.349 | 1.349 | 1.349
Horizontaal Wand | Panel Plus Horizontaal Wand | Nee | RAL9016 | PPHW.01836022.333/GR | 18 | 360 | 22 | 9 | 2253 | 193.7231 | [9 empty] | C05 | 1403.7 | PPHW0.01836022/GR |  | 1403.7 |  | 2253 | 2253 | 2253 | H | 1.349 | 1.349 | 1.349
Horizontaal Wand | Panel Plus Horizontaal Wand | Nee | Jaga kleur | PPHW.01836022.klr/GR | 18 | 360 | 22 | 9 | 2253 | 193.7231 | [9 empty] | C05 | 1684.5 | PPHW1.01836022/GR |  | 1684.5 |  | 2253 | 2253 | 2253 | H | 1.349 | 1.349 | 1.349
Horizontaal Wand | Panel Plus Horizontaal Wand | Nee | Grijs 001 | PPHW.01836034.001/GR | 18 | 360 | 34 | 17 | 4106 | 353.0525 | [9 empty] | C05 | 2334.9 | PPHW0.01836034/GR |  | 2334.9 |  | 4106 | 4106 | 4106 | H | 1.452 | 1.452 | 1.452
Horizontaal Wand | Panel Plus Horizontaal Wand | Nee | RAL9016 | PPHW.01836034.333/GR | 18 | 360 | 34 | 17 | 4106 | 353.0525 | [9 empty] | C05 | 2334.9 | PPHW0.01836034/GR |  | 2334.9 |  | 4106 | 4106 | 4106 | H | 1.452 | 1.452 | 1.452
Horizontaal Wand | Panel Plus Horizontaal Wand | Nee | Jaga kleur | PPHW.01836034.klr/GR | 18 | 360 | 34 | 17 | 4106 | 353.0525 | [9 empty] | C05 | 2802.1 | PPHW1.01836034/GR |  | 2802.1 |  | 4106 | 4106 | 4106 | H | 1.452 | 1.452 | 1.452
Horizontaal Wand | Panel Plus Horizontaal Wand | Nee | Grijs 001 | PPHW.01838011.001/GR | 18 | 380 | 11 | 5 | 1476 | 126.9132 | [9 empty] | C05 | 843.1 | PPHW0.01838011/GR |  | 843.1 |  | 1476 | 1476 | 1476 | H | 1.248 | 1.248 | 1.248
Horizontaal Wand | Panel Plus Horizontaal Wand | Nee | RAL9016 | PPHW.01838011.333/GR | 18 | 380 | 11 | 5 | 1476 | 126.9132 | [9 empty] | C05 | 843.1 | PPHW0.01838011/GR |  | 843.1 |  | 1476 | 1476 | 1476 | H | 1.248 | 1.248 | 1.248
Horizontaal Wand | Panel Plus Horizontaal Wand | Nee | Jaga kleur | PPHW.01838011.klr/GR | 18 | 380 | 11 | 5 | 1476 | 126.9132 | [9 empty] | C05 | 1011.9 | PPHW1.01838011/GR |  | 1011.9 |  | 1476 | 1476 | 1476 | H | 1.248 | 1.248 | 1.248
Horizontaal Wand | Panel Plus Horizontaal Wand | Nee | Grijs 001 | PPHW.01838022.001/GR | 18 | 380 | 22 | 9 | 2378 | 204.4712 | [9 empty] | C05 | 1465.1 | PPHW0.01838022/GR |  | 1465.1 |  | 2378 | 2378 | 2378 | H | 1.349 | 1.349 | 1.349
Horizontaal Wand | Panel Plus Horizontaal Wand | Nee | RAL9016 | PPHW.01838022.333/GR | 18 | 380 | 22 | 9 | 2378 | 204.4712 | [9 empty] | C05 | 1465.1 | PPHW0.01838022/GR |  | 1465.1 |  | 2378 | 2378 | 2378 | H | 1.349 | 1.349 | 1.349
Horizontaal Wand | Panel Plus Horizontaal Wand | Nee | Jaga kleur | PPHW.01838022.klr/GR | 18 | 380 | 22 | 9 | 2378 | 204.4712 | [9 empty] | C05 | 1758.1 | PPHW1.01838022/GR |  | 1758.1 |  | 2378 | 2378 | 2378 | H | 1.349 | 1.349 | 1.349
Horizontaal Wand | Panel Plus Horizontaal Wand | Nee | Grijs 001 | PPHW.01838034.001/GR | 18 | 380 | 34 | 17 | 4334 | 372.6569 | [9 empty] | C05 | 2439.6 | PPHW0.01838034/GR |  | 2439.6 |  | 4334 | 4334 | 4334 | H | 1.452 | 1.452 | 1.452
Horizontaal Wand | Panel Plus Horizontaal Wand | Nee | RAL9016 | PPHW.01838034.333/GR | 18 | 380 | 34 | 17 | 4334 | 372.6569 | [9 empty] | C05 | 2439.6 | PPHW0.01838034/GR |  | 2439.6 |  | 4334 | 4334 | 4334 | H | 1.452 | 1.452 | 1.452
Horizontaal Wand | Panel Plus Horizontaal Wand | Nee | Jaga kleur | PPHW.01838034.klr/GR | 18 | 380 | 34 | 17 | 4334 | 372.6569 | [9 empty] | C05 | 2927.4 | PPHW1.01838034/GR |  | 2927.4 |  | 4334 | 4334 | 4334 | H | 1.452 | 1.452 | 1.452
Horizontaal Wand | Panel Plus Horizontaal Wand | Nee | Grijs 001 | PPHW.01842011.001/GR | 18 | 420 | 11 | 5 | 1632 | 140.3267 | [9 empty] | C05 | 917.1 | PPHW0.01842011/GR |  | 917.1 |  | 1632 | 1632 | 1632 | H | 1.248 | 1.248 | 1.248
Horizontaal Wand | Panel Plus Horizontaal Wand | Nee | RAL9016 | PPHW.01842011.333/GR | 18 | 420 | 11 | 5 | 1632 | 140.3267 | [9 empty] | C05 | 917.1 | PPHW0.01842011/GR |  | 917.1 |  | 1632 | 1632 | 1632 | H | 1.248 | 1.248 | 1.248
Horizontaal Wand | Panel Plus Horizontaal Wand | Nee | Jaga kleur | PPHW.01842011.klr/GR | 18 | 420 | 11 | 5 | 1632 | 140.3267 | [9 empty] | C05 | 1100.6 | PPHW1.01842011/GR |  | 1100.6 |  | 1632 | 1632 | 1632 | H | 1.248 | 1.248 | 1.248
Horizontaal Wand | Panel Plus Horizontaal Wand | Nee | Grijs 001 | PPHW.01842022.001/GR | 18 | 420 | 22 | 9 | 2628 | 225.9673 | [9 empty] | C05 | 1588.5 | PPHW0.01842022/GR |  | 1588.5 |  | 2628 | 2628 | 2628 | H | 1.349 | 1.349 | 1.349
Horizontaal Wand | Panel Plus Horizontaal Wand | Nee | RAL9016 | PPHW.01842022.333/GR | 18 | 420 | 22 | 9 | 2628 | 225.9673 | [9 empty] | C05 | 1588.5 | PPHW0.01842022/GR |  | 1588.5 |  | 2628 | 2628 | 2628 | H | 1.349 | 1.349 | 1.349
Horizontaal Wand | Panel Plus Horizontaal Wand | Nee | Jaga kleur | PPHW.01842022.klr/GR | 18 | 420 | 22 | 9 | 2628 | 225.9673 | [9 empty] | C05 | 1906.3 | PPHW1.01842022/GR |  | 1906.3 |  | 2628 | 2628 | 2628 | H | 1.349 | 1.349 | 1.349
Horizontaal Wand | Panel Plus Horizontaal Wand | Nee | Grijs 001 | PPHW.01842034.001/GR | 18 | 420 | 34 | 17 | 4790 | 411.8659 | [9 empty] | C05 | 2649.7 | PPHW0.01842034/GR |  | 2649.7 |  | 4790 | 4790 | 4790 | H | 1.452 | 1.452 | 1.452
Horizontaal Wand | Panel Plus Horizontaal Wand | Nee | RAL9016 | PPHW.01842034.333/GR | 18 | 420 | 34 | 17 | 4790 | 411.8659 | [9 empty] | C05 | 2649.7 | PPHW0.01842034/GR |  | 2649.7 |  | 4790 | 4790 | 4790 | H | 1.452 | 1.452 | 1.452
Horizontaal Wand | Panel Plus Horizontaal Wand | Nee | Jaga kleur | PPHW.01842034.klr/GR | 18 | 420 | 34 | 17 | 4790 | 411.8659 | [9 empty] | C05 | 3179.6 | PPHW1.01842034/GR |  | 3179.6 |  | 4790 | 4790 | 4790 | H | 1.452 | 1.452 | 1.452
Horizontaal Wand | Panel Plus Horizontaal Wand | Nee | Grijs 001 | PPHW.01846011.001/GR | 18 | 460 | 11 | 5 | 1787 | 153.6543 | [9 empty] | C05 | 990.2 | PPHW0.01846011/GR |  | 990.2 |  | 1787 | 1787 | 1787 | H | 1.248 | 1.248 | 1.248
Horizontaal Wand | Panel Plus Horizontaal Wand | Nee | RAL9016 | PPHW.01846011.333/GR | 18 | 460 | 11 | 5 | 1787 | 153.6543 | [9 empty] | C05 | 990.2 | PPHW0.01846011/GR |  | 990.2 |  | 1787 | 1787 | 1787 | H | 1.248 | 1.248 | 1.248
Horizontaal Wand | Panel Plus Horizontaal Wand | Nee | Jaga kleur | PPHW.01846011.klr/GR | 18 | 460 | 11 | 5 | 1787 | 153.6543 | [9 empty] | C05 | 1188.4 | PPHW1.01846011/GR |  | 1188.4 |  | 1787 | 1787 | 1787 | H | 1.248 | 1.248 | 1.248
Horizontaal Wand | Panel Plus Horizontaal Wand | Nee | Grijs 001 | PPHW.01846022.001/GR | 18 | 460 | 22 | 9 | 2878 | 247.4635 | [9 empty] | C05 | 1711.2 | PPHW0.01846022/GR |  | 1711.2 |  | 2878 | 2878 | 2878 | H | 1.349 | 1.349 | 1.349
Horizontaal Wand | Panel Plus Horizontaal Wand | Nee | RAL9016 | PPHW.01846022.333/GR | 18 | 460 | 22 | 9 | 2878 | 247.4635 | [9 empty] | C05 | 1711.2 | PPHW0.01846022/GR |  | 1711.2 |  | 2878 | 2878 | 2878 | H | 1.349 | 1.349 | 1.349
Horizontaal Wand | Panel Plus Horizontaal Wand | Nee | Jaga kleur | PPHW.01846022.klr/GR | 18 | 460 | 22 | 9 | 2878 | 247.4635 | [9 empty] | C05 | 2053.3 | PPHW1.01846022/GR |  | 2053.3 |  | 2878 | 2878 | 2878 | H | 1.349 | 1.349 | 1.349
Horizontaal Wand | Panel Plus Horizontaal Wand | Nee | Grijs 001 | PPHW.01846034.001/GR | 18 | 460 | 34 | 17 | 5246 | 451.0748 | [9 empty] | C05 | 2859.7 | PPHW0.01846034/GR |  | 2859.7 |  | 5246 | 5246 | 5246 | H | 1.452 | 1.452 | 1.452
Horizontaal Wand | Panel Plus Horizontaal Wand | Nee | RAL9016 | PPHW.01846034.333/GR | 18 | 460 | 34 | 17 | 5246 | 451.0748 | [9 empty] | C05 | 2859.7 | PPHW0.01846034/GR |  | 2859.7 |  | 5246 | 5246 | 5246 | H | 1.452 | 1.452 | 1.452
Horizontaal Wand | Panel Plus Horizontaal Wand | Nee | Jaga kleur | PPHW.01846034.klr/GR | 18 | 460 | 34 | 17 | 5246 | 451.0748 | [9 empty] | C05 | 3431.6 | PPHW1.01846034/GR |  | 3431.6 |  | 5246 | 5246 | 5246 | H | 1.452 | 1.452 | 1.452
Horizontaal Wand | Panel Plus Horizontaal Wand | Nee | Grijs 001 | PPHW.02406011.001/GR | 24 | 60 | 11 | 5 | 285 | 24.5056 | [9 empty] | C05 | 286 | PPHW0.02406011/GR |  | 286 |  | 285 | 285 | 285 | H | 1.248 | 1.248 | 1.248
Horizontaal Wand | Panel Plus Horizontaal Wand | Nee | RAL9016 | PPHW.02406011.333/GR | 24 | 60 | 11 | 5 | 285 | 24.5056 | [9 empty] | C05 | 286 | PPHW0.02406011/GR |  | 286 |  | 285 | 285 | 285 | H | 1.248 | 1.248 | 1.248
Horizontaal Wand | Panel Plus Horizontaal Wand | Nee | Jaga kleur | PPHW.02406011.klr/GR | 24 | 60 | 11 | 5 | 285 | 24.5056 | [9 empty] | C05 | 343.5 | PPHW1.02406011/GR |  | 343.5 |  | 285 | 285 | 285 | H | 1.248 | 1.248 | 1.248
Horizontaal Wand | Panel Plus Horizontaal Wand | Nee | Grijs 001 | PPHW.02406022.001/GR | 24 | 60 | 22 | 9 | 477 | 41.0146 | [9 empty] | C05 | 543.6 | PPHW0.02406022/GR |  | 543.6 |  | 477 | 477 | 477 | H | 1.349 | 1.349 | 1.349
Horizontaal Wand | Panel Plus Horizontaal Wand | Nee | RAL9016 | PPHW.02406022.333/GR | 24 | 60 | 22 | 9 | 477 | 41.0146 | [9 empty] | C05 | 543.6 | PPHW0.02406022/GR |  | 543.6 |  | 477 | 477 | 477 | H | 1.349 | 1.349 | 1.349
Horizontaal Wand | Panel Plus Horizontaal Wand | Nee | Jaga kleur | PPHW.02406022.klr/GR | 24 | 60 | 22 | 9 | 477 | 41.0146 | [9 empty] | C05 | 652.3 | PPHW1.02406022/GR |  | 652.3 |  | 477 | 477 | 477 | H | 1.349 | 1.349 | 1.349
Horizontaal Wand | Panel Plus Horizontaal Wand | Nee | Grijs 001 | PPHW.02406034.001/GR | 24 | 60 | 34 | 17 | 875 | 75.2365 | [9 empty] | C05 | 901.3 | PPHW0.02406034/GR |  | 901.3 |  | 875 | 875 | 875 | H | 1.452 | 1.452 | 1.452
Horizontaal Wand | Panel Plus Horizontaal Wand | Nee | RAL9016 | PPHW.02406034.333/GR | 24 | 60 | 34 | 17 | 875 | 75.2365 | [9 empty] | C05 | 901.3 | PPHW0.02406034/GR |  | 901.3 |  | 875 | 875 | 875 | H | 1.452 | 1.452 | 1.452
Horizontaal Wand | Panel Plus Horizontaal Wand | Nee | Jaga kleur | PPHW.02406034.klr/GR | 24 | 60 | 34 | 17 | 875 | 75.2365 | [9 empty] | C05 | 1081.6 | PPHW1.02406034/GR |  | 1081.6 |  | 875 | 875 | 875 | H | 1.452 | 1.452 | 1.452
Horizontaal Wand | Panel Plus Horizontaal Wand | Nee | Grijs 001 | PPHW.02408011.001/GR | 24 | 80 | 11 | 5 | 380 | 32.6741 | [9 empty] | C05 | 329.1 | PPHW0.02408011/GR |  | 329.1 |  | 380 | 380 | 380 | H | 1.248 | 1.248 | 1.248
Horizontaal Wand | Panel Plus Horizontaal Wand | Nee | RAL9016 | PPHW.02408011.333/GR | 24 | 80 | 11 | 5 | 380 | 32.6741 | [9 empty] | C05 | 329.1 | PPHW0.02408011/GR |  | 329.1 |  | 380 | 380 | 380 | H | 1.248 | 1.248 | 1.248
Horizontaal Wand | Panel Plus Horizontaal Wand | Nee | Jaga kleur | PPHW.02408011.klr/GR | 24 | 80 | 11 | 5 | 380 | 32.6741 | [9 empty] | C05 | 394.8 | PPHW1.02408011/GR |  | 394.8 |  | 380 | 380 | 380 | H | 1.248 | 1.248 | 1.248
Horizontaal Wand | Panel Plus Horizontaal Wand | Nee | Grijs 001 | PPHW.02408022.001/GR | 24 | 80 | 22 | 9 | 636 | 54.6862 | [9 empty] | C05 | 618 | PPHW0.02408022/GR |  | 618 |  | 636 | 636 | 636 | H | 1.349 | 1.349 | 1.349
Horizontaal Wand | Panel Plus Horizontaal Wand | Nee | RAL9016 | PPHW.02408022.333/GR | 24 | 80 | 22 | 9 | 636 | 54.6862 | [9 empty] | C05 | 618 | PPHW0.02408022/GR |  | 618 |  | 636 | 636 | 636 | H | 1.349 | 1.349 | 1.349
Horizontaal Wand | Panel Plus Horizontaal Wand | Nee | Jaga kleur | PPHW.02408022.klr/GR | 24 | 80 | 22 | 9 | 636 | 54.6862 | [9 empty] | C05 | 741.6 | PPHW1.02408022/GR |  | 741.6 |  | 636 | 636 | 636 | H | 1.349 | 1.349 | 1.349
Horizontaal Wand | Panel Plus Horizontaal Wand | Nee | Grijs 001 | PPHW.02408034.001/GR | 24 | 80 | 34 | 17 | 1166 | 100.258 | [9 empty] | C05 | 1021.6 | PPHW0.02408034/GR |  | 1021.6 |  | 1166 | 1166 | 1166 | H | 1.452 | 1.452 | 1.452
Horizontaal Wand | Panel Plus Horizontaal Wand | Nee | RAL9016 | PPHW.02408034.333/GR | 24 | 80 | 34 | 17 | 1166 | 100.258 | [9 empty] | C05 | 1021.6 | PPHW0.02408034/GR |  | 1021.6 |  | 1166 | 1166 | 1166 | H | 1.452 | 1.452 | 1.452
Horizontaal Wand | Panel Plus Horizontaal Wand | Nee | Jaga kleur | PPHW.02408034.klr/GR | 24 | 80 | 34 | 17 | 1166 | 100.258 | [9 empty] | C05 | 1225.8 | PPHW1.02408034/GR |  | 1225.8 |  | 1166 | 1166 | 1166 | H | 1.452 | 1.452 | 1.452
Horizontaal Wand | Panel Plus Horizontaal Wand | Nee | Grijs 001 | PPHW.02410011.001/GR | 24 | 100 | 11 | 5 | 475 | 40.8426 | [9 empty] | C05 | 371.5 | PPHW0.02410011/GR |  | 371.5 |  | 475 | 475 | 475 | H | 1.248 | 1.248 | 1.248
Horizontaal Wand | Panel Plus Horizontaal Wand | Nee | RAL9016 | PPHW.02410011.333/GR | 24 | 100 | 11 | 5 | 475 | 40.8426 | [9 empty] | C05 | 371.5 | PPHW0.02410011/GR |  | 371.5 |  | 475 | 475 | 475 | H | 1.248 | 1.248 | 1.248
Horizontaal Wand | Panel Plus Horizontaal Wand | Nee | Jaga kleur | PPHW.02410011.klr/GR | 24 | 100 | 11 | 5 | 475 | 40.8426 | [9 empty] | C05 | 445.9 | PPHW1.02410011/GR |  | 445.9 |  | 475 | 475 | 475 | H | 1.248 | 1.248 | 1.248
Horizontaal Wand | Panel Plus Horizontaal Wand | Nee | Grijs 001 | PPHW.02410022.001/GR | 24 | 100 | 22 | 9 | 794 | 68.2717 | [9 empty] | C05 | 692.1 | PPHW0.02410022/GR |  | 692.1 |  | 794 | 794 | 794 | H | 1.349 | 1.349 | 1.349
Horizontaal Wand | Panel Plus Horizontaal Wand | Nee | RAL9016 | PPHW.02410022.333/GR | 24 | 100 | 22 | 9 | 794 | 68.2717 | [9 empty] | C05 | 692.1 | PPHW0.02410022/GR |  | 692.1 |  | 794 | 794 | 794 | H | 1.349 | 1.349 | 1.349
Horizontaal Wand | Panel Plus Horizontaal Wand | Nee | Jaga kleur | PPHW.02410022.klr/GR | 24 | 100 | 22 | 9 | 794 | 68.2717 | [9 empty] | C05 | 830.9 | PPHW1.02410022/GR |  | 830.9 |  | 794 | 794 | 794 | H | 1.349 | 1.349 | 1.349
Horizontaal Wand | Panel Plus Horizontaal Wand | Nee | Grijs 001 | PPHW.02410034.001/GR | 24 | 100 | 34 | 17 | 1458 | 125.3654 | [9 empty] | C05 | 1142.7 | PPHW0.02410034/GR |  | 1142.7 |  | 1458 | 1458 | 1458 | H | 1.452 | 1.452 | 1.452
Horizontaal Wand | Panel Plus Horizontaal Wand | Nee | RAL9016 | PPHW.02410034.333/GR | 24 | 100 | 34 | 17 | 1458 | 125.3654 | [9 empty] | C05 | 1142.7 | PPHW0.02410034/GR |  | 1142.7 |  | 1458 | 1458 | 1458 | H | 1.452 | 1.452 | 1.452
Horizontaal Wand | Panel Plus Horizontaal Wand | Nee | Jaga kleur | PPHW.02410034.klr/GR | 24 | 100 | 34 | 17 | 1458 | 125.3654 | [9 empty] | C05 | 1371.1 | PPHW1.02410034/GR |  | 1371.1 |  | 1458 | 1458 | 1458 | H | 1.452 | 1.452 | 1.452
Horizontaal Wand | Panel Plus Horizontaal Wand | Nee | Grijs 001 | PPHW.02412011.001/GR | 24 | 120 | 11 | 5 | 570 | 49.0112 | [9 empty] | C05 | 411.3 | PPHW0.02412011/GR |  | 411.3 |  | 570 | 570 | 570 | H | 1.248 | 1.248 | 1.248
Horizontaal Wand | Panel Plus Horizontaal Wand | Nee | RAL9016 | PPHW.02412011.333/GR | 24 | 120 | 11 | 5 | 570 | 49.0112 | [9 empty] | C05 | 411.3 | PPHW0.02412011/GR |  | 411.3 |  | 570 | 570 | 570 | H | 1.248 | 1.248 | 1.248
Horizontaal Wand | Panel Plus Horizontaal Wand | Nee | Jaga kleur | PPHW.02412011.klr/GR | 24 | 120 | 11 | 5 | 570 | 49.0112 | [9 empty] | C05 | 493.7 | PPHW1.02412011/GR |  | 493.7 |  | 570 | 570 | 570 | H | 1.248 | 1.248 | 1.248
Horizontaal Wand | Panel Plus Horizontaal Wand | Nee | Grijs 001 | PPHW.02412022.001/GR | 24 | 120 | 22 | 9 | 953 | 81.9433 | [9 empty] | C05 | 757.7 | PPHW0.02412022/GR |  | 757.7 |  | 953 | 953 | 953 | H | 1.349 | 1.349 | 1.349
Horizontaal Wand | Panel Plus Horizontaal Wand | Nee | RAL9016 | PPHW.02412022.333/GR | 24 | 120 | 22 | 9 | 953 | 81.9433 | [9 empty] | C05 | 757.7 | PPHW0.02412022/GR |  | 757.7 |  | 953 | 953 | 953 | H | 1.349 | 1.349 | 1.349
Horizontaal Wand | Panel Plus Horizontaal Wand | Nee | Jaga kleur | PPHW.02412022.klr/GR | 24 | 120 | 22 | 9 | 953 | 81.9433 | [9 empty] | C05 | 909.5 | PPHW1.02412022/GR |  | 909.5 |  | 953 | 953 | 953 | H | 1.349 | 1.349 | 1.349
Horizontaal Wand | Panel Plus Horizontaal Wand | Nee | Grijs 001 | PPHW.02412034.001/GR | 24 | 120 | 34 | 17 | 1749 | 150.3869 | [9 empty] | C05 | 1262.8 | PPHW0.02412034/GR |  | 1262.8 |  | 1749 | 1749 | 1749 | H | 1.452 | 1.452 | 1.452
Horizontaal Wand | Panel Plus Horizontaal Wand | Nee | RAL9016 | PPHW.02412034.333/GR | 24 | 120 | 34 | 17 | 1749 | 150.3869 | [9 empty] | C05 | 1262.8 | PPHW0.02412034/GR |  | 1262.8 |  | 1749 | 1749 | 1749 | H | 1.452 | 1.452 | 1.452
Horizontaal Wand | Panel Plus Horizontaal Wand | Nee | Jaga kleur | PPHW.02412034.klr/GR | 24 | 120 | 34 | 17 | 1749 | 150.3869 | [9 empty] | C05 | 1515.5 | PPHW1.02412034/GR |  | 1515.5 |  | 1749 | 1749 | 1749 | H | 1.452 | 1.452 | 1.452
Horizontaal Wand | Panel Plus Horizontaal Wand | Nee | Grijs 001 | PPHW.02414011.001/GR | 24 | 140 | 11 | 5 | 665 | 57.1797 | [9 empty] | C05 | 450.2 | PPHW0.02414011/GR |  | 450.2 |  | 665 | 665 | 665 | H | 1.248 | 1.248 | 1.248
Horizontaal Wand | Panel Plus Horizontaal Wand | Nee | RAL9016 | PPHW.02414011.333/GR | 24 | 140 | 11 | 5 | 665 | 57.1797 | [9 empty] | C05 | 450.2 | PPHW0.02414011/GR |  | 450.2 |  | 665 | 665 | 665 | H | 1.248 | 1.248 | 1.248
Horizontaal Wand | Panel Plus Horizontaal Wand | Nee | Jaga kleur | PPHW.02414011.klr/GR | 24 | 140 | 11 | 5 | 665 | 57.1797 | [9 empty] | C05 | 540.4 | PPHW1.02414011/GR |  | 540.4 |  | 665 | 665 | 665 | H | 1.248 | 1.248 | 1.248
Horizontaal Wand | Panel Plus Horizontaal Wand | Nee | Grijs 001 | PPHW.02414022.001/GR | 24 | 140 | 22 | 9 | 1112 | 95.6148 | [9 empty] | C05 | 824.6 | PPHW0.02414022/GR |  | 824.6 |  | 1112 | 1112 | 1112 | H | 1.349 | 1.349 | 1.349
Horizontaal Wand | Panel Plus Horizontaal Wand | Nee | RAL9016 | PPHW.02414022.333/GR | 24 | 140 | 22 | 9 | 1112 | 95.6148 | [9 empty] | C05 | 824.6 | PPHW0.02414022/GR |  | 824.6 |  | 1112 | 1112 | 1112 | H | 1.349 | 1.349 | 1.349
Horizontaal Wand | Panel Plus Horizontaal Wand | Nee | Jaga kleur | PPHW.02414022.klr/GR | 24 | 140 | 22 | 9 | 1112 | 95.6148 | [9 empty] | C05 | 989.5 | PPHW1.02414022/GR |  | 989.5 |  | 1112 | 1112 | 1112 | H | 1.349 | 1.349 | 1.349
Horizontaal Wand | Panel Plus Horizontaal Wand | Nee | Grijs 001 | PPHW.02414034.001/GR | 24 | 140 | 34 | 17 | 2041 | 175.4944 | [9 empty] | C05 | 1383.4 | PPHW0.02414034/GR |  | 1383.4 |  | 2041 | 2041 | 2041 | H | 1.452 | 1.452 | 1.452
Horizontaal Wand | Panel Plus Horizontaal Wand | Nee | RAL9016 | PPHW.02414034.333/GR | 24 | 140 | 34 | 17 | 2041 | 175.4944 | [9 empty] | C05 | 1383.4 | PPHW0.02414034/GR |  | 1383.4 |  | 2041 | 2041 | 2041 | H | 1.452 | 1.452 | 1.452
Horizontaal Wand | Panel Plus Horizontaal Wand | Nee | Jaga kleur | PPHW.02414034.klr/GR | 24 | 140 | 34 | 17 | 2041 | 175.4944 | [9 empty] | C05 | 1660 | PPHW1.02414034/GR |  | 1660 |  | 2041 | 2041 | 2041 | H | 1.452 | 1.452 | 1.452
Horizontaal Wand | Panel Plus Horizontaal Wand | Nee | Grijs 001 | PPHW.02416011.001/GR | 24 | 160 | 11 | 5 | 760 | 65.3482 | [9 empty] | C05 | 488.9 | PPHW0.02416011/GR |  | 488.9 |  | 760 | 760 | 760 | H | 1.248 | 1.248 | 1.248
Horizontaal Wand | Panel Plus Horizontaal Wand | Nee | RAL9016 | PPHW.02416011.333/GR | 24 | 160 | 11 | 5 | 760 | 65.3482 | [9 empty] | C05 | 488.9 | PPHW0.02416011/GR |  | 488.9 |  | 760 | 760 | 760 | H | 1.248 | 1.248 | 1.248
Horizontaal Wand | Panel Plus Horizontaal Wand | Nee | Jaga kleur | PPHW.02416011.klr/GR | 24 | 160 | 11 | 5 | 760 | 65.3482 | [9 empty] | C05 | 586.7 | PPHW1.02416011/GR |  | 586.7 |  | 760 | 760 | 760 | H | 1.248 | 1.248 | 1.248
Horizontaal Wand | Panel Plus Horizontaal Wand | Nee | Grijs 001 | PPHW.02416022.001/GR | 24 | 160 | 22 | 9 | 1271 | 109.2863 | [9 empty] | C05 | 891.5 | PPHW0.02416022/GR |  | 891.5 |  | 1271 | 1271 | 1271 | H | 1.349 | 1.349 | 1.349
Horizontaal Wand | Panel Plus Horizontaal Wand | Nee | RAL9016 | PPHW.02416022.333/GR | 24 | 160 | 22 | 9 | 1271 | 109.2863 | [9 empty] | C05 | 891.5 | PPHW0.02416022/GR |  | 891.5 |  | 1271 | 1271 | 1271 | H | 1.349 | 1.349 | 1.349
Horizontaal Wand | Panel Plus Horizontaal Wand | Nee | Jaga kleur | PPHW.02416022.klr/GR | 24 | 160 | 22 | 9 | 1271 | 109.2863 | [9 empty] | C05 | 1069.7 | PPHW1.02416022/GR |  | 1069.7 |  | 1271 | 1271 | 1271 | H | 1.349 | 1.349 | 1.349
Horizontaal Wand | Panel Plus Horizontaal Wand | Nee | Grijs 001 | PPHW.02416034.001/GR | 24 | 160 | 34 | 17 | 2332 | 200.5159 | [9 empty] | C05 | 1504 | PPHW0.02416034/GR |  | 1504 |  | 2332 | 2332 | 2332 | H | 1.452 | 1.452 | 1.452
Horizontaal Wand | Panel Plus Horizontaal Wand | Nee | RAL9016 | PPHW.02416034.333/GR | 24 | 160 | 34 | 17 | 2332 | 200.5159 | [9 empty] | C05 | 1504 | PPHW0.02416034/GR |  | 1504 |  | 2332 | 2332 | 2332 | H | 1.452 | 1.452 | 1.452
Horizontaal Wand | Panel Plus Horizontaal Wand | Nee | Jaga kleur | PPHW.02416034.klr/GR | 24 | 160 | 34 | 17 | 2332 | 200.5159 | [9 empty] | C05 | 1804.8 | PPHW1.02416034/GR |  | 1804.8 |  | 2332 | 2332 | 2332 | H | 1.452 | 1.452 | 1.452
Horizontaal Wand | Panel Plus Horizontaal Wand | Nee | Grijs 001 | PPHW.02418011.001/GR | 24 | 180 | 11 | 5 | 855 | 73.5168 | [9 empty] | C05 | 529.6 | PPHW0.02418011/GR |  | 529.6 |  | 855 | 855 | 855 | H | 1.248 | 1.248 | 1.248
Horizontaal Wand | Panel Plus Horizontaal Wand | Nee | RAL9016 | PPHW.02418011.333/GR | 24 | 180 | 11 | 5 | 855 | 73.5168 | [9 empty] | C05 | 529.6 | PPHW0.02418011/GR |  | 529.6 |  | 855 | 855 | 855 | H | 1.248 | 1.248 | 1.248
Horizontaal Wand | Panel Plus Horizontaal Wand | Nee | Jaga kleur | PPHW.02418011.klr/GR | 24 | 180 | 11 | 5 | 855 | 73.5168 | [9 empty] | C05 | 635.6 | PPHW1.02418011/GR |  | 635.6 |  | 855 | 855 | 855 | H | 1.248 | 1.248 | 1.248
Horizontaal Wand | Panel Plus Horizontaal Wand | Nee | Grijs 001 | PPHW.02418022.001/GR | 24 | 180 | 22 | 9 | 1430 | 122.9579 | [9 empty] | C05 | 959.4 | PPHW0.02418022/GR |  | 959.4 |  | 1430 | 1430 | 1430 | H | 1.349 | 1.349 | 1.349
Horizontaal Wand | Panel Plus Horizontaal Wand | Nee | RAL9016 | PPHW.02418022.333/GR | 24 | 180 | 22 | 9 | 1430 | 122.9579 | [9 empty] | C05 | 959.4 | PPHW0.02418022/GR |  | 959.4 |  | 1430 | 1430 | 1430 | H | 1.349 | 1.349 | 1.349
Horizontaal Wand | Panel Plus Horizontaal Wand | Nee | Jaga kleur | PPHW.02418022.klr/GR | 24 | 180 | 22 | 9 | 1430 | 122.9579 | [9 empty] | C05 | 1151.4 | PPHW1.02418022/GR |  | 1151.4 |  | 1430 | 1430 | 1430 | H | 1.349 | 1.349 | 1.349
Horizontaal Wand | Panel Plus Horizontaal Wand | Nee | Grijs 001 | PPHW.02418034.001/GR | 24 | 180 | 34 | 17 | 2624 | 225.6234 | [9 empty] | C05 | 1623.9 | PPHW0.02418034/GR |  | 1623.9 |  | 2624 | 2624 | 2624 | H | 1.452 | 1.452 | 1.452
Horizontaal Wand | Panel Plus Horizontaal Wand | Nee | RAL9016 | PPHW.02418034.333/GR | 24 | 180 | 34 | 17 | 2624 | 225.6234 | [9 empty] | C05 | 1623.9 | PPHW0.02418034/GR |  | 1623.9 |  | 2624 | 2624 | 2624 | H | 1.452 | 1.452 | 1.452
Horizontaal Wand | Panel Plus Horizontaal Wand | Nee | Jaga kleur | PPHW.02418034.klr/GR | 24 | 180 | 34 | 17 | 2624 | 225.6234 | [9 empty] | C05 | 1948.8 | PPHW1.02418034/GR |  | 1948.8 |  | 2624 | 2624 | 2624 | H | 1.452 | 1.452 | 1.452
Horizontaal Wand | Panel Plus Horizontaal Wand | Nee | Grijs 001 | PPHW.02420011.001/GR | 24 | 200 | 11 | 5 | 950 | 81.6853 | [9 empty] | C05 | 567.6 | PPHW0.02420011/GR |  | 567.6 |  | 950 | 950 | 950 | H | 1.248 | 1.248 | 1.248
Horizontaal Wand | Panel Plus Horizontaal Wand | Nee | RAL9016 | PPHW.02420011.333/GR | 24 | 200 | 11 | 5 | 950 | 81.6853 | [9 empty] | C05 | 567.6 | PPHW0.02420011/GR |  | 567.6 |  | 950 | 950 | 950 | H | 1.248 | 1.248 | 1.248
Horizontaal Wand | Panel Plus Horizontaal Wand | Nee | Jaga kleur | PPHW.02420011.klr/GR | 24 | 200 | 11 | 5 | 950 | 81.6853 | [9 empty] | C05 | 681 | PPHW1.02420011/GR |  | 681 |  | 950 | 950 | 950 | H | 1.248 | 1.248 | 1.248
Horizontaal Wand | Panel Plus Horizontaal Wand | Nee | Grijs 001 | PPHW.02420022.001/GR | 24 | 200 | 22 | 9 | 1589 | 136.6294 | [9 empty] | C05 | 1024.1 | PPHW0.02420022/GR |  | 1024.1 |  | 1589 | 1589 | 1589 | H | 1.349 | 1.349 | 1.349
Horizontaal Wand | Panel Plus Horizontaal Wand | Nee | RAL9016 | PPHW.02420022.333/GR | 24 | 200 | 22 | 9 | 1589 | 136.6294 | [9 empty] | C05 | 1024.1 | PPHW0.02420022/GR |  | 1024.1 |  | 1589 | 1589 | 1589 | H | 1.349 | 1.349 | 1.349
Horizontaal Wand | Panel Plus Horizontaal Wand | Nee | Jaga kleur | PPHW.02420022.klr/GR | 24 | 200 | 22 | 9 | 1589 | 136.6294 | [9 empty] | C05 | 1228.9 | PPHW1.02420022/GR |  | 1228.9 |  | 1589 | 1589 | 1589 | H | 1.349 | 1.349 | 1.349
Horizontaal Wand | Panel Plus Horizontaal Wand | Nee | Grijs 001 | PPHW.02420034.001/GR | 24 | 200 | 34 | 17 | 2915 | 250.6449 | [9 empty] | C05 | 1744.8 | PPHW0.02420034/GR |  | 1744.8 |  | 2915 | 2915 | 2915 | H | 1.452 | 1.452 | 1.452
Horizontaal Wand | Panel Plus Horizontaal Wand | Nee | RAL9016 | PPHW.02420034.333/GR | 24 | 200 | 34 | 17 | 2915 | 250.6449 | [9 empty] | C05 | 1744.8 | PPHW0.02420034/GR |  | 1744.8 |  | 2915 | 2915 | 2915 | H | 1.452 | 1.452 | 1.452
Horizontaal Wand | Panel Plus Horizontaal Wand | Nee | Jaga kleur | PPHW.02420034.klr/GR | 24 | 200 | 34 | 17 | 2915 | 250.6449 | [9 empty] | C05 | 2093.8 | PPHW1.02420034/GR |  | 2093.8 |  | 2915 | 2915 | 2915 | H | 1.452 | 1.452 | 1.452
Horizontaal Wand | Panel Plus Horizontaal Wand | Nee | Grijs 001 | PPHW.02422011.001/GR | 24 | 220 | 11 | 5 | 1045 | 89.8538 | [9 empty] | C05 | 607.6 | PPHW0.02422011/GR |  | 607.6 |  | 1045 | 1045 | 1045 | H | 1.248 | 1.248 | 1.248
Horizontaal Wand | Panel Plus Horizontaal Wand | Nee | RAL9016 | PPHW.02422011.333/GR | 24 | 220 | 11 | 5 | 1045 | 89.8538 | [9 empty] | C05 | 607.6 | PPHW0.02422011/GR |  | 607.6 |  | 1045 | 1045 | 1045 | H | 1.248 | 1.248 | 1.248
Horizontaal Wand | Panel Plus Horizontaal Wand | Nee | Jaga kleur | PPHW.02422011.klr/GR | 24 | 220 | 11 | 5 | 1045 | 89.8538 | [9 empty] | C05 | 728.8 | PPHW1.02422011/GR |  | 728.8 |  | 1045 | 1045 | 1045 | H | 1.248 | 1.248 | 1.248
Horizontaal Wand | Panel Plus Horizontaal Wand | Nee | Grijs 001 | PPHW.02422022.001/GR | 24 | 220 | 22 | 9 | 1748 | 150.3009 | [9 empty] | C05 | 1093.1 | PPHW0.02422022/GR |  | 1093.1 |  | 1748 | 1748 | 1748 | H | 1.349 | 1.349 | 1.349
Horizontaal Wand | Panel Plus Horizontaal Wand | Nee | RAL9016 | PPHW.02422022.333/GR | 24 | 220 | 22 | 9 | 1748 | 150.3009 | [9 empty] | C05 | 1093.1 | PPHW0.02422022/GR |  | 1093.1 |  | 1748 | 1748 | 1748 | H | 1.349 | 1.349 | 1.349
Horizontaal Wand | Panel Plus Horizontaal Wand | Nee | Jaga kleur | PPHW.02422022.klr/GR | 24 | 220 | 22 | 9 | 1748 | 150.3009 | [9 empty] | C05 | 1311.6 | PPHW1.02422022/GR |  | 1311.6 |  | 1748 | 1748 | 1748 | H | 1.349 | 1.349 | 1.349
Horizontaal Wand | Panel Plus Horizontaal Wand | Nee | Grijs 001 | PPHW.02422034.001/GR | 24 | 220 | 34 | 17 | 3207 | 275.7524 | [9 empty] | C05 | 1864.9 | PPHW0.02422034/GR |  | 1864.9 |  | 3207 | 3207 | 3207 | H | 1.452 | 1.452 | 1.452
Horizontaal Wand | Panel Plus Horizontaal Wand | Nee | RAL9016 | PPHW.02422034.333/GR | 24 | 220 | 34 | 17 | 3207 | 275.7524 | [9 empty] | C05 | 1864.9 | PPHW0.02422034/GR |  | 1864.9 |  | 3207 | 3207 | 3207 | H | 1.452 | 1.452 | 1.452
Horizontaal Wand | Panel Plus Horizontaal Wand | Nee | Jaga kleur | PPHW.02422034.klr/GR | 24 | 220 | 34 | 17 | 3207 | 275.7524 | [9 empty] | C05 | 2238 | PPHW1.02422034/GR |  | 2238 |  | 3207 | 3207 | 3207 | H | 1.452 | 1.452 | 1.452
Horizontaal Wand | Panel Plus Horizontaal Wand | Nee | Grijs 001 | PPHW.02424011.001/GR | 24 | 240 | 11 | 5 | 1140 | 98.0224 | [9 empty] | C05 | 648 | PPHW0.02424011/GR |  | 648 |  | 1140 | 1140 | 1140 | H | 1.248 | 1.248 | 1.248
Horizontaal Wand | Panel Plus Horizontaal Wand | Nee | RAL9016 | PPHW.02424011.333/GR | 24 | 240 | 11 | 5 | 1140 | 98.0224 | [9 empty] | C05 | 648 | PPHW0.02424011/GR |  | 648 |  | 1140 | 1140 | 1140 | H | 1.248 | 1.248 | 1.248
Horizontaal Wand | Panel Plus Horizontaal Wand | Nee | Jaga kleur | PPHW.02424011.klr/GR | 24 | 240 | 11 | 5 | 1140 | 98.0224 | [9 empty] | C05 | 777.8 | PPHW1.02424011/GR |  | 777.8 |  | 1140 | 1140 | 1140 | H | 1.248 | 1.248 | 1.248
Horizontaal Wand | Panel Plus Horizontaal Wand | Nee | Grijs 001 | PPHW.02424022.001/GR | 24 | 240 | 22 | 9 | 1907 | 163.9725 | [9 empty] | C05 | 1162.1 | PPHW0.02424022/GR |  | 1162.1 |  | 1907 | 1907 | 1907 | H | 1.349 | 1.349 | 1.349
Horizontaal Wand | Panel Plus Horizontaal Wand | Nee | RAL9016 | PPHW.02424022.333/GR | 24 | 240 | 22 | 9 | 1907 | 163.9725 | [9 empty] | C05 | 1162.1 | PPHW0.02424022/GR |  | 1162.1 |  | 1907 | 1907 | 1907 | H | 1.349 | 1.349 | 1.349
Horizontaal Wand | Panel Plus Horizontaal Wand | Nee | Jaga kleur | PPHW.02424022.klr/GR | 24 | 240 | 22 | 9 | 1907 | 163.9725 | [9 empty] | C05 | 1394.8 | PPHW1.02424022/GR |  | 1394.8 |  | 1907 | 1907 | 1907 | H | 1.349 | 1.349 | 1.349
Horizontaal Wand | Panel Plus Horizontaal Wand | Nee | Grijs 001 | PPHW.02424034.001/GR | 24 | 240 | 34 | 17 | 3498 | 300.7739 | [9 empty] | C05 | 1985.2 | PPHW0.02424034/GR |  | 1985.2 |  | 3498 | 3498 | 3498 | H | 1.452 | 1.452 | 1.452
Horizontaal Wand | Panel Plus Horizontaal Wand | Nee | RAL9016 | PPHW.02424034.333/GR | 24 | 240 | 34 | 17 | 3498 | 300.7739 | [9 empty] | C05 | 1985.2 | PPHW0.02424034/GR |  | 1985.2 |  | 3498 | 3498 | 3498 | H | 1.452 | 1.452 | 1.452
Horizontaal Wand | Panel Plus Horizontaal Wand | Nee | Jaga kleur | PPHW.02424034.klr/GR | 24 | 240 | 34 | 17 | 3498 | 300.7739 | [9 empty] | C05 | 2382.3 | PPHW1.02424034/GR |  | 2382.3 |  | 3498 | 3498 | 3498 | H | 1.452 | 1.452 | 1.452
Horizontaal Wand | Panel Plus Horizontaal Wand | Nee | Grijs 001 | PPHW.02426011.001/GR | 24 | 260 | 11 | 5 | 1235 | 106.1909 | [9 empty] | C05 | 686.4 | PPHW0.02426011/GR |  | 686.4 |  | 1235 | 1235 | 1235 | H | 1.248 | 1.248 | 1.248
Horizontaal Wand | Panel Plus Horizontaal Wand | Nee | RAL9016 | PPHW.02426011.333/GR | 24 | 260 | 11 | 5 | 1235 | 106.1909 | [9 empty] | C05 | 686.4 | PPHW0.02426011/GR |  | 686.4 |  | 1235 | 1235 | 1235 | H | 1.248 | 1.248 | 1.248
Horizontaal Wand | Panel Plus Horizontaal Wand | Nee | Jaga kleur | PPHW.02426011.klr/GR | 24 | 260 | 11 | 5 | 1235 | 106.1909 | [9 empty] | C05 | 823.4 | PPHW1.02426011/GR |  | 823.4 |  | 1235 | 1235 | 1235 | H | 1.248 | 1.248 | 1.248
Horizontaal Wand | Panel Plus Horizontaal Wand | Nee | Grijs 001 | PPHW.02426022.001/GR | 24 | 260 | 22 | 9 | 2065 | 177.558 | [9 empty] | C05 | 1224.7 | PPHW0.02426022/GR |  | 1224.7 |  | 2065 | 2065 | 2065 | H | 1.349 | 1.349 | 1.349
Horizontaal Wand | Panel Plus Horizontaal Wand | Nee | RAL9016 | PPHW.02426022.333/GR | 24 | 260 | 22 | 9 | 2065 | 177.558 | [9 empty] | C05 | 1224.7 | PPHW0.02426022/GR |  | 1224.7 |  | 2065 | 2065 | 2065 | H | 1.349 | 1.349 | 1.349
Horizontaal Wand | Panel Plus Horizontaal Wand | Nee | Jaga kleur | PPHW.02426022.klr/GR | 24 | 260 | 22 | 9 | 2065 | 177.558 | [9 empty] | C05 | 1469.6 | PPHW1.02426022/GR |  | 1469.6 |  | 2065 | 2065 | 2065 | H | 1.349 | 1.349 | 1.349
Horizontaal Wand | Panel Plus Horizontaal Wand | Nee | Grijs 001 | PPHW.02426034.001/GR | 24 | 260 | 34 | 17 | 3790 | 325.8813 | [9 empty] | C05 | 2106 | PPHW0.02426034/GR |  | 2106 |  | 3790 | 3790 | 3790 | H | 1.452 | 1.452 | 1.452
Horizontaal Wand | Panel Plus Horizontaal Wand | Nee | RAL9016 | PPHW.02426034.333/GR | 24 | 260 | 34 | 17 | 3790 | 325.8813 | [9 empty] | C05 | 2106 | PPHW0.02426034/GR |  | 2106 |  | 3790 | 3790 | 3790 | H | 1.452 | 1.452 | 1.452
Horizontaal Wand | Panel Plus Horizontaal Wand | Nee | Jaga kleur | PPHW.02426034.klr/GR | 24 | 260 | 34 | 17 | 3790 | 325.8813 | [9 empty] | C05 | 2527.2 | PPHW1.02426034/GR |  | 2527.2 |  | 3790 | 3790 | 3790 | H | 1.452 | 1.452 | 1.452
Horizontaal Wand | Panel Plus Horizontaal Wand | Nee | Grijs 001 | PPHW.02428011.001/GR | 24 | 280 | 11 | 5 | 1330 | 114.3594 | [9 empty] | C05 | 724.4 | PPHW0.02428011/GR |  | 724.4 |  | 1330 | 1330 | 1330 | H | 1.248 | 1.248 | 1.248
Horizontaal Wand | Panel Plus Horizontaal Wand | Nee | RAL9016 | PPHW.02428011.333/GR | 24 | 280 | 11 | 5 | 1330 | 114.3594 | [9 empty] | C05 | 724.4 | PPHW0.02428011/GR |  | 724.4 |  | 1330 | 1330 | 1330 | H | 1.248 | 1.248 | 1.248
Horizontaal Wand | Panel Plus Horizontaal Wand | Nee | Jaga kleur | PPHW.02428011.klr/GR | 24 | 280 | 11 | 5 | 1330 | 114.3594 | [9 empty] | C05 | 869.1 | PPHW1.02428011/GR |  | 869.1 |  | 1330 | 1330 | 1330 | H | 1.248 | 1.248 | 1.248
Horizontaal Wand | Panel Plus Horizontaal Wand | Nee | Grijs 001 | PPHW.02428022.001/GR | 24 | 280 | 22 | 9 | 2224 | 191.2296 | [9 empty] | C05 | 1291.6 | PPHW0.02428022/GR |  | 1291.6 |  | 2224 | 2224 | 2224 | H | 1.349 | 1.349 | 1.349
Horizontaal Wand | Panel Plus Horizontaal Wand | Nee | RAL9016 | PPHW.02428022.333/GR | 24 | 280 | 22 | 9 | 2224 | 191.2296 | [9 empty] | C05 | 1291.6 | PPHW0.02428022/GR |  | 1291.6 |  | 2224 | 2224 | 2224 | H | 1.349 | 1.349 | 1.349
Horizontaal Wand | Panel Plus Horizontaal Wand | Nee | Jaga kleur | PPHW.02428022.klr/GR | 24 | 280 | 22 | 9 | 2224 | 191.2296 | [9 empty] | C05 | 1549.9 | PPHW1.02428022/GR |  | 1549.9 |  | 2224 | 2224 | 2224 | H | 1.349 | 1.349 | 1.349
Horizontaal Wand | Panel Plus Horizontaal Wand | Nee | Grijs 001 | PPHW.02428034.001/GR | 24 | 280 | 34 | 17 | 4081 | 350.9028 | [9 empty] | C05 | 2226 | PPHW0.02428034/GR |  | 2226 |  | 4081 | 4081 | 4081 | H | 1.452 | 1.452 | 1.452
Horizontaal Wand | Panel Plus Horizontaal Wand | Nee | RAL9016 | PPHW.02428034.333/GR | 24 | 280 | 34 | 17 | 4081 | 350.9028 | [9 empty] | C05 | 2226 | PPHW0.02428034/GR |  | 2226 |  | 4081 | 4081 | 4081 | H | 1.452 | 1.452 | 1.452
Horizontaal Wand | Panel Plus Horizontaal Wand | Nee | Jaga kleur | PPHW.02428034.klr/GR | 24 | 280 | 34 | 17 | 4081 | 350.9028 | [9 empty] | C05 | 2671.1 | PPHW1.02428034/GR |  | 2671.1 |  | 4081 | 4081 | 4081 | H | 1.452 | 1.452 | 1.452
Horizontaal Wand | Panel Plus Horizontaal Wand | Nee | Grijs 001 | PPHW.02430011.001/GR | 24 | 300 | 11 | 5 | 1425 | 122.5279 | [9 empty] | C05 | 764.8 | PPHW0.02430011/GR |  | 764.8 |  | 1425 | 1425 | 1425 | H | 1.248 | 1.248 | 1.248
Horizontaal Wand | Panel Plus Horizontaal Wand | Nee | RAL9016 | PPHW.02430011.333/GR | 24 | 300 | 11 | 5 | 1425 | 122.5279 | [9 empty] | C05 | 764.8 | PPHW0.02430011/GR |  | 764.8 |  | 1425 | 1425 | 1425 | H | 1.248 | 1.248 | 1.248
Horizontaal Wand | Panel Plus Horizontaal Wand | Nee | Jaga kleur | PPHW.02430011.klr/GR | 24 | 300 | 11 | 5 | 1425 | 122.5279 | [9 empty] | C05 | 917.8 | PPHW1.02430011/GR |  | 917.8 |  | 1425 | 1425 | 1425 | H | 1.248 | 1.248 | 1.248
Horizontaal Wand | Panel Plus Horizontaal Wand | Nee | Grijs 001 | PPHW.02430022.001/GR | 24 | 300 | 22 | 9 | 2383 | 204.9011 | [9 empty] | C05 | 1358.5 | PPHW0.02430022/GR |  | 1358.5 |  | 2383 | 2383 | 2383 | H | 1.349 | 1.349 | 1.349
Horizontaal Wand | Panel Plus Horizontaal Wand | Nee | RAL9016 | PPHW.02430022.333/GR | 24 | 300 | 22 | 9 | 2383 | 204.9011 | [9 empty] | C05 | 1358.5 | PPHW0.02430022/GR |  | 1358.5 |  | 2383 | 2383 | 2383 | H | 1.349 | 1.349 | 1.349
Horizontaal Wand | Panel Plus Horizontaal Wand | Nee | Jaga kleur | PPHW.02430022.klr/GR | 24 | 300 | 22 | 9 | 2383 | 204.9011 | [9 empty] | C05 | 1630.3 | PPHW1.02430022/GR |  | 1630.3 |  | 2383 | 2383 | 2383 | H | 1.349 | 1.349 | 1.349
Horizontaal Wand | Panel Plus Horizontaal Wand | Nee | Grijs 001 | PPHW.02430034.001/GR | 24 | 300 | 34 | 17 | 4373 | 376.0103 | [9 empty] | C05 | 2347.2 | PPHW0.02430034/GR |  | 2347.2 |  | 4373 | 4373 | 4373 | H | 1.452 | 1.452 | 1.452
Horizontaal Wand | Panel Plus Horizontaal Wand | Nee | RAL9016 | PPHW.02430034.333/GR | 24 | 300 | 34 | 17 | 4373 | 376.0103 | [9 empty] | C05 | 2347.2 | PPHW0.02430034/GR |  | 2347.2 |  | 4373 | 4373 | 4373 | H | 1.452 | 1.452 | 1.452
Horizontaal Wand | Panel Plus Horizontaal Wand | Nee | Jaga kleur | PPHW.02430034.klr/GR | 24 | 300 | 34 | 17 | 4373 | 376.0103 | [9 empty] | C05 | 2816.5 | PPHW1.02430034/GR |  | 2816.5 |  | 4373 | 4373 | 4373 | H | 1.452 | 1.452 | 1.452
Horizontaal Wand | Panel Plus Horizontaal Wand | Nee | Grijs 001 | PPHW.03106011.001/GR | 31 | 60 | 11 | 5 | 334 | 28.7188 | [9 empty] | C05 | 333.4 | PPHW0.03106011/GR |  | 333.4 |  | 334 | 334 | 334 | H | 1.248 | 1.248 | 1.248
Horizontaal Wand | Panel Plus Horizontaal Wand | Nee | RAL9016 | PPHW.03106011.333/GR | 31 | 60 | 11 | 5 | 334 | 28.7188 | [9 empty] | C05 | 333.4 | PPHW0.03106011/GR |  | 333.4 |  | 334 | 334 | 334 | H | 1.248 | 1.248 | 1.248
Horizontaal Wand | Panel Plus Horizontaal Wand | Nee | Jaga kleur | PPHW.03106011.klr/GR | 31 | 60 | 11 | 5 | 334 | 28.7188 | [9 empty] | C05 | 400 | PPHW1.03106011/GR |  | 400 |  | 334 | 334 | 334 | H | 1.248 | 1.248 | 1.248
Horizontaal Wand | Panel Plus Horizontaal Wand | Nee | Grijs 001 | PPHW.03106022.001/GR | 31 | 60 | 22 | 9 | 571 | 49.0972 | [9 empty] | C05 | 639.1 | PPHW0.03106022/GR |  | 639.1 |  | 571 | 571 | 571 | H | 1.349 | 1.349 | 1.349
Horizontaal Wand | Panel Plus Horizontaal Wand | Nee | RAL9016 | PPHW.03106022.333/GR | 31 | 60 | 22 | 9 | 571 | 49.0972 | [9 empty] | C05 | 639.1 | PPHW0.03106022/GR |  | 639.1 |  | 571 | 571 | 571 | H | 1.349 | 1.349 | 1.349
Horizontaal Wand | Panel Plus Horizontaal Wand | Nee | Jaga kleur | PPHW.03106022.klr/GR | 31 | 60 | 22 | 9 | 571 | 49.0972 | [9 empty] | C05 | 767.3 | PPHW1.03106022/GR |  | 767.3 |  | 571 | 571 | 571 | H | 1.349 | 1.349 | 1.349
Horizontaal Wand | Panel Plus Horizontaal Wand | Nee | Grijs 001 | PPHW.03106034.001/GR | 31 | 60 | 34 | 17 | 1018 | 87.5322 | [9 empty] | C05 | 1038.6 | PPHW0.03106034/GR |  | 1038.6 |  | 1018 | 1018 | 1018 | H | 1.451 | 1.451 | 1.451
Horizontaal Wand | Panel Plus Horizontaal Wand | Nee | RAL9016 | PPHW.03106034.333/GR | 31 | 60 | 34 | 17 | 1018 | 87.5322 | [9 empty] | C05 | 1038.6 | PPHW0.03106034/GR |  | 1038.6 |  | 1018 | 1018 | 1018 | H | 1.451 | 1.451 | 1.451
Horizontaal Wand | Panel Plus Horizontaal Wand | Nee | Jaga kleur | PPHW.03106034.klr/GR | 31 | 60 | 34 | 17 | 1018 | 87.5322 | [9 empty] | C05 | 1246.3 | PPHW1.03106034/GR |  | 1246.3 |  | 1018 | 1018 | 1018 | H | 1.451 | 1.451 | 1.451
Horizontaal Wand | Panel Plus Horizontaal Wand | Nee | Grijs 001 | PPHW.03108011.001/GR | 31 | 80 | 11 | 5 | 445 | 38.2631 | [9 empty] | C05 | 383.1 | PPHW0.03108011/GR |  | 383.1 |  | 445 | 445 | 445 | H | 1.248 | 1.248 | 1.248
Horizontaal Wand | Panel Plus Horizontaal Wand | Nee | RAL9016 | PPHW.03108011.333/GR | 31 | 80 | 11 | 5 | 445 | 38.2631 | [9 empty] | C05 | 383.1 | PPHW0.03108011/GR |  | 383.1 |  | 445 | 445 | 445 | H | 1.248 | 1.248 | 1.248
Horizontaal Wand | Panel Plus Horizontaal Wand | Nee | Jaga kleur | PPHW.03108011.klr/GR | 31 | 80 | 11 | 5 | 445 | 38.2631 | [9 empty] | C05 | 459.8 | PPHW1.03108011/GR |  | 459.8 |  | 445 | 445 | 445 | H | 1.248 | 1.248 | 1.248
Horizontaal Wand | Panel Plus Horizontaal Wand | Nee | Grijs 001 | PPHW.03108022.001/GR | 31 | 80 | 22 | 9 | 761 | 65.4342 | [9 empty] | C05 | 727.3 | PPHW0.03108022/GR |  | 727.3 |  | 761 | 761 | 761 | H | 1.349 | 1.349 | 1.349
Horizontaal Wand | Panel Plus Horizontaal Wand | Nee | RAL9016 | PPHW.03108022.333/GR | 31 | 80 | 22 | 9 | 761 | 65.4342 | [9 empty] | C05 | 727.3 | PPHW0.03108022/GR |  | 727.3 |  | 761 | 761 | 761 | H | 1.349 | 1.349 | 1.349
Horizontaal Wand | Panel Plus Horizontaal Wand | Nee | Jaga kleur | PPHW.03108022.klr/GR | 31 | 80 | 22 | 9 | 761 | 65.4342 | [9 empty] | C05 | 872.9 | PPHW1.03108022/GR |  | 872.9 |  | 761 | 761 | 761 | H | 1.349 | 1.349 | 1.349
Horizontaal Wand | Panel Plus Horizontaal Wand | Nee | Grijs 001 | PPHW.03108034.001/GR | 31 | 80 | 34 | 17 | 1357 | 116.681 | [9 empty] | C05 | 1173.8 | PPHW0.03108034/GR |  | 1173.8 |  | 1357 | 1357 | 1357 | H | 1.451 | 1.451 | 1.451
Horizontaal Wand | Panel Plus Horizontaal Wand | Nee | RAL9016 | PPHW.03108034.333/GR | 31 | 80 | 34 | 17 | 1357 | 116.681 | [9 empty] | C05 | 1173.8 | PPHW0.03108034/GR |  | 1173.8 |  | 1357 | 1357 | 1357 | H | 1.451 | 1.451 | 1.451
Horizontaal Wand | Panel Plus Horizontaal Wand | Nee | Jaga kleur | PPHW.03108034.klr/GR | 31 | 80 | 34 | 17 | 1357 | 116.681 | [9 empty] | C05 | 1408.6 | PPHW1.03108034/GR |  | 1408.6 |  | 1357 | 1357 | 1357 | H | 1.451 | 1.451 | 1.451
Horizontaal Wand | Panel Plus Horizontaal Wand | Nee | Grijs 001 | PPHW.03110011.001/GR | 31 | 100 | 11 | 5 | 556 | 47.8074 | [9 empty] | C05 | 433.3 | PPHW0.03110011/GR |  | 433.3 |  | 556 | 556 | 556 | H | 1.248 | 1.248 | 1.248
Horizontaal Wand | Panel Plus Horizontaal Wand | Nee | RAL9016 | PPHW.03110011.333/GR | 31 | 100 | 11 | 5 | 556 | 47.8074 | [9 empty] | C05 | 433.3 | PPHW0.03110011/GR |  | 433.3 |  | 556 | 556 | 556 | H | 1.248 | 1.248 | 1.248
Horizontaal Wand | Panel Plus Horizontaal Wand | Nee | Jaga kleur | PPHW.03110011.klr/GR | 31 | 100 | 11 | 5 | 556 | 47.8074 | [9 empty] | C05 | 520.1 | PPHW1.03110011/GR |  | 520.1 |  | 556 | 556 | 556 | H | 1.248 | 1.248 | 1.248
Horizontaal Wand | Panel Plus Horizontaal Wand | Nee | Grijs 001 | PPHW.03110022.001/GR | 31 | 100 | 22 | 9 | 951 | 81.7713 | [9 empty] | C05 | 815.9 | PPHW0.03110022/GR |  | 815.9 |  | 951 | 951 | 951 | H | 1.349 | 1.349 | 1.349
Horizontaal Wand | Panel Plus Horizontaal Wand | Nee | RAL9016 | PPHW.03110022.333/GR | 31 | 100 | 22 | 9 | 951 | 81.7713 | [9 empty] | C05 | 815.9 | PPHW0.03110022/GR |  | 815.9 |  | 951 | 951 | 951 | H | 1.349 | 1.349 | 1.349
Horizontaal Wand | Panel Plus Horizontaal Wand | Nee | Jaga kleur | PPHW.03110022.klr/GR | 31 | 100 | 22 | 9 | 951 | 81.7713 | [9 empty] | C05 | 979.2 | PPHW1.03110022/GR |  | 979.2 |  | 951 | 951 | 951 | H | 1.349 | 1.349 | 1.349
Horizontaal Wand | Panel Plus Horizontaal Wand | Nee | Grijs 001 | PPHW.03110034.001/GR | 31 | 100 | 34 | 17 | 1697 | 145.9157 | [9 empty] | C05 | 1309.8 | PPHW0.03110034/GR |  | 1309.8 |  | 1697 | 1697 | 1697 | H | 1.451 | 1.451 | 1.451
Horizontaal Wand | Panel Plus Horizontaal Wand | Nee | RAL9016 | PPHW.03110034.333/GR | 31 | 100 | 34 | 17 | 1697 | 145.9157 | [9 empty] | C05 | 1309.8 | PPHW0.03110034/GR |  | 1309.8 |  | 1697 | 1697 | 1697 | H | 1.451 | 1.451 | 1.451
Horizontaal Wand | Panel Plus Horizontaal Wand | Nee | Jaga kleur | PPHW.03110034.klr/GR | 31 | 100 | 34 | 17 | 1697 | 145.9157 | [9 empty] | C05 | 1571.9 | PPHW1.03110034/GR |  | 1571.9 |  | 1697 | 1697 | 1697 | H | 1.451 | 1.451 | 1.451
Horizontaal Wand | Panel Plus Horizontaal Wand | Nee | Grijs 001 | PPHW.03112011.001/GR | 31 | 120 | 11 | 5 | 668 | 57.4377 | [9 empty] | C05 | 477.7 | PPHW0.03112011/GR |  | 477.7 |  | 668 | 668 | 668 | H | 1.248 | 1.248 | 1.248
Horizontaal Wand | Panel Plus Horizontaal Wand | Nee | RAL9016 | PPHW.03112011.333/GR | 31 | 120 | 11 | 5 | 668 | 57.4377 | [9 empty] | C05 | 477.7 | PPHW0.03112011/GR |  | 477.7 |  | 668 | 668 | 668 | H | 1.248 | 1.248 | 1.248
Horizontaal Wand | Panel Plus Horizontaal Wand | Nee | Jaga kleur | PPHW.03112011.klr/GR | 31 | 120 | 11 | 5 | 668 | 57.4377 | [9 empty] | C05 | 573.2 | PPHW1.03112011/GR |  | 573.2 |  | 668 | 668 | 668 | H | 1.248 | 1.248 | 1.248
Horizontaal Wand | Panel Plus Horizontaal Wand | Nee | Grijs 001 | PPHW.03112022.001/GR | 31 | 120 | 22 | 9 | 1142 | 98.1943 | [9 empty] | C05 | 893.8 | PPHW0.03112022/GR |  | 893.8 |  | 1142 | 1142 | 1142 | H | 1.349 | 1.349 | 1.349
Horizontaal Wand | Panel Plus Horizontaal Wand | Nee | RAL9016 | PPHW.03112022.333/GR | 31 | 120 | 22 | 9 | 1142 | 98.1943 | [9 empty] | C05 | 893.8 | PPHW0.03112022/GR |  | 893.8 |  | 1142 | 1142 | 1142 | H | 1.349 | 1.349 | 1.349
Horizontaal Wand | Panel Plus Horizontaal Wand | Nee | Jaga kleur | PPHW.03112022.klr/GR | 31 | 120 | 22 | 9 | 1142 | 98.1943 | [9 empty] | C05 | 1072.7 | PPHW1.03112022/GR |  | 1072.7 |  | 1142 | 1142 | 1142 | H | 1.349 | 1.349 | 1.349
Horizontaal Wand | Panel Plus Horizontaal Wand | Nee | Grijs 001 | PPHW.03112034.001/GR | 31 | 120 | 34 | 17 | 2036 | 175.0645 | [9 empty] | C05 | 1446 | PPHW0.03112034/GR |  | 1446 |  | 2036 | 2036 | 2036 | H | 1.451 | 1.451 | 1.451
Horizontaal Wand | Panel Plus Horizontaal Wand | Nee | RAL9016 | PPHW.03112034.333/GR | 31 | 120 | 34 | 17 | 2036 | 175.0645 | [9 empty] | C05 | 1446 | PPHW0.03112034/GR |  | 1446 |  | 2036 | 2036 | 2036 | H | 1.451 | 1.451 | 1.451
Horizontaal Wand | Panel Plus Horizontaal Wand | Nee | Jaga kleur | PPHW.03112034.klr/GR | 31 | 120 | 34 | 17 | 2036 | 175.0645 | [9 empty] | C05 | 1735 | PPHW1.03112034/GR |  | 1735 |  | 2036 | 2036 | 2036 | H | 1.451 | 1.451 | 1.451
Horizontaal Wand | Panel Plus Horizontaal Wand | Nee | Grijs 001 | PPHW.03114011.001/GR | 31 | 140 | 11 | 5 | 779 | 66.9819 | [9 empty] | C05 | 527.6 | PPHW0.03114011/GR |  | 527.6 |  | 779 | 779 | 779 | H | 1.248 | 1.248 | 1.248
Horizontaal Wand | Panel Plus Horizontaal Wand | Nee | RAL9016 | PPHW.03114011.333/GR | 31 | 140 | 11 | 5 | 779 | 66.9819 | [9 empty] | C05 | 527.6 | PPHW0.03114011/GR |  | 527.6 |  | 779 | 779 | 779 | H | 1.248 | 1.248 | 1.248
Horizontaal Wand | Panel Plus Horizontaal Wand | Nee | Jaga kleur | PPHW.03114011.klr/GR | 31 | 140 | 11 | 5 | 779 | 66.9819 | [9 empty] | C05 | 633.2 | PPHW1.03114011/GR |  | 633.2 |  | 779 | 779 | 779 | H | 1.248 | 1.248 | 1.248
Horizontaal Wand | Panel Plus Horizontaal Wand | Nee | Grijs 001 | PPHW.03114022.001/GR | 31 | 140 | 22 | 9 | 1332 | 114.5314 | [9 empty] | C05 | 983.2 | PPHW0.03114022/GR |  | 983.2 |  | 1332 | 1332 | 1332 | H | 1.349 | 1.349 | 1.349
Horizontaal Wand | Panel Plus Horizontaal Wand | Nee | RAL9016 | PPHW.03114022.333/GR | 31 | 140 | 22 | 9 | 1332 | 114.5314 | [9 empty] | C05 | 983.2 | PPHW0.03114022/GR |  | 983.2 |  | 1332 | 1332 | 1332 | H | 1.349 | 1.349 | 1.349
Horizontaal Wand | Panel Plus Horizontaal Wand | Nee | Jaga kleur | PPHW.03114022.klr/GR | 31 | 140 | 22 | 9 | 1332 | 114.5314 | [9 empty] | C05 | 1179.8 | PPHW1.03114022/GR |  | 1179.8 |  | 1332 | 1332 | 1332 | H | 1.349 | 1.349 | 1.349
Horizontaal Wand | Panel Plus Horizontaal Wand | Nee | Grijs 001 | PPHW.03114034.001/GR | 31 | 140 | 34 | 17 | 2375 | 204.2132 | [9 empty] | C05 | 1581.6 | PPHW0.03114034/GR |  | 1581.6 |  | 2375 | 2375 | 2375 | H | 1.451 | 1.451 | 1.451
Horizontaal Wand | Panel Plus Horizontaal Wand | Nee | RAL9016 | PPHW.03114034.333/GR | 31 | 140 | 34 | 17 | 2375 | 204.2132 | [9 empty] | C05 | 1581.6 | PPHW0.03114034/GR |  | 1581.6 |  | 2375 | 2375 | 2375 | H | 1.451 | 1.451 | 1.451
Horizontaal Wand | Panel Plus Horizontaal Wand | Nee | Jaga kleur | PPHW.03114034.klr/GR | 31 | 140 | 34 | 17 | 2375 | 204.2132 | [9 empty] | C05 | 1897.9 | PPHW1.03114034/GR |  | 1897.9 |  | 2375 | 2375 | 2375 | H | 1.451 | 1.451 | 1.451
Horizontaal Wand | Panel Plus Horizontaal Wand | Nee | Grijs 001 | PPHW.03116011.001/GR | 31 | 160 | 11 | 5 | 890 | 76.5262 | [9 empty] | C05 | 575.4 | PPHW0.03116011/GR |  | 575.4 |  | 890 | 890 | 890 | H | 1.248 | 1.248 | 1.248
Horizontaal Wand | Panel Plus Horizontaal Wand | Nee | RAL9016 | PPHW.03116011.333/GR | 31 | 160 | 11 | 5 | 890 | 76.5262 | [9 empty] | C05 | 575.4 | PPHW0.03116011/GR |  | 575.4 |  | 890 | 890 | 890 | H | 1.248 | 1.248 | 1.248
Horizontaal Wand | Panel Plus Horizontaal Wand | Nee | Jaga kleur | PPHW.03116011.klr/GR | 31 | 160 | 11 | 5 | 890 | 76.5262 | [9 empty] | C05 | 690.5 | PPHW1.03116011/GR |  | 690.5 |  | 890 | 890 | 890 | H | 1.248 | 1.248 | 1.248
Horizontaal Wand | Panel Plus Horizontaal Wand | Nee | Grijs 001 | PPHW.03116022.001/GR | 31 | 160 | 22 | 9 | 1522 | 130.8684 | [9 empty] | C05 | 1066.1 | PPHW0.03116022/GR |  | 1066.1 |  | 1522 | 1522 | 1522 | H | 1.349 | 1.349 | 1.349
Horizontaal Wand | Panel Plus Horizontaal Wand | Nee | RAL9016 | PPHW.03116022.333/GR | 31 | 160 | 22 | 9 | 1522 | 130.8684 | [9 empty] | C05 | 1066.1 | PPHW0.03116022/GR |  | 1066.1 |  | 1522 | 1522 | 1522 | H | 1.349 | 1.349 | 1.349
Horizontaal Wand | Panel Plus Horizontaal Wand | Nee | Jaga kleur | PPHW.03116022.klr/GR | 31 | 160 | 22 | 9 | 1522 | 130.8684 | [9 empty] | C05 | 1279.1 | PPHW1.03116022/GR |  | 1279.1 |  | 1522 | 1522 | 1522 | H | 1.349 | 1.349 | 1.349
Horizontaal Wand | Panel Plus Horizontaal Wand | Nee | Grijs 001 | PPHW.03116034.001/GR | 31 | 160 | 34 | 17 | 2715 | 233.448 | [9 empty] | C05 | 1717.7 | PPHW0.03116034/GR |  | 1717.7 |  | 2715 | 2715 | 2715 | H | 1.451 | 1.451 | 1.451
Horizontaal Wand | Panel Plus Horizontaal Wand | Nee | RAL9016 | PPHW.03116034.333/GR | 31 | 160 | 34 | 17 | 2715 | 233.448 | [9 empty] | C05 | 1717.7 | PPHW0.03116034/GR |  | 1717.7 |  | 2715 | 2715 | 2715 | H | 1.451 | 1.451 | 1.451
Horizontaal Wand | Panel Plus Horizontaal Wand | Nee | Jaga kleur | PPHW.03116034.klr/GR | 31 | 160 | 34 | 17 | 2715 | 233.448 | [9 empty] | C05 | 2061.3 | PPHW1.03116034/GR |  | 2061.3 |  | 2715 | 2715 | 2715 | H | 1.451 | 1.451 | 1.451
Horizontaal Wand | Panel Plus Horizontaal Wand | Nee | Grijs 001 | PPHW.03118011.001/GR | 31 | 180 | 11 | 5 | 1001 | 86.0705 | [9 empty] | C05 | 623.1 | PPHW0.03118011/GR |  | 623.1 |  | 1001 | 1001 | 1001 | H | 1.248 | 1.248 | 1.248
Horizontaal Wand | Panel Plus Horizontaal Wand | Nee | RAL9016 | PPHW.03118011.333/GR | 31 | 180 | 11 | 5 | 1001 | 86.0705 | [9 empty] | C05 | 623.1 | PPHW0.03118011/GR |  | 623.1 |  | 1001 | 1001 | 1001 | H | 1.248 | 1.248 | 1.248
Horizontaal Wand | Panel Plus Horizontaal Wand | Nee | Jaga kleur | PPHW.03118011.klr/GR | 31 | 180 | 11 | 5 | 1001 | 86.0705 | [9 empty] | C05 | 747.9 | PPHW1.03118011/GR |  | 747.9 |  | 1001 | 1001 | 1001 | H | 1.248 | 1.248 | 1.248
Horizontaal Wand | Panel Plus Horizontaal Wand | Nee | Grijs 001 | PPHW.03118022.001/GR | 31 | 180 | 22 | 9 | 1713 | 147.2915 | [9 empty] | C05 | 1149.4 | PPHW0.03118022/GR |  | 1149.4 |  | 1713 | 1713 | 1713 | H | 1.349 | 1.349 | 1.349
Horizontaal Wand | Panel Plus Horizontaal Wand | Nee | RAL9016 | PPHW.03118022.333/GR | 31 | 180 | 22 | 9 | 1713 | 147.2915 | [9 empty] | C05 | 1149.4 | PPHW0.03118022/GR |  | 1149.4 |  | 1713 | 1713 | 1713 | H | 1.349 | 1.349 | 1.349
Horizontaal Wand | Panel Plus Horizontaal Wand | Nee | Jaga kleur | PPHW.03118022.klr/GR | 31 | 180 | 22 | 9 | 1713 | 147.2915 | [9 empty] | C05 | 1379.4 | PPHW1.03118022/GR |  | 1379.4 |  | 1713 | 1713 | 1713 | H | 1.349 | 1.349 | 1.349
Horizontaal Wand | Panel Plus Horizontaal Wand | Nee | Grijs 001 | PPHW.03118034.001/GR | 31 | 180 | 34 | 17 | 3054 | 262.5967 | [9 empty] | C05 | 1853.1 | PPHW0.03118034/GR |  | 1853.1 |  | 3054 | 3054 | 3054 | H | 1.451 | 1.451 | 1.451
Horizontaal Wand | Panel Plus Horizontaal Wand | Nee | RAL9016 | PPHW.03118034.333/GR | 31 | 180 | 34 | 17 | 3054 | 262.5967 | [9 empty] | C05 | 1853.1 | PPHW0.03118034/GR |  | 1853.1 |  | 3054 | 3054 | 3054 | H | 1.451 | 1.451 | 1.451
Horizontaal Wand | Panel Plus Horizontaal Wand | Nee | Jaga kleur | PPHW.03118034.klr/GR | 31 | 180 | 34 | 17 | 3054 | 262.5967 | [9 empty] | C05 | 2223.9 | PPHW1.03118034/GR |  | 2223.9 |  | 3054 | 3054 | 3054 | H | 1.451 | 1.451 | 1.451
Horizontaal Wand | Panel Plus Horizontaal Wand | Nee | Grijs 001 | PPHW.03120011.001/GR | 31 | 200 | 11 | 5 | 1113 | 95.7008 | [9 empty] | C05 | 669.9 | PPHW0.03120011/GR |  | 669.9 |  | 1113 | 1113 | 1113 | H | 1.248 | 1.248 | 1.248
Horizontaal Wand | Panel Plus Horizontaal Wand | Nee | RAL9016 | PPHW.03120011.333/GR | 31 | 200 | 11 | 5 | 1113 | 95.7008 | [9 empty] | C05 | 669.9 | PPHW0.03120011/GR |  | 669.9 |  | 1113 | 1113 | 1113 | H | 1.248 | 1.248 | 1.248
Horizontaal Wand | Panel Plus Horizontaal Wand | Nee | Jaga kleur | PPHW.03120011.klr/GR | 31 | 200 | 11 | 5 | 1113 | 95.7008 | [9 empty] | C05 | 803.8 | PPHW1.03120011/GR |  | 803.8 |  | 1113 | 1113 | 1113 | H | 1.248 | 1.248 | 1.248
Horizontaal Wand | Panel Plus Horizontaal Wand | Nee | Grijs 001 | PPHW.03120022.001/GR | 31 | 200 | 22 | 9 | 1903 | 163.6285 | [9 empty] | C05 | 1233.3 | PPHW0.03120022/GR |  | 1233.3 |  | 1903 | 1903 | 1903 | H | 1.349 | 1.349 | 1.349
Horizontaal Wand | Panel Plus Horizontaal Wand | Nee | RAL9016 | PPHW.03120022.333/GR | 31 | 200 | 22 | 9 | 1903 | 163.6285 | [9 empty] | C05 | 1233.3 | PPHW0.03120022/GR |  | 1233.3 |  | 1903 | 1903 | 1903 | H | 1.349 | 1.349 | 1.349
Horizontaal Wand | Panel Plus Horizontaal Wand | Nee | Jaga kleur | PPHW.03120022.klr/GR | 31 | 200 | 22 | 9 | 1903 | 163.6285 | [9 empty] | C05 | 1479.9 | PPHW1.03120022/GR |  | 1479.9 |  | 1903 | 1903 | 1903 | H | 1.349 | 1.349 | 1.349
Horizontaal Wand | Panel Plus Horizontaal Wand | Nee | Grijs 001 | PPHW.03120034.001/GR | 31 | 200 | 34 | 17 | 3393 | 291.7455 | [9 empty] | C05 | 1989.4 | PPHW0.03120034/GR |  | 1989.4 |  | 3393 | 3393 | 3393 | H | 1.451 | 1.451 | 1.451
Horizontaal Wand | Panel Plus Horizontaal Wand | Nee | RAL9016 | PPHW.03120034.333/GR | 31 | 200 | 34 | 17 | 3393 | 291.7455 | [9 empty] | C05 | 1989.4 | PPHW0.03120034/GR |  | 1989.4 |  | 3393 | 3393 | 3393 | H | 1.451 | 1.451 | 1.451
Horizontaal Wand | Panel Plus Horizontaal Wand | Nee | Jaga kleur | PPHW.03120034.klr/GR | 31 | 200 | 34 | 17 | 3393 | 291.7455 | [9 empty] | C05 | 2387.2 | PPHW1.03120034/GR |  | 2387.2 |  | 3393 | 3393 | 3393 | H | 1.451 | 1.451 | 1.451
Horizontaal Wand | Panel Plus Horizontaal Wand | Nee | Grijs 001 | PPHW.03122011.001/GR | 31 | 220 | 11 | 5 | 1224 | 105.2451 | [9 empty] | C05 | 718.9 | PPHW0.03122011/GR |  | 718.9 |  | 1224 | 1224 | 1224 | H | 1.248 | 1.248 | 1.248
Horizontaal Wand | Panel Plus Horizontaal Wand | Nee | RAL9016 | PPHW.03122011.333/GR | 31 | 220 | 11 | 5 | 1224 | 105.2451 | [9 empty] | C05 | 718.9 | PPHW0.03122011/GR |  | 718.9 |  | 1224 | 1224 | 1224 | H | 1.248 | 1.248 | 1.248
Horizontaal Wand | Panel Plus Horizontaal Wand | Nee | Jaga kleur | PPHW.03122011.klr/GR | 31 | 220 | 11 | 5 | 1224 | 105.2451 | [9 empty] | C05 | 862.5 | PPHW1.03122011/GR |  | 862.5 |  | 1224 | 1224 | 1224 | H | 1.248 | 1.248 | 1.248
Horizontaal Wand | Panel Plus Horizontaal Wand | Nee | Grijs 001 | PPHW.03122022.001/GR | 31 | 220 | 22 | 9 | 2093 | 179.9656 | [9 empty] | C05 | 1318.2 | PPHW0.03122022/GR |  | 1318.2 |  | 2093 | 2093 | 2093 | H | 1.349 | 1.349 | 1.349
Horizontaal Wand | Panel Plus Horizontaal Wand | Nee | RAL9016 | PPHW.03122022.333/GR | 31 | 220 | 22 | 9 | 2093 | 179.9656 | [9 empty] | C05 | 1318.2 | PPHW0.03122022/GR |  | 1318.2 |  | 2093 | 2093 | 2093 | H | 1.349 | 1.349 | 1.349
Horizontaal Wand | Panel Plus Horizontaal Wand | Nee | Jaga kleur | PPHW.03122022.klr/GR | 31 | 220 | 22 | 9 | 2093 | 179.9656 | [9 empty] | C05 | 1581.9 | PPHW1.03122022/GR |  | 1581.9 |  | 2093 | 2093 | 2093 | H | 1.349 | 1.349 | 1.349
Horizontaal Wand | Panel Plus Horizontaal Wand | Nee | Grijs 001 | PPHW.03122034.001/GR | 31 | 220 | 34 | 17 | 3733 | 320.9802 | [9 empty] | C05 | 2124.9 | PPHW0.03122034/GR |  | 2124.9 |  | 3733 | 3733 | 3733 | H | 1.451 | 1.451 | 1.451
Horizontaal Wand | Panel Plus Horizontaal Wand | Nee | RAL9016 | PPHW.03122034.333/GR | 31 | 220 | 34 | 17 | 3733 | 320.9802 | [9 empty] | C05 | 2124.9 | PPHW0.03122034/GR |  | 2124.9 |  | 3733 | 3733 | 3733 | H | 1.451 | 1.451 | 1.451
Horizontaal Wand | Panel Plus Horizontaal Wand | Nee | Jaga kleur | PPHW.03122034.klr/GR | 31 | 220 | 34 | 17 | 3733 | 320.9802 | [9 empty] | C05 | 2549.9 | PPHW1.03122034/GR |  | 2549.9 |  | 3733 | 3733 | 3733 | H | 1.451 | 1.451 | 1.451
Horizontaal Wand | Panel Plus Horizontaal Wand | Nee | Grijs 001 | PPHW.03124011.001/GR | 31 | 240 | 11 | 5 | 1335 | 114.7893 | [9 empty] | C05 | 766.2 | PPHW0.03124011/GR |  | 766.2 |  | 1335 | 1335 | 1335 | H | 1.248 | 1.248 | 1.248
Horizontaal Wand | Panel Plus Horizontaal Wand | Nee | RAL9016 | PPHW.03124011.333/GR | 31 | 240 | 11 | 5 | 1335 | 114.7893 | [9 empty] | C05 | 766.2 | PPHW0.03124011/GR |  | 766.2 |  | 1335 | 1335 | 1335 | H | 1.248 | 1.248 | 1.248
Horizontaal Wand | Panel Plus Horizontaal Wand | Nee | Jaga kleur | PPHW.03124011.klr/GR | 31 | 240 | 11 | 5 | 1335 | 114.7893 | [9 empty] | C05 | 919.5 | PPHW1.03124011/GR |  | 919.5 |  | 1335 | 1335 | 1335 | H | 1.248 | 1.248 | 1.248
Horizontaal Wand | Panel Plus Horizontaal Wand | Nee | Grijs 001 | PPHW.03124022.001/GR | 31 | 240 | 22 | 9 | 2283 | 196.3027 | [9 empty] | C05 | 1402.7 | PPHW0.03124022/GR |  | 1402.7 |  | 2283 | 2283 | 2283 | H | 1.349 | 1.349 | 1.349
Horizontaal Wand | Panel Plus Horizontaal Wand | Nee | RAL9016 | PPHW.03124022.333/GR | 31 | 240 | 22 | 9 | 2283 | 196.3027 | [9 empty] | C05 | 1402.7 | PPHW0.03124022/GR |  | 1402.7 |  | 2283 | 2283 | 2283 | H | 1.349 | 1.349 | 1.349
Horizontaal Wand | Panel Plus Horizontaal Wand | Nee | Jaga kleur | PPHW.03124022.klr/GR | 31 | 240 | 22 | 9 | 2283 | 196.3027 | [9 empty] | C05 | 1683.3 | PPHW1.03124022/GR |  | 1683.3 |  | 2283 | 2283 | 2283 | H | 1.349 | 1.349 | 1.349
Horizontaal Wand | Panel Plus Horizontaal Wand | Nee | Grijs 001 | PPHW.03124034.001/GR | 31 | 240 | 34 | 17 | 4072 | 350.129 | [9 empty] | C05 | 2260.2 | PPHW0.03124034/GR |  | 2260.2 |  | 4072 | 4072 | 4072 | H | 1.451 | 1.451 | 1.451
Horizontaal Wand | Panel Plus Horizontaal Wand | Nee | RAL9016 | PPHW.03124034.333/GR | 31 | 240 | 34 | 17 | 4072 | 350.129 | [9 empty] | C05 | 2260.2 | PPHW0.03124034/GR |  | 2260.2 |  | 4072 | 4072 | 4072 | H | 1.451 | 1.451 | 1.451
Horizontaal Wand | Panel Plus Horizontaal Wand | Nee | Jaga kleur | PPHW.03124034.klr/GR | 31 | 240 | 34 | 17 | 4072 | 350.129 | [9 empty] | C05 | 2712.1 | PPHW1.03124034/GR |  | 2712.1 |  | 4072 | 4072 | 4072 | H | 1.451 | 1.451 | 1.451
Horizontaal Wand | Panel Plus Horizontaal Wand | Nee | Grijs 001 | PPHW.03126011.001/GR | 31 | 260 | 11 | 5 | 1446 | 124.3336 | [9 empty] | C05 | 811.8 | PPHW0.03126011/GR |  | 811.8 |  | 1446 | 1446 | 1446 | H | 1.248 | 1.248 | 1.248
Horizontaal Wand | Panel Plus Horizontaal Wand | Nee | RAL9016 | PPHW.03126011.333/GR | 31 | 260 | 11 | 5 | 1446 | 124.3336 | [9 empty] | C05 | 811.8 | PPHW0.03126011/GR |  | 811.8 |  | 1446 | 1446 | 1446 | H | 1.248 | 1.248 | 1.248
Horizontaal Wand | Panel Plus Horizontaal Wand | Nee | Jaga kleur | PPHW.03126011.klr/GR | 31 | 260 | 11 | 5 | 1446 | 124.3336 | [9 empty] | C05 | 974.1 | PPHW1.03126011/GR |  | 974.1 |  | 1446 | 1446 | 1446 | H | 1.248 | 1.248 | 1.248
Horizontaal Wand | Panel Plus Horizontaal Wand | Nee | Grijs 001 | PPHW.03126022.001/GR | 31 | 260 | 22 | 9 | 2474 | 212.7257 | [9 empty] | C05 | 1483.5 | PPHW0.03126022/GR |  | 1483.5 |  | 2474 | 2474 | 2474 | H | 1.349 | 1.349 | 1.349
Horizontaal Wand | Panel Plus Horizontaal Wand | Nee | RAL9016 | PPHW.03126022.333/GR | 31 | 260 | 22 | 9 | 2474 | 212.7257 | [9 empty] | C05 | 1483.5 | PPHW0.03126022/GR |  | 1483.5 |  | 2474 | 2474 | 2474 | H | 1.349 | 1.349 | 1.349
Horizontaal Wand | Panel Plus Horizontaal Wand | Nee | Jaga kleur | PPHW.03126022.klr/GR | 31 | 260 | 22 | 9 | 2474 | 212.7257 | [9 empty] | C05 | 1780.2 | PPHW1.03126022/GR |  | 1780.2 |  | 2474 | 2474 | 2474 | H | 1.349 | 1.349 | 1.349
Horizontaal Wand | Panel Plus Horizontaal Wand | Nee | Grijs 001 | PPHW.03126034.001/GR | 31 | 260 | 34 | 17 | 4411 | 379.2777 | [9 empty] | C05 | 2396.4 | PPHW0.03126034/GR |  | 2396.4 |  | 4411 | 4411 | 4411 | H | 1.451 | 1.451 | 1.451
Horizontaal Wand | Panel Plus Horizontaal Wand | Nee | RAL9016 | PPHW.03126034.333/GR | 31 | 260 | 34 | 17 | 4411 | 379.2777 | [9 empty] | C05 | 2396.4 | PPHW0.03126034/GR |  | 2396.4 |  | 4411 | 4411 | 4411 | H | 1.451 | 1.451 | 1.451
Horizontaal Wand | Panel Plus Horizontaal Wand | Nee | Jaga kleur | PPHW.03126034.klr/GR | 31 | 260 | 34 | 17 | 4411 | 379.2777 | [9 empty] | C05 | 2875.6 | PPHW1.03126034/GR |  | 2875.6 |  | 4411 | 4411 | 4411 | H | 1.451 | 1.451 | 1.451
Horizontaal Wand | Panel Plus Horizontaal Wand | Nee | Grijs 001 | PPHW.03128011.001/GR | 31 | 280 | 11 | 5 | 1558 | 133.9639 | [9 empty] | C05 | 859.6 | PPHW0.03128011/GR |  | 859.6 |  | 1558 | 1558 | 1558 | H | 1.248 | 1.248 | 1.248
Horizontaal Wand | Panel Plus Horizontaal Wand | Nee | RAL9016 | PPHW.03128011.333/GR | 31 | 280 | 11 | 5 | 1558 | 133.9639 | [9 empty] | C05 | 859.6 | PPHW0.03128011/GR |  | 859.6 |  | 1558 | 1558 | 1558 | H | 1.248 | 1.248 | 1.248
Horizontaal Wand | Panel Plus Horizontaal Wand | Nee | Jaga kleur | PPHW.03128011.klr/GR | 31 | 280 | 11 | 5 | 1558 | 133.9639 | [9 empty] | C05 | 1031.4 | PPHW1.03128011/GR |  | 1031.4 |  | 1558 | 1558 | 1558 | H | 1.248 | 1.248 | 1.248
Horizontaal Wand | Panel Plus Horizontaal Wand | Nee | Grijs 001 | PPHW.03128022.001/GR | 31 | 280 | 22 | 9 | 2664 | 229.0628 | [9 empty] | C05 | 1567 | PPHW0.03128022/GR |  | 1567 |  | 2664 | 2664 | 2664 | H | 1.349 | 1.349 | 1.349
Horizontaal Wand | Panel Plus Horizontaal Wand | Nee | RAL9016 | PPHW.03128022.333/GR | 31 | 280 | 22 | 9 | 2664 | 229.0628 | [9 empty] | C05 | 1567 | PPHW0.03128022/GR |  | 1567 |  | 2664 | 2664 | 2664 | H | 1.349 | 1.349 | 1.349
Horizontaal Wand | Panel Plus Horizontaal Wand | Nee | Jaga kleur | PPHW.03128022.klr/GR | 31 | 280 | 22 | 9 | 2664 | 229.0628 | [9 empty] | C05 | 1880.4 | PPHW1.03128022/GR |  | 1880.4 |  | 2664 | 2664 | 2664 | H | 1.349 | 1.349 | 1.349
Horizontaal Wand | Panel Plus Horizontaal Wand | Nee | Grijs 001 | PPHW.03128034.001/GR | 31 | 280 | 34 | 17 | 4751 | 408.5125 | [9 empty] | C05 | 2531.7 | PPHW0.03128034/GR |  | 2531.7 |  | 4751 | 4751 | 4751 | H | 1.451 | 1.451 | 1.451
Horizontaal Wand | Panel Plus Horizontaal Wand | Nee | RAL9016 | PPHW.03128034.333/GR | 31 | 280 | 34 | 17 | 4751 | 408.5125 | [9 empty] | C05 | 2531.7 | PPHW0.03128034/GR |  | 2531.7 |  | 4751 | 4751 | 4751 | H | 1.451 | 1.451 | 1.451
Horizontaal Wand | Panel Plus Horizontaal Wand | Nee | Jaga kleur | PPHW.03128034.klr/GR | 31 | 280 | 34 | 17 | 4751 | 408.5125 | [9 empty] | C05 | 3037.9 | PPHW1.03128034/GR |  | 3037.9 |  | 4751 | 4751 | 4751 | H | 1.451 | 1.451 | 1.451
Horizontaal Wand | Panel Plus Horizontaal Wand | Nee | Grijs 001 | PPHW.03130011.001/GR | 31 | 300 | 11 | 5 | 1669 | 143.5082 | [9 empty] | C05 | 907.9 | PPHW0.03130011/GR |  | 907.9 |  | 1669 | 1669 | 1669 | H | 1.248 | 1.248 | 1.248
Horizontaal Wand | Panel Plus Horizontaal Wand | Nee | RAL9016 | PPHW.03130011.333/GR | 31 | 300 | 11 | 5 | 1669 | 143.5082 | [9 empty] | C05 | 907.9 | PPHW0.03130011/GR |  | 907.9 |  | 1669 | 1669 | 1669 | H | 1.248 | 1.248 | 1.248
Horizontaal Wand | Panel Plus Horizontaal Wand | Nee | Jaga kleur | PPHW.03130011.klr/GR | 31 | 300 | 11 | 5 | 1669 | 143.5082 | [9 empty] | C05 | 1089.3 | PPHW1.03130011/GR |  | 1089.3 |  | 1669 | 1669 | 1669 | H | 1.248 | 1.248 | 1.248
Horizontaal Wand | Panel Plus Horizontaal Wand | Nee | Grijs 001 | PPHW.03130022.001/GR | 31 | 300 | 22 | 9 | 2854 | 245.3998 | [9 empty] | C05 | 1650 | PPHW0.03130022/GR |  | 1650 |  | 2854 | 2854 | 2854 | H | 1.349 | 1.349 | 1.349
Horizontaal Wand | Panel Plus Horizontaal Wand | Nee | RAL9016 | PPHW.03130022.333/GR | 31 | 300 | 22 | 9 | 2854 | 245.3998 | [9 empty] | C05 | 1650 | PPHW0.03130022/GR |  | 1650 |  | 2854 | 2854 | 2854 | H | 1.349 | 1.349 | 1.349
Horizontaal Wand | Panel Plus Horizontaal Wand | Nee | Jaga kleur | PPHW.03130022.klr/GR | 31 | 300 | 22 | 9 | 2854 | 245.3998 | [9 empty] | C05 | 1979.9 | PPHW1.03130022/GR |  | 1979.9 |  | 2854 | 2854 | 2854 | H | 1.349 | 1.349 | 1.349
Horizontaal Wand | Panel Plus Horizontaal Wand | Nee | Grijs 001 | PPHW.03130034.001/GR | 31 | 300 | 34 | 17 | 5090 | 437.6612 | [9 empty] | C05 | 2668.4 | PPHW0.03130034/GR |  | 2668.4 |  | 5090 | 5090 | 5090 | H | 1.451 | 1.451 | 1.451
Horizontaal Wand | Panel Plus Horizontaal Wand | Nee | RAL9016 | PPHW.03130034.333/GR | 31 | 300 | 34 | 17 | 5090 | 437.6612 | [9 empty] | C05 | 2668.4 | PPHW0.03130034/GR |  | 2668.4 |  | 5090 | 5090 | 5090 | H | 1.451 | 1.451 | 1.451
Horizontaal Wand | Panel Plus Horizontaal Wand | Nee | Jaga kleur | PPHW.03130034.klr/GR | 31 | 300 | 34 | 17 | 5090 | 437.6612 | [9 empty] | C05 | 3202.1 | PPHW1.03130034/GR |  | 3202.1 |  | 5090 | 5090 | 5090 | H | 1.451 | 1.451 | 1.451
Horizontaal Wand | Panel Plus Horizontaal Wand | Nee | Grijs 001 | PPHW.03706011.001/GR | 37 | 60 | 11 | 5 | 380 | 32.6741 | [9 empty] | C05 | 380.4 | PPHW0.03706011/GR |  | 380.4 |  | 380 | 380 | 380 | H | 1.248 | 1.248 | 1.248
Horizontaal Wand | Panel Plus Horizontaal Wand | Nee | RAL9016 | PPHW.03706011.333/GR | 37 | 60 | 11 | 5 | 380 | 32.6741 | [9 empty] | C05 | 380.4 | PPHW0.03706011/GR |  | 380.4 |  | 380 | 380 | 380 | H | 1.248 | 1.248 | 1.248
Horizontaal Wand | Panel Plus Horizontaal Wand | Nee | Jaga kleur | PPHW.03706011.klr/GR | 37 | 60 | 11 | 5 | 380 | 32.6741 | [9 empty] | C05 | 456.8 | PPHW1.03706011/GR |  | 456.8 |  | 380 | 380 | 380 | H | 1.248 | 1.248 | 1.248
Horizontaal Wand | Panel Plus Horizontaal Wand | Nee | Grijs 001 | PPHW.03706022.001/GR | 37 | 60 | 22 | 9 | 659 | 56.6638 | [9 empty] | C05 | 735.9 | PPHW0.03706022/GR |  | 735.9 |  | 659 | 659 | 659 | H | 1.349 | 1.349 | 1.349
Horizontaal Wand | Panel Plus Horizontaal Wand | Nee | RAL9016 | PPHW.03706022.333/GR | 37 | 60 | 22 | 9 | 659 | 56.6638 | [9 empty] | C05 | 735.9 | PPHW0.03706022/GR |  | 735.9 |  | 659 | 659 | 659 | H | 1.349 | 1.349 | 1.349
Horizontaal Wand | Panel Plus Horizontaal Wand | Nee | Jaga kleur | PPHW.03706022.klr/GR | 37 | 60 | 22 | 9 | 659 | 56.6638 | [9 empty] | C05 | 883 | PPHW1.03706022/GR |  | 883 |  | 659 | 659 | 659 | H | 1.349 | 1.349 | 1.349
Horizontaal Wand | Panel Plus Horizontaal Wand | Nee | Grijs 001 | PPHW.03708011.001/GR | 37 | 80 | 11 | 5 | 507 | 43.5942 | [9 empty] | C05 | 437.1 | PPHW0.03708011/GR |  | 437.1 |  | 507 | 507 | 507 | H | 1.248 | 1.248 | 1.248
Horizontaal Wand | Panel Plus Horizontaal Wand | Nee | RAL9016 | PPHW.03708011.333/GR | 37 | 80 | 11 | 5 | 507 | 43.5942 | [9 empty] | C05 | 437.1 | PPHW0.03708011/GR |  | 437.1 |  | 507 | 507 | 507 | H | 1.248 | 1.248 | 1.248
Horizontaal Wand | Panel Plus Horizontaal Wand | Nee | Jaga kleur | PPHW.03708011.klr/GR | 37 | 80 | 11 | 5 | 507 | 43.5942 | [9 empty] | C05 | 524.5 | PPHW1.03708011/GR |  | 524.5 |  | 507 | 507 | 507 | H | 1.248 | 1.248 | 1.248
Horizontaal Wand | Panel Plus Horizontaal Wand | Nee | Grijs 001 | PPHW.03708022.001/GR | 37 | 80 | 22 | 9 | 879 | 75.5804 | [9 empty] | C05 | 839.8 | PPHW0.03708022/GR |  | 839.8 |  | 879 | 879 | 879 | H | 1.349 | 1.349 | 1.349
Horizontaal Wand | Panel Plus Horizontaal Wand | Nee | RAL9016 | PPHW.03708022.333/GR | 37 | 80 | 22 | 9 | 879 | 75.5804 | [9 empty] | C05 | 839.8 | PPHW0.03708022/GR |  | 839.8 |  | 879 | 879 | 879 | H | 1.349 | 1.349 | 1.349
Horizontaal Wand | Panel Plus Horizontaal Wand | Nee | Jaga kleur | PPHW.03708022.klr/GR | 37 | 80 | 22 | 9 | 879 | 75.5804 | [9 empty] | C05 | 1007.5 | PPHW1.03708022/GR |  | 1007.5 |  | 879 | 879 | 879 | H | 1.349 | 1.349 | 1.349
Horizontaal Wand | Panel Plus Horizontaal Wand | Nee | Grijs 001 | PPHW.03710011.001/GR | 37 | 100 | 11 | 5 | 633 | 54.4282 | [9 empty] | C05 | 495.3 | PPHW0.03710011/GR |  | 495.3 |  | 633 | 633 | 633 | H | 1.248 | 1.248 | 1.248
Horizontaal Wand | Panel Plus Horizontaal Wand | Nee | RAL9016 | PPHW.03710011.333/GR | 37 | 100 | 11 | 5 | 633 | 54.4282 | [9 empty] | C05 | 495.3 | PPHW0.03710011/GR |  | 495.3 |  | 633 | 633 | 633 | H | 1.248 | 1.248 | 1.248
Horizontaal Wand | Panel Plus Horizontaal Wand | Nee | Jaga kleur | PPHW.03710011.klr/GR | 37 | 100 | 11 | 5 | 633 | 54.4282 | [9 empty] | C05 | 594.5 | PPHW1.03710011/GR |  | 594.5 |  | 633 | 633 | 633 | H | 1.248 | 1.248 | 1.248
Horizontaal Wand | Panel Plus Horizontaal Wand | Nee | Grijs 001 | PPHW.03710022.001/GR | 37 | 100 | 22 | 9 | 1098 | 94.411 | [9 empty] | C05 | 941.4 | PPHW0.03710022/GR |  | 941.4 |  | 1098 | 1098 | 1098 | H | 1.349 | 1.349 | 1.349
Horizontaal Wand | Panel Plus Horizontaal Wand | Nee | RAL9016 | PPHW.03710022.333/GR | 37 | 100 | 22 | 9 | 1098 | 94.411 | [9 empty] | C05 | 941.4 | PPHW0.03710022/GR |  | 941.4 |  | 1098 | 1098 | 1098 | H | 1.349 | 1.349 | 1.349
Horizontaal Wand | Panel Plus Horizontaal Wand | Nee | Jaga kleur | PPHW.03710022.klr/GR | 37 | 100 | 22 | 9 | 1098 | 94.411 | [9 empty] | C05 | 1129.9 | PPHW1.03710022/GR |  | 1129.9 |  | 1098 | 1098 | 1098 | H | 1.349 | 1.349 | 1.349
Horizontaal Wand | Panel Plus Horizontaal Wand | Nee | Grijs 001 | PPHW.03712011.001/GR | 37 | 120 | 11 | 5 | 760 | 65.3482 | [9 empty] | C05 | 549.6 | PPHW0.03712011/GR |  | 549.6 |  | 760 | 760 | 760 | H | 1.248 | 1.248 | 1.248
Horizontaal Wand | Panel Plus Horizontaal Wand | Nee | RAL9016 | PPHW.03712011.333/GR | 37 | 120 | 11 | 5 | 760 | 65.3482 | [9 empty] | C05 | 549.6 | PPHW0.03712011/GR |  | 549.6 |  | 760 | 760 | 760 | H | 1.248 | 1.248 | 1.248
Horizontaal Wand | Panel Plus Horizontaal Wand | Nee | Jaga kleur | PPHW.03712011.klr/GR | 37 | 120 | 11 | 5 | 760 | 65.3482 | [9 empty] | C05 | 659.3 | PPHW1.03712011/GR |  | 659.3 |  | 760 | 760 | 760 | H | 1.248 | 1.248 | 1.248
Horizontaal Wand | Panel Plus Horizontaal Wand | Nee | Grijs 001 | PPHW.03712022.001/GR | 37 | 120 | 22 | 9 | 1318 | 113.3276 | [9 empty] | C05 | 1040.1 | PPHW0.03712022/GR |  | 1040.1 |  | 1318 | 1318 | 1318 | H | 1.349 | 1.349 | 1.349
Horizontaal Wand | Panel Plus Horizontaal Wand | Nee | RAL9016 | PPHW.03712022.333/GR | 37 | 120 | 22 | 9 | 1318 | 113.3276 | [9 empty] | C05 | 1040.1 | PPHW0.03712022/GR |  | 1040.1 |  | 1318 | 1318 | 1318 | H | 1.349 | 1.349 | 1.349
Horizontaal Wand | Panel Plus Horizontaal Wand | Nee | Jaga kleur | PPHW.03712022.klr/GR | 37 | 120 | 22 | 9 | 1318 | 113.3276 | [9 empty] | C05 | 1248.1 | PPHW1.03712022/GR |  | 1248.1 |  | 1318 | 1318 | 1318 | H | 1.349 | 1.349 | 1.349
Horizontaal Wand | Panel Plus Horizontaal Wand | Nee | Grijs 001 | PPHW.03714011.001/GR | 37 | 140 | 11 | 5 | 887 | 76.2683 | [9 empty] | C05 | 605.4 | PPHW0.03714011/GR |  | 605.4 |  | 887 | 887 | 887 | H | 1.248 | 1.248 | 1.248
Horizontaal Wand | Panel Plus Horizontaal Wand | Nee | RAL9016 | PPHW.03714011.333/GR | 37 | 140 | 11 | 5 | 887 | 76.2683 | [9 empty] | C05 | 605.4 | PPHW0.03714011/GR |  | 605.4 |  | 887 | 887 | 887 | H | 1.248 | 1.248 | 1.248
Horizontaal Wand | Panel Plus Horizontaal Wand | Nee | Jaga kleur | PPHW.03714011.klr/GR | 37 | 140 | 11 | 5 | 887 | 76.2683 | [9 empty] | C05 | 726.5 | PPHW1.03714011/GR |  | 726.5 |  | 887 | 887 | 887 | H | 1.248 | 1.248 | 1.248
Horizontaal Wand | Panel Plus Horizontaal Wand | Nee | Grijs 001 | PPHW.03714022.001/GR | 37 | 140 | 22 | 9 | 1538 | 132.2442 | [9 empty] | C05 | 1140.7 | PPHW0.03714022/GR |  | 1140.7 |  | 1538 | 1538 | 1538 | H | 1.349 | 1.349 | 1.349
Horizontaal Wand | Panel Plus Horizontaal Wand | Nee | RAL9016 | PPHW.03714022.333/GR | 37 | 140 | 22 | 9 | 1538 | 132.2442 | [9 empty] | C05 | 1140.7 | PPHW0.03714022/GR |  | 1140.7 |  | 1538 | 1538 | 1538 | H | 1.349 | 1.349 | 1.349
Horizontaal Wand | Panel Plus Horizontaal Wand | Nee | Jaga kleur | PPHW.03714022.klr/GR | 37 | 140 | 22 | 9 | 1538 | 132.2442 | [9 empty] | C05 | 1369 | PPHW1.03714022/GR |  | 1369 |  | 1538 | 1538 | 1538 | H | 1.349 | 1.349 | 1.349
Horizontaal Wand | Panel Plus Horizontaal Wand | Nee | Grijs 001 | PPHW.03716011.001/GR | 37 | 160 | 11 | 5 | 1013 | 87.1023 | [9 empty] | C05 | 660.2 | PPHW0.03716011/GR |  | 660.2 |  | 1013 | 1013 | 1013 | H | 1.248 | 1.248 | 1.248
Horizontaal Wand | Panel Plus Horizontaal Wand | Nee | RAL9016 | PPHW.03716011.333/GR | 37 | 160 | 11 | 5 | 1013 | 87.1023 | [9 empty] | C05 | 660.2 | PPHW0.03716011/GR |  | 660.2 |  | 1013 | 1013 | 1013 | H | 1.248 | 1.248 | 1.248
Horizontaal Wand | Panel Plus Horizontaal Wand | Nee | Jaga kleur | PPHW.03716011.klr/GR | 37 | 160 | 11 | 5 | 1013 | 87.1023 | [9 empty] | C05 | 792 | PPHW1.03716011/GR |  | 792 |  | 1013 | 1013 | 1013 | H | 1.248 | 1.248 | 1.248
Horizontaal Wand | Panel Plus Horizontaal Wand | Nee | Grijs 001 | PPHW.03716022.001/GR | 37 | 160 | 22 | 9 | 1757 | 151.0748 | [9 empty] | C05 | 1239.1 | PPHW0.03716022/GR |  | 1239.1 |  | 1757 | 1757 | 1757 | H | 1.349 | 1.349 | 1.349
Horizontaal Wand | Panel Plus Horizontaal Wand | Nee | RAL9016 | PPHW.03716022.333/GR | 37 | 160 | 22 | 9 | 1757 | 151.0748 | [9 empty] | C05 | 1239.1 | PPHW0.03716022/GR |  | 1239.1 |  | 1757 | 1757 | 1757 | H | 1.349 | 1.349 | 1.349
Horizontaal Wand | Panel Plus Horizontaal Wand | Nee | Jaga kleur | PPHW.03716022.klr/GR | 37 | 160 | 22 | 9 | 1757 | 151.0748 | [9 empty] | C05 | 1486.8 | PPHW1.03716022/GR |  | 1486.8 |  | 1757 | 1757 | 1757 | H | 1.349 | 1.349 | 1.349
Horizontaal Wand | Panel Plus Horizontaal Wand | Nee | Grijs 001 | PPHW.03718011.001/GR | 37 | 180 | 11 | 5 | 1140 | 98.0224 | [9 empty] | C05 | 716.3 | PPHW0.03718011/GR |  | 716.3 |  | 1140 | 1140 | 1140 | H | 1.248 | 1.248 | 1.248
Horizontaal Wand | Panel Plus Horizontaal Wand | Nee | RAL9016 | PPHW.03718011.333/GR | 37 | 180 | 11 | 5 | 1140 | 98.0224 | [9 empty] | C05 | 716.3 | PPHW0.03718011/GR |  | 716.3 |  | 1140 | 1140 | 1140 | H | 1.248 | 1.248 | 1.248
Horizontaal Wand | Panel Plus Horizontaal Wand | Nee | Jaga kleur | PPHW.03718011.klr/GR | 37 | 180 | 11 | 5 | 1140 | 98.0224 | [9 empty] | C05 | 859.8 | PPHW1.03718011/GR |  | 859.8 |  | 1140 | 1140 | 1140 | H | 1.248 | 1.248 | 1.248
Horizontaal Wand | Panel Plus Horizontaal Wand | Nee | Grijs 001 | PPHW.03718022.001/GR | 37 | 180 | 22 | 9 | 1977 | 169.9914 | [9 empty] | C05 | 1342.1 | PPHW0.03718022/GR |  | 1342.1 |  | 1977 | 1977 | 1977 | H | 1.349 | 1.349 | 1.349
Horizontaal Wand | Panel Plus Horizontaal Wand | Nee | RAL9016 | PPHW.03718022.333/GR | 37 | 180 | 22 | 9 | 1977 | 169.9914 | [9 empty] | C05 | 1342.1 | PPHW0.03718022/GR |  | 1342.1 |  | 1977 | 1977 | 1977 | H | 1.349 | 1.349 | 1.349
Horizontaal Wand | Panel Plus Horizontaal Wand | Nee | Jaga kleur | PPHW.03718022.klr/GR | 37 | 180 | 22 | 9 | 1977 | 169.9914 | [9 empty] | C05 | 1610.3 | PPHW1.03718022/GR |  | 1610.3 |  | 1977 | 1977 | 1977 | H | 1.349 | 1.349 | 1.349
Horizontaal Wand | Panel Plus Horizontaal Wand | Nee | Grijs 001 | PPHW.03720011.001/GR | 37 | 200 | 11 | 5 | 1267 | 108.9424 | [9 empty] | C05 | 772.2 | PPHW0.03720011/GR |  | 772.2 |  | 1267 | 1267 | 1267 | H | 1.248 | 1.248 | 1.248
Horizontaal Wand | Panel Plus Horizontaal Wand | Nee | RAL9016 | PPHW.03720011.333/GR | 37 | 200 | 11 | 5 | 1267 | 108.9424 | [9 empty] | C05 | 772.2 | PPHW0.03720011/GR |  | 772.2 |  | 1267 | 1267 | 1267 | H | 1.248 | 1.248 | 1.248
Horizontaal Wand | Panel Plus Horizontaal Wand | Nee | Jaga kleur | PPHW.03720011.klr/GR | 37 | 200 | 11 | 5 | 1267 | 108.9424 | [9 empty] | C05 | 926.6 | PPHW1.03720011/GR |  | 926.6 |  | 1267 | 1267 | 1267 | H | 1.248 | 1.248 | 1.248
Horizontaal Wand | Panel Plus Horizontaal Wand | Nee | Grijs 001 | PPHW.03720022.001/GR | 37 | 200 | 22 | 9 | 2197 | 188.908 | [9 empty] | C05 | 1442.5 | PPHW0.03720022/GR |  | 1442.5 |  | 2197 | 2197 | 2197 | H | 1.349 | 1.349 | 1.349
Horizontaal Wand | Panel Plus Horizontaal Wand | Nee | RAL9016 | PPHW.03720022.333/GR | 37 | 200 | 22 | 9 | 2197 | 188.908 | [9 empty] | C05 | 1442.5 | PPHW0.03720022/GR |  | 1442.5 |  | 2197 | 2197 | 2197 | H | 1.349 | 1.349 | 1.349
Horizontaal Wand | Panel Plus Horizontaal Wand | Nee | Jaga kleur | PPHW.03720022.klr/GR | 37 | 200 | 22 | 9 | 2197 | 188.908 | [9 empty] | C05 | 1730.9 | PPHW1.03720022/GR |  | 1730.9 |  | 2197 | 2197 | 2197 | H | 1.349 | 1.349 | 1.349
Horizontaal Wand | Panel Plus Horizontaal Wand | Nee | Grijs 001 | PPHW.03722011.001/GR | 37 | 220 | 11 | 5 | 1394 | 119.8624 | [9 empty] | C05 | 828.9 | PPHW0.03722011/GR |  | 828.9 |  | 1394 | 1394 | 1394 | H | 1.248 | 1.248 | 1.248
Horizontaal Wand | Panel Plus Horizontaal Wand | Nee | RAL9016 | PPHW.03722011.333/GR | 37 | 220 | 11 | 5 | 1394 | 119.8624 | [9 empty] | C05 | 828.9 | PPHW0.03722011/GR |  | 828.9 |  | 1394 | 1394 | 1394 | H | 1.248 | 1.248 | 1.248
Horizontaal Wand | Panel Plus Horizontaal Wand | Nee | Jaga kleur | PPHW.03722011.klr/GR | 37 | 220 | 11 | 5 | 1394 | 119.8624 | [9 empty] | C05 | 994.6 | PPHW1.03722011/GR |  | 994.6 |  | 1394 | 1394 | 1394 | H | 1.248 | 1.248 | 1.248
Horizontaal Wand | Panel Plus Horizontaal Wand | Nee | Grijs 001 | PPHW.03722022.001/GR | 37 | 220 | 22 | 9 | 2416 | 207.7386 | [9 empty] | C05 | 1543.3 | PPHW0.03722022/GR |  | 1543.3 |  | 2416 | 2416 | 2416 | H | 1.349 | 1.349 | 1.349
Horizontaal Wand | Panel Plus Horizontaal Wand | Nee | RAL9016 | PPHW.03722022.333/GR | 37 | 220 | 22 | 9 | 2416 | 207.7386 | [9 empty] | C05 | 1543.3 | PPHW0.03722022/GR |  | 1543.3 |  | 2416 | 2416 | 2416 | H | 1.349 | 1.349 | 1.349
Horizontaal Wand | Panel Plus Horizontaal Wand | Nee | Jaga kleur | PPHW.03722022.klr/GR | 37 | 220 | 22 | 9 | 2416 | 207.7386 | [9 empty] | C05 | 1851.8 | PPHW1.03722022/GR |  | 1851.8 |  | 2416 | 2416 | 2416 | H | 1.349 | 1.349 | 1.349
Horizontaal Wand | Panel Plus Horizontaal Wand | Nee | Grijs 001 | PPHW.03724011.001/GR | 37 | 240 | 11 | 5 | 1520 | 130.6965 | [9 empty] | C05 | 884.2 | PPHW0.03724011/GR |  | 884.2 |  | 1520 | 1520 | 1520 | H | 1.248 | 1.248 | 1.248
Horizontaal Wand | Panel Plus Horizontaal Wand | Nee | RAL9016 | PPHW.03724011.333/GR | 37 | 240 | 11 | 5 | 1520 | 130.6965 | [9 empty] | C05 | 884.2 | PPHW0.03724011/GR |  | 884.2 |  | 1520 | 1520 | 1520 | H | 1.248 | 1.248 | 1.248
Horizontaal Wand | Panel Plus Horizontaal Wand | Nee | Jaga kleur | PPHW.03724011.klr/GR | 37 | 240 | 11 | 5 | 1520 | 130.6965 | [9 empty] | C05 | 1061.2 | PPHW1.03724011/GR |  | 1061.2 |  | 1520 | 1520 | 1520 | H | 1.248 | 1.248 | 1.248
Horizontaal Wand | Panel Plus Horizontaal Wand | Nee | Grijs 001 | PPHW.03724022.001/GR | 37 | 240 | 22 | 9 | 2636 | 226.6552 | [9 empty] | C05 | 1642.4 | PPHW0.03724022/GR |  | 1642.4 |  | 2636 | 2636 | 2636 | H | 1.349 | 1.349 | 1.349
Horizontaal Wand | Panel Plus Horizontaal Wand | Nee | RAL9016 | PPHW.03724022.333/GR | 37 | 240 | 22 | 9 | 2636 | 226.6552 | [9 empty] | C05 | 1642.4 | PPHW0.03724022/GR |  | 1642.4 |  | 2636 | 2636 | 2636 | H | 1.349 | 1.349 | 1.349
Horizontaal Wand | Panel Plus Horizontaal Wand | Nee | Jaga kleur | PPHW.03724022.klr/GR | 37 | 240 | 22 | 9 | 2636 | 226.6552 | [9 empty] | C05 | 1970.7 | PPHW1.03724022/GR |  | 1970.7 |  | 2636 | 2636 | 2636 | H | 1.349 | 1.349 | 1.349
Horizontaal Wand | Panel Plus Horizontaal Wand | Nee | Grijs 001 | PPHW.03726011.001/GR | 37 | 260 | 11 | 5 | 1647 | 141.6165 | [9 empty] | C05 | 939.4 | PPHW0.03726011/GR |  | 939.4 |  | 1647 | 1647 | 1647 | H | 1.248 | 1.248 | 1.248
Horizontaal Wand | Panel Plus Horizontaal Wand | Nee | RAL9016 | PPHW.03726011.333/GR | 37 | 260 | 11 | 5 | 1647 | 141.6165 | [9 empty] | C05 | 939.4 | PPHW0.03726011/GR |  | 939.4 |  | 1647 | 1647 | 1647 | H | 1.248 | 1.248 | 1.248
Horizontaal Wand | Panel Plus Horizontaal Wand | Nee | Jaga kleur | PPHW.03726011.klr/GR | 37 | 260 | 11 | 5 | 1647 | 141.6165 | [9 empty] | C05 | 1127.1 | PPHW1.03726011/GR |  | 1127.1 |  | 1647 | 1647 | 1647 | H | 1.248 | 1.248 | 1.248
Horizontaal Wand | Panel Plus Horizontaal Wand | Nee | Grijs 001 | PPHW.03726022.001/GR | 37 | 260 | 22 | 9 | 2856 | 245.5718 | [9 empty] | C05 | 1740.9 | PPHW0.03726022/GR |  | 1740.9 |  | 2856 | 2856 | 2856 | H | 1.349 | 1.349 | 1.349
Horizontaal Wand | Panel Plus Horizontaal Wand | Nee | RAL9016 | PPHW.03726022.333/GR | 37 | 260 | 22 | 9 | 2856 | 245.5718 | [9 empty] | C05 | 1740.9 | PPHW0.03726022/GR |  | 1740.9 |  | 2856 | 2856 | 2856 | H | 1.349 | 1.349 | 1.349
Horizontaal Wand | Panel Plus Horizontaal Wand | Nee | Jaga kleur | PPHW.03726022.klr/GR | 37 | 260 | 22 | 9 | 2856 | 245.5718 | [9 empty] | C05 | 2089 | PPHW1.03726022/GR |  | 2089 |  | 2856 | 2856 | 2856 | H | 1.349 | 1.349 | 1.349
Horizontaal Wand | Panel Plus Horizontaal Wand | Nee | Grijs 001 | PPHW.03728011.001/GR | 37 | 280 | 11 | 5 | 1774 | 152.5365 | [9 empty] | C05 | 994.6 | PPHW0.03728011/GR |  | 994.6 |  | 1774 | 1774 | 1774 | H | 1.248 | 1.248 | 1.248
Horizontaal Wand | Panel Plus Horizontaal Wand | Nee | RAL9016 | PPHW.03728011.333/GR | 37 | 280 | 11 | 5 | 1774 | 152.5365 | [9 empty] | C05 | 994.6 | PPHW0.03728011/GR |  | 994.6 |  | 1774 | 1774 | 1774 | H | 1.248 | 1.248 | 1.248
Horizontaal Wand | Panel Plus Horizontaal Wand | Nee | Jaga kleur | PPHW.03728011.klr/GR | 37 | 280 | 11 | 5 | 1774 | 152.5365 | [9 empty] | C05 | 1193.5 | PPHW1.03728011/GR |  | 1193.5 |  | 1774 | 1774 | 1774 | H | 1.248 | 1.248 | 1.248
Horizontaal Wand | Panel Plus Horizontaal Wand | Nee | Grijs 001 | PPHW.03728022.001/GR | 37 | 280 | 22 | 9 | 3075 | 264.4024 | [9 empty] | C05 | 1841.1 | PPHW0.03728022/GR |  | 1841.1 |  | 3075 | 3075 | 3075 | H | 1.349 | 1.349 | 1.349
Horizontaal Wand | Panel Plus Horizontaal Wand | Nee | RAL9016 | PPHW.03728022.333/GR | 37 | 280 | 22 | 9 | 3075 | 264.4024 | [9 empty] | C05 | 1841.1 | PPHW0.03728022/GR |  | 1841.1 |  | 3075 | 3075 | 3075 | H | 1.349 | 1.349 | 1.349
Horizontaal Wand | Panel Plus Horizontaal Wand | Nee | Jaga kleur | PPHW.03728022.klr/GR | 37 | 280 | 22 | 9 | 3075 | 264.4024 | [9 empty] | C05 | 2209.3 | PPHW1.03728022/GR |  | 2209.3 |  | 3075 | 3075 | 3075 | H | 1.349 | 1.349 | 1.349
Horizontaal Wand | Panel Plus Horizontaal Wand | Nee | Grijs 001 | PPHW.03730011.001/GR | 37 | 300 | 11 | 5 | 1900 | 163.3706 | [9 empty] | C05 | 1050.4 | PPHW0.03730011/GR |  | 1050.4 |  | 1900 | 1900 | 1900 | H | 1.248 | 1.248 | 1.248
Horizontaal Wand | Panel Plus Horizontaal Wand | Nee | RAL9016 | PPHW.03730011.333/GR | 37 | 300 | 11 | 5 | 1900 | 163.3706 | [9 empty] | C05 | 1050.4 | PPHW0.03730011/GR |  | 1050.4 |  | 1900 | 1900 | 1900 | H | 1.248 | 1.248 | 1.248
Horizontaal Wand | Panel Plus Horizontaal Wand | Nee | Jaga kleur | PPHW.03730011.klr/GR | 37 | 300 | 11 | 5 | 1900 | 163.3706 | [9 empty] | C05 | 1260.4 | PPHW1.03730011/GR |  | 1260.4 |  | 1900 | 1900 | 1900 | H | 1.248 | 1.248 | 1.248
Horizontaal Wand | Panel Plus Horizontaal Wand | Nee | Grijs 001 | PPHW.03730022.001/GR | 37 | 300 | 22 | 9 | 3295 | 283.319 | [9 empty] | C05 | 1942.2 | PPHW0.03730022/GR |  | 1942.2 |  | 3295 | 3295 | 3295 | H | 1.349 | 1.349 | 1.349
Horizontaal Wand | Panel Plus Horizontaal Wand | Nee | RAL9016 | PPHW.03730022.333/GR | 37 | 300 | 22 | 9 | 3295 | 283.319 | [9 empty] | C05 | 1942.2 | PPHW0.03730022/GR |  | 1942.2 |  | 3295 | 3295 | 3295 | H | 1.349 | 1.349 | 1.349
Horizontaal Wand | Panel Plus Horizontaal Wand | Nee | Jaga kleur | PPHW.03730022.klr/GR | 37 | 300 | 22 | 9 | 3295 | 283.319 | [9 empty] | C05 | 2330.8 | PPHW1.03730022/GR |  | 2330.8 |  | 3295 | 3295 | 3295 | H | 1.349 | 1.349 | 1.349
Horizontaal Wand | Panel Plus Horizontaal Wand | Nee | Grijs 001 | PPHW.04306011.001/GR | 43 | 60 | 11 | 5 | 425 | 36.5434 | [9 empty] | C05 | 428.8 | PPHW0.04306011/GR |  | 428.8 |  | 425 | 425 | 425 | H | 1.248 | 1.248 | 1.248
Horizontaal Wand | Panel Plus Horizontaal Wand | Nee | RAL9016 | PPHW.04306011.333/GR | 43 | 60 | 11 | 5 | 425 | 36.5434 | [9 empty] | C05 | 428.8 | PPHW0.04306011/GR |  | 428.8 |  | 425 | 425 | 425 | H | 1.248 | 1.248 | 1.248
Horizontaal Wand | Panel Plus Horizontaal Wand | Nee | Jaga kleur | PPHW.04306011.klr/GR | 43 | 60 | 11 | 5 | 425 | 36.5434 | [9 empty] | C05 | 514.8 | PPHW1.04306011/GR |  | 514.8 |  | 425 | 425 | 425 | H | 1.248 | 1.248 | 1.248
Horizontaal Wand | Panel Plus Horizontaal Wand | Nee | Grijs 001 | PPHW.04306022.001/GR | 43 | 60 | 22 | 9 | 742 | 63.8005 | [9 empty] | C05 | 834 | PPHW0.04306022/GR |  | 834 |  | 742 | 742 | 742 | H | 1.349 | 1.349 | 1.349
Horizontaal Wand | Panel Plus Horizontaal Wand | Nee | RAL9016 | PPHW.04306022.333/GR | 43 | 60 | 22 | 9 | 742 | 63.8005 | [9 empty] | C05 | 834 | PPHW0.04306022/GR |  | 834 |  | 742 | 742 | 742 | H | 1.349 | 1.349 | 1.349
Horizontaal Wand | Panel Plus Horizontaal Wand | Nee | Jaga kleur | PPHW.04306022.klr/GR | 43 | 60 | 22 | 9 | 742 | 63.8005 | [9 empty] | C05 | 1000.8 | PPHW1.04306022/GR |  | 1000.8 |  | 742 | 742 | 742 | H | 1.349 | 1.349 | 1.349
Horizontaal Wand | Panel Plus Horizontaal Wand | Nee | Grijs 001 | PPHW.04308011.001/GR | 43 | 80 | 11 | 5 | 566 | 48.6672 | [9 empty] | C05 | 491.2 | PPHW0.04308011/GR |  | 491.2 |  | 566 | 566 | 566 | H | 1.248 | 1.248 | 1.248
Horizontaal Wand | Panel Plus Horizontaal Wand | Nee | RAL9016 | PPHW.04308011.333/GR | 43 | 80 | 11 | 5 | 566 | 48.6672 | [9 empty] | C05 | 491.2 | PPHW0.04308011/GR |  | 491.2 |  | 566 | 566 | 566 | H | 1.248 | 1.248 | 1.248
Horizontaal Wand | Panel Plus Horizontaal Wand | Nee | Jaga kleur | PPHW.04308011.klr/GR | 43 | 80 | 11 | 5 | 566 | 48.6672 | [9 empty] | C05 | 589.5 | PPHW1.04308011/GR |  | 589.5 |  | 566 | 566 | 566 | H | 1.248 | 1.248 | 1.248
Horizontaal Wand | Panel Plus Horizontaal Wand | Nee | Grijs 001 | PPHW.04308022.001/GR | 43 | 80 | 22 | 9 | 989 | 85.0387 | [9 empty] | C05 | 948.8 | PPHW0.04308022/GR |  | 948.8 |  | 989 | 989 | 989 | H | 1.349 | 1.349 | 1.349
Horizontaal Wand | Panel Plus Horizontaal Wand | Nee | RAL9016 | PPHW.04308022.333/GR | 43 | 80 | 22 | 9 | 989 | 85.0387 | [9 empty] | C05 | 948.8 | PPHW0.04308022/GR |  | 948.8 |  | 989 | 989 | 989 | H | 1.349 | 1.349 | 1.349
Horizontaal Wand | Panel Plus Horizontaal Wand | Nee | Jaga kleur | PPHW.04308022.klr/GR | 43 | 80 | 22 | 9 | 989 | 85.0387 | [9 empty] | C05 | 1138.5 | PPHW1.04308022/GR |  | 1138.5 |  | 989 | 989 | 989 | H | 1.349 | 1.349 | 1.349
Horizontaal Wand | Panel Plus Horizontaal Wand | Nee | Grijs 001 | PPHW.04310011.001/GR | 43 | 100 | 11 | 5 | 708 | 60.877 | [9 empty] | C05 | 555.9 | PPHW0.04310011/GR |  | 555.9 |  | 708 | 708 | 708 | H | 1.248 | 1.248 | 1.248
Horizontaal Wand | Panel Plus Horizontaal Wand | Nee | RAL9016 | PPHW.04310011.333/GR | 43 | 100 | 11 | 5 | 708 | 60.877 | [9 empty] | C05 | 555.9 | PPHW0.04310011/GR |  | 555.9 |  | 708 | 708 | 708 | H | 1.248 | 1.248 | 1.248
Horizontaal Wand | Panel Plus Horizontaal Wand | Nee | Jaga kleur | PPHW.04310011.klr/GR | 43 | 100 | 11 | 5 | 708 | 60.877 | [9 empty] | C05 | 667.2 | PPHW1.04310011/GR |  | 667.2 |  | 708 | 708 | 708 | H | 1.248 | 1.248 | 1.248
Horizontaal Wand | Panel Plus Horizontaal Wand | Nee | Grijs 001 | PPHW.04310022.001/GR | 43 | 100 | 22 | 9 | 1236 | 106.2769 | [9 empty] | C05 | 1065.3 | PPHW0.04310022/GR |  | 1065.3 |  | 1236 | 1236 | 1236 | H | 1.349 | 1.349 | 1.349
Horizontaal Wand | Panel Plus Horizontaal Wand | Nee | RAL9016 | PPHW.04310022.333/GR | 43 | 100 | 22 | 9 | 1236 | 106.2769 | [9 empty] | C05 | 1065.3 | PPHW0.04310022/GR |  | 1065.3 |  | 1236 | 1236 | 1236 | H | 1.349 | 1.349 | 1.349
Horizontaal Wand | Panel Plus Horizontaal Wand | Nee | Jaga kleur | PPHW.04310022.klr/GR | 43 | 100 | 22 | 9 | 1236 | 106.2769 | [9 empty] | C05 | 1278.7 | PPHW1.04310022/GR |  | 1278.7 |  | 1236 | 1236 | 1236 | H | 1.349 | 1.349 | 1.349
Horizontaal Wand | Panel Plus Horizontaal Wand | Nee | Grijs 001 | PPHW.04312011.001/GR | 43 | 120 | 11 | 5 | 849 | 73.0009 | [9 empty] | C05 | 619.4 | PPHW0.04312011/GR |  | 619.4 |  | 849 | 849 | 849 | H | 1.248 | 1.248 | 1.248
Horizontaal Wand | Panel Plus Horizontaal Wand | Nee | RAL9016 | PPHW.04312011.333/GR | 43 | 120 | 11 | 5 | 849 | 73.0009 | [9 empty] | C05 | 619.4 | PPHW0.04312011/GR |  | 619.4 |  | 849 | 849 | 849 | H | 1.248 | 1.248 | 1.248
Horizontaal Wand | Panel Plus Horizontaal Wand | Nee | Jaga kleur | PPHW.04312011.klr/GR | 43 | 120 | 11 | 5 | 849 | 73.0009 | [9 empty] | C05 | 743.4 | PPHW1.04312011/GR |  | 743.4 |  | 849 | 849 | 849 | H | 1.248 | 1.248 | 1.248
Horizontaal Wand | Panel Plus Horizontaal Wand | Nee | Grijs 001 | PPHW.04312022.001/GR | 43 | 120 | 22 | 9 | 1483 | 127.515 | [9 empty] | C05 | 1184 | PPHW0.04312022/GR |  | 1184 |  | 1483 | 1483 | 1483 | H | 1.349 | 1.349 | 1.349
Horizontaal Wand | Panel Plus Horizontaal Wand | Nee | RAL9016 | PPHW.04312022.333/GR | 43 | 120 | 22 | 9 | 1483 | 127.515 | [9 empty] | C05 | 1184 | PPHW0.04312022/GR |  | 1184 |  | 1483 | 1483 | 1483 | H | 1.349 | 1.349 | 1.349
Horizontaal Wand | Panel Plus Horizontaal Wand | Nee | Jaga kleur | PPHW.04312022.klr/GR | 43 | 120 | 22 | 9 | 1483 | 127.515 | [9 empty] | C05 | 1420.6 | PPHW1.04312022/GR |  | 1420.6 |  | 1483 | 1483 | 1483 | H | 1.349 | 1.349 | 1.349
Horizontaal Wand | Panel Plus Horizontaal Wand | Nee | Grijs 001 | PPHW.04314011.001/GR | 43 | 140 | 11 | 5 | 991 | 85.2107 | [9 empty] | C05 | 682.9 | PPHW0.04314011/GR |  | 682.9 |  | 991 | 991 | 991 | H | 1.248 | 1.248 | 1.248
Horizontaal Wand | Panel Plus Horizontaal Wand | Nee | RAL9016 | PPHW.04314011.333/GR | 43 | 140 | 11 | 5 | 991 | 85.2107 | [9 empty] | C05 | 682.9 | PPHW0.04314011/GR |  | 682.9 |  | 991 | 991 | 991 | H | 1.248 | 1.248 | 1.248
Horizontaal Wand | Panel Plus Horizontaal Wand | Nee | Jaga kleur | PPHW.04314011.klr/GR | 43 | 140 | 11 | 5 | 991 | 85.2107 | [9 empty] | C05 | 819.7 | PPHW1.04314011/GR |  | 819.7 |  | 991 | 991 | 991 | H | 1.248 | 1.248 | 1.248
Horizontaal Wand | Panel Plus Horizontaal Wand | Nee | Grijs 001 | PPHW.04314022.001/GR | 43 | 140 | 22 | 9 | 1730 | 148.7532 | [9 empty] | C05 | 1299.4 | PPHW0.04314022/GR |  | 1299.4 |  | 1730 | 1730 | 1730 | H | 1.349 | 1.349 | 1.349
Horizontaal Wand | Panel Plus Horizontaal Wand | Nee | RAL9016 | PPHW.04314022.333/GR | 43 | 140 | 22 | 9 | 1730 | 148.7532 | [9 empty] | C05 | 1299.4 | PPHW0.04314022/GR |  | 1299.4 |  | 1730 | 1730 | 1730 | H | 1.349 | 1.349 | 1.349
Horizontaal Wand | Panel Plus Horizontaal Wand | Nee | Jaga kleur | PPHW.04314022.klr/GR | 43 | 140 | 22 | 9 | 1730 | 148.7532 | [9 empty] | C05 | 1559 | PPHW1.04314022/GR |  | 1559 |  | 1730 | 1730 | 1730 | H | 1.349 | 1.349 | 1.349
Horizontaal Wand | Panel Plus Horizontaal Wand | Nee | Grijs 001 | PPHW.04316011.001/GR | 43 | 160 | 11 | 5 | 1132 | 97.3345 | [9 empty] | C05 | 746.4 | PPHW0.04316011/GR |  | 746.4 |  | 1132 | 1132 | 1132 | H | 1.248 | 1.248 | 1.248
Horizontaal Wand | Panel Plus Horizontaal Wand | Nee | RAL9016 | PPHW.04316011.333/GR | 43 | 160 | 11 | 5 | 1132 | 97.3345 | [9 empty] | C05 | 746.4 | PPHW0.04316011/GR |  | 746.4 |  | 1132 | 1132 | 1132 | H | 1.248 | 1.248 | 1.248
Horizontaal Wand | Panel Plus Horizontaal Wand | Nee | Jaga kleur | PPHW.04316011.klr/GR | 43 | 160 | 11 | 5 | 1132 | 97.3345 | [9 empty] | C05 | 895.7 | PPHW1.04316011/GR |  | 895.7 |  | 1132 | 1132 | 1132 | H | 1.248 | 1.248 | 1.248
Horizontaal Wand | Panel Plus Horizontaal Wand | Nee | Grijs 001 | PPHW.04316022.001/GR | 43 | 160 | 22 | 9 | 1978 | 170.0774 | [9 empty] | C05 | 1416.8 | PPHW0.04316022/GR |  | 1416.8 |  | 1978 | 1978 | 1978 | H | 1.349 | 1.349 | 1.349
Horizontaal Wand | Panel Plus Horizontaal Wand | Nee | RAL9016 | PPHW.04316022.333/GR | 43 | 160 | 22 | 9 | 1978 | 170.0774 | [9 empty] | C05 | 1416.8 | PPHW0.04316022/GR |  | 1416.8 |  | 1978 | 1978 | 1978 | H | 1.349 | 1.349 | 1.349
Horizontaal Wand | Panel Plus Horizontaal Wand | Nee | Jaga kleur | PPHW.04316022.klr/GR | 43 | 160 | 22 | 9 | 1978 | 170.0774 | [9 empty] | C05 | 1700 | PPHW1.04316022/GR |  | 1700 |  | 1978 | 1978 | 1978 | H | 1.349 | 1.349 | 1.349
Horizontaal Wand | Panel Plus Horizontaal Wand | Nee | Grijs 001 | PPHW.04318011.001/GR | 43 | 180 | 11 | 5 | 1274 | 109.5443 | [9 empty] | C05 | 811.1 | PPHW0.04318011/GR |  | 811.1 |  | 1274 | 1274 | 1274 | H | 1.248 | 1.248 | 1.248
Horizontaal Wand | Panel Plus Horizontaal Wand | Nee | RAL9016 | PPHW.04318011.333/GR | 43 | 180 | 11 | 5 | 1274 | 109.5443 | [9 empty] | C05 | 811.1 | PPHW0.04318011/GR |  | 811.1 |  | 1274 | 1274 | 1274 | H | 1.248 | 1.248 | 1.248
Horizontaal Wand | Panel Plus Horizontaal Wand | Nee | Jaga kleur | PPHW.04318011.klr/GR | 43 | 180 | 11 | 5 | 1274 | 109.5443 | [9 empty] | C05 | 973.3 | PPHW1.04318011/GR |  | 973.3 |  | 1274 | 1274 | 1274 | H | 1.248 | 1.248 | 1.248
Horizontaal Wand | Panel Plus Horizontaal Wand | Nee | Grijs 001 | PPHW.04318022.001/GR | 43 | 180 | 22 | 9 | 2225 | 191.3156 | [9 empty] | C05 | 1532.9 | PPHW0.04318022/GR |  | 1532.9 |  | 2225 | 2225 | 2225 | H | 1.349 | 1.349 | 1.349
Horizontaal Wand | Panel Plus Horizontaal Wand | Nee | RAL9016 | PPHW.04318022.333/GR | 43 | 180 | 22 | 9 | 2225 | 191.3156 | [9 empty] | C05 | 1532.9 | PPHW0.04318022/GR |  | 1532.9 |  | 2225 | 2225 | 2225 | H | 1.349 | 1.349 | 1.349
Horizontaal Wand | Panel Plus Horizontaal Wand | Nee | Jaga kleur | PPHW.04318022.klr/GR | 43 | 180 | 22 | 9 | 2225 | 191.3156 | [9 empty] | C05 | 1839.5 | PPHW1.04318022/GR |  | 1839.5 |  | 2225 | 2225 | 2225 | H | 1.349 | 1.349 | 1.349
Horizontaal Wand | Panel Plus Horizontaal Wand | Nee | Grijs 001 | PPHW.04320011.001/GR | 43 | 200 | 11 | 5 | 1415 | 121.6681 | [9 empty] | C05 | 874.8 | PPHW0.04320011/GR |  | 874.8 |  | 1415 | 1415 | 1415 | H | 1.248 | 1.248 | 1.248
Horizontaal Wand | Panel Plus Horizontaal Wand | Nee | RAL9016 | PPHW.04320011.333/GR | 43 | 200 | 11 | 5 | 1415 | 121.6681 | [9 empty] | C05 | 874.8 | PPHW0.04320011/GR |  | 874.8 |  | 1415 | 1415 | 1415 | H | 1.248 | 1.248 | 1.248
Horizontaal Wand | Panel Plus Horizontaal Wand | Nee | Jaga kleur | PPHW.04320011.klr/GR | 43 | 200 | 11 | 5 | 1415 | 121.6681 | [9 empty] | C05 | 1049.7 | PPHW1.04320011/GR |  | 1049.7 |  | 1415 | 1415 | 1415 | H | 1.248 | 1.248 | 1.248
Horizontaal Wand | Panel Plus Horizontaal Wand | Nee | Grijs 001 | PPHW.04320022.001/GR | 43 | 200 | 22 | 9 | 2472 | 212.5537 | [9 empty] | C05 | 1649.4 | PPHW0.04320022/GR |  | 1649.4 |  | 2472 | 2472 | 2472 | H | 1.349 | 1.349 | 1.349
Horizontaal Wand | Panel Plus Horizontaal Wand | Nee | RAL9016 | PPHW.04320022.333/GR | 43 | 200 | 22 | 9 | 2472 | 212.5537 | [9 empty] | C05 | 1649.4 | PPHW0.04320022/GR |  | 1649.4 |  | 2472 | 2472 | 2472 | H | 1.349 | 1.349 | 1.349
Horizontaal Wand | Panel Plus Horizontaal Wand | Nee | Jaga kleur | PPHW.04320022.klr/GR | 43 | 200 | 22 | 9 | 2472 | 212.5537 | [9 empty] | C05 | 1979.2 | PPHW1.04320022/GR |  | 1979.2 |  | 2472 | 2472 | 2472 | H | 1.349 | 1.349 | 1.349
Horizontaal Wand | Panel Plus Horizontaal Wand | Nee | Grijs 001 | PPHW.04322011.001/GR | 43 | 220 | 11 | 5 | 1557 | 133.8779 | [9 empty] | C05 | 939.2 | PPHW0.04322011/GR |  | 939.2 |  | 1557 | 1557 | 1557 | H | 1.248 | 1.248 | 1.248
Horizontaal Wand | Panel Plus Horizontaal Wand | Nee | RAL9016 | PPHW.04322011.333/GR | 43 | 220 | 11 | 5 | 1557 | 133.8779 | [9 empty] | C05 | 939.2 | PPHW0.04322011/GR |  | 939.2 |  | 1557 | 1557 | 1557 | H | 1.248 | 1.248 | 1.248
Horizontaal Wand | Panel Plus Horizontaal Wand | Nee | Jaga kleur | PPHW.04322011.klr/GR | 43 | 220 | 11 | 5 | 1557 | 133.8779 | [9 empty] | C05 | 1126.9 | PPHW1.04322011/GR |  | 1126.9 |  | 1557 | 1557 | 1557 | H | 1.248 | 1.248 | 1.248
Horizontaal Wand | Panel Plus Horizontaal Wand | Nee | Grijs 001 | PPHW.04322022.001/GR | 43 | 220 | 22 | 9 | 2719 | 233.7919 | [9 empty] | C05 | 1769.3 | PPHW0.04322022/GR |  | 1769.3 |  | 2719 | 2719 | 2719 | H | 1.349 | 1.349 | 1.349
Horizontaal Wand | Panel Plus Horizontaal Wand | Nee | RAL9016 | PPHW.04322022.333/GR | 43 | 220 | 22 | 9 | 2719 | 233.7919 | [9 empty] | C05 | 1769.3 | PPHW0.04322022/GR |  | 1769.3 |  | 2719 | 2719 | 2719 | H | 1.349 | 1.349 | 1.349
Horizontaal Wand | Panel Plus Horizontaal Wand | Nee | Jaga kleur | PPHW.04322022.klr/GR | 43 | 220 | 22 | 9 | 2719 | 233.7919 | [9 empty] | C05 | 2123 | PPHW1.04322022/GR |  | 2123 |  | 2719 | 2719 | 2719 | H | 1.349 | 1.349 | 1.349
Horizontaal Wand | Panel Plus Horizontaal Wand | Nee | Grijs 001 | PPHW.04324011.001/GR | 43 | 240 | 11 | 5 | 1698 | 146.0017 | [9 empty] | C05 | 1002.5 | PPHW0.04324011/GR |  | 1002.5 |  | 1698 | 1698 | 1698 | H | 1.248 | 1.248 | 1.248
Horizontaal Wand | Panel Plus Horizontaal Wand | Nee | RAL9016 | PPHW.04324011.333/GR | 43 | 240 | 11 | 5 | 1698 | 146.0017 | [9 empty] | C05 | 1002.5 | PPHW0.04324011/GR |  | 1002.5 |  | 1698 | 1698 | 1698 | H | 1.248 | 1.248 | 1.248
Horizontaal Wand | Panel Plus Horizontaal Wand | Nee | Jaga kleur | PPHW.04324011.klr/GR | 43 | 240 | 11 | 5 | 1698 | 146.0017 | [9 empty] | C05 | 1202.8 | PPHW1.04324011/GR |  | 1202.8 |  | 1698 | 1698 | 1698 | H | 1.248 | 1.248 | 1.248
Horizontaal Wand | Panel Plus Horizontaal Wand | Nee | Grijs 001 | PPHW.04324022.001/GR | 43 | 240 | 22 | 9 | 2966 | 255.0301 | [9 empty] | C05 | 1883 | PPHW0.04324022/GR |  | 1883 |  | 2966 | 2966 | 2966 | H | 1.349 | 1.349 | 1.349
Horizontaal Wand | Panel Plus Horizontaal Wand | Nee | RAL9016 | PPHW.04324022.333/GR | 43 | 240 | 22 | 9 | 2966 | 255.0301 | [9 empty] | C05 | 1883 | PPHW0.04324022/GR |  | 1883 |  | 2966 | 2966 | 2966 | H | 1.349 | 1.349 | 1.349
Horizontaal Wand | Panel Plus Horizontaal Wand | Nee | Jaga kleur | PPHW.04324022.klr/GR | 43 | 240 | 22 | 9 | 2966 | 255.0301 | [9 empty] | C05 | 2259.6 | PPHW1.04324022/GR |  | 2259.6 |  | 2966 | 2966 | 2966 | H | 1.349 | 1.349 | 1.349
Horizontaal Wand | Panel Plus Horizontaal Wand | Nee | Grijs 001 | PPHW.04326011.001/GR | 43 | 260 | 11 | 5 | 1840 | 158.2115 | [9 empty] | C05 | 1064.9 | PPHW0.04326011/GR |  | 1064.9 |  | 1840 | 1840 | 1840 | H | 1.248 | 1.248 | 1.248
Horizontaal Wand | Panel Plus Horizontaal Wand | Nee | RAL9016 | PPHW.04326011.333/GR | 43 | 260 | 11 | 5 | 1840 | 158.2115 | [9 empty] | C05 | 1064.9 | PPHW0.04326011/GR |  | 1064.9 |  | 1840 | 1840 | 1840 | H | 1.248 | 1.248 | 1.248
Horizontaal Wand | Panel Plus Horizontaal Wand | Nee | Jaga kleur | PPHW.04326011.klr/GR | 43 | 260 | 11 | 5 | 1840 | 158.2115 | [9 empty] | C05 | 1277.9 | PPHW1.04326011/GR |  | 1277.9 |  | 1840 | 1840 | 1840 | H | 1.248 | 1.248 | 1.248
Horizontaal Wand | Panel Plus Horizontaal Wand | Nee | Grijs 001 | PPHW.04326022.001/GR | 43 | 260 | 22 | 9 | 3214 | 276.3543 | [9 empty] | C05 | 1998.6 | PPHW0.04326022/GR |  | 1998.6 |  | 3214 | 3214 | 3214 | H | 1.349 | 1.349 | 1.349
Horizontaal Wand | Panel Plus Horizontaal Wand | Nee | RAL9016 | PPHW.04326022.333/GR | 43 | 260 | 22 | 9 | 3214 | 276.3543 | [9 empty] | C05 | 1998.6 | PPHW0.04326022/GR |  | 1998.6 |  | 3214 | 3214 | 3214 | H | 1.349 | 1.349 | 1.349
Horizontaal Wand | Panel Plus Horizontaal Wand | Nee | Jaga kleur | PPHW.04326022.klr/GR | 43 | 260 | 22 | 9 | 3214 | 276.3543 | [9 empty] | C05 | 2398.3 | PPHW1.04326022/GR |  | 2398.3 |  | 3214 | 3214 | 3214 | H | 1.349 | 1.349 | 1.349
Horizontaal Wand | Panel Plus Horizontaal Wand | Nee | Grijs 001 | PPHW.04328011.001/GR | 43 | 280 | 11 | 5 | 1981 | 170.3353 | [9 empty] | C05 | 1129.4 | PPHW0.04328011/GR |  | 1129.4 |  | 1981 | 1981 | 1981 | H | 1.248 | 1.248 | 1.248
Horizontaal Wand | Panel Plus Horizontaal Wand | Nee | RAL9016 | PPHW.04328011.333/GR | 43 | 280 | 11 | 5 | 1981 | 170.3353 | [9 empty] | C05 | 1129.4 | PPHW0.04328011/GR |  | 1129.4 |  | 1981 | 1981 | 1981 | H | 1.248 | 1.248 | 1.248
Horizontaal Wand | Panel Plus Horizontaal Wand | Nee | Jaga kleur | PPHW.04328011.klr/GR | 43 | 280 | 11 | 5 | 1981 | 170.3353 | [9 empty] | C05 | 1355.3 | PPHW1.04328011/GR |  | 1355.3 |  | 1981 | 1981 | 1981 | H | 1.248 | 1.248 | 1.248
Horizontaal Wand | Panel Plus Horizontaal Wand | Nee | Grijs 001 | PPHW.04328022.001/GR | 43 | 280 | 22 | 9 | 3461 | 297.5924 | [9 empty] | C05 | 2115.7 | PPHW0.04328022/GR |  | 2115.7 |  | 3461 | 3461 | 3461 | H | 1.349 | 1.349 | 1.349
Horizontaal Wand | Panel Plus Horizontaal Wand | Nee | RAL9016 | PPHW.04328022.333/GR | 43 | 280 | 22 | 9 | 3461 | 297.5924 | [9 empty] | C05 | 2115.7 | PPHW0.04328022/GR |  | 2115.7 |  | 3461 | 3461 | 3461 | H | 1.349 | 1.349 | 1.349
Horizontaal Wand | Panel Plus Horizontaal Wand | Nee | Jaga kleur | PPHW.04328022.klr/GR | 43 | 280 | 22 | 9 | 3461 | 297.5924 | [9 empty] | C05 | 2538.8 | PPHW1.04328022/GR |  | 2538.8 |  | 3461 | 3461 | 3461 | H | 1.349 | 1.349 | 1.349
Horizontaal Wand | Panel Plus Horizontaal Wand | Nee | Grijs 001 | PPHW.04330011.001/GR | 43 | 300 | 11 | 5 | 2123 | 182.5451 | [9 empty] | C05 | 1193.4 | PPHW0.04330011/GR |  | 1193.4 |  | 2123 | 2123 | 2123 | H | 1.248 | 1.248 | 1.248
Horizontaal Wand | Panel Plus Horizontaal Wand | Nee | RAL9016 | PPHW.04330011.333/GR | 43 | 300 | 11 | 5 | 2123 | 182.5451 | [9 empty] | C05 | 1193.4 | PPHW0.04330011/GR |  | 1193.4 |  | 2123 | 2123 | 2123 | H | 1.248 | 1.248 | 1.248
Horizontaal Wand | Panel Plus Horizontaal Wand | Nee | Jaga kleur | PPHW.04330011.klr/GR | 43 | 300 | 11 | 5 | 2123 | 182.5451 | [9 empty] | C05 | 1432.2 | PPHW1.04330011/GR |  | 1432.2 |  | 2123 | 2123 | 2123 | H | 1.248 | 1.248 | 1.248
Horizontaal Wand | Panel Plus Horizontaal Wand | Nee | Grijs 001 | PPHW.04330022.001/GR | 43 | 300 | 22 | 9 | 3708 | 318.8306 | [9 empty] | C05 | 2234.6 | PPHW0.04330022/GR |  | 2234.6 |  | 3708 | 3708 | 3708 | H | 1.349 | 1.349 | 1.349
Horizontaal Wand | Panel Plus Horizontaal Wand | Nee | RAL9016 | PPHW.04330022.333/GR | 43 | 300 | 22 | 9 | 3708 | 318.8306 | [9 empty] | C05 | 2234.6 | PPHW0.04330022/GR |  | 2234.6 |  | 3708 | 3708 | 3708 | H | 1.349 | 1.349 | 1.349
Horizontaal Wand | Panel Plus Horizontaal Wand | Nee | Jaga kleur | PPHW.04330022.klr/GR | 43 | 300 | 22 | 9 | 3708 | 318.8306 | [9 empty] | C05 | 2681.6 | PPHW1.04330022/GR |  | 2681.6 |  | 3708 | 3708 | 3708 | H | 1.349 | 1.349 | 1.349
Horizontaal Wand | Panel Plus Horizontaal Wand | Nee | Grijs 001 | PPHW.05006011.001/GR | 50 | 60 | 11 | 5 | 468 | 40.2408 | [9 empty] | C05 | 477.4 | PPHW0.05006011/GR |  | 477.4 |  | 468 | 468 | 468 | H | 1.248 | 1.248 | 1.248
Horizontaal Wand | Panel Plus Horizontaal Wand | Nee | RAL9016 | PPHW.05006011.333/GR | 50 | 60 | 11 | 5 | 468 | 40.2408 | [9 empty] | C05 | 477.4 | PPHW0.05006011/GR |  | 477.4 |  | 468 | 468 | 468 | H | 1.248 | 1.248 | 1.248
Horizontaal Wand | Panel Plus Horizontaal Wand | Nee | Jaga kleur | PPHW.05006011.klr/GR | 50 | 60 | 11 | 5 | 468 | 40.2408 | [9 empty] | C05 | 572.9 | PPHW1.05006011/GR |  | 572.9 |  | 468 | 468 | 468 | H | 1.248 | 1.248 | 1.248
Horizontaal Wand | Panel Plus Horizontaal Wand | Nee | Grijs 001 | PPHW.05006022.001/GR | 50 | 60 | 22 | 9 | 819 | 70.4213 | [9 empty] | C05 | 934 | PPHW0.05006022/GR |  | 934 |  | 819 | 819 | 819 | H | 1.349 | 1.349 | 1.349
Horizontaal Wand | Panel Plus Horizontaal Wand | Nee | RAL9016 | PPHW.05006022.333/GR | 50 | 60 | 22 | 9 | 819 | 70.4213 | [9 empty] | C05 | 934 | PPHW0.05006022/GR |  | 934 |  | 819 | 819 | 819 | H | 1.349 | 1.349 | 1.349
Horizontaal Wand | Panel Plus Horizontaal Wand | Nee | Jaga kleur | PPHW.05006022.klr/GR | 50 | 60 | 22 | 9 | 819 | 70.4213 | [9 empty] | C05 | 1120.9 | PPHW1.05006022/GR |  | 1120.9 |  | 819 | 819 | 819 | H | 1.349 | 1.349 | 1.349
Horizontaal Wand | Panel Plus Horizontaal Wand | Nee | Grijs 001 | PPHW.05008011.001/GR | 50 | 80 | 11 | 5 | 624 | 53.6543 | [9 empty] | C05 | 547.1 | PPHW0.05008011/GR |  | 547.1 |  | 624 | 624 | 624 | H | 1.248 | 1.248 | 1.248
Horizontaal Wand | Panel Plus Horizontaal Wand | Nee | RAL9016 | PPHW.05008011.333/GR | 50 | 80 | 11 | 5 | 624 | 53.6543 | [9 empty] | C05 | 547.1 | PPHW0.05008011/GR |  | 547.1 |  | 624 | 624 | 624 | H | 1.248 | 1.248 | 1.248
Horizontaal Wand | Panel Plus Horizontaal Wand | Nee | Jaga kleur | PPHW.05008011.klr/GR | 50 | 80 | 11 | 5 | 624 | 53.6543 | [9 empty] | C05 | 656.7 | PPHW1.05008011/GR |  | 656.7 |  | 624 | 624 | 624 | H | 1.248 | 1.248 | 1.248
Horizontaal Wand | Panel Plus Horizontaal Wand | Nee | Grijs 001 | PPHW.05008022.001/GR | 50 | 80 | 22 | 9 | 1092 | 93.8951 | [9 empty] | C05 | 1063.6 | PPHW0.05008022/GR |  | 1063.6 |  | 1092 | 1092 | 1092 | H | 1.349 | 1.349 | 1.349
Horizontaal Wand | Panel Plus Horizontaal Wand | Nee | RAL9016 | PPHW.05008022.333/GR | 50 | 80 | 22 | 9 | 1092 | 93.8951 | [9 empty] | C05 | 1063.6 | PPHW0.05008022/GR |  | 1063.6 |  | 1092 | 1092 | 1092 | H | 1.349 | 1.349 | 1.349
Horizontaal Wand | Panel Plus Horizontaal Wand | Nee | Jaga kleur | PPHW.05008022.klr/GR | 50 | 80 | 22 | 9 | 1092 | 93.8951 | [9 empty] | C05 | 1276.3 | PPHW1.05008022/GR |  | 1276.3 |  | 1092 | 1092 | 1092 | H | 1.349 | 1.349 | 1.349
Horizontaal Wand | Panel Plus Horizontaal Wand | Nee | Grijs 001 | PPHW.05010011.001/GR | 50 | 100 | 11 | 5 | 780 | 67.0679 | [9 empty] | C05 | 619 | PPHW0.05010011/GR |  | 619 |  | 780 | 780 | 780 | H | 1.248 | 1.248 | 1.248
Horizontaal Wand | Panel Plus Horizontaal Wand | Nee | RAL9016 | PPHW.05010011.333/GR | 50 | 100 | 11 | 5 | 780 | 67.0679 | [9 empty] | C05 | 619 | PPHW0.05010011/GR |  | 619 |  | 780 | 780 | 780 | H | 1.248 | 1.248 | 1.248
Horizontaal Wand | Panel Plus Horizontaal Wand | Nee | Jaga kleur | PPHW.05010011.klr/GR | 50 | 100 | 11 | 5 | 780 | 67.0679 | [9 empty] | C05 | 742.7 | PPHW1.05010011/GR |  | 742.7 |  | 780 | 780 | 780 | H | 1.248 | 1.248 | 1.248
Horizontaal Wand | Panel Plus Horizontaal Wand | Nee | Grijs 001 | PPHW.05010022.001/GR | 50 | 100 | 22 | 9 | 1365 | 117.3689 | [9 empty] | C05 | 1195.7 | PPHW0.05010022/GR |  | 1195.7 |  | 1365 | 1365 | 1365 | H | 1.349 | 1.349 | 1.349
Horizontaal Wand | Panel Plus Horizontaal Wand | Nee | RAL9016 | PPHW.05010022.333/GR | 50 | 100 | 22 | 9 | 1365 | 117.3689 | [9 empty] | C05 | 1195.7 | PPHW0.05010022/GR |  | 1195.7 |  | 1365 | 1365 | 1365 | H | 1.349 | 1.349 | 1.349
Horizontaal Wand | Panel Plus Horizontaal Wand | Nee | Jaga kleur | PPHW.05010022.klr/GR | 50 | 100 | 22 | 9 | 1365 | 117.3689 | [9 empty] | C05 | 1434.9 | PPHW1.05010022/GR |  | 1434.9 |  | 1365 | 1365 | 1365 | H | 1.349 | 1.349 | 1.349
Horizontaal Wand | Panel Plus Horizontaal Wand | Nee | Grijs 001 | PPHW.05012011.001/GR | 50 | 120 | 11 | 5 | 936 | 80.4815 | [9 empty] | C05 | 690.4 | PPHW0.05012011/GR |  | 690.4 |  | 936 | 936 | 936 | H | 1.248 | 1.248 | 1.248
Horizontaal Wand | Panel Plus Horizontaal Wand | Nee | RAL9016 | PPHW.05012011.333/GR | 50 | 120 | 11 | 5 | 936 | 80.4815 | [9 empty] | C05 | 690.4 | PPHW0.05012011/GR |  | 690.4 |  | 936 | 936 | 936 | H | 1.248 | 1.248 | 1.248
Horizontaal Wand | Panel Plus Horizontaal Wand | Nee | Jaga kleur | PPHW.05012011.klr/GR | 50 | 120 | 11 | 5 | 936 | 80.4815 | [9 empty] | C05 | 828.6 | PPHW1.05012011/GR |  | 828.6 |  | 936 | 936 | 936 | H | 1.248 | 1.248 | 1.248
Horizontaal Wand | Panel Plus Horizontaal Wand | Nee | Grijs 001 | PPHW.05012022.001/GR | 50 | 120 | 22 | 9 | 1638 | 140.8426 | [9 empty] | C05 | 1327.9 | PPHW0.05012022/GR |  | 1327.9 |  | 1638 | 1638 | 1638 | H | 1.349 | 1.349 | 1.349
Horizontaal Wand | Panel Plus Horizontaal Wand | Nee | RAL9016 | PPHW.05012022.333/GR | 50 | 120 | 22 | 9 | 1638 | 140.8426 | [9 empty] | C05 | 1327.9 | PPHW0.05012022/GR |  | 1327.9 |  | 1638 | 1638 | 1638 | H | 1.349 | 1.349 | 1.349
Horizontaal Wand | Panel Plus Horizontaal Wand | Nee | Jaga kleur | PPHW.05012022.klr/GR | 50 | 120 | 22 | 9 | 1638 | 140.8426 | [9 empty] | C05 | 1593.5 | PPHW1.05012022/GR |  | 1593.5 |  | 1638 | 1638 | 1638 | H | 1.349 | 1.349 | 1.349
Horizontaal Wand | Panel Plus Horizontaal Wand | Nee | Grijs 001 | PPHW.05014011.001/GR | 50 | 140 | 11 | 5 | 1091 | 93.8091 | [9 empty] | C05 | 762.7 | PPHW0.05014011/GR |  | 762.7 |  | 1091 | 1091 | 1091 | H | 1.248 | 1.248 | 1.248
Horizontaal Wand | Panel Plus Horizontaal Wand | Nee | RAL9016 | PPHW.05014011.333/GR | 50 | 140 | 11 | 5 | 1091 | 93.8091 | [9 empty] | C05 | 762.7 | PPHW0.05014011/GR |  | 762.7 |  | 1091 | 1091 | 1091 | H | 1.248 | 1.248 | 1.248
Horizontaal Wand | Panel Plus Horizontaal Wand | Nee | Jaga kleur | PPHW.05014011.klr/GR | 50 | 140 | 11 | 5 | 1091 | 93.8091 | [9 empty] | C05 | 915.2 | PPHW1.05014011/GR |  | 915.2 |  | 1091 | 1091 | 1091 | H | 1.248 | 1.248 | 1.248
Horizontaal Wand | Panel Plus Horizontaal Wand | Nee | Grijs 001 | PPHW.05014022.001/GR | 50 | 140 | 22 | 9 | 1911 | 164.3164 | [9 empty] | C05 | 1462.2 | PPHW0.05014022/GR |  | 1462.2 |  | 1911 | 1911 | 1911 | H | 1.349 | 1.349 | 1.349
Horizontaal Wand | Panel Plus Horizontaal Wand | Nee | RAL9016 | PPHW.05014022.333/GR | 50 | 140 | 22 | 9 | 1911 | 164.3164 | [9 empty] | C05 | 1462.2 | PPHW0.05014022/GR |  | 1462.2 |  | 1911 | 1911 | 1911 | H | 1.349 | 1.349 | 1.349
Horizontaal Wand | Panel Plus Horizontaal Wand | Nee | Jaga kleur | PPHW.05014022.klr/GR | 50 | 140 | 22 | 9 | 1911 | 164.3164 | [9 empty] | C05 | 1754.9 | PPHW1.05014022/GR |  | 1754.9 |  | 1911 | 1911 | 1911 | H | 1.349 | 1.349 | 1.349
Horizontaal Wand | Panel Plus Horizontaal Wand | Nee | Grijs 001 | PPHW.05016011.001/GR | 50 | 160 | 11 | 5 | 1247 | 107.2227 | [9 empty] | C05 | 835.4 | PPHW0.05016011/GR |  | 835.4 |  | 1247 | 1247 | 1247 | H | 1.248 | 1.248 | 1.248
Horizontaal Wand | Panel Plus Horizontaal Wand | Nee | RAL9016 | PPHW.05016011.333/GR | 50 | 160 | 11 | 5 | 1247 | 107.2227 | [9 empty] | C05 | 835.4 | PPHW0.05016011/GR |  | 835.4 |  | 1247 | 1247 | 1247 | H | 1.248 | 1.248 | 1.248
Horizontaal Wand | Panel Plus Horizontaal Wand | Nee | Jaga kleur | PPHW.05016011.klr/GR | 50 | 160 | 11 | 5 | 1247 | 107.2227 | [9 empty] | C05 | 1002.3 | PPHW1.05016011/GR |  | 1002.3 |  | 1247 | 1247 | 1247 | H | 1.248 | 1.248 | 1.248
Horizontaal Wand | Panel Plus Horizontaal Wand | Nee | Grijs 001 | PPHW.05016022.001/GR | 50 | 160 | 22 | 9 | 2185 | 187.8762 | [9 empty] | C05 | 1596.9 | PPHW0.05016022/GR |  | 1596.9 |  | 2185 | 2185 | 2185 | H | 1.349 | 1.349 | 1.349
Horizontaal Wand | Panel Plus Horizontaal Wand | Nee | RAL9016 | PPHW.05016022.333/GR | 50 | 160 | 22 | 9 | 2185 | 187.8762 | [9 empty] | C05 | 1596.9 | PPHW0.05016022/GR |  | 1596.9 |  | 2185 | 2185 | 2185 | H | 1.349 | 1.349 | 1.349
Horizontaal Wand | Panel Plus Horizontaal Wand | Nee | Jaga kleur | PPHW.05016022.klr/GR | 50 | 160 | 22 | 9 | 2185 | 187.8762 | [9 empty] | C05 | 1916.1 | PPHW1.05016022/GR |  | 1916.1 |  | 2185 | 2185 | 2185 | H | 1.349 | 1.349 | 1.349
Horizontaal Wand | Panel Plus Horizontaal Wand | Nee | Grijs 001 | PPHW.05018011.001/GR | 50 | 180 | 11 | 5 | 1403 | 120.6363 | [9 empty] | C05 | 906.5 | PPHW0.05018011/GR |  | 906.5 |  | 1403 | 1403 | 1403 | H | 1.248 | 1.248 | 1.248
Horizontaal Wand | Panel Plus Horizontaal Wand | Nee | RAL9016 | PPHW.05018011.333/GR | 50 | 180 | 11 | 5 | 1403 | 120.6363 | [9 empty] | C05 | 906.5 | PPHW0.05018011/GR |  | 906.5 |  | 1403 | 1403 | 1403 | H | 1.248 | 1.248 | 1.248
Horizontaal Wand | Panel Plus Horizontaal Wand | Nee | Jaga kleur | PPHW.05018011.klr/GR | 50 | 180 | 11 | 5 | 1403 | 120.6363 | [9 empty] | C05 | 1087.9 | PPHW1.05018011/GR |  | 1087.9 |  | 1403 | 1403 | 1403 | H | 1.248 | 1.248 | 1.248
Horizontaal Wand | Panel Plus Horizontaal Wand | Nee | Grijs 001 | PPHW.05018022.001/GR | 50 | 180 | 22 | 9 | 2458 | 211.35 | [9 empty] | C05 | 1728.7 | PPHW0.05018022/GR |  | 1728.7 |  | 2458 | 2458 | 2458 | H | 1.349 | 1.349 | 1.349
Horizontaal Wand | Panel Plus Horizontaal Wand | Nee | RAL9016 | PPHW.05018022.333/GR | 50 | 180 | 22 | 9 | 2458 | 211.35 | [9 empty] | C05 | 1728.7 | PPHW0.05018022/GR |  | 1728.7 |  | 2458 | 2458 | 2458 | H | 1.349 | 1.349 | 1.349
Horizontaal Wand | Panel Plus Horizontaal Wand | Nee | Jaga kleur | PPHW.05018022.klr/GR | 50 | 180 | 22 | 9 | 2458 | 211.35 | [9 empty] | C05 | 2074.4 | PPHW1.05018022/GR |  | 2074.4 |  | 2458 | 2458 | 2458 | H | 1.349 | 1.349 | 1.349
Horizontaal Wand | Panel Plus Horizontaal Wand | Nee | Grijs 001 | PPHW.05020011.001/GR | 50 | 200 | 11 | 5 | 1559 | 134.0499 | [9 empty] | C05 | 979.1 | PPHW0.05020011/GR |  | 979.1 |  | 1559 | 1559 | 1559 | H | 1.248 | 1.248 | 1.248
Horizontaal Wand | Panel Plus Horizontaal Wand | Nee | RAL9016 | PPHW.05020011.333/GR | 50 | 200 | 11 | 5 | 1559 | 134.0499 | [9 empty] | C05 | 979.1 | PPHW0.05020011/GR |  | 979.1 |  | 1559 | 1559 | 1559 | H | 1.248 | 1.248 | 1.248
Horizontaal Wand | Panel Plus Horizontaal Wand | Nee | Jaga kleur | PPHW.05020011.klr/GR | 50 | 200 | 11 | 5 | 1559 | 134.0499 | [9 empty] | C05 | 1174.7 | PPHW1.05020011/GR |  | 1174.7 |  | 1559 | 1559 | 1559 | H | 1.248 | 1.248 | 1.248
Horizontaal Wand | Panel Plus Horizontaal Wand | Nee | Grijs 001 | PPHW.05020022.001/GR | 50 | 200 | 22 | 9 | 2731 | 234.8237 | [9 empty] | C05 | 1863.2 | PPHW0.05020022/GR |  | 1863.2 |  | 2731 | 2731 | 2731 | H | 1.349 | 1.349 | 1.349
Horizontaal Wand | Panel Plus Horizontaal Wand | Nee | RAL9016 | PPHW.05020022.333/GR | 50 | 200 | 22 | 9 | 2731 | 234.8237 | [9 empty] | C05 | 1863.2 | PPHW0.05020022/GR |  | 1863.2 |  | 2731 | 2731 | 2731 | H | 1.349 | 1.349 | 1.349
Horizontaal Wand | Panel Plus Horizontaal Wand | Nee | Jaga kleur | PPHW.05020022.klr/GR | 50 | 200 | 22 | 9 | 2731 | 234.8237 | [9 empty] | C05 | 2235.7 | PPHW1.05020022/GR |  | 2235.7 |  | 2731 | 2731 | 2731 | H | 1.349 | 1.349 | 1.349
Horizontaal Wand | Panel Plus Horizontaal Wand | Nee | Grijs 001 | PPHW.05022011.001/GR | 50 | 220 | 11 | 5 | 1715 | 147.4635 | [9 empty] | C05 | 1050.5 | PPHW0.05022011/GR |  | 1050.5 |  | 1715 | 1715 | 1715 | H | 1.248 | 1.248 | 1.248
Horizontaal Wand | Panel Plus Horizontaal Wand | Nee | RAL9016 | PPHW.05022011.333/GR | 50 | 220 | 11 | 5 | 1715 | 147.4635 | [9 empty] | C05 | 1050.5 | PPHW0.05022011/GR |  | 1050.5 |  | 1715 | 1715 | 1715 | H | 1.248 | 1.248 | 1.248
Horizontaal Wand | Panel Plus Horizontaal Wand | Nee | Jaga kleur | PPHW.05022011.klr/GR | 50 | 220 | 11 | 5 | 1715 | 147.4635 | [9 empty] | C05 | 1260.6 | PPHW1.05022011/GR |  | 1260.6 |  | 1715 | 1715 | 1715 | H | 1.248 | 1.248 | 1.248
Horizontaal Wand | Panel Plus Horizontaal Wand | Nee | Grijs 001 | PPHW.05022022.001/GR | 50 | 220 | 22 | 9 | 3004 | 258.2975 | [9 empty] | C05 | 1994.1 | PPHW0.05022022/GR |  | 1994.1 |  | 3004 | 3004 | 3004 | H | 1.349 | 1.349 | 1.349
Horizontaal Wand | Panel Plus Horizontaal Wand | Nee | RAL9016 | PPHW.05022022.333/GR | 50 | 220 | 22 | 9 | 3004 | 258.2975 | [9 empty] | C05 | 1994.1 | PPHW0.05022022/GR |  | 1994.1 |  | 3004 | 3004 | 3004 | H | 1.349 | 1.349 | 1.349
Horizontaal Wand | Panel Plus Horizontaal Wand | Nee | Jaga kleur | PPHW.05022022.klr/GR | 50 | 220 | 22 | 9 | 3004 | 258.2975 | [9 empty] | C05 | 2392.7 | PPHW1.05022022/GR |  | 2392.7 |  | 3004 | 3004 | 3004 | H | 1.349 | 1.349 | 1.349
Horizontaal Wand | Panel Plus Horizontaal Wand | Nee | Grijs 001 | PPHW.05024011.001/GR | 50 | 240 | 11 | 5 | 1871 | 160.877 | [9 empty] | C05 | 1124.1 | PPHW0.05024011/GR |  | 1124.1 |  | 1871 | 1871 | 1871 | H | 1.248 | 1.248 | 1.248
Horizontaal Wand | Panel Plus Horizontaal Wand | Nee | RAL9016 | PPHW.05024011.333/GR | 50 | 240 | 11 | 5 | 1871 | 160.877 | [9 empty] | C05 | 1124.1 | PPHW0.05024011/GR |  | 1124.1 |  | 1871 | 1871 | 1871 | H | 1.248 | 1.248 | 1.248
Horizontaal Wand | Panel Plus Horizontaal Wand | Nee | Jaga kleur | PPHW.05024011.klr/GR | 50 | 240 | 11 | 5 | 1871 | 160.877 | [9 empty] | C05 | 1348.8 | PPHW1.05024011/GR |  | 1348.8 |  | 1871 | 1871 | 1871 | H | 1.248 | 1.248 | 1.248
Horizontaal Wand | Panel Plus Horizontaal Wand | Nee | Grijs 001 | PPHW.05024022.001/GR | 50 | 240 | 22 | 9 | 3277 | 281.7713 | [9 empty] | C05 | 2132.4 | PPHW0.05024022/GR |  | 2132.4 |  | 3277 | 3277 | 3277 | H | 1.349 | 1.349 | 1.349
Horizontaal Wand | Panel Plus Horizontaal Wand | Nee | RAL9016 | PPHW.05024022.333/GR | 50 | 240 | 22 | 9 | 3277 | 281.7713 | [9 empty] | C05 | 2132.4 | PPHW0.05024022/GR |  | 2132.4 |  | 3277 | 3277 | 3277 | H | 1.349 | 1.349 | 1.349
Horizontaal Wand | Panel Plus Horizontaal Wand | Nee | Jaga kleur | PPHW.05024022.klr/GR | 50 | 240 | 22 | 9 | 3277 | 281.7713 | [9 empty] | C05 | 2559.2 | PPHW1.05024022/GR |  | 2559.2 |  | 3277 | 3277 | 3277 | H | 1.349 | 1.349 | 1.349
Horizontaal Wand | Panel Plus Horizontaal Wand | Nee | Grijs 001 | PPHW.05026011.001/GR | 50 | 260 | 11 | 5 | 2027 | 174.2906 | [9 empty] | C05 | 1195.5 | PPHW0.05026011/GR |  | 1195.5 |  | 2027 | 2027 | 2027 | H | 1.248 | 1.248 | 1.248
Horizontaal Wand | Panel Plus Horizontaal Wand | Nee | RAL9016 | PPHW.05026011.333/GR | 50 | 260 | 11 | 5 | 2027 | 174.2906 | [9 empty] | C05 | 1195.5 | PPHW0.05026011/GR |  | 1195.5 |  | 2027 | 2027 | 2027 | H | 1.248 | 1.248 | 1.248
Horizontaal Wand | Panel Plus Horizontaal Wand | Nee | Jaga kleur | PPHW.05026011.klr/GR | 50 | 260 | 11 | 5 | 2027 | 174.2906 | [9 empty] | C05 | 1434.6 | PPHW1.05026011/GR |  | 1434.6 |  | 2027 | 2027 | 2027 | H | 1.248 | 1.248 | 1.248
Horizontaal Wand | Panel Plus Horizontaal Wand | Nee | Grijs 001 | PPHW.05026022.001/GR | 50 | 260 | 22 | 9 | 3550 | 305.2451 | [9 empty] | C05 | 2262.7 | PPHW0.05026022/GR |  | 2262.7 |  | 3550 | 3550 | 3550 | H | 1.349 | 1.349 | 1.349
Horizontaal Wand | Panel Plus Horizontaal Wand | Nee | RAL9016 | PPHW.05026022.333/GR | 50 | 260 | 22 | 9 | 3550 | 305.2451 | [9 empty] | C05 | 2262.7 | PPHW0.05026022/GR |  | 2262.7 |  | 3550 | 3550 | 3550 | H | 1.349 | 1.349 | 1.349
Horizontaal Wand | Panel Plus Horizontaal Wand | Nee | Jaga kleur | PPHW.05026022.klr/GR | 50 | 260 | 22 | 9 | 3550 | 305.2451 | [9 empty] | C05 | 2715.1 | PPHW1.05026022/GR |  | 2715.1 |  | 3550 | 3550 | 3550 | H | 1.349 | 1.349 | 1.349
Horizontaal Wand | Panel Plus Horizontaal Wand | Nee | Grijs 001 | PPHW.05028011.001/GR | 50 | 280 | 11 | 5 | 2183 | 187.7042 | [9 empty] | C05 | 1266.6 | PPHW0.05028011/GR |  | 1266.6 |  | 2183 | 2183 | 2183 | H | 1.248 | 1.248 | 1.248
Horizontaal Wand | Panel Plus Horizontaal Wand | Nee | RAL9016 | PPHW.05028011.333/GR | 50 | 280 | 11 | 5 | 2183 | 187.7042 | [9 empty] | C05 | 1266.6 | PPHW0.05028011/GR |  | 1266.6 |  | 2183 | 2183 | 2183 | H | 1.248 | 1.248 | 1.248
Horizontaal Wand | Panel Plus Horizontaal Wand | Nee | Jaga kleur | PPHW.05028011.klr/GR | 50 | 280 | 11 | 5 | 2183 | 187.7042 | [9 empty] | C05 | 1520 | PPHW1.05028011/GR |  | 1520 |  | 2183 | 2183 | 2183 | H | 1.248 | 1.248 | 1.248
Horizontaal Wand | Panel Plus Horizontaal Wand | Nee | Grijs 001 | PPHW.05028022.001/GR | 50 | 280 | 22 | 9 | 3823 | 328.7188 | [9 empty] | C05 | 2394.7 | PPHW0.05028022/GR |  | 2394.7 |  | 3823 | 3823 | 3823 | H | 1.349 | 1.349 | 1.349
Horizontaal Wand | Panel Plus Horizontaal Wand | Nee | RAL9016 | PPHW.05028022.333/GR | 50 | 280 | 22 | 9 | 3823 | 328.7188 | [9 empty] | C05 | 2394.7 | PPHW0.05028022/GR |  | 2394.7 |  | 3823 | 3823 | 3823 | H | 1.349 | 1.349 | 1.349
Horizontaal Wand | Panel Plus Horizontaal Wand | Nee | Jaga kleur | PPHW.05028022.klr/GR | 50 | 280 | 22 | 9 | 3823 | 328.7188 | [9 empty] | C05 | 2873.8 | PPHW1.05028022/GR |  | 2873.8 |  | 3823 | 3823 | 3823 | H | 1.349 | 1.349 | 1.349
Horizontaal Wand | Panel Plus Horizontaal Wand | Nee | Grijs 001 | PPHW.05030011.001/GR | 50 | 300 | 11 | 5 | 2339 | 201.1178 | [9 empty] | C05 | 1338.2 | PPHW0.05030011/GR |  | 1338.2 |  | 2339 | 2339 | 2339 | H | 1.248 | 1.248 | 1.248
Horizontaal Wand | Panel Plus Horizontaal Wand | Nee | RAL9016 | PPHW.05030011.333/GR | 50 | 300 | 11 | 5 | 2339 | 201.1178 | [9 empty] | C05 | 1338.2 | PPHW0.05030011/GR |  | 1338.2 |  | 2339 | 2339 | 2339 | H | 1.248 | 1.248 | 1.248
Horizontaal Wand | Panel Plus Horizontaal Wand | Nee | Jaga kleur | PPHW.05030011.klr/GR | 50 | 300 | 11 | 5 | 2339 | 201.1178 | [9 empty] | C05 | 1605.9 | PPHW1.05030011/GR |  | 1605.9 |  | 2339 | 2339 | 2339 | H | 1.248 | 1.248 | 1.248
Horizontaal Wand | Panel Plus Horizontaal Wand | Nee | Grijs 001 | PPHW.05030022.001/GR | 50 | 300 | 22 | 9 | 4096 | 352.1926 | [9 empty] | C05 | 2527.1 | PPHW0.05030022/GR |  | 2527.1 |  | 4096 | 4096 | 4096 | H | 1.349 | 1.349 | 1.349
Horizontaal Wand | Panel Plus Horizontaal Wand | Nee | RAL9016 | PPHW.05030022.333/GR | 50 | 300 | 22 | 9 | 4096 | 352.1926 | [9 empty] | C05 | 2527.1 | PPHW0.05030022/GR |  | 2527.1 |  | 4096 | 4096 | 4096 | H | 1.349 | 1.349 | 1.349
Horizontaal Wand | Panel Plus Horizontaal Wand | Nee | Jaga kleur | PPHW.05030022.klr/GR | 50 | 300 | 22 | 9 | 4096 | 352.1926 | [9 empty] | C05 | 3032.4 | PPHW1.05030022/GR |  | 3032.4 |  | 4096 | 4096 | 4096 | H | 1.349 | 1.349 | 1.349
Horizontaal Wand | Panel Plus Horizontaal Wand | Nee | Grijs 001 | PPHW.05606011.001/GR | 56 | 60 | 11 | 5 | 510 | 43.8521 | [9 empty] | C05 | 522.4 | PPHW0.05606011/GR |  | 522.4 |  | 510 | 510 | 510 | H | 1.248 | 1.248 | 1.248
Horizontaal Wand | Panel Plus Horizontaal Wand | Nee | RAL9016 | PPHW.05606011.333/GR | 56 | 60 | 11 | 5 | 510 | 43.8521 | [9 empty] | C05 | 522.4 | PPHW0.05606011/GR |  | 522.4 |  | 510 | 510 | 510 | H | 1.248 | 1.248 | 1.248
Horizontaal Wand | Panel Plus Horizontaal Wand | Nee | Jaga kleur | PPHW.05606011.klr/GR | 56 | 60 | 11 | 5 | 510 | 43.8521 | [9 empty] | C05 | 626.9 | PPHW1.05606011/GR |  | 626.9 |  | 510 | 510 | 510 | H | 1.248 | 1.248 | 1.248
Horizontaal Wand | Panel Plus Horizontaal Wand | Nee | Grijs 001 | PPHW.05606022.001/GR | 56 | 60 | 22 | 9 | 892 | 76.6982 | [9 empty] | C05 | 1026.1 | PPHW0.05606022/GR |  | 1026.1 |  | 892 | 892 | 892 | H | 1.349 | 1.349 | 1.349
Horizontaal Wand | Panel Plus Horizontaal Wand | Nee | RAL9016 | PPHW.05606022.333/GR | 56 | 60 | 22 | 9 | 892 | 76.6982 | [9 empty] | C05 | 1026.1 | PPHW0.05606022/GR |  | 1026.1 |  | 892 | 892 | 892 | H | 1.349 | 1.349 | 1.349
Horizontaal Wand | Panel Plus Horizontaal Wand | Nee | Jaga kleur | PPHW.05606022.klr/GR | 56 | 60 | 22 | 9 | 892 | 76.6982 | [9 empty] | C05 | 1231.3 | PPHW1.05606022/GR |  | 1231.3 |  | 892 | 892 | 892 | H | 1.349 | 1.349 | 1.349
Horizontaal Wand | Panel Plus Horizontaal Wand | Nee | Grijs 001 | PPHW.05608011.001/GR | 56 | 80 | 11 | 5 | 680 | 58.4695 | [9 empty] | C05 | 601.2 | PPHW0.05608011/GR |  | 601.2 |  | 680 | 680 | 680 | H | 1.248 | 1.248 | 1.248
Horizontaal Wand | Panel Plus Horizontaal Wand | Nee | RAL9016 | PPHW.05608011.333/GR | 56 | 80 | 11 | 5 | 680 | 58.4695 | [9 empty] | C05 | 601.2 | PPHW0.05608011/GR |  | 601.2 |  | 680 | 680 | 680 | H | 1.248 | 1.248 | 1.248
Horizontaal Wand | Panel Plus Horizontaal Wand | Nee | Jaga kleur | PPHW.05608011.klr/GR | 56 | 80 | 11 | 5 | 680 | 58.4695 | [9 empty] | C05 | 721.5 | PPHW1.05608011/GR |  | 721.5 |  | 680 | 680 | 680 | H | 1.248 | 1.248 | 1.248
Horizontaal Wand | Panel Plus Horizontaal Wand | Nee | Grijs 001 | PPHW.05608022.001/GR | 56 | 80 | 22 | 9 | 1190 | 102.3216 | [9 empty] | C05 | 1171.8 | PPHW0.05608022/GR |  | 1171.8 |  | 1190 | 1190 | 1190 | H | 1.349 | 1.349 | 1.349
Horizontaal Wand | Panel Plus Horizontaal Wand | Nee | RAL9016 | PPHW.05608022.333/GR | 56 | 80 | 22 | 9 | 1190 | 102.3216 | [9 empty] | C05 | 1171.8 | PPHW0.05608022/GR |  | 1171.8 |  | 1190 | 1190 | 1190 | H | 1.349 | 1.349 | 1.349
Horizontaal Wand | Panel Plus Horizontaal Wand | Nee | Jaga kleur | PPHW.05608022.klr/GR | 56 | 80 | 22 | 9 | 1190 | 102.3216 | [9 empty] | C05 | 1406 | PPHW1.05608022/GR |  | 1406 |  | 1190 | 1190 | 1190 | H | 1.349 | 1.349 | 1.349
Horizontaal Wand | Panel Plus Horizontaal Wand | Nee | Grijs 001 | PPHW.05610011.001/GR | 56 | 100 | 11 | 5 | 850 | 73.0868 | [9 empty] | C05 | 678.7 | PPHW0.05610011/GR |  | 678.7 |  | 850 | 850 | 850 | H | 1.248 | 1.248 | 1.248
Horizontaal Wand | Panel Plus Horizontaal Wand | Nee | RAL9016 | PPHW.05610011.333/GR | 56 | 100 | 11 | 5 | 850 | 73.0868 | [9 empty] | C05 | 678.7 | PPHW0.05610011/GR |  | 678.7 |  | 850 | 850 | 850 | H | 1.248 | 1.248 | 1.248
Horizontaal Wand | Panel Plus Horizontaal Wand | Nee | Jaga kleur | PPHW.05610011.klr/GR | 56 | 100 | 11 | 5 | 850 | 73.0868 | [9 empty] | C05 | 814.4 | PPHW1.05610011/GR |  | 814.4 |  | 850 | 850 | 850 | H | 1.248 | 1.248 | 1.248
Horizontaal Wand | Panel Plus Horizontaal Wand | Nee | Grijs 001 | PPHW.05610022.001/GR | 56 | 100 | 22 | 9 | 1487 | 127.859 | [9 empty] | C05 | 1317.4 | PPHW0.05610022/GR |  | 1317.4 |  | 1487 | 1487 | 1487 | H | 1.349 | 1.349 | 1.349
Horizontaal Wand | Panel Plus Horizontaal Wand | Nee | RAL9016 | PPHW.05610022.333/GR | 56 | 100 | 22 | 9 | 1487 | 127.859 | [9 empty] | C05 | 1317.4 | PPHW0.05610022/GR |  | 1317.4 |  | 1487 | 1487 | 1487 | H | 1.349 | 1.349 | 1.349
Horizontaal Wand | Panel Plus Horizontaal Wand | Nee | Jaga kleur | PPHW.05610022.klr/GR | 56 | 100 | 22 | 9 | 1487 | 127.859 | [9 empty] | C05 | 1581 | PPHW1.05610022/GR |  | 1581 |  | 1487 | 1487 | 1487 | H | 1.349 | 1.349 | 1.349
Horizontaal Wand | Panel Plus Horizontaal Wand | Nee | Grijs 001 | PPHW.05612011.001/GR | 56 | 120 | 11 | 5 | 1020 | 87.7042 | [9 empty] | C05 | 758.7 | PPHW0.05612011/GR |  | 758.7 |  | 1020 | 1020 | 1020 | H | 1.248 | 1.248 | 1.248
Horizontaal Wand | Panel Plus Horizontaal Wand | Nee | RAL9016 | PPHW.05612011.333/GR | 56 | 120 | 11 | 5 | 1020 | 87.7042 | [9 empty] | C05 | 758.7 | PPHW0.05612011/GR |  | 758.7 |  | 1020 | 1020 | 1020 | H | 1.248 | 1.248 | 1.248
Horizontaal Wand | Panel Plus Horizontaal Wand | Nee | Jaga kleur | PPHW.05612011.klr/GR | 56 | 120 | 11 | 5 | 1020 | 87.7042 | [9 empty] | C05 | 910.5 | PPHW1.05612011/GR |  | 910.5 |  | 1020 | 1020 | 1020 | H | 1.248 | 1.248 | 1.248
Horizontaal Wand | Panel Plus Horizontaal Wand | Nee | Grijs 001 | PPHW.05612022.001/GR | 56 | 120 | 22 | 9 | 1784 | 153.3964 | [9 empty] | C05 | 1468.5 | PPHW0.05612022/GR |  | 1468.5 |  | 1784 | 1784 | 1784 | H | 1.349 | 1.349 | 1.349
Horizontaal Wand | Panel Plus Horizontaal Wand | Nee | RAL9016 | PPHW.05612022.333/GR | 56 | 120 | 22 | 9 | 1784 | 153.3964 | [9 empty] | C05 | 1468.5 | PPHW0.05612022/GR |  | 1468.5 |  | 1784 | 1784 | 1784 | H | 1.349 | 1.349 | 1.349
Horizontaal Wand | Panel Plus Horizontaal Wand | Nee | Jaga kleur | PPHW.05612022.klr/GR | 56 | 120 | 22 | 9 | 1784 | 153.3964 | [9 empty] | C05 | 1762.3 | PPHW1.05612022/GR |  | 1762.3 |  | 1784 | 1784 | 1784 | H | 1.349 | 1.349 | 1.349
Horizontaal Wand | Panel Plus Horizontaal Wand | Nee | Grijs 001 | PPHW.05614011.001/GR | 56 | 140 | 11 | 5 | 1190 | 102.3216 | [9 empty] | C05 | 840.3 | PPHW0.05614011/GR |  | 840.3 |  | 1190 | 1190 | 1190 | H | 1.248 | 1.248 | 1.248
Horizontaal Wand | Panel Plus Horizontaal Wand | Nee | RAL9016 | PPHW.05614011.333/GR | 56 | 140 | 11 | 5 | 1190 | 102.3216 | [9 empty] | C05 | 840.3 | PPHW0.05614011/GR |  | 840.3 |  | 1190 | 1190 | 1190 | H | 1.248 | 1.248 | 1.248
Horizontaal Wand | Panel Plus Horizontaal Wand | Nee | Jaga kleur | PPHW.05614011.klr/GR | 56 | 140 | 11 | 5 | 1190 | 102.3216 | [9 empty] | C05 | 1008.5 | PPHW1.05614011/GR |  | 1008.5 |  | 1190 | 1190 | 1190 | H | 1.248 | 1.248 | 1.248
Horizontaal Wand | Panel Plus Horizontaal Wand | Nee | Grijs 001 | PPHW.05614022.001/GR | 56 | 140 | 22 | 9 | 2082 | 179.0198 | [9 empty] | C05 | 1619.6 | PPHW0.05614022/GR |  | 1619.6 |  | 2082 | 2082 | 2082 | H | 1.349 | 1.349 | 1.349
Horizontaal Wand | Panel Plus Horizontaal Wand | Nee | RAL9016 | PPHW.05614022.333/GR | 56 | 140 | 22 | 9 | 2082 | 179.0198 | [9 empty] | C05 | 1619.6 | PPHW0.05614022/GR |  | 1619.6 |  | 2082 | 2082 | 2082 | H | 1.349 | 1.349 | 1.349
Horizontaal Wand | Panel Plus Horizontaal Wand | Nee | Jaga kleur | PPHW.05614022.klr/GR | 56 | 140 | 22 | 9 | 2082 | 179.0198 | [9 empty] | C05 | 1943.5 | PPHW1.05614022/GR |  | 1943.5 |  | 2082 | 2082 | 2082 | H | 1.349 | 1.349 | 1.349
Horizontaal Wand | Panel Plus Horizontaal Wand | Nee | Grijs 001 | PPHW.05616011.001/GR | 56 | 160 | 11 | 5 | 1360 | 116.939 | [9 empty] | C05 | 919.7 | PPHW0.05616011/GR |  | 919.7 |  | 1360 | 1360 | 1360 | H | 1.248 | 1.248 | 1.248
Horizontaal Wand | Panel Plus Horizontaal Wand | Nee | RAL9016 | PPHW.05616011.333/GR | 56 | 160 | 11 | 5 | 1360 | 116.939 | [9 empty] | C05 | 919.7 | PPHW0.05616011/GR |  | 919.7 |  | 1360 | 1360 | 1360 | H | 1.248 | 1.248 | 1.248
Horizontaal Wand | Panel Plus Horizontaal Wand | Nee | Jaga kleur | PPHW.05616011.klr/GR | 56 | 160 | 11 | 5 | 1360 | 116.939 | [9 empty] | C05 | 1103.6 | PPHW1.05616011/GR |  | 1103.6 |  | 1360 | 1360 | 1360 | H | 1.248 | 1.248 | 1.248
Horizontaal Wand | Panel Plus Horizontaal Wand | Nee | Grijs 001 | PPHW.05616022.001/GR | 56 | 160 | 22 | 9 | 2379 | 204.5572 | [9 empty] | C05 | 1769 | PPHW0.05616022/GR |  | 1769 |  | 2379 | 2379 | 2379 | H | 1.349 | 1.349 | 1.349
Horizontaal Wand | Panel Plus Horizontaal Wand | Nee | RAL9016 | PPHW.05616022.333/GR | 56 | 160 | 22 | 9 | 2379 | 204.5572 | [9 empty] | C05 | 1769 | PPHW0.05616022/GR |  | 1769 |  | 2379 | 2379 | 2379 | H | 1.349 | 1.349 | 1.349
Horizontaal Wand | Panel Plus Horizontaal Wand | Nee | Jaga kleur | PPHW.05616022.klr/GR | 56 | 160 | 22 | 9 | 2379 | 204.5572 | [9 empty] | C05 | 2122.6 | PPHW1.05616022/GR |  | 2122.6 |  | 2379 | 2379 | 2379 | H | 1.349 | 1.349 | 1.349
Horizontaal Wand | Panel Plus Horizontaal Wand | Nee | Grijs 001 | PPHW.05618011.001/GR | 56 | 180 | 11 | 5 | 1530 | 131.5563 | [9 empty] | C05 | 1000.9 | PPHW0.05618011/GR |  | 1000.9 |  | 1530 | 1530 | 1530 | H | 1.248 | 1.248 | 1.248
Horizontaal Wand | Panel Plus Horizontaal Wand | Nee | RAL9016 | PPHW.05618011.333/GR | 56 | 180 | 11 | 5 | 1530 | 131.5563 | [9 empty] | C05 | 1000.9 | PPHW0.05618011/GR |  | 1000.9 |  | 1530 | 1530 | 1530 | H | 1.248 | 1.248 | 1.248
Horizontaal Wand | Panel Plus Horizontaal Wand | Nee | Jaga kleur | PPHW.05618011.klr/GR | 56 | 180 | 11 | 5 | 1530 | 131.5563 | [9 empty] | C05 | 1201.1 | PPHW1.05618011/GR |  | 1201.1 |  | 1530 | 1530 | 1530 | H | 1.248 | 1.248 | 1.248
Horizontaal Wand | Panel Plus Horizontaal Wand | Nee | Grijs 001 | PPHW.05618022.001/GR | 56 | 180 | 22 | 9 | 2676 | 230.0946 | [9 empty] | C05 | 1920.8 | PPHW0.05618022/GR |  | 1920.8 |  | 2676 | 2676 | 2676 | H | 1.349 | 1.349 | 1.349
Horizontaal Wand | Panel Plus Horizontaal Wand | Nee | RAL9016 | PPHW.05618022.333/GR | 56 | 180 | 22 | 9 | 2676 | 230.0946 | [9 empty] | C05 | 1920.8 | PPHW0.05618022/GR |  | 1920.8 |  | 2676 | 2676 | 2676 | H | 1.349 | 1.349 | 1.349
Horizontaal Wand | Panel Plus Horizontaal Wand | Nee | Jaga kleur | PPHW.05618022.klr/GR | 56 | 180 | 22 | 9 | 2676 | 230.0946 | [9 empty] | C05 | 2305 | PPHW1.05618022/GR |  | 2305 |  | 2676 | 2676 | 2676 | H | 1.349 | 1.349 | 1.349
Horizontaal Wand | Panel Plus Horizontaal Wand | Nee | Grijs 001 | PPHW.05620011.001/GR | 56 | 200 | 11 | 5 | 1700 | 146.1737 | [9 empty] | C05 | 1081.6 | PPHW0.05620011/GR |  | 1081.6 |  | 1700 | 1700 | 1700 | H | 1.248 | 1.248 | 1.248
Horizontaal Wand | Panel Plus Horizontaal Wand | Nee | RAL9016 | PPHW.05620011.333/GR | 56 | 200 | 11 | 5 | 1700 | 146.1737 | [9 empty] | C05 | 1081.6 | PPHW0.05620011/GR |  | 1081.6 |  | 1700 | 1700 | 1700 | H | 1.248 | 1.248 | 1.248
Horizontaal Wand | Panel Plus Horizontaal Wand | Nee | Jaga kleur | PPHW.05620011.klr/GR | 56 | 200 | 11 | 5 | 1700 | 146.1737 | [9 empty] | C05 | 1297.8 | PPHW1.05620011/GR |  | 1297.8 |  | 1700 | 1700 | 1700 | H | 1.248 | 1.248 | 1.248
Horizontaal Wand | Panel Plus Horizontaal Wand | Nee | Grijs 001 | PPHW.05620022.001/GR | 56 | 200 | 22 | 9 | 2974 | 255.718 | [9 empty] | C05 | 2072.3 | PPHW0.05620022/GR |  | 2072.3 |  | 2974 | 2974 | 2974 | H | 1.349 | 1.349 | 1.349
Horizontaal Wand | Panel Plus Horizontaal Wand | Nee | RAL9016 | PPHW.05620022.333/GR | 56 | 200 | 22 | 9 | 2974 | 255.718 | [9 empty] | C05 | 2072.3 | PPHW0.05620022/GR |  | 2072.3 |  | 2974 | 2974 | 2974 | H | 1.349 | 1.349 | 1.349
Horizontaal Wand | Panel Plus Horizontaal Wand | Nee | Jaga kleur | PPHW.05620022.klr/GR | 56 | 200 | 22 | 9 | 2974 | 255.718 | [9 empty] | C05 | 2486.8 | PPHW1.05620022/GR |  | 2486.8 |  | 2974 | 2974 | 2974 | H | 1.349 | 1.349 | 1.349
Horizontaal Wand | Panel Plus Horizontaal Wand | Nee | Grijs 001 | PPHW.05622011.001/GR | 56 | 220 | 11 | 5 | 1870 | 160.7911 | [9 empty] | C05 | 1160.7 | PPHW0.05622011/GR |  | 1160.7 |  | 1870 | 1870 | 1870 | H | 1.248 | 1.248 | 1.248
Horizontaal Wand | Panel Plus Horizontaal Wand | Nee | RAL9016 | PPHW.05622011.333/GR | 56 | 220 | 11 | 5 | 1870 | 160.7911 | [9 empty] | C05 | 1160.7 | PPHW0.05622011/GR |  | 1160.7 |  | 1870 | 1870 | 1870 | H | 1.248 | 1.248 | 1.248
Horizontaal Wand | Panel Plus Horizontaal Wand | Nee | Jaga kleur | PPHW.05622011.klr/GR | 56 | 220 | 11 | 5 | 1870 | 160.7911 | [9 empty] | C05 | 1392.6 | PPHW1.05622011/GR |  | 1392.6 |  | 1870 | 1870 | 1870 | H | 1.248 | 1.248 | 1.248
Horizontaal Wand | Panel Plus Horizontaal Wand | Nee | Grijs 001 | PPHW.05622022.001/GR | 56 | 220 | 22 | 9 | 3271 | 281.2554 | [9 empty] | C05 | 2221.1 | PPHW0.05622022/GR |  | 2221.1 |  | 3271 | 3271 | 3271 | H | 1.349 | 1.349 | 1.349
Horizontaal Wand | Panel Plus Horizontaal Wand | Nee | RAL9016 | PPHW.05622022.333/GR | 56 | 220 | 22 | 9 | 3271 | 281.2554 | [9 empty] | C05 | 2221.1 | PPHW0.05622022/GR |  | 2221.1 |  | 3271 | 3271 | 3271 | H | 1.349 | 1.349 | 1.349
Horizontaal Wand | Panel Plus Horizontaal Wand | Nee | Jaga kleur | PPHW.05622022.klr/GR | 56 | 220 | 22 | 9 | 3271 | 281.2554 | [9 empty] | C05 | 2665.5 | PPHW1.05622022/GR |  | 2665.5 |  | 3271 | 3271 | 3271 | H | 1.349 | 1.349 | 1.349
Horizontaal Wand | Panel Plus Horizontaal Wand | Nee | Grijs 001 | PPHW.05624011.001/GR | 56 | 240 | 11 | 5 | 2040 | 175.4084 | [9 empty] | C05 | 1241.9 | PPHW0.05624011/GR |  | 1241.9 |  | 2040 | 2040 | 2040 | H | 1.248 | 1.248 | 1.248
Horizontaal Wand | Panel Plus Horizontaal Wand | Nee | RAL9016 | PPHW.05624011.333/GR | 56 | 240 | 11 | 5 | 2040 | 175.4084 | [9 empty] | C05 | 1241.9 | PPHW0.05624011/GR |  | 1241.9 |  | 2040 | 2040 | 2040 | H | 1.248 | 1.248 | 1.248
Horizontaal Wand | Panel Plus Horizontaal Wand | Nee | Jaga kleur | PPHW.05624011.klr/GR | 56 | 240 | 11 | 5 | 2040 | 175.4084 | [9 empty] | C05 | 1490.3 | PPHW1.05624011/GR |  | 1490.3 |  | 2040 | 2040 | 2040 | H | 1.248 | 1.248 | 1.248
Horizontaal Wand | Panel Plus Horizontaal Wand | Nee | Grijs 001 | PPHW.05624022.001/GR | 56 | 240 | 22 | 9 | 3569 | 306.8788 | [9 empty] | C05 | 2372.4 | PPHW0.05624022/GR |  | 2372.4 |  | 3569 | 3569 | 3569 | H | 1.349 | 1.349 | 1.349
Horizontaal Wand | Panel Plus Horizontaal Wand | Nee | RAL9016 | PPHW.05624022.333/GR | 56 | 240 | 22 | 9 | 3569 | 306.8788 | [9 empty] | C05 | 2372.4 | PPHW0.05624022/GR |  | 2372.4 |  | 3569 | 3569 | 3569 | H | 1.349 | 1.349 | 1.349
Horizontaal Wand | Panel Plus Horizontaal Wand | Nee | Jaga kleur | PPHW.05624022.klr/GR | 56 | 240 | 22 | 9 | 3569 | 306.8788 | [9 empty] | C05 | 2846.9 | PPHW1.05624022/GR |  | 2846.9 |  | 3569 | 3569 | 3569 | H | 1.349 | 1.349 | 1.349
Horizontaal Wand | Panel Plus Horizontaal Wand | Nee | Grijs 001 | PPHW.05626011.001/GR | 56 | 260 | 11 | 5 | 2210 | 190.0258 | [9 empty] | C05 | 1322.4 | PPHW0.05626011/GR |  | 1322.4 |  | 2210 | 2210 | 2210 | H | 1.248 | 1.248 | 1.248
Horizontaal Wand | Panel Plus Horizontaal Wand | Nee | RAL9016 | PPHW.05626011.333/GR | 56 | 260 | 11 | 5 | 2210 | 190.0258 | [9 empty] | C05 | 1322.4 | PPHW0.05626011/GR |  | 1322.4 |  | 2210 | 2210 | 2210 | H | 1.248 | 1.248 | 1.248
Horizontaal Wand | Panel Plus Horizontaal Wand | Nee | Jaga kleur | PPHW.05626011.klr/GR | 56 | 260 | 11 | 5 | 2210 | 190.0258 | [9 empty] | C05 | 1586.8 | PPHW1.05626011/GR |  | 1586.8 |  | 2210 | 2210 | 2210 | H | 1.248 | 1.248 | 1.248
Horizontaal Wand | Panel Plus Horizontaal Wand | Nee | Grijs 001 | PPHW.05626022.001/GR | 56 | 260 | 22 | 9 | 3866 | 332.4162 | [9 empty] | C05 | 2524.8 | PPHW0.05626022/GR |  | 2524.8 |  | 3866 | 3866 | 3866 | H | 1.349 | 1.349 | 1.349
Horizontaal Wand | Panel Plus Horizontaal Wand | Nee | RAL9016 | PPHW.05626022.333/GR | 56 | 260 | 22 | 9 | 3866 | 332.4162 | [9 empty] | C05 | 2524.8 | PPHW0.05626022/GR |  | 2524.8 |  | 3866 | 3866 | 3866 | H | 1.349 | 1.349 | 1.349
Horizontaal Wand | Panel Plus Horizontaal Wand | Nee | Jaga kleur | PPHW.05626022.klr/GR | 56 | 260 | 22 | 9 | 3866 | 332.4162 | [9 empty] | C05 | 3029.7 | PPHW1.05626022/GR |  | 3029.7 |  | 3866 | 3866 | 3866 | H | 1.349 | 1.349 | 1.349
Horizontaal Wand | Panel Plus Horizontaal Wand | Nee | Grijs 001 | PPHW.05628011.001/GR | 56 | 280 | 11 | 5 | 2380 | 204.6432 | [9 empty] | C05 | 1403.9 | PPHW0.05628011/GR |  | 1403.9 |  | 2380 | 2380 | 2380 | H | 1.248 | 1.248 | 1.248
Horizontaal Wand | Panel Plus Horizontaal Wand | Nee | RAL9016 | PPHW.05628011.333/GR | 56 | 280 | 11 | 5 | 2380 | 204.6432 | [9 empty] | C05 | 1403.9 | PPHW0.05628011/GR |  | 1403.9 |  | 2380 | 2380 | 2380 | H | 1.248 | 1.248 | 1.248
Horizontaal Wand | Panel Plus Horizontaal Wand | Nee | Jaga kleur | PPHW.05628011.klr/GR | 56 | 280 | 11 | 5 | 2380 | 204.6432 | [9 empty] | C05 | 1684.6 | PPHW1.05628011/GR |  | 1684.6 |  | 2380 | 2380 | 2380 | H | 1.248 | 1.248 | 1.248
Horizontaal Wand | Panel Plus Horizontaal Wand | Nee | Grijs 001 | PPHW.05628022.001/GR | 56 | 280 | 22 | 9 | 4163 | 357.9536 | [9 empty] | C05 | 2675.7 | PPHW0.05628022/GR |  | 2675.7 |  | 4163 | 4163 | 4163 | H | 1.349 | 1.349 | 1.349
Horizontaal Wand | Panel Plus Horizontaal Wand | Nee | RAL9016 | PPHW.05628022.333/GR | 56 | 280 | 22 | 9 | 4163 | 357.9536 | [9 empty] | C05 | 2675.7 | PPHW0.05628022/GR |  | 2675.7 |  | 4163 | 4163 | 4163 | H | 1.349 | 1.349 | 1.349
Horizontaal Wand | Panel Plus Horizontaal Wand | Nee | Jaga kleur | PPHW.05628022.klr/GR | 56 | 280 | 22 | 9 | 4163 | 357.9536 | [9 empty] | C05 | 3210.8 | PPHW1.05628022/GR |  | 3210.8 |  | 4163 | 4163 | 4163 | H | 1.349 | 1.349 | 1.349
Horizontaal Wand | Panel Plus Horizontaal Wand | Nee | Grijs 001 | PPHW.05630011.001/GR | 56 | 300 | 11 | 5 | 2549 | 219.1745 | [9 empty] | C05 | 1484.6 | PPHW0.05630011/GR |  | 1484.6 |  | 2549 | 2549 | 2549 | H | 1.248 | 1.248 | 1.248
Horizontaal Wand | Panel Plus Horizontaal Wand | Nee | RAL9016 | PPHW.05630011.333/GR | 56 | 300 | 11 | 5 | 2549 | 219.1745 | [9 empty] | C05 | 1484.6 | PPHW0.05630011/GR |  | 1484.6 |  | 2549 | 2549 | 2549 | H | 1.248 | 1.248 | 1.248
Horizontaal Wand | Panel Plus Horizontaal Wand | Nee | Jaga kleur | PPHW.05630011.klr/GR | 56 | 300 | 11 | 5 | 2549 | 219.1745 | [9 empty] | C05 | 1781.5 | PPHW1.05630011/GR |  | 1781.5 |  | 2549 | 2549 | 2549 | H | 1.248 | 1.248 | 1.248
Horizontaal Wand | Panel Plus Horizontaal Wand | Nee | Grijs 001 | PPHW.05630022.001/GR | 56 | 300 | 22 | 9 | 4461 | 383.577 | [9 empty] | C05 | 2827.4 | PPHW0.05630022/GR |  | 2827.4 |  | 4461 | 4461 | 4461 | H | 1.349 | 1.349 | 1.349
Horizontaal Wand | Panel Plus Horizontaal Wand | Nee | RAL9016 | PPHW.05630022.333/GR | 56 | 300 | 22 | 9 | 4461 | 383.577 | [9 empty] | C05 | 2827.4 | PPHW0.05630022/GR |  | 2827.4 |  | 4461 | 4461 | 4461 | H | 1.349 | 1.349 | 1.349
Horizontaal Wand | Panel Plus Horizontaal Wand | Nee | Jaga kleur | PPHW.05630022.klr/GR | 56 | 300 | 22 | 9 | 4461 | 383.577 | [9 empty] | C05 | 3393 | PPHW1.05630022/GR |  | 3393 |  | 4461 | 4461 | 4461 | H | 1.349 | 1.349 | 1.349
Horizontaal Wand | Panel Plus Horizontaal Wand | Nee | Grijs 001 | PPHW.06206011.001/GR | 62 | 60 | 11 | 5 | 551 | 47.3775 | [9 empty] | C05 | 570.7 | PPHW0.06206011/GR |  | 570.7 |  | 551 | 551 | 551 | H | 1.248 | 1.248 | 1.248
Horizontaal Wand | Panel Plus Horizontaal Wand | Nee | RAL9016 | PPHW.06206011.333/GR | 62 | 60 | 11 | 5 | 551 | 47.3775 | [9 empty] | C05 | 570.7 | PPHW0.06206011/GR |  | 570.7 |  | 551 | 551 | 551 | H | 1.248 | 1.248 | 1.248
Horizontaal Wand | Panel Plus Horizontaal Wand | Nee | Jaga kleur | PPHW.06206011.klr/GR | 62 | 60 | 11 | 5 | 551 | 47.3775 | [9 empty] | C05 | 684.8 | PPHW1.06206011/GR |  | 684.8 |  | 551 | 551 | 551 | H | 1.248 | 1.248 | 1.248
Horizontaal Wand | Panel Plus Horizontaal Wand | Nee | Grijs 001 | PPHW.06206022.001/GR | 62 | 60 | 22 | 9 | 961 | 82.6311 | [9 empty] | C05 | 1124.1 | PPHW0.06206022/GR |  | 1124.1 |  | 961 | 961 | 961 | H | 1.349 | 1.349 | 1.349
Horizontaal Wand | Panel Plus Horizontaal Wand | Nee | RAL9016 | PPHW.06206022.333/GR | 62 | 60 | 22 | 9 | 961 | 82.6311 | [9 empty] | C05 | 1124.1 | PPHW0.06206022/GR |  | 1124.1 |  | 961 | 961 | 961 | H | 1.349 | 1.349 | 1.349
Horizontaal Wand | Panel Plus Horizontaal Wand | Nee | Jaga kleur | PPHW.06206022.klr/GR | 62 | 60 | 22 | 9 | 961 | 82.6311 | [9 empty] | C05 | 1349 | PPHW1.06206022/GR |  | 1349 |  | 961 | 961 | 961 | H | 1.349 | 1.349 | 1.349
Horizontaal Wand | Panel Plus Horizontaal Wand | Nee | Grijs 001 | PPHW.06208011.001/GR | 62 | 80 | 11 | 5 | 735 | 63.1986 | [9 empty] | C05 | 655.4 | PPHW0.06208011/GR |  | 655.4 |  | 735 | 735 | 735 | H | 1.248 | 1.248 | 1.248
Horizontaal Wand | Panel Plus Horizontaal Wand | Nee | RAL9016 | PPHW.06208011.333/GR | 62 | 80 | 11 | 5 | 735 | 63.1986 | [9 empty] | C05 | 655.4 | PPHW0.06208011/GR |  | 655.4 |  | 735 | 735 | 735 | H | 1.248 | 1.248 | 1.248
Horizontaal Wand | Panel Plus Horizontaal Wand | Nee | Jaga kleur | PPHW.06208011.klr/GR | 62 | 80 | 11 | 5 | 735 | 63.1986 | [9 empty] | C05 | 786.6 | PPHW1.06208011/GR |  | 786.6 |  | 735 | 735 | 735 | H | 1.248 | 1.248 | 1.248
Horizontaal Wand | Panel Plus Horizontaal Wand | Nee | Grijs 001 | PPHW.06208022.001/GR | 62 | 80 | 22 | 9 | 1281 | 110.1462 | [9 empty] | C05 | 1284 | PPHW0.06208022/GR |  | 1284 |  | 1281 | 1281 | 1281 | H | 1.349 | 1.349 | 1.349
Horizontaal Wand | Panel Plus Horizontaal Wand | Nee | RAL9016 | PPHW.06208022.333/GR | 62 | 80 | 22 | 9 | 1281 | 110.1462 | [9 empty] | C05 | 1284 | PPHW0.06208022/GR |  | 1284 |  | 1281 | 1281 | 1281 | H | 1.349 | 1.349 | 1.349
Horizontaal Wand | Panel Plus Horizontaal Wand | Nee | Jaga kleur | PPHW.06208022.klr/GR | 62 | 80 | 22 | 9 | 1281 | 110.1462 | [9 empty] | C05 | 1540.9 | PPHW1.06208022/GR |  | 1540.9 |  | 1281 | 1281 | 1281 | H | 1.349 | 1.349 | 1.349
Horizontaal Wand | Panel Plus Horizontaal Wand | Nee | Grijs 001 | PPHW.06210011.001/GR | 62 | 100 | 11 | 5 | 919 | 79.0198 | [9 empty] | C05 | 740.3 | PPHW0.06210011/GR |  | 740.3 |  | 919 | 919 | 919 | H | 1.248 | 1.248 | 1.248
Horizontaal Wand | Panel Plus Horizontaal Wand | Nee | RAL9016 | PPHW.06210011.333/GR | 62 | 100 | 11 | 5 | 919 | 79.0198 | [9 empty] | C05 | 740.3 | PPHW0.06210011/GR |  | 740.3 |  | 919 | 919 | 919 | H | 1.248 | 1.248 | 1.248
Horizontaal Wand | Panel Plus Horizontaal Wand | Nee | Jaga kleur | PPHW.06210011.klr/GR | 62 | 100 | 11 | 5 | 919 | 79.0198 | [9 empty] | C05 | 888.7 | PPHW1.06210011/GR |  | 888.7 |  | 919 | 919 | 919 | H | 1.248 | 1.248 | 1.248
Horizontaal Wand | Panel Plus Horizontaal Wand | Nee | Grijs 001 | PPHW.06210022.001/GR | 62 | 100 | 22 | 9 | 1601 | 137.6612 | [9 empty] | C05 | 1443.4 | PPHW0.06210022/GR |  | 1443.4 |  | 1601 | 1601 | 1601 | H | 1.349 | 1.349 | 1.349
Horizontaal Wand | Panel Plus Horizontaal Wand | Nee | RAL9016 | PPHW.06210022.333/GR | 62 | 100 | 22 | 9 | 1601 | 137.6612 | [9 empty] | C05 | 1443.4 | PPHW0.06210022/GR |  | 1443.4 |  | 1601 | 1601 | 1601 | H | 1.349 | 1.349 | 1.349
Horizontaal Wand | Panel Plus Horizontaal Wand | Nee | Jaga kleur | PPHW.06210022.klr/GR | 62 | 100 | 22 | 9 | 1601 | 137.6612 | [9 empty] | C05 | 1732.1 | PPHW1.06210022/GR |  | 1732.1 |  | 1601 | 1601 | 1601 | H | 1.349 | 1.349 | 1.349
Horizontaal Wand | Panel Plus Horizontaal Wand | Nee | Grijs 001 | PPHW.06212011.001/GR | 62 | 120 | 11 | 5 | 1102 | 94.7549 | [9 empty] | C05 | 829.6 | PPHW0.06212011/GR |  | 829.6 |  | 1102 | 1102 | 1102 | H | 1.248 | 1.248 | 1.248
Horizontaal Wand | Panel Plus Horizontaal Wand | Nee | RAL9016 | PPHW.06212011.333/GR | 62 | 120 | 11 | 5 | 1102 | 94.7549 | [9 empty] | C05 | 829.6 | PPHW0.06212011/GR |  | 829.6 |  | 1102 | 1102 | 1102 | H | 1.248 | 1.248 | 1.248
Horizontaal Wand | Panel Plus Horizontaal Wand | Nee | Jaga kleur | PPHW.06212011.klr/GR | 62 | 120 | 11 | 5 | 1102 | 94.7549 | [9 empty] | C05 | 995.7 | PPHW1.06212011/GR |  | 995.7 |  | 1102 | 1102 | 1102 | H | 1.248 | 1.248 | 1.248
Horizontaal Wand | Panel Plus Horizontaal Wand | Nee | Grijs 001 | PPHW.06212022.001/GR | 62 | 120 | 22 | 9 | 1922 | 165.2623 | [9 empty] | C05 | 1611.3 | PPHW0.06212022/GR |  | 1611.3 |  | 1922 | 1922 | 1922 | H | 1.349 | 1.349 | 1.349
Horizontaal Wand | Panel Plus Horizontaal Wand | Nee | RAL9016 | PPHW.06212022.333/GR | 62 | 120 | 22 | 9 | 1922 | 165.2623 | [9 empty] | C05 | 1611.3 | PPHW0.06212022/GR |  | 1611.3 |  | 1922 | 1922 | 1922 | H | 1.349 | 1.349 | 1.349
Horizontaal Wand | Panel Plus Horizontaal Wand | Nee | Jaga kleur | PPHW.06212022.klr/GR | 62 | 120 | 22 | 9 | 1922 | 165.2623 | [9 empty] | C05 | 1933.6 | PPHW1.06212022/GR |  | 1933.6 |  | 1922 | 1922 | 1922 | H | 1.349 | 1.349 | 1.349
Horizontaal Wand | Panel Plus Horizontaal Wand | Nee | Grijs 001 | PPHW.06214011.001/GR | 62 | 140 | 11 | 5 | 1286 | 110.5761 | [9 empty] | C05 | 918 | PPHW0.06214011/GR |  | 918 |  | 1286 | 1286 | 1286 | H | 1.248 | 1.248 | 1.248
Horizontaal Wand | Panel Plus Horizontaal Wand | Nee | RAL9016 | PPHW.06214011.333/GR | 62 | 140 | 11 | 5 | 1286 | 110.5761 | [9 empty] | C05 | 918 | PPHW0.06214011/GR |  | 918 |  | 1286 | 1286 | 1286 | H | 1.248 | 1.248 | 1.248
Horizontaal Wand | Panel Plus Horizontaal Wand | Nee | Jaga kleur | PPHW.06214011.klr/GR | 62 | 140 | 11 | 5 | 1286 | 110.5761 | [9 empty] | C05 | 1101.7 | PPHW1.06214011/GR |  | 1101.7 |  | 1286 | 1286 | 1286 | H | 1.248 | 1.248 | 1.248
Horizontaal Wand | Panel Plus Horizontaal Wand | Nee | Grijs 001 | PPHW.06214022.001/GR | 62 | 140 | 22 | 9 | 2242 | 192.7773 | [9 empty] | C05 | 1778.3 | PPHW0.06214022/GR |  | 1778.3 |  | 2242 | 2242 | 2242 | H | 1.349 | 1.349 | 1.349
Horizontaal Wand | Panel Plus Horizontaal Wand | Nee | RAL9016 | PPHW.06214022.333/GR | 62 | 140 | 22 | 9 | 2242 | 192.7773 | [9 empty] | C05 | 1778.3 | PPHW0.06214022/GR |  | 1778.3 |  | 2242 | 2242 | 2242 | H | 1.349 | 1.349 | 1.349
Horizontaal Wand | Panel Plus Horizontaal Wand | Nee | Jaga kleur | PPHW.06214022.klr/GR | 62 | 140 | 22 | 9 | 2242 | 192.7773 | [9 empty] | C05 | 2133.9 | PPHW1.06214022/GR |  | 2133.9 |  | 2242 | 2242 | 2242 | H | 1.349 | 1.349 | 1.349
Horizontaal Wand | Panel Plus Horizontaal Wand | Nee | Grijs 001 | PPHW.06216011.001/GR | 62 | 160 | 11 | 5 | 1470 | 126.3972 | [9 empty] | C05 | 1006.3 | PPHW0.06216011/GR |  | 1006.3 |  | 1470 | 1470 | 1470 | H | 1.248 | 1.248 | 1.248
Horizontaal Wand | Panel Plus Horizontaal Wand | Nee | RAL9016 | PPHW.06216011.333/GR | 62 | 160 | 11 | 5 | 1470 | 126.3972 | [9 empty] | C05 | 1006.3 | PPHW0.06216011/GR |  | 1006.3 |  | 1470 | 1470 | 1470 | H | 1.248 | 1.248 | 1.248
Horizontaal Wand | Panel Plus Horizontaal Wand | Nee | Jaga kleur | PPHW.06216011.klr/GR | 62 | 160 | 11 | 5 | 1470 | 126.3972 | [9 empty] | C05 | 1207.5 | PPHW1.06216011/GR |  | 1207.5 |  | 1470 | 1470 | 1470 | H | 1.248 | 1.248 | 1.248
Horizontaal Wand | Panel Plus Horizontaal Wand | Nee | Grijs 001 | PPHW.06216022.001/GR | 62 | 160 | 22 | 9 | 2562 | 220.2923 | [9 empty] | C05 | 1946.5 | PPHW0.06216022/GR |  | 1946.5 |  | 2562 | 2562 | 2562 | H | 1.349 | 1.349 | 1.349
Horizontaal Wand | Panel Plus Horizontaal Wand | Nee | RAL9016 | PPHW.06216022.333/GR | 62 | 160 | 22 | 9 | 2562 | 220.2923 | [9 empty] | C05 | 1946.5 | PPHW0.06216022/GR |  | 1946.5 |  | 2562 | 2562 | 2562 | H | 1.349 | 1.349 | 1.349
Horizontaal Wand | Panel Plus Horizontaal Wand | Nee | Jaga kleur | PPHW.06216022.klr/GR | 62 | 160 | 22 | 9 | 2562 | 220.2923 | [9 empty] | C05 | 2335.7 | PPHW1.06216022/GR |  | 2335.7 |  | 2562 | 2562 | 2562 | H | 1.349 | 1.349 | 1.349
Horizontaal Wand | Panel Plus Horizontaal Wand | Nee | Grijs 001 | PPHW.06218011.001/GR | 62 | 180 | 11 | 5 | 1653 | 142.1324 | [9 empty] | C05 | 1093.2 | PPHW0.06218011/GR |  | 1093.2 |  | 1653 | 1653 | 1653 | H | 1.248 | 1.248 | 1.248
Horizontaal Wand | Panel Plus Horizontaal Wand | Nee | RAL9016 | PPHW.06218011.333/GR | 62 | 180 | 11 | 5 | 1653 | 142.1324 | [9 empty] | C05 | 1093.2 | PPHW0.06218011/GR |  | 1093.2 |  | 1653 | 1653 | 1653 | H | 1.248 | 1.248 | 1.248
Horizontaal Wand | Panel Plus Horizontaal Wand | Nee | Jaga kleur | PPHW.06218011.klr/GR | 62 | 180 | 11 | 5 | 1653 | 142.1324 | [9 empty] | C05 | 1311.9 | PPHW1.06218011/GR |  | 1311.9 |  | 1653 | 1653 | 1653 | H | 1.248 | 1.248 | 1.248
Horizontaal Wand | Panel Plus Horizontaal Wand | Nee | Grijs 001 | PPHW.06218022.001/GR | 62 | 180 | 22 | 9 | 2882 | 247.8074 | [9 empty] | C05 | 2110.1 | PPHW0.06218022/GR |  | 2110.1 |  | 2882 | 2882 | 2882 | H | 1.349 | 1.349 | 1.349
Horizontaal Wand | Panel Plus Horizontaal Wand | Nee | RAL9016 | PPHW.06218022.333/GR | 62 | 180 | 22 | 9 | 2882 | 247.8074 | [9 empty] | C05 | 2110.1 | PPHW0.06218022/GR |  | 2110.1 |  | 2882 | 2882 | 2882 | H | 1.349 | 1.349 | 1.349
Horizontaal Wand | Panel Plus Horizontaal Wand | Nee | Jaga kleur | PPHW.06218022.klr/GR | 62 | 180 | 22 | 9 | 2882 | 247.8074 | [9 empty] | C05 | 2531.8 | PPHW1.06218022/GR |  | 2531.8 |  | 2882 | 2882 | 2882 | H | 1.349 | 1.349 | 1.349
Horizontaal Wand | Panel Plus Horizontaal Wand | Nee | Grijs 001 | PPHW.06220011.001/GR | 62 | 200 | 11 | 5 | 1837 | 157.9536 | [9 empty] | C05 | 1182.7 | PPHW0.06220011/GR |  | 1182.7 |  | 1837 | 1837 | 1837 | H | 1.248 | 1.248 | 1.248
Horizontaal Wand | Panel Plus Horizontaal Wand | Nee | RAL9016 | PPHW.06220011.333/GR | 62 | 200 | 11 | 5 | 1837 | 157.9536 | [9 empty] | C05 | 1182.7 | PPHW0.06220011/GR |  | 1182.7 |  | 1837 | 1837 | 1837 | H | 1.248 | 1.248 | 1.248
Horizontaal Wand | Panel Plus Horizontaal Wand | Nee | Jaga kleur | PPHW.06220011.klr/GR | 62 | 200 | 11 | 5 | 1837 | 157.9536 | [9 empty] | C05 | 1419.2 | PPHW1.06220011/GR |  | 1419.2 |  | 1837 | 1837 | 1837 | H | 1.248 | 1.248 | 1.248
Horizontaal Wand | Panel Plus Horizontaal Wand | Nee | Grijs 001 | PPHW.06220022.001/GR | 62 | 200 | 22 | 9 | 3203 | 275.4084 | [9 empty] | C05 | 2277.9 | PPHW0.06220022/GR |  | 2277.9 |  | 3203 | 3203 | 3203 | H | 1.349 | 1.349 | 1.349
Horizontaal Wand | Panel Plus Horizontaal Wand | Nee | RAL9016 | PPHW.06220022.333/GR | 62 | 200 | 22 | 9 | 3203 | 275.4084 | [9 empty] | C05 | 2277.9 | PPHW0.06220022/GR |  | 2277.9 |  | 3203 | 3203 | 3203 | H | 1.349 | 1.349 | 1.349
Horizontaal Wand | Panel Plus Horizontaal Wand | Nee | Jaga kleur | PPHW.06220022.klr/GR | 62 | 200 | 22 | 9 | 3203 | 275.4084 | [9 empty] | C05 | 2733.4 | PPHW1.06220022/GR |  | 2733.4 |  | 3203 | 3203 | 3203 | H | 1.349 | 1.349 | 1.349
Horizontaal Wand | Panel Plus Horizontaal Wand | Nee | Grijs 001 | PPHW.06222011.001/GR | 62 | 220 | 11 | 5 | 2021 | 173.7747 | [9 empty] | C05 | 1272.1 | PPHW0.06222011/GR |  | 1272.1 |  | 2021 | 2021 | 2021 | H | 1.248 | 1.248 | 1.248
Horizontaal Wand | Panel Plus Horizontaal Wand | Nee | RAL9016 | PPHW.06222011.333/GR | 62 | 220 | 11 | 5 | 2021 | 173.7747 | [9 empty] | C05 | 1272.1 | PPHW0.06222011/GR |  | 1272.1 |  | 2021 | 2021 | 2021 | H | 1.248 | 1.248 | 1.248
Horizontaal Wand | Panel Plus Horizontaal Wand | Nee | Jaga kleur | PPHW.06222011.klr/GR | 62 | 220 | 11 | 5 | 2021 | 173.7747 | [9 empty] | C05 | 1526.4 | PPHW1.06222011/GR |  | 1526.4 |  | 2021 | 2021 | 2021 | H | 1.248 | 1.248 | 1.248
Horizontaal Wand | Panel Plus Horizontaal Wand | Nee | Grijs 001 | PPHW.06222022.001/GR | 62 | 220 | 22 | 9 | 3523 | 302.9235 | [9 empty] | C05 | 2447.2 | PPHW0.06222022/GR |  | 2447.2 |  | 3523 | 3523 | 3523 | H | 1.349 | 1.349 | 1.349
Horizontaal Wand | Panel Plus Horizontaal Wand | Nee | RAL9016 | PPHW.06222022.333/GR | 62 | 220 | 22 | 9 | 3523 | 302.9235 | [9 empty] | C05 | 2447.2 | PPHW0.06222022/GR |  | 2447.2 |  | 3523 | 3523 | 3523 | H | 1.349 | 1.349 | 1.349
Horizontaal Wand | Panel Plus Horizontaal Wand | Nee | Jaga kleur | PPHW.06222022.klr/GR | 62 | 220 | 22 | 9 | 3523 | 302.9235 | [9 empty] | C05 | 2936.6 | PPHW1.06222022/GR |  | 2936.6 |  | 3523 | 3523 | 3523 | H | 1.349 | 1.349 | 1.349
Horizontaal Wand | Panel Plus Horizontaal Wand | Nee | Grijs 001 | PPHW.06224011.001/GR | 62 | 240 | 11 | 5 | 2205 | 189.5959 | [9 empty] | C05 | 1360.2 | PPHW0.06224011/GR |  | 1360.2 |  | 2205 | 2205 | 2205 | H | 1.248 | 1.248 | 1.248
Horizontaal Wand | Panel Plus Horizontaal Wand | Nee | RAL9016 | PPHW.06224011.333/GR | 62 | 240 | 11 | 5 | 2205 | 189.5959 | [9 empty] | C05 | 1360.2 | PPHW0.06224011/GR |  | 1360.2 |  | 2205 | 2205 | 2205 | H | 1.248 | 1.248 | 1.248
Horizontaal Wand | Panel Plus Horizontaal Wand | Nee | Jaga kleur | PPHW.06224011.klr/GR | 62 | 240 | 11 | 5 | 2205 | 189.5959 | [9 empty] | C05 | 1632.4 | PPHW1.06224011/GR |  | 1632.4 |  | 2205 | 2205 | 2205 | H | 1.248 | 1.248 | 1.248
Horizontaal Wand | Panel Plus Horizontaal Wand | Nee | Grijs 001 | PPHW.06224022.001/GR | 62 | 240 | 22 | 9 | 3843 | 330.4385 | [9 empty] | C05 | 2612.8 | PPHW0.06224022/GR |  | 2612.8 |  | 3843 | 3843 | 3843 | H | 1.349 | 1.349 | 1.349
Horizontaal Wand | Panel Plus Horizontaal Wand | Nee | RAL9016 | PPHW.06224022.333/GR | 62 | 240 | 22 | 9 | 3843 | 330.4385 | [9 empty] | C05 | 2612.8 | PPHW0.06224022/GR |  | 2612.8 |  | 3843 | 3843 | 3843 | H | 1.349 | 1.349 | 1.349
Horizontaal Wand | Panel Plus Horizontaal Wand | Nee | Jaga kleur | PPHW.06224022.klr/GR | 62 | 240 | 22 | 9 | 3843 | 330.4385 | [9 empty] | C05 | 3135.5 | PPHW1.06224022/GR |  | 3135.5 |  | 3843 | 3843 | 3843 | H | 1.349 | 1.349 | 1.349
Horizontaal Wand | Panel Plus Horizontaal Wand | Nee | Grijs 001 | PPHW.06226011.001/GR | 62 | 260 | 11 | 5 | 2388 | 205.331 | [9 empty] | C05 | 1449.7 | PPHW0.06226011/GR |  | 1449.7 |  | 2388 | 2388 | 2388 | H | 1.248 | 1.248 | 1.248
Horizontaal Wand | Panel Plus Horizontaal Wand | Nee | RAL9016 | PPHW.06226011.333/GR | 62 | 260 | 11 | 5 | 2388 | 205.331 | [9 empty] | C05 | 1449.7 | PPHW0.06226011/GR |  | 1449.7 |  | 2388 | 2388 | 2388 | H | 1.248 | 1.248 | 1.248
Horizontaal Wand | Panel Plus Horizontaal Wand | Nee | Jaga kleur | PPHW.06226011.klr/GR | 62 | 260 | 11 | 5 | 2388 | 205.331 | [9 empty] | C05 | 1739.6 | PPHW1.06226011/GR |  | 1739.6 |  | 2388 | 2388 | 2388 | H | 1.248 | 1.248 | 1.248
Horizontaal Wand | Panel Plus Horizontaal Wand | Nee | Grijs 001 | PPHW.06226022.001/GR | 62 | 260 | 22 | 9 | 4163 | 357.9536 | [9 empty] | C05 | 2782.1 | PPHW0.06226022/GR |  | 2782.1 |  | 4163 | 4163 | 4163 | H | 1.349 | 1.349 | 1.349
Horizontaal Wand | Panel Plus Horizontaal Wand | Nee | RAL9016 | PPHW.06226022.333/GR | 62 | 260 | 22 | 9 | 4163 | 357.9536 | [9 empty] | C05 | 2782.1 | PPHW0.06226022/GR |  | 2782.1 |  | 4163 | 4163 | 4163 | H | 1.349 | 1.349 | 1.349
Horizontaal Wand | Panel Plus Horizontaal Wand | Nee | Jaga kleur | PPHW.06226022.klr/GR | 62 | 260 | 22 | 9 | 4163 | 357.9536 | [9 empty] | C05 | 3338.6 | PPHW1.06226022/GR |  | 3338.6 |  | 4163 | 4163 | 4163 | H | 1.349 | 1.349 | 1.349
Horizontaal Wand | Panel Plus Horizontaal Wand | Nee | Grijs 001 | PPHW.06228011.001/GR | 62 | 280 | 11 | 5 | 2572 | 221.1522 | [9 empty] | C05 | 1537.6 | PPHW0.06228011/GR |  | 1537.6 |  | 2572 | 2572 | 2572 | H | 1.248 | 1.248 | 1.248
Horizontaal Wand | Panel Plus Horizontaal Wand | Nee | RAL9016 | PPHW.06228011.333/GR | 62 | 280 | 11 | 5 | 2572 | 221.1522 | [9 empty] | C05 | 1537.6 | PPHW0.06228011/GR |  | 1537.6 |  | 2572 | 2572 | 2572 | H | 1.248 | 1.248 | 1.248
Horizontaal Wand | Panel Plus Horizontaal Wand | Nee | Jaga kleur | PPHW.06228011.klr/GR | 62 | 280 | 11 | 5 | 2572 | 221.1522 | [9 empty] | C05 | 1845.2 | PPHW1.06228011/GR |  | 1845.2 |  | 2572 | 2572 | 2572 | H | 1.248 | 1.248 | 1.248
Horizontaal Wand | Panel Plus Horizontaal Wand | Nee | Grijs 001 | PPHW.06228022.001/GR | 62 | 280 | 22 | 9 | 4484 | 385.5546 | [9 empty] | C05 | 2949.9 | PPHW0.06228022/GR |  | 2949.9 |  | 4484 | 4484 | 4484 | H | 1.349 | 1.349 | 1.349
Horizontaal Wand | Panel Plus Horizontaal Wand | Nee | RAL9016 | PPHW.06228022.333/GR | 62 | 280 | 22 | 9 | 4484 | 385.5546 | [9 empty] | C05 | 2949.9 | PPHW0.06228022/GR |  | 2949.9 |  | 4484 | 4484 | 4484 | H | 1.349 | 1.349 | 1.349
Horizontaal Wand | Panel Plus Horizontaal Wand | Nee | Jaga kleur | PPHW.06228022.klr/GR | 62 | 280 | 22 | 9 | 4484 | 385.5546 | [9 empty] | C05 | 3540 | PPHW1.06228022/GR |  | 3540 |  | 4484 | 4484 | 4484 | H | 1.349 | 1.349 | 1.349
Horizontaal Wand | Panel Plus Horizontaal Wand | Nee | Grijs 001 | PPHW.06230011.001/GR | 62 | 300 | 11 | 5 | 2756 | 236.9733 | [9 empty] | C05 | 1627.5 | PPHW0.06230011/GR |  | 1627.5 |  | 2756 | 2756 | 2756 | H | 1.248 | 1.248 | 1.248
Horizontaal Wand | Panel Plus Horizontaal Wand | Nee | RAL9016 | PPHW.06230011.333/GR | 62 | 300 | 11 | 5 | 2756 | 236.9733 | [9 empty] | C05 | 1627.5 | PPHW0.06230011/GR |  | 1627.5 |  | 2756 | 2756 | 2756 | H | 1.248 | 1.248 | 1.248
Horizontaal Wand | Panel Plus Horizontaal Wand | Nee | Jaga kleur | PPHW.06230011.klr/GR | 62 | 300 | 11 | 5 | 2756 | 236.9733 | [9 empty] | C05 | 1953 | PPHW1.06230011/GR |  | 1953 |  | 2756 | 2756 | 2756 | H | 1.248 | 1.248 | 1.248
Horizontaal Wand | Panel Plus Horizontaal Wand | Nee | Grijs 001 | PPHW.06230022.001/GR | 62 | 300 | 22 | 9 | 4804 | 413.0696 | [9 empty] | C05 | 3118.3 | PPHW0.06230022/GR |  | 3118.3 |  | 4804 | 4804 | 4804 | H | 1.349 | 1.349 | 1.349
Horizontaal Wand | Panel Plus Horizontaal Wand | Nee | RAL9016 | PPHW.06230022.333/GR | 62 | 300 | 22 | 9 | 4804 | 413.0696 | [9 empty] | C05 | 3118.3 | PPHW0.06230022/GR |  | 3118.3 |  | 4804 | 4804 | 4804 | H | 1.349 | 1.349 | 1.349
Horizontaal Wand | Panel Plus Horizontaal Wand | Nee | Jaga kleur | PPHW.06230022.klr/GR | 62 | 300 | 22 | 9 | 4804 | 413.0696 | [9 empty] | C05 | 3742.1 | PPHW1.06230022/GR |  | 3742.1 |  | 4804 | 4804 | 4804 | H | 1.349 | 1.349 | 1.349
Horizontaal Wand | Panel Plus Horizontaal Wand | Nee | Grijs 001 | PPHW.06906011.001/GR | 69 | 60 | 11 | 5 | 592 | 50.9028 | [9 empty] | C05 | 607.8 | PPHW0.06906011/GR |  | 607.8 |  | 592 | 592 | 592 | H | 1.249 | 1.249 | 1.249
Horizontaal Wand | Panel Plus Horizontaal Wand | Nee | RAL9016 | PPHW.06906011.333/GR | 69 | 60 | 11 | 5 | 592 | 50.9028 | [9 empty] | C05 | 607.8 | PPHW0.06906011/GR |  | 607.8 |  | 592 | 592 | 592 | H | 1.249 | 1.249 | 1.249
Horizontaal Wand | Panel Plus Horizontaal Wand | Nee | Jaga kleur | PPHW.06906011.klr/GR | 69 | 60 | 11 | 5 | 592 | 50.9028 | [9 empty] | C05 | 729.4 | PPHW1.06906011/GR |  | 729.4 |  | 592 | 592 | 592 | H | 1.249 | 1.249 | 1.249
Horizontaal Wand | Panel Plus Horizontaal Wand | Nee | Grijs 001 | PPHW.06906022.001/GR | 69 | 60 | 22 | 9 | 1025 | 88.1341 | [9 empty] | C05 | 1198.3 | PPHW0.06906022/GR |  | 1198.3 |  | 1025 | 1025 | 1025 | H | 1.349 | 1.349 | 1.349
Horizontaal Wand | Panel Plus Horizontaal Wand | Nee | RAL9016 | PPHW.06906022.333/GR | 69 | 60 | 22 | 9 | 1025 | 88.1341 | [9 empty] | C05 | 1198.3 | PPHW0.06906022/GR |  | 1198.3 |  | 1025 | 1025 | 1025 | H | 1.349 | 1.349 | 1.349
Horizontaal Wand | Panel Plus Horizontaal Wand | Nee | Jaga kleur | PPHW.06906022.klr/GR | 69 | 60 | 22 | 9 | 1025 | 88.1341 | [9 empty] | C05 | 1437.9 | PPHW1.06906022/GR |  | 1437.9 |  | 1025 | 1025 | 1025 | H | 1.349 | 1.349 | 1.349
Horizontaal Wand | Panel Plus Horizontaal Wand | Nee | Grijs 001 | PPHW.06908011.001/GR | 69 | 80 | 11 | 5 | 789 | 67.8418 | [9 empty] | C05 | 695.7 | PPHW0.06908011/GR |  | 695.7 |  | 789 | 789 | 789 | H | 1.249 | 1.249 | 1.249
Horizontaal Wand | Panel Plus Horizontaal Wand | Nee | RAL9016 | PPHW.06908011.333/GR | 69 | 80 | 11 | 5 | 789 | 67.8418 | [9 empty] | C05 | 695.7 | PPHW0.06908011/GR |  | 695.7 |  | 789 | 789 | 789 | H | 1.249 | 1.249 | 1.249
Horizontaal Wand | Panel Plus Horizontaal Wand | Nee | Jaga kleur | PPHW.06908011.klr/GR | 69 | 80 | 11 | 5 | 789 | 67.8418 | [9 empty] | C05 | 834.5 | PPHW1.06908011/GR |  | 834.5 |  | 789 | 789 | 789 | H | 1.249 | 1.249 | 1.249
Horizontaal Wand | Panel Plus Horizontaal Wand | Nee | Grijs 001 | PPHW.06908022.001/GR | 69 | 80 | 22 | 9 | 1367 | 117.5408 | [9 empty] | C05 | 1367.2 | PPHW0.06908022/GR |  | 1367.2 |  | 1367 | 1367 | 1367 | H | 1.349 | 1.349 | 1.349
Horizontaal Wand | Panel Plus Horizontaal Wand | Nee | RAL9016 | PPHW.06908022.333/GR | 69 | 80 | 22 | 9 | 1367 | 117.5408 | [9 empty] | C05 | 1367.2 | PPHW0.06908022/GR |  | 1367.2 |  | 1367 | 1367 | 1367 | H | 1.349 | 1.349 | 1.349
Horizontaal Wand | Panel Plus Horizontaal Wand | Nee | Jaga kleur | PPHW.06908022.klr/GR | 69 | 80 | 22 | 9 | 1367 | 117.5408 | [9 empty] | C05 | 1641 | PPHW1.06908022/GR |  | 1641 |  | 1367 | 1367 | 1367 | H | 1.349 | 1.349 | 1.349
Horizontaal Wand | Panel Plus Horizontaal Wand | Nee | Grijs 001 | PPHW.06910011.001/GR | 69 | 100 | 11 | 5 | 986 | 84.7807 | [9 empty] | C05 | 784.2 | PPHW0.06910011/GR |  | 784.2 |  | 986 | 986 | 986 | H | 1.249 | 1.249 | 1.249
Horizontaal Wand | Panel Plus Horizontaal Wand | Nee | RAL9016 | PPHW.06910011.333/GR | 69 | 100 | 11 | 5 | 986 | 84.7807 | [9 empty] | C05 | 784.2 | PPHW0.06910011/GR |  | 784.2 |  | 986 | 986 | 986 | H | 1.249 | 1.249 | 1.249
Horizontaal Wand | Panel Plus Horizontaal Wand | Nee | Jaga kleur | PPHW.06910011.klr/GR | 69 | 100 | 11 | 5 | 986 | 84.7807 | [9 empty] | C05 | 941 | PPHW1.06910011/GR |  | 941 |  | 986 | 986 | 986 | H | 1.249 | 1.249 | 1.249
Horizontaal Wand | Panel Plus Horizontaal Wand | Nee | Grijs 001 | PPHW.06910022.001/GR | 69 | 100 | 22 | 9 | 1709 | 146.9475 | [9 empty] | C05 | 1533.3 | PPHW0.06910022/GR |  | 1533.3 |  | 1709 | 1709 | 1709 | H | 1.349 | 1.349 | 1.349
Horizontaal Wand | Panel Plus Horizontaal Wand | Nee | RAL9016 | PPHW.06910022.333/GR | 69 | 100 | 22 | 9 | 1709 | 146.9475 | [9 empty] | C05 | 1533.3 | PPHW0.06910022/GR |  | 1533.3 |  | 1709 | 1709 | 1709 | H | 1.349 | 1.349 | 1.349
Horizontaal Wand | Panel Plus Horizontaal Wand | Nee | Jaga kleur | PPHW.06910022.klr/GR | 69 | 100 | 22 | 9 | 1709 | 146.9475 | [9 empty] | C05 | 1839.9 | PPHW1.06910022/GR |  | 1839.9 |  | 1709 | 1709 | 1709 | H | 1.349 | 1.349 | 1.349
Horizontaal Wand | Panel Plus Horizontaal Wand | Nee | Grijs 001 | PPHW.06912011.001/GR | 69 | 120 | 11 | 5 | 1183 | 101.7197 | [9 empty] | C05 | 877.1 | PPHW0.06912011/GR |  | 877.1 |  | 1183 | 1183 | 1183 | H | 1.249 | 1.249 | 1.249
Horizontaal Wand | Panel Plus Horizontaal Wand | Nee | RAL9016 | PPHW.06912011.333/GR | 69 | 120 | 11 | 5 | 1183 | 101.7197 | [9 empty] | C05 | 877.1 | PPHW0.06912011/GR |  | 877.1 |  | 1183 | 1183 | 1183 | H | 1.249 | 1.249 | 1.249
Horizontaal Wand | Panel Plus Horizontaal Wand | Nee | Jaga kleur | PPHW.06912011.klr/GR | 69 | 120 | 11 | 5 | 1183 | 101.7197 | [9 empty] | C05 | 1052.4 | PPHW1.06912011/GR |  | 1052.4 |  | 1183 | 1183 | 1183 | H | 1.249 | 1.249 | 1.249
Horizontaal Wand | Panel Plus Horizontaal Wand | Nee | Grijs 001 | PPHW.06912022.001/GR | 69 | 120 | 22 | 9 | 2051 | 176.3543 | [9 empty] | C05 | 1709.2 | PPHW0.06912022/GR |  | 1709.2 |  | 2051 | 2051 | 2051 | H | 1.349 | 1.349 | 1.349
Horizontaal Wand | Panel Plus Horizontaal Wand | Nee | RAL9016 | PPHW.06912022.333/GR | 69 | 120 | 22 | 9 | 2051 | 176.3543 | [9 empty] | C05 | 1709.2 | PPHW0.06912022/GR |  | 1709.2 |  | 2051 | 2051 | 2051 | H | 1.349 | 1.349 | 1.349
Horizontaal Wand | Panel Plus Horizontaal Wand | Nee | Jaga kleur | PPHW.06912022.klr/GR | 69 | 120 | 22 | 9 | 2051 | 176.3543 | [9 empty] | C05 | 2051 | PPHW1.06912022/GR |  | 2051 |  | 2051 | 2051 | 2051 | H | 1.349 | 1.349 | 1.349
Horizontaal Wand | Panel Plus Horizontaal Wand | Nee | Grijs 001 | PPHW.06914011.001/GR | 69 | 140 | 11 | 5 | 1381 | 118.7446 | [9 empty] | C05 | 969.7 | PPHW0.06914011/GR |  | 969.7 |  | 1381 | 1381 | 1381 | H | 1.249 | 1.249 | 1.249
Horizontaal Wand | Panel Plus Horizontaal Wand | Nee | RAL9016 | PPHW.06914011.333/GR | 69 | 140 | 11 | 5 | 1381 | 118.7446 | [9 empty] | C05 | 969.7 | PPHW0.06914011/GR |  | 969.7 |  | 1381 | 1381 | 1381 | H | 1.249 | 1.249 | 1.249
Horizontaal Wand | Panel Plus Horizontaal Wand | Nee | Jaga kleur | PPHW.06914011.klr/GR | 69 | 140 | 11 | 5 | 1381 | 118.7446 | [9 empty] | C05 | 1163.6 | PPHW1.06914011/GR |  | 1163.6 |  | 1381 | 1381 | 1381 | H | 1.249 | 1.249 | 1.249
Horizontaal Wand | Panel Plus Horizontaal Wand | Nee | Grijs 001 | PPHW.06914022.001/GR | 69 | 140 | 22 | 9 | 2392 | 205.675 | [9 empty] | C05 | 1884.9 | PPHW0.06914022/GR |  | 1884.9 |  | 2392 | 2392 | 2392 | H | 1.349 | 1.349 | 1.349
Horizontaal Wand | Panel Plus Horizontaal Wand | Nee | RAL9016 | PPHW.06914022.333/GR | 69 | 140 | 22 | 9 | 2392 | 205.675 | [9 empty] | C05 | 1884.9 | PPHW0.06914022/GR |  | 1884.9 |  | 2392 | 2392 | 2392 | H | 1.349 | 1.349 | 1.349
Horizontaal Wand | Panel Plus Horizontaal Wand | Nee | Jaga kleur | PPHW.06914022.klr/GR | 69 | 140 | 22 | 9 | 2392 | 205.675 | [9 empty] | C05 | 2262 | PPHW1.06914022/GR |  | 2262 |  | 2392 | 2392 | 2392 | H | 1.349 | 1.349 | 1.349
Horizontaal Wand | Panel Plus Horizontaal Wand | Nee | Grijs 001 | PPHW.06916011.001/GR | 69 | 160 | 11 | 5 | 1578 | 135.6836 | [9 empty] | C05 | 1063.8 | PPHW0.06916011/GR |  | 1063.8 |  | 1578 | 1578 | 1578 | H | 1.249 | 1.249 | 1.249
Horizontaal Wand | Panel Plus Horizontaal Wand | Nee | RAL9016 | PPHW.06916011.333/GR | 69 | 160 | 11 | 5 | 1578 | 135.6836 | [9 empty] | C05 | 1063.8 | PPHW0.06916011/GR |  | 1063.8 |  | 1578 | 1578 | 1578 | H | 1.249 | 1.249 | 1.249
Horizontaal Wand | Panel Plus Horizontaal Wand | Nee | Jaga kleur | PPHW.06916011.klr/GR | 69 | 160 | 11 | 5 | 1578 | 135.6836 | [9 empty] | C05 | 1276.6 | PPHW1.06916011/GR |  | 1276.6 |  | 1578 | 1578 | 1578 | H | 1.249 | 1.249 | 1.249
Horizontaal Wand | Panel Plus Horizontaal Wand | Nee | Grijs 001 | PPHW.06916022.001/GR | 69 | 160 | 22 | 9 | 2734 | 235.0817 | [9 empty] | C05 | 2063.1 | PPHW0.06916022/GR |  | 2063.1 |  | 2734 | 2734 | 2734 | H | 1.349 | 1.349 | 1.349
Horizontaal Wand | Panel Plus Horizontaal Wand | Nee | RAL9016 | PPHW.06916022.333/GR | 69 | 160 | 22 | 9 | 2734 | 235.0817 | [9 empty] | C05 | 2063.1 | PPHW0.06916022/GR |  | 2063.1 |  | 2734 | 2734 | 2734 | H | 1.349 | 1.349 | 1.349
Horizontaal Wand | Panel Plus Horizontaal Wand | Nee | Jaga kleur | PPHW.06916022.klr/GR | 69 | 160 | 22 | 9 | 2734 | 235.0817 | [9 empty] | C05 | 2476 | PPHW1.06916022/GR |  | 2476 |  | 2734 | 2734 | 2734 | H | 1.349 | 1.349 | 1.349
Horizontaal Wand | Panel Plus Horizontaal Wand | Nee | Grijs 001 | PPHW.06918011.001/GR | 69 | 180 | 11 | 5 | 1775 | 152.6225 | [9 empty] | C05 | 1156.2 | PPHW0.06918011/GR |  | 1156.2 |  | 1775 | 1775 | 1775 | H | 1.249 | 1.249 | 1.249
Horizontaal Wand | Panel Plus Horizontaal Wand | Nee | RAL9016 | PPHW.06918011.333/GR | 69 | 180 | 11 | 5 | 1775 | 152.6225 | [9 empty] | C05 | 1156.2 | PPHW0.06918011/GR |  | 1156.2 |  | 1775 | 1775 | 1775 | H | 1.249 | 1.249 | 1.249
Horizontaal Wand | Panel Plus Horizontaal Wand | Nee | Jaga kleur | PPHW.06918011.klr/GR | 69 | 180 | 11 | 5 | 1775 | 152.6225 | [9 empty] | C05 | 1387.3 | PPHW1.06918011/GR |  | 1387.3 |  | 1775 | 1775 | 1775 | H | 1.249 | 1.249 | 1.249
Horizontaal Wand | Panel Plus Horizontaal Wand | Nee | Grijs 001 | PPHW.06918022.001/GR | 69 | 180 | 22 | 9 | 3076 | 264.4884 | [9 empty] | C05 | 2239.3 | PPHW0.06918022/GR |  | 2239.3 |  | 3076 | 3076 | 3076 | H | 1.349 | 1.349 | 1.349
Horizontaal Wand | Panel Plus Horizontaal Wand | Nee | RAL9016 | PPHW.06918022.333/GR | 69 | 180 | 22 | 9 | 3076 | 264.4884 | [9 empty] | C05 | 2239.3 | PPHW0.06918022/GR |  | 2239.3 |  | 3076 | 3076 | 3076 | H | 1.349 | 1.349 | 1.349
Horizontaal Wand | Panel Plus Horizontaal Wand | Nee | Jaga kleur | PPHW.06918022.klr/GR | 69 | 180 | 22 | 9 | 3076 | 264.4884 | [9 empty] | C05 | 2687.2 | PPHW1.06918022/GR |  | 2687.2 |  | 3076 | 3076 | 3076 | H | 1.349 | 1.349 | 1.349
Horizontaal Wand | Panel Plus Horizontaal Wand | Nee | Grijs 001 | PPHW.06920011.001/GR | 69 | 200 | 11 | 5 | 1972 | 169.5615 | [9 empty] | C05 | 1249.3 | PPHW0.06920011/GR |  | 1249.3 |  | 1972 | 1972 | 1972 | H | 1.249 | 1.249 | 1.249
Horizontaal Wand | Panel Plus Horizontaal Wand | Nee | RAL9016 | PPHW.06920011.333/GR | 69 | 200 | 11 | 5 | 1972 | 169.5615 | [9 empty] | C05 | 1249.3 | PPHW0.06920011/GR |  | 1249.3 |  | 1972 | 1972 | 1972 | H | 1.249 | 1.249 | 1.249
Horizontaal Wand | Panel Plus Horizontaal Wand | Nee | Jaga kleur | PPHW.06920011.klr/GR | 69 | 200 | 11 | 5 | 1972 | 169.5615 | [9 empty] | C05 | 1499.2 | PPHW1.06920011/GR |  | 1499.2 |  | 1972 | 1972 | 1972 | H | 1.249 | 1.249 | 1.249
Horizontaal Wand | Panel Plus Horizontaal Wand | Nee | Grijs 001 | PPHW.06920022.001/GR | 69 | 200 | 22 | 9 | 3418 | 293.8951 | [9 empty] | C05 | 2415.5 | PPHW0.06920022/GR |  | 2415.5 |  | 3418 | 3418 | 3418 | H | 1.349 | 1.349 | 1.349
Horizontaal Wand | Panel Plus Horizontaal Wand | Nee | RAL9016 | PPHW.06920022.333/GR | 69 | 200 | 22 | 9 | 3418 | 293.8951 | [9 empty] | C05 | 2415.5 | PPHW0.06920022/GR |  | 2415.5 |  | 3418 | 3418 | 3418 | H | 1.349 | 1.349 | 1.349
Horizontaal Wand | Panel Plus Horizontaal Wand | Nee | Jaga kleur | PPHW.06920022.klr/GR | 69 | 200 | 22 | 9 | 3418 | 293.8951 | [9 empty] | C05 | 2898.5 | PPHW1.06920022/GR |  | 2898.5 |  | 3418 | 3418 | 3418 | H | 1.349 | 1.349 | 1.349
Horizontaal Wand | Panel Plus Horizontaal Wand | Nee | Grijs 001 | PPHW.06922011.001/GR | 69 | 220 | 11 | 5 | 2169 | 186.5004 | [9 empty] | C05 | 1342 | PPHW0.06922011/GR |  | 1342 |  | 2169 | 2169 | 2169 | H | 1.249 | 1.249 | 1.249
Horizontaal Wand | Panel Plus Horizontaal Wand | Nee | RAL9016 | PPHW.06922011.333/GR | 69 | 220 | 11 | 5 | 2169 | 186.5004 | [9 empty] | C05 | 1342 | PPHW0.06922011/GR |  | 1342 |  | 2169 | 2169 | 2169 | H | 1.249 | 1.249 | 1.249
Horizontaal Wand | Panel Plus Horizontaal Wand | Nee | Jaga kleur | PPHW.06922011.klr/GR | 69 | 220 | 11 | 5 | 2169 | 186.5004 | [9 empty] | C05 | 1610.2 | PPHW1.06922011/GR |  | 1610.2 |  | 2169 | 2169 | 2169 | H | 1.249 | 1.249 | 1.249
Horizontaal Wand | Panel Plus Horizontaal Wand | Nee | Grijs 001 | PPHW.06922022.001/GR | 69 | 220 | 22 | 9 | 3760 | 323.3018 | [9 empty] | C05 | 2590 | PPHW0.06922022/GR |  | 2590 |  | 3760 | 3760 | 3760 | H | 1.349 | 1.349 | 1.349
Horizontaal Wand | Panel Plus Horizontaal Wand | Nee | RAL9016 | PPHW.06922022.333/GR | 69 | 220 | 22 | 9 | 3760 | 323.3018 | [9 empty] | C05 | 2590 | PPHW0.06922022/GR |  | 2590 |  | 3760 | 3760 | 3760 | H | 1.349 | 1.349 | 1.349
Horizontaal Wand | Panel Plus Horizontaal Wand | Nee | Jaga kleur | PPHW.06922022.klr/GR | 69 | 220 | 22 | 9 | 3760 | 323.3018 | [9 empty] | C05 | 3108 | PPHW1.06922022/GR |  | 3108 |  | 3760 | 3760 | 3760 | H | 1.349 | 1.349 | 1.349
Horizontaal Wand | Panel Plus Horizontaal Wand | Nee | Grijs 001 | PPHW.06924011.001/GR | 69 | 240 | 11 | 5 | 2367 | 203.5254 | [9 empty] | C05 | 1434.3 | PPHW0.06924011/GR |  | 1434.3 |  | 2367 | 2367 | 2367 | H | 1.249 | 1.249 | 1.249
Horizontaal Wand | Panel Plus Horizontaal Wand | Nee | RAL9016 | PPHW.06924011.333/GR | 69 | 240 | 11 | 5 | 2367 | 203.5254 | [9 empty] | C05 | 1434.3 | PPHW0.06924011/GR |  | 1434.3 |  | 2367 | 2367 | 2367 | H | 1.249 | 1.249 | 1.249
Horizontaal Wand | Panel Plus Horizontaal Wand | Nee | Jaga kleur | PPHW.06924011.klr/GR | 69 | 240 | 11 | 5 | 2367 | 203.5254 | [9 empty] | C05 | 1721 | PPHW1.06924011/GR |  | 1721 |  | 2367 | 2367 | 2367 | H | 1.249 | 1.249 | 1.249
Horizontaal Wand | Panel Plus Horizontaal Wand | Nee | Grijs 001 | PPHW.06924022.001/GR | 69 | 240 | 22 | 9 | 4101 | 352.6225 | [9 empty] | C05 | 2765.8 | PPHW0.06924022/GR |  | 2765.8 |  | 4101 | 4101 | 4101 | H | 1.349 | 1.349 | 1.349
Horizontaal Wand | Panel Plus Horizontaal Wand | Nee | RAL9016 | PPHW.06924022.333/GR | 69 | 240 | 22 | 9 | 4101 | 352.6225 | [9 empty] | C05 | 2765.8 | PPHW0.06924022/GR |  | 2765.8 |  | 4101 | 4101 | 4101 | H | 1.349 | 1.349 | 1.349
Horizontaal Wand | Panel Plus Horizontaal Wand | Nee | Jaga kleur | PPHW.06924022.klr/GR | 69 | 240 | 22 | 9 | 4101 | 352.6225 | [9 empty] | C05 | 3318.8 | PPHW1.06924022/GR |  | 3318.8 |  | 4101 | 4101 | 4101 | H | 1.349 | 1.349 | 1.349
Horizontaal Wand | Panel Plus Horizontaal Wand | Nee | Grijs 001 | PPHW.06926011.001/GR | 69 | 260 | 11 | 5 | 2564 | 220.4643 | [9 empty] | C05 | 1529.6 | PPHW0.06926011/GR |  | 1529.6 |  | 2564 | 2564 | 2564 | H | 1.249 | 1.249 | 1.249
Horizontaal Wand | Panel Plus Horizontaal Wand | Nee | RAL9016 | PPHW.06926011.333/GR | 69 | 260 | 11 | 5 | 2564 | 220.4643 | [9 empty] | C05 | 1529.6 | PPHW0.06926011/GR |  | 1529.6 |  | 2564 | 2564 | 2564 | H | 1.249 | 1.249 | 1.249
Horizontaal Wand | Panel Plus Horizontaal Wand | Nee | Jaga kleur | PPHW.06926011.klr/GR | 69 | 260 | 11 | 5 | 2564 | 220.4643 | [9 empty] | C05 | 1835.3 | PPHW1.06926011/GR |  | 1835.3 |  | 2564 | 2564 | 2564 | H | 1.249 | 1.249 | 1.249
Horizontaal Wand | Panel Plus Horizontaal Wand | Nee | Grijs 001 | PPHW.06926022.001/GR | 69 | 260 | 22 | 9 | 4443 | 382.0292 | [9 empty] | C05 | 2945.4 | PPHW0.06926022/GR |  | 2945.4 |  | 4443 | 4443 | 4443 | H | 1.349 | 1.349 | 1.349
Horizontaal Wand | Panel Plus Horizontaal Wand | Nee | RAL9016 | PPHW.06926022.333/GR | 69 | 260 | 22 | 9 | 4443 | 382.0292 | [9 empty] | C05 | 2945.4 | PPHW0.06926022/GR |  | 2945.4 |  | 4443 | 4443 | 4443 | H | 1.349 | 1.349 | 1.349
Horizontaal Wand | Panel Plus Horizontaal Wand | Nee | Jaga kleur | PPHW.06926022.klr/GR | 69 | 260 | 22 | 9 | 4443 | 382.0292 | [9 empty] | C05 | 3534.5 | PPHW1.06926022/GR |  | 3534.5 |  | 4443 | 4443 | 4443 | H | 1.349 | 1.349 | 1.349
Horizontaal Wand | Panel Plus Horizontaal Wand | Nee | Grijs 001 | PPHW.06928011.001/GR | 69 | 280 | 11 | 5 | 2761 | 237.4033 | [9 empty] | C05 | 1623 | PPHW0.06928011/GR |  | 1623 |  | 2761 | 2761 | 2761 | H | 1.249 | 1.249 | 1.249
Horizontaal Wand | Panel Plus Horizontaal Wand | Nee | RAL9016 | PPHW.06928011.333/GR | 69 | 280 | 11 | 5 | 2761 | 237.4033 | [9 empty] | C05 | 1623 | PPHW0.06928011/GR |  | 1623 |  | 2761 | 2761 | 2761 | H | 1.249 | 1.249 | 1.249
Horizontaal Wand | Panel Plus Horizontaal Wand | Nee | Jaga kleur | PPHW.06928011.klr/GR | 69 | 280 | 11 | 5 | 2761 | 237.4033 | [9 empty] | C05 | 1947.5 | PPHW1.06928011/GR |  | 1947.5 |  | 2761 | 2761 | 2761 | H | 1.249 | 1.249 | 1.249
Horizontaal Wand | Panel Plus Horizontaal Wand | Nee | Grijs 001 | PPHW.06928022.001/GR | 69 | 280 | 22 | 9 | 4785 | 411.4359 | [9 empty] | C05 | 3122 | PPHW0.06928022/GR |  | 3122 |  | 4785 | 4785 | 4785 | H | 1.349 | 1.349 | 1.349
Horizontaal Wand | Panel Plus Horizontaal Wand | Nee | RAL9016 | PPHW.06928022.333/GR | 69 | 280 | 22 | 9 | 4785 | 411.4359 | [9 empty] | C05 | 3122 | PPHW0.06928022/GR |  | 3122 |  | 4785 | 4785 | 4785 | H | 1.349 | 1.349 | 1.349
Horizontaal Wand | Panel Plus Horizontaal Wand | Nee | Jaga kleur | PPHW.06928022.klr/GR | 69 | 280 | 22 | 9 | 4785 | 411.4359 | [9 empty] | C05 | 3746.5 | PPHW1.06928022/GR |  | 3746.5 |  | 4785 | 4785 | 4785 | H | 1.349 | 1.349 | 1.349
Horizontaal Wand | Panel Plus Horizontaal Wand | Nee | Grijs 001 | PPHW.06930011.001/GR | 69 | 300 | 11 | 5 | 2958 | 254.3422 | [9 empty] | C05 | 1717 | PPHW0.06930011/GR |  | 1717 |  | 2958 | 2958 | 2958 | H | 1.249 | 1.249 | 1.249
Horizontaal Wand | Panel Plus Horizontaal Wand | Nee | RAL9016 | PPHW.06930011.333/GR | 69 | 300 | 11 | 5 | 2958 | 254.3422 | [9 empty] | C05 | 1717 | PPHW0.06930011/GR |  | 1717 |  | 2958 | 2958 | 2958 | H | 1.249 | 1.249 | 1.249
Horizontaal Wand | Panel Plus Horizontaal Wand | Nee | Jaga kleur | PPHW.06930011.klr/GR | 69 | 300 | 11 | 5 | 2958 | 254.3422 | [9 empty] | C05 | 2060.4 | PPHW1.06930011/GR |  | 2060.4 |  | 2958 | 2958 | 2958 | H | 1.249 | 1.249 | 1.249
Horizontaal Wand | Panel Plus Horizontaal Wand | Nee | Grijs 001 | PPHW.06930022.001/GR | 69 | 300 | 22 | 9 | 5127 | 440.8426 | [9 empty] | C05 | 3300.9 | PPHW0.06930022/GR |  | 3300.9 |  | 5127 | 5127 | 5127 | H | 1.349 | 1.349 | 1.349
Horizontaal Wand | Panel Plus Horizontaal Wand | Nee | RAL9016 | PPHW.06930022.333/GR | 69 | 300 | 22 | 9 | 5127 | 440.8426 | [9 empty] | C05 | 3300.9 | PPHW0.06930022/GR |  | 3300.9 |  | 5127 | 5127 | 5127 | H | 1.349 | 1.349 | 1.349
Horizontaal Wand | Panel Plus Horizontaal Wand | Nee | Jaga kleur | PPHW.06930022.klr/GR | 69 | 300 | 22 | 9 | 5127 | 440.8426 | [9 empty] | C05 | 3961 | PPHW1.06930022/GR |  | 3961 |  | 5127 | 5127 | 5127 | H | 1.349 | 1.349 | 1.349
Horizontaal Wand | Panel Plus Horizontaal Wand | Nee | Grijs 001 | PPHW.07506011.001/GR | 75 | 60 | 11 | 5 | 632 | 54.3422 | [9 empty] | C05 | 643.6 | PPHW0.07506011/GR |  | 643.6 |  | 632 | 632 | 632 | H | 1.249 | 1.249 | 1.249
Horizontaal Wand | Panel Plus Horizontaal Wand | Nee | RAL9016 | PPHW.07506011.333/GR | 75 | 60 | 11 | 5 | 632 | 54.3422 | [9 empty] | C05 | 643.6 | PPHW0.07506011/GR |  | 643.6 |  | 632 | 632 | 632 | H | 1.249 | 1.249 | 1.249
Horizontaal Wand | Panel Plus Horizontaal Wand | Nee | Jaga kleur | PPHW.07506011.klr/GR | 75 | 60 | 11 | 5 | 632 | 54.3422 | [9 empty] | C05 | 772.6 | PPHW1.07506011/GR |  | 772.6 |  | 632 | 632 | 632 | H | 1.249 | 1.249 | 1.249
Horizontaal Wand | Panel Plus Horizontaal Wand | Nee | Grijs 001 | PPHW.07506022.001/GR | 75 | 60 | 22 | 9 | 1086 | 93.3792 | [9 empty] | C05 | 1273.8 | PPHW0.07506022/GR |  | 1273.8 |  | 1086 | 1086 | 1086 | H | 1.348 | 1.348 | 1.348
Horizontaal Wand | Panel Plus Horizontaal Wand | Nee | RAL9016 | PPHW.07506022.333/GR | 75 | 60 | 22 | 9 | 1086 | 93.3792 | [9 empty] | C05 | 1273.8 | PPHW0.07506022/GR |  | 1273.8 |  | 1086 | 1086 | 1086 | H | 1.348 | 1.348 | 1.348
Horizontaal Wand | Panel Plus Horizontaal Wand | Nee | Jaga kleur | PPHW.07506022.klr/GR | 75 | 60 | 22 | 9 | 1086 | 93.3792 | [9 empty] | C05 | 1528.6 | PPHW1.07506022/GR |  | 1528.6 |  | 1086 | 1086 | 1086 | H | 1.348 | 1.348 | 1.348
Horizontaal Wand | Panel Plus Horizontaal Wand | Nee | Grijs 001 | PPHW.07508011.001/GR | 75 | 80 | 11 | 5 | 842 | 72.399 | [9 empty] | C05 | 735.2 | PPHW0.07508011/GR |  | 735.2 |  | 842 | 842 | 842 | H | 1.249 | 1.249 | 1.249
Horizontaal Wand | Panel Plus Horizontaal Wand | Nee | RAL9016 | PPHW.07508011.333/GR | 75 | 80 | 11 | 5 | 842 | 72.399 | [9 empty] | C05 | 735.2 | PPHW0.07508011/GR |  | 735.2 |  | 842 | 842 | 842 | H | 1.249 | 1.249 | 1.249
Horizontaal Wand | Panel Plus Horizontaal Wand | Nee | Jaga kleur | PPHW.07508011.klr/GR | 75 | 80 | 11 | 5 | 842 | 72.399 | [9 empty] | C05 | 882.3 | PPHW1.07508011/GR |  | 882.3 |  | 842 | 842 | 842 | H | 1.249 | 1.249 | 1.249
Horizontaal Wand | Panel Plus Horizontaal Wand | Nee | Grijs 001 | PPHW.07508022.001/GR | 75 | 80 | 22 | 9 | 1448 | 124.5056 | [9 empty] | C05 | 1446.9 | PPHW0.07508022/GR |  | 1446.9 |  | 1448 | 1448 | 1448 | H | 1.348 | 1.348 | 1.348
Horizontaal Wand | Panel Plus Horizontaal Wand | Nee | RAL9016 | PPHW.07508022.333/GR | 75 | 80 | 22 | 9 | 1448 | 124.5056 | [9 empty] | C05 | 1446.9 | PPHW0.07508022/GR |  | 1446.9 |  | 1448 | 1448 | 1448 | H | 1.348 | 1.348 | 1.348
Horizontaal Wand | Panel Plus Horizontaal Wand | Nee | Jaga kleur | PPHW.07508022.klr/GR | 75 | 80 | 22 | 9 | 1448 | 124.5056 | [9 empty] | C05 | 1736.6 | PPHW1.07508022/GR |  | 1736.6 |  | 1448 | 1448 | 1448 | H | 1.348 | 1.348 | 1.348
Horizontaal Wand | Panel Plus Horizontaal Wand | Nee | Grijs 001 | PPHW.07510011.001/GR | 75 | 100 | 11 | 5 | 1053 | 90.5417 | [9 empty] | C05 | 826.8 | PPHW0.07510011/GR |  | 826.8 |  | 1053 | 1053 | 1053 | H | 1.249 | 1.249 | 1.249
Horizontaal Wand | Panel Plus Horizontaal Wand | Nee | RAL9016 | PPHW.07510011.333/GR | 75 | 100 | 11 | 5 | 1053 | 90.5417 | [9 empty] | C05 | 826.8 | PPHW0.07510011/GR |  | 826.8 |  | 1053 | 1053 | 1053 | H | 1.249 | 1.249 | 1.249
Horizontaal Wand | Panel Plus Horizontaal Wand | Nee | Jaga kleur | PPHW.07510011.klr/GR | 75 | 100 | 11 | 5 | 1053 | 90.5417 | [9 empty] | C05 | 992.2 | PPHW1.07510011/GR |  | 992.2 |  | 1053 | 1053 | 1053 | H | 1.249 | 1.249 | 1.249
Horizontaal Wand | Panel Plus Horizontaal Wand | Nee | Grijs 001 | PPHW.07510022.001/GR | 75 | 100 | 22 | 9 | 1810 | 155.632 | [9 empty] | C05 | 1621.2 | PPHW0.07510022/GR |  | 1621.2 |  | 1810 | 1810 | 1810 | H | 1.348 | 1.348 | 1.348
Horizontaal Wand | Panel Plus Horizontaal Wand | Nee | RAL9016 | PPHW.07510022.333/GR | 75 | 100 | 22 | 9 | 1810 | 155.632 | [9 empty] | C05 | 1621.2 | PPHW0.07510022/GR |  | 1621.2 |  | 1810 | 1810 | 1810 | H | 1.348 | 1.348 | 1.348
Horizontaal Wand | Panel Plus Horizontaal Wand | Nee | Jaga kleur | PPHW.07510022.klr/GR | 75 | 100 | 22 | 9 | 1810 | 155.632 | [9 empty] | C05 | 1945.2 | PPHW1.07510022/GR |  | 1945.2 |  | 1810 | 1810 | 1810 | H | 1.348 | 1.348 | 1.348
Horizontaal Wand | Panel Plus Horizontaal Wand | Nee | Grijs 001 | PPHW.07512011.001/GR | 75 | 120 | 11 | 5 | 1263 | 108.5985 | [9 empty] | C05 | 925.3 | PPHW0.07512011/GR |  | 925.3 |  | 1263 | 1263 | 1263 | H | 1.249 | 1.249 | 1.249
Horizontaal Wand | Panel Plus Horizontaal Wand | Nee | RAL9016 | PPHW.07512011.333/GR | 75 | 120 | 11 | 5 | 1263 | 108.5985 | [9 empty] | C05 | 925.3 | PPHW0.07512011/GR |  | 925.3 |  | 1263 | 1263 | 1263 | H | 1.249 | 1.249 | 1.249
Horizontaal Wand | Panel Plus Horizontaal Wand | Nee | Jaga kleur | PPHW.07512011.klr/GR | 75 | 120 | 11 | 5 | 1263 | 108.5985 | [9 empty] | C05 | 1110.3 | PPHW1.07512011/GR |  | 1110.3 |  | 1263 | 1263 | 1263 | H | 1.249 | 1.249 | 1.249
Horizontaal Wand | Panel Plus Horizontaal Wand | Nee | Grijs 001 | PPHW.07512022.001/GR | 75 | 120 | 22 | 9 | 2172 | 186.7584 | [9 empty] | C05 | 1805.9 | PPHW0.07512022/GR |  | 1805.9 |  | 2172 | 2172 | 2172 | H | 1.348 | 1.348 | 1.348
Horizontaal Wand | Panel Plus Horizontaal Wand | Nee | RAL9016 | PPHW.07512022.333/GR | 75 | 120 | 22 | 9 | 2172 | 186.7584 | [9 empty] | C05 | 1805.9 | PPHW0.07512022/GR |  | 1805.9 |  | 2172 | 2172 | 2172 | H | 1.348 | 1.348 | 1.348
Horizontaal Wand | Panel Plus Horizontaal Wand | Nee | Jaga kleur | PPHW.07512022.klr/GR | 75 | 120 | 22 | 9 | 2172 | 186.7584 | [9 empty] | C05 | 2166.8 | PPHW1.07512022/GR |  | 2166.8 |  | 2172 | 2172 | 2172 | H | 1.348 | 1.348 | 1.348
Horizontaal Wand | Panel Plus Horizontaal Wand | Nee | Grijs 001 | PPHW.07514011.001/GR | 75 | 140 | 11 | 5 | 1474 | 126.7412 | [9 empty] | C05 | 1022.6 | PPHW0.07514011/GR |  | 1022.6 |  | 1474 | 1474 | 1474 | H | 1.249 | 1.249 | 1.249
Horizontaal Wand | Panel Plus Horizontaal Wand | Nee | RAL9016 | PPHW.07514011.333/GR | 75 | 140 | 11 | 5 | 1474 | 126.7412 | [9 empty] | C05 | 1022.6 | PPHW0.07514011/GR |  | 1022.6 |  | 1474 | 1474 | 1474 | H | 1.249 | 1.249 | 1.249
Horizontaal Wand | Panel Plus Horizontaal Wand | Nee | Jaga kleur | PPHW.07514011.klr/GR | 75 | 140 | 11 | 5 | 1474 | 126.7412 | [9 empty] | C05 | 1227.2 | PPHW1.07514011/GR |  | 1227.2 |  | 1474 | 1474 | 1474 | H | 1.249 | 1.249 | 1.249
Horizontaal Wand | Panel Plus Horizontaal Wand | Nee | Grijs 001 | PPHW.07514022.001/GR | 75 | 140 | 22 | 9 | 2534 | 217.8848 | [9 empty] | C05 | 1992.1 | PPHW0.07514022/GR |  | 1992.1 |  | 2534 | 2534 | 2534 | H | 1.348 | 1.348 | 1.348
Horizontaal Wand | Panel Plus Horizontaal Wand | Nee | RAL9016 | PPHW.07514022.333/GR | 75 | 140 | 22 | 9 | 2534 | 217.8848 | [9 empty] | C05 | 1992.1 | PPHW0.07514022/GR |  | 1992.1 |  | 2534 | 2534 | 2534 | H | 1.348 | 1.348 | 1.348
Horizontaal Wand | Panel Plus Horizontaal Wand | Nee | Jaga kleur | PPHW.07514022.klr/GR | 75 | 140 | 22 | 9 | 2534 | 217.8848 | [9 empty] | C05 | 2390.4 | PPHW1.07514022/GR |  | 2390.4 |  | 2534 | 2534 | 2534 | H | 1.348 | 1.348 | 1.348
Horizontaal Wand | Panel Plus Horizontaal Wand | Nee | Grijs 001 | PPHW.07516011.001/GR | 75 | 160 | 11 | 5 | 1684 | 144.7979 | [9 empty] | C05 | 1119.8 | PPHW0.07516011/GR |  | 1119.8 |  | 1684 | 1684 | 1684 | H | 1.249 | 1.249 | 1.249
Horizontaal Wand | Panel Plus Horizontaal Wand | Nee | RAL9016 | PPHW.07516011.333/GR | 75 | 160 | 11 | 5 | 1684 | 144.7979 | [9 empty] | C05 | 1119.8 | PPHW0.07516011/GR |  | 1119.8 |  | 1684 | 1684 | 1684 | H | 1.249 | 1.249 | 1.249
Horizontaal Wand | Panel Plus Horizontaal Wand | Nee | Jaga kleur | PPHW.07516011.klr/GR | 75 | 160 | 11 | 5 | 1684 | 144.7979 | [9 empty] | C05 | 1343.8 | PPHW1.07516011/GR |  | 1343.8 |  | 1684 | 1684 | 1684 | H | 1.249 | 1.249 | 1.249
Horizontaal Wand | Panel Plus Horizontaal Wand | Nee | Grijs 001 | PPHW.07516022.001/GR | 75 | 160 | 22 | 9 | 2896 | 249.0112 | [9 empty] | C05 | 2176.9 | PPHW0.07516022/GR |  | 2176.9 |  | 2896 | 2896 | 2896 | H | 1.348 | 1.348 | 1.348
Horizontaal Wand | Panel Plus Horizontaal Wand | Nee | RAL9016 | PPHW.07516022.333/GR | 75 | 160 | 22 | 9 | 2896 | 249.0112 | [9 empty] | C05 | 2176.9 | PPHW0.07516022/GR |  | 2176.9 |  | 2896 | 2896 | 2896 | H | 1.348 | 1.348 | 1.348
Horizontaal Wand | Panel Plus Horizontaal Wand | Nee | Jaga kleur | PPHW.07516022.klr/GR | 75 | 160 | 22 | 9 | 2896 | 249.0112 | [9 empty] | C05 | 2612.3 | PPHW1.07516022/GR |  | 2612.3 |  | 2896 | 2896 | 2896 | H | 1.348 | 1.348 | 1.348
Horizontaal Wand | Panel Plus Horizontaal Wand | Nee | Grijs 001 | PPHW.07518011.001/GR | 75 | 180 | 11 | 5 | 1895 | 162.9407 | [9 empty] | C05 | 1217 | PPHW0.07518011/GR |  | 1217 |  | 1895 | 1895 | 1895 | H | 1.249 | 1.249 | 1.249
Horizontaal Wand | Panel Plus Horizontaal Wand | Nee | RAL9016 | PPHW.07518011.333/GR | 75 | 180 | 11 | 5 | 1895 | 162.9407 | [9 empty] | C05 | 1217 | PPHW0.07518011/GR |  | 1217 |  | 1895 | 1895 | 1895 | H | 1.249 | 1.249 | 1.249
Horizontaal Wand | Panel Plus Horizontaal Wand | Nee | Jaga kleur | PPHW.07518011.klr/GR | 75 | 180 | 11 | 5 | 1895 | 162.9407 | [9 empty] | C05 | 1460.5 | PPHW1.07518011/GR |  | 1460.5 |  | 1895 | 1895 | 1895 | H | 1.249 | 1.249 | 1.249
Horizontaal Wand | Panel Plus Horizontaal Wand | Nee | Grijs 001 | PPHW.07518022.001/GR | 75 | 180 | 22 | 9 | 3258 | 280.1376 | [9 empty] | C05 | 2363.2 | PPHW0.07518022/GR |  | 2363.2 |  | 3258 | 3258 | 3258 | H | 1.348 | 1.348 | 1.348
Horizontaal Wand | Panel Plus Horizontaal Wand | Nee | RAL9016 | PPHW.07518022.333/GR | 75 | 180 | 22 | 9 | 3258 | 280.1376 | [9 empty] | C05 | 2363.2 | PPHW0.07518022/GR |  | 2363.2 |  | 3258 | 3258 | 3258 | H | 1.348 | 1.348 | 1.348
Horizontaal Wand | Panel Plus Horizontaal Wand | Nee | Jaga kleur | PPHW.07518022.klr/GR | 75 | 180 | 22 | 9 | 3258 | 280.1376 | [9 empty] | C05 | 2835.7 | PPHW1.07518022/GR |  | 2835.7 |  | 3258 | 3258 | 3258 | H | 1.348 | 1.348 | 1.348
Horizontaal Wand | Panel Plus Horizontaal Wand | Nee | Grijs 001 | PPHW.07520011.001/GR | 75 | 200 | 11 | 5 | 2105 | 180.9974 | [9 empty] | C05 | 1316.7 | PPHW0.07520011/GR |  | 1316.7 |  | 2105 | 2105 | 2105 | H | 1.249 | 1.249 | 1.249
Horizontaal Wand | Panel Plus Horizontaal Wand | Nee | RAL9016 | PPHW.07520011.333/GR | 75 | 200 | 11 | 5 | 2105 | 180.9974 | [9 empty] | C05 | 1316.7 | PPHW0.07520011/GR |  | 1316.7 |  | 2105 | 2105 | 2105 | H | 1.249 | 1.249 | 1.249
Horizontaal Wand | Panel Plus Horizontaal Wand | Nee | Jaga kleur | PPHW.07520011.klr/GR | 75 | 200 | 11 | 5 | 2105 | 180.9974 | [9 empty] | C05 | 1580.1 | PPHW1.07520011/GR |  | 1580.1 |  | 2105 | 2105 | 2105 | H | 1.249 | 1.249 | 1.249
Horizontaal Wand | Panel Plus Horizontaal Wand | Nee | Grijs 001 | PPHW.07520022.001/GR | 75 | 200 | 22 | 9 | 3620 | 311.264 | [9 empty] | C05 | 2551.4 | PPHW0.07520022/GR |  | 2551.4 |  | 3620 | 3620 | 3620 | H | 1.348 | 1.348 | 1.348
Horizontaal Wand | Panel Plus Horizontaal Wand | Nee | RAL9016 | PPHW.07520022.333/GR | 75 | 200 | 22 | 9 | 3620 | 311.264 | [9 empty] | C05 | 2551.4 | PPHW0.07520022/GR |  | 2551.4 |  | 3620 | 3620 | 3620 | H | 1.348 | 1.348 | 1.348
Horizontaal Wand | Panel Plus Horizontaal Wand | Nee | Jaga kleur | PPHW.07520022.klr/GR | 75 | 200 | 22 | 9 | 3620 | 311.264 | [9 empty] | C05 | 3061.7 | PPHW1.07520022/GR |  | 3061.7 |  | 3620 | 3620 | 3620 | H | 1.348 | 1.348 | 1.348
Horizontaal Wand | Panel Plus Horizontaal Wand | Nee | Grijs 001 | PPHW.07522011.001/GR | 75 | 220 | 11 | 5 | 2316 | 199.1402 | [9 empty] | C05 | 1413.8 | PPHW0.07522011/GR |  | 1413.8 |  | 2316 | 2316 | 2316 | H | 1.249 | 1.249 | 1.249
Horizontaal Wand | Panel Plus Horizontaal Wand | Nee | RAL9016 | PPHW.07522011.333/GR | 75 | 220 | 11 | 5 | 2316 | 199.1402 | [9 empty] | C05 | 1413.8 | PPHW0.07522011/GR |  | 1413.8 |  | 2316 | 2316 | 2316 | H | 1.249 | 1.249 | 1.249
Horizontaal Wand | Panel Plus Horizontaal Wand | Nee | Jaga kleur | PPHW.07522011.klr/GR | 75 | 220 | 11 | 5 | 2316 | 199.1402 | [9 empty] | C05 | 1696.5 | PPHW1.07522011/GR |  | 1696.5 |  | 2316 | 2316 | 2316 | H | 1.249 | 1.249 | 1.249
Horizontaal Wand | Panel Plus Horizontaal Wand | Nee | Grijs 001 | PPHW.07522022.001/GR | 75 | 220 | 22 | 9 | 3982 | 342.3904 | [9 empty] | C05 | 2737.5 | PPHW0.07522022/GR |  | 2737.5 |  | 3982 | 3982 | 3982 | H | 1.348 | 1.348 | 1.348
Horizontaal Wand | Panel Plus Horizontaal Wand | Nee | RAL9016 | PPHW.07522022.333/GR | 75 | 220 | 22 | 9 | 3982 | 342.3904 | [9 empty] | C05 | 2737.5 | PPHW0.07522022/GR |  | 2737.5 |  | 3982 | 3982 | 3982 | H | 1.348 | 1.348 | 1.348
Horizontaal Wand | Panel Plus Horizontaal Wand | Nee | Jaga kleur | PPHW.07522022.klr/GR | 75 | 220 | 22 | 9 | 3982 | 342.3904 | [9 empty] | C05 | 3284.9 | PPHW1.07522022/GR |  | 3284.9 |  | 3982 | 3982 | 3982 | H | 1.348 | 1.348 | 1.348
Horizontaal Wand | Panel Plus Horizontaal Wand | Nee | Grijs 001 | PPHW.07524011.001/GR | 75 | 240 | 11 | 5 | 2526 | 217.1969 | [9 empty] | C05 | 1510.8 | PPHW0.07524011/GR |  | 1510.8 |  | 2526 | 2526 | 2526 | H | 1.249 | 1.249 | 1.249
Horizontaal Wand | Panel Plus Horizontaal Wand | Nee | RAL9016 | PPHW.07524011.333/GR | 75 | 240 | 11 | 5 | 2526 | 217.1969 | [9 empty] | C05 | 1510.8 | PPHW0.07524011/GR |  | 1510.8 |  | 2526 | 2526 | 2526 | H | 1.249 | 1.249 | 1.249
Horizontaal Wand | Panel Plus Horizontaal Wand | Nee | Jaga kleur | PPHW.07524011.klr/GR | 75 | 240 | 11 | 5 | 2526 | 217.1969 | [9 empty] | C05 | 1812.9 | PPHW1.07524011/GR |  | 1812.9 |  | 2526 | 2526 | 2526 | H | 1.249 | 1.249 | 1.249
Horizontaal Wand | Panel Plus Horizontaal Wand | Nee | Grijs 001 | PPHW.07524022.001/GR | 75 | 240 | 22 | 9 | 4344 | 373.5168 | [9 empty] | C05 | 2922.2 | PPHW0.07524022/GR |  | 2922.2 |  | 4344 | 4344 | 4344 | H | 1.348 | 1.348 | 1.348
Horizontaal Wand | Panel Plus Horizontaal Wand | Nee | RAL9016 | PPHW.07524022.333/GR | 75 | 240 | 22 | 9 | 4344 | 373.5168 | [9 empty] | C05 | 2922.2 | PPHW0.07524022/GR |  | 2922.2 |  | 4344 | 4344 | 4344 | H | 1.348 | 1.348 | 1.348
Horizontaal Wand | Panel Plus Horizontaal Wand | Nee | Jaga kleur | PPHW.07524022.klr/GR | 75 | 240 | 22 | 9 | 4344 | 373.5168 | [9 empty] | C05 | 3506.5 | PPHW1.07524022/GR |  | 3506.5 |  | 4344 | 4344 | 4344 | H | 1.348 | 1.348 | 1.348
Horizontaal Wand | Panel Plus Horizontaal Wand | Nee | Grijs 001 | PPHW.07526011.001/GR | 75 | 260 | 11 | 5 | 2737 | 235.3396 | [9 empty] | C05 | 1609.3 | PPHW0.07526011/GR |  | 1609.3 |  | 2737 | 2737 | 2737 | H | 1.249 | 1.249 | 1.249
Horizontaal Wand | Panel Plus Horizontaal Wand | Nee | RAL9016 | PPHW.07526011.333/GR | 75 | 260 | 11 | 5 | 2737 | 235.3396 | [9 empty] | C05 | 1609.3 | PPHW0.07526011/GR |  | 1609.3 |  | 2737 | 2737 | 2737 | H | 1.249 | 1.249 | 1.249
Horizontaal Wand | Panel Plus Horizontaal Wand | Nee | Jaga kleur | PPHW.07526011.klr/GR | 75 | 260 | 11 | 5 | 2737 | 235.3396 | [9 empty] | C05 | 1931 | PPHW1.07526011/GR |  | 1931 |  | 2737 | 2737 | 2737 | H | 1.249 | 1.249 | 1.249
Horizontaal Wand | Panel Plus Horizontaal Wand | Nee | Grijs 001 | PPHW.07526022.001/GR | 75 | 260 | 22 | 9 | 4706 | 404.6432 | [9 empty] | C05 | 3107.3 | PPHW0.07526022/GR |  | 3107.3 |  | 4706 | 4706 | 4706 | H | 1.348 | 1.348 | 1.348
Horizontaal Wand | Panel Plus Horizontaal Wand | Nee | RAL9016 | PPHW.07526022.333/GR | 75 | 260 | 22 | 9 | 4706 | 404.6432 | [9 empty] | C05 | 3107.3 | PPHW0.07526022/GR |  | 3107.3 |  | 4706 | 4706 | 4706 | H | 1.348 | 1.348 | 1.348
Horizontaal Wand | Panel Plus Horizontaal Wand | Nee | Jaga kleur | PPHW.07526022.klr/GR | 75 | 260 | 22 | 9 | 4706 | 404.6432 | [9 empty] | C05 | 3728.6 | PPHW1.07526022/GR |  | 3728.6 |  | 4706 | 4706 | 4706 | H | 1.348 | 1.348 | 1.348
Horizontaal Wand | Panel Plus Horizontaal Wand | Nee | Grijs 001 | PPHW.07528011.001/GR | 75 | 280 | 11 | 5 | 2948 | 253.4824 | [9 empty] | C05 | 1706.4 | PPHW0.07528011/GR |  | 1706.4 |  | 2948 | 2948 | 2948 | H | 1.249 | 1.249 | 1.249
Horizontaal Wand | Panel Plus Horizontaal Wand | Nee | RAL9016 | PPHW.07528011.333/GR | 75 | 280 | 11 | 5 | 2948 | 253.4824 | [9 empty] | C05 | 1706.4 | PPHW0.07528011/GR |  | 1706.4 |  | 2948 | 2948 | 2948 | H | 1.249 | 1.249 | 1.249
Horizontaal Wand | Panel Plus Horizontaal Wand | Nee | Jaga kleur | PPHW.07528011.klr/GR | 75 | 280 | 11 | 5 | 2948 | 253.4824 | [9 empty] | C05 | 2047.6 | PPHW1.07528011/GR |  | 2047.6 |  | 2948 | 2948 | 2948 | H | 1.249 | 1.249 | 1.249
Horizontaal Wand | Panel Plus Horizontaal Wand | Nee | Grijs 001 | PPHW.07528022.001/GR | 75 | 280 | 22 | 9 | 5068 | 435.7696 | [9 empty] | C05 | 3293.1 | PPHW0.07528022/GR |  | 3293.1 |  | 5068 | 5068 | 5068 | H | 1.348 | 1.348 | 1.348
Horizontaal Wand | Panel Plus Horizontaal Wand | Nee | RAL9016 | PPHW.07528022.333/GR | 75 | 280 | 22 | 9 | 5068 | 435.7696 | [9 empty] | C05 | 3293.1 | PPHW0.07528022/GR |  | 3293.1 |  | 5068 | 5068 | 5068 | H | 1.348 | 1.348 | 1.348
Horizontaal Wand | Panel Plus Horizontaal Wand | Nee | Jaga kleur | PPHW.07528022.klr/GR | 75 | 280 | 22 | 9 | 5068 | 435.7696 | [9 empty] | C05 | 3951.8 | PPHW1.07528022/GR |  | 3951.8 |  | 5068 | 5068 | 5068 | H | 1.348 | 1.348 | 1.348
Horizontaal Wand | Panel Plus Horizontaal Wand | Nee | Grijs 001 | PPHW.07530011.001/GR | 75 | 300 | 11 | 5 | 3158 | 271.5391 | [9 empty] | C05 | 1803.9 | PPHW0.07530011/GR |  | 1803.9 |  | 3158 | 3158 | 3158 | H | 1.249 | 1.249 | 1.249
Horizontaal Wand | Panel Plus Horizontaal Wand | Nee | RAL9016 | PPHW.07530011.333/GR | 75 | 300 | 11 | 5 | 3158 | 271.5391 | [9 empty] | C05 | 1803.9 | PPHW0.07530011/GR |  | 1803.9 |  | 3158 | 3158 | 3158 | H | 1.249 | 1.249 | 1.249
Horizontaal Wand | Panel Plus Horizontaal Wand | Nee | Jaga kleur | PPHW.07530011.klr/GR | 75 | 300 | 11 | 5 | 3158 | 271.5391 | [9 empty] | C05 | 2164.9 | PPHW1.07530011/GR |  | 2164.9 |  | 3158 | 3158 | 3158 | H | 1.249 | 1.249 | 1.249
Horizontaal Wand | Panel Plus Horizontaal Wand | Nee | Grijs 001 | PPHW.07530022.001/GR | 75 | 300 | 22 | 9 | 5430 | 466.896 | [9 empty] | C05 | 3478.4 | PPHW0.07530022/GR |  | 3478.4 |  | 5430 | 5430 | 5430 | H | 1.348 | 1.348 | 1.348
Horizontaal Wand | Panel Plus Horizontaal Wand | Nee | RAL9016 | PPHW.07530022.333/GR | 75 | 300 | 22 | 9 | 5430 | 466.896 | [9 empty] | C05 | 3478.4 | PPHW0.07530022/GR |  | 3478.4 |  | 5430 | 5430 | 5430 | H | 1.348 | 1.348 | 1.348
Horizontaal Wand | Panel Plus Horizontaal Wand | Nee | Jaga kleur | PPHW.07530022.klr/GR | 75 | 300 | 22 | 9 | 5430 | 466.896 | [9 empty] | C05 | 4174.3 | PPHW1.07530022/GR |  | 4174.3 |  | 5430 | 5430 | 5430 | H | 1.348 | 1.348 | 1.348
Horizontaal Wand | Panel Plus Horizontaal Wand | Nee | Grijs 001 | PPHW.08106011.001/GR | 81 | 60 | 11 | 5 | 671 | 57.6956 | [9 empty] | C05 | 679.7 | PPHW0.08106011/GR |  | 679.7 |  | 671 | 671 | 671 | H | 1.249 | 1.249 | 1.249
Horizontaal Wand | Panel Plus Horizontaal Wand | Nee | RAL9016 | PPHW.08106011.333/GR | 81 | 60 | 11 | 5 | 671 | 57.6956 | [9 empty] | C05 | 679.7 | PPHW0.08106011/GR |  | 679.7 |  | 671 | 671 | 671 | H | 1.249 | 1.249 | 1.249
Horizontaal Wand | Panel Plus Horizontaal Wand | Nee | Jaga kleur | PPHW.08106011.klr/GR | 81 | 60 | 11 | 5 | 671 | 57.6956 | [9 empty] | C05 | 815.7 | PPHW1.08106011/GR |  | 815.7 |  | 671 | 671 | 671 | H | 1.249 | 1.249 | 1.249
Horizontaal Wand | Panel Plus Horizontaal Wand | Nee | Grijs 001 | PPHW.08106022.001/GR | 81 | 60 | 22 | 9 | 1143 | 98.2803 | [9 empty] | C05 | 1347.8 | PPHW0.08106022/GR |  | 1347.8 |  | 1143 | 1143 | 1143 | H | 1.348 | 1.348 | 1.348
Horizontaal Wand | Panel Plus Horizontaal Wand | Nee | RAL9016 | PPHW.08106022.333/GR | 81 | 60 | 22 | 9 | 1143 | 98.2803 | [9 empty] | C05 | 1347.8 | PPHW0.08106022/GR |  | 1347.8 |  | 1143 | 1143 | 1143 | H | 1.348 | 1.348 | 1.348
Horizontaal Wand | Panel Plus Horizontaal Wand | Nee | Jaga kleur | PPHW.08106022.klr/GR | 81 | 60 | 22 | 9 | 1143 | 98.2803 | [9 empty] | C05 | 1617.3 | PPHW1.08106022/GR |  | 1617.3 |  | 1143 | 1143 | 1143 | H | 1.348 | 1.348 | 1.348
Horizontaal Wand | Panel Plus Horizontaal Wand | Nee | Grijs 001 | PPHW.08108011.001/GR | 81 | 80 | 11 | 5 | 895 | 76.9561 | [9 empty] | C05 | 774.6 | PPHW0.08108011/GR |  | 774.6 |  | 895 | 895 | 895 | H | 1.249 | 1.249 | 1.249
Horizontaal Wand | Panel Plus Horizontaal Wand | Nee | RAL9016 | PPHW.08108011.333/GR | 81 | 80 | 11 | 5 | 895 | 76.9561 | [9 empty] | C05 | 774.6 | PPHW0.08108011/GR |  | 774.6 |  | 895 | 895 | 895 | H | 1.249 | 1.249 | 1.249
Horizontaal Wand | Panel Plus Horizontaal Wand | Nee | Jaga kleur | PPHW.08108011.klr/GR | 81 | 80 | 11 | 5 | 895 | 76.9561 | [9 empty] | C05 | 929.5 | PPHW1.08108011/GR |  | 929.5 |  | 895 | 895 | 895 | H | 1.249 | 1.249 | 1.249
Horizontaal Wand | Panel Plus Horizontaal Wand | Nee | Grijs 001 | PPHW.08108022.001/GR | 81 | 80 | 22 | 9 | 1524 | 131.0404 | [9 empty] | C05 | 1526.8 | PPHW0.08108022/GR |  | 1526.8 |  | 1524 | 1524 | 1524 | H | 1.348 | 1.348 | 1.348
Horizontaal Wand | Panel Plus Horizontaal Wand | Nee | RAL9016 | PPHW.08108022.333/GR | 81 | 80 | 22 | 9 | 1524 | 131.0404 | [9 empty] | C05 | 1526.8 | PPHW0.08108022/GR |  | 1526.8 |  | 1524 | 1524 | 1524 | H | 1.348 | 1.348 | 1.348
Horizontaal Wand | Panel Plus Horizontaal Wand | Nee | Jaga kleur | PPHW.08108022.klr/GR | 81 | 80 | 22 | 9 | 1524 | 131.0404 | [9 empty] | C05 | 1832.1 | PPHW1.08108022/GR |  | 1832.1 |  | 1524 | 1524 | 1524 | H | 1.348 | 1.348 | 1.348
Horizontaal Wand | Panel Plus Horizontaal Wand | Nee | Grijs 001 | PPHW.08110011.001/GR | 81 | 100 | 11 | 5 | 1119 | 96.2167 | [9 empty] | C05 | 870.8 | PPHW0.08110011/GR |  | 870.8 |  | 1119 | 1119 | 1119 | H | 1.249 | 1.249 | 1.249
Horizontaal Wand | Panel Plus Horizontaal Wand | Nee | RAL9016 | PPHW.08110011.333/GR | 81 | 100 | 11 | 5 | 1119 | 96.2167 | [9 empty] | C05 | 870.8 | PPHW0.08110011/GR |  | 870.8 |  | 1119 | 1119 | 1119 | H | 1.249 | 1.249 | 1.249
Horizontaal Wand | Panel Plus Horizontaal Wand | Nee | Jaga kleur | PPHW.08110011.klr/GR | 81 | 100 | 11 | 5 | 1119 | 96.2167 | [9 empty] | C05 | 1045 | PPHW1.08110011/GR |  | 1045 |  | 1119 | 1119 | 1119 | H | 1.249 | 1.249 | 1.249
Horizontaal Wand | Panel Plus Horizontaal Wand | Nee | Grijs 001 | PPHW.08110022.001/GR | 81 | 100 | 22 | 9 | 1905 | 163.8005 | [9 empty] | C05 | 1708.7 | PPHW0.08110022/GR |  | 1708.7 |  | 1905 | 1905 | 1905 | H | 1.348 | 1.348 | 1.348
Horizontaal Wand | Panel Plus Horizontaal Wand | Nee | RAL9016 | PPHW.08110022.333/GR | 81 | 100 | 22 | 9 | 1905 | 163.8005 | [9 empty] | C05 | 1708.7 | PPHW0.08110022/GR |  | 1708.7 |  | 1905 | 1905 | 1905 | H | 1.348 | 1.348 | 1.348
Horizontaal Wand | Panel Plus Horizontaal Wand | Nee | Jaga kleur | PPHW.08110022.klr/GR | 81 | 100 | 22 | 9 | 1905 | 163.8005 | [9 empty] | C05 | 2050.4 | PPHW1.08110022/GR |  | 2050.4 |  | 1905 | 1905 | 1905 | H | 1.348 | 1.348 | 1.348
Horizontaal Wand | Panel Plus Horizontaal Wand | Nee | Grijs 001 | PPHW.08112011.001/GR | 81 | 120 | 11 | 5 | 1342 | 115.3912 | [9 empty] | C05 | 973.6 | PPHW0.08112011/GR |  | 973.6 |  | 1342 | 1342 | 1342 | H | 1.249 | 1.249 | 1.249
Horizontaal Wand | Panel Plus Horizontaal Wand | Nee | RAL9016 | PPHW.08112011.333/GR | 81 | 120 | 11 | 5 | 1342 | 115.3912 | [9 empty] | C05 | 973.6 | PPHW0.08112011/GR |  | 973.6 |  | 1342 | 1342 | 1342 | H | 1.249 | 1.249 | 1.249
Horizontaal Wand | Panel Plus Horizontaal Wand | Nee | Jaga kleur | PPHW.08112011.klr/GR | 81 | 120 | 11 | 5 | 1342 | 115.3912 | [9 empty] | C05 | 1168.2 | PPHW1.08112011/GR |  | 1168.2 |  | 1342 | 1342 | 1342 | H | 1.249 | 1.249 | 1.249
Horizontaal Wand | Panel Plus Horizontaal Wand | Nee | Grijs 001 | PPHW.08112022.001/GR | 81 | 120 | 22 | 9 | 2286 | 196.5606 | [9 empty] | C05 | 1906 | PPHW0.08112022/GR |  | 1906 |  | 2286 | 2286 | 2286 | H | 1.348 | 1.348 | 1.348
Horizontaal Wand | Panel Plus Horizontaal Wand | Nee | RAL9016 | PPHW.08112022.333/GR | 81 | 120 | 22 | 9 | 2286 | 196.5606 | [9 empty] | C05 | 1906 | PPHW0.08112022/GR |  | 1906 |  | 2286 | 2286 | 2286 | H | 1.348 | 1.348 | 1.348
Horizontaal Wand | Panel Plus Horizontaal Wand | Nee | Jaga kleur | PPHW.08112022.klr/GR | 81 | 120 | 22 | 9 | 2286 | 196.5606 | [9 empty] | C05 | 2287.2 | PPHW1.08112022/GR |  | 2287.2 |  | 2286 | 2286 | 2286 | H | 1.348 | 1.348 | 1.348
Horizontaal Wand | Panel Plus Horizontaal Wand | Nee | Grijs 001 | PPHW.08114011.001/GR | 81 | 140 | 11 | 5 | 1566 | 134.6518 | [9 empty] | C05 | 1075.4 | PPHW0.08114011/GR |  | 1075.4 |  | 1566 | 1566 | 1566 | H | 1.249 | 1.249 | 1.249
Horizontaal Wand | Panel Plus Horizontaal Wand | Nee | RAL9016 | PPHW.08114011.333/GR | 81 | 140 | 11 | 5 | 1566 | 134.6518 | [9 empty] | C05 | 1075.4 | PPHW0.08114011/GR |  | 1075.4 |  | 1566 | 1566 | 1566 | H | 1.249 | 1.249 | 1.249
Horizontaal Wand | Panel Plus Horizontaal Wand | Nee | Jaga kleur | PPHW.08114011.klr/GR | 81 | 140 | 11 | 5 | 1566 | 134.6518 | [9 empty] | C05 | 1290.7 | PPHW1.08114011/GR |  | 1290.7 |  | 1566 | 1566 | 1566 | H | 1.249 | 1.249 | 1.249
Horizontaal Wand | Panel Plus Horizontaal Wand | Nee | Grijs 001 | PPHW.08114022.001/GR | 81 | 140 | 22 | 9 | 2667 | 229.3207 | [9 empty] | C05 | 2098.9 | PPHW0.08114022/GR |  | 2098.9 |  | 2667 | 2667 | 2667 | H | 1.348 | 1.348 | 1.348
Horizontaal Wand | Panel Plus Horizontaal Wand | Nee | RAL9016 | PPHW.08114022.333/GR | 81 | 140 | 22 | 9 | 2667 | 229.3207 | [9 empty] | C05 | 2098.9 | PPHW0.08114022/GR |  | 2098.9 |  | 2667 | 2667 | 2667 | H | 1.348 | 1.348 | 1.348
Horizontaal Wand | Panel Plus Horizontaal Wand | Nee | Jaga kleur | PPHW.08114022.klr/GR | 81 | 140 | 22 | 9 | 2667 | 229.3207 | [9 empty] | C05 | 2518.8 | PPHW1.08114022/GR |  | 2518.8 |  | 2667 | 2667 | 2667 | H | 1.348 | 1.348 | 1.348
Horizontaal Wand | Panel Plus Horizontaal Wand | Nee | Grijs 001 | PPHW.08116011.001/GR | 81 | 160 | 11 | 5 | 1790 | 153.9123 | [9 empty] | C05 | 1177.1 | PPHW0.08116011/GR |  | 1177.1 |  | 1790 | 1790 | 1790 | H | 1.249 | 1.249 | 1.249
Horizontaal Wand | Panel Plus Horizontaal Wand | Nee | RAL9016 | PPHW.08116011.333/GR | 81 | 160 | 11 | 5 | 1790 | 153.9123 | [9 empty] | C05 | 1177.1 | PPHW0.08116011/GR |  | 1177.1 |  | 1790 | 1790 | 1790 | H | 1.249 | 1.249 | 1.249
Horizontaal Wand | Panel Plus Horizontaal Wand | Nee | Jaga kleur | PPHW.08116011.klr/GR | 81 | 160 | 11 | 5 | 1790 | 153.9123 | [9 empty] | C05 | 1412.5 | PPHW1.08116011/GR |  | 1412.5 |  | 1790 | 1790 | 1790 | H | 1.249 | 1.249 | 1.249
Horizontaal Wand | Panel Plus Horizontaal Wand | Nee | Grijs 001 | PPHW.08116022.001/GR | 81 | 160 | 22 | 9 | 3048 | 262.0808 | [9 empty] | C05 | 2294.1 | PPHW0.08116022/GR |  | 2294.1 |  | 3048 | 3048 | 3048 | H | 1.348 | 1.348 | 1.348
Horizontaal Wand | Panel Plus Horizontaal Wand | Nee | RAL9016 | PPHW.08116022.333/GR | 81 | 160 | 22 | 9 | 3048 | 262.0808 | [9 empty] | C05 | 2294.1 | PPHW0.08116022/GR |  | 2294.1 |  | 3048 | 3048 | 3048 | H | 1.348 | 1.348 | 1.348
Horizontaal Wand | Panel Plus Horizontaal Wand | Nee | Jaga kleur | PPHW.08116022.klr/GR | 81 | 160 | 22 | 9 | 3048 | 262.0808 | [9 empty] | C05 | 2753.1 | PPHW1.08116022/GR |  | 2753.1 |  | 3048 | 3048 | 3048 | H | 1.348 | 1.348 | 1.348
Horizontaal Wand | Panel Plus Horizontaal Wand | Nee | Grijs 001 | PPHW.08118011.001/GR | 81 | 180 | 11 | 5 | 2013 | 173.0868 | [9 empty] | C05 | 1279.6 | PPHW0.08118011/GR |  | 1279.6 |  | 2013 | 2013 | 2013 | H | 1.249 | 1.249 | 1.249
Horizontaal Wand | Panel Plus Horizontaal Wand | Nee | RAL9016 | PPHW.08118011.333/GR | 81 | 180 | 11 | 5 | 2013 | 173.0868 | [9 empty] | C05 | 1279.6 | PPHW0.08118011/GR |  | 1279.6 |  | 2013 | 2013 | 2013 | H | 1.249 | 1.249 | 1.249
Horizontaal Wand | Panel Plus Horizontaal Wand | Nee | Jaga kleur | PPHW.08118011.klr/GR | 81 | 180 | 11 | 5 | 2013 | 173.0868 | [9 empty] | C05 | 1535.6 | PPHW1.08118011/GR |  | 1535.6 |  | 2013 | 2013 | 2013 | H | 1.249 | 1.249 | 1.249
Horizontaal Wand | Panel Plus Horizontaal Wand | Nee | Grijs 001 | PPHW.08118022.001/GR | 81 | 180 | 22 | 9 | 3430 | 294.9269 | [9 empty] | C05 | 2488.8 | PPHW0.08118022/GR |  | 2488.8 |  | 3430 | 3430 | 3430 | H | 1.348 | 1.348 | 1.348
Horizontaal Wand | Panel Plus Horizontaal Wand | Nee | RAL9016 | PPHW.08118022.333/GR | 81 | 180 | 22 | 9 | 3430 | 294.9269 | [9 empty] | C05 | 2488.8 | PPHW0.08118022/GR |  | 2488.8 |  | 3430 | 3430 | 3430 | H | 1.348 | 1.348 | 1.348
Horizontaal Wand | Panel Plus Horizontaal Wand | Nee | Jaga kleur | PPHW.08118022.klr/GR | 81 | 180 | 22 | 9 | 3430 | 294.9269 | [9 empty] | C05 | 2986.7 | PPHW1.08118022/GR |  | 2986.7 |  | 3430 | 3430 | 3430 | H | 1.348 | 1.348 | 1.348
Horizontaal Wand | Panel Plus Horizontaal Wand | Nee | Grijs 001 | PPHW.08120011.001/GR | 81 | 200 | 11 | 5 | 2237 | 192.3474 | [9 empty] | C05 | 1382.1 | PPHW0.08120011/GR |  | 1382.1 |  | 2237 | 2237 | 2237 | H | 1.249 | 1.249 | 1.249
Horizontaal Wand | Panel Plus Horizontaal Wand | Nee | RAL9016 | PPHW.08120011.333/GR | 81 | 200 | 11 | 5 | 2237 | 192.3474 | [9 empty] | C05 | 1382.1 | PPHW0.08120011/GR |  | 1382.1 |  | 2237 | 2237 | 2237 | H | 1.249 | 1.249 | 1.249
Horizontaal Wand | Panel Plus Horizontaal Wand | Nee | Jaga kleur | PPHW.08120011.klr/GR | 81 | 200 | 11 | 5 | 2237 | 192.3474 | [9 empty] | C05 | 1658.4 | PPHW1.08120011/GR |  | 1658.4 |  | 2237 | 2237 | 2237 | H | 1.249 | 1.249 | 1.249
Horizontaal Wand | Panel Plus Horizontaal Wand | Nee | Grijs 001 | PPHW.08120022.001/GR | 81 | 200 | 22 | 9 | 3811 | 327.687 | [9 empty] | C05 | 2685.1 | PPHW0.08120022/GR |  | 2685.1 |  | 3811 | 3811 | 3811 | H | 1.348 | 1.348 | 1.348
Horizontaal Wand | Panel Plus Horizontaal Wand | Nee | RAL9016 | PPHW.08120022.333/GR | 81 | 200 | 22 | 9 | 3811 | 327.687 | [9 empty] | C05 | 2685.1 | PPHW0.08120022/GR |  | 2685.1 |  | 3811 | 3811 | 3811 | H | 1.348 | 1.348 | 1.348
Horizontaal Wand | Panel Plus Horizontaal Wand | Nee | Jaga kleur | PPHW.08120022.klr/GR | 81 | 200 | 22 | 9 | 3811 | 327.687 | [9 empty] | C05 | 3221.9 | PPHW1.08120022/GR |  | 3221.9 |  | 3811 | 3811 | 3811 | H | 1.348 | 1.348 | 1.348
Horizontaal Wand | Panel Plus Horizontaal Wand | Nee | Grijs 001 | PPHW.08122011.001/GR | 81 | 220 | 11 | 5 | 2461 | 211.6079 | [9 empty] | C05 | 1484.4 | PPHW0.08122011/GR |  | 1484.4 |  | 2461 | 2461 | 2461 | H | 1.249 | 1.249 | 1.249
Horizontaal Wand | Panel Plus Horizontaal Wand | Nee | RAL9016 | PPHW.08122011.333/GR | 81 | 220 | 11 | 5 | 2461 | 211.6079 | [9 empty] | C05 | 1484.4 | PPHW0.08122011/GR |  | 1484.4 |  | 2461 | 2461 | 2461 | H | 1.249 | 1.249 | 1.249
Horizontaal Wand | Panel Plus Horizontaal Wand | Nee | Jaga kleur | PPHW.08122011.klr/GR | 81 | 220 | 11 | 5 | 2461 | 211.6079 | [9 empty] | C05 | 1781.3 | PPHW1.08122011/GR |  | 1781.3 |  | 2461 | 2461 | 2461 | H | 1.249 | 1.249 | 1.249
Horizontaal Wand | Panel Plus Horizontaal Wand | Nee | Grijs 001 | PPHW.08122022.001/GR | 81 | 220 | 22 | 9 | 4192 | 360.4471 | [9 empty] | C05 | 2880 | PPHW0.08122022/GR |  | 2880 |  | 4192 | 4192 | 4192 | H | 1.348 | 1.348 | 1.348
Horizontaal Wand | Panel Plus Horizontaal Wand | Nee | RAL9016 | PPHW.08122022.333/GR | 81 | 220 | 22 | 9 | 4192 | 360.4471 | [9 empty] | C05 | 2880 | PPHW0.08122022/GR |  | 2880 |  | 4192 | 4192 | 4192 | H | 1.348 | 1.348 | 1.348
Horizontaal Wand | Panel Plus Horizontaal Wand | Nee | Jaga kleur | PPHW.08122022.klr/GR | 81 | 220 | 22 | 9 | 4192 | 360.4471 | [9 empty] | C05 | 3456.2 | PPHW1.08122022/GR |  | 3456.2 |  | 4192 | 4192 | 4192 | H | 1.348 | 1.348 | 1.348
Horizontaal Wand | Panel Plus Horizontaal Wand | Nee | Grijs 001 | PPHW.08124011.001/GR | 81 | 240 | 11 | 5 | 2684 | 230.7825 | [9 empty] | C05 | 1585.9 | PPHW0.08124011/GR |  | 1585.9 |  | 2684 | 2684 | 2684 | H | 1.249 | 1.249 | 1.249
Horizontaal Wand | Panel Plus Horizontaal Wand | Nee | RAL9016 | PPHW.08124011.333/GR | 81 | 240 | 11 | 5 | 2684 | 230.7825 | [9 empty] | C05 | 1585.9 | PPHW0.08124011/GR |  | 1585.9 |  | 2684 | 2684 | 2684 | H | 1.249 | 1.249 | 1.249
Horizontaal Wand | Panel Plus Horizontaal Wand | Nee | Jaga kleur | PPHW.08124011.klr/GR | 81 | 240 | 11 | 5 | 2684 | 230.7825 | [9 empty] | C05 | 1903.3 | PPHW1.08124011/GR |  | 1903.3 |  | 2684 | 2684 | 2684 | H | 1.249 | 1.249 | 1.249
Horizontaal Wand | Panel Plus Horizontaal Wand | Nee | Grijs 001 | PPHW.08124022.001/GR | 81 | 240 | 22 | 9 | 4573 | 393.2072 | [9 empty] | C05 | 3075.1 | PPHW0.08124022/GR |  | 3075.1 |  | 4573 | 4573 | 4573 | H | 1.348 | 1.348 | 1.348
Horizontaal Wand | Panel Plus Horizontaal Wand | Nee | RAL9016 | PPHW.08124022.333/GR | 81 | 240 | 22 | 9 | 4573 | 393.2072 | [9 empty] | C05 | 3075.1 | PPHW0.08124022/GR |  | 3075.1 |  | 4573 | 4573 | 4573 | H | 1.348 | 1.348 | 1.348
Horizontaal Wand | Panel Plus Horizontaal Wand | Nee | Jaga kleur | PPHW.08124022.klr/GR | 81 | 240 | 22 | 9 | 4573 | 393.2072 | [9 empty] | C05 | 3690.3 | PPHW1.08124022/GR |  | 3690.3 |  | 4573 | 4573 | 4573 | H | 1.348 | 1.348 | 1.348
Horizontaal Wand | Panel Plus Horizontaal Wand | Nee | Grijs 001 | PPHW.08126011.001/GR | 81 | 260 | 11 | 5 | 2908 | 250.043 | [9 empty] | C05 | 1688 | PPHW0.08126011/GR |  | 1688 |  | 2908 | 2908 | 2908 | H | 1.249 | 1.249 | 1.249
Horizontaal Wand | Panel Plus Horizontaal Wand | Nee | RAL9016 | PPHW.08126011.333/GR | 81 | 260 | 11 | 5 | 2908 | 250.043 | [9 empty] | C05 | 1688 | PPHW0.08126011/GR |  | 1688 |  | 2908 | 2908 | 2908 | H | 1.249 | 1.249 | 1.249
Horizontaal Wand | Panel Plus Horizontaal Wand | Nee | Jaga kleur | PPHW.08126011.klr/GR | 81 | 260 | 11 | 5 | 2908 | 250.043 | [9 empty] | C05 | 2025.5 | PPHW1.08126011/GR |  | 2025.5 |  | 2908 | 2908 | 2908 | H | 1.249 | 1.249 | 1.249
Horizontaal Wand | Panel Plus Horizontaal Wand | Nee | Grijs 001 | PPHW.08126022.001/GR | 81 | 260 | 22 | 9 | 4954 | 425.9673 | [9 empty] | C05 | 3268 | PPHW0.08126022/GR |  | 3268 |  | 4954 | 4954 | 4954 | H | 1.348 | 1.348 | 1.348
Horizontaal Wand | Panel Plus Horizontaal Wand | Nee | RAL9016 | PPHW.08126022.333/GR | 81 | 260 | 22 | 9 | 4954 | 425.9673 | [9 empty] | C05 | 3268 | PPHW0.08126022/GR |  | 3268 |  | 4954 | 4954 | 4954 | H | 1.348 | 1.348 | 1.348
Horizontaal Wand | Panel Plus Horizontaal Wand | Nee | Jaga kleur | PPHW.08126022.klr/GR | 81 | 260 | 22 | 9 | 4954 | 425.9673 | [9 empty] | C05 | 3921.8 | PPHW1.08126022/GR |  | 3921.8 |  | 4954 | 4954 | 4954 | H | 1.348 | 1.348 | 1.348
Horizontaal Wand | Panel Plus Horizontaal Wand | Nee | Grijs 001 | PPHW.08128011.001/GR | 81 | 280 | 11 | 5 | 3132 | 269.3035 | [9 empty] | C05 | 1788.5 | PPHW0.08128011/GR |  | 1788.5 |  | 3132 | 3132 | 3132 | H | 1.249 | 1.249 | 1.249
Horizontaal Wand | Panel Plus Horizontaal Wand | Nee | RAL9016 | PPHW.08128011.333/GR | 81 | 280 | 11 | 5 | 3132 | 269.3035 | [9 empty] | C05 | 1788.5 | PPHW0.08128011/GR |  | 1788.5 |  | 3132 | 3132 | 3132 | H | 1.249 | 1.249 | 1.249
Horizontaal Wand | Panel Plus Horizontaal Wand | Nee | Jaga kleur | PPHW.08128011.klr/GR | 81 | 280 | 11 | 5 | 3132 | 269.3035 | [9 empty] | C05 | 2146.2 | PPHW1.08128011/GR |  | 2146.2 |  | 3132 | 3132 | 3132 | H | 1.249 | 1.249 | 1.249
Horizontaal Wand | Panel Plus Horizontaal Wand | Nee | Grijs 001 | PPHW.08128022.001/GR | 81 | 280 | 22 | 9 | 5335 | 458.7274 | [9 empty] | C05 | 3460.8 | PPHW0.08128022/GR |  | 3460.8 |  | 5335 | 5335 | 5335 | H | 1.348 | 1.348 | 1.348
Horizontaal Wand | Panel Plus Horizontaal Wand | Nee | RAL9016 | PPHW.08128022.333/GR | 81 | 280 | 22 | 9 | 5335 | 458.7274 | [9 empty] | C05 | 3460.8 | PPHW0.08128022/GR |  | 3460.8 |  | 5335 | 5335 | 5335 | H | 1.348 | 1.348 | 1.348
Horizontaal Wand | Panel Plus Horizontaal Wand | Nee | Jaga kleur | PPHW.08128022.klr/GR | 81 | 280 | 22 | 9 | 5335 | 458.7274 | [9 empty] | C05 | 4152.9 | PPHW1.08128022/GR |  | 4152.9 |  | 5335 | 5335 | 5335 | H | 1.348 | 1.348 | 1.348
Horizontaal Wand | Panel Plus Horizontaal Wand | Nee | Grijs 001 | PPHW.08130011.001/GR | 81 | 300 | 11 | 5 | 3356 | 288.5641 | [9 empty] | C05 | 1889.4 | PPHW0.08130011/GR |  | 1889.4 |  | 3356 | 3356 | 3356 | H | 1.249 | 1.249 | 1.249
Horizontaal Wand | Panel Plus Horizontaal Wand | Nee | RAL9016 | PPHW.08130011.333/GR | 81 | 300 | 11 | 5 | 3356 | 288.5641 | [9 empty] | C05 | 1889.4 | PPHW0.08130011/GR |  | 1889.4 |  | 3356 | 3356 | 3356 | H | 1.249 | 1.249 | 1.249
Horizontaal Wand | Panel Plus Horizontaal Wand | Nee | Jaga kleur | PPHW.08130011.klr/GR | 81 | 300 | 11 | 5 | 3356 | 288.5641 | [9 empty] | C05 | 2267.2 | PPHW1.08130011/GR |  | 2267.2 |  | 3356 | 3356 | 3356 | H | 1.249 | 1.249 | 1.249
Horizontaal Wand | Panel Plus Horizontaal Wand | Nee | Grijs 001 | PPHW.08130022.001/GR | 81 | 300 | 22 | 9 | 5716 | 491.4875 | [9 empty] | C05 | 3653.9 | PPHW0.08130022/GR |  | 3653.9 |  | 5716 | 5716 | 5716 | H | 1.348 | 1.348 | 1.348
Horizontaal Wand | Panel Plus Horizontaal Wand | Nee | RAL9016 | PPHW.08130022.333/GR | 81 | 300 | 22 | 9 | 5716 | 491.4875 | [9 empty] | C05 | 3653.9 | PPHW0.08130022/GR |  | 3653.9 |  | 5716 | 5716 | 5716 | H | 1.348 | 1.348 | 1.348
Horizontaal Wand | Panel Plus Horizontaal Wand | Nee | Jaga kleur | PPHW.08130022.klr/GR | 81 | 300 | 22 | 9 | 5716 | 491.4875 | [9 empty] | C05 | 4384.7 | PPHW1.08130022/GR |  | 4384.7 |  | 5716 | 5716 | 5716 | H | 1.348 | 1.348 | 1.348
Horizontaal Wand | Panel Plus Horizontaal Wand | Nee | Grijs 001 | PPHW.08706011.001/GR | 87 | 60 | 11 | 5 | 710 | 61.049 | [9 empty] | C05 | 716.9 | PPHW0.08706011/GR |  | 716.9 |  | 710 | 710 | 710 | H | 1.249 | 1.249 | 1.249
Horizontaal Wand | Panel Plus Horizontaal Wand | Nee | RAL9016 | PPHW.08706011.333/GR | 87 | 60 | 11 | 5 | 710 | 61.049 | [9 empty] | C05 | 716.9 | PPHW0.08706011/GR |  | 716.9 |  | 710 | 710 | 710 | H | 1.249 | 1.249 | 1.249
Horizontaal Wand | Panel Plus Horizontaal Wand | Nee | Jaga kleur | PPHW.08706011.klr/GR | 87 | 60 | 11 | 5 | 710 | 61.049 | [9 empty] | C05 | 860.2 | PPHW1.08706011/GR |  | 860.2 |  | 710 | 710 | 710 | H | 1.249 | 1.249 | 1.249
Horizontaal Wand | Panel Plus Horizontaal Wand | Nee | Grijs 001 | PPHW.08706022.001/GR | 87 | 60 | 22 | 9 | 1197 | 102.9235 | [9 empty] | C05 | 1423.2 | PPHW0.08706022/GR |  | 1423.2 |  | 1197 | 1197 | 1197 | H | 1.348 | 1.348 | 1.348
Horizontaal Wand | Panel Plus Horizontaal Wand | Nee | RAL9016 | PPHW.08706022.333/GR | 87 | 60 | 22 | 9 | 1197 | 102.9235 | [9 empty] | C05 | 1423.2 | PPHW0.08706022/GR |  | 1423.2 |  | 1197 | 1197 | 1197 | H | 1.348 | 1.348 | 1.348
Horizontaal Wand | Panel Plus Horizontaal Wand | Nee | Jaga kleur | PPHW.08706022.klr/GR | 87 | 60 | 22 | 9 | 1197 | 102.9235 | [9 empty] | C05 | 1707.7 | PPHW1.08706022/GR |  | 1707.7 |  | 1197 | 1197 | 1197 | H | 1.348 | 1.348 | 1.348
Horizontaal Wand | Panel Plus Horizontaal Wand | Nee | Grijs 001 | PPHW.08708011.001/GR | 87 | 80 | 11 | 5 | 947 | 81.4273 | [9 empty] | C05 | 815.1 | PPHW0.08708011/GR |  | 815.1 |  | 947 | 947 | 947 | H | 1.249 | 1.249 | 1.249
Horizontaal Wand | Panel Plus Horizontaal Wand | Nee | RAL9016 | PPHW.08708011.333/GR | 87 | 80 | 11 | 5 | 947 | 81.4273 | [9 empty] | C05 | 815.1 | PPHW0.08708011/GR |  | 815.1 |  | 947 | 947 | 947 | H | 1.249 | 1.249 | 1.249
Horizontaal Wand | Panel Plus Horizontaal Wand | Nee | Jaga kleur | PPHW.08708011.klr/GR | 87 | 80 | 11 | 5 | 947 | 81.4273 | [9 empty] | C05 | 978 | PPHW1.08708011/GR |  | 978 |  | 947 | 947 | 947 | H | 1.249 | 1.249 | 1.249
Horizontaal Wand | Panel Plus Horizontaal Wand | Nee | Grijs 001 | PPHW.08708022.001/GR | 87 | 80 | 22 | 9 | 1596 | 137.2313 | [9 empty] | C05 | 1610.1 | PPHW0.08708022/GR |  | 1610.1 |  | 1596 | 1596 | 1596 | H | 1.348 | 1.348 | 1.348
Horizontaal Wand | Panel Plus Horizontaal Wand | Nee | RAL9016 | PPHW.08708022.333/GR | 87 | 80 | 22 | 9 | 1596 | 137.2313 | [9 empty] | C05 | 1610.1 | PPHW0.08708022/GR |  | 1610.1 |  | 1596 | 1596 | 1596 | H | 1.348 | 1.348 | 1.348
Horizontaal Wand | Panel Plus Horizontaal Wand | Nee | Jaga kleur | PPHW.08708022.klr/GR | 87 | 80 | 22 | 9 | 1596 | 137.2313 | [9 empty] | C05 | 1932.1 | PPHW1.08708022/GR |  | 1932.1 |  | 1596 | 1596 | 1596 | H | 1.348 | 1.348 | 1.348
Horizontaal Wand | Panel Plus Horizontaal Wand | Nee | Grijs 001 | PPHW.08710011.001/GR | 87 | 100 | 11 | 5 | 1184 | 101.8057 | [9 empty] | C05 | 914.6 | PPHW0.08710011/GR |  | 914.6 |  | 1184 | 1184 | 1184 | H | 1.249 | 1.249 | 1.249
Horizontaal Wand | Panel Plus Horizontaal Wand | Nee | RAL9016 | PPHW.08710011.333/GR | 87 | 100 | 11 | 5 | 1184 | 101.8057 | [9 empty] | C05 | 914.6 | PPHW0.08710011/GR |  | 914.6 |  | 1184 | 1184 | 1184 | H | 1.249 | 1.249 | 1.249
Horizontaal Wand | Panel Plus Horizontaal Wand | Nee | Jaga kleur | PPHW.08710011.klr/GR | 87 | 100 | 11 | 5 | 1184 | 101.8057 | [9 empty] | C05 | 1097.6 | PPHW1.08710011/GR |  | 1097.6 |  | 1184 | 1184 | 1184 | H | 1.249 | 1.249 | 1.249
Horizontaal Wand | Panel Plus Horizontaal Wand | Nee | Grijs 001 | PPHW.08710022.001/GR | 87 | 100 | 22 | 9 | 1995 | 171.5391 | [9 empty] | C05 | 1798.7 | PPHW0.08710022/GR |  | 1798.7 |  | 1995 | 1995 | 1995 | H | 1.348 | 1.348 | 1.348
Horizontaal Wand | Panel Plus Horizontaal Wand | Nee | RAL9016 | PPHW.08710022.333/GR | 87 | 100 | 22 | 9 | 1995 | 171.5391 | [9 empty] | C05 | 1798.7 | PPHW0.08710022/GR |  | 1798.7 |  | 1995 | 1995 | 1995 | H | 1.348 | 1.348 | 1.348
Horizontaal Wand | Panel Plus Horizontaal Wand | Nee | Jaga kleur | PPHW.08710022.klr/GR | 87 | 100 | 22 | 9 | 1995 | 171.5391 | [9 empty] | C05 | 2158.4 | PPHW1.08710022/GR |  | 2158.4 |  | 1995 | 1995 | 1995 | H | 1.348 | 1.348 | 1.348
Horizontaal Wand | Panel Plus Horizontaal Wand | Nee | Grijs 001 | PPHW.08712011.001/GR | 87 | 120 | 11 | 5 | 1420 | 122.098 | [9 empty] | C05 | 1022 | PPHW0.08712011/GR |  | 1022 |  | 1420 | 1420 | 1420 | H | 1.249 | 1.249 | 1.249
Horizontaal Wand | Panel Plus Horizontaal Wand | Nee | RAL9016 | PPHW.08712011.333/GR | 87 | 120 | 11 | 5 | 1420 | 122.098 | [9 empty] | C05 | 1022 | PPHW0.08712011/GR |  | 1022 |  | 1420 | 1420 | 1420 | H | 1.249 | 1.249 | 1.249
Horizontaal Wand | Panel Plus Horizontaal Wand | Nee | Jaga kleur | PPHW.08712011.klr/GR | 87 | 120 | 11 | 5 | 1420 | 122.098 | [9 empty] | C05 | 1226.3 | PPHW1.08712011/GR |  | 1226.3 |  | 1420 | 1420 | 1420 | H | 1.249 | 1.249 | 1.249
Horizontaal Wand | Panel Plus Horizontaal Wand | Nee | Grijs 001 | PPHW.08712022.001/GR | 87 | 120 | 22 | 9 | 2394 | 205.8469 | [9 empty] | C05 | 2004 | PPHW0.08712022/GR |  | 2004 |  | 2394 | 2394 | 2394 | H | 1.348 | 1.348 | 1.348
Horizontaal Wand | Panel Plus Horizontaal Wand | Nee | RAL9016 | PPHW.08712022.333/GR | 87 | 120 | 22 | 9 | 2394 | 205.8469 | [9 empty] | C05 | 2004 | PPHW0.08712022/GR |  | 2004 |  | 2394 | 2394 | 2394 | H | 1.348 | 1.348 | 1.348
Horizontaal Wand | Panel Plus Horizontaal Wand | Nee | Jaga kleur | PPHW.08712022.klr/GR | 87 | 120 | 22 | 9 | 2394 | 205.8469 | [9 empty] | C05 | 2404.6 | PPHW1.08712022/GR |  | 2404.6 |  | 2394 | 2394 | 2394 | H | 1.348 | 1.348 | 1.348
Horizontaal Wand | Panel Plus Horizontaal Wand | Nee | Grijs 001 | PPHW.08714011.001/GR | 87 | 140 | 11 | 5 | 1657 | 142.4764 | [9 empty] | C05 | 1127.1 | PPHW0.08714011/GR |  | 1127.1 |  | 1657 | 1657 | 1657 | H | 1.249 | 1.249 | 1.249
Horizontaal Wand | Panel Plus Horizontaal Wand | Nee | RAL9016 | PPHW.08714011.333/GR | 87 | 140 | 11 | 5 | 1657 | 142.4764 | [9 empty] | C05 | 1127.1 | PPHW0.08714011/GR |  | 1127.1 |  | 1657 | 1657 | 1657 | H | 1.249 | 1.249 | 1.249
Horizontaal Wand | Panel Plus Horizontaal Wand | Nee | Jaga kleur | PPHW.08714011.klr/GR | 87 | 140 | 11 | 5 | 1657 | 142.4764 | [9 empty] | C05 | 1352.3 | PPHW1.08714011/GR |  | 1352.3 |  | 1657 | 1657 | 1657 | H | 1.249 | 1.249 | 1.249
Horizontaal Wand | Panel Plus Horizontaal Wand | Nee | Grijs 001 | PPHW.08714022.001/GR | 87 | 140 | 22 | 9 | 2793 | 240.1548 | [9 empty] | C05 | 2206.7 | PPHW0.08714022/GR |  | 2206.7 |  | 2793 | 2793 | 2793 | H | 1.348 | 1.348 | 1.348
Horizontaal Wand | Panel Plus Horizontaal Wand | Nee | RAL9016 | PPHW.08714022.333/GR | 87 | 140 | 22 | 9 | 2793 | 240.1548 | [9 empty] | C05 | 2206.7 | PPHW0.08714022/GR |  | 2206.7 |  | 2793 | 2793 | 2793 | H | 1.348 | 1.348 | 1.348
Horizontaal Wand | Panel Plus Horizontaal Wand | Nee | Jaga kleur | PPHW.08714022.klr/GR | 87 | 140 | 22 | 9 | 2793 | 240.1548 | [9 empty] | C05 | 2648.1 | PPHW1.08714022/GR |  | 2648.1 |  | 2793 | 2793 | 2793 | H | 1.348 | 1.348 | 1.348
Horizontaal Wand | Panel Plus Horizontaal Wand | Nee | Grijs 001 | PPHW.08716011.001/GR | 87 | 160 | 11 | 5 | 1894 | 162.8547 | [9 empty] | C05 | 1234.2 | PPHW0.08716011/GR |  | 1234.2 |  | 1894 | 1894 | 1894 | H | 1.249 | 1.249 | 1.249
Horizontaal Wand | Panel Plus Horizontaal Wand | Nee | RAL9016 | PPHW.08716011.333/GR | 87 | 160 | 11 | 5 | 1894 | 162.8547 | [9 empty] | C05 | 1234.2 | PPHW0.08716011/GR |  | 1234.2 |  | 1894 | 1894 | 1894 | H | 1.249 | 1.249 | 1.249
Horizontaal Wand | Panel Plus Horizontaal Wand | Nee | Jaga kleur | PPHW.08716011.klr/GR | 87 | 160 | 11 | 5 | 1894 | 162.8547 | [9 empty] | C05 | 1481.2 | PPHW1.08716011/GR |  | 1481.2 |  | 1894 | 1894 | 1894 | H | 1.249 | 1.249 | 1.249
Horizontaal Wand | Panel Plus Horizontaal Wand | Nee | Grijs 001 | PPHW.08716022.001/GR | 87 | 160 | 22 | 9 | 3192 | 274.4626 | [9 empty] | C05 | 2410.8 | PPHW0.08716022/GR |  | 2410.8 |  | 3192 | 3192 | 3192 | H | 1.348 | 1.348 | 1.348
Horizontaal Wand | Panel Plus Horizontaal Wand | Nee | RAL9016 | PPHW.08716022.333/GR | 87 | 160 | 22 | 9 | 3192 | 274.4626 | [9 empty] | C05 | 2410.8 | PPHW0.08716022/GR |  | 2410.8 |  | 3192 | 3192 | 3192 | H | 1.348 | 1.348 | 1.348
Horizontaal Wand | Panel Plus Horizontaal Wand | Nee | Jaga kleur | PPHW.08716022.klr/GR | 87 | 160 | 22 | 9 | 3192 | 274.4626 | [9 empty] | C05 | 2893.1 | PPHW1.08716022/GR |  | 2893.1 |  | 3192 | 3192 | 3192 | H | 1.348 | 1.348 | 1.348
Horizontaal Wand | Panel Plus Horizontaal Wand | Nee | Grijs 001 | PPHW.08718011.001/GR | 87 | 180 | 11 | 5 | 2131 | 183.233 | [9 empty] | C05 | 1342.1 | PPHW0.08718011/GR |  | 1342.1 |  | 2131 | 2131 | 2131 | H | 1.249 | 1.249 | 1.249
Horizontaal Wand | Panel Plus Horizontaal Wand | Nee | RAL9016 | PPHW.08718011.333/GR | 87 | 180 | 11 | 5 | 2131 | 183.233 | [9 empty] | C05 | 1342.1 | PPHW0.08718011/GR |  | 1342.1 |  | 2131 | 2131 | 2131 | H | 1.249 | 1.249 | 1.249
Horizontaal Wand | Panel Plus Horizontaal Wand | Nee | Jaga kleur | PPHW.08718011.klr/GR | 87 | 180 | 11 | 5 | 2131 | 183.233 | [9 empty] | C05 | 1610.3 | PPHW1.08718011/GR |  | 1610.3 |  | 2131 | 2131 | 2131 | H | 1.249 | 1.249 | 1.249
Horizontaal Wand | Panel Plus Horizontaal Wand | Nee | Grijs 001 | PPHW.08718022.001/GR | 87 | 180 | 22 | 9 | 3591 | 308.7704 | [9 empty] | C05 | 2615.7 | PPHW0.08718022/GR |  | 2615.7 |  | 3591 | 3591 | 3591 | H | 1.348 | 1.348 | 1.348
Horizontaal Wand | Panel Plus Horizontaal Wand | Nee | RAL9016 | PPHW.08718022.333/GR | 87 | 180 | 22 | 9 | 3591 | 308.7704 | [9 empty] | C05 | 2615.7 | PPHW0.08718022/GR |  | 2615.7 |  | 3591 | 3591 | 3591 | H | 1.348 | 1.348 | 1.348
Horizontaal Wand | Panel Plus Horizontaal Wand | Nee | Jaga kleur | PPHW.08718022.klr/GR | 87 | 180 | 22 | 9 | 3591 | 308.7704 | [9 empty] | C05 | 3139 | PPHW1.08718022/GR |  | 3139 |  | 3591 | 3591 | 3591 | H | 1.348 | 1.348 | 1.348
Horizontaal Wand | Panel Plus Horizontaal Wand | Nee | Grijs 001 | PPHW.08720011.001/GR | 87 | 200 | 11 | 5 | 2367 | 203.5254 | [9 empty] | C05 | 1448.3 | PPHW0.08720011/GR |  | 1448.3 |  | 2367 | 2367 | 2367 | H | 1.249 | 1.249 | 1.249
Horizontaal Wand | Panel Plus Horizontaal Wand | Nee | RAL9016 | PPHW.08720011.333/GR | 87 | 200 | 11 | 5 | 2367 | 203.5254 | [9 empty] | C05 | 1448.3 | PPHW0.08720011/GR |  | 1448.3 |  | 2367 | 2367 | 2367 | H | 1.249 | 1.249 | 1.249
Horizontaal Wand | Panel Plus Horizontaal Wand | Nee | Jaga kleur | PPHW.08720011.klr/GR | 87 | 200 | 11 | 5 | 2367 | 203.5254 | [9 empty] | C05 | 1737.7 | PPHW1.08720011/GR |  | 1737.7 |  | 2367 | 2367 | 2367 | H | 1.249 | 1.249 | 1.249
Horizontaal Wand | Panel Plus Horizontaal Wand | Nee | Grijs 001 | PPHW.08720022.001/GR | 87 | 200 | 22 | 9 | 3990 | 343.0782 | [9 empty] | C05 | 2820.2 | PPHW0.08720022/GR |  | 2820.2 |  | 3990 | 3990 | 3990 | H | 1.348 | 1.348 | 1.348
Horizontaal Wand | Panel Plus Horizontaal Wand | Nee | RAL9016 | PPHW.08720022.333/GR | 87 | 200 | 22 | 9 | 3990 | 343.0782 | [9 empty] | C05 | 2820.2 | PPHW0.08720022/GR |  | 2820.2 |  | 3990 | 3990 | 3990 | H | 1.348 | 1.348 | 1.348
Horizontaal Wand | Panel Plus Horizontaal Wand | Nee | Jaga kleur | PPHW.08720022.klr/GR | 87 | 200 | 22 | 9 | 3990 | 343.0782 | [9 empty] | C05 | 3384.2 | PPHW1.08720022/GR |  | 3384.2 |  | 3990 | 3990 | 3990 | H | 1.348 | 1.348 | 1.348
Horizontaal Wand | Panel Plus Horizontaal Wand | Nee | Grijs 001 | PPHW.08722011.001/GR | 87 | 220 | 11 | 5 | 2604 | 223.9037 | [9 empty] | C05 | 1554.2 | PPHW0.08722011/GR |  | 1554.2 |  | 2604 | 2604 | 2604 | H | 1.249 | 1.249 | 1.249
Horizontaal Wand | Panel Plus Horizontaal Wand | Nee | RAL9016 | PPHW.08722011.333/GR | 87 | 220 | 11 | 5 | 2604 | 223.9037 | [9 empty] | C05 | 1554.2 | PPHW0.08722011/GR |  | 1554.2 |  | 2604 | 2604 | 2604 | H | 1.249 | 1.249 | 1.249
Horizontaal Wand | Panel Plus Horizontaal Wand | Nee | Jaga kleur | PPHW.08722011.klr/GR | 87 | 220 | 11 | 5 | 2604 | 223.9037 | [9 empty] | C05 | 1864.9 | PPHW1.08722011/GR |  | 1864.9 |  | 2604 | 2604 | 2604 | H | 1.249 | 1.249 | 1.249
Horizontaal Wand | Panel Plus Horizontaal Wand | Nee | Grijs 001 | PPHW.08722022.001/GR | 87 | 220 | 22 | 9 | 4389 | 377.3861 | [9 empty] | C05 | 3023.1 | PPHW0.08722022/GR |  | 3023.1 |  | 4389 | 4389 | 4389 | H | 1.348 | 1.348 | 1.348
Horizontaal Wand | Panel Plus Horizontaal Wand | Nee | RAL9016 | PPHW.08722022.333/GR | 87 | 220 | 22 | 9 | 4389 | 377.3861 | [9 empty] | C05 | 3023.1 | PPHW0.08722022/GR |  | 3023.1 |  | 4389 | 4389 | 4389 | H | 1.348 | 1.348 | 1.348
Horizontaal Wand | Panel Plus Horizontaal Wand | Nee | Jaga kleur | PPHW.08722022.klr/GR | 87 | 220 | 22 | 9 | 4389 | 377.3861 | [9 empty] | C05 | 3627.6 | PPHW1.08722022/GR |  | 3627.6 |  | 4389 | 4389 | 4389 | H | 1.348 | 1.348 | 1.348
Horizontaal Wand | Panel Plus Horizontaal Wand | Nee | Grijs 001 | PPHW.08724011.001/GR | 87 | 240 | 11 | 5 | 2841 | 244.282 | [9 empty] | C05 | 1661.6 | PPHW0.08724011/GR |  | 1661.6 |  | 2841 | 2841 | 2841 | H | 1.249 | 1.249 | 1.249
Horizontaal Wand | Panel Plus Horizontaal Wand | Nee | RAL9016 | PPHW.08724011.333/GR | 87 | 240 | 11 | 5 | 2841 | 244.282 | [9 empty] | C05 | 1661.6 | PPHW0.08724011/GR |  | 1661.6 |  | 2841 | 2841 | 2841 | H | 1.249 | 1.249 | 1.249
Horizontaal Wand | Panel Plus Horizontaal Wand | Nee | Jaga kleur | PPHW.08724011.klr/GR | 87 | 240 | 11 | 5 | 2841 | 244.282 | [9 empty] | C05 | 1993.9 | PPHW1.08724011/GR |  | 1993.9 |  | 2841 | 2841 | 2841 | H | 1.249 | 1.249 | 1.249
Horizontaal Wand | Panel Plus Horizontaal Wand | Nee | Grijs 001 | PPHW.08724022.001/GR | 87 | 240 | 22 | 9 | 4788 | 411.6939 | [9 empty] | C05 | 3229.1 | PPHW0.08724022/GR |  | 3229.1 |  | 4788 | 4788 | 4788 | H | 1.348 | 1.348 | 1.348
Horizontaal Wand | Panel Plus Horizontaal Wand | Nee | RAL9016 | PPHW.08724022.333/GR | 87 | 240 | 22 | 9 | 4788 | 411.6939 | [9 empty] | C05 | 3229.1 | PPHW0.08724022/GR |  | 3229.1 |  | 4788 | 4788 | 4788 | H | 1.348 | 1.348 | 1.348
Horizontaal Wand | Panel Plus Horizontaal Wand | Nee | Jaga kleur | PPHW.08724022.klr/GR | 87 | 240 | 22 | 9 | 4788 | 411.6939 | [9 empty] | C05 | 3875.1 | PPHW1.08724022/GR |  | 3875.1 |  | 4788 | 4788 | 4788 | H | 1.348 | 1.348 | 1.348
Horizontaal Wand | Panel Plus Horizontaal Wand | Nee | Grijs 001 | PPHW.08726011.001/GR | 87 | 260 | 11 | 5 | 3077 | 264.5744 | [9 empty] | C05 | 1767.9 | PPHW0.08726011/GR |  | 1767.9 |  | 3077 | 3077 | 3077 | H | 1.249 | 1.249 | 1.249
Horizontaal Wand | Panel Plus Horizontaal Wand | Nee | RAL9016 | PPHW.08726011.333/GR | 87 | 260 | 11 | 5 | 3077 | 264.5744 | [9 empty] | C05 | 1767.9 | PPHW0.08726011/GR |  | 1767.9 |  | 3077 | 3077 | 3077 | H | 1.249 | 1.249 | 1.249
Horizontaal Wand | Panel Plus Horizontaal Wand | Nee | Jaga kleur | PPHW.08726011.klr/GR | 87 | 260 | 11 | 5 | 3077 | 264.5744 | [9 empty] | C05 | 2121.5 | PPHW1.08726011/GR |  | 2121.5 |  | 3077 | 3077 | 3077 | H | 1.249 | 1.249 | 1.249
Horizontaal Wand | Panel Plus Horizontaal Wand | Nee | Grijs 001 | PPHW.08726022.001/GR | 87 | 260 | 22 | 9 | 5186 | 445.9157 | [9 empty] | C05 | 3431.2 | PPHW0.08726022/GR |  | 3431.2 |  | 5186 | 5186 | 5186 | H | 1.348 | 1.348 | 1.348
Horizontaal Wand | Panel Plus Horizontaal Wand | Nee | RAL9016 | PPHW.08726022.333/GR | 87 | 260 | 22 | 9 | 5186 | 445.9157 | [9 empty] | C05 | 3431.2 | PPHW0.08726022/GR |  | 3431.2 |  | 5186 | 5186 | 5186 | H | 1.348 | 1.348 | 1.348
Horizontaal Wand | Panel Plus Horizontaal Wand | Nee | Jaga kleur | PPHW.08726022.klr/GR | 87 | 260 | 22 | 9 | 5186 | 445.9157 | [9 empty] | C05 | 4117.3 | PPHW1.08726022/GR |  | 4117.3 |  | 5186 | 5186 | 5186 | H | 1.348 | 1.348 | 1.348
Horizontaal Wand | Panel Plus Horizontaal Wand | Nee | Grijs 001 | PPHW.08728011.001/GR | 87 | 280 | 11 | 5 | 3314 | 284.9527 | [9 empty] | C05 | 1872.8 | PPHW0.08728011/GR |  | 1872.8 |  | 3314 | 3314 | 3314 | H | 1.249 | 1.249 | 1.249
Horizontaal Wand | Panel Plus Horizontaal Wand | Nee | RAL9016 | PPHW.08728011.333/GR | 87 | 280 | 11 | 5 | 3314 | 284.9527 | [9 empty] | C05 | 1872.8 | PPHW0.08728011/GR |  | 1872.8 |  | 3314 | 3314 | 3314 | H | 1.249 | 1.249 | 1.249
Horizontaal Wand | Panel Plus Horizontaal Wand | Nee | Jaga kleur | PPHW.08728011.klr/GR | 87 | 280 | 11 | 5 | 3314 | 284.9527 | [9 empty] | C05 | 2247.4 | PPHW1.08728011/GR |  | 2247.4 |  | 3314 | 3314 | 3314 | H | 1.249 | 1.249 | 1.249
Horizontaal Wand | Panel Plus Horizontaal Wand | Nee | Grijs 001 | PPHW.08728022.001/GR | 87 | 280 | 22 | 9 | 5585 | 480.2236 | [9 empty] | C05 | 3634.1 | PPHW0.08728022/GR |  | 3634.1 |  | 5585 | 5585 | 5585 | H | 1.348 | 1.348 | 1.348
Horizontaal Wand | Panel Plus Horizontaal Wand | Nee | RAL9016 | PPHW.08728022.333/GR | 87 | 280 | 22 | 9 | 5585 | 480.2236 | [9 empty] | C05 | 3634.1 | PPHW0.08728022/GR |  | 3634.1 |  | 5585 | 5585 | 5585 | H | 1.348 | 1.348 | 1.348
Horizontaal Wand | Panel Plus Horizontaal Wand | Nee | Jaga kleur | PPHW.08728022.klr/GR | 87 | 280 | 22 | 9 | 5585 | 480.2236 | [9 empty] | C05 | 4360.8 | PPHW1.08728022/GR |  | 4360.8 |  | 5585 | 5585 | 5585 | H | 1.348 | 1.348 | 1.348
Horizontaal Wand | Panel Plus Horizontaal Wand | Nee | Grijs 001 | PPHW.08730011.001/GR | 87 | 300 | 11 | 5 | 3551 | 305.331 | [9 empty] | C05 | 1979.2 | PPHW0.08730011/GR |  | 1979.2 |  | 3551 | 3551 | 3551 | H | 1.249 | 1.249 | 1.249
Horizontaal Wand | Panel Plus Horizontaal Wand | Nee | RAL9016 | PPHW.08730011.333/GR | 87 | 300 | 11 | 5 | 3551 | 305.331 | [9 empty] | C05 | 1979.2 | PPHW0.08730011/GR |  | 1979.2 |  | 3551 | 3551 | 3551 | H | 1.249 | 1.249 | 1.249
Horizontaal Wand | Panel Plus Horizontaal Wand | Nee | Jaga kleur | PPHW.08730011.klr/GR | 87 | 300 | 11 | 5 | 3551 | 305.331 | [9 empty] | C05 | 2375.1 | PPHW1.08730011/GR |  | 2375.1 |  | 3551 | 3551 | 3551 | H | 1.249 | 1.249 | 1.249
Horizontaal Wand | Panel Plus Horizontaal Wand | Nee | Grijs 001 | PPHW.08730022.001/GR | 87 | 300 | 22 | 9 | 5984 | 514.5314 | [9 empty] | C05 | 3836.2 | PPHW0.08730022/GR |  | 3836.2 |  | 5984 | 5984 | 5984 | H | 1.348 | 1.348 | 1.348
Horizontaal Wand | Panel Plus Horizontaal Wand | Nee | RAL9016 | PPHW.08730022.333/GR | 87 | 300 | 22 | 9 | 5984 | 514.5314 | [9 empty] | C05 | 3836.2 | PPHW0.08730022/GR |  | 3836.2 |  | 5984 | 5984 | 5984 | H | 1.348 | 1.348 | 1.348
Horizontaal Wand | Panel Plus Horizontaal Wand | Nee | Jaga kleur | PPHW.08730022.klr/GR | 87 | 300 | 22 | 9 | 5984 | 514.5314 | [9 empty] | C05 | 4603.4 | PPHW1.08730022/GR |  | 4603.4 |  | 5984 | 5984 | 5984 | H | 1.348 | 1.348 | 1.348
Horizontaal Wand | Panel Plus Horizontaal Wand | Nee | Grijs 001 | PPHW.09406011.001/GR | 94 | 60 | 11 | 5 | 749 | 64.4024 | [9 empty] | C05 | 753 | PPHW0.09406011/GR |  | 753 |  | 749 | 749 | 749 | H | 1.249 | 1.249 | 1.249
Horizontaal Wand | Panel Plus Horizontaal Wand | Nee | RAL9016 | PPHW.09406011.333/GR | 94 | 60 | 11 | 5 | 749 | 64.4024 | [9 empty] | C05 | 753 | PPHW0.09406011/GR |  | 753 |  | 749 | 749 | 749 | H | 1.249 | 1.249 | 1.249
Horizontaal Wand | Panel Plus Horizontaal Wand | Nee | Jaga kleur | PPHW.09406011.klr/GR | 94 | 60 | 11 | 5 | 749 | 64.4024 | [9 empty] | C05 | 903.6 | PPHW1.09406011/GR |  | 903.6 |  | 749 | 749 | 749 | H | 1.249 | 1.249 | 1.249
Horizontaal Wand | Panel Plus Horizontaal Wand | Nee | Grijs 001 | PPHW.09406022.001/GR | 94 | 60 | 22 | 9 | 1247 | 107.2227 | [9 empty] | C05 | 1495.1 | PPHW0.09406022/GR |  | 1495.1 |  | 1247 | 1247 | 1247 | H | 1.348 | 1.348 | 1.348
Horizontaal Wand | Panel Plus Horizontaal Wand | Nee | RAL9016 | PPHW.09406022.333/GR | 94 | 60 | 22 | 9 | 1247 | 107.2227 | [9 empty] | C05 | 1495.1 | PPHW0.09406022/GR |  | 1495.1 |  | 1247 | 1247 | 1247 | H | 1.348 | 1.348 | 1.348
Horizontaal Wand | Panel Plus Horizontaal Wand | Nee | Jaga kleur | PPHW.09406022.klr/GR | 94 | 60 | 22 | 9 | 1247 | 107.2227 | [9 empty] | C05 | 1794.4 | PPHW1.09406022/GR |  | 1794.4 |  | 1247 | 1247 | 1247 | H | 1.348 | 1.348 | 1.348
Horizontaal Wand | Panel Plus Horizontaal Wand | Nee | Grijs 001 | PPHW.09408011.001/GR | 94 | 80 | 11 | 5 | 999 | 85.8985 | [9 empty] | C05 | 854.3 | PPHW0.09408011/GR |  | 854.3 |  | 999 | 999 | 999 | H | 1.249 | 1.249 | 1.249
Horizontaal Wand | Panel Plus Horizontaal Wand | Nee | RAL9016 | PPHW.09408011.333/GR | 94 | 80 | 11 | 5 | 999 | 85.8985 | [9 empty] | C05 | 854.3 | PPHW0.09408011/GR |  | 854.3 |  | 999 | 999 | 999 | H | 1.249 | 1.249 | 1.249
Horizontaal Wand | Panel Plus Horizontaal Wand | Nee | Jaga kleur | PPHW.09408011.klr/GR | 94 | 80 | 11 | 5 | 999 | 85.8985 | [9 empty] | C05 | 1025.1 | PPHW1.09408011/GR |  | 1025.1 |  | 999 | 999 | 999 | H | 1.249 | 1.249 | 1.249
Horizontaal Wand | Panel Plus Horizontaal Wand | Nee | Grijs 001 | PPHW.09408022.001/GR | 94 | 80 | 22 | 9 | 1663 | 142.9923 | [9 empty] | C05 | 1691.2 | PPHW0.09408022/GR |  | 1691.2 |  | 1663 | 1663 | 1663 | H | 1.348 | 1.348 | 1.348
Horizontaal Wand | Panel Plus Horizontaal Wand | Nee | RAL9016 | PPHW.09408022.333/GR | 94 | 80 | 22 | 9 | 1663 | 142.9923 | [9 empty] | C05 | 1691.2 | PPHW0.09408022/GR |  | 1691.2 |  | 1663 | 1663 | 1663 | H | 1.348 | 1.348 | 1.348
Horizontaal Wand | Panel Plus Horizontaal Wand | Nee | Jaga kleur | PPHW.09408022.klr/GR | 94 | 80 | 22 | 9 | 1663 | 142.9923 | [9 empty] | C05 | 2029.6 | PPHW1.09408022/GR |  | 2029.6 |  | 1663 | 1663 | 1663 | H | 1.348 | 1.348 | 1.348
Horizontaal Wand | Panel Plus Horizontaal Wand | Nee | Grijs 001 | PPHW.09410011.001/GR | 94 | 100 | 11 | 5 | 1248 | 107.3087 | [9 empty] | C05 | 957.5 | PPHW0.09410011/GR |  | 957.5 |  | 1248 | 1248 | 1248 | H | 1.249 | 1.249 | 1.249
Horizontaal Wand | Panel Plus Horizontaal Wand | Nee | RAL9016 | PPHW.09410011.333/GR | 94 | 100 | 11 | 5 | 1248 | 107.3087 | [9 empty] | C05 | 957.5 | PPHW0.09410011/GR |  | 957.5 |  | 1248 | 1248 | 1248 | H | 1.249 | 1.249 | 1.249
Horizontaal Wand | Panel Plus Horizontaal Wand | Nee | Jaga kleur | PPHW.09410011.klr/GR | 94 | 100 | 11 | 5 | 1248 | 107.3087 | [9 empty] | C05 | 1149 | PPHW1.09410011/GR |  | 1149 |  | 1248 | 1248 | 1248 | H | 1.249 | 1.249 | 1.249
Horizontaal Wand | Panel Plus Horizontaal Wand | Nee | Grijs 001 | PPHW.09410022.001/GR | 94 | 100 | 22 | 9 | 2079 | 178.7618 | [9 empty] | C05 | 1886.5 | PPHW0.09410022/GR |  | 1886.5 |  | 2079 | 2079 | 2079 | H | 1.348 | 1.348 | 1.348
Horizontaal Wand | Panel Plus Horizontaal Wand | Nee | RAL9016 | PPHW.09410022.333/GR | 94 | 100 | 22 | 9 | 2079 | 178.7618 | [9 empty] | C05 | 1886.5 | PPHW0.09410022/GR |  | 1886.5 |  | 2079 | 2079 | 2079 | H | 1.348 | 1.348 | 1.348
Horizontaal Wand | Panel Plus Horizontaal Wand | Nee | Jaga kleur | PPHW.09410022.klr/GR | 94 | 100 | 22 | 9 | 2079 | 178.7618 | [9 empty] | C05 | 2264 | PPHW1.09410022/GR |  | 2264 |  | 2079 | 2079 | 2079 | H | 1.348 | 1.348 | 1.348
Horizontaal Wand | Panel Plus Horizontaal Wand | Nee | Grijs 001 | PPHW.09412011.001/GR | 94 | 120 | 11 | 5 | 1498 | 128.8048 | [9 empty] | C05 | 1068.2 | PPHW0.09412011/GR |  | 1068.2 |  | 1498 | 1498 | 1498 | H | 1.249 | 1.249 | 1.249
Horizontaal Wand | Panel Plus Horizontaal Wand | Nee | RAL9016 | PPHW.09412011.333/GR | 94 | 120 | 11 | 5 | 1498 | 128.8048 | [9 empty] | C05 | 1068.2 | PPHW0.09412011/GR |  | 1068.2 |  | 1498 | 1498 | 1498 | H | 1.249 | 1.249 | 1.249
Horizontaal Wand | Panel Plus Horizontaal Wand | Nee | Jaga kleur | PPHW.09412011.klr/GR | 94 | 120 | 11 | 5 | 1498 | 128.8048 | [9 empty] | C05 | 1281.8 | PPHW1.09412011/GR |  | 1281.8 |  | 1498 | 1498 | 1498 | H | 1.249 | 1.249 | 1.249
Horizontaal Wand | Panel Plus Horizontaal Wand | Nee | Grijs 001 | PPHW.09412022.001/GR | 94 | 120 | 22 | 9 | 2495 | 214.5314 | [9 empty] | C05 | 2098.4 | PPHW0.09412022/GR |  | 2098.4 |  | 2495 | 2495 | 2495 | H | 1.348 | 1.348 | 1.348
Horizontaal Wand | Panel Plus Horizontaal Wand | Nee | RAL9016 | PPHW.09412022.333/GR | 94 | 120 | 22 | 9 | 2495 | 214.5314 | [9 empty] | C05 | 2098.4 | PPHW0.09412022/GR |  | 2098.4 |  | 2495 | 2495 | 2495 | H | 1.348 | 1.348 | 1.348
Horizontaal Wand | Panel Plus Horizontaal Wand | Nee | Jaga kleur | PPHW.09412022.klr/GR | 94 | 120 | 22 | 9 | 2495 | 214.5314 | [9 empty] | C05 | 2517.9 | PPHW1.09412022/GR |  | 2517.9 |  | 2495 | 2495 | 2495 | H | 1.348 | 1.348 | 1.348
Horizontaal Wand | Panel Plus Horizontaal Wand | Nee | Grijs 001 | PPHW.09414011.001/GR | 94 | 140 | 11 | 5 | 1748 | 150.3009 | [9 empty] | C05 | 1180 | PPHW0.09414011/GR |  | 1180 |  | 1748 | 1748 | 1748 | H | 1.249 | 1.249 | 1.249
Horizontaal Wand | Panel Plus Horizontaal Wand | Nee | RAL9016 | PPHW.09414011.333/GR | 94 | 140 | 11 | 5 | 1748 | 150.3009 | [9 empty] | C05 | 1180 | PPHW0.09414011/GR |  | 1180 |  | 1748 | 1748 | 1748 | H | 1.249 | 1.249 | 1.249
Horizontaal Wand | Panel Plus Horizontaal Wand | Nee | Jaga kleur | PPHW.09414011.klr/GR | 94 | 140 | 11 | 5 | 1748 | 150.3009 | [9 empty] | C05 | 1416 | PPHW1.09414011/GR |  | 1416 |  | 1748 | 1748 | 1748 | H | 1.249 | 1.249 | 1.249
Horizontaal Wand | Panel Plus Horizontaal Wand | Nee | Grijs 001 | PPHW.09414022.001/GR | 94 | 140 | 22 | 9 | 2910 | 250.215 | [9 empty] | C05 | 2313.6 | PPHW0.09414022/GR |  | 2313.6 |  | 2910 | 2910 | 2910 | H | 1.348 | 1.348 | 1.348
Horizontaal Wand | Panel Plus Horizontaal Wand | Nee | RAL9016 | PPHW.09414022.333/GR | 94 | 140 | 22 | 9 | 2910 | 250.215 | [9 empty] | C05 | 2313.6 | PPHW0.09414022/GR |  | 2313.6 |  | 2910 | 2910 | 2910 | H | 1.348 | 1.348 | 1.348
Horizontaal Wand | Panel Plus Horizontaal Wand | Nee | Jaga kleur | PPHW.09414022.klr/GR | 94 | 140 | 22 | 9 | 2910 | 250.215 | [9 empty] | C05 | 2776.5 | PPHW1.09414022/GR |  | 2776.5 |  | 2910 | 2910 | 2910 | H | 1.348 | 1.348 | 1.348
Horizontaal Wand | Panel Plus Horizontaal Wand | Nee | Grijs 001 | PPHW.09416011.001/GR | 94 | 160 | 11 | 5 | 1997 | 171.7111 | [9 empty] | C05 | 1291.8 | PPHW0.09416011/GR |  | 1291.8 |  | 1997 | 1997 | 1997 | H | 1.249 | 1.249 | 1.249
Horizontaal Wand | Panel Plus Horizontaal Wand | Nee | RAL9016 | PPHW.09416011.333/GR | 94 | 160 | 11 | 5 | 1997 | 171.7111 | [9 empty] | C05 | 1291.8 | PPHW0.09416011/GR |  | 1291.8 |  | 1997 | 1997 | 1997 | H | 1.249 | 1.249 | 1.249
Horizontaal Wand | Panel Plus Horizontaal Wand | Nee | Jaga kleur | PPHW.09416011.klr/GR | 94 | 160 | 11 | 5 | 1997 | 171.7111 | [9 empty] | C05 | 1550.3 | PPHW1.09416011/GR |  | 1550.3 |  | 1997 | 1997 | 1997 | H | 1.249 | 1.249 | 1.249
Horizontaal Wand | Panel Plus Horizontaal Wand | Nee | Grijs 001 | PPHW.09416022.001/GR | 94 | 160 | 22 | 9 | 3326 | 285.9845 | [9 empty] | C05 | 2528.1 | PPHW0.09416022/GR |  | 2528.1 |  | 3326 | 3326 | 3326 | H | 1.348 | 1.348 | 1.348
Horizontaal Wand | Panel Plus Horizontaal Wand | Nee | RAL9016 | PPHW.09416022.333/GR | 94 | 160 | 22 | 9 | 3326 | 285.9845 | [9 empty] | C05 | 2528.1 | PPHW0.09416022/GR |  | 2528.1 |  | 3326 | 3326 | 3326 | H | 1.348 | 1.348 | 1.348
Horizontaal Wand | Panel Plus Horizontaal Wand | Nee | Jaga kleur | PPHW.09416022.klr/GR | 94 | 160 | 22 | 9 | 3326 | 285.9845 | [9 empty] | C05 | 3033.6 | PPHW1.09416022/GR |  | 3033.6 |  | 3326 | 3326 | 3326 | H | 1.348 | 1.348 | 1.348
Horizontaal Wand | Panel Plus Horizontaal Wand | Nee | Grijs 001 | PPHW.09418011.001/GR | 94 | 180 | 11 | 5 | 2247 | 193.2072 | [9 empty] | C05 | 1403.6 | PPHW0.09418011/GR |  | 1403.6 |  | 2247 | 2247 | 2247 | H | 1.249 | 1.249 | 1.249
Horizontaal Wand | Panel Plus Horizontaal Wand | Nee | RAL9016 | PPHW.09418011.333/GR | 94 | 180 | 11 | 5 | 2247 | 193.2072 | [9 empty] | C05 | 1403.6 | PPHW0.09418011/GR |  | 1403.6 |  | 2247 | 2247 | 2247 | H | 1.249 | 1.249 | 1.249
Horizontaal Wand | Panel Plus Horizontaal Wand | Nee | Jaga kleur | PPHW.09418011.klr/GR | 94 | 180 | 11 | 5 | 2247 | 193.2072 | [9 empty] | C05 | 1684.4 | PPHW1.09418011/GR |  | 1684.4 |  | 2247 | 2247 | 2247 | H | 1.249 | 1.249 | 1.249
Horizontaal Wand | Panel Plus Horizontaal Wand | Nee | Grijs 001 | PPHW.09418022.001/GR | 94 | 180 | 22 | 9 | 3742 | 321.7541 | [9 empty] | C05 | 2741.8 | PPHW0.09418022/GR |  | 2741.8 |  | 3742 | 3742 | 3742 | H | 1.348 | 1.348 | 1.348
Horizontaal Wand | Panel Plus Horizontaal Wand | Nee | RAL9016 | PPHW.09418022.333/GR | 94 | 180 | 22 | 9 | 3742 | 321.7541 | [9 empty] | C05 | 2741.8 | PPHW0.09418022/GR |  | 2741.8 |  | 3742 | 3742 | 3742 | H | 1.348 | 1.348 | 1.348
Horizontaal Wand | Panel Plus Horizontaal Wand | Nee | Jaga kleur | PPHW.09418022.klr/GR | 94 | 180 | 22 | 9 | 3742 | 321.7541 | [9 empty] | C05 | 3290.2 | PPHW1.09418022/GR |  | 3290.2 |  | 3742 | 3742 | 3742 | H | 1.348 | 1.348 | 1.348
Horizontaal Wand | Panel Plus Horizontaal Wand | Nee | Grijs 001 | PPHW.09420011.001/GR | 94 | 200 | 11 | 5 | 2496 | 214.6174 | [9 empty] | C05 | 1514.5 | PPHW0.09420011/GR |  | 1514.5 |  | 2496 | 2496 | 2496 | H | 1.249 | 1.249 | 1.249
Horizontaal Wand | Panel Plus Horizontaal Wand | Nee | RAL9016 | PPHW.09420011.333/GR | 94 | 200 | 11 | 5 | 2496 | 214.6174 | [9 empty] | C05 | 1514.5 | PPHW0.09420011/GR |  | 1514.5 |  | 2496 | 2496 | 2496 | H | 1.249 | 1.249 | 1.249
Horizontaal Wand | Panel Plus Horizontaal Wand | Nee | Jaga kleur | PPHW.09420011.klr/GR | 94 | 200 | 11 | 5 | 2496 | 214.6174 | [9 empty] | C05 | 1817.5 | PPHW1.09420011/GR |  | 1817.5 |  | 2496 | 2496 | 2496 | H | 1.249 | 1.249 | 1.249
Horizontaal Wand | Panel Plus Horizontaal Wand | Nee | Grijs 001 | PPHW.09420022.001/GR | 94 | 200 | 22 | 9 | 4158 | 357.5236 | [9 empty] | C05 | 2954.1 | PPHW0.09420022/GR |  | 2954.1 |  | 4158 | 4158 | 4158 | H | 1.348 | 1.348 | 1.348
Horizontaal Wand | Panel Plus Horizontaal Wand | Nee | RAL9016 | PPHW.09420022.333/GR | 94 | 200 | 22 | 9 | 4158 | 357.5236 | [9 empty] | C05 | 2954.1 | PPHW0.09420022/GR |  | 2954.1 |  | 4158 | 4158 | 4158 | H | 1.348 | 1.348 | 1.348
Horizontaal Wand | Panel Plus Horizontaal Wand | Nee | Jaga kleur | PPHW.09420022.klr/GR | 94 | 200 | 22 | 9 | 4158 | 357.5236 | [9 empty] | C05 | 3545.1 | PPHW1.09420022/GR |  | 3545.1 |  | 4158 | 4158 | 4158 | H | 1.348 | 1.348 | 1.348
Horizontaal Wand | Panel Plus Horizontaal Wand | Nee | Grijs 001 | PPHW.09422011.001/GR | 94 | 220 | 11 | 5 | 2746 | 236.1135 | [9 empty] | C05 | 1626.1 | PPHW0.09422011/GR |  | 1626.1 |  | 2746 | 2746 | 2746 | H | 1.249 | 1.249 | 1.249
Horizontaal Wand | Panel Plus Horizontaal Wand | Nee | RAL9016 | PPHW.09422011.333/GR | 94 | 220 | 11 | 5 | 2746 | 236.1135 | [9 empty] | C05 | 1626.1 | PPHW0.09422011/GR |  | 1626.1 |  | 2746 | 2746 | 2746 | H | 1.249 | 1.249 | 1.249
Horizontaal Wand | Panel Plus Horizontaal Wand | Nee | Jaga kleur | PPHW.09422011.klr/GR | 94 | 220 | 11 | 5 | 2746 | 236.1135 | [9 empty] | C05 | 1951.3 | PPHW1.09422011/GR |  | 1951.3 |  | 2746 | 2746 | 2746 | H | 1.249 | 1.249 | 1.249
Horizontaal Wand | Panel Plus Horizontaal Wand | Nee | Grijs 001 | PPHW.09422022.001/GR | 94 | 220 | 22 | 9 | 4574 | 393.2932 | [9 empty] | C05 | 3169.2 | PPHW0.09422022/GR |  | 3169.2 |  | 4574 | 4574 | 4574 | H | 1.348 | 1.348 | 1.348
Horizontaal Wand | Panel Plus Horizontaal Wand | Nee | RAL9016 | PPHW.09422022.333/GR | 94 | 220 | 22 | 9 | 4574 | 393.2932 | [9 empty] | C05 | 3169.2 | PPHW0.09422022/GR |  | 3169.2 |  | 4574 | 4574 | 4574 | H | 1.348 | 1.348 | 1.348
Horizontaal Wand | Panel Plus Horizontaal Wand | Nee | Jaga kleur | PPHW.09422022.klr/GR | 94 | 220 | 22 | 9 | 4574 | 393.2932 | [9 empty] | C05 | 3803 | PPHW1.09422022/GR |  | 3803 |  | 4574 | 4574 | 4574 | H | 1.348 | 1.348 | 1.348
Horizontaal Wand | Panel Plus Horizontaal Wand | Nee | Grijs 001 | PPHW.09424011.001/GR | 94 | 240 | 11 | 5 | 2996 | 257.6096 | [9 empty] | C05 | 1736.8 | PPHW0.09424011/GR |  | 1736.8 |  | 2996 | 2996 | 2996 | H | 1.249 | 1.249 | 1.249
Horizontaal Wand | Panel Plus Horizontaal Wand | Nee | RAL9016 | PPHW.09424011.333/GR | 94 | 240 | 11 | 5 | 2996 | 257.6096 | [9 empty] | C05 | 1736.8 | PPHW0.09424011/GR |  | 1736.8 |  | 2996 | 2996 | 2996 | H | 1.249 | 1.249 | 1.249
Horizontaal Wand | Panel Plus Horizontaal Wand | Nee | Jaga kleur | PPHW.09424011.klr/GR | 94 | 240 | 11 | 5 | 2996 | 257.6096 | [9 empty] | C05 | 2084.3 | PPHW1.09424011/GR |  | 2084.3 |  | 2996 | 2996 | 2996 | H | 1.249 | 1.249 | 1.249
Horizontaal Wand | Panel Plus Horizontaal Wand | Nee | Grijs 001 | PPHW.09424022.001/GR | 94 | 240 | 22 | 9 | 4989 | 428.9768 | [9 empty] | C05 | 3381.2 | PPHW0.09424022/GR |  | 3381.2 |  | 4989 | 4989 | 4989 | H | 1.348 | 1.348 | 1.348
Horizontaal Wand | Panel Plus Horizontaal Wand | Nee | RAL9016 | PPHW.09424022.333/GR | 94 | 240 | 22 | 9 | 4989 | 428.9768 | [9 empty] | C05 | 3381.2 | PPHW0.09424022/GR |  | 3381.2 |  | 4989 | 4989 | 4989 | H | 1.348 | 1.348 | 1.348
Horizontaal Wand | Panel Plus Horizontaal Wand | Nee | Jaga kleur | PPHW.09424022.klr/GR | 94 | 240 | 22 | 9 | 4989 | 428.9768 | [9 empty] | C05 | 4057.4 | PPHW1.09424022/GR |  | 4057.4 |  | 4989 | 4989 | 4989 | H | 1.348 | 1.348 | 1.348
Horizontaal Wand | Panel Plus Horizontaal Wand | Nee | Grijs 001 | PPHW.09426011.001/GR | 94 | 260 | 11 | 5 | 3245 | 279.0198 | [9 empty] | C05 | 1848.9 | PPHW0.09426011/GR |  | 1848.9 |  | 3245 | 3245 | 3245 | H | 1.249 | 1.249 | 1.249
Horizontaal Wand | Panel Plus Horizontaal Wand | Nee | RAL9016 | PPHW.09426011.333/GR | 94 | 260 | 11 | 5 | 3245 | 279.0198 | [9 empty] | C05 | 1848.9 | PPHW0.09426011/GR |  | 1848.9 |  | 3245 | 3245 | 3245 | H | 1.249 | 1.249 | 1.249
Horizontaal Wand | Panel Plus Horizontaal Wand | Nee | Jaga kleur | PPHW.09426011.klr/GR | 94 | 260 | 11 | 5 | 3245 | 279.0198 | [9 empty] | C05 | 2218.4 | PPHW1.09426011/GR |  | 2218.4 |  | 3245 | 3245 | 3245 | H | 1.249 | 1.249 | 1.249
Horizontaal Wand | Panel Plus Horizontaal Wand | Nee | Grijs 001 | PPHW.09426022.001/GR | 94 | 260 | 22 | 9 | 5405 | 464.7463 | [9 empty] | C05 | 3596.5 | PPHW0.09426022/GR |  | 3596.5 |  | 5405 | 5405 | 5405 | H | 1.348 | 1.348 | 1.348
Horizontaal Wand | Panel Plus Horizontaal Wand | Nee | RAL9016 | PPHW.09426022.333/GR | 94 | 260 | 22 | 9 | 5405 | 464.7463 | [9 empty] | C05 | 3596.5 | PPHW0.09426022/GR |  | 3596.5 |  | 5405 | 5405 | 5405 | H | 1.348 | 1.348 | 1.348
Horizontaal Wand | Panel Plus Horizontaal Wand | Nee | Jaga kleur | PPHW.09426022.klr/GR | 94 | 260 | 22 | 9 | 5405 | 464.7463 | [9 empty] | C05 | 4315.7 | PPHW1.09426022/GR |  | 4315.7 |  | 5405 | 5405 | 5405 | H | 1.348 | 1.348 | 1.348
Horizontaal Wand | Panel Plus Horizontaal Wand | Nee | Grijs 001 | PPHW.09428011.001/GR | 94 | 280 | 11 | 5 | 3495 | 300.5159 | [9 empty] | C05 | 1960.5 | PPHW0.09428011/GR |  | 1960.5 |  | 3495 | 3495 | 3495 | H | 1.249 | 1.249 | 1.249
Horizontaal Wand | Panel Plus Horizontaal Wand | Nee | RAL9016 | PPHW.09428011.333/GR | 94 | 280 | 11 | 5 | 3495 | 300.5159 | [9 empty] | C05 | 1960.5 | PPHW0.09428011/GR |  | 1960.5 |  | 3495 | 3495 | 3495 | H | 1.249 | 1.249 | 1.249
Horizontaal Wand | Panel Plus Horizontaal Wand | Nee | Jaga kleur | PPHW.09428011.klr/GR | 94 | 280 | 11 | 5 | 3495 | 300.5159 | [9 empty] | C05 | 2352.7 | PPHW1.09428011/GR |  | 2352.7 |  | 3495 | 3495 | 3495 | H | 1.249 | 1.249 | 1.249
Horizontaal Wand | Panel Plus Horizontaal Wand | Nee | Grijs 001 | PPHW.09428022.001/GR | 94 | 280 | 22 | 9 | 5821 | 500.5159 | [9 empty] | C05 | 3811.5 | PPHW0.09428022/GR |  | 3811.5 |  | 5821 | 5821 | 5821 | H | 1.348 | 1.348 | 1.348
Horizontaal Wand | Panel Plus Horizontaal Wand | Nee | RAL9016 | PPHW.09428022.333/GR | 94 | 280 | 22 | 9 | 5821 | 500.5159 | [9 empty] | C05 | 3811.5 | PPHW0.09428022/GR |  | 3811.5 |  | 5821 | 5821 | 5821 | H | 1.348 | 1.348 | 1.348
Horizontaal Wand | Panel Plus Horizontaal Wand | Nee | Jaga kleur | PPHW.09428022.klr/GR | 94 | 280 | 22 | 9 | 5821 | 500.5159 | [9 empty] | C05 | 4573.9 | PPHW1.09428022/GR |  | 4573.9 |  | 5821 | 5821 | 5821 | H | 1.348 | 1.348 | 1.348
Horizontaal Wand | Panel Plus Horizontaal Wand | Nee | Grijs 001 | PPHW.09430011.001/GR | 94 | 300 | 11 | 5 | 3745 | 322.012 | [9 empty] | C05 | 2072.9 | PPHW0.09430011/GR |  | 2072.9 |  | 3745 | 3745 | 3745 | H | 1.249 | 1.249 | 1.249
Horizontaal Wand | Panel Plus Horizontaal Wand | Nee | RAL9016 | PPHW.09430011.333/GR | 94 | 300 | 11 | 5 | 3745 | 322.012 | [9 empty] | C05 | 2072.9 | PPHW0.09430011/GR |  | 2072.9 |  | 3745 | 3745 | 3745 | H | 1.249 | 1.249 | 1.249
Horizontaal Wand | Panel Plus Horizontaal Wand | Nee | Jaga kleur | PPHW.09430011.klr/GR | 94 | 300 | 11 | 5 | 3745 | 322.012 | [9 empty] | C05 | 2487.2 | PPHW1.09430011/GR |  | 2487.2 |  | 3745 | 3745 | 3745 | H | 1.249 | 1.249 | 1.249
Horizontaal Wand | Panel Plus Horizontaal Wand | Nee | Grijs 001 | PPHW.09430022.001/GR | 94 | 300 | 22 | 9 | 6237 | 536.2855 | [9 empty] | C05 | 4026.1 | PPHW0.09430022/GR |  | 4026.1 |  | 6237 | 6237 | 6237 | H | 1.348 | 1.348 | 1.348
Horizontaal Wand | Panel Plus Horizontaal Wand | Nee | RAL9016 | PPHW.09430022.333/GR | 94 | 300 | 22 | 9 | 6237 | 536.2855 | [9 empty] | C05 | 4026.1 | PPHW0.09430022/GR |  | 4026.1 |  | 6237 | 6237 | 6237 | H | 1.348 | 1.348 | 1.348
Horizontaal Wand | Panel Plus Horizontaal Wand | Nee | Jaga kleur | PPHW.09430022.klr/GR | 94 | 300 | 22 | 9 | 6237 | 536.2855 | [9 empty] | C05 | 4831.5 | PPHW1.09430022/GR |  | 4831.5 |  | 6237 | 6237 | 6237 | H | 1.348 | 1.348 | 1.348
Verticaal Wand | Panel Plus Verticaal Wand | Nee | Grijs 001 | PPVW.18002411.001/MM | 180 | 24 | 11 | 5 | 584 | 50.215 | [9 empty] | C05 | 564.2 | PPVW0.18002411 |  | 564.2 |  | 584 | 584 | 584 | H | 1.326 | 1.326 | 1.326
Verticaal Wand | Panel Plus Verticaal Wand | Nee | RAL9016 | PPVW.18002411.333/MM | 180 | 24 | 11 | 5 | 584 | 50.215 | [9 empty] | C05 | 564.2 | PPVW0.18002411 |  | 564.2 |  | 584 | 584 | 584 | H | 1.326 | 1.326 | 1.326
Verticaal Wand | Panel Plus Verticaal Wand | Nee | Jaga kleur | PPVW.18002411.klr/MM | 180 | 24 | 11 | 5 | 584 | 50.215 | [9 empty] | C05 | 677.1 | PPVW1.18002411 |  | 677.1 |  | 584 | 584 | 584 | H | 1.326 | 1.326 | 1.326
Verticaal Wand | Panel Plus Verticaal Wand | Nee | Grijs 001 | PPVW.18003111.001/MM | 180 | 31 | 11 | 5 | 730 | 62.7687 | [9 empty] | C05 | 691.8 | PPVW0.18003111 |  | 691.8 |  | 730 | 730 | 730 | H | 1.326 | 1.326 | 1.326
Verticaal Wand | Panel Plus Verticaal Wand | Nee | RAL9016 | PPVW.18003111.333/MM | 180 | 31 | 11 | 5 | 730 | 62.7687 | [9 empty] | C05 | 691.8 | PPVW0.18003111 |  | 691.8 |  | 730 | 730 | 730 | H | 1.326 | 1.326 | 1.326
Verticaal Wand | Panel Plus Verticaal Wand | Nee | Jaga kleur | PPVW.18003111.klr/MM | 180 | 31 | 11 | 5 | 730 | 62.7687 | [9 empty] | C05 | 830.1 | PPVW1.18003111 |  | 830.1 |  | 730 | 730 | 730 | H | 1.326 | 1.326 | 1.326
Verticaal Wand | Panel Plus Verticaal Wand | Nee | Grijs 001 | PPVW.18003711.001/MM | 180 | 37 | 11 | 5 | 875 | 75.2365 | [9 empty] | C05 | 818.9 | PPVW0.18003711 |  | 818.9 |  | 875 | 875 | 875 | H | 1.326 | 1.326 | 1.326
Verticaal Wand | Panel Plus Verticaal Wand | Nee | RAL9016 | PPVW.18003711.333/MM | 180 | 37 | 11 | 5 | 875 | 75.2365 | [9 empty] | C05 | 818.9 | PPVW0.18003711 |  | 818.9 |  | 875 | 875 | 875 | H | 1.326 | 1.326 | 1.326
Verticaal Wand | Panel Plus Verticaal Wand | Nee | Jaga kleur | PPVW.18003711.klr/MM | 180 | 37 | 11 | 5 | 875 | 75.2365 | [9 empty] | C05 | 982.8 | PPVW1.18003711 |  | 982.8 |  | 875 | 875 | 875 | H | 1.326 | 1.326 | 1.326
Verticaal Wand | Panel Plus Verticaal Wand | Nee | Grijs 001 | PPVW.18004311.001/MM | 180 | 43 | 11 | 5 | 1021 | 87.7902 | [9 empty] | C05 | 948 | PPVW0.18004311 |  | 948 |  | 1021 | 1021 | 1021 | H | 1.326 | 1.326 | 1.326
Verticaal Wand | Panel Plus Verticaal Wand | Nee | RAL9016 | PPVW.18004311.333/MM | 180 | 43 | 11 | 5 | 1021 | 87.7902 | [9 empty] | C05 | 948 | PPVW0.18004311 |  | 948 |  | 1021 | 1021 | 1021 | H | 1.326 | 1.326 | 1.326
Verticaal Wand | Panel Plus Verticaal Wand | Nee | Jaga kleur | PPVW.18004311.klr/MM | 180 | 43 | 11 | 5 | 1021 | 87.7902 | [9 empty] | C05 | 1137.7 | PPVW1.18004311 |  | 1137.7 |  | 1021 | 1021 | 1021 | H | 1.326 | 1.326 | 1.326
Verticaal Wand | Panel Plus Verticaal Wand | Nee | Grijs 001 | PPVW.18005011.001/MM | 180 | 50 | 11 | 5 | 1167 | 100.3439 | [9 empty] | C05 | 1078.2 | PPVW0.18005011 |  | 1078.2 |  | 1167 | 1167 | 1167 | H | 1.326 | 1.326 | 1.326
Verticaal Wand | Panel Plus Verticaal Wand | Nee | RAL9016 | PPVW.18005011.333/MM | 180 | 50 | 11 | 5 | 1167 | 100.3439 | [9 empty] | C05 | 1078.2 | PPVW0.18005011 |  | 1078.2 |  | 1167 | 1167 | 1167 | H | 1.326 | 1.326 | 1.326
Verticaal Wand | Panel Plus Verticaal Wand | Nee | Jaga kleur | PPVW.18005011.klr/MM | 180 | 50 | 11 | 5 | 1167 | 100.3439 | [9 empty] | C05 | 1294.1 | PPVW1.18005011 |  | 1294.1 |  | 1167 | 1167 | 1167 | H | 1.326 | 1.326 | 1.326
Verticaal Wand | Panel Plus Verticaal Wand | Nee | Grijs 001 | PPVW.18005611.001/MM | 180 | 56 | 11 | 5 | 1313 | 112.8977 | [9 empty] | C05 | 1207.1 | PPVW0.18005611 |  | 1207.1 |  | 1313 | 1313 | 1313 | H | 1.326 | 1.326 | 1.326
Verticaal Wand | Panel Plus Verticaal Wand | Nee | RAL9016 | PPVW.18005611.333/MM | 180 | 56 | 11 | 5 | 1313 | 112.8977 | [9 empty] | C05 | 1207.1 | PPVW0.18005611 |  | 1207.1 |  | 1313 | 1313 | 1313 | H | 1.326 | 1.326 | 1.326
Verticaal Wand | Panel Plus Verticaal Wand | Nee | Jaga kleur | PPVW.18005611.klr/MM | 180 | 56 | 11 | 5 | 1313 | 112.8977 | [9 empty] | C05 | 1448.4 | PPVW1.18005611 |  | 1448.4 |  | 1313 | 1313 | 1313 | H | 1.326 | 1.326 | 1.326
Verticaal Wand | Panel Plus Verticaal Wand | Nee | Grijs 001 | PPVW.18006211.001/MM | 180 | 62 | 11 | 5 | 1459 | 125.4514 | [9 empty] | C05 | 1332.7 | PPVW0.18006211 |  | 1332.7 |  | 1459 | 1459 | 1459 | H | 1.326 | 1.326 | 1.326
Verticaal Wand | Panel Plus Verticaal Wand | Nee | RAL9016 | PPVW.18006211.333/MM | 180 | 62 | 11 | 5 | 1459 | 125.4514 | [9 empty] | C05 | 1332.7 | PPVW0.18006211 |  | 1332.7 |  | 1459 | 1459 | 1459 | H | 1.326 | 1.326 | 1.326
Verticaal Wand | Panel Plus Verticaal Wand | Nee | Jaga kleur | PPVW.18006211.klr/MM | 180 | 62 | 11 | 5 | 1459 | 125.4514 | [9 empty] | C05 | 1599.3 | PPVW1.18006211 |  | 1599.3 |  | 1459 | 1459 | 1459 | H | 1.326 | 1.326 | 1.326
Verticaal Wand | Panel Plus Verticaal Wand | Nee | Grijs 001 | PPVW.18006911.001/MM | 180 | 69 | 11 | 5 | 1605 | 138.0052 | [9 empty] | C05 | 1418.6 | PPVW0.18006911 |  | 1418.6 |  | 1605 | 1605 | 1605 | H | 1.326 | 1.326 | 1.326
Verticaal Wand | Panel Plus Verticaal Wand | Nee | RAL9016 | PPVW.18006911.333/MM | 180 | 69 | 11 | 5 | 1605 | 138.0052 | [9 empty] | C05 | 1418.6 | PPVW0.18006911 |  | 1418.6 |  | 1605 | 1605 | 1605 | H | 1.326 | 1.326 | 1.326
Verticaal Wand | Panel Plus Verticaal Wand | Nee | Jaga kleur | PPVW.18006911.klr/MM | 180 | 69 | 11 | 5 | 1605 | 138.0052 | [9 empty] | C05 | 1702.3 | PPVW1.18006911 |  | 1702.3 |  | 1605 | 1605 | 1605 | H | 1.326 | 1.326 | 1.326
Verticaal Wand | Panel Plus Verticaal Wand | Nee | Grijs 001 | PPVW.18007511.001/MM | 180 | 75 | 11 | 5 | 1751 | 150.5589 | [9 empty] | C05 | 1501.5 | PPVW0.18007511 |  | 1501.5 |  | 1751 | 1751 | 1751 | H | 1.326 | 1.326 | 1.326
Verticaal Wand | Panel Plus Verticaal Wand | Nee | RAL9016 | PPVW.18007511.333/MM | 180 | 75 | 11 | 5 | 1751 | 150.5589 | [9 empty] | C05 | 1501.5 | PPVW0.18007511 |  | 1501.5 |  | 1751 | 1751 | 1751 | H | 1.326 | 1.326 | 1.326
Verticaal Wand | Panel Plus Verticaal Wand | Nee | Jaga kleur | PPVW.18007511.klr/MM | 180 | 75 | 11 | 5 | 1751 | 150.5589 | [9 empty] | C05 | 1801.8 | PPVW1.18007511 |  | 1801.8 |  | 1751 | 1751 | 1751 | H | 1.326 | 1.326 | 1.326
Verticaal Wand | Panel Plus Verticaal Wand | Nee | Grijs 001 | PPVW.18008111.001/MM | 180 | 81 | 11 | 5 | 1897 | 163.1126 | [9 empty] | C05 | 1586.9 | PPVW0.18008111 |  | 1586.9 |  | 1897 | 1897 | 1897 | H | 1.326 | 1.326 | 1.326
Verticaal Wand | Panel Plus Verticaal Wand | Nee | RAL9016 | PPVW.18008111.333/MM | 180 | 81 | 11 | 5 | 1897 | 163.1126 | [9 empty] | C05 | 1586.9 | PPVW0.18008111 |  | 1586.9 |  | 1897 | 1897 | 1897 | H | 1.326 | 1.326 | 1.326
Verticaal Wand | Panel Plus Verticaal Wand | Nee | Jaga kleur | PPVW.18008111.klr/MM | 180 | 81 | 11 | 5 | 1897 | 163.1126 | [9 empty] | C05 | 1904.3 | PPVW1.18008111 |  | 1904.3 |  | 1897 | 1897 | 1897 | H | 1.326 | 1.326 | 1.326
Verticaal Wand | Panel Plus Verticaal Wand | Nee | Grijs 001 | PPVW.18008711.001/MM | 180 | 87 | 11 | 5 | 2043 | 175.6664 | [9 empty] | C05 | 1671.9 | PPVW0.18008711 |  | 1671.9 |  | 2043 | 2043 | 2043 | H | 1.326 | 1.326 | 1.326
Verticaal Wand | Panel Plus Verticaal Wand | Nee | RAL9016 | PPVW.18008711.333/MM | 180 | 87 | 11 | 5 | 2043 | 175.6664 | [9 empty] | C05 | 1671.9 | PPVW0.18008711 |  | 1671.9 |  | 2043 | 2043 | 2043 | H | 1.326 | 1.326 | 1.326
Verticaal Wand | Panel Plus Verticaal Wand | Nee | Jaga kleur | PPVW.18008711.klr/MM | 180 | 87 | 11 | 5 | 2043 | 175.6664 | [9 empty] | C05 | 2006.3 | PPVW1.18008711 |  | 2006.3 |  | 2043 | 2043 | 2043 | H | 1.326 | 1.326 | 1.326
Verticaal Wand | Panel Plus Verticaal Wand | Nee | Grijs 001 | PPVW.18009411.001/MM | 180 | 94 | 11 | 5 | 2189 | 188.2201 | [9 empty] | C05 | 1756 | PPVW0.18009411 |  | 1756 |  | 2189 | 2189 | 2189 | H | 1.326 | 1.326 | 1.326
Verticaal Wand | Panel Plus Verticaal Wand | Nee | RAL9016 | PPVW.18009411.333/MM | 180 | 94 | 11 | 5 | 2189 | 188.2201 | [9 empty] | C05 | 1756 | PPVW0.18009411 |  | 1756 |  | 2189 | 2189 | 2189 | H | 1.326 | 1.326 | 1.326
Verticaal Wand | Panel Plus Verticaal Wand | Nee | Jaga kleur | PPVW.18009411.klr/MM | 180 | 94 | 11 | 5 | 2189 | 188.2201 | [9 empty] | C05 | 2107.2 | PPVW1.18009411 |  | 2107.2 |  | 2189 | 2189 | 2189 | H | 1.326 | 1.326 | 1.326
Verticaal Wand | Panel Plus Verticaal Wand | Nee | Grijs 001 | PPVW.20002411.001/MM | 200 | 24 | 11 | 5 | 644 | 55.374 | [9 empty] | C05 | 598.3 | PPVW0.20002411 |  | 598.3 |  | 644 | 644 | 644 | H | 1.316 | 1.316 | 1.316
Verticaal Wand | Panel Plus Verticaal Wand | Nee | RAL9016 | PPVW.20002411.333/MM | 200 | 24 | 11 | 5 | 644 | 55.374 | [9 empty] | C05 | 598.3 | PPVW0.20002411 |  | 598.3 |  | 644 | 644 | 644 | H | 1.316 | 1.316 | 1.316
Verticaal Wand | Panel Plus Verticaal Wand | Nee | Jaga kleur | PPVW.20002411.klr/MM | 200 | 24 | 11 | 5 | 644 | 55.374 | [9 empty] | C05 | 717.9 | PPVW1.20002411 |  | 717.9 |  | 644 | 644 | 644 | H | 1.316 | 1.316 | 1.316
Verticaal Wand | Panel Plus Verticaal Wand | Nee | Grijs 001 | PPVW.20003111.001/MM | 200 | 31 | 11 | 5 | 805 | 69.2175 | [9 empty] | C05 | 737.6 | PPVW0.20003111 |  | 737.6 |  | 805 | 805 | 805 | H | 1.316 | 1.316 | 1.316
Verticaal Wand | Panel Plus Verticaal Wand | Nee | RAL9016 | PPVW.20003111.333/MM | 200 | 31 | 11 | 5 | 805 | 69.2175 | [9 empty] | C05 | 737.6 | PPVW0.20003111 |  | 737.6 |  | 805 | 805 | 805 | H | 1.316 | 1.316 | 1.316
Verticaal Wand | Panel Plus Verticaal Wand | Nee | Jaga kleur | PPVW.20003111.klr/MM | 200 | 31 | 11 | 5 | 805 | 69.2175 | [9 empty] | C05 | 885.1 | PPVW1.20003111 |  | 885.1 |  | 805 | 805 | 805 | H | 1.316 | 1.316 | 1.316
Verticaal Wand | Panel Plus Verticaal Wand | Nee | Grijs 001 | PPVW.20003711.001/MM | 200 | 37 | 11 | 5 | 965 | 82.9751 | [9 empty] | C05 | 877.2 | PPVW0.20003711 |  | 877.2 |  | 965 | 965 | 965 | H | 1.316 | 1.316 | 1.316
Verticaal Wand | Panel Plus Verticaal Wand | Nee | RAL9016 | PPVW.20003711.333/MM | 200 | 37 | 11 | 5 | 965 | 82.9751 | [9 empty] | C05 | 877.2 | PPVW0.20003711 |  | 877.2 |  | 965 | 965 | 965 | H | 1.316 | 1.316 | 1.316
Verticaal Wand | Panel Plus Verticaal Wand | Nee | Jaga kleur | PPVW.20003711.klr/MM | 200 | 37 | 11 | 5 | 965 | 82.9751 | [9 empty] | C05 | 1052.6 | PPVW1.20003711 |  | 1052.6 |  | 965 | 965 | 965 | H | 1.316 | 1.316 | 1.316
Verticaal Wand | Panel Plus Verticaal Wand | Nee | Grijs 001 | PPVW.20004311.001/MM | 200 | 43 | 11 | 5 | 1126 | 96.8186 | [9 empty] | C05 | 1016.9 | PPVW0.20004311 |  | 1016.9 |  | 1126 | 1126 | 1126 | H | 1.316 | 1.316 | 1.316
Verticaal Wand | Panel Plus Verticaal Wand | Nee | RAL9016 | PPVW.20004311.333/MM | 200 | 43 | 11 | 5 | 1126 | 96.8186 | [9 empty] | C05 | 1016.9 | PPVW0.20004311 |  | 1016.9 |  | 1126 | 1126 | 1126 | H | 1.316 | 1.316 | 1.316
Verticaal Wand | Panel Plus Verticaal Wand | Nee | Jaga kleur | PPVW.20004311.klr/MM | 200 | 43 | 11 | 5 | 1126 | 96.8186 | [9 empty] | C05 | 1220.4 | PPVW1.20004311 |  | 1220.4 |  | 1126 | 1126 | 1126 | H | 1.316 | 1.316 | 1.316
Verticaal Wand | Panel Plus Verticaal Wand | Nee | Grijs 001 | PPVW.20005011.001/MM | 200 | 50 | 11 | 5 | 1287 | 110.6621 | [9 empty] | C05 | 1159.2 | PPVW0.20005011 |  | 1159.2 |  | 1287 | 1287 | 1287 | H | 1.316 | 1.316 | 1.316
Verticaal Wand | Panel Plus Verticaal Wand | Nee | RAL9016 | PPVW.20005011.333/MM | 200 | 50 | 11 | 5 | 1287 | 110.6621 | [9 empty] | C05 | 1159.2 | PPVW0.20005011 |  | 1159.2 |  | 1287 | 1287 | 1287 | H | 1.316 | 1.316 | 1.316
Verticaal Wand | Panel Plus Verticaal Wand | Nee | Jaga kleur | PPVW.20005011.klr/MM | 200 | 50 | 11 | 5 | 1287 | 110.6621 | [9 empty] | C05 | 1391.1 | PPVW1.20005011 |  | 1391.1 |  | 1287 | 1287 | 1287 | H | 1.316 | 1.316 | 1.316
Verticaal Wand | Panel Plus Verticaal Wand | Nee | Grijs 001 | PPVW.20005611.001/MM | 200 | 56 | 11 | 5 | 1448 | 124.5056 | [9 empty] | C05 | 1299.1 | PPVW0.20005611 |  | 1299.1 |  | 1448 | 1448 | 1448 | H | 1.316 | 1.316 | 1.316
Verticaal Wand | Panel Plus Verticaal Wand | Nee | RAL9016 | PPVW.20005611.333/MM | 200 | 56 | 11 | 5 | 1448 | 124.5056 | [9 empty] | C05 | 1299.1 | PPVW0.20005611 |  | 1299.1 |  | 1448 | 1448 | 1448 | H | 1.316 | 1.316 | 1.316
Verticaal Wand | Panel Plus Verticaal Wand | Nee | Jaga kleur | PPVW.20005611.klr/MM | 200 | 56 | 11 | 5 | 1448 | 124.5056 | [9 empty] | C05 | 1558.8 | PPVW1.20005611 |  | 1558.8 |  | 1448 | 1448 | 1448 | H | 1.316 | 1.316 | 1.316
Verticaal Wand | Panel Plus Verticaal Wand | Nee | Grijs 001 | PPVW.20006211.001/MM | 200 | 62 | 11 | 5 | 1609 | 138.3491 | [9 empty] | C05 | 1437.1 | PPVW0.20006211 |  | 1437.1 |  | 1609 | 1609 | 1609 | H | 1.316 | 1.316 | 1.316
Verticaal Wand | Panel Plus Verticaal Wand | Nee | RAL9016 | PPVW.20006211.333/MM | 200 | 62 | 11 | 5 | 1609 | 138.3491 | [9 empty] | C05 | 1437.1 | PPVW0.20006211 |  | 1437.1 |  | 1609 | 1609 | 1609 | H | 1.316 | 1.316 | 1.316
Verticaal Wand | Panel Plus Verticaal Wand | Nee | Jaga kleur | PPVW.20006211.klr/MM | 200 | 62 | 11 | 5 | 1609 | 138.3491 | [9 empty] | C05 | 1724.4 | PPVW1.20006211 |  | 1724.4 |  | 1609 | 1609 | 1609 | H | 1.316 | 1.316 | 1.316
Verticaal Wand | Panel Plus Verticaal Wand | Nee | Grijs 001 | PPVW.20006911.001/MM | 200 | 69 | 11 | 5 | 1770 | 152.1926 | [9 empty] | C05 | 1527.7 | PPVW0.20006911 |  | 1527.7 |  | 1770 | 1770 | 1770 | H | 1.316 | 1.316 | 1.316
Verticaal Wand | Panel Plus Verticaal Wand | Nee | RAL9016 | PPVW.20006911.333/MM | 200 | 69 | 11 | 5 | 1770 | 152.1926 | [9 empty] | C05 | 1527.7 | PPVW0.20006911 |  | 1527.7 |  | 1770 | 1770 | 1770 | H | 1.316 | 1.316 | 1.316
Verticaal Wand | Panel Plus Verticaal Wand | Nee | Jaga kleur | PPVW.20006911.klr/MM | 200 | 69 | 11 | 5 | 1770 | 152.1926 | [9 empty] | C05 | 1833.2 | PPVW1.20006911 |  | 1833.2 |  | 1770 | 1770 | 1770 | H | 1.316 | 1.316 | 1.316
Verticaal Wand | Panel Plus Verticaal Wand | Nee | Grijs 001 | PPVW.20007511.001/MM | 200 | 75 | 11 | 5 | 1931 | 166.0361 | [9 empty] | C05 | 1619.8 | PPVW0.20007511 |  | 1619.8 |  | 1931 | 1931 | 1931 | H | 1.316 | 1.316 | 1.316
Verticaal Wand | Panel Plus Verticaal Wand | Nee | RAL9016 | PPVW.20007511.333/MM | 200 | 75 | 11 | 5 | 1931 | 166.0361 | [9 empty] | C05 | 1619.8 | PPVW0.20007511 |  | 1619.8 |  | 1931 | 1931 | 1931 | H | 1.316 | 1.316 | 1.316
Verticaal Wand | Panel Plus Verticaal Wand | Nee | Jaga kleur | PPVW.20007511.klr/MM | 200 | 75 | 11 | 5 | 1931 | 166.0361 | [9 empty] | C05 | 1943.8 | PPVW1.20007511 |  | 1943.8 |  | 1931 | 1931 | 1931 | H | 1.316 | 1.316 | 1.316
Verticaal Wand | Panel Plus Verticaal Wand | Nee | Grijs 001 | PPVW.20008111.001/MM | 200 | 81 | 11 | 5 | 2092 | 179.8796 | [9 empty] | C05 | 1708.8 | PPVW0.20008111 |  | 1708.8 |  | 2092 | 2092 | 2092 | H | 1.316 | 1.316 | 1.316
Verticaal Wand | Panel Plus Verticaal Wand | Nee | RAL9016 | PPVW.20008111.333/MM | 200 | 81 | 11 | 5 | 2092 | 179.8796 | [9 empty] | C05 | 1708.8 | PPVW0.20008111 |  | 1708.8 |  | 2092 | 2092 | 2092 | H | 1.316 | 1.316 | 1.316
Verticaal Wand | Panel Plus Verticaal Wand | Nee | Jaga kleur | PPVW.20008111.klr/MM | 200 | 81 | 11 | 5 | 2092 | 179.8796 | [9 empty] | C05 | 2050.4 | PPVW1.20008111 |  | 2050.4 |  | 2092 | 2092 | 2092 | H | 1.316 | 1.316 | 1.316
Verticaal Wand | Panel Plus Verticaal Wand | Nee | Grijs 001 | PPVW.20008711.001/MM | 200 | 87 | 11 | 5 | 2253 | 193.7231 | [9 empty] | C05 | 1798.9 | PPVW0.20008711 |  | 1798.9 |  | 2253 | 2253 | 2253 | H | 1.316 | 1.316 | 1.316
Verticaal Wand | Panel Plus Verticaal Wand | Nee | RAL9016 | PPVW.20008711.333/MM | 200 | 87 | 11 | 5 | 2253 | 193.7231 | [9 empty] | C05 | 1798.9 | PPVW0.20008711 |  | 1798.9 |  | 2253 | 2253 | 2253 | H | 1.316 | 1.316 | 1.316
Verticaal Wand | Panel Plus Verticaal Wand | Nee | Jaga kleur | PPVW.20008711.klr/MM | 200 | 87 | 11 | 5 | 2253 | 193.7231 | [9 empty] | C05 | 2158.8 | PPVW1.20008711 |  | 2158.8 |  | 2253 | 2253 | 2253 | H | 1.316 | 1.316 | 1.316
Verticaal Wand | Panel Plus Verticaal Wand | Nee | Grijs 001 | PPVW.20009411.001/MM | 200 | 94 | 11 | 5 | 2414 | 207.5666 | [9 empty] | C05 | 1889.4 | PPVW0.20009411 |  | 1889.4 |  | 2414 | 2414 | 2414 | H | 1.316 | 1.316 | 1.316
Verticaal Wand | Panel Plus Verticaal Wand | Nee | RAL9016 | PPVW.20009411.333/MM | 200 | 94 | 11 | 5 | 2414 | 207.5666 | [9 empty] | C05 | 1889.4 | PPVW0.20009411 |  | 1889.4 |  | 2414 | 2414 | 2414 | H | 1.316 | 1.316 | 1.316
Verticaal Wand | Panel Plus Verticaal Wand | Nee | Jaga kleur | PPVW.20009411.klr/MM | 200 | 94 | 11 | 5 | 2414 | 207.5666 | [9 empty] | C05 | 2267.1 | PPVW1.20009411 |  | 2267.1 |  | 2414 | 2414 | 2414 | H | 1.316 | 1.316 | 1.316
Verticaal Wand | Panel Plus Verticaal Wand | Nee | Grijs 001 | PPVW.22002411.001/MM | 220 | 24 | 11 | 5 | 700 | 60.1892 | [9 empty] | C05 | 635.2 | PPVW0.22002411 |  | 635.2 |  | 700 | 700 | 700 | H | 1.306 | 1.306 | 1.306
Verticaal Wand | Panel Plus Verticaal Wand | Nee | RAL9016 | PPVW.22002411.333/MM | 220 | 24 | 11 | 5 | 700 | 60.1892 | [9 empty] | C05 | 635.2 | PPVW0.22002411 |  | 635.2 |  | 700 | 700 | 700 | H | 1.306 | 1.306 | 1.306
Verticaal Wand | Panel Plus Verticaal Wand | Nee | Jaga kleur | PPVW.22002411.klr/MM | 220 | 24 | 11 | 5 | 700 | 60.1892 | [9 empty] | C05 | 762 | PPVW1.22002411 |  | 762 |  | 700 | 700 | 700 | H | 1.306 | 1.306 | 1.306
Verticaal Wand | Panel Plus Verticaal Wand | Nee | Grijs 001 | PPVW.22003111.001/MM | 220 | 31 | 11 | 5 | 876 | 75.3224 | [9 empty] | C05 | 787.1 | PPVW0.22003111 |  | 787.1 |  | 876 | 876 | 876 | H | 1.306 | 1.306 | 1.306
Verticaal Wand | Panel Plus Verticaal Wand | Nee | RAL9016 | PPVW.22003111.333/MM | 220 | 31 | 11 | 5 | 876 | 75.3224 | [9 empty] | C05 | 787.1 | PPVW0.22003111 |  | 787.1 |  | 876 | 876 | 876 | H | 1.306 | 1.306 | 1.306
Verticaal Wand | Panel Plus Verticaal Wand | Nee | Jaga kleur | PPVW.22003111.klr/MM | 220 | 31 | 11 | 5 | 876 | 75.3224 | [9 empty] | C05 | 944.3 | PPVW1.22003111 |  | 944.3 |  | 876 | 876 | 876 | H | 1.306 | 1.306 | 1.306
Verticaal Wand | Panel Plus Verticaal Wand | Nee | Grijs 001 | PPVW.22003711.001/MM | 220 | 37 | 11 | 5 | 1051 | 90.3697 | [9 empty] | C05 | 936.9 | PPVW0.22003711 |  | 936.9 |  | 1051 | 1051 | 1051 | H | 1.306 | 1.306 | 1.306
Verticaal Wand | Panel Plus Verticaal Wand | Nee | RAL9016 | PPVW.22003711.333/MM | 220 | 37 | 11 | 5 | 1051 | 90.3697 | [9 empty] | C05 | 936.9 | PPVW0.22003711 |  | 936.9 |  | 1051 | 1051 | 1051 | H | 1.306 | 1.306 | 1.306
Verticaal Wand | Panel Plus Verticaal Wand | Nee | Jaga kleur | PPVW.22003711.klr/MM | 220 | 37 | 11 | 5 | 1051 | 90.3697 | [9 empty] | C05 | 1124.3 | PPVW1.22003711 |  | 1124.3 |  | 1051 | 1051 | 1051 | H | 1.306 | 1.306 | 1.306
Verticaal Wand | Panel Plus Verticaal Wand | Nee | Grijs 001 | PPVW.22004311.001/MM | 220 | 43 | 11 | 5 | 1226 | 105.417 | [9 empty] | C05 | 1087.1 | PPVW0.22004311 |  | 1087.1 |  | 1226 | 1226 | 1226 | H | 1.306 | 1.306 | 1.306
Verticaal Wand | Panel Plus Verticaal Wand | Nee | RAL9016 | PPVW.22004311.333/MM | 220 | 43 | 11 | 5 | 1226 | 105.417 | [9 empty] | C05 | 1087.1 | PPVW0.22004311 |  | 1087.1 |  | 1226 | 1226 | 1226 | H | 1.306 | 1.306 | 1.306
Verticaal Wand | Panel Plus Verticaal Wand | Nee | Jaga kleur | PPVW.22004311.klr/MM | 220 | 43 | 11 | 5 | 1226 | 105.417 | [9 empty] | C05 | 1304.7 | PPVW1.22004311 |  | 1304.7 |  | 1226 | 1226 | 1226 | H | 1.306 | 1.306 | 1.306
Verticaal Wand | Panel Plus Verticaal Wand | Nee | Grijs 001 | PPVW.22005011.001/MM | 220 | 50 | 11 | 5 | 1401 | 120.4643 | [9 empty] | C05 | 1239.3 | PPVW0.22005011 |  | 1239.3 |  | 1401 | 1401 | 1401 | H | 1.306 | 1.306 | 1.306
Verticaal Wand | Panel Plus Verticaal Wand | Nee | RAL9016 | PPVW.22005011.333/MM | 220 | 50 | 11 | 5 | 1401 | 120.4643 | [9 empty] | C05 | 1239.3 | PPVW0.22005011 |  | 1239.3 |  | 1401 | 1401 | 1401 | H | 1.306 | 1.306 | 1.306
Verticaal Wand | Panel Plus Verticaal Wand | Nee | Jaga kleur | PPVW.22005011.klr/MM | 220 | 50 | 11 | 5 | 1401 | 120.4643 | [9 empty] | C05 | 1487.1 | PPVW1.22005011 |  | 1487.1 |  | 1401 | 1401 | 1401 | H | 1.306 | 1.306 | 1.306
Verticaal Wand | Panel Plus Verticaal Wand | Nee | Grijs 001 | PPVW.22005611.001/MM | 220 | 56 | 11 | 5 | 1576 | 135.5116 | [9 empty] | C05 | 1389.2 | PPVW0.22005611 |  | 1389.2 |  | 1576 | 1576 | 1576 | H | 1.306 | 1.306 | 1.306
Verticaal Wand | Panel Plus Verticaal Wand | Nee | RAL9016 | PPVW.22005611.333/MM | 220 | 56 | 11 | 5 | 1576 | 135.5116 | [9 empty] | C05 | 1389.2 | PPVW0.22005611 |  | 1389.2 |  | 1576 | 1576 | 1576 | H | 1.306 | 1.306 | 1.306
Verticaal Wand | Panel Plus Verticaal Wand | Nee | Jaga kleur | PPVW.22005611.klr/MM | 220 | 56 | 11 | 5 | 1576 | 135.5116 | [9 empty] | C05 | 1667.3 | PPVW1.22005611 |  | 1667.3 |  | 1576 | 1576 | 1576 | H | 1.306 | 1.306 | 1.306
Verticaal Wand | Panel Plus Verticaal Wand | Nee | Grijs 001 | PPVW.22006211.001/MM | 220 | 62 | 11 | 5 | 1751 | 150.5589 | [9 empty] | C05 | 1541.3 | PPVW0.22006211 |  | 1541.3 |  | 1751 | 1751 | 1751 | H | 1.306 | 1.306 | 1.306
Verticaal Wand | Panel Plus Verticaal Wand | Nee | RAL9016 | PPVW.22006211.333/MM | 220 | 62 | 11 | 5 | 1751 | 150.5589 | [9 empty] | C05 | 1541.3 | PPVW0.22006211 |  | 1541.3 |  | 1751 | 1751 | 1751 | H | 1.306 | 1.306 | 1.306
Verticaal Wand | Panel Plus Verticaal Wand | Nee | Jaga kleur | PPVW.22006211.klr/MM | 220 | 62 | 11 | 5 | 1751 | 150.5589 | [9 empty] | C05 | 1849.7 | PPVW1.22006211 |  | 1849.7 |  | 1751 | 1751 | 1751 | H | 1.306 | 1.306 | 1.306
Verticaal Wand | Panel Plus Verticaal Wand | Nee | Grijs 001 | PPVW.22006911.001/MM | 220 | 69 | 11 | 5 | 1926 | 165.6062 | [9 empty] | C05 | 1636.5 | PPVW0.22006911 |  | 1636.5 |  | 1926 | 1926 | 1926 | H | 1.306 | 1.306 | 1.306
Verticaal Wand | Panel Plus Verticaal Wand | Nee | RAL9016 | PPVW.22006911.333/MM | 220 | 69 | 11 | 5 | 1926 | 165.6062 | [9 empty] | C05 | 1636.5 | PPVW0.22006911 |  | 1636.5 |  | 1926 | 1926 | 1926 | H | 1.306 | 1.306 | 1.306
Verticaal Wand | Panel Plus Verticaal Wand | Nee | Jaga kleur | PPVW.22006911.klr/MM | 220 | 69 | 11 | 5 | 1926 | 165.6062 | [9 empty] | C05 | 1963.8 | PPVW1.22006911 |  | 1963.8 |  | 1926 | 1926 | 1926 | H | 1.306 | 1.306 | 1.306
Verticaal Wand | Panel Plus Verticaal Wand | Nee | Grijs 001 | PPVW.22007511.001/MM | 220 | 75 | 11 | 5 | 2101 | 180.6535 | [9 empty] | C05 | 1734.4 | PPVW0.22007511 |  | 1734.4 |  | 2101 | 2101 | 2101 | H | 1.306 | 1.306 | 1.306
Verticaal Wand | Panel Plus Verticaal Wand | Nee | RAL9016 | PPVW.22007511.333/MM | 220 | 75 | 11 | 5 | 2101 | 180.6535 | [9 empty] | C05 | 1734.4 | PPVW0.22007511 |  | 1734.4 |  | 2101 | 2101 | 2101 | H | 1.306 | 1.306 | 1.306
Verticaal Wand | Panel Plus Verticaal Wand | Nee | Jaga kleur | PPVW.22007511.klr/MM | 220 | 75 | 11 | 5 | 2101 | 180.6535 | [9 empty] | C05 | 2081.3 | PPVW1.22007511 |  | 2081.3 |  | 2101 | 2101 | 2101 | H | 1.306 | 1.306 | 1.306
Verticaal Wand | Panel Plus Verticaal Wand | Nee | Grijs 001 | PPVW.22008111.001/MM | 220 | 81 | 11 | 5 | 2276 | 195.7008 | [9 empty] | C05 | 1831 | PPVW0.22008111 |  | 1831 |  | 2276 | 2276 | 2276 | H | 1.306 | 1.306 | 1.306
Verticaal Wand | Panel Plus Verticaal Wand | Nee | RAL9016 | PPVW.22008111.333/MM | 220 | 81 | 11 | 5 | 2276 | 195.7008 | [9 empty] | C05 | 1831 | PPVW0.22008111 |  | 1831 |  | 2276 | 2276 | 2276 | H | 1.306 | 1.306 | 1.306
Verticaal Wand | Panel Plus Verticaal Wand | Nee | Jaga kleur | PPVW.22008111.klr/MM | 220 | 81 | 11 | 5 | 2276 | 195.7008 | [9 empty] | C05 | 2197.2 | PPVW1.22008111 |  | 2197.2 |  | 2276 | 2276 | 2276 | H | 1.306 | 1.306 | 1.306
Verticaal Wand | Panel Plus Verticaal Wand | Nee | Grijs 001 | PPVW.22008711.001/MM | 220 | 87 | 11 | 5 | 2451 | 210.7481 | [9 empty] | C05 | 1926.1 | PPVW0.22008711 |  | 1926.1 |  | 2451 | 2451 | 2451 | H | 1.306 | 1.306 | 1.306
Verticaal Wand | Panel Plus Verticaal Wand | Nee | RAL9016 | PPVW.22008711.333/MM | 220 | 87 | 11 | 5 | 2451 | 210.7481 | [9 empty] | C05 | 1926.1 | PPVW0.22008711 |  | 1926.1 |  | 2451 | 2451 | 2451 | H | 1.306 | 1.306 | 1.306
Verticaal Wand | Panel Plus Verticaal Wand | Nee | Jaga kleur | PPVW.22008711.klr/MM | 220 | 87 | 11 | 5 | 2451 | 210.7481 | [9 empty] | C05 | 2311.3 | PPVW1.22008711 |  | 2311.3 |  | 2451 | 2451 | 2451 | H | 1.306 | 1.306 | 1.306
Verticaal Wand | Panel Plus Verticaal Wand | Nee | Grijs 001 | PPVW.22009411.001/MM | 220 | 94 | 11 | 5 | 2627 | 225.8813 | [9 empty] | C05 | 2024.1 | PPVW0.22009411 |  | 2024.1 |  | 2627 | 2627 | 2627 | H | 1.306 | 1.306 | 1.306
Verticaal Wand | Panel Plus Verticaal Wand | Nee | RAL9016 | PPVW.22009411.333/MM | 220 | 94 | 11 | 5 | 2627 | 225.8813 | [9 empty] | C05 | 2024.1 | PPVW0.22009411 |  | 2024.1 |  | 2627 | 2627 | 2627 | H | 1.306 | 1.306 | 1.306
Verticaal Wand | Panel Plus Verticaal Wand | Nee | Jaga kleur | PPVW.22009411.klr/MM | 220 | 94 | 11 | 5 | 2627 | 225.8813 | [9 empty] | C05 | 2429 | PPVW1.22009411 |  | 2429 |  | 2627 | 2627 | 2627 | H | 1.306 | 1.306 | 1.306
Verticaal Wand | Panel Plus Verticaal Wand | Nee | Grijs 001 | PPVW.24002411.001/MM | 240 | 24 | 11 | 5 | 754 | 64.8323 | [9 empty] | C05 | 673.3 | PPVW0.24002411 |  | 673.3 |  | 754 | 754 | 754 | H | 1.297 | 1.297 | 1.297
Verticaal Wand | Panel Plus Verticaal Wand | Nee | RAL9016 | PPVW.24002411.333/MM | 240 | 24 | 11 | 5 | 754 | 64.8323 | [9 empty] | C05 | 673.3 | PPVW0.24002411 |  | 673.3 |  | 754 | 754 | 754 | H | 1.297 | 1.297 | 1.297
Verticaal Wand | Panel Plus Verticaal Wand | Nee | Jaga kleur | PPVW.24002411.klr/MM | 240 | 24 | 11 | 5 | 754 | 64.8323 | [9 empty] | C05 | 808 | PPVW1.24002411 |  | 808 |  | 754 | 754 | 754 | H | 1.297 | 1.297 | 1.297
Verticaal Wand | Panel Plus Verticaal Wand | Nee | Grijs 001 | PPVW.24003111.001/MM | 240 | 31 | 11 | 5 | 943 | 81.0834 | [9 empty] | C05 | 834.2 | PPVW0.24003111 |  | 834.2 |  | 943 | 943 | 943 | H | 1.297 | 1.297 | 1.297
Verticaal Wand | Panel Plus Verticaal Wand | Nee | RAL9016 | PPVW.24003111.333/MM | 240 | 31 | 11 | 5 | 943 | 81.0834 | [9 empty] | C05 | 834.2 | PPVW0.24003111 |  | 834.2 |  | 943 | 943 | 943 | H | 1.297 | 1.297 | 1.297
Verticaal Wand | Panel Plus Verticaal Wand | Nee | Jaga kleur | PPVW.24003111.klr/MM | 240 | 31 | 11 | 5 | 943 | 81.0834 | [9 empty] | C05 | 1000.9 | PPVW1.24003111 |  | 1000.9 |  | 943 | 943 | 943 | H | 1.297 | 1.297 | 1.297
Verticaal Wand | Panel Plus Verticaal Wand | Nee | Grijs 001 | PPVW.24003711.001/MM | 240 | 37 | 11 | 5 | 1131 | 97.2485 | [9 empty] | C05 | 995.3 | PPVW0.24003711 |  | 995.3 |  | 1131 | 1131 | 1131 | H | 1.297 | 1.297 | 1.297
Verticaal Wand | Panel Plus Verticaal Wand | Nee | RAL9016 | PPVW.24003711.333/MM | 240 | 37 | 11 | 5 | 1131 | 97.2485 | [9 empty] | C05 | 995.3 | PPVW0.24003711 |  | 995.3 |  | 1131 | 1131 | 1131 | H | 1.297 | 1.297 | 1.297
Verticaal Wand | Panel Plus Verticaal Wand | Nee | Jaga kleur | PPVW.24003711.klr/MM | 240 | 37 | 11 | 5 | 1131 | 97.2485 | [9 empty] | C05 | 1194.1 | PPVW1.24003711 |  | 1194.1 |  | 1131 | 1131 | 1131 | H | 1.297 | 1.297 | 1.297
Verticaal Wand | Panel Plus Verticaal Wand | Nee | Grijs 001 | PPVW.24004311.001/MM | 240 | 43 | 11 | 5 | 1320 | 113.4996 | [9 empty] | C05 | 1156.3 | PPVW0.24004311 |  | 1156.3 |  | 1320 | 1320 | 1320 | H | 1.297 | 1.297 | 1.297
Verticaal Wand | Panel Plus Verticaal Wand | Nee | RAL9016 | PPVW.24004311.333/MM | 240 | 43 | 11 | 5 | 1320 | 113.4996 | [9 empty] | C05 | 1156.3 | PPVW0.24004311 |  | 1156.3 |  | 1320 | 1320 | 1320 | H | 1.297 | 1.297 | 1.297
Verticaal Wand | Panel Plus Verticaal Wand | Nee | Jaga kleur | PPVW.24004311.klr/MM | 240 | 43 | 11 | 5 | 1320 | 113.4996 | [9 empty] | C05 | 1387.4 | PPVW1.24004311 |  | 1387.4 |  | 1320 | 1320 | 1320 | H | 1.297 | 1.297 | 1.297
Verticaal Wand | Panel Plus Verticaal Wand | Nee | Grijs 001 | PPVW.24005011.001/MM | 240 | 50 | 11 | 5 | 1508 | 129.6647 | [9 empty] | C05 | 1322.2 | PPVW0.24005011 |  | 1322.2 |  | 1508 | 1508 | 1508 | H | 1.297 | 1.297 | 1.297
Verticaal Wand | Panel Plus Verticaal Wand | Nee | RAL9016 | PPVW.24005011.333/MM | 240 | 50 | 11 | 5 | 1508 | 129.6647 | [9 empty] | C05 | 1322.2 | PPVW0.24005011 |  | 1322.2 |  | 1508 | 1508 | 1508 | H | 1.297 | 1.297 | 1.297
Verticaal Wand | Panel Plus Verticaal Wand | Nee | Jaga kleur | PPVW.24005011.klr/MM | 240 | 50 | 11 | 5 | 1508 | 129.6647 | [9 empty] | C05 | 1586.6 | PPVW1.24005011 |  | 1586.6 |  | 1508 | 1508 | 1508 | H | 1.297 | 1.297 | 1.297
Verticaal Wand | Panel Plus Verticaal Wand | Nee | Grijs 001 | PPVW.24005611.001/MM | 240 | 56 | 11 | 5 | 1697 | 145.9157 | [9 empty] | C05 | 1483 | PPVW0.24005611 |  | 1483 |  | 1697 | 1697 | 1697 | H | 1.297 | 1.297 | 1.297
Verticaal Wand | Panel Plus Verticaal Wand | Nee | RAL9016 | PPVW.24005611.333/MM | 240 | 56 | 11 | 5 | 1697 | 145.9157 | [9 empty] | C05 | 1483 | PPVW0.24005611 |  | 1483 |  | 1697 | 1697 | 1697 | H | 1.297 | 1.297 | 1.297
Verticaal Wand | Panel Plus Verticaal Wand | Nee | Jaga kleur | PPVW.24005611.klr/MM | 240 | 56 | 11 | 5 | 1697 | 145.9157 | [9 empty] | C05 | 1779.5 | PPVW1.24005611 |  | 1779.5 |  | 1697 | 1697 | 1697 | H | 1.297 | 1.297 | 1.297
Verticaal Wand | Panel Plus Verticaal Wand | Nee | Grijs 001 | PPVW.24006211.001/MM | 240 | 62 | 11 | 5 | 1885 | 162.0808 | [9 empty] | C05 | 1644.3 | PPVW0.24006211 |  | 1644.3 |  | 1885 | 1885 | 1885 | H | 1.297 | 1.297 | 1.297
Verticaal Wand | Panel Plus Verticaal Wand | Nee | RAL9016 | PPVW.24006211.333/MM | 240 | 62 | 11 | 5 | 1885 | 162.0808 | [9 empty] | C05 | 1644.3 | PPVW0.24006211 |  | 1644.3 |  | 1885 | 1885 | 1885 | H | 1.297 | 1.297 | 1.297
Verticaal Wand | Panel Plus Verticaal Wand | Nee | Jaga kleur | PPVW.24006211.klr/MM | 240 | 62 | 11 | 5 | 1885 | 162.0808 | [9 empty] | C05 | 1973.1 | PPVW1.24006211 |  | 1973.1 |  | 1885 | 1885 | 1885 | H | 1.297 | 1.297 | 1.297
Verticaal Wand | Panel Plus Verticaal Wand | Nee | Grijs 001 | PPVW.24006911.001/MM | 240 | 69 | 11 | 5 | 2074 | 178.3319 | [9 empty] | C05 | 1745.2 | PPVW0.24006911 |  | 1745.2 |  | 2074 | 2074 | 2074 | H | 1.297 | 1.297 | 1.297
Verticaal Wand | Panel Plus Verticaal Wand | Nee | RAL9016 | PPVW.24006911.333/MM | 240 | 69 | 11 | 5 | 2074 | 178.3319 | [9 empty] | C05 | 1745.2 | PPVW0.24006911 |  | 1745.2 |  | 2074 | 2074 | 2074 | H | 1.297 | 1.297 | 1.297
Verticaal Wand | Panel Plus Verticaal Wand | Nee | Jaga kleur | PPVW.24006911.klr/MM | 240 | 69 | 11 | 5 | 2074 | 178.3319 | [9 empty] | C05 | 2094.2 | PPVW1.24006911 |  | 2094.2 |  | 2074 | 2074 | 2074 | H | 1.297 | 1.297 | 1.297
Verticaal Wand | Panel Plus Verticaal Wand | Nee | Grijs 001 | PPVW.24007511.001/MM | 240 | 75 | 11 | 5 | 2262 | 194.497 | [9 empty] | C05 | 1849.7 | PPVW0.24007511 |  | 1849.7 |  | 2262 | 2262 | 2262 | H | 1.297 | 1.297 | 1.297
Verticaal Wand | Panel Plus Verticaal Wand | Nee | RAL9016 | PPVW.24007511.333/MM | 240 | 75 | 11 | 5 | 2262 | 194.497 | [9 empty] | C05 | 1849.7 | PPVW0.24007511 |  | 1849.7 |  | 2262 | 2262 | 2262 | H | 1.297 | 1.297 | 1.297
Verticaal Wand | Panel Plus Verticaal Wand | Nee | Jaga kleur | PPVW.24007511.klr/MM | 240 | 75 | 11 | 5 | 2262 | 194.497 | [9 empty] | C05 | 2219.4 | PPVW1.24007511 |  | 2219.4 |  | 2262 | 2262 | 2262 | H | 1.297 | 1.297 | 1.297
Verticaal Wand | Panel Plus Verticaal Wand | Nee | Grijs 001 | PPVW.24008111.001/MM | 240 | 81 | 11 | 5 | 2451 | 210.7481 | [9 empty] | C05 | 1952.2 | PPVW0.24008111 |  | 1952.2 |  | 2451 | 2451 | 2451 | H | 1.297 | 1.297 | 1.297
Verticaal Wand | Panel Plus Verticaal Wand | Nee | RAL9016 | PPVW.24008111.333/MM | 240 | 81 | 11 | 5 | 2451 | 210.7481 | [9 empty] | C05 | 1952.2 | PPVW0.24008111 |  | 1952.2 |  | 2451 | 2451 | 2451 | H | 1.297 | 1.297 | 1.297
Verticaal Wand | Panel Plus Verticaal Wand | Nee | Jaga kleur | PPVW.24008111.klr/MM | 240 | 81 | 11 | 5 | 2451 | 210.7481 | [9 empty] | C05 | 2342.4 | PPVW1.24008111 |  | 2342.4 |  | 2451 | 2451 | 2451 | H | 1.297 | 1.297 | 1.297
Verticaal Wand | Panel Plus Verticaal Wand | Nee | Grijs 001 | PPVW.24008711.001/MM | 240 | 87 | 11 | 5 | 2639 | 226.9132 | [9 empty] | C05 | 2055.3 | PPVW0.24008711 |  | 2055.3 |  | 2639 | 2639 | 2639 | H | 1.297 | 1.297 | 1.297
Verticaal Wand | Panel Plus Verticaal Wand | Nee | RAL9016 | PPVW.24008711.333/MM | 240 | 87 | 11 | 5 | 2639 | 226.9132 | [9 empty] | C05 | 2055.3 | PPVW0.24008711 |  | 2055.3 |  | 2639 | 2639 | 2639 | H | 1.297 | 1.297 | 1.297
Verticaal Wand | Panel Plus Verticaal Wand | Nee | Jaga kleur | PPVW.24008711.klr/MM | 240 | 87 | 11 | 5 | 2639 | 226.9132 | [9 empty] | C05 | 2466.1 | PPVW1.24008711 |  | 2466.1 |  | 2639 | 2639 | 2639 | H | 1.297 | 1.297 | 1.297
Verticaal Wand | Panel Plus Verticaal Wand | Nee | Grijs 001 | PPVW.24009411.001/MM | 240 | 94 | 11 | 5 | 2828 | 243.1642 | [9 empty] | C05 | 2157.6 | PPVW0.24009411 |  | 2157.6 |  | 2828 | 2828 | 2828 | H | 1.297 | 1.297 | 1.297
Verticaal Wand | Panel Plus Verticaal Wand | Nee | RAL9016 | PPVW.24009411.333/MM | 240 | 94 | 11 | 5 | 2828 | 243.1642 | [9 empty] | C05 | 2157.6 | PPVW0.24009411 |  | 2157.6 |  | 2828 | 2828 | 2828 | H | 1.297 | 1.297 | 1.297
Verticaal Wand | Panel Plus Verticaal Wand | Nee | Jaga kleur | PPVW.24009411.klr/MM | 240 | 94 | 11 | 5 | 2828 | 243.1642 | [9 empty] | C05 | 2589.3 | PPVW1.24009411 |  | 2589.3 |  | 2828 | 2828 | 2828 | H | 1.297 | 1.297 | 1.297
Verticaal Wand | Panel Plus Verticaal Wand | Nee | Grijs 001 | PPVW.26002411.001/MM | 260 | 24 | 11 | 5 | 805 | 69.2175 | [9 empty] | C05 | 707.3 | PPVW0.26002411 |  | 707.3 |  | 805 | 805 | 805 | H | 1.287 | 1.287 | 1.287
Verticaal Wand | Panel Plus Verticaal Wand | Nee | RAL9016 | PPVW.26002411.333/MM | 260 | 24 | 11 | 5 | 805 | 69.2175 | [9 empty] | C05 | 707.3 | PPVW0.26002411 |  | 707.3 |  | 805 | 805 | 805 | H | 1.287 | 1.287 | 1.287
Verticaal Wand | Panel Plus Verticaal Wand | Nee | Jaga kleur | PPVW.26002411.klr/MM | 260 | 24 | 11 | 5 | 805 | 69.2175 | [9 empty] | C05 | 848.7 | PPVW1.26002411 |  | 848.7 |  | 805 | 805 | 805 | H | 1.287 | 1.287 | 1.287
Verticaal Wand | Panel Plus Verticaal Wand | Nee | Grijs 001 | PPVW.26003111.001/MM | 260 | 31 | 11 | 5 | 1006 | 86.5004 | [9 empty] | C05 | 878.4 | PPVW0.26003111 |  | 878.4 |  | 1006 | 1006 | 1006 | H | 1.287 | 1.287 | 1.287
Verticaal Wand | Panel Plus Verticaal Wand | Nee | RAL9016 | PPVW.26003111.333/MM | 260 | 31 | 11 | 5 | 1006 | 86.5004 | [9 empty] | C05 | 878.4 | PPVW0.26003111 |  | 878.4 |  | 1006 | 1006 | 1006 | H | 1.287 | 1.287 | 1.287
Verticaal Wand | Panel Plus Verticaal Wand | Nee | Jaga kleur | PPVW.26003111.klr/MM | 260 | 31 | 11 | 5 | 1006 | 86.5004 | [9 empty] | C05 | 1054.2 | PPVW1.26003111 |  | 1054.2 |  | 1006 | 1006 | 1006 | H | 1.287 | 1.287 | 1.287
Verticaal Wand | Panel Plus Verticaal Wand | Nee | Grijs 001 | PPVW.26003711.001/MM | 260 | 37 | 11 | 5 | 1207 | 103.7833 | [9 empty] | C05 | 1052.3 | PPVW0.26003711 |  | 1052.3 |  | 1207 | 1207 | 1207 | H | 1.287 | 1.287 | 1.287
Verticaal Wand | Panel Plus Verticaal Wand | Nee | RAL9016 | PPVW.26003711.333/MM | 260 | 37 | 11 | 5 | 1207 | 103.7833 | [9 empty] | C05 | 1052.3 | PPVW0.26003711 |  | 1052.3 |  | 1207 | 1207 | 1207 | H | 1.287 | 1.287 | 1.287
Verticaal Wand | Panel Plus Verticaal Wand | Nee | Jaga kleur | PPVW.26003711.klr/MM | 260 | 37 | 11 | 5 | 1207 | 103.7833 | [9 empty] | C05 | 1262.7 | PPVW1.26003711 |  | 1262.7 |  | 1207 | 1207 | 1207 | H | 1.287 | 1.287 | 1.287
Verticaal Wand | Panel Plus Verticaal Wand | Nee | Grijs 001 | PPVW.26004311.001/MM | 260 | 43 | 11 | 5 | 1408 | 121.0662 | [9 empty] | C05 | 1223.7 | PPVW0.26004311 |  | 1223.7 |  | 1408 | 1408 | 1408 | H | 1.287 | 1.287 | 1.287
Verticaal Wand | Panel Plus Verticaal Wand | Nee | RAL9016 | PPVW.26004311.333/MM | 260 | 43 | 11 | 5 | 1408 | 121.0662 | [9 empty] | C05 | 1223.7 | PPVW0.26004311 |  | 1223.7 |  | 1408 | 1408 | 1408 | H | 1.287 | 1.287 | 1.287
Verticaal Wand | Panel Plus Verticaal Wand | Nee | Jaga kleur | PPVW.26004311.klr/MM | 260 | 43 | 11 | 5 | 1408 | 121.0662 | [9 empty] | C05 | 1468.4 | PPVW1.26004311 |  | 1468.4 |  | 1408 | 1408 | 1408 | H | 1.287 | 1.287 | 1.287
Verticaal Wand | Panel Plus Verticaal Wand | Nee | Grijs 001 | PPVW.26005011.001/MM | 260 | 50 | 11 | 5 | 1610 | 138.4351 | [9 empty] | C05 | 1401.6 | PPVW0.26005011 |  | 1401.6 |  | 1610 | 1610 | 1610 | H | 1.287 | 1.287 | 1.287
Verticaal Wand | Panel Plus Verticaal Wand | Nee | RAL9016 | PPVW.26005011.333/MM | 260 | 50 | 11 | 5 | 1610 | 138.4351 | [9 empty] | C05 | 1401.6 | PPVW0.26005011 |  | 1401.6 |  | 1610 | 1610 | 1610 | H | 1.287 | 1.287 | 1.287
Verticaal Wand | Panel Plus Verticaal Wand | Nee | Jaga kleur | PPVW.26005011.klr/MM | 260 | 50 | 11 | 5 | 1610 | 138.4351 | [9 empty] | C05 | 1681.9 | PPVW1.26005011 |  | 1681.9 |  | 1610 | 1610 | 1610 | H | 1.287 | 1.287 | 1.287
Verticaal Wand | Panel Plus Verticaal Wand | Nee | Grijs 001 | PPVW.26005611.001/MM | 260 | 56 | 11 | 5 | 1811 | 155.718 | [9 empty] | C05 | 1574.8 | PPVW0.26005611 |  | 1574.8 |  | 1811 | 1811 | 1811 | H | 1.287 | 1.287 | 1.287
Verticaal Wand | Panel Plus Verticaal Wand | Nee | RAL9016 | PPVW.26005611.333/MM | 260 | 56 | 11 | 5 | 1811 | 155.718 | [9 empty] | C05 | 1574.8 | PPVW0.26005611 |  | 1574.8 |  | 1811 | 1811 | 1811 | H | 1.287 | 1.287 | 1.287
Verticaal Wand | Panel Plus Verticaal Wand | Nee | Jaga kleur | PPVW.26005611.klr/MM | 260 | 56 | 11 | 5 | 1811 | 155.718 | [9 empty] | C05 | 1889.6 | PPVW1.26005611 |  | 1889.6 |  | 1811 | 1811 | 1811 | H | 1.287 | 1.287 | 1.287
Verticaal Wand | Panel Plus Verticaal Wand | Nee | Grijs 001 | PPVW.26006211.001/MM | 260 | 62 | 11 | 5 | 2012 | 173.0009 | [9 empty] | C05 | 1748.5 | PPVW0.26006211 |  | 1748.5 |  | 2012 | 2012 | 2012 | H | 1.287 | 1.287 | 1.287
Verticaal Wand | Panel Plus Verticaal Wand | Nee | RAL9016 | PPVW.26006211.333/MM | 260 | 62 | 11 | 5 | 2012 | 173.0009 | [9 empty] | C05 | 1748.5 | PPVW0.26006211 |  | 1748.5 |  | 2012 | 2012 | 2012 | H | 1.287 | 1.287 | 1.287
Verticaal Wand | Panel Plus Verticaal Wand | Nee | Jaga kleur | PPVW.26006211.klr/MM | 260 | 62 | 11 | 5 | 2012 | 173.0009 | [9 empty] | C05 | 2098.2 | PPVW1.26006211 |  | 2098.2 |  | 2012 | 2012 | 2012 | H | 1.287 | 1.287 | 1.287
Verticaal Wand | Panel Plus Verticaal Wand | Nee | Grijs 001 | PPVW.26006911.001/MM | 260 | 69 | 11 | 5 | 2213 | 190.2837 | [9 empty] | C05 | 1857.4 | PPVW0.26006911 |  | 1857.4 |  | 2213 | 2213 | 2213 | H | 1.287 | 1.287 | 1.287
Verticaal Wand | Panel Plus Verticaal Wand | Nee | RAL9016 | PPVW.26006911.333/MM | 260 | 69 | 11 | 5 | 2213 | 190.2837 | [9 empty] | C05 | 1857.4 | PPVW0.26006911 |  | 1857.4 |  | 2213 | 2213 | 2213 | H | 1.287 | 1.287 | 1.287
Verticaal Wand | Panel Plus Verticaal Wand | Nee | Jaga kleur | PPVW.26006911.klr/MM | 260 | 69 | 11 | 5 | 2213 | 190.2837 | [9 empty] | C05 | 2228.8 | PPVW1.26006911 |  | 2228.8 |  | 2213 | 2213 | 2213 | H | 1.287 | 1.287 | 1.287
Verticaal Wand | Panel Plus Verticaal Wand | Nee | Grijs 001 | PPVW.26007511.001/MM | 260 | 75 | 11 | 5 | 2414 | 207.5666 | [9 empty] | C05 | 1966.2 | PPVW0.26007511 |  | 1966.2 |  | 2414 | 2414 | 2414 | H | 1.287 | 1.287 | 1.287
Verticaal Wand | Panel Plus Verticaal Wand | Nee | RAL9016 | PPVW.26007511.333/MM | 260 | 75 | 11 | 5 | 2414 | 207.5666 | [9 empty] | C05 | 1966.2 | PPVW0.26007511 |  | 1966.2 |  | 2414 | 2414 | 2414 | H | 1.287 | 1.287 | 1.287
Verticaal Wand | Panel Plus Verticaal Wand | Nee | Jaga kleur | PPVW.26007511.klr/MM | 260 | 75 | 11 | 5 | 2414 | 207.5666 | [9 empty] | C05 | 2359.2 | PPVW1.26007511 |  | 2359.2 |  | 2414 | 2414 | 2414 | H | 1.287 | 1.287 | 1.287
Verticaal Wand | Panel Plus Verticaal Wand | Nee | Grijs 001 | PPVW.26008111.001/MM | 260 | 81 | 11 | 5 | 2616 | 224.9355 | [9 empty] | C05 | 2073.4 | PPVW0.26008111 |  | 2073.4 |  | 2616 | 2616 | 2616 | H | 1.287 | 1.287 | 1.287
Verticaal Wand | Panel Plus Verticaal Wand | Nee | RAL9016 | PPVW.26008111.333/MM | 260 | 81 | 11 | 5 | 2616 | 224.9355 | [9 empty] | C05 | 2073.4 | PPVW0.26008111 |  | 2073.4 |  | 2616 | 2616 | 2616 | H | 1.287 | 1.287 | 1.287
Verticaal Wand | Panel Plus Verticaal Wand | Nee | Jaga kleur | PPVW.26008111.klr/MM | 260 | 81 | 11 | 5 | 2616 | 224.9355 | [9 empty] | C05 | 2488 | PPVW1.26008111 |  | 2488 |  | 2616 | 2616 | 2616 | H | 1.287 | 1.287 | 1.287
Verticaal Wand | Panel Plus Verticaal Wand | Nee | Grijs 001 | PPVW.26008711.001/MM | 260 | 87 | 11 | 5 | 2817 | 242.2184 | [9 empty] | C05 | 2182.1 | PPVW0.26008711 |  | 2182.1 |  | 2817 | 2817 | 2817 | H | 1.287 | 1.287 | 1.287
Verticaal Wand | Panel Plus Verticaal Wand | Nee | RAL9016 | PPVW.26008711.333/MM | 260 | 87 | 11 | 5 | 2817 | 242.2184 | [9 empty] | C05 | 2182.1 | PPVW0.26008711 |  | 2182.1 |  | 2817 | 2817 | 2817 | H | 1.287 | 1.287 | 1.287
Verticaal Wand | Panel Plus Verticaal Wand | Nee | Jaga kleur | PPVW.26008711.klr/MM | 260 | 87 | 11 | 5 | 2817 | 242.2184 | [9 empty] | C05 | 2618.5 | PPVW1.26008711 |  | 2618.5 |  | 2817 | 2817 | 2817 | H | 1.287 | 1.287 | 1.287
Verticaal Wand | Panel Plus Verticaal Wand | Nee | Grijs 001 | PPVW.26009411.001/MM | 260 | 94 | 11 | 5 | 3018 | 259.5013 | [9 empty] | C05 | 2292.6 | PPVW0.26009411 |  | 2292.6 |  | 3018 | 3018 | 3018 | H | 1.287 | 1.287 | 1.287
Verticaal Wand | Panel Plus Verticaal Wand | Nee | RAL9016 | PPVW.26009411.333/MM | 260 | 94 | 11 | 5 | 3018 | 259.5013 | [9 empty] | C05 | 2292.6 | PPVW0.26009411 |  | 2292.6 |  | 3018 | 3018 | 3018 | H | 1.287 | 1.287 | 1.287
Verticaal Wand | Panel Plus Verticaal Wand | Nee | Jaga kleur | PPVW.26009411.klr/MM | 260 | 94 | 11 | 5 | 3018 | 259.5013 | [9 empty] | C05 | 2751.3 | PPVW1.26009411 |  | 2751.3 |  | 3018 | 3018 | 3018 | H | 1.287 | 1.287 | 1.287
Verticaal Wand | Panel Plus Verticaal Wand | Nee | Grijs 001 | PPVW.28002411.001/MM | 280 | 24 | 11 | 5 | 852 | 73.2588 | [9 empty] | C05 | 742 | PPVW0.28002411 |  | 742 |  | 852 | 852 | 852 | H | 1.277 | 1.277 | 1.277
Verticaal Wand | Panel Plus Verticaal Wand | Nee | RAL9016 | PPVW.28002411.333/MM | 280 | 24 | 11 | 5 | 852 | 73.2588 | [9 empty] | C05 | 742 | PPVW0.28002411 |  | 742 |  | 852 | 852 | 852 | H | 1.277 | 1.277 | 1.277
Verticaal Wand | Panel Plus Verticaal Wand | Nee | Jaga kleur | PPVW.28002411.klr/MM | 280 | 24 | 11 | 5 | 852 | 73.2588 | [9 empty] | C05 | 890.3 | PPVW1.28002411 |  | 890.3 |  | 852 | 852 | 852 | H | 1.277 | 1.277 | 1.277
Verticaal Wand | Panel Plus Verticaal Wand | Nee | Grijs 001 | PPVW.28003111.001/MM | 280 | 31 | 11 | 5 | 1066 | 91.6595 | [9 empty] | C05 | 926.3 | PPVW0.28003111 |  | 926.3 |  | 1066 | 1066 | 1066 | H | 1.277 | 1.277 | 1.277
Verticaal Wand | Panel Plus Verticaal Wand | Nee | RAL9016 | PPVW.28003111.333/MM | 280 | 31 | 11 | 5 | 1066 | 91.6595 | [9 empty] | C05 | 926.3 | PPVW0.28003111 |  | 926.3 |  | 1066 | 1066 | 1066 | H | 1.277 | 1.277 | 1.277
Verticaal Wand | Panel Plus Verticaal Wand | Nee | Jaga kleur | PPVW.28003111.klr/MM | 280 | 31 | 11 | 5 | 1066 | 91.6595 | [9 empty] | C05 | 1111.4 | PPVW1.28003111 |  | 1111.4 |  | 1066 | 1066 | 1066 | H | 1.277 | 1.277 | 1.277
Verticaal Wand | Panel Plus Verticaal Wand | Nee | Grijs 001 | PPVW.28003711.001/MM | 280 | 37 | 11 | 5 | 1279 | 109.9742 | [9 empty] | C05 | 1110.4 | PPVW0.28003711 |  | 1110.4 |  | 1279 | 1279 | 1279 | H | 1.277 | 1.277 | 1.277
Verticaal Wand | Panel Plus Verticaal Wand | Nee | RAL9016 | PPVW.28003711.333/MM | 280 | 37 | 11 | 5 | 1279 | 109.9742 | [9 empty] | C05 | 1110.4 | PPVW0.28003711 |  | 1110.4 |  | 1279 | 1279 | 1279 | H | 1.277 | 1.277 | 1.277
Verticaal Wand | Panel Plus Verticaal Wand | Nee | Jaga kleur | PPVW.28003711.klr/MM | 280 | 37 | 11 | 5 | 1279 | 109.9742 | [9 empty] | C05 | 1332.5 | PPVW1.28003711 |  | 1332.5 |  | 1279 | 1279 | 1279 | H | 1.277 | 1.277 | 1.277
Verticaal Wand | Panel Plus Verticaal Wand | Nee | Grijs 001 | PPVW.28004311.001/MM | 280 | 43 | 11 | 5 | 1492 | 128.2889 | [9 empty] | C05 | 1294.4 | PPVW0.28004311 |  | 1294.4 |  | 1492 | 1492 | 1492 | H | 1.277 | 1.277 | 1.277
Verticaal Wand | Panel Plus Verticaal Wand | Nee | RAL9016 | PPVW.28004311.333/MM | 280 | 43 | 11 | 5 | 1492 | 128.2889 | [9 empty] | C05 | 1294.4 | PPVW0.28004311 |  | 1294.4 |  | 1492 | 1492 | 1492 | H | 1.277 | 1.277 | 1.277
Verticaal Wand | Panel Plus Verticaal Wand | Nee | Jaga kleur | PPVW.28004311.klr/MM | 280 | 43 | 11 | 5 | 1492 | 128.2889 | [9 empty] | C05 | 1553.2 | PPVW1.28004311 |  | 1553.2 |  | 1492 | 1492 | 1492 | H | 1.277 | 1.277 | 1.277
Verticaal Wand | Panel Plus Verticaal Wand | Nee | Grijs 001 | PPVW.28005011.001/MM | 280 | 50 | 11 | 5 | 1705 | 146.6036 | [9 empty] | C05 | 1481.5 | PPVW0.28005011 |  | 1481.5 |  | 1705 | 1705 | 1705 | H | 1.277 | 1.277 | 1.277
Verticaal Wand | Panel Plus Verticaal Wand | Nee | RAL9016 | PPVW.28005011.333/MM | 280 | 50 | 11 | 5 | 1705 | 146.6036 | [9 empty] | C05 | 1481.5 | PPVW0.28005011 |  | 1481.5 |  | 1705 | 1705 | 1705 | H | 1.277 | 1.277 | 1.277
Verticaal Wand | Panel Plus Verticaal Wand | Nee | Jaga kleur | PPVW.28005011.klr/MM | 280 | 50 | 11 | 5 | 1705 | 146.6036 | [9 empty] | C05 | 1777.9 | PPVW1.28005011 |  | 1777.9 |  | 1705 | 1705 | 1705 | H | 1.277 | 1.277 | 1.277
Verticaal Wand | Panel Plus Verticaal Wand | Nee | Grijs 001 | PPVW.28005611.001/MM | 280 | 56 | 11 | 5 | 1918 | 164.9183 | [9 empty] | C05 | 1668.6 | PPVW0.28005611 |  | 1668.6 |  | 1918 | 1918 | 1918 | H | 1.277 | 1.277 | 1.277
Verticaal Wand | Panel Plus Verticaal Wand | Nee | RAL9016 | PPVW.28005611.333/MM | 280 | 56 | 11 | 5 | 1918 | 164.9183 | [9 empty] | C05 | 1668.6 | PPVW0.28005611 |  | 1668.6 |  | 1918 | 1918 | 1918 | H | 1.277 | 1.277 | 1.277
Verticaal Wand | Panel Plus Verticaal Wand | Nee | Jaga kleur | PPVW.28005611.klr/MM | 280 | 56 | 11 | 5 | 1918 | 164.9183 | [9 empty] | C05 | 2002.3 | PPVW1.28005611 |  | 2002.3 |  | 1918 | 1918 | 1918 | H | 1.277 | 1.277 | 1.277
Verticaal Wand | Panel Plus Verticaal Wand | Nee | Grijs 001 | PPVW.28006211.001/MM | 280 | 62 | 11 | 5 | 2131 | 183.233 | [9 empty] | C05 | 1850.9 | PPVW0.28006211 |  | 1850.9 |  | 2131 | 2131 | 2131 | H | 1.277 | 1.277 | 1.277
Verticaal Wand | Panel Plus Verticaal Wand | Nee | RAL9016 | PPVW.28006211.333/MM | 280 | 62 | 11 | 5 | 2131 | 183.233 | [9 empty] | C05 | 1850.9 | PPVW0.28006211 |  | 1850.9 |  | 2131 | 2131 | 2131 | H | 1.277 | 1.277 | 1.277
Verticaal Wand | Panel Plus Verticaal Wand | Nee | Jaga kleur | PPVW.28006211.klr/MM | 280 | 62 | 11 | 5 | 2131 | 183.233 | [9 empty] | C05 | 2221.1 | PPVW1.28006211 |  | 2221.1 |  | 2131 | 2131 | 2131 | H | 1.277 | 1.277 | 1.277
Verticaal Wand | Panel Plus Verticaal Wand | Nee | Grijs 001 | PPVW.28006911.001/MM | 280 | 69 | 11 | 5 | 2344 | 201.5477 | [9 empty] | C05 | 1967.4 | PPVW0.28006911 |  | 1967.4 |  | 2344 | 2344 | 2344 | H | 1.277 | 1.277 | 1.277
Verticaal Wand | Panel Plus Verticaal Wand | Nee | RAL9016 | PPVW.28006911.333/MM | 280 | 69 | 11 | 5 | 2344 | 201.5477 | [9 empty] | C05 | 1967.4 | PPVW0.28006911 |  | 1967.4 |  | 2344 | 2344 | 2344 | H | 1.277 | 1.277 | 1.277
Verticaal Wand | Panel Plus Verticaal Wand | Nee | Jaga kleur | PPVW.28006911.klr/MM | 280 | 69 | 11 | 5 | 2344 | 201.5477 | [9 empty] | C05 | 2361.1 | PPVW1.28006911 |  | 2361.1 |  | 2344 | 2344 | 2344 | H | 1.277 | 1.277 | 1.277
Verticaal Wand | Panel Plus Verticaal Wand | Nee | Grijs 001 | PPVW.28007511.001/MM | 280 | 75 | 11 | 5 | 2557 | 219.8624 | [9 empty] | C05 | 2081 | PPVW0.28007511 |  | 2081 |  | 2557 | 2557 | 2557 | H | 1.277 | 1.277 | 1.277
Verticaal Wand | Panel Plus Verticaal Wand | Nee | RAL9016 | PPVW.28007511.333/MM | 280 | 75 | 11 | 5 | 2557 | 219.8624 | [9 empty] | C05 | 2081 | PPVW0.28007511 |  | 2081 |  | 2557 | 2557 | 2557 | H | 1.277 | 1.277 | 1.277
Verticaal Wand | Panel Plus Verticaal Wand | Nee | Jaga kleur | PPVW.28007511.klr/MM | 280 | 75 | 11 | 5 | 2557 | 219.8624 | [9 empty] | C05 | 2497.2 | PPVW1.28007511 |  | 2497.2 |  | 2557 | 2557 | 2557 | H | 1.277 | 1.277 | 1.277
Verticaal Wand | Panel Plus Verticaal Wand | Nee | Grijs 001 | PPVW.28008111.001/MM | 280 | 81 | 11 | 5 | 2770 | 238.1771 | [9 empty] | C05 | 2193.2 | PPVW0.28008111 |  | 2193.2 |  | 2770 | 2770 | 2770 | H | 1.277 | 1.277 | 1.277
Verticaal Wand | Panel Plus Verticaal Wand | Nee | RAL9016 | PPVW.28008111.333/MM | 280 | 81 | 11 | 5 | 2770 | 238.1771 | [9 empty] | C05 | 2193.2 | PPVW0.28008111 |  | 2193.2 |  | 2770 | 2770 | 2770 | H | 1.277 | 1.277 | 1.277
Verticaal Wand | Panel Plus Verticaal Wand | Nee | Jaga kleur | PPVW.28008111.klr/MM | 280 | 81 | 11 | 5 | 2770 | 238.1771 | [9 empty] | C05 | 2631.7 | PPVW1.28008111 |  | 2631.7 |  | 2770 | 2770 | 2770 | H | 1.277 | 1.277 | 1.277
Verticaal Wand | Panel Plus Verticaal Wand | Nee | Grijs 001 | PPVW.28008711.001/MM | 280 | 87 | 11 | 5 | 2983 | 256.4918 | [9 empty] | C05 | 2308.3 | PPVW0.28008711 |  | 2308.3 |  | 2983 | 2983 | 2983 | H | 1.277 | 1.277 | 1.277
Verticaal Wand | Panel Plus Verticaal Wand | Nee | RAL9016 | PPVW.28008711.333/MM | 280 | 87 | 11 | 5 | 2983 | 256.4918 | [9 empty] | C05 | 2308.3 | PPVW0.28008711 |  | 2308.3 |  | 2983 | 2983 | 2983 | H | 1.277 | 1.277 | 1.277
Verticaal Wand | Panel Plus Verticaal Wand | Nee | Jaga kleur | PPVW.28008711.klr/MM | 280 | 87 | 11 | 5 | 2983 | 256.4918 | [9 empty] | C05 | 2769.8 | PPVW1.28008711 |  | 2769.8 |  | 2983 | 2983 | 2983 | H | 1.277 | 1.277 | 1.277
Verticaal Wand | Panel Plus Verticaal Wand | Nee | Grijs 001 | PPVW.28009411.001/MM | 280 | 94 | 11 | 5 | 3197 | 274.8925 | [9 empty] | C05 | 2427.7 | PPVW0.28009411 |  | 2427.7 |  | 3197 | 3197 | 3197 | H | 1.277 | 1.277 | 1.277
Verticaal Wand | Panel Plus Verticaal Wand | Nee | RAL9016 | PPVW.28009411.333/MM | 280 | 94 | 11 | 5 | 3197 | 274.8925 | [9 empty] | C05 | 2427.7 | PPVW0.28009411 |  | 2427.7 |  | 3197 | 3197 | 3197 | H | 1.277 | 1.277 | 1.277
Verticaal Wand | Panel Plus Verticaal Wand | Nee | Jaga kleur | PPVW.28009411.klr/MM | 280 | 94 | 11 | 5 | 3197 | 274.8925 | [9 empty] | C05 | 2913.3 | PPVW1.28009411 |  | 2913.3 |  | 3197 | 3197 | 3197 | H | 1.277 | 1.277 | 1.277
Verticaal Wand | Panel Plus Verticaal Wand | Nee | Grijs 001 | PPVW.30002411.001/MM | 300 | 24 | 11 | 5 | 897 | 77.1281 | [9 empty] | C05 | 779.2 | PPVW0.30002411 |  | 779.2 |  | 897 | 897 | 897 | H | 1.267 | 1.267 | 1.267
Verticaal Wand | Panel Plus Verticaal Wand | Nee | RAL9016 | PPVW.30002411.333/MM | 300 | 24 | 11 | 5 | 897 | 77.1281 | [9 empty] | C05 | 779.2 | PPVW0.30002411 |  | 779.2 |  | 897 | 897 | 897 | H | 1.267 | 1.267 | 1.267
Verticaal Wand | Panel Plus Verticaal Wand | Nee | Jaga kleur | PPVW.30002411.klr/MM | 300 | 24 | 11 | 5 | 897 | 77.1281 | [9 empty] | C05 | 935 | PPVW1.30002411 |  | 935 |  | 897 | 897 | 897 | H | 1.267 | 1.267 | 1.267
Verticaal Wand | Panel Plus Verticaal Wand | Nee | Grijs 001 | PPVW.30003111.001/MM | 300 | 31 | 11 | 5 | 1121 | 96.3887 | [9 empty] | C05 | 974.1 | PPVW0.30003111 |  | 974.1 |  | 1121 | 1121 | 1121 | H | 1.267 | 1.267 | 1.267
Verticaal Wand | Panel Plus Verticaal Wand | Nee | RAL9016 | PPVW.30003111.333/MM | 300 | 31 | 11 | 5 | 1121 | 96.3887 | [9 empty] | C05 | 974.1 | PPVW0.30003111 |  | 974.1 |  | 1121 | 1121 | 1121 | H | 1.267 | 1.267 | 1.267
Verticaal Wand | Panel Plus Verticaal Wand | Nee | Jaga kleur | PPVW.30003111.klr/MM | 300 | 31 | 11 | 5 | 1121 | 96.3887 | [9 empty] | C05 | 1168.7 | PPVW1.30003111 |  | 1168.7 |  | 1121 | 1121 | 1121 | H | 1.267 | 1.267 | 1.267
Verticaal Wand | Panel Plus Verticaal Wand | Nee | Grijs 001 | PPVW.30003711.001/MM | 300 | 37 | 11 | 5 | 1345 | 115.6492 | [9 empty] | C05 | 1168.6 | PPVW0.30003711 |  | 1168.6 |  | 1345 | 1345 | 1345 | H | 1.267 | 1.267 | 1.267
Verticaal Wand | Panel Plus Verticaal Wand | Nee | RAL9016 | PPVW.30003711.333/MM | 300 | 37 | 11 | 5 | 1345 | 115.6492 | [9 empty] | C05 | 1168.6 | PPVW0.30003711 |  | 1168.6 |  | 1345 | 1345 | 1345 | H | 1.267 | 1.267 | 1.267
Verticaal Wand | Panel Plus Verticaal Wand | Nee | Jaga kleur | PPVW.30003711.klr/MM | 300 | 37 | 11 | 5 | 1345 | 115.6492 | [9 empty] | C05 | 1402.4 | PPVW1.30003711 |  | 1402.4 |  | 1345 | 1345 | 1345 | H | 1.267 | 1.267 | 1.267
Verticaal Wand | Panel Plus Verticaal Wand | Nee | Grijs 001 | PPVW.30004311.001/MM | 300 | 43 | 11 | 5 | 1569 | 134.9097 | [9 empty] | C05 | 1363.5 | PPVW0.30004311 |  | 1363.5 |  | 1569 | 1569 | 1569 | H | 1.267 | 1.267 | 1.267
Verticaal Wand | Panel Plus Verticaal Wand | Nee | RAL9016 | PPVW.30004311.333/MM | 300 | 43 | 11 | 5 | 1569 | 134.9097 | [9 empty] | C05 | 1363.5 | PPVW0.30004311 |  | 1363.5 |  | 1569 | 1569 | 1569 | H | 1.267 | 1.267 | 1.267
Verticaal Wand | Panel Plus Verticaal Wand | Nee | Jaga kleur | PPVW.30004311.klr/MM | 300 | 43 | 11 | 5 | 1569 | 134.9097 | [9 empty] | C05 | 1636.3 | PPVW1.30004311 |  | 1636.3 |  | 1569 | 1569 | 1569 | H | 1.267 | 1.267 | 1.267
Verticaal Wand | Panel Plus Verticaal Wand | Nee | Grijs 001 | PPVW.30005011.001/MM | 300 | 50 | 11 | 5 | 1794 | 154.2562 | [9 empty] | C05 | 1561.1 | PPVW0.30005011 |  | 1561.1 |  | 1794 | 1794 | 1794 | H | 1.267 | 1.267 | 1.267
Verticaal Wand | Panel Plus Verticaal Wand | Nee | RAL9016 | PPVW.30005011.333/MM | 300 | 50 | 11 | 5 | 1794 | 154.2562 | [9 empty] | C05 | 1561.1 | PPVW0.30005011 |  | 1561.1 |  | 1794 | 1794 | 1794 | H | 1.267 | 1.267 | 1.267
Verticaal Wand | Panel Plus Verticaal Wand | Nee | Jaga kleur | PPVW.30005011.klr/MM | 300 | 50 | 11 | 5 | 1794 | 154.2562 | [9 empty] | C05 | 1873.3 | PPVW1.30005011 |  | 1873.3 |  | 1794 | 1794 | 1794 | H | 1.267 | 1.267 | 1.267
Verticaal Wand | Panel Plus Verticaal Wand | Nee | Grijs 001 | PPVW.30005611.001/MM | 300 | 56 | 11 | 5 | 2018 | 173.5168 | [9 empty] | C05 | 1760.6 | PPVW0.30005611 |  | 1760.6 |  | 2018 | 2018 | 2018 | H | 1.267 | 1.267 | 1.267
Verticaal Wand | Panel Plus Verticaal Wand | Nee | RAL9016 | PPVW.30005611.333/MM | 300 | 56 | 11 | 5 | 2018 | 173.5168 | [9 empty] | C05 | 1760.6 | PPVW0.30005611 |  | 1760.6 |  | 2018 | 2018 | 2018 | H | 1.267 | 1.267 | 1.267
Verticaal Wand | Panel Plus Verticaal Wand | Nee | Jaga kleur | PPVW.30005611.klr/MM | 300 | 56 | 11 | 5 | 2018 | 173.5168 | [9 empty] | C05 | 2113 | PPVW1.30005611 |  | 2113 |  | 2018 | 2018 | 2018 | H | 1.267 | 1.267 | 1.267
Verticaal Wand | Panel Plus Verticaal Wand | Nee | Grijs 001 | PPVW.30006211.001/MM | 300 | 62 | 11 | 5 | 2242 | 192.7773 | [9 empty] | C05 | 1955.4 | PPVW0.30006211 |  | 1955.4 |  | 2242 | 2242 | 2242 | H | 1.267 | 1.267 | 1.267
Verticaal Wand | Panel Plus Verticaal Wand | Nee | RAL9016 | PPVW.30006211.333/MM | 300 | 62 | 11 | 5 | 2242 | 192.7773 | [9 empty] | C05 | 1955.4 | PPVW0.30006211 |  | 1955.4 |  | 2242 | 2242 | 2242 | H | 1.267 | 1.267 | 1.267
Verticaal Wand | Panel Plus Verticaal Wand | Nee | Jaga kleur | PPVW.30006211.klr/MM | 300 | 62 | 11 | 5 | 2242 | 192.7773 | [9 empty] | C05 | 2346.3 | PPVW1.30006211 |  | 2346.3 |  | 2242 | 2242 | 2242 | H | 1.267 | 1.267 | 1.267
Verticaal Wand | Panel Plus Verticaal Wand | Nee | Grijs 001 | PPVW.30006911.001/MM | 300 | 69 | 11 | 5 | 2466 | 212.0378 | [9 empty] | C05 | 2077.7 | PPVW0.30006911 |  | 2077.7 |  | 2466 | 2466 | 2466 | H | 1.267 | 1.267 | 1.267
Verticaal Wand | Panel Plus Verticaal Wand | Nee | RAL9016 | PPVW.30006911.333/MM | 300 | 69 | 11 | 5 | 2466 | 212.0378 | [9 empty] | C05 | 2077.7 | PPVW0.30006911 |  | 2077.7 |  | 2466 | 2466 | 2466 | H | 1.267 | 1.267 | 1.267
Verticaal Wand | Panel Plus Verticaal Wand | Nee | Jaga kleur | PPVW.30006911.klr/MM | 300 | 69 | 11 | 5 | 2466 | 212.0378 | [9 empty] | C05 | 2493.2 | PPVW1.30006911 |  | 2493.2 |  | 2466 | 2466 | 2466 | H | 1.267 | 1.267 | 1.267
Verticaal Wand | Panel Plus Verticaal Wand | Nee | Grijs 001 | PPVW.30007511.001/MM | 300 | 75 | 11 | 5 | 2690 | 231.2984 | [9 empty] | C05 | 2196.2 | PPVW0.30007511 |  | 2196.2 |  | 2690 | 2690 | 2690 | H | 1.267 | 1.267 | 1.267
Verticaal Wand | Panel Plus Verticaal Wand | Nee | RAL9016 | PPVW.30007511.333/MM | 300 | 75 | 11 | 5 | 2690 | 231.2984 | [9 empty] | C05 | 2196.2 | PPVW0.30007511 |  | 2196.2 |  | 2690 | 2690 | 2690 | H | 1.267 | 1.267 | 1.267
Verticaal Wand | Panel Plus Verticaal Wand | Nee | Jaga kleur | PPVW.30007511.klr/MM | 300 | 75 | 11 | 5 | 2690 | 231.2984 | [9 empty] | C05 | 2635.3 | PPVW1.30007511 |  | 2635.3 |  | 2690 | 2690 | 2690 | H | 1.267 | 1.267 | 1.267
Verticaal Wand | Panel Plus Verticaal Wand | Nee | Grijs 001 | PPVW.30008111.001/MM | 300 | 81 | 11 | 5 | 2915 | 250.6449 | [9 empty] | C05 | 2312.6 | PPVW0.30008111 |  | 2312.6 |  | 2915 | 2915 | 2915 | H | 1.267 | 1.267 | 1.267
Verticaal Wand | Panel Plus Verticaal Wand | Nee | RAL9016 | PPVW.30008111.333/MM | 300 | 81 | 11 | 5 | 2915 | 250.6449 | [9 empty] | C05 | 2312.6 | PPVW0.30008111 |  | 2312.6 |  | 2915 | 2915 | 2915 | H | 1.267 | 1.267 | 1.267
Verticaal Wand | Panel Plus Verticaal Wand | Nee | Jaga kleur | PPVW.30008111.klr/MM | 300 | 81 | 11 | 5 | 2915 | 250.6449 | [9 empty] | C05 | 2775 | PPVW1.30008111 |  | 2775 |  | 2915 | 2915 | 2915 | H | 1.267 | 1.267 | 1.267
Verticaal Wand | Panel Plus Verticaal Wand | Nee | Grijs 001 | PPVW.30008711.001/MM | 300 | 87 | 11 | 5 | 3139 | 269.9054 | [9 empty] | C05 | 2435.3 | PPVW0.30008711 |  | 2435.3 |  | 3139 | 3139 | 3139 | H | 1.267 | 1.267 | 1.267
Verticaal Wand | Panel Plus Verticaal Wand | Nee | RAL9016 | PPVW.30008711.333/MM | 300 | 87 | 11 | 5 | 3139 | 269.9054 | [9 empty] | C05 | 2435.3 | PPVW0.30008711 |  | 2435.3 |  | 3139 | 3139 | 3139 | H | 1.267 | 1.267 | 1.267
Verticaal Wand | Panel Plus Verticaal Wand | Nee | Jaga kleur | PPVW.30008711.klr/MM | 300 | 87 | 11 | 5 | 3139 | 269.9054 | [9 empty] | C05 | 2922.2 | PPVW1.30008711 |  | 2922.2 |  | 3139 | 3139 | 3139 | H | 1.267 | 1.267 | 1.267
Verticaal Wand | Panel Plus Verticaal Wand | Nee | Grijs 001 | PPVW.30009411.001/MM | 300 | 94 | 11 | 5 | 3363 | 289.166 | [9 empty] | C05 | 2562.7 | PPVW0.30009411 |  | 2562.7 |  | 3363 | 3363 | 3363 | H | 1.267 | 1.267 | 1.267
Verticaal Wand | Panel Plus Verticaal Wand | Nee | RAL9016 | PPVW.30009411.333/MM | 300 | 94 | 11 | 5 | 3363 | 289.166 | [9 empty] | C05 | 2562.7 | PPVW0.30009411 |  | 2562.7 |  | 3363 | 3363 | 3363 | H | 1.267 | 1.267 | 1.267
Verticaal Wand | Panel Plus Verticaal Wand | Nee | Jaga kleur | PPVW.30009411.klr/MM | 300 | 94 | 11 | 5 | 3363 | 289.166 | [9 empty] | C05 | 3075.1 | PPVW1.30009411 |  | 3075.1 |  | 3363 | 3363 | 3363 | H | 1.267 | 1.267 | 1.267
Vloerput | Clima Canal 19 | Ja | Jaga kleur | QCAF.01910534/BBN | 19 | 105 | BBN/4P | 34 | 1711.1258 | 147.1303 | 0.47701 | 97 | 24.9646 | 575.3862 | 575.3862 | 247.3715 | 4.0428 | 351 | 47.9993 | D15 | 2013.7 | QCAF.01910534/BNA |  | 2013.7 |  | 2395.04 | 1711.1258 | 830.2699 | H+C-3sp | 1 | 1 | 1 |  | 2.2035e-05 | 2 |  |  |  | 706.3247 | 431.162 | 149.1477 |  | 0.9111 | 0.882 | 0.8766 |  | 6.6066e-05 | 2 |  | 47.9993 | 34.9939 | 24.9646 |  | 55.9993 | 42.9939 | 32.9646 |  | 351 |  | 236 |  | 97 |  | 15 | 4.8 | 1.5
Vloerput | Clima Canal 19 | Ja | Jaga kleur | QCAF.01910534/BBV | 19 | 105 | BBV/4P | 34 | 1711.1258 | 147.1303 | 0.47701 | 97 | 24.9646 | 575.3862 | 575.3862 | 247.3715 | 4.0428 | 351 | 47.9993 | D15 | 0 |  |  |  |  | 2395.04 | 1711.1258 | 830.2699 | H+C-3sp | 1 | 1 | 1 |  | 2.2035e-05 | 2 |  |  |  | 706.3247 | 431.162 | 149.1477 |  | 0.9111 | 0.882 | 0.8766 |  | 6.6066e-05 | 2 |  | 47.9993 | 34.9939 | 24.9646 |  | 55.9993 | 42.9939 | 32.9646 |  | 351 |  | 236 |  | 97 |  | 15 | 4.8 | 1.5
Vloerput | Clima Canal 19 | Ja | standaard | QCAF.01910534/BNA | 19 | 105 | BNA/4P | 34 | 1711.1258 | 147.1303 | 0.47701 | 97 | 24.9646 | 575.3862 | 575.3862 | 247.3715 | 4.0428 | 351 | 47.9993 | D15 | 2013.7 | QCAF.01910534/BNA |  | 2013.7 |  | 2395.04 | 1711.1258 | 830.2699 | H+C-3sp | 1 | 1 | 1 |  | 2.2035e-05 | 2 |  |  |  | 706.3247 | 431.162 | 149.1477 |  | 0.9111 | 0.882 | 0.8766 |  | 6.6066e-05 | 2 |  | 47.9993 | 34.9939 | 24.9646 |  | 55.9993 | 42.9939 | 32.9646 |  | 351 |  | 236 |  | 97 |  | 15 | 4.8 | 1.5
Vloerput | Clima Canal 19 | Ja | Jaga kleur | QCAF.01910534/BNC | 19 | 105 | BNC/4P | 34 | 1711.1258 | 147.1303 | 0.47701 | 97 | 24.9646 | 575.3862 | 575.3862 | 247.3715 | 4.0428 | 351 | 47.9993 | D15 | 2075.4 | QCAF.01910534/BCN |  | 2075.4 |  | 2395.04 | 1711.1258 | 830.2699 | H+C-3sp | 1 | 1 | 1 |  | 2.2035e-05 | 2 |  |  |  | 706.3247 | 431.162 | 149.1477 |  | 0.9111 | 0.882 | 0.8766 |  | 6.6066e-05 | 2 |  | 47.9993 | 34.9939 | 24.9646 |  | 55.9993 | 42.9939 | 32.9646 |  | 351 |  | 236 |  | 97 |  | 15 | 4.8 | 1.5
Vloerput | Clima Canal 19 | Ja | Jaga kleur | QCAF.01910534/BON | 19 | 105 | BON/4P | 34 | 1711.1258 | 147.1303 | 0.47701 | 97 | 24.9646 | 575.3862 | 575.3862 | 247.3715 | 4.0428 | 351 | 47.9993 | D15 | 2013.7 | QCAF.01910534/BNA |  | 2013.7 |  | 2395.04 | 1711.1258 | 830.2699 | H+C-3sp | 1 | 1 | 1 |  | 2.2035e-05 | 2 |  |  |  | 706.3247 | 431.162 | 149.1477 |  | 0.9111 | 0.882 | 0.8766 |  | 6.6066e-05 | 2 |  | 47.9993 | 34.9939 | 24.9646 |  | 55.9993 | 42.9939 | 32.9646 |  | 351 |  | 236 |  | 97 |  | 15 | 4.8 | 1.5
Vloerput | Clima Canal 19 | Ja | Jaga kleur | QCAF.01910534/BOV | 19 | 105 | BOV/4P | 34 | 1711.1258 | 147.1303 | 0.47701 | 97 | 24.9646 | 575.3862 | 575.3862 | 247.3715 | 4.0428 | 351 | 47.9993 | D15 | 0 |  |  |  |  | 2395.04 | 1711.1258 | 830.2699 | H+C-3sp | 1 | 1 | 1 |  | 2.2035e-05 | 2 |  |  |  | 706.3247 | 431.162 | 149.1477 |  | 0.9111 | 0.882 | 0.8766 |  | 6.6066e-05 | 2 |  | 47.9993 | 34.9939 | 24.9646 |  | 55.9993 | 42.9939 | 32.9646 |  | 351 |  | 236 |  | 97 |  | 15 | 4.8 | 1.5
Vloerput | Clima Canal 19 | Ja | Jaga kleur | QCAF.01912034/BBN | 19 | 120 | BBN/4P | 34 | 2126.251 | 182.8247 | 0.80149 | 82 | 26.9896 | 714.9769 | 714.9769 | 307.3848 | 6.7787 | 401 | 49.0033 | D15 | 2153.7 | QCAF.01912034/BNA |  | 2153.7 |  | 2976.0853 | 2126.251 | 1031.6963 | H+C-3sp | 1 | 1 | 1 |  | 2.3979e-05 | 2 |  |  |  | 877.6816 | 535.7634 | 185.3315 |  | 0.9111 | 0.882 | 0.8766 |  | 7.1743e-05 | 2 |  | 49.0033 | 35.9908 | 26.9896 |  | 57.0033 | 43.9908 | 34.9896 |  | 401 |  | 260 |  | 82 |  | 24 | 12.1 | 3.2
Vloerput | Clima Canal 19 | Ja | Jaga kleur | QCAF.01912034/BBV | 19 | 120 | BBV/4P | 34 | 2126.251 | 182.8247 | 0.80149 | 82 | 26.9896 | 714.9769 | 714.9769 | 307.3848 | 6.7787 | 401 | 49.0033 | D15 | 0 |  |  |  |  | 2976.0853 | 2126.251 | 1031.6963 | H+C-3sp | 1 | 1 | 1 |  | 2.3979e-05 | 2 |  |  |  | 877.6816 | 535.7634 | 185.3315 |  | 0.9111 | 0.882 | 0.8766 |  | 7.1743e-05 | 2 |  | 49.0033 | 35.9908 | 26.9896 |  | 57.0033 | 43.9908 | 34.9896 |  | 401 |  | 260 |  | 82 |  | 24 | 12.1 | 3.2
Vloerput | Clima Canal 19 | Ja | standaard | QCAF.01912034/BNA | 19 | 120 | BNA/4P | 34 | 2126.251 | 182.8247 | 0.80149 | 82 | 26.9896 | 714.9769 | 714.9769 | 307.3848 | 6.7787 | 401 | 49.0033 | D15 | 2153.7 | QCAF.01912034/BNA |  | 2153.7 |  | 2976.0853 | 2126.251 | 1031.6963 | H+C-3sp | 1 | 1 | 1 |  | 2.3979e-05 | 2 |  |  |  | 877.6816 | 535.7634 | 185.3315 |  | 0.9111 | 0.882 | 0.8766 |  | 7.1743e-05 | 2 |  | 49.0033 | 35.9908 | 26.9896 |  | 57.0033 | 43.9908 | 34.9896 |  | 401 |  | 260 |  | 82 |  | 24 | 12.1 | 3.2
Vloerput | Clima Canal 19 | Ja | Jaga kleur | QCAF.01912034/BNC | 19 | 120 | BNC/4P | 34 | 2126.251 | 182.8247 | 0.80149 | 82 | 26.9896 | 714.9769 | 714.9769 | 307.3848 | 6.7787 | 401 | 49.0033 | D15 | 2227.9 | QCAF.01912034/BCN |  | 2227.9 |  | 2976.0853 | 2126.251 | 1031.6963 | H+C-3sp | 1 | 1 | 1 |  | 2.3979e-05 | 2 |  |  |  | 877.6816 | 535.7634 | 185.3315 |  | 0.9111 | 0.882 | 0.8766 |  | 7.1743e-05 | 2 |  | 49.0033 | 35.9908 | 26.9896 |  | 57.0033 | 43.9908 | 34.9896 |  | 401 |  | 260 |  | 82 |  | 24 | 12.1 | 3.2
Vloerput | Clima Canal 19 | Ja | Jaga kleur | QCAF.01912034/BON | 19 | 120 | BON/4P | 34 | 2126.251 | 182.8247 | 0.80149 | 82 | 26.9896 | 714.9769 | 714.9769 | 307.3848 | 6.7787 | 401 | 49.0033 | D15 | 2153.7 | QCAF.01912034/BNA |  | 2153.7 |  | 2976.0853 | 2126.251 | 1031.6963 | H+C-3sp | 1 | 1 | 1 |  | 2.3979e-05 | 2 |  |  |  | 877.6816 | 535.7634 | 185.3315 |  | 0.9111 | 0.882 | 0.8766 |  | 7.1743e-05 | 2 |  | 49.0033 | 35.9908 | 26.9896 |  | 57.0033 | 43.9908 | 34.9896 |  | 401 |  | 260 |  | 82 |  | 24 | 12.1 | 3.2
Vloerput | Clima Canal 19 | Ja | Jaga kleur | QCAF.01912034/BOV | 19 | 120 | BOV/4P | 34 | 2126.251 | 182.8247 | 0.80149 | 82 | 26.9896 | 714.9769 | 714.9769 | 307.3848 | 6.7787 | 401 | 49.0033 | D15 | 0 |  |  |  |  | 2976.0853 | 2126.251 | 1031.6963 | H+C-3sp | 1 | 1 | 1 |  | 2.3979e-05 | 2 |  |  |  | 877.6816 | 535.7634 | 185.3315 |  | 0.9111 | 0.882 | 0.8766 |  | 7.1743e-05 | 2 |  | 49.0033 | 35.9908 | 26.9896 |  | 57.0033 | 43.9908 | 34.9896 |  | 401 |  | 260 |  | 82 |  | 24 | 12.1 | 3.2
Vloerput | Clima Canal 19 | Ja | Jaga kleur | QCAF.01920034/BBN | 19 | 200 | BBN/4P | 34 | 4151.252 | 356.9434 | 4.2078 | 179 | 29.1044 | 1395.9074 | 1395.9074 | 600.1321 | 35.491 | 752 | 51.5406 | D15 | 3515.4 | QCAF.01920034/BNA |  | 3515.4 |  | 5810.4522 | 4151.252 | 2014.2641 | H+C-3sp | 1 | 1 | 1 |  | 3.3026e-05 | 2 |  |  |  | 1713.5688 | 1046.0143 | 361.8376 |  | 0.9111 | 0.882 | 0.8766 |  | 9.8543e-05 | 2 |  | 51.5406 | 38.5312 | 29.1044 |  | 59.5406 | 46.5312 | 37.1044 |  | 752 |  | 496 |  | 179 |  | 38.9 | 16.9 | 4.6
Vloerput | Clima Canal 19 | Ja | Jaga kleur | QCAF.01920034/BBV | 19 | 200 | BBV/4P | 34 | 4151.252 | 356.9434 | 4.2078 | 179 | 29.1044 | 1395.9074 | 1395.9074 | 600.1321 | 35.491 | 752 | 51.5406 | D15 | 0 |  |  |  |  | 5810.4522 | 4151.252 | 2014.2641 | H+C-3sp | 1 | 1 | 1 |  | 3.3026e-05 | 2 |  |  |  | 1713.5688 | 1046.0143 | 361.8376 |  | 0.9111 | 0.882 | 0.8766 |  | 9.8543e-05 | 2 |  | 51.5406 | 38.5312 | 29.1044 |  | 59.5406 | 46.5312 | 37.1044 |  | 752 |  | 496 |  | 179 |  | 38.9 | 16.9 | 4.6
Vloerput | Clima Canal 19 | Ja | standaard | QCAF.01920034/BNA | 19 | 200 | BNA/4P | 34 | 4151.252 | 356.9434 | 4.2078 | 179 | 29.1044 | 1395.9074 | 1395.9074 | 600.1321 | 35.491 | 752 | 51.5406 | D15 | 3515.4 | QCAF.01920034/BNA |  | 3515.4 |  | 5810.4522 | 4151.252 | 2014.2641 | H+C-3sp | 1 | 1 | 1 |  | 3.3026e-05 | 2 |  |  |  | 1713.5688 | 1046.0143 | 361.8376 |  | 0.9111 | 0.882 | 0.8766 |  | 9.8543e-05 | 2 |  | 51.5406 | 38.5312 | 29.1044 |  | 59.5406 | 46.5312 | 37.1044 |  | 752 |  | 496 |  | 179 |  | 38.9 | 16.9 | 4.6
Vloerput | Clima Canal 19 | Ja | Jaga kleur | QCAF.01920034/BNC | 19 | 200 | BNC/4P | 34 | 4151.252 | 356.9434 | 4.2078 | 179 | 29.1044 | 1395.9074 | 1395.9074 | 600.1321 | 35.491 | 752 | 51.5406 | D15 | 3631.4 | QCAF.01920034/BCN |  | 3631.4 |  | 5810.4522 | 4151.252 | 2014.2641 | H+C-3sp | 1 | 1 | 1 |  | 3.3026e-05 | 2 |  |  |  | 1713.5688 | 1046.0143 | 361.8376 |  | 0.9111 | 0.882 | 0.8766 |  | 9.8543e-05 | 2 |  | 51.5406 | 38.5312 | 29.1044 |  | 59.5406 | 46.5312 | 37.1044 |  | 752 |  | 496 |  | 179 |  | 38.9 | 16.9 | 4.6
Vloerput | Clima Canal 19 | Ja | Jaga kleur | QCAF.01920034/BON | 19 | 200 | BON/4P | 34 | 4151.252 | 356.9434 | 4.2078 | 179 | 29.1044 | 1395.9074 | 1395.9074 | 600.1321 | 35.491 | 752 | 51.5406 | D15 | 3515.4 | QCAF.01920034/BNA |  | 3515.4 |  | 5810.4522 | 4151.252 | 2014.2641 | H+C-3sp | 1 | 1 | 1 |  | 3.3026e-05 | 2 |  |  |  | 1713.5688 | 1046.0143 | 361.8376 |  | 0.9111 | 0.882 | 0.8766 |  | 9.8543e-05 | 2 |  | 51.5406 | 38.5312 | 29.1044 |  | 59.5406 | 46.5312 | 37.1044 |  | 752 |  | 496 |  | 179 |  | 38.9 | 16.9 | 4.6
Vloerput | Clima Canal 19 | Ja | Jaga kleur | QCAF.01920034/BOV | 19 | 200 | BOV/4P | 34 | 4151.252 | 356.9434 | 4.2078 | 179 | 29.1044 | 1395.9074 | 1395.9074 | 600.1321 | 35.491 | 752 | 51.5406 | D15 | 0 |  |  |  |  | 5810.4522 | 4151.252 | 2014.2641 | H+C-3sp | 1 | 1 | 1 |  | 3.3026e-05 | 2 |  |  |  | 1713.5688 | 1046.0143 | 361.8376 |  | 0.9111 | 0.882 | 0.8766 |  | 9.8543e-05 | 2 |  | 51.5406 | 38.5312 | 29.1044 |  | 59.5406 | 46.5312 | 37.1044 |  | 752 |  | 496 |  | 179 |  | 38.9 | 16.9 | 4.6
Vloerput | Clima Canal 19 | Ja | Jaga kleur | QCAF.01928034/BBN | 19 | 280 | BBN/4P | 34 | 6176.253 | 531.0622 | 11.7066 | 276 | 30.5205 | 2076.8378 | 2076.8378 | 892.8795 | 98.0832 | 1103 | 53.1316 | D15 | 4864.5 | QCAF.01928034/BNA |  | 4864.5 |  | 8644.8191 | 6176.253 | 2996.832 | H+C-3sp | 1 | 1 | 1 |  | 4.1509e-05 | 2 |  |  |  | 2549.4561 | 1556.2652 | 538.3438 |  | 0.9111 | 0.882 | 0.8766 |  | 0.00012303 | 2 |  | 53.1316 | 40.1235 | 30.5205 |  | 61.1316 | 48.1235 | 38.5205 |  | 1103 |  | 732 |  | 276 |  | 53.8 | 21.7 | 6.1
Vloerput | Clima Canal 19 | Ja | Jaga kleur | QCAF.01928034/BBV | 19 | 280 | BBV/4P | 34 | 6176.253 | 531.0622 | 11.7066 | 276 | 30.5205 | 2076.8378 | 2076.8378 | 892.8795 | 98.0832 | 1103 | 53.1316 | D15 | 0 |  |  |  |  | 8644.8191 | 6176.253 | 2996.832 | H+C-3sp | 1 | 1 | 1 |  | 4.1509e-05 | 2 |  |  |  | 2549.4561 | 1556.2652 | 538.3438 |  | 0.9111 | 0.882 | 0.8766 |  | 0.00012303 | 2 |  | 53.1316 | 40.1235 | 30.5205 |  | 61.1316 | 48.1235 | 38.5205 |  | 1103 |  | 732 |  | 276 |  | 53.8 | 21.7 | 6.1
Vloerput | Clima Canal 19 | Ja | standaard | QCAF.01928034/BNA | 19 | 280 | BNA/4P | 34 | 6176.253 | 531.0622 | 11.7066 | 276 | 30.5205 | 2076.8378 | 2076.8378 | 892.8795 | 98.0832 | 1103 | 53.1316 | D15 | 4864.5 | QCAF.01928034/BNA |  | 4864.5 |  | 8644.8191 | 6176.253 | 2996.832 | H+C-3sp | 1 | 1 | 1 |  | 4.1509e-05 | 2 |  |  |  | 2549.4561 | 1556.2652 | 538.3438 |  | 0.9111 | 0.882 | 0.8766 |  | 0.00012303 | 2 |  | 53.1316 | 40.1235 | 30.5205 |  | 61.1316 | 48.1235 | 38.5205 |  | 1103 |  | 732 |  | 276 |  | 53.8 | 21.7 | 6.1
Vloerput | Clima Canal 19 | Ja | Jaga kleur | QCAF.01928034/BNC | 19 | 280 | BNC/4P | 34 | 6176.253 | 531.0622 | 11.7066 | 276 | 30.5205 | 2076.8378 | 2076.8378 | 892.8795 | 98.0832 | 1103 | 53.1316 | D15 | 5026.5 | QCAF.01928034/BCN |  | 5026.5 |  | 8644.8191 | 6176.253 | 2996.832 | H+C-3sp | 1 | 1 | 1 |  | 4.1509e-05 | 2 |  |  |  | 2549.4561 | 1556.2652 | 538.3438 |  | 0.9111 | 0.882 | 0.8766 |  | 0.00012303 | 2 |  | 53.1316 | 40.1235 | 30.5205 |  | 61.1316 | 48.1235 | 38.5205 |  | 1103 |  | 732 |  | 276 |  | 53.8 | 21.7 | 6.1
Vloerput | Clima Canal 19 | Ja | Jaga kleur | QCAF.01928034/BON | 19 | 280 | BON/4P | 34 | 6176.253 | 531.0622 | 11.7066 | 276 | 30.5205 | 2076.8378 | 2076.8378 | 892.8795 | 98.0832 | 1103 | 53.1316 | D15 | 4864.5 | QCAF.01928034/BNA |  | 4864.5 |  | 8644.8191 | 6176.253 | 2996.832 | H+C-3sp | 1 | 1 | 1 |  | 4.1509e-05 | 2 |  |  |  | 2549.4561 | 1556.2652 | 538.3438 |  | 0.9111 | 0.882 | 0.8766 |  | 0.00012303 | 2 |  | 53.1316 | 40.1235 | 30.5205 |  | 61.1316 | 48.1235 | 38.5205 |  | 1103 |  | 732 |  | 276 |  | 53.8 | 21.7 | 6.1
Vloerput | Clima Canal 19 | Ja | Jaga kleur | QCAF.01928034/BOV | 19 | 280 | BOV/4P | 34 | 6176.253 | 531.0622 | 11.7066 | 276 | 30.5205 | 2076.8378 | 2076.8378 | 892.8795 | 98.0832 | 1103 | 53.1316 | D15 | 0 |  |  |  |  | 8644.8191 | 6176.253 | 2996.832 | H+C-3sp | 1 | 1 | 1 |  | 4.1509e-05 | 2 |  |  |  | 2549.4561 | 1556.2652 | 538.3438 |  | 0.9111 | 0.882 | 0.8766 |  | 0.00012303 | 2 |  | 53.1316 | 40.1235 | 30.5205 |  | 61.1316 | 48.1235 | 38.5205 |  | 1103 |  | 732 |  | 276 |  | 53.8 | 21.7 | 6.1
Vloerput | Clima Canal 13 | Ja | Jaga kleur | QCLF.01307032/BBN | 13 | 70 | BBN/4P | 32 | 754.7959 | 64.9008 | 0.087838 | 35 | 24 | 224.7147 | 224.7147 | 96.6099 | 0.089944 | 137 | 46 | D17 | 0 |  |  |  |  | 1052.6671 | 754.7959 | 268.3276 | H+C-3sp | 1 | 1 | 1 |  | 2.9299e-05 | 1.9185 |  |  |  | 267.2968 | 168.7158 | 64.6235 |  | 0.7711 | 0.8831 | 0.7807 |  | 1.1997e-05 | 1.9521 |  | 46 | 35 | 24 |  | 54 | 43 | 32 |  | 137 |  | 85 |  | 35 |  | 8.8 | 3.2 | 0.984
Vloerput | Clima Canal 13 | Ja | Jaga kleur | QCLF.01307032/BBV | 13 | 70 | BBV/4P | 32 | 754.7959 | 64.9008 | 0.087838 | 35 | 24 | 224.7147 | 224.7147 | 96.6099 | 0.089944 | 137 | 46 | D17 | 0 |  |  |  |  | 1052.6671 | 754.7959 | 268.3276 | H+C-3sp | 1 | 1 | 1 |  | 2.9299e-05 | 1.9185 |  |  |  | 267.2968 | 168.7158 | 64.6235 |  | 0.7711 | 0.8831 | 0.7807 |  | 1.1997e-05 | 1.9521 |  | 46 | 35 | 24 |  | 54 | 43 | 32 |  | 137 |  | 85 |  | 35 |  | 8.8 | 3.2 | 0.984
Vloerput | Clima Canal 13 | Ja | standaard | QCLF.01307032/BNA | 13 | 70 | BNA/4P | 32 | 754.7959 | 64.9008 | 0.087838 | 35 | 24 | 224.7147 | 224.7147 | 96.6099 | 0.089944 | 137 | 46 | D17 | 0 |  |  |  |  | 1052.6671 | 754.7959 | 268.3276 | H+C-3sp | 1 | 1 | 1 |  | 2.9299e-05 | 1.9185 |  |  |  | 267.2968 | 168.7158 | 64.6235 |  | 0.7711 | 0.8831 | 0.7807 |  | 1.1997e-05 | 1.9521 |  | 46 | 35 | 24 |  | 54 | 43 | 32 |  | 137 |  | 85 |  | 35 |  | 8.8 | 3.2 | 0.984
Vloerput | Clima Canal 13 | Ja | Jaga kleur | QCLF.01307032/BNC | 13 | 70 | BNC/4P | 32 | 754.7959 | 64.9008 | 0.087838 | 35 | 24 | 224.7147 | 224.7147 | 96.6099 | 0.089944 | 137 | 46 | D17 | 0 |  |  |  |  | 1052.6671 | 754.7959 | 268.3276 | H+C-3sp | 1 | 1 | 1 |  | 2.9299e-05 | 1.9185 |  |  |  | 267.2968 | 168.7158 | 64.6235 |  | 0.7711 | 0.8831 | 0.7807 |  | 1.1997e-05 | 1.9521 |  | 46 | 35 | 24 |  | 54 | 43 | 32 |  | 137 |  | 85 |  | 35 |  | 8.8 | 3.2 | 0.984
Vloerput | Clima Canal 13 | Ja | Jaga kleur | QCLF.01307032/BON | 13 | 70 | BON/4P | 32 | 754.7959 | 64.9008 | 0.087838 | 35 | 24 | 224.7147 | 224.7147 | 96.6099 | 0.089944 | 137 | 46 | D17 | 0 |  |  |  |  | 1052.6671 | 754.7959 | 268.3276 | H+C-3sp | 1 | 1 | 1 |  | 2.9299e-05 | 1.9185 |  |  |  | 267.2968 | 168.7158 | 64.6235 |  | 0.7711 | 0.8831 | 0.7807 |  | 1.1997e-05 | 1.9521 |  | 46 | 35 | 24 |  | 54 | 43 | 32 |  | 137 |  | 85 |  | 35 |  | 8.8 | 3.2 | 0.984
Vloerput | Clima Canal 13 | Ja | Jaga kleur | QCLF.01307032/BOV | 13 | 70 | BOV/4P | 32 | 754.7959 | 64.9008 | 0.087838 | 35 | 24 | 224.7147 | 224.7147 | 96.6099 | 0.089944 | 137 | 46 | D17 | 0 |  |  |  |  | 1052.6671 | 754.7959 | 268.3276 | H+C-3sp | 1 | 1 | 1 |  | 2.9299e-05 | 1.9185 |  |  |  | 267.2968 | 168.7158 | 64.6235 |  | 0.7711 | 0.8831 | 0.7807 |  | 1.1997e-05 | 1.9521 |  | 46 | 35 | 24 |  | 54 | 43 | 32 |  | 137 |  | 85 |  | 35 |  | 8.8 | 3.2 | 0.984
Vloerput | Clima Canal 13 | Ja | Jaga kleur | QCLF.01310032/BBN | 13 | 100 | BBN/4P | 32 | 1430.7325 | 123.0208 | 0.36601 | 44 | 28 | 425.9517 | 425.9517 | 183.1263 | 0.33246 | 202 | 47 | D17 | 0 |  |  |  |  | 1995.3541 | 1430.7325 | 508.621 | H+C-3sp | 1 | 1 | 1 |  | 4.0195e-05 | 1.8944 |  |  |  | 506.667 | 319.8045 | 122.4953 |  | 0.7711 | 0.8831 | 0.7807 |  | 1.3303e-05 | 1.9436 |  | 47 | 37 | 28 |  | 55 | 45 | 36 |  | 202 |  | 133 |  | 44 |  | 10.3 | 3.2 | 1.008
Vloerput | Clima Canal 13 | Ja | Jaga kleur | QCLF.01310032/BBV | 13 | 100 | BBV/4P | 32 | 1430.7325 | 123.0208 | 0.36601 | 44 | 28 | 425.9517 | 425.9517 | 183.1263 | 0.33246 | 202 | 47 | D17 | 0 |  |  |  |  | 1995.3541 | 1430.7325 | 508.621 | H+C-3sp | 1 | 1 | 1 |  | 4.0195e-05 | 1.8944 |  |  |  | 506.667 | 319.8045 | 122.4953 |  | 0.7711 | 0.8831 | 0.7807 |  | 1.3303e-05 | 1.9436 |  | 47 | 37 | 28 |  | 55 | 45 | 36 |  | 202 |  | 133 |  | 44 |  | 10.3 | 3.2 | 1.008
Vloerput | Clima Canal 13 | Ja | standaard | QCLF.01310032/BNA | 13 | 100 | BNA/4P | 32 | 1430.7325 | 123.0208 | 0.36601 | 44 | 28 | 425.9517 | 425.9517 | 183.1263 | 0.33246 | 202 | 47 | D17 | 0 |  |  |  |  | 1995.3541 | 1430.7325 | 508.621 | H+C-3sp | 1 | 1 | 1 |  | 4.0195e-05 | 1.8944 |  |  |  | 506.667 | 319.8045 | 122.4953 |  | 0.7711 | 0.8831 | 0.7807 |  | 1.3303e-05 | 1.9436 |  | 47 | 37 | 28 |  | 55 | 45 | 36 |  | 202 |  | 133 |  | 44 |  | 10.3 | 3.2 | 1.008
Vloerput | Clima Canal 13 | Ja | Jaga kleur | QCLF.01310032/BNC | 13 | 100 | BNC/4P | 32 | 1430.7325 | 123.0208 | 0.36601 | 44 | 28 | 425.9517 | 425.9517 | 183.1263 | 0.33246 | 202 | 47 | D17 | 0 |  |  |  |  | 1995.3541 | 1430.7325 | 508.621 | H+C-3sp | 1 | 1 | 1 |  | 4.0195e-05 | 1.8944 |  |  |  | 506.667 | 319.8045 | 122.4953 |  | 0.7711 | 0.8831 | 0.7807 |  | 1.3303e-05 | 1.9436 |  | 47 | 37 | 28 |  | 55 | 45 | 36 |  | 202 |  | 133 |  | 44 |  | 10.3 | 3.2 | 1.008
Vloerput | Clima Canal 13 | Ja | Jaga kleur | QCLF.01310032/BON | 13 | 100 | BON/4P | 32 | 1430.7325 | 123.0208 | 0.36601 | 44 | 28 | 425.9517 | 425.9517 | 183.1263 | 0.33246 | 202 | 47 | D17 | 0 |  |  |  |  | 1995.3541 | 1430.7325 | 508.621 | H+C-3sp | 1 | 1 | 1 |  | 4.0195e-05 | 1.8944 |  |  |  | 506.667 | 319.8045 | 122.4953 |  | 0.7711 | 0.8831 | 0.7807 |  | 1.3303e-05 | 1.9436 |  | 47 | 37 | 28 |  | 55 | 45 | 36 |  | 202 |  | 133 |  | 44 |  | 10.3 | 3.2 | 1.008
Vloerput | Clima Canal 13 | Ja | Jaga kleur | QCLF.01310032/BOV | 13 | 100 | BOV/4P | 32 | 1430.7325 | 123.0208 | 0.36601 | 44 | 28 | 425.9517 | 425.9517 | 183.1263 | 0.33246 | 202 | 47 | D17 | 0 |  |  |  |  | 1995.3541 | 1430.7325 | 508.621 | H+C-3sp | 1 | 1 | 1 |  | 4.0195e-05 | 1.8944 |  |  |  | 506.667 | 319.8045 | 122.4953 |  | 0.7711 | 0.8831 | 0.7807 |  | 1.3303e-05 | 1.9436 |  | 47 | 37 | 28 |  | 55 | 45 | 36 |  | 202 |  | 133 |  | 44 |  | 10.3 | 3.2 | 1.008
Vloerput | Clima Canal 13 | Ja | Jaga kleur | QCLF.01312032/BBN | 13 | 120 | BBN/4P | 32 | 1881.3569 | 161.7676 | 0.68882 | 49 | 28 | 560.1097 | 560.1097 | 240.8038 | 0.58624 | 273 | 48 | D17 | 0 |  |  |  |  | 2623.8121 | 1881.3569 | 668.8166 | H+C-3sp | 1 | 1 | 1 |  | 4.8291e-05 | 1.8807 |  |  |  | 666.2471 | 420.5303 | 161.0765 |  | 0.7711 | 0.8831 | 0.7807 |  | 1.412e-05 | 1.9391 |  | 48 | 38 | 28 |  | 56 | 46 | 36 |  | 273 |  | 174 |  | 49 |  | 10.6 | 4.2 | 1.4
Vloerput | Clima Canal 13 | Ja | Jaga kleur | QCLF.01312032/BBV | 13 | 120 | BBV/4P | 32 | 1881.3569 | 161.7676 | 0.68882 | 49 | 28 | 560.1097 | 560.1097 | 240.8038 | 0.58624 | 273 | 48 | D17 | 0 |  |  |  |  | 2623.8121 | 1881.3569 | 668.8166 | H+C-3sp | 1 | 1 | 1 |  | 4.8291e-05 | 1.8807 |  |  |  | 666.2471 | 420.5303 | 161.0765 |  | 0.7711 | 0.8831 | 0.7807 |  | 1.412e-05 | 1.9391 |  | 48 | 38 | 28 |  | 56 | 46 | 36 |  | 273 |  | 174 |  | 49 |  | 10.6 | 4.2 | 1.4
Vloerput | Clima Canal 13 | Ja | standaard | QCLF.01312032/BNA | 13 | 120 | BNA/4P | 32 | 1881.3569 | 161.7676 | 0.68882 | 49 | 28 | 560.1097 | 560.1097 | 240.8038 | 0.58624 | 273 | 48 | D17 | 0 |  |  |  |  | 2623.8121 | 1881.3569 | 668.8166 | H+C-3sp | 1 | 1 | 1 |  | 4.8291e-05 | 1.8807 |  |  |  | 666.2471 | 420.5303 | 161.0765 |  | 0.7711 | 0.8831 | 0.7807 |  | 1.412e-05 | 1.9391 |  | 48 | 38 | 28 |  | 56 | 46 | 36 |  | 273 |  | 174 |  | 49 |  | 10.6 | 4.2 | 1.4
Vloerput | Clima Canal 13 | Ja | Jaga kleur | QCLF.01312032/BNC | 13 | 120 | BNC/4P | 32 | 1881.3569 | 161.7676 | 0.68882 | 49 | 28 | 560.1097 | 560.1097 | 240.8038 | 0.58624 | 273 | 48 | D17 | 0 |  |  |  |  | 2623.8121 | 1881.3569 | 668.8166 | H+C-3sp | 1 | 1 | 1 |  | 4.8291e-05 | 1.8807 |  |  |  | 666.2471 | 420.5303 | 161.0765 |  | 0.7711 | 0.8831 | 0.7807 |  | 1.412e-05 | 1.9391 |  | 48 | 38 | 28 |  | 56 | 46 | 36 |  | 273 |  | 174 |  | 49 |  | 10.6 | 4.2 | 1.4
Vloerput | Clima Canal 13 | Ja | Jaga kleur | QCLF.01312032/BON | 13 | 120 | BON/4P | 32 | 1881.3569 | 161.7676 | 0.68882 | 49 | 28 | 560.1097 | 560.1097 | 240.8038 | 0.58624 | 273 | 48 | D17 | 0 |  |  |  |  | 2623.8121 | 1881.3569 | 668.8166 | H+C-3sp | 1 | 1 | 1 |  | 4.8291e-05 | 1.8807 |  |  |  | 666.2471 | 420.5303 | 161.0765 |  | 0.7711 | 0.8831 | 0.7807 |  | 1.412e-05 | 1.9391 |  | 48 | 38 | 28 |  | 56 | 46 | 36 |  | 273 |  | 174 |  | 49 |  | 10.6 | 4.2 | 1.4
Vloerput | Clima Canal 13 | Ja | Jaga kleur | QCLF.01312032/BOV | 13 | 120 | BOV/4P | 32 | 1881.3569 | 161.7676 | 0.68882 | 49 | 28 | 560.1097 | 560.1097 | 240.8038 | 0.58624 | 273 | 48 | D17 | 0 |  |  |  |  | 2623.8121 | 1881.3569 | 668.8166 | H+C-3sp | 1 | 1 | 1 |  | 4.8291e-05 | 1.8807 |  |  |  | 666.2471 | 420.5303 | 161.0765 |  | 0.7711 | 0.8831 | 0.7807 |  | 1.412e-05 | 1.9391 |  | 48 | 38 | 28 |  | 56 | 46 | 36 |  | 273 |  | 174 |  | 49 |  | 10.6 | 4.2 | 1.4
Vloerput | Clima Canal 13 | Ja | Jaga kleur | QCLF.01314032/BBN | 13 | 140 | BBN/4P | 32 | 2331.9813 | 200.5143 | 1.1379 | 79 | 29.5 | 694.2677 | 694.2677 | 298.4814 | 0.91958 | 339 | 49.5 | D17 | 0 |  |  |  |  | 3252.2701 | 2331.9813 | 829.0122 | H+C-3sp | 1 | 1 | 1 |  | 5.628e-05 | 1.8703 |  |  |  | 825.8273 | 521.2561 | 199.6577 |  | 0.7711 | 0.8831 | 0.7807 |  | 1.5023e-05 | 1.9341 |  | 49.5 | 39 | 29.5 |  | 57.5 | 47 | 37.5 |  | 339 |  | 218 |  | 79 |  | 19.1 | 6.4 | 1.992
Vloerput | Clima Canal 13 | Ja | Jaga kleur | QCLF.01314032/BBV | 13 | 140 | BBV/4P | 32 | 2331.9813 | 200.5143 | 1.1379 | 79 | 29.5 | 694.2677 | 694.2677 | 298.4814 | 0.91958 | 339 | 49.5 | D17 | 0 |  |  |  |  | 3252.2701 | 2331.9813 | 829.0122 | H+C-3sp | 1 | 1 | 1 |  | 5.628e-05 | 1.8703 |  |  |  | 825.8273 | 521.2561 | 199.6577 |  | 0.7711 | 0.8831 | 0.7807 |  | 1.5023e-05 | 1.9341 |  | 49.5 | 39 | 29.5 |  | 57.5 | 47 | 37.5 |  | 339 |  | 218 |  | 79 |  | 19.1 | 6.4 | 1.992
Vloerput | Clima Canal 13 | Ja | standaard | QCLF.01314032/BNA | 13 | 140 | BNA/4P | 32 | 2331.9813 | 200.5143 | 1.1379 | 79 | 29.5 | 694.2677 | 694.2677 | 298.4814 | 0.91958 | 339 | 49.5 | D17 | 0 |  |  |  |  | 3252.2701 | 2331.9813 | 829.0122 | H+C-3sp | 1 | 1 | 1 |  | 5.628e-05 | 1.8703 |  |  |  | 825.8273 | 521.2561 | 199.6577 |  | 0.7711 | 0.8831 | 0.7807 |  | 1.5023e-05 | 1.9341 |  | 49.5 | 39 | 29.5 |  | 57.5 | 47 | 37.5 |  | 339 |  | 218 |  | 79 |  | 19.1 | 6.4 | 1.992
Vloerput | Clima Canal 13 | Ja | Jaga kleur | QCLF.01314032/BNC | 13 | 140 | BNC/4P | 32 | 2331.9813 | 200.5143 | 1.1379 | 79 | 29.5 | 694.2677 | 694.2677 | 298.4814 | 0.91958 | 339 | 49.5 | D17 | 0 |  |  |  |  | 3252.2701 | 2331.9813 | 829.0122 | H+C-3sp | 1 | 1 | 1 |  | 5.628e-05 | 1.8703 |  |  |  | 825.8273 | 521.2561 | 199.6577 |  | 0.7711 | 0.8831 | 0.7807 |  | 1.5023e-05 | 1.9341 |  | 49.5 | 39 | 29.5 |  | 57.5 | 47 | 37.5 |  | 339 |  | 218 |  | 79 |  | 19.1 | 6.4 | 1.992
Vloerput | Clima Canal 13 | Ja | Jaga kleur | QCLF.01314032/BON | 13 | 140 | BON/4P | 32 | 2331.9813 | 200.5143 | 1.1379 | 79 | 29.5 | 694.2677 | 694.2677 | 298.4814 | 0.91958 | 339 | 49.5 | D17 | 0 |  |  |  |  | 3252.2701 | 2331.9813 | 829.0122 | H+C-3sp | 1 | 1 | 1 |  | 5.628e-05 | 1.8703 |  |  |  | 825.8273 | 521.2561 | 199.6577 |  | 0.7711 | 0.8831 | 0.7807 |  | 1.5023e-05 | 1.9341 |  | 49.5 | 39 | 29.5 |  | 57.5 | 47 | 37.5 |  | 339 |  | 218 |  | 79 |  | 19.1 | 6.4 | 1.992
Vloerput | Clima Canal 13 | Ja | Jaga kleur | QCLF.01314032/BOV | 13 | 140 | BOV/4P | 32 | 2331.9813 | 200.5143 | 1.1379 | 79 | 29.5 | 694.2677 | 694.2677 | 298.4814 | 0.91958 | 339 | 49.5 | D17 | 0 |  |  |  |  | 3252.2701 | 2331.9813 | 829.0122 | H+C-3sp | 1 | 1 | 1 |  | 5.628e-05 | 1.8703 |  |  |  | 825.8273 | 521.2561 | 199.6577 |  | 0.7711 | 0.8831 | 0.7807 |  | 1.5023e-05 | 1.9341 |  | 49.5 | 39 | 29.5 |  | 57.5 | 47 | 37.5 |  | 339 |  | 218 |  | 79 |  | 19.1 | 6.4 | 1.992
Vloerput | Clima Canal 13 | Ja | Jaga kleur | QCLF.01317032/BBN | 13 | 170 | BBN/4P | 32 | 3007.9179 | 258.6344 | 2.0837 | 84 | 30 | 895.5047 | 895.5047 | 384.9977 | 1.5767 | 410 | 50 | D17 | 0 |  |  |  |  | 4194.9571 | 3007.9179 | 1069.3056 | H+C-3sp | 1 | 1 | 1 |  | 6.8934e-05 | 1.857 |  |  |  | 1065.1975 | 672.3449 | 257.5295 |  | 0.7711 | 0.8831 | 0.7807 |  | 1.6397e-05 | 1.9273 |  | 50 | 40 | 30 |  | 58 | 48 | 38 |  | 410 |  | 259 |  | 84 |  | 19.4 | 7.4 | 2.384
Vloerput | Clima Canal 13 | Ja | Jaga kleur | QCLF.01317032/BBV | 13 | 170 | BBV/4P | 32 | 3007.9179 | 258.6344 | 2.0837 | 84 | 30 | 895.5047 | 895.5047 | 384.9977 | 1.5767 | 410 | 50 | D17 | 0 |  |  |  |  | 4194.9571 | 3007.9179 | 1069.3056 | H+C-3sp | 1 | 1 | 1 |  | 6.8934e-05 | 1.857 |  |  |  | 1065.1975 | 672.3449 | 257.5295 |  | 0.7711 | 0.8831 | 0.7807 |  | 1.6397e-05 | 1.9273 |  | 50 | 40 | 30 |  | 58 | 48 | 38 |  | 410 |  | 259 |  | 84 |  | 19.4 | 7.4 | 2.384
Vloerput | Clima Canal 13 | Ja | standaard | QCLF.01317032/BNA | 13 | 170 | BNA/4P | 32 | 3007.9179 | 258.6344 | 2.0837 | 84 | 30 | 895.5047 | 895.5047 | 384.9977 | 1.5767 | 410 | 50 | D17 | 0 |  |  |  |  | 4194.9571 | 3007.9179 | 1069.3056 | H+C-3sp | 1 | 1 | 1 |  | 6.8934e-05 | 1.857 |  |  |  | 1065.1975 | 672.3449 | 257.5295 |  | 0.7711 | 0.8831 | 0.7807 |  | 1.6397e-05 | 1.9273 |  | 50 | 40 | 30 |  | 58 | 48 | 38 |  | 410 |  | 259 |  | 84 |  | 19.4 | 7.4 | 2.384
Vloerput | Clima Canal 13 | Ja | Jaga kleur | QCLF.01317032/BNC | 13 | 170 | BNC/4P | 32 | 3007.9179 | 258.6344 | 2.0837 | 84 | 30 | 895.5047 | 895.5047 | 384.9977 | 1.5767 | 410 | 50 | D17 | 0 |  |  |  |  | 4194.9571 | 3007.9179 | 1069.3056 | H+C-3sp | 1 | 1 | 1 |  | 6.8934e-05 | 1.857 |  |  |  | 1065.1975 | 672.3449 | 257.5295 |  | 0.7711 | 0.8831 | 0.7807 |  | 1.6397e-05 | 1.9273 |  | 50 | 40 | 30 |  | 58 | 48 | 38 |  | 410 |  | 259 |  | 84 |  | 19.4 | 7.4 | 2.384
Vloerput | Clima Canal 13 | Ja | Jaga kleur | QCLF.01317032/BON | 13 | 170 | BON/4P | 32 | 3007.9179 | 258.6344 | 2.0837 | 84 | 30 | 895.5047 | 895.5047 | 384.9977 | 1.5767 | 410 | 50 | D17 | 0 |  |  |  |  | 4194.9571 | 3007.9179 | 1069.3056 | H+C-3sp | 1 | 1 | 1 |  | 6.8934e-05 | 1.857 |  |  |  | 1065.1975 | 672.3449 | 257.5295 |  | 0.7711 | 0.8831 | 0.7807 |  | 1.6397e-05 | 1.9273 |  | 50 | 40 | 30 |  | 58 | 48 | 38 |  | 410 |  | 259 |  | 84 |  | 19.4 | 7.4 | 2.384
Vloerput | Clima Canal 13 | Ja | Jaga kleur | QCLF.01317032/BOV | 13 | 170 | BOV/4P | 32 | 3007.9179 | 258.6344 | 2.0837 | 84 | 30 | 895.5047 | 895.5047 | 384.9977 | 1.5767 | 410 | 50 | D17 | 0 |  |  |  |  | 4194.9571 | 3007.9179 | 1069.3056 | H+C-3sp | 1 | 1 | 1 |  | 6.8934e-05 | 1.857 |  |  |  | 1065.1975 | 672.3449 | 257.5295 |  | 0.7711 | 0.8831 | 0.7807 |  | 1.6397e-05 | 1.9273 |  | 50 | 40 | 30 |  | 58 | 48 | 38 |  | 410 |  | 259 |  | 84 |  | 19.4 | 7.4 | 2.384
Vloerput | Clima Canal 13 | Ja | Jaga kleur | QCLF.01320032/BBN | 13 | 200 | BBN/4P | 32 | 3683.8545 | 316.7545 | 3.3997 | 93 | 31 | 1096.7417 | 1096.7417 | 471.5141 | 2.4342 | 475 | 50.5 | D17 | 0 |  |  |  |  | 5137.6441 | 3683.8545 | 1309.599 | H+C-3sp | 1 | 1 | 1 |  | 8.2524e-05 | 1.8454 |  |  |  | 1304.5678 | 823.4336 | 315.4013 |  | 0.7711 | 0.8831 | 0.7807 |  | 1.7821e-05 | 1.9209 |  | 50.5 | 40.5 | 31 |  | 58.5 | 48.5 | 39 |  | 475 |  | 307 |  | 93 |  | 20.9 | 7.4 | 2.408
Vloerput | Clima Canal 13 | Ja | Jaga kleur | QCLF.01320032/BBV | 13 | 200 | BBV/4P | 32 | 3683.8545 | 316.7545 | 3.3997 | 93 | 31 | 1096.7417 | 1096.7417 | 471.5141 | 2.4342 | 475 | 50.5 | D17 | 0 |  |  |  |  | 5137.6441 | 3683.8545 | 1309.599 | H+C-3sp | 1 | 1 | 1 |  | 8.2524e-05 | 1.8454 |  |  |  | 1304.5678 | 823.4336 | 315.4013 |  | 0.7711 | 0.8831 | 0.7807 |  | 1.7821e-05 | 1.9209 |  | 50.5 | 40.5 | 31 |  | 58.5 | 48.5 | 39 |  | 475 |  | 307 |  | 93 |  | 20.9 | 7.4 | 2.408
Vloerput | Clima Canal 13 | Ja | standaard | QCLF.01320032/BNA | 13 | 200 | BNA/4P | 32 | 3683.8545 | 316.7545 | 3.3997 | 93 | 31 | 1096.7417 | 1096.7417 | 471.5141 | 2.4342 | 475 | 50.5 | D17 | 0 |  |  |  |  | 5137.6441 | 3683.8545 | 1309.599 | H+C-3sp | 1 | 1 | 1 |  | 8.2524e-05 | 1.8454 |  |  |  | 1304.5678 | 823.4336 | 315.4013 |  | 0.7711 | 0.8831 | 0.7807 |  | 1.7821e-05 | 1.9209 |  | 50.5 | 40.5 | 31 |  | 58.5 | 48.5 | 39 |  | 475 |  | 307 |  | 93 |  | 20.9 | 7.4 | 2.408
Vloerput | Clima Canal 13 | Ja | Jaga kleur | QCLF.01320032/BNC | 13 | 200 | BNC/4P | 32 | 3683.8545 | 316.7545 | 3.3997 | 93 | 31 | 1096.7417 | 1096.7417 | 471.5141 | 2.4342 | 475 | 50.5 | D17 | 0 |  |  |  |  | 5137.6441 | 3683.8545 | 1309.599 | H+C-3sp | 1 | 1 | 1 |  | 8.2524e-05 | 1.8454 |  |  |  | 1304.5678 | 823.4336 | 315.4013 |  | 0.7711 | 0.8831 | 0.7807 |  | 1.7821e-05 | 1.9209 |  | 50.5 | 40.5 | 31 |  | 58.5 | 48.5 | 39 |  | 475 |  | 307 |  | 93 |  | 20.9 | 7.4 | 2.408
Vloerput | Clima Canal 13 | Ja | Jaga kleur | QCLF.01320032/BON | 13 | 200 | BON/4P | 32 | 3683.8545 | 316.7545 | 3.3997 | 93 | 31 | 1096.7417 | 1096.7417 | 471.5141 | 2.4342 | 475 | 50.5 | D17 | 0 |  |  |  |  | 5137.6441 | 3683.8545 | 1309.599 | H+C-3sp | 1 | 1 | 1 |  | 8.2524e-05 | 1.8454 |  |  |  | 1304.5678 | 823.4336 | 315.4013 |  | 0.7711 | 0.8831 | 0.7807 |  | 1.7821e-05 | 1.9209 |  | 50.5 | 40.5 | 31 |  | 58.5 | 48.5 | 39 |  | 475 |  | 307 |  | 93 |  | 20.9 | 7.4 | 2.408
Vloerput | Clima Canal 13 | Ja | Jaga kleur | QCLF.01320032/BOV | 13 | 200 | BOV/4P | 32 | 3683.8545 | 316.7545 | 3.3997 | 93 | 31 | 1096.7417 | 1096.7417 | 471.5141 | 2.4342 | 475 | 50.5 | D17 | 0 |  |  |  |  | 5137.6441 | 3683.8545 | 1309.599 | H+C-3sp | 1 | 1 | 1 |  | 8.2524e-05 | 1.8454 |  |  |  | 1304.5678 | 823.4336 | 315.4013 |  | 0.7711 | 0.8831 | 0.7807 |  | 1.7821e-05 | 1.9209 |  | 50.5 | 40.5 | 31 |  | 58.5 | 48.5 | 39 |  | 475 |  | 307 |  | 93 |  | 20.9 | 7.4 | 2.408
Vloerput | Clima Canal 13 | Ja | Jaga kleur | QCLF.01323032/BBN | 13 | 230 | BBN/4P | 32 | 4359.7911 | 374.8746 | 5.1212 | 98 | 31 | 1297.9787 | 1297.9787 | 558.0304 | 3.5043 | 546 | 51 | D17 | 0 |  |  |  |  | 6080.3311 | 4359.7911 | 1549.8924 | H+C-3sp | 1 | 1 | 1 |  | 9.5587e-05 | 1.8373 |  |  |  | 1543.938 | 974.5223 | 373.2731 |  | 0.7711 | 0.8831 | 0.7807 |  | 1.927e-05 | 1.915 |  | 51 | 41 | 31 |  | 59 | 49 | 39 |  | 546 |  | 348 |  | 98 |  | 21.2 | 8.4 | 2.8
Vloerput | Clima Canal 13 | Ja | Jaga kleur | QCLF.01323032/BBV | 13 | 230 | BBV/4P | 32 | 4359.7911 | 374.8746 | 5.1212 | 98 | 31 | 1297.9787 | 1297.9787 | 558.0304 | 3.5043 | 546 | 51 | D17 | 0 |  |  |  |  | 6080.3311 | 4359.7911 | 1549.8924 | H+C-3sp | 1 | 1 | 1 |  | 9.5587e-05 | 1.8373 |  |  |  | 1543.938 | 974.5223 | 373.2731 |  | 0.7711 | 0.8831 | 0.7807 |  | 1.927e-05 | 1.915 |  | 51 | 41 | 31 |  | 59 | 49 | 39 |  | 546 |  | 348 |  | 98 |  | 21.2 | 8.4 | 2.8
Vloerput | Clima Canal 13 | Ja | standaard | QCLF.01323032/BNA | 13 | 230 | BNA/4P | 32 | 4359.7911 | 374.8746 | 5.1212 | 98 | 31 | 1297.9787 | 1297.9787 | 558.0304 | 3.5043 | 546 | 51 | D17 | 0 |  |  |  |  | 6080.3311 | 4359.7911 | 1549.8924 | H+C-3sp | 1 | 1 | 1 |  | 9.5587e-05 | 1.8373 |  |  |  | 1543.938 | 974.5223 | 373.2731 |  | 0.7711 | 0.8831 | 0.7807 |  | 1.927e-05 | 1.915 |  | 51 | 41 | 31 |  | 59 | 49 | 39 |  | 546 |  | 348 |  | 98 |  | 21.2 | 8.4 | 2.8
Vloerput | Clima Canal 13 | Ja | Jaga kleur | QCLF.01323032/BNC | 13 | 230 | BNC/4P | 32 | 4359.7911 | 374.8746 | 5.1212 | 98 | 31 | 1297.9787 | 1297.9787 | 558.0304 | 3.5043 | 546 | 51 | D17 | 0 |  |  |  |  | 6080.3311 | 4359.7911 | 1549.8924 | H+C-3sp | 1 | 1 | 1 |  | 9.5587e-05 | 1.8373 |  |  |  | 1543.938 | 974.5223 | 373.2731 |  | 0.7711 | 0.8831 | 0.7807 |  | 1.927e-05 | 1.915 |  | 51 | 41 | 31 |  | 59 | 49 | 39 |  | 546 |  | 348 |  | 98 |  | 21.2 | 8.4 | 2.8
Vloerput | Clima Canal 13 | Ja | Jaga kleur | QCLF.01323032/BON | 13 | 230 | BON/4P | 32 | 4359.7911 | 374.8746 | 5.1212 | 98 | 31 | 1297.9787 | 1297.9787 | 558.0304 | 3.5043 | 546 | 51 | D17 | 0 |  |  |  |  | 6080.3311 | 4359.7911 | 1549.8924 | H+C-3sp | 1 | 1 | 1 |  | 9.5587e-05 | 1.8373 |  |  |  | 1543.938 | 974.5223 | 373.2731 |  | 0.7711 | 0.8831 | 0.7807 |  | 1.927e-05 | 1.915 |  | 51 | 41 | 31 |  | 59 | 49 | 39 |  | 546 |  | 348 |  | 98 |  | 21.2 | 8.4 | 2.8
Vloerput | Clima Canal 13 | Ja | Jaga kleur | QCLF.01323032/BOV | 13 | 230 | BOV/4P | 32 | 4359.7911 | 374.8746 | 5.1212 | 98 | 31 | 1297.9787 | 1297.9787 | 558.0304 | 3.5043 | 546 | 51 | D17 | 0 |  |  |  |  | 6080.3311 | 4359.7911 | 1549.8924 | H+C-3sp | 1 | 1 | 1 |  | 9.5587e-05 | 1.8373 |  |  |  | 1543.938 | 974.5223 | 373.2731 |  | 0.7711 | 0.8831 | 0.7807 |  | 1.927e-05 | 1.915 |  | 51 | 41 | 31 |  | 59 | 49 | 39 |  | 546 |  | 348 |  | 98 |  | 21.2 | 8.4 | 2.8
Vloerput | Clima Canal 13 | Ja | Jaga kleur | QCLF.01328032/BBN | 13 | 280 | BBN/4P | 32 | 5486.3521 | 471.7414 | 9.0169 | 133 | 32 | 1633.3738 | 1633.3738 | 702.2243 | 5.7931 | 683 | 52 | D17 | 0 |  |  |  |  | 7651.4761 | 5486.3521 | 1950.3814 | H+C-3sp | 1 | 1 | 1 |  | 0.0001181 | 1.8262 |  |  |  | 1942.8884 | 1226.3369 | 469.7261 |  | 0.7711 | 0.8831 | 0.7807 |  | 2.1811e-05 | 1.9056 |  | 52 | 42 | 32 |  | 60 | 50 | 40 |  | 683 |  | 433 |  | 133 |  | 30 | 11.6 | 3.784
Vloerput | Clima Canal 13 | Ja | Jaga kleur | QCLF.01328032/BBV | 13 | 280 | BBV/4P | 32 | 5486.3521 | 471.7414 | 9.0169 | 133 | 32 | 1633.3738 | 1633.3738 | 702.2243 | 5.7931 | 683 | 52 | D17 | 0 |  |  |  |  | 7651.4761 | 5486.3521 | 1950.3814 | H+C-3sp | 1 | 1 | 1 |  | 0.0001181 | 1.8262 |  |  |  | 1942.8884 | 1226.3369 | 469.7261 |  | 0.7711 | 0.8831 | 0.7807 |  | 2.1811e-05 | 1.9056 |  | 52 | 42 | 32 |  | 60 | 50 | 40 |  | 683 |  | 433 |  | 133 |  | 30 | 11.6 | 3.784
Vloerput | Clima Canal 13 | Ja | standaard | QCLF.01328032/BNA | 13 | 280 | BNA/4P | 32 | 5486.3521 | 471.7414 | 9.0169 | 133 | 32 | 1633.3738 | 1633.3738 | 702.2243 | 5.7931 | 683 | 52 | D17 | 0 |  |  |  |  | 7651.4761 | 5486.3521 | 1950.3814 | H+C-3sp | 1 | 1 | 1 |  | 0.0001181 | 1.8262 |  |  |  | 1942.8884 | 1226.3369 | 469.7261 |  | 0.7711 | 0.8831 | 0.7807 |  | 2.1811e-05 | 1.9056 |  | 52 | 42 | 32 |  | 60 | 50 | 40 |  | 683 |  | 433 |  | 133 |  | 30 | 11.6 | 3.784
Vloerput | Clima Canal 13 | Ja | Jaga kleur | QCLF.01328032/BNC | 13 | 280 | BNC/4P | 32 | 5486.3521 | 471.7414 | 9.0169 | 133 | 32 | 1633.3738 | 1633.3738 | 702.2243 | 5.7931 | 683 | 52 | D17 | 0 |  |  |  |  | 7651.4761 | 5486.3521 | 1950.3814 | H+C-3sp | 1 | 1 | 1 |  | 0.0001181 | 1.8262 |  |  |  | 1942.8884 | 1226.3369 | 469.7261 |  | 0.7711 | 0.8831 | 0.7807 |  | 2.1811e-05 | 1.9056 |  | 52 | 42 | 32 |  | 60 | 50 | 40 |  | 683 |  | 433 |  | 133 |  | 30 | 11.6 | 3.784
Vloerput | Clima Canal 13 | Ja | Jaga kleur | QCLF.01328032/BON | 13 | 280 | BON/4P | 32 | 5486.3521 | 471.7414 | 9.0169 | 133 | 32 | 1633.3738 | 1633.3738 | 702.2243 | 5.7931 | 683 | 52 | D17 | 0 |  |  |  |  | 7651.4761 | 5486.3521 | 1950.3814 | H+C-3sp | 1 | 1 | 1 |  | 0.0001181 | 1.8262 |  |  |  | 1942.8884 | 1226.3369 | 469.7261 |  | 0.7711 | 0.8831 | 0.7807 |  | 2.1811e-05 | 1.9056 |  | 52 | 42 | 32 |  | 60 | 50 | 40 |  | 683 |  | 433 |  | 133 |  | 30 | 11.6 | 3.784
Vloerput | Clima Canal 13 | Ja | Jaga kleur | QCLF.01328032/BOV | 13 | 280 | BOV/4P | 32 | 5486.3521 | 471.7414 | 9.0169 | 133 | 32 | 1633.3738 | 1633.3738 | 702.2243 | 5.7931 | 683 | 52 | D17 | 0 |  |  |  |  | 7651.4761 | 5486.3521 | 1950.3814 | H+C-3sp | 1 | 1 | 1 |  | 0.0001181 | 1.8262 |  |  |  | 1942.8884 | 1226.3369 | 469.7261 |  | 0.7711 | 0.8831 | 0.7807 |  | 2.1811e-05 | 1.9056 |  | 52 | 42 | 32 |  | 60 | 50 | 40 |  | 683 |  | 433 |  | 133 |  | 30 | 11.6 | 3.784
Vloerput | Clima Canal 13 | Ja | Jaga kleur | QCLF.01330032/BBN | 13 | 300 | BBN/4P | 32 | 5936.91 | 510.4824 | 10.7338 | 142 | 33 | 1767.533 | 1767.533 | 759.9024 | 6.9076 | 748 | 53 | D17 | 0 |  |  |  |  | 8280 | 5936.91 | 2110.58 | H+C-3sp | 1 | 1 | 1 |  | 0.00012334 | 1.8241 |  |  |  | 2102.47 | 1327.07 | 508.319 |  | 0.7711 | 0.8831 | 0.7807 |  | 2.4628e-05 | 1.8911 |  | 53 | 43 | 33 |  | 61 | 51 | 41 |  | 748 |  | 481 |  | 142 |  | 38.8 | 14.8 | 4.8
Vloerput | Clima Canal 13 | Ja | Jaga kleur | QCLF.01330032/BBV | 13 | 300 | BBV/4P | 32 | 5936.91 | 510.4824 | 10.7338 | 142 | 33 | 1767.533 | 1767.533 | 759.9024 | 6.9076 | 748 | 53 | D17 | 0 |  |  |  |  | 8280 | 5936.91 | 2110.58 | H+C-3sp | 1 | 1 | 1 |  | 0.00012334 | 1.8241 |  |  |  | 2102.47 | 1327.07 | 508.319 |  | 0.7711 | 0.8831 | 0.7807 |  | 2.4628e-05 | 1.8911 |  | 53 | 43 | 33 |  | 61 | 51 | 41 |  | 748 |  | 481 |  | 142 |  | 38.8 | 14.8 | 4.8
Vloerput | Clima Canal 13 | Ja | standaard | QCLF.01330032/BNA | 13 | 300 | BNA/4P | 32 | 5936.91 | 510.4824 | 10.7338 | 142 | 33 | 1767.533 | 1767.533 | 759.9024 | 6.9076 | 748 | 53 | D17 | 0 |  |  |  |  | 8280 | 5936.91 | 2110.58 | H+C-3sp | 1 | 1 | 1 |  | 0.00012334 | 1.8241 |  |  |  | 2102.47 | 1327.07 | 508.319 |  | 0.7711 | 0.8831 | 0.7807 |  | 2.4628e-05 | 1.8911 |  | 53 | 43 | 33 |  | 61 | 51 | 41 |  | 748 |  | 481 |  | 142 |  | 38.8 | 14.8 | 4.8
Vloerput | Clima Canal 13 | Ja | Jaga kleur | QCLF.01330032/BNC | 13 | 300 | BNC/4P | 32 | 5936.91 | 510.4824 | 10.7338 | 142 | 33 | 1767.533 | 1767.533 | 759.9024 | 6.9076 | 748 | 53 | D17 | 0 |  |  |  |  | 8280 | 5936.91 | 2110.58 | H+C-3sp | 1 | 1 | 1 |  | 0.00012334 | 1.8241 |  |  |  | 2102.47 | 1327.07 | 508.319 |  | 0.7711 | 0.8831 | 0.7807 |  | 2.4628e-05 | 1.8911 |  | 53 | 43 | 33 |  | 61 | 51 | 41 |  | 748 |  | 481 |  | 142 |  | 38.8 | 14.8 | 4.8
Vloerput | Clima Canal 13 | Ja | Jaga kleur | QCLF.01330032/BON | 13 | 300 | BON/4P | 32 | 5936.91 | 510.4824 | 10.7338 | 142 | 33 | 1767.533 | 1767.533 | 759.9024 | 6.9076 | 748 | 53 | D17 | 0 |  |  |  |  | 8280 | 5936.91 | 2110.58 | H+C-3sp | 1 | 1 | 1 |  | 0.00012334 | 1.8241 |  |  |  | 2102.47 | 1327.07 | 508.319 |  | 0.7711 | 0.8831 | 0.7807 |  | 2.4628e-05 | 1.8911 |  | 53 | 43 | 33 |  | 61 | 51 | 41 |  | 748 |  | 481 |  | 142 |  | 38.8 | 14.8 | 4.8
Vloerput | Clima Canal 13 | Ja | Jaga kleur | QCLF.01330032/BOV | 13 | 300 | BOV/4P | 32 | 5936.91 | 510.4824 | 10.7338 | 142 | 33 | 1767.533 | 1767.533 | 759.9024 | 6.9076 | 748 | 53 | D17 | 0 |  |  |  |  | 8280 | 5936.91 | 2110.58 | H+C-3sp | 1 | 1 | 1 |  | 0.00012334 | 1.8241 |  |  |  | 2102.47 | 1327.07 | 508.319 |  | 0.7711 | 0.8831 | 0.7807 |  | 2.4628e-05 | 1.8911 |  | 53 | 43 | 33 |  | 61 | 51 | 41 |  | 748 |  | 481 |  | 142 |  | 38.8 | 14.8 | 4.8
Handdoekradiator | Sani Basic Wand | Nee | Grijs 001 | SBAW.094050.001/MM | 94 | 50 | /MM | 9 | 427 | 36.7154 | [9 empty] | C11 | 450.5 | SBAW0.094050/MM |  | 450.5 |  | 427 | 427 | 427 | H | 1,259 | 1,259 | 1,259
Handdoekradiator | Sani Basic Wand | Nee | RAL9016 | SBAW.094050.233/MM | 94 | 50 | /MM | 9 | 427 | 36.7154 | [9 empty] | C11 | 450.5 | SBAW0.094050/MM |  | 450.5 |  | 427 | 427 | 427 | H | 1,259 | 1,259 | 1,259
Handdoekradiator | Sani Basic Wand | Nee | Jaga kleur | SBAW.094050.klr/MM | 94 | 50 | /MM | 9 | 427 | 36.7154 | [9 empty] | C11 | 540.5 | SBAW1.094050/MM |  | 540.5 |  | 427 | 427 | 427 | H | 1,259 | 1,259 | 1,259
Handdoekradiator | Sani Basic Wand | Nee | Grijs 001 | SBAW.094060.001/MM | 94 | 60 | /MM | 9 | 505 | 43.4222 | [9 empty] | C11 | 474.4 | SBAW0.094060/MM |  | 474.4 |  | 505 | 505 | 505 | H | 1,263 | 1,263 | 1,263
Handdoekradiator | Sani Basic Wand | Nee | RAL9016 | SBAW.094060.233/MM | 94 | 60 | /MM | 9 | 505 | 43.4222 | [9 empty] | C11 | 474.4 | SBAW0.094060/MM |  | 474.4 |  | 505 | 505 | 505 | H | 1,263 | 1,263 | 1,263
Handdoekradiator | Sani Basic Wand | Nee | Jaga kleur | SBAW.094060.klr/MM | 94 | 60 | /MM | 9 | 505 | 43.4222 | [9 empty] | C11 | 569.3 | SBAW1.094060/MM |  | 569.3 |  | 505 | 505 | 505 | H | 1,263 | 1,263 | 1,263
Handdoekradiator | Sani Basic Wand | Nee | Grijs 001 | SBAW.094075.001/MM | 94 | 75 | /MM | 9 | 620 | 53.3104 | [9 empty] | C11 | 492.3 | SBAW0.094075/MM |  | 492.3 |  | 620 | 620 | 620 | H | 1,257 | 1,257 | 1,257
Handdoekradiator | Sani Basic Wand | Nee | RAL9016 | SBAW.094075.233/MM | 94 | 75 | /MM | 9 | 620 | 53.3104 | [9 empty] | C11 | 492.3 | SBAW0.094075/MM |  | 492.3 |  | 620 | 620 | 620 | H | 1,257 | 1,257 | 1,257
Handdoekradiator | Sani Basic Wand | Nee | Jaga kleur | SBAW.094075.klr/MM | 94 | 75 | /MM | 9 | 620 | 53.3104 | [9 empty] | C11 | 590.7 | SBAW1.094075/MM |  | 590.7 |  | 620 | 620 | 620 | H | 1,257 | 1,257 | 1,257
Handdoekradiator | Sani Basic Wand | Nee | Grijs 001 | SBAW.132050.001/MM | 132 | 50 | /MM | 9 | 605 | 52.0206 | [9 empty] | C11 | 551.7 | SBAW0.132050/MM |  | 551.7 |  | 605 | 605 | 605 | H | 1,264 | 1,264 | 1,264
Handdoekradiator | Sani Basic Wand | Nee | RAL9016 | SBAW.132050.233/MM | 132 | 50 | /MM | 9 | 605 | 52.0206 | [9 empty] | C11 | 551.7 | SBAW0.132050/MM |  | 551.7 |  | 605 | 605 | 605 | H | 1,264 | 1,264 | 1,264
Handdoekradiator | Sani Basic Wand | Nee | Jaga kleur | SBAW.132050.klr/MM | 132 | 50 | /MM | 9 | 605 | 52.0206 | [9 empty] | C11 | 662.1 | SBAW1.132050/MM |  | 662.1 |  | 605 | 605 | 605 | H | 1,264 | 1,264 | 1,264
Handdoekradiator | Sani Basic Wand | Nee | Grijs 001 | SBAW.132060.001/MM | 132 | 60 | /MM | 9 | 706 | 60.7051 | [9 empty] | C11 | 580.1 | SBAW0.132060/MM |  | 580.1 |  | 706 | 706 | 706 | H | 1,263 | 1,263 | 1,263
Handdoekradiator | Sani Basic Wand | Nee | RAL9016 | SBAW.132060.233/MM | 132 | 60 | /MM | 9 | 706 | 60.7051 | [9 empty] | C11 | 580.1 | SBAW0.132060/MM |  | 580.1 |  | 706 | 706 | 706 | H | 1,263 | 1,263 | 1,263
Handdoekradiator | Sani Basic Wand | Nee | Jaga kleur | SBAW.132060.klr/MM | 132 | 60 | /MM | 9 | 706 | 60.7051 | [9 empty] | C11 | 696.1 | SBAW1.132060/MM |  | 696.1 |  | 706 | 706 | 706 | H | 1,263 | 1,263 | 1,263
Handdoekradiator | Sani Basic Wand | Nee | Grijs 001 | SBAW.132075.001/MM | 132 | 75 | /MM | 9 | 865 | 74.3766 | [9 empty] | C11 | 614.9 | SBAW0.132075/MM |  | 614.9 |  | 865 | 865 | 865 | H | 1,256 | 1,256 | 1,256
Handdoekradiator | Sani Basic Wand | Nee | RAL9016 | SBAW.132075.233/MM | 132 | 75 | /MM | 9 | 865 | 74.3766 | [9 empty] | C11 | 614.9 | SBAW0.132075/MM |  | 614.9 |  | 865 | 865 | 865 | H | 1,256 | 1,256 | 1,256
Handdoekradiator | Sani Basic Wand | Nee | Jaga kleur | SBAW.132075.klr/MM | 132 | 75 | /MM | 9 | 865 | 74.3766 | [9 empty] | C11 | 737.9 | SBAW1.132075/MM |  | 737.9 |  | 865 | 865 | 865 | H | 1,256 | 1,256 | 1,256
Handdoekradiator | Sani Basic Wand | Nee | Grijs 001 | SBAW.170050.001/MM | 170 | 50 | /MM | 9 | 775 | 66.638 | [9 empty] | C11 | 653.5 | SBAW0.170050/MM |  | 653.5 |  | 775 | 775 | 775 | H | 1,272 | 1,272 | 1,272
Handdoekradiator | Sani Basic Wand | Nee | RAL9016 | SBAW.170050.233/MM | 170 | 50 | /MM | 9 | 775 | 66.638 | [9 empty] | C11 | 653.5 | SBAW0.170050/MM |  | 653.5 |  | 775 | 775 | 775 | H | 1,272 | 1,272 | 1,272
Handdoekradiator | Sani Basic Wand | Nee | Jaga kleur | SBAW.170050.klr/MM | 170 | 50 | /MM | 9 | 775 | 66.638 | [9 empty] | C11 | 784.2 | SBAW1.170050/MM |  | 784.2 |  | 775 | 775 | 775 | H | 1,272 | 1,272 | 1,272
Handdoekradiator | Sani Basic Wand | Nee | Grijs 001 | SBAW.170060.001/MM | 170 | 60 | /MM | 9 | 906 | 77.902 | [9 empty] | C11 | 686.6 | SBAW0.170060/MM |  | 686.6 |  | 906 | 906 | 906 | H | 1,262 | 1,262 | 1,262
Handdoekradiator | Sani Basic Wand | Nee | RAL9016 | SBAW.170060.233/MM | 170 | 60 | /MM | 9 | 906 | 77.902 | [9 empty] | C11 | 686.6 | SBAW0.170060/MM |  | 686.6 |  | 906 | 906 | 906 | H | 1,262 | 1,262 | 1,262
Handdoekradiator | Sani Basic Wand | Nee | Jaga kleur | SBAW.170060.klr/MM | 170 | 60 | /MM | 9 | 906 | 77.902 | [9 empty] | C11 | 823.8 | SBAW1.170060/MM |  | 823.8 |  | 906 | 906 | 906 | H | 1,262 | 1,262 | 1,262
Handdoekradiator | Sani Basic Wand | Nee | Grijs 001 | SBAW.170075.001/MM | 170 | 75 | /MM | 9 | 1107 | 95.1849 | [9 empty] | C11 | 737 | SBAW0.170075/MM |  | 737 |  | 1107 | 1107 | 1107 | H | 1,254 | 1,254 | 1,254
Handdoekradiator | Sani Basic Wand | Nee | RAL9016 | SBAW.170075.233/MM | 170 | 75 | /MM | 9 | 1107 | 95.1849 | [9 empty] | C11 | 737 | SBAW0.170075/MM |  | 737 |  | 1107 | 1107 | 1107 | H | 1,254 | 1,254 | 1,254
Handdoekradiator | Sani Basic Wand | Nee | Jaga kleur | SBAW.170075.klr/MM | 170 | 75 | /MM | 9 | 1107 | 95.1849 | [9 empty] | C11 | 884.6 | SBAW1.170075/MM |  | 884.6 |  | 1107 | 1107 | 1107 | H | 1,254 | 1,254 | 1,254
Handdoekradiator | Sani Basic Wand | Nee | Grijs 001 | SBAW.198060.001/MM | 198 | 60 | /MM | 9 | 1081 | 92.9493 | [9 empty] | C11 | 770.2 | SBAW0.198060/MM |  | 770.2 |  | 1081 | 1081 | 1081 | H | 1,262 | 1,262 | 1,262
Handdoekradiator | Sani Basic Wand | Nee | RAL9016 | SBAW.198060.233/MM | 198 | 60 | /MM | 9 | 1081 | 92.9493 | [9 empty] | C11 | 770.2 | SBAW0.198060/MM |  | 770.2 |  | 1081 | 1081 | 1081 | H | 1,262 | 1,262 | 1,262
Handdoekradiator | Sani Basic Wand | Nee | Jaga kleur | SBAW.198060.klr/MM | 198 | 60 | /MM | 9 | 1081 | 92.9493 | [9 empty] | C11 | 924.2 | SBAW1.198060/MM |  | 924.2 |  | 1081 | 1081 | 1081 | H | 1,262 | 1,262 | 1,262
Handdoekradiator | Sani Basic Wand | Nee | Grijs 001 | SBAW.198075.001/MM | 198 | 75 | /MM | 9 | 1317 | 113.2416 | [9 empty] | C11 | 834.2 | SBAW0.198075/MM |  | 834.2 |  | 1317 | 1317 | 1317 | H | 1,253 | 1,253 | 1,253
Handdoekradiator | Sani Basic Wand | Nee | RAL9016 | SBAW.198075.233/MM | 198 | 75 | /MM | 9 | 1317 | 113.2416 | [9 empty] | C11 | 834.2 | SBAW0.198075/MM |  | 834.2 |  | 1317 | 1317 | 1317 | H | 1,253 | 1,253 | 1,253
Handdoekradiator | Sani Basic Wand | Nee | Jaga kleur | SBAW.198075.klr/MM | 198 | 75 | /MM | 9 | 1317 | 113.2416 | [9 empty] | C11 | 1001 | SBAW1.198075/MM |  | 1001 |  | 1317 | 1317 | 1317 | H | 1,253 | 1,253 | 1,253
Handdoekradiator | Sani Electric | Ja | Grijs 001 | SEDW.093040.001 | 93 | 40 | EL | 8.5 | 300 | 0 | [9 empty] | C33 | 557.8 | SEDW.093040.233 |  | 557.8 |  | 300 | 300 | 300 | H
Handdoekradiator | Sani Electric | Ja | RAL9016 | SEDW.093040.233 | 93 | 40 | EL | 8.5 | 300 | 0 | [9 empty] | C33 | 557.8 | SEDW.093040.233 |  | 557.8 |  | 300 | 300 | 300 | H
Handdoekradiator | Sani Electric | Ja | Grijs 001 | SEDW.093050.001 | 93 | 50 | EL | 8.5 | 500 | 0 | [9 empty] | C33 | 574.9 | SEDW.093050.233 |  | 574.9 |  | 500 | 500 | 500 | H
Handdoekradiator | Sani Electric | Ja | RAL9016 | SEDW.093050.233 | 93 | 50 | EL | 8.5 | 500 | 0 | [9 empty] | C33 | 574.9 | SEDW.093050.233 |  | 574.9 |  | 500 | 500 | 500 | H
Handdoekradiator | Sani Electric | Ja | Grijs 001 | SEDW.122040.001 | 122 | 40 | EL | 8.5 | 500 | 0 | [9 empty] | C33 | 608.7 | SEDW.122040.233 |  | 608.7 |  | 500 | 500 | 500 | H
Handdoekradiator | Sani Electric | Ja | RAL9016 | SEDW.122040.233 | 122 | 40 | EL | 8.5 | 500 | 0 | [9 empty] | C33 | 608.7 | SEDW.122040.233 |  | 608.7 |  | 500 | 500 | 500 | H
Handdoekradiator | Sani Electric | Ja | Grijs 001 | SEDW.122050.001 | 122 | 50 | EL | 8.5 | 750 | 0 | [9 empty] | C33 | 626.2 | SEDW.122050.233 |  | 626.2 |  | 750 | 750 | 750 | H
Handdoekradiator | Sani Electric | Ja | RAL9016 | SEDW.122050.233 | 122 | 50 | EL | 8.5 | 750 | 0 | [9 empty] | C33 | 626.2 | SEDW.122050.233 |  | 626.2 |  | 750 | 750 | 750 | H
Handdoekradiator | Sani Electric | Ja | Grijs 001 | SEDW.137040.001 | 137 | 40 | EL | 8.5 | 500 | 0 | [9 empty] | C33 | 636.6 | SEDW.137040.233 |  | 636.6 |  | 500 | 500 | 500 | H
Handdoekradiator | Sani Electric | Ja | RAL9016 | SEDW.137040.233 | 137 | 40 | EL | 8.5 | 500 | 0 | [9 empty] | C33 | 636.6 | SEDW.137040.233 |  | 636.6 |  | 500 | 500 | 500 | H
Handdoekradiator | Sani Electric | Ja | Grijs 001 | SEDW.137050.001 | 137 | 50 | EL | 8.5 | 750 | 0 | [9 empty] | C33 | 654.2 | SEDW.137050.233 |  | 654.2 |  | 750 | 750 | 750 | H
Handdoekradiator | Sani Electric | Ja | RAL9016 | SEDW.137050.233 | 137 | 50 | EL | 8.5 | 750 | 0 | [9 empty] | C33 | 654.2 | SEDW.137050.233 |  | 654.2 |  | 750 | 750 | 750 | H
Handdoekradiator | Sani Electric | Ja | Grijs 001 | SEDW.137060.001 | 137 | 60 | EL | 8.5 | 1000 | 0 | [9 empty] | C33 | 676.2 | SEDW.137060.233 |  | 676.2 |  | 1000 | 1000 | 1000 | H
Handdoekradiator | Sani Electric | Ja | RAL9016 | SEDW.137060.233 | 137 | 60 | EL | 8.5 | 1000 | 0 | [9 empty] | C33 | 676.2 | SEDW.137060.233 |  | 676.2 |  | 1000 | 1000 | 1000 | H
Handdoekradiator | Sani Electric | Ja | Grijs 001 | SEDW.175040.001 | 175 | 40 | EL | 8.5 | 750 | 0 | [9 empty] | C33 | 700.8 | SEDW.175040.233 |  | 700.8 |  | 750 | 750 | 750 | H
Handdoekradiator | Sani Electric | Ja | RAL9016 | SEDW.175040.233 | 175 | 40 | EL | 8.5 | 750 | 0 | [9 empty] | C33 | 700.8 | SEDW.175040.233 |  | 700.8 |  | 750 | 750 | 750 | H
Handdoekradiator | Sani Electric | Ja | Grijs 001 | SEDW.175050.001 | 175 | 50 | EL | 8.5 | 1000 | 0 | [9 empty] | C33 | 725.9 | SEDW.175050.233 |  | 725.9 |  | 1000 | 1000 | 1000 | H
Handdoekradiator | Sani Electric | Ja | RAL9016 | SEDW.175050.233 | 175 | 50 | EL | 8.5 | 1000 | 0 | [9 empty] | C33 | 725.9 | SEDW.175050.233 |  | 725.9 |  | 1000 | 1000 | 1000 | H
Handdoekradiator | Sani Electric | Ja | Grijs 001 | SEDW.175060.001 | 175 | 60 | EL | 8.5 | 1000 | 0 | [9 empty] | C33 | 741.9 | SEDW.175060.233 |  | 741.9 |  | 1000 | 1000 | 1000 | H
Handdoekradiator | Sani Electric | Ja | RAL9016 | SEDW.175060.233 | 175 | 60 | EL | 8.5 | 1000 | 0 | [9 empty] | C33 | 741.9 | SEDW.175060.233 |  | 741.9 |  | 1000 | 1000 | 1000 | H
Handdoekradiator | Sani Electric | Ja | Grijs 001 | SEDW.205060.001 | 205 | 60 | EL | 8.5 | 1250 | 0 | [9 empty] | C33 | 809.8 | SEDW.205060.233 |  | 809.8 |  | 1250 | 1250 | 1250 | H
Handdoekradiator | Sani Electric | Ja | RAL9016 | SEDW.205060.233 | 205 | 60 | EL | 8.5 | 1250 | 0 | [9 empty] | C33 | 809.8 | SEDW.205060.233 |  | 809.8 |  | 1250 | 1250 | 1250 | H
Handdoekradiator | Sani Ronda Vrijstaand | Nee | Grijs 001 | SROF.175040.001/MM | 175 | 40 | /MM | 4 | 766 | 65.8641 | [9 empty] | C08 | 859.6 | SROF0.175040 |  | 859.6 |  | 766 | 766 | 766 | H | 1.31 | 1.31 | 1.31
Handdoekradiator | Sani Ronda Vrijstaand | Nee | RAL9016 | SROF.175040.233/MM | 175 | 40 | /MM | 4 | 766 | 65.8641 | [9 empty] | C08 | 859.6 | SROF0.175040 |  | 859.6 |  | 766 | 766 | 766 | H | 1.31 | 1.31 | 1.31
Handdoekradiator | Sani Ronda Vrijstaand | Nee | Jaga kleur | SROF.175040.klr/MM | 175 | 40 | /MM | 4 | 766 | 65.8641 | [9 empty] | C08 | 1030.2 | SROF1.175040 |  | 1030.2 |  | 766 | 766 | 766 | H | 1.31 | 1.31 | 1.31
Handdoekradiator | Sani Ronda Vrijstaand | Nee | Grijs 001 | SROF.175050.001/MM | 175 | 50 | /MM | 4 | 931 | 80.0516 | [9 empty] | C08 | 883.8 | SROF0.175050 |  | 883.8 |  | 931 | 931 | 931 | H | 1.309 | 1.309 | 1.309
Handdoekradiator | Sani Ronda Vrijstaand | Nee | RAL9016 | SROF.175050.233/MM | 175 | 50 | /MM | 4 | 931 | 80.0516 | [9 empty] | C08 | 883.8 | SROF0.175050 |  | 883.8 |  | 931 | 931 | 931 | H | 1.309 | 1.309 | 1.309
Handdoekradiator | Sani Ronda Vrijstaand | Nee | Jaga kleur | SROF.175050.klr/MM | 175 | 50 | /MM | 4 | 931 | 80.0516 | [9 empty] | C08 | 1059.1 | SROF1.175050 |  | 1059.1 |  | 931 | 931 | 931 | H | 1.309 | 1.309 | 1.309
Handdoekradiator | Sani Ronda Vrijstaand | Nee | Grijs 001 | SROF.175060.001/MM | 175 | 60 | /MM | 4 | 1097 | 94.325 | [9 empty] | C08 | 917 | SROF0.175060 |  | 917 |  | 1097 | 1097 | 1097 | H | 1.309 | 1.309 | 1.309
Handdoekradiator | Sani Ronda Vrijstaand | Nee | RAL9016 | SROF.175060.233/MM | 175 | 60 | /MM | 4 | 1097 | 94.325 | [9 empty] | C08 | 917 | SROF0.175060 |  | 917 |  | 1097 | 1097 | 1097 | H | 1.309 | 1.309 | 1.309
Handdoekradiator | Sani Ronda Vrijstaand | Nee | Jaga kleur | SROF.175060.klr/MM | 175 | 60 | /MM | 4 | 1097 | 94.325 | [9 empty] | C08 | 1099.1 | SROF1.175060 |  | 1099.1 |  | 1097 | 1097 | 1097 | H | 1.309 | 1.309 | 1.309
Handdoekradiator | Sani Ronda Vrijstaand | Nee | Grijs 001 | SROF.175070.001/MM | 175 | 70 | /MM | 4 | 1262 | 108.5125 | [9 empty] | C08 | 956.3 | SROF0.175070 |  | 956.3 |  | 1262 | 1262 | 1262 | H | 1.309 | 1.309 | 1.309
Handdoekradiator | Sani Ronda Vrijstaand | Nee | RAL9016 | SROF.175070.233/MM | 175 | 70 | /MM | 4 | 1262 | 108.5125 | [9 empty] | C08 | 956.3 | SROF0.175070 |  | 956.3 |  | 1262 | 1262 | 1262 | H | 1.309 | 1.309 | 1.309
Handdoekradiator | Sani Ronda Vrijstaand | Nee | Jaga kleur | SROF.175070.klr/MM | 175 | 70 | /MM | 4 | 1262 | 108.5125 | [9 empty] | C08 | 1146.1 | SROF1.175070 |  | 1146.1 |  | 1262 | 1262 | 1262 | H | 1.309 | 1.309 | 1.309
Handdoekradiator | Sani Ronda Vrijstaand | Nee | Grijs 001 | SROF.175080.001/MM | 175 | 80 | /MM | 4 | 1428 | 122.7859 | [9 empty] | C08 | 996.1 | SROF0.175080 |  | 996.1 |  | 1428 | 1428 | 1428 | H | 1.309 | 1.309 | 1.309
Handdoekradiator | Sani Ronda Vrijstaand | Nee | RAL9016 | SROF.175080.233/MM | 175 | 80 | /MM | 4 | 1428 | 122.7859 | [9 empty] | C08 | 996.1 | SROF0.175080 |  | 996.1 |  | 1428 | 1428 | 1428 | H | 1.309 | 1.309 | 1.309
Handdoekradiator | Sani Ronda Vrijstaand | Nee | Jaga kleur | SROF.175080.klr/MM | 175 | 80 | /MM | 4 | 1428 | 122.7859 | [9 empty] | C08 | 1193.9 | SROF1.175080 |  | 1193.9 |  | 1428 | 1428 | 1428 | H | 1.309 | 1.309 | 1.309
Handdoekradiator | Sani Ronda Vrijstaand | Nee | Grijs 001 | SROF.175100.001/MM | 175 | 100 | /MM | 4 | 1759 | 151.2468 | [9 empty] | C08 | 1073.4 | SROF0.175100 |  | 1073.4 |  | 1759 | 1759 | 1759 | H | 1.308 | 1.308 | 1.308
Handdoekradiator | Sani Ronda Vrijstaand | Nee | RAL9016 | SROF.175100.233/MM | 175 | 100 | /MM | 4 | 1759 | 151.2468 | [9 empty] | C08 | 1073.4 | SROF0.175100 |  | 1073.4 |  | 1759 | 1759 | 1759 | H | 1.308 | 1.308 | 1.308
Handdoekradiator | Sani Ronda Vrijstaand | Nee | Jaga kleur | SROF.175100.klr/MM | 175 | 100 | /MM | 4 | 1759 | 151.2468 | [9 empty] | C08 | 1286.6 | SROF1.175100 |  | 1286.6 |  | 1759 | 1759 | 1759 | H | 1.308 | 1.308 | 1.308
Handdoekradiator | Sani Ronda Vrijstaand | Nee | Grijs 001 | SROF.205040.001/MM | 205 | 40 | /MM | 4 | 923 | 79.3637 | [9 empty] | C08 | 965 | SROF0.205040 |  | 965 |  | 923 | 923 | 923 | H | 1.325 | 1.325 | 1.325
Handdoekradiator | Sani Ronda Vrijstaand | Nee | RAL9016 | SROF.205040.233/MM | 205 | 40 | /MM | 4 | 923 | 79.3637 | [9 empty] | C08 | 965 | SROF0.205040 |  | 965 |  | 923 | 923 | 923 | H | 1.325 | 1.325 | 1.325
Handdoekradiator | Sani Ronda Vrijstaand | Nee | Jaga kleur | SROF.205040.klr/MM | 205 | 40 | /MM | 4 | 923 | 79.3637 | [9 empty] | C08 | 1156.6 | SROF1.205040 |  | 1156.6 |  | 923 | 923 | 923 | H | 1.325 | 1.325 | 1.325
Handdoekradiator | Sani Ronda Vrijstaand | Nee | Grijs 001 | SROF.205050.001/MM | 205 | 50 | /MM | 4 | 1118 | 96.1307 | [9 empty] | C08 | 994.1 | SROF0.205050 |  | 994.1 |  | 1118 | 1118 | 1118 | H | 1.321 | 1.321 | 1.321
Handdoekradiator | Sani Ronda Vrijstaand | Nee | RAL9016 | SROF.205050.233/MM | 205 | 50 | /MM | 4 | 1118 | 96.1307 | [9 empty] | C08 | 994.1 | SROF0.205050 |  | 994.1 |  | 1118 | 1118 | 1118 | H | 1.321 | 1.321 | 1.321
Handdoekradiator | Sani Ronda Vrijstaand | Nee | Jaga kleur | SROF.205050.klr/MM | 205 | 50 | /MM | 4 | 1118 | 96.1307 | [9 empty] | C08 | 1191.7 | SROF1.205050 |  | 1191.7 |  | 1118 | 1118 | 1118 | H | 1.321 | 1.321 | 1.321
Handdoekradiator | Sani Ronda Vrijstaand | Nee | Grijs 001 | SROF.205060.001/MM | 205 | 60 | /MM | 4 | 1314 | 112.9837 | [9 empty] | C08 | 1046.5 | SROF0.205060 |  | 1046.5 |  | 1314 | 1314 | 1314 | H | 1.319 | 1.319 | 1.319
Handdoekradiator | Sani Ronda Vrijstaand | Nee | RAL9016 | SROF.205060.233/MM | 205 | 60 | /MM | 4 | 1314 | 112.9837 | [9 empty] | C08 | 1046.5 | SROF0.205060 |  | 1046.5 |  | 1314 | 1314 | 1314 | H | 1.319 | 1.319 | 1.319
Handdoekradiator | Sani Ronda Vrijstaand | Nee | Jaga kleur | SROF.205060.klr/MM | 205 | 60 | /MM | 4 | 1314 | 112.9837 | [9 empty] | C08 | 1254.4 | SROF1.205060 |  | 1254.4 |  | 1314 | 1314 | 1314 | H | 1.319 | 1.319 | 1.319
Handdoekradiator | Sani Ronda Vrijstaand | Nee | Grijs 001 | SROF.205070.001/MM | 205 | 70 | /MM | 4 | 1509 | 129.7506 | [9 empty] | C08 | 1097 | SROF0.205070 |  | 1097 |  | 1509 | 1509 | 1509 | H | 1.317 | 1.317 | 1.317
Handdoekradiator | Sani Ronda Vrijstaand | Nee | RAL9016 | SROF.205070.233/MM | 205 | 70 | /MM | 4 | 1509 | 129.7506 | [9 empty] | C08 | 1097 | SROF0.205070 |  | 1097 |  | 1509 | 1509 | 1509 | H | 1.317 | 1.317 | 1.317
Handdoekradiator | Sani Ronda Vrijstaand | Nee | Jaga kleur | SROF.205070.klr/MM | 205 | 70 | /MM | 4 | 1509 | 129.7506 | [9 empty] | C08 | 1315.1 | SROF1.205070 |  | 1315.1 |  | 1509 | 1509 | 1509 | H | 1.317 | 1.317 | 1.317
Handdoekradiator | Sani Ronda Vrijstaand | Nee | Grijs 001 | SROF.205080.001/MM | 205 | 80 | /MM | 4 | 1705 | 146.6036 | [9 empty] | C08 | 1149.2 | SROF0.205080 |  | 1149.2 |  | 1705 | 1705 | 1705 | H | 1.316 | 1.316 | 1.316
Handdoekradiator | Sani Ronda Vrijstaand | Nee | RAL9016 | SROF.205080.233/MM | 205 | 80 | /MM | 4 | 1705 | 146.6036 | [9 empty] | C08 | 1149.2 | SROF0.205080 |  | 1149.2 |  | 1705 | 1705 | 1705 | H | 1.316 | 1.316 | 1.316
Handdoekradiator | Sani Ronda Vrijstaand | Nee | Jaga kleur | SROF.205080.klr/MM | 205 | 80 | /MM | 4 | 1705 | 146.6036 | [9 empty] | C08 | 1377.5 | SROF1.205080 |  | 1377.5 |  | 1705 | 1705 | 1705 | H | 1.316 | 1.316 | 1.316
Handdoekradiator | Sani Ronda Vrijstaand | Nee | Grijs 001 | SROF.205100.001/MM | 205 | 100 | /MM | 4 | 2096 | 180.2236 | [9 empty] | C08 | 1253 | SROF0.205100 |  | 1253 |  | 2096 | 2096 | 2096 | H | 1.313 | 1.313 | 1.313
Handdoekradiator | Sani Ronda Vrijstaand | Nee | RAL9016 | SROF.205100.233/MM | 205 | 100 | /MM | 4 | 2096 | 180.2236 | [9 empty] | C08 | 1253 | SROF0.205100 |  | 1253 |  | 2096 | 2096 | 2096 | H | 1.313 | 1.313 | 1.313
Handdoekradiator | Sani Ronda Vrijstaand | Nee | Jaga kleur | SROF.205100.klr/MM | 205 | 100 | /MM | 4 | 2096 | 180.2236 | [9 empty] | C08 | 1502.3 | SROF1.205100 |  | 1502.3 |  | 2096 | 2096 | 2096 | H | 1.313 | 1.313 | 1.313
Handdoekradiator | Sani Ronda Vrijstaand | Nee | Grijs 001 | SROS.175040.001/41HL | 175 | 40 | /MM | 4 | 766 | 65.8641 | [9 empty] | C08 | 826.8 | SROS0.175040 |  | 826.8 |  | 766 | 766 | 766 | H | 1.31 | 1.31 | 1.31
Handdoekradiator | Sani Ronda Vrijstaand | Nee | Grijs 001 | SROS.175040.001/MMHL | 175 | 40 | /MM | 4 | 766 | 65.8641 | [9 empty] | C08 | 826.8 | SROS0.175040 |  | 826.8 |  | 766 | 766 | 766 | H | 1.31 | 1.31 | 1.31
Handdoekradiator | Sani Ronda Vrijstaand | Nee | RAL9016 | SROS.175040.233/41HL | 175 | 40 | /MM | 4 | 766 | 65.8641 | [9 empty] | C08 | 826.8 | SROS0.175040 |  | 826.8 |  | 766 | 766 | 766 | H | 1.31 | 1.31 | 1.31
Handdoekradiator | Sani Ronda Vrijstaand | Nee | RAL9016 | SROS.175040.233/MMHL | 175 | 40 | /MM | 4 | 766 | 65.8641 | [9 empty] | C08 | 826.8 | SROS0.175040 |  | 826.8 |  | 766 | 766 | 766 | H | 1.31 | 1.31 | 1.31
Handdoekradiator | Sani Ronda Vrijstaand | Nee | Jaga kleur | SROS.175040.klr/41HL | 175 | 40 | /MM | 4 | 766 | 65.8641 | [9 empty] | C08 | 992.2 | SROS1.175040 |  | 992.2 |  | 766 | 766 | 766 | H | 1.31 | 1.31 | 1.31
Handdoekradiator | Sani Ronda Vrijstaand | Nee | Jaga kleur | SROS.175040.klr/MMHL | 175 | 40 | /MM | 4 | 766 | 65.8641 | [9 empty] | C08 | 992.2 | SROS1.175040 |  | 992.2 |  | 766 | 766 | 766 | H | 1.31 | 1.31 | 1.31
Handdoekradiator | Sani Ronda Vrijstaand | Nee | Grijs 001 | SROS.175050.001/41HL | 175 | 50 | /MM | 4 | 931 | 80.0516 | [9 empty] | C08 | 850.8 | SROS0.175050 |  | 850.8 |  | 931 | 931 | 931 | H | 1.309 | 1.309 | 1.309
Handdoekradiator | Sani Ronda Vrijstaand | Nee | Grijs 001 | SROS.175050.001/MMHL | 175 | 50 | /MM | 4 | 931 | 80.0516 | [9 empty] | C08 | 850.8 | SROS0.175050 |  | 850.8 |  | 931 | 931 | 931 | H | 1.309 | 1.309 | 1.309
Handdoekradiator | Sani Ronda Vrijstaand | Nee | RAL9016 | SROS.175050.233/41HL | 175 | 50 | /MM | 4 | 931 | 80.0516 | [9 empty] | C08 | 850.8 | SROS0.175050 |  | 850.8 |  | 931 | 931 | 931 | H | 1.309 | 1.309 | 1.309
Handdoekradiator | Sani Ronda Vrijstaand | Nee | RAL9016 | SROS.175050.233/MMHL | 175 | 50 | /MM | 4 | 931 | 80.0516 | [9 empty] | C08 | 850.8 | SROS0.175050 |  | 850.8 |  | 931 | 931 | 931 | H | 1.309 | 1.309 | 1.309
Handdoekradiator | Sani Ronda Vrijstaand | Nee | Jaga kleur | SROS.175050.klr/41HL | 175 | 50 | /MM | 4 | 931 | 80.0516 | [9 empty] | C08 | 1021 | SROS1.175050 |  | 1021 |  | 931 | 931 | 931 | H | 1.309 | 1.309 | 1.309
Handdoekradiator | Sani Ronda Vrijstaand | Nee | Jaga kleur | SROS.175050.klr/MMHL | 175 | 50 | /MM | 4 | 931 | 80.0516 | [9 empty] | C08 | 1021 | SROS1.175050 |  | 1021 |  | 931 | 931 | 931 | H | 1.309 | 1.309 | 1.309
Handdoekradiator | Sani Ronda Vrijstaand | Nee | Grijs 001 | SROS.175060.001/41HL | 175 | 60 | /MM | 4 | 1097 | 94.325 | [9 empty] | C08 | 884.2 | SROS0.175060 |  | 884.2 |  | 1097 | 1097 | 1097 | H | 1.309 | 1.309 | 1.309
Handdoekradiator | Sani Ronda Vrijstaand | Nee | Grijs 001 | SROS.175060.001/MMHL | 175 | 60 | /MM | 4 | 1097 | 94.325 | [9 empty] | C08 | 884.2 | SROS0.175060 |  | 884.2 |  | 1097 | 1097 | 1097 | H | 1.309 | 1.309 | 1.309
Handdoekradiator | Sani Ronda Vrijstaand | Nee | RAL9016 | SROS.175060.233/41HL | 175 | 60 | /MM | 4 | 1097 | 94.325 | [9 empty] | C08 | 884.2 | SROS0.175060 |  | 884.2 |  | 1097 | 1097 | 1097 | H | 1.309 | 1.309 | 1.309
Handdoekradiator | Sani Ronda Vrijstaand | Nee | RAL9016 | SROS.175060.233/MMHL | 175 | 60 | /MM | 4 | 1097 | 94.325 | [9 empty] | C08 | 884.2 | SROS0.175060 |  | 884.2 |  | 1097 | 1097 | 1097 | H | 1.309 | 1.309 | 1.309
Handdoekradiator | Sani Ronda Vrijstaand | Nee | Jaga kleur | SROS.175060.klr/41HL | 175 | 60 | /MM | 4 | 1097 | 94.325 | [9 empty] | C08 | 1061.2 | SROS1.175060 |  | 1061.2 |  | 1097 | 1097 | 1097 | H | 1.309 | 1.309 | 1.309
Handdoekradiator | Sani Ronda Vrijstaand | Nee | Jaga kleur | SROS.175060.klr/MMHL | 175 | 60 | /MM | 4 | 1097 | 94.325 | [9 empty] | C08 | 1061.2 | SROS1.175060 |  | 1061.2 |  | 1097 | 1097 | 1097 | H | 1.309 | 1.309 | 1.309
Handdoekradiator | Sani Ronda Vrijstaand | Nee | Grijs 001 | SROS.175070.001/41HL | 175 | 70 | /MM | 4 | 1262 | 108.5125 | [9 empty] | C08 | 923.5 | SROS0.175070 |  | 923.5 |  | 1262 | 1262 | 1262 | H | 1.309 | 1.309 | 1.309
Handdoekradiator | Sani Ronda Vrijstaand | Nee | Grijs 001 | SROS.175070.001/MMHL | 175 | 70 | /MM | 4 | 1262 | 108.5125 | [9 empty] | C08 | 923.5 | SROS0.175070 |  | 923.5 |  | 1262 | 1262 | 1262 | H | 1.309 | 1.309 | 1.309
Handdoekradiator | Sani Ronda Vrijstaand | Nee | RAL9016 | SROS.175070.233/41HL | 175 | 70 | /MM | 4 | 1262 | 108.5125 | [9 empty] | C08 | 923.5 | SROS0.175070 |  | 923.5 |  | 1262 | 1262 | 1262 | H | 1.309 | 1.309 | 1.309
Handdoekradiator | Sani Ronda Vrijstaand | Nee | RAL9016 | SROS.175070.233/MMHL | 175 | 70 | /MM | 4 | 1262 | 108.5125 | [9 empty] | C08 | 923.5 | SROS0.175070 |  | 923.5 |  | 1262 | 1262 | 1262 | H | 1.309 | 1.309 | 1.309
Handdoekradiator | Sani Ronda Vrijstaand | Nee | Jaga kleur | SROS.175070.klr/41HL | 175 | 70 | /MM | 4 | 1262 | 108.5125 | [9 empty] | C08 | 1108.1 | SROS1.175070 |  | 1108.1 |  | 1262 | 1262 | 1262 | H | 1.309 | 1.309 | 1.309
Handdoekradiator | Sani Ronda Vrijstaand | Nee | Jaga kleur | SROS.175070.klr/MMHL | 175 | 70 | /MM | 4 | 1262 | 108.5125 | [9 empty] | C08 | 1108.1 | SROS1.175070 |  | 1108.1 |  | 1262 | 1262 | 1262 | H | 1.309 | 1.309 | 1.309
Handdoekradiator | Sani Ronda Vrijstaand | Nee | Grijs 001 | SROS.175080.001/41HL | 175 | 80 | /MM | 4 | 1428 | 122.7859 | [9 empty] | C08 | 963.3 | SROS0.175080 |  | 963.3 |  | 1428 | 1428 | 1428 | H | 1.309 | 1.309 | 1.309
Handdoekradiator | Sani Ronda Vrijstaand | Nee | Grijs 001 | SROS.175080.001/MMHL | 175 | 80 | /MM | 4 | 1428 | 122.7859 | [9 empty] | C08 | 963.3 | SROS0.175080 |  | 963.3 |  | 1428 | 1428 | 1428 | H | 1.309 | 1.309 | 1.309
Handdoekradiator | Sani Ronda Vrijstaand | Nee | RAL9016 | SROS.175080.233/41HL | 175 | 80 | /MM | 4 | 1428 | 122.7859 | [9 empty] | C08 | 963.3 | SROS0.175080 |  | 963.3 |  | 1428 | 1428 | 1428 | H | 1.309 | 1.309 | 1.309
Handdoekradiator | Sani Ronda Vrijstaand | Nee | RAL9016 | SROS.175080.233/MMHL | 175 | 80 | /MM | 4 | 1428 | 122.7859 | [9 empty] | C08 | 963.3 | SROS0.175080 |  | 963.3 |  | 1428 | 1428 | 1428 | H | 1.309 | 1.309 | 1.309
Handdoekradiator | Sani Ronda Vrijstaand | Nee | Jaga kleur | SROS.175080.klr/41HL | 175 | 80 | /MM | 4 | 1428 | 122.7859 | [9 empty] | C08 | 1156 | SROS1.175080 |  | 1156 |  | 1428 | 1428 | 1428 | H | 1.309 | 1.309 | 1.309
Handdoekradiator | Sani Ronda Vrijstaand | Nee | Jaga kleur | SROS.175080.klr/MMHL | 175 | 80 | /MM | 4 | 1428 | 122.7859 | [9 empty] | C08 | 1156 | SROS1.175080 |  | 1156 |  | 1428 | 1428 | 1428 | H | 1.309 | 1.309 | 1.309
Handdoekradiator | Sani Ronda Vrijstaand | Nee | Grijs 001 | SROS.175100.001/41HL | 175 | 100 | /MM | 4 | 1759 | 151.2468 | [9 empty] | C08 | 1040.6 | SROS0.175100 |  | 1040.6 |  | 1759 | 1759 | 1759 | H | 1.308 | 1.308 | 1.308
Handdoekradiator | Sani Ronda Vrijstaand | Nee | Grijs 001 | SROS.175100.001/MMHL | 175 | 100 | /MM | 4 | 1759 | 151.2468 | [9 empty] | C08 | 1040.6 | SROS0.175100 |  | 1040.6 |  | 1759 | 1759 | 1759 | H | 1.308 | 1.308 | 1.308
Handdoekradiator | Sani Ronda Vrijstaand | Nee | RAL9016 | SROS.175100.233/41HL | 175 | 100 | /MM | 4 | 1759 | 151.2468 | [9 empty] | C08 | 1040.6 | SROS0.175100 |  | 1040.6 |  | 1759 | 1759 | 1759 | H | 1.308 | 1.308 | 1.308
Handdoekradiator | Sani Ronda Vrijstaand | Nee | RAL9016 | SROS.175100.233/MMHL | 175 | 100 | /MM | 4 | 1759 | 151.2468 | [9 empty] | C08 | 1040.6 | SROS0.175100 |  | 1040.6 |  | 1759 | 1759 | 1759 | H | 1.308 | 1.308 | 1.308
Handdoekradiator | Sani Ronda Vrijstaand | Nee | Jaga kleur | SROS.175100.klr/41HL | 175 | 100 | /MM | 4 | 1759 | 151.2468 | [9 empty] | C08 | 1248.7 | SROS1.175100 |  | 1248.7 |  | 1759 | 1759 | 1759 | H | 1.308 | 1.308 | 1.308
Handdoekradiator | Sani Ronda Vrijstaand | Nee | Jaga kleur | SROS.175100.klr/MMHL | 175 | 100 | /MM | 4 | 1759 | 151.2468 | [9 empty] | C08 | 1248.7 | SROS1.175100 |  | 1248.7 |  | 1759 | 1759 | 1759 | H | 1.308 | 1.308 | 1.308
Handdoekradiator | Sani Ronda Vrijstaand | Nee | Grijs 001 | SROS.205040.001/41HL | 205 | 40 | /MM | 4 | 923 | 79.3637 | [9 empty] | C08 | 932.1 | SROS0.205040 |  | 932.1 |  | 923 | 923 | 923 | H | 1.325 | 1.325 | 1.325
Handdoekradiator | Sani Ronda Vrijstaand | Nee | Grijs 001 | SROS.205040.001/MMHL | 205 | 40 | /MM | 4 | 923 | 79.3637 | [9 empty] | C08 | 932.1 | SROS0.205040 |  | 932.1 |  | 923 | 923 | 923 | H | 1.325 | 1.325 | 1.325
Handdoekradiator | Sani Ronda Vrijstaand | Nee | RAL9016 | SROS.205040.233/41HL | 205 | 40 | /MM | 4 | 923 | 79.3637 | [9 empty] | C08 | 932.1 | SROS0.205040 |  | 932.1 |  | 923 | 923 | 923 | H | 1.325 | 1.325 | 1.325
Handdoekradiator | Sani Ronda Vrijstaand | Nee | RAL9016 | SROS.205040.233/MMHL | 205 | 40 | /MM | 4 | 923 | 79.3637 | [9 empty] | C08 | 932.1 | SROS0.205040 |  | 932.1 |  | 923 | 923 | 923 | H | 1.325 | 1.325 | 1.325
Handdoekradiator | Sani Ronda Vrijstaand | Nee | Jaga kleur | SROS.205040.klr/41HL | 205 | 40 | /MM | 4 | 923 | 79.3637 | [9 empty] | C08 | 1118.6 | SROS1.205040 |  | 1118.6 |  | 923 | 923 | 923 | H | 1.325 | 1.325 | 1.325
Handdoekradiator | Sani Ronda Vrijstaand | Nee | Jaga kleur | SROS.205040.klr/MMHL | 205 | 40 | /MM | 4 | 923 | 79.3637 | [9 empty] | C08 | 1118.6 | SROS1.205040 |  | 1118.6 |  | 923 | 923 | 923 | H | 1.325 | 1.325 | 1.325
Handdoekradiator | Sani Ronda Vrijstaand | Nee | Grijs 001 | SROS.205050.001/41HL | 205 | 50 | /MM | 4 | 1118 | 96.1307 | [9 empty] | C08 | 961.3 | SROS0.205050 |  | 961.3 |  | 1118 | 1118 | 1118 | H | 1.321 | 1.321 | 1.321
Handdoekradiator | Sani Ronda Vrijstaand | Nee | Grijs 001 | SROS.205050.001/MMHL | 205 | 50 | /MM | 4 | 1118 | 96.1307 | [9 empty] | C08 | 961.3 | SROS0.205050 |  | 961.3 |  | 1118 | 1118 | 1118 | H | 1.321 | 1.321 | 1.321
Handdoekradiator | Sani Ronda Vrijstaand | Nee | RAL9016 | SROS.205050.233/41HL | 205 | 50 | /MM | 4 | 1118 | 96.1307 | [9 empty] | C08 | 961.3 | SROS0.205050 |  | 961.3 |  | 1118 | 1118 | 1118 | H | 1.321 | 1.321 | 1.321
Handdoekradiator | Sani Ronda Vrijstaand | Nee | RAL9016 | SROS.205050.233/MMHL | 205 | 50 | /MM | 4 | 1118 | 96.1307 | [9 empty] | C08 | 961.3 | SROS0.205050 |  | 961.3 |  | 1118 | 1118 | 1118 | H | 1.321 | 1.321 | 1.321
Handdoekradiator | Sani Ronda Vrijstaand | Nee | Jaga kleur | SROS.205050.klr/41HL | 205 | 50 | /MM | 4 | 1118 | 96.1307 | [9 empty] | C08 | 1153.8 | SROS1.205050 |  | 1153.8 |  | 1118 | 1118 | 1118 | H | 1.321 | 1.321 | 1.321
Handdoekradiator | Sani Ronda Vrijstaand | Nee | Jaga kleur | SROS.205050.klr/MMHL | 205 | 50 | /MM | 4 | 1118 | 96.1307 | [9 empty] | C08 | 1153.8 | SROS1.205050 |  | 1153.8 |  | 1118 | 1118 | 1118 | H | 1.321 | 1.321 | 1.321
Handdoekradiator | Sani Ronda Vrijstaand | Nee | Grijs 001 | SROS.205060.001/41HL | 205 | 60 | /MM | 4 | 1314 | 112.9837 | [9 empty] | C08 | 1013.7 | SROS0.205060 |  | 1013.7 |  | 1314 | 1314 | 1314 | H | 1.319 | 1.319 | 1.319
Handdoekradiator | Sani Ronda Vrijstaand | Nee | Grijs 001 | SROS.205060.001/MMHL | 205 | 60 | /MM | 4 | 1314 | 112.9837 | [9 empty] | C08 | 1013.7 | SROS0.205060 |  | 1013.7 |  | 1314 | 1314 | 1314 | H | 1.319 | 1.319 | 1.319
Handdoekradiator | Sani Ronda Vrijstaand | Nee | RAL9016 | SROS.205060.233/41HL | 205 | 60 | /MM | 4 | 1314 | 112.9837 | [9 empty] | C08 | 1013.7 | SROS0.205060 |  | 1013.7 |  | 1314 | 1314 | 1314 | H | 1.319 | 1.319 | 1.319
Handdoekradiator | Sani Ronda Vrijstaand | Nee | RAL9016 | SROS.205060.233/MMHL | 205 | 60 | /MM | 4 | 1314 | 112.9837 | [9 empty] | C08 | 1013.7 | SROS0.205060 |  | 1013.7 |  | 1314 | 1314 | 1314 | H | 1.319 | 1.319 | 1.319
Handdoekradiator | Sani Ronda Vrijstaand | Nee | Jaga kleur | SROS.205060.klr/41HL | 205 | 60 | /MM | 4 | 1314 | 112.9837 | [9 empty] | C08 | 1216.4 | SROS1.205060 |  | 1216.4 |  | 1314 | 1314 | 1314 | H | 1.319 | 1.319 | 1.319
Handdoekradiator | Sani Ronda Vrijstaand | Nee | Jaga kleur | SROS.205060.klr/MMHL | 205 | 60 | /MM | 4 | 1314 | 112.9837 | [9 empty] | C08 | 1216.4 | SROS1.205060 |  | 1216.4 |  | 1314 | 1314 | 1314 | H | 1.319 | 1.319 | 1.319
Handdoekradiator | Sani Ronda Vrijstaand | Nee | Grijs 001 | SROS.205070.001/41HL | 205 | 70 | /MM | 4 | 1509 | 129.7506 | [9 empty] | C08 | 1064.2 | SROS0.205070 |  | 1064.2 |  | 1509 | 1509 | 1509 | H | 1.317 | 1.317 | 1.317
Handdoekradiator | Sani Ronda Vrijstaand | Nee | Grijs 001 | SROS.205070.001/MMHL | 205 | 70 | /MM | 4 | 1509 | 129.7506 | [9 empty] | C08 | 1064.2 | SROS0.205070 |  | 1064.2 |  | 1509 | 1509 | 1509 | H | 1.317 | 1.317 | 1.317
Handdoekradiator | Sani Ronda Vrijstaand | Nee | RAL9016 | SROS.205070.233/41HL | 205 | 70 | /MM | 4 | 1509 | 129.7506 | [9 empty] | C08 | 1064.2 | SROS0.205070 |  | 1064.2 |  | 1509 | 1509 | 1509 | H | 1.317 | 1.317 | 1.317
Handdoekradiator | Sani Ronda Vrijstaand | Nee | RAL9016 | SROS.205070.233/MMHL | 205 | 70 | /MM | 4 | 1509 | 129.7506 | [9 empty] | C08 | 1064.2 | SROS0.205070 |  | 1064.2 |  | 1509 | 1509 | 1509 | H | 1.317 | 1.317 | 1.317
Handdoekradiator | Sani Ronda Vrijstaand | Nee | Jaga kleur | SROS.205070.klr/41HL | 205 | 70 | /MM | 4 | 1509 | 129.7506 | [9 empty] | C08 | 1277.1 | SROS1.205070 |  | 1277.1 |  | 1509 | 1509 | 1509 | H | 1.317 | 1.317 | 1.317
Handdoekradiator | Sani Ronda Vrijstaand | Nee | Jaga kleur | SROS.205070.klr/MMHL | 205 | 70 | /MM | 4 | 1509 | 129.7506 | [9 empty] | C08 | 1277.1 | SROS1.205070 |  | 1277.1 |  | 1509 | 1509 | 1509 | H | 1.317 | 1.317 | 1.317
Handdoekradiator | Sani Ronda Vrijstaand | Nee | Grijs 001 | SROS.205080.001/41HL | 205 | 80 | /MM | 4 | 1705 | 146.6036 | [9 empty] | C08 | 1116.3 | SROS0.205080 |  | 1116.3 |  | 1705 | 1705 | 1705 | H | 1.316 | 1.316 | 1.316
Handdoekradiator | Sani Ronda Vrijstaand | Nee | Grijs 001 | SROS.205080.001/MMHL | 205 | 80 | /MM | 4 | 1705 | 146.6036 | [9 empty] | C08 | 1116.3 | SROS0.205080 |  | 1116.3 |  | 1705 | 1705 | 1705 | H | 1.316 | 1.316 | 1.316
Handdoekradiator | Sani Ronda Vrijstaand | Nee | RAL9016 | SROS.205080.233/41HL | 205 | 80 | /MM | 4 | 1705 | 146.6036 | [9 empty] | C08 | 1116.3 | SROS0.205080 |  | 1116.3 |  | 1705 | 1705 | 1705 | H | 1.316 | 1.316 | 1.316
Handdoekradiator | Sani Ronda Vrijstaand | Nee | RAL9016 | SROS.205080.233/MMHL | 205 | 80 | /MM | 4 | 1705 | 146.6036 | [9 empty] | C08 | 1116.3 | SROS0.205080 |  | 1116.3 |  | 1705 | 1705 | 1705 | H | 1.316 | 1.316 | 1.316
Handdoekradiator | Sani Ronda Vrijstaand | Nee | Jaga kleur | SROS.205080.klr/41HL | 205 | 80 | /MM | 4 | 1705 | 146.6036 | [9 empty] | C08 | 1339.4 | SROS1.205080 |  | 1339.4 |  | 1705 | 1705 | 1705 | H | 1.316 | 1.316 | 1.316
Handdoekradiator | Sani Ronda Vrijstaand | Nee | Jaga kleur | SROS.205080.klr/MMHL | 205 | 80 | /MM | 4 | 1705 | 146.6036 | [9 empty] | C08 | 1339.4 | SROS1.205080 |  | 1339.4 |  | 1705 | 1705 | 1705 | H | 1.316 | 1.316 | 1.316
Handdoekradiator | Sani Ronda Vrijstaand | Nee | Grijs 001 | SROS.205100.001/41HL | 205 | 100 | /MM | 4 | 2096 | 180.2236 | [9 empty] | C08 | 1220.1 | SROS0.205100 |  | 1220.1 |  | 2096 | 2096 | 2096 | H | 1.313 | 1.313 | 1.313
Handdoekradiator | Sani Ronda Vrijstaand | Nee | Grijs 001 | SROS.205100.001/MMHL | 205 | 100 | /MM | 4 | 2096 | 180.2236 | [9 empty] | C08 | 1220.1 | SROS0.205100 |  | 1220.1 |  | 2096 | 2096 | 2096 | H | 1.313 | 1.313 | 1.313
Handdoekradiator | Sani Ronda Vrijstaand | Nee | RAL9016 | SROS.205100.233/41HL | 205 | 100 | /MM | 4 | 2096 | 180.2236 | [9 empty] | C08 | 1220.1 | SROS0.205100 |  | 1220.1 |  | 2096 | 2096 | 2096 | H | 1.313 | 1.313 | 1.313
Handdoekradiator | Sani Ronda Vrijstaand | Nee | RAL9016 | SROS.205100.233/MMHL | 205 | 100 | /MM | 4 | 2096 | 180.2236 | [9 empty] | C08 | 1220.1 | SROS0.205100 |  | 1220.1 |  | 2096 | 2096 | 2096 | H | 1.313 | 1.313 | 1.313
Handdoekradiator | Sani Ronda Vrijstaand | Nee | Jaga kleur | SROS.205100.klr/41HL | 205 | 100 | /MM | 4 | 2096 | 180.2236 | [9 empty] | C08 | 1464.1 | SROS1.205100 |  | 1464.1 |  | 2096 | 2096 | 2096 | H | 1.313 | 1.313 | 1.313
Handdoekradiator | Sani Ronda Vrijstaand | Nee | Jaga kleur | SROS.205100.klr/MMHL | 205 | 100 | /MM | 4 | 2096 | 180.2236 | [9 empty] | C08 | 1464.1 | SROS1.205100 |  | 1464.1 |  | 2096 | 2096 | 2096 | H | 1.313 | 1.313 | 1.313
Handdoekradiator | Sani Ronda Wand | Nee | Grijs 001 | SROW.063040.001/18 | 63 | 40 | /18 | 4 | 268 | 23.0439 | [9 empty] | C08 | 458.5 | SROW0.063040 |  | 458.5 |  | 268 | 268 | 268 | H | 1.256 | 1.256 | 1.256
Handdoekradiator | Sani Ronda Wand | Nee | Grijs 001 | SROW.063040.001/MM | 63 | 40 | /MM | 4 | 268 | 23.0439 | [9 empty] | C08 | 458.5 | SROW0.063040 |  | 458.5 |  | 268 | 268 | 268 | H | 1.256 | 1.256 | 1.256
Handdoekradiator | Sani Ronda Wand | Nee | RAL9016 | SROW.063040.233/18 | 63 | 40 | /18 | 4 | 268 | 23.0439 | [9 empty] | C08 | 458.5 | SROW0.063040 |  | 458.5 |  | 268 | 268 | 268 | H | 1.256 | 1.256 | 1.256
Handdoekradiator | Sani Ronda Wand | Nee | RAL9016 | SROW.063040.233/MM | 63 | 40 | /MM | 4 | 268 | 23.0439 | [9 empty] | C08 | 458.5 | SROW0.063040 |  | 458.5 |  | 268 | 268 | 268 | H | 1.256 | 1.256 | 1.256
Handdoekradiator | Sani Ronda Wand | Nee | Jaga kleur | SROW.063040.klr/18 | 63 | 40 | /18 | 4 | 268 | 23.0439 | [9 empty] | C08 | 550.3 | SROW1.063040 |  | 550.3 |  | 268 | 268 | 268 | H | 1.256 | 1.256 | 1.256
Handdoekradiator | Sani Ronda Wand | Nee | Jaga kleur | SROW.063040.klr/MM | 63 | 40 | /MM | 4 | 268 | 23.0439 | [9 empty] | C08 | 550.3 | SROW1.063040 |  | 550.3 |  | 268 | 268 | 268 | H | 1.256 | 1.256 | 1.256
Handdoekradiator | Sani Ronda Wand | Nee | Grijs 001 | SROW.063050.001/18 | 63 | 50 | /18 | 4 | 322 | 27.687 | [9 empty] | C08 | 466.2 | SROW0.063050 |  | 466.2 |  | 322 | 322 | 322 | H | 1.267 | 1.267 | 1.267
Handdoekradiator | Sani Ronda Wand | Nee | Grijs 001 | SROW.063050.001/MM | 63 | 50 | /MM | 4 | 322 | 27.687 | [9 empty] | C08 | 466.2 | SROW0.063050 |  | 466.2 |  | 322 | 322 | 322 | H | 1.267 | 1.267 | 1.267
Handdoekradiator | Sani Ronda Wand | Nee | RAL9016 | SROW.063050.233/18 | 63 | 50 | /18 | 4 | 322 | 27.687 | [9 empty] | C08 | 466.2 | SROW0.063050 |  | 466.2 |  | 322 | 322 | 322 | H | 1.267 | 1.267 | 1.267
Handdoekradiator | Sani Ronda Wand | Nee | RAL9016 | SROW.063050.233/MM | 63 | 50 | /MM | 4 | 322 | 27.687 | [9 empty] | C08 | 466.2 | SROW0.063050 |  | 466.2 |  | 322 | 322 | 322 | H | 1.267 | 1.267 | 1.267
Handdoekradiator | Sani Ronda Wand | Nee | Jaga kleur | SROW.063050.klr/18 | 63 | 50 | /18 | 4 | 322 | 27.687 | [9 empty] | C08 | 559.7 | SROW1.063050 |  | 559.7 |  | 322 | 322 | 322 | H | 1.267 | 1.267 | 1.267
Handdoekradiator | Sani Ronda Wand | Nee | Jaga kleur | SROW.063050.klr/MM | 63 | 50 | /MM | 4 | 322 | 27.687 | [9 empty] | C08 | 559.7 | SROW1.063050 |  | 559.7 |  | 322 | 322 | 322 | H | 1.267 | 1.267 | 1.267
Handdoekradiator | Sani Ronda Wand | Nee | Grijs 001 | SROW.063060.001/18 | 63 | 60 | /18 | 4 | 376 | 32.3302 | [9 empty] | C08 | 484.5 | SROW0.063060 |  | 484.5 |  | 376 | 376 | 376 | H | 1.274 | 1.274 | 1.274
Handdoekradiator | Sani Ronda Wand | Nee | Grijs 001 | SROW.063060.001/MM | 63 | 60 | /MM | 4 | 376 | 32.3302 | [9 empty] | C08 | 484.5 | SROW0.063060 |  | 484.5 |  | 376 | 376 | 376 | H | 1.274 | 1.274 | 1.274
Handdoekradiator | Sani Ronda Wand | Nee | RAL9016 | SROW.063060.233/18 | 63 | 60 | /18 | 4 | 376 | 32.3302 | [9 empty] | C08 | 484.5 | SROW0.063060 |  | 484.5 |  | 376 | 376 | 376 | H | 1.274 | 1.274 | 1.274
Handdoekradiator | Sani Ronda Wand | Nee | RAL9016 | SROW.063060.233/MM | 63 | 60 | /MM | 4 | 376 | 32.3302 | [9 empty] | C08 | 484.5 | SROW0.063060 |  | 484.5 |  | 376 | 376 | 376 | H | 1.274 | 1.274 | 1.274
Handdoekradiator | Sani Ronda Wand | Nee | Jaga kleur | SROW.063060.klr/18 | 63 | 60 | /18 | 4 | 376 | 32.3302 | [9 empty] | C08 | 581.4 | SROW1.063060 |  | 581.4 |  | 376 | 376 | 376 | H | 1.274 | 1.274 | 1.274
Handdoekradiator | Sani Ronda Wand | Nee | Jaga kleur | SROW.063060.klr/MM | 63 | 60 | /MM | 4 | 376 | 32.3302 | [9 empty] | C08 | 581.4 | SROW1.063060 |  | 581.4 |  | 376 | 376 | 376 | H | 1.274 | 1.274 | 1.274
Handdoekradiator | Sani Ronda Wand | Nee | Grijs 001 | SROW.063070.001/18 | 63 | 70 | /18 | 4 | 429 | 36.8874 | [9 empty] | C08 | 510.7 | SROW0.063070 |  | 510.7 |  | 429 | 429 | 429 | H | 1.28 | 1.28 | 1.28
Handdoekradiator | Sani Ronda Wand | Nee | Grijs 001 | SROW.063070.001/MM | 63 | 70 | /MM | 4 | 429 | 36.8874 | [9 empty] | C08 | 510.7 | SROW0.063070 |  | 510.7 |  | 429 | 429 | 429 | H | 1.28 | 1.28 | 1.28
Handdoekradiator | Sani Ronda Wand | Nee | RAL9016 | SROW.063070.233/18 | 63 | 70 | /18 | 4 | 429 | 36.8874 | [9 empty] | C08 | 510.7 | SROW0.063070 |  | 510.7 |  | 429 | 429 | 429 | H | 1.28 | 1.28 | 1.28
Handdoekradiator | Sani Ronda Wand | Nee | RAL9016 | SROW.063070.233/MM | 63 | 70 | /MM | 4 | 429 | 36.8874 | [9 empty] | C08 | 510.7 | SROW0.063070 |  | 510.7 |  | 429 | 429 | 429 | H | 1.28 | 1.28 | 1.28
Handdoekradiator | Sani Ronda Wand | Nee | Jaga kleur | SROW.063070.klr/18 | 63 | 70 | /18 | 4 | 429 | 36.8874 | [9 empty] | C08 | 612.7 | SROW1.063070 |  | 612.7 |  | 429 | 429 | 429 | H | 1.28 | 1.28 | 1.28
Handdoekradiator | Sani Ronda Wand | Nee | Jaga kleur | SROW.063070.klr/MM | 63 | 70 | /MM | 4 | 429 | 36.8874 | [9 empty] | C08 | 612.7 | SROW1.063070 |  | 612.7 |  | 429 | 429 | 429 | H | 1.28 | 1.28 | 1.28
Handdoekradiator | Sani Ronda Wand | Nee | Grijs 001 | SROW.063080.001/18 | 63 | 80 | /18 | 4 | 483 | 41.5305 | [9 empty] | C08 | 530.1 | SROW0.063080 |  | 530.1 |  | 483 | 483 | 483 | H | 1.284 | 1.284 | 1.284
Handdoekradiator | Sani Ronda Wand | Nee | Grijs 001 | SROW.063080.001/MM | 63 | 80 | /MM | 4 | 483 | 41.5305 | [9 empty] | C08 | 530.1 | SROW0.063080 |  | 530.1 |  | 483 | 483 | 483 | H | 1.284 | 1.284 | 1.284
Handdoekradiator | Sani Ronda Wand | Nee | RAL9016 | SROW.063080.233/18 | 63 | 80 | /18 | 4 | 483 | 41.5305 | [9 empty] | C08 | 530.1 | SROW0.063080 |  | 530.1 |  | 483 | 483 | 483 | H | 1.284 | 1.284 | 1.284
Handdoekradiator | Sani Ronda Wand | Nee | RAL9016 | SROW.063080.233/MM | 63 | 80 | /MM | 4 | 483 | 41.5305 | [9 empty] | C08 | 530.1 | SROW0.063080 |  | 530.1 |  | 483 | 483 | 483 | H | 1.284 | 1.284 | 1.284
Handdoekradiator | Sani Ronda Wand | Nee | Jaga kleur | SROW.063080.klr/18 | 63 | 80 | /18 | 4 | 483 | 41.5305 | [9 empty] | C08 | 636.1 | SROW1.063080 |  | 636.1 |  | 483 | 483 | 483 | H | 1.284 | 1.284 | 1.284
Handdoekradiator | Sani Ronda Wand | Nee | Jaga kleur | SROW.063080.klr/MM | 63 | 80 | /MM | 4 | 483 | 41.5305 | [9 empty] | C08 | 636.1 | SROW1.063080 |  | 636.1 |  | 483 | 483 | 483 | H | 1.284 | 1.284 | 1.284
Handdoekradiator | Sani Ronda Wand | Nee | Grijs 001 | SROW.063100.001/18 | 63 | 100 | /18 | 4 | 590 | 50.7309 | [9 empty] | C08 | 568.2 | SROW0.063100 |  | 568.2 |  | 590 | 590 | 590 | H | 1.29 | 1.29 | 1.29
Handdoekradiator | Sani Ronda Wand | Nee | Grijs 001 | SROW.063100.001/MM | 63 | 100 | /MM | 4 | 590 | 50.7309 | [9 empty] | C08 | 568.2 | SROW0.063100 |  | 568.2 |  | 590 | 590 | 590 | H | 1.29 | 1.29 | 1.29
Handdoekradiator | Sani Ronda Wand | Nee | RAL9016 | SROW.063100.233/18 | 63 | 100 | /18 | 4 | 590 | 50.7309 | [9 empty] | C08 | 568.2 | SROW0.063100 |  | 568.2 |  | 590 | 590 | 590 | H | 1.29 | 1.29 | 1.29
Handdoekradiator | Sani Ronda Wand | Nee | RAL9016 | SROW.063100.233/MM | 63 | 100 | /MM | 4 | 590 | 50.7309 | [9 empty] | C08 | 568.2 | SROW0.063100 |  | 568.2 |  | 590 | 590 | 590 | H | 1.29 | 1.29 | 1.29
Handdoekradiator | Sani Ronda Wand | Nee | Jaga kleur | SROW.063100.klr/18 | 63 | 100 | /18 | 4 | 590 | 50.7309 | [9 empty] | C08 | 681.8 | SROW1.063100 |  | 681.8 |  | 590 | 590 | 590 | H | 1.29 | 1.29 | 1.29
Handdoekradiator | Sani Ronda Wand | Nee | Jaga kleur | SROW.063100.klr/MM | 63 | 100 | /MM | 4 | 590 | 50.7309 | [9 empty] | C08 | 681.8 | SROW1.063100 |  | 681.8 |  | 590 | 590 | 590 | H | 1.29 | 1.29 | 1.29
Handdoekradiator | Sani Ronda Wand | Nee | Grijs 001 | SROW.093040.001/18 | 93 | 40 | /18 | 4 | 407 | 34.9957 | [9 empty] | C08 | 524.6 | SROW0.093040 |  | 524.6 |  | 407 | 407 | 407 | H | 1.272 | 1.272 | 1.272
Handdoekradiator | Sani Ronda Wand | Nee | Grijs 001 | SROW.093040.001/MM | 93 | 40 | /MM | 4 | 407 | 34.9957 | [9 empty] | C08 | 524.6 | SROW0.093040 |  | 524.6 |  | 407 | 407 | 407 | H | 1.272 | 1.272 | 1.272
Handdoekradiator | Sani Ronda Wand | Nee | RAL9016 | SROW.093040.233/18 | 93 | 40 | /18 | 4 | 407 | 34.9957 | [9 empty] | C08 | 524.6 | SROW0.093040 |  | 524.6 |  | 407 | 407 | 407 | H | 1.272 | 1.272 | 1.272
Handdoekradiator | Sani Ronda Wand | Nee | RAL9016 | SROW.093040.233/MM | 93 | 40 | /MM | 4 | 407 | 34.9957 | [9 empty] | C08 | 524.6 | SROW0.093040 |  | 524.6 |  | 407 | 407 | 407 | H | 1.272 | 1.272 | 1.272
Handdoekradiator | Sani Ronda Wand | Nee | Jaga kleur | SROW.093040.klr/18 | 93 | 40 | /18 | 4 | 407 | 34.9957 | [9 empty] | C08 | 629.5 | SROW1.093040 |  | 629.5 |  | 407 | 407 | 407 | H | 1.272 | 1.272 | 1.272
Handdoekradiator | Sani Ronda Wand | Nee | Jaga kleur | SROW.093040.klr/MM | 93 | 40 | /MM | 4 | 407 | 34.9957 | [9 empty] | C08 | 629.5 | SROW1.093040 |  | 629.5 |  | 407 | 407 | 407 | H | 1.272 | 1.272 | 1.272
Handdoekradiator | Sani Ronda Wand | Nee | Grijs 001 | SROW.093050.001/18 | 93 | 50 | /18 | 4 | 494 | 42.4764 | [9 empty] | C08 | 536.2 | SROW0.093050 |  | 536.2 |  | 494 | 494 | 494 | H | 1.279 | 1.279 | 1.279
Handdoekradiator | Sani Ronda Wand | Nee | Grijs 001 | SROW.093050.001/MM | 93 | 50 | /MM | 4 | 494 | 42.4764 | [9 empty] | C08 | 536.2 | SROW0.093050 |  | 536.2 |  | 494 | 494 | 494 | H | 1.279 | 1.279 | 1.279
Handdoekradiator | Sani Ronda Wand | Nee | RAL9016 | SROW.093050.233/18 | 93 | 50 | /18 | 4 | 494 | 42.4764 | [9 empty] | C08 | 536.2 | SROW0.093050 |  | 536.2 |  | 494 | 494 | 494 | H | 1.279 | 1.279 | 1.279
Handdoekradiator | Sani Ronda Wand | Nee | RAL9016 | SROW.093050.233/MM | 93 | 50 | /MM | 4 | 494 | 42.4764 | [9 empty] | C08 | 536.2 | SROW0.093050 |  | 536.2 |  | 494 | 494 | 494 | H | 1.279 | 1.279 | 1.279
Handdoekradiator | Sani Ronda Wand | Nee | Jaga kleur | SROW.093050.klr/18 | 93 | 50 | /18 | 4 | 494 | 42.4764 | [9 empty] | C08 | 643.5 | SROW1.093050 |  | 643.5 |  | 494 | 494 | 494 | H | 1.279 | 1.279 | 1.279
Handdoekradiator | Sani Ronda Wand | Nee | Jaga kleur | SROW.093050.klr/MM | 93 | 50 | /MM | 4 | 494 | 42.4764 | [9 empty] | C08 | 643.5 | SROW1.093050 |  | 643.5 |  | 494 | 494 | 494 | H | 1.279 | 1.279 | 1.279
Handdoekradiator | Sani Ronda Wand | Nee | Grijs 001 | SROW.093060.001/18 | 93 | 60 | /18 | 4 | 581 | 49.957 | [9 empty] | C08 | 571.9 | SROW0.093060 |  | 571.9 |  | 581 | 581 | 581 | H | 1.284 | 1.284 | 1.284
Handdoekradiator | Sani Ronda Wand | Nee | Grijs 001 | SROW.093060.001/MM | 93 | 60 | /MM | 4 | 581 | 49.957 | [9 empty] | C08 | 571.9 | SROW0.093060 |  | 571.9 |  | 581 | 581 | 581 | H | 1.284 | 1.284 | 1.284
Handdoekradiator | Sani Ronda Wand | Nee | RAL9016 | SROW.093060.233/18 | 93 | 60 | /18 | 4 | 581 | 49.957 | [9 empty] | C08 | 571.9 | SROW0.093060 |  | 571.9 |  | 581 | 581 | 581 | H | 1.284 | 1.284 | 1.284
Handdoekradiator | Sani Ronda Wand | Nee | RAL9016 | SROW.093060.233/MM | 93 | 60 | /MM | 4 | 581 | 49.957 | [9 empty] | C08 | 571.9 | SROW0.093060 |  | 571.9 |  | 581 | 581 | 581 | H | 1.284 | 1.284 | 1.284
Handdoekradiator | Sani Ronda Wand | Nee | Jaga kleur | SROW.093060.klr/18 | 93 | 60 | /18 | 4 | 581 | 49.957 | [9 empty] | C08 | 686.5 | SROW1.093060 |  | 686.5 |  | 581 | 581 | 581 | H | 1.284 | 1.284 | 1.284
Handdoekradiator | Sani Ronda Wand | Nee | Jaga kleur | SROW.093060.klr/MM | 93 | 60 | /MM | 4 | 581 | 49.957 | [9 empty] | C08 | 686.5 | SROW1.093060 |  | 686.5 |  | 581 | 581 | 581 | H | 1.284 | 1.284 | 1.284
Handdoekradiator | Sani Ronda Wand | Nee | Grijs 001 | SROW.093070.001/18 | 93 | 70 | /18 | 4 | 668 | 57.4377 | [9 empty] | C08 | 578.7 | SROW0.093070 |  | 578.7 |  | 668 | 668 | 668 | H | 1.288 | 1.288 | 1.288
Handdoekradiator | Sani Ronda Wand | Nee | Grijs 001 | SROW.093070.001/MM | 93 | 70 | /MM | 4 | 668 | 57.4377 | [9 empty] | C08 | 578.7 | SROW0.093070 |  | 578.7 |  | 668 | 668 | 668 | H | 1.288 | 1.288 | 1.288
Handdoekradiator | Sani Ronda Wand | Nee | RAL9016 | SROW.093070.233/18 | 93 | 70 | /18 | 4 | 668 | 57.4377 | [9 empty] | C08 | 578.7 | SROW0.093070 |  | 578.7 |  | 668 | 668 | 668 | H | 1.288 | 1.288 | 1.288
Handdoekradiator | Sani Ronda Wand | Nee | RAL9016 | SROW.093070.233/MM | 93 | 70 | /MM | 4 | 668 | 57.4377 | [9 empty] | C08 | 578.7 | SROW0.093070 |  | 578.7 |  | 668 | 668 | 668 | H | 1.288 | 1.288 | 1.288
Handdoekradiator | Sani Ronda Wand | Nee | Jaga kleur | SROW.093070.klr/18 | 93 | 70 | /18 | 4 | 668 | 57.4377 | [9 empty] | C08 | 694.4 | SROW1.093070 |  | 694.4 |  | 668 | 668 | 668 | H | 1.288 | 1.288 | 1.288
Handdoekradiator | Sani Ronda Wand | Nee | Jaga kleur | SROW.093070.klr/MM | 93 | 70 | /MM | 4 | 668 | 57.4377 | [9 empty] | C08 | 694.4 | SROW1.093070 |  | 694.4 |  | 668 | 668 | 668 | H | 1.288 | 1.288 | 1.288
Handdoekradiator | Sani Ronda Wand | Nee | Grijs 001 | SROW.093080.001/18 | 93 | 80 | /18 | 4 | 755 | 64.9183 | [9 empty] | C08 | 600 | SROW0.093080 |  | 600 |  | 755 | 755 | 755 | H | 1.291 | 1.291 | 1.291
Handdoekradiator | Sani Ronda Wand | Nee | Grijs 001 | SROW.093080.001/MM | 93 | 80 | /MM | 4 | 755 | 64.9183 | [9 empty] | C08 | 600 | SROW0.093080 |  | 600 |  | 755 | 755 | 755 | H | 1.291 | 1.291 | 1.291
Handdoekradiator | Sani Ronda Wand | Nee | RAL9016 | SROW.093080.233/18 | 93 | 80 | /18 | 4 | 755 | 64.9183 | [9 empty] | C08 | 600 | SROW0.093080 |  | 600 |  | 755 | 755 | 755 | H | 1.291 | 1.291 | 1.291
Handdoekradiator | Sani Ronda Wand | Nee | RAL9016 | SROW.093080.233/MM | 93 | 80 | /MM | 4 | 755 | 64.9183 | [9 empty] | C08 | 600 | SROW0.093080 |  | 600 |  | 755 | 755 | 755 | H | 1.291 | 1.291 | 1.291
Handdoekradiator | Sani Ronda Wand | Nee | Jaga kleur | SROW.093080.klr/18 | 93 | 80 | /18 | 4 | 755 | 64.9183 | [9 empty] | C08 | 720.1 | SROW1.093080 |  | 720.1 |  | 755 | 755 | 755 | H | 1.291 | 1.291 | 1.291
Handdoekradiator | Sani Ronda Wand | Nee | Jaga kleur | SROW.093080.klr/MM | 93 | 80 | /MM | 4 | 755 | 64.9183 | [9 empty] | C08 | 720.1 | SROW1.093080 |  | 720.1 |  | 755 | 755 | 755 | H | 1.291 | 1.291 | 1.291
Handdoekradiator | Sani Ronda Wand | Nee | Grijs 001 | SROW.093100.001/18 | 93 | 100 | /18 | 4 | 929 | 79.8796 | [9 empty] | C08 | 644.6 | SROW0.093100 |  | 644.6 |  | 929 | 929 | 929 | H | 1.295 | 1.295 | 1.295
Handdoekradiator | Sani Ronda Wand | Nee | Grijs 001 | SROW.093100.001/MM | 93 | 100 | /MM | 4 | 929 | 79.8796 | [9 empty] | C08 | 644.6 | SROW0.093100 |  | 644.6 |  | 929 | 929 | 929 | H | 1.295 | 1.295 | 1.295
Handdoekradiator | Sani Ronda Wand | Nee | RAL9016 | SROW.093100.233/18 | 93 | 100 | /18 | 4 | 929 | 79.8796 | [9 empty] | C08 | 644.6 | SROW0.093100 |  | 644.6 |  | 929 | 929 | 929 | H | 1.295 | 1.295 | 1.295
Handdoekradiator | Sani Ronda Wand | Nee | RAL9016 | SROW.093100.233/MM | 93 | 100 | /MM | 4 | 929 | 79.8796 | [9 empty] | C08 | 644.6 | SROW0.093100 |  | 644.6 |  | 929 | 929 | 929 | H | 1.295 | 1.295 | 1.295
Handdoekradiator | Sani Ronda Wand | Nee | Jaga kleur | SROW.093100.klr/18 | 93 | 100 | /18 | 4 | 929 | 79.8796 | [9 empty] | C08 | 773.4 | SROW1.093100 |  | 773.4 |  | 929 | 929 | 929 | H | 1.295 | 1.295 | 1.295
Handdoekradiator | Sani Ronda Wand | Nee | Jaga kleur | SROW.093100.klr/MM | 93 | 100 | /MM | 4 | 929 | 79.8796 | [9 empty] | C08 | 773.4 | SROW1.093100 |  | 773.4 |  | 929 | 929 | 929 | H | 1.295 | 1.295 | 1.295
Handdoekradiator | Sani Ronda Wand | Nee | Grijs 001 | SROW.122040.001/18 | 122 | 40 | /18 | 4 | 546 | 46.9475 | [9 empty] | C08 | 590.4 | SROW0.122040 |  | 590.4 |  | 546 | 546 | 546 | H | 1.287 | 1.287 | 1.287
Handdoekradiator | Sani Ronda Wand | Nee | Grijs 001 | SROW.122040.001/MM | 122 | 40 | /MM | 4 | 546 | 46.9475 | [9 empty] | C08 | 590.4 | SROW0.122040 |  | 590.4 |  | 546 | 546 | 546 | H | 1.287 | 1.287 | 1.287
Handdoekradiator | Sani Ronda Wand | Nee | RAL9016 | SROW.122040.233/18 | 122 | 40 | /18 | 4 | 546 | 46.9475 | [9 empty] | C08 | 590.4 | SROW0.122040 |  | 590.4 |  | 546 | 546 | 546 | H | 1.287 | 1.287 | 1.287
Handdoekradiator | Sani Ronda Wand | Nee | RAL9016 | SROW.122040.233/MM | 122 | 40 | /MM | 4 | 546 | 46.9475 | [9 empty] | C08 | 590.4 | SROW0.122040 |  | 590.4 |  | 546 | 546 | 546 | H | 1.287 | 1.287 | 1.287
Handdoekradiator | Sani Ronda Wand | Nee | Jaga kleur | SROW.122040.klr/18 | 122 | 40 | /18 | 4 | 546 | 46.9475 | [9 empty] | C08 | 708.4 | SROW1.122040 |  | 708.4 |  | 546 | 546 | 546 | H | 1.287 | 1.287 | 1.287
Handdoekradiator | Sani Ronda Wand | Nee | Jaga kleur | SROW.122040.klr/MM | 122 | 40 | /MM | 4 | 546 | 46.9475 | [9 empty] | C08 | 708.4 | SROW1.122040 |  | 708.4 |  | 546 | 546 | 546 | H | 1.287 | 1.287 | 1.287
Handdoekradiator | Sani Ronda Wand | Nee | Grijs 001 | SROW.122050.001/18 | 122 | 50 | /18 | 4 | 665 | 57.1797 | [9 empty] | C08 | 606.6 | SROW0.122050 |  | 606.6 |  | 665 | 665 | 665 | H | 1.291 | 1.291 | 1.291
Handdoekradiator | Sani Ronda Wand | Nee | Grijs 001 | SROW.122050.001/MM | 122 | 50 | /MM | 4 | 665 | 57.1797 | [9 empty] | C08 | 606.6 | SROW0.122050 |  | 606.6 |  | 665 | 665 | 665 | H | 1.291 | 1.291 | 1.291
Handdoekradiator | Sani Ronda Wand | Nee | RAL9016 | SROW.122050.233/18 | 122 | 50 | /18 | 4 | 665 | 57.1797 | [9 empty] | C08 | 606.6 | SROW0.122050 |  | 606.6 |  | 665 | 665 | 665 | H | 1.291 | 1.291 | 1.291
Handdoekradiator | Sani Ronda Wand | Nee | RAL9016 | SROW.122050.233/MM | 122 | 50 | /MM | 4 | 665 | 57.1797 | [9 empty] | C08 | 606.6 | SROW0.122050 |  | 606.6 |  | 665 | 665 | 665 | H | 1.291 | 1.291 | 1.291
Handdoekradiator | Sani Ronda Wand | Nee | Jaga kleur | SROW.122050.klr/18 | 122 | 50 | /18 | 4 | 665 | 57.1797 | [9 empty] | C08 | 728.2 | SROW1.122050 |  | 728.2 |  | 665 | 665 | 665 | H | 1.291 | 1.291 | 1.291
Handdoekradiator | Sani Ronda Wand | Nee | Jaga kleur | SROW.122050.klr/MM | 122 | 50 | /MM | 4 | 665 | 57.1797 | [9 empty] | C08 | 728.2 | SROW1.122050 |  | 728.2 |  | 665 | 665 | 665 | H | 1.291 | 1.291 | 1.291
Handdoekradiator | Sani Ronda Wand | Nee | Grijs 001 | SROW.122060.001/18 | 122 | 60 | /18 | 4 | 784 | 67.4119 | [9 empty] | C08 | 632.7 | SROW0.122060 |  | 632.7 |  | 784 | 784 | 784 | H | 1.294 | 1.294 | 1.294
Handdoekradiator | Sani Ronda Wand | Nee | Grijs 001 | SROW.122060.001/MM | 122 | 60 | /MM | 4 | 784 | 67.4119 | [9 empty] | C08 | 632.7 | SROW0.122060 |  | 632.7 |  | 784 | 784 | 784 | H | 1.294 | 1.294 | 1.294
Handdoekradiator | Sani Ronda Wand | Nee | RAL9016 | SROW.122060.233/18 | 122 | 60 | /18 | 4 | 784 | 67.4119 | [9 empty] | C08 | 632.7 | SROW0.122060 |  | 632.7 |  | 784 | 784 | 784 | H | 1.294 | 1.294 | 1.294
Handdoekradiator | Sani Ronda Wand | Nee | RAL9016 | SROW.122060.233/MM | 122 | 60 | /MM | 4 | 784 | 67.4119 | [9 empty] | C08 | 632.7 | SROW0.122060 |  | 632.7 |  | 784 | 784 | 784 | H | 1.294 | 1.294 | 1.294
Handdoekradiator | Sani Ronda Wand | Nee | Jaga kleur | SROW.122060.klr/18 | 122 | 60 | /18 | 4 | 784 | 67.4119 | [9 empty] | C08 | 759.4 | SROW1.122060 |  | 759.4 |  | 784 | 784 | 784 | H | 1.294 | 1.294 | 1.294
Handdoekradiator | Sani Ronda Wand | Nee | Jaga kleur | SROW.122060.klr/MM | 122 | 60 | /MM | 4 | 784 | 67.4119 | [9 empty] | C08 | 759.4 | SROW1.122060 |  | 759.4 |  | 784 | 784 | 784 | H | 1.294 | 1.294 | 1.294
Handdoekradiator | Sani Ronda Wand | Nee | Grijs 001 | SROW.122070.001/18 | 122 | 70 | /18 | 4 | 903 | 77.644 | [9 empty] | C08 | 659.9 | SROW0.122070 |  | 659.9 |  | 903 | 903 | 903 | H | 1.296 | 1.296 | 1.296
Handdoekradiator | Sani Ronda Wand | Nee | Grijs 001 | SROW.122070.001/MM | 122 | 70 | /MM | 4 | 903 | 77.644 | [9 empty] | C08 | 659.9 | SROW0.122070 |  | 659.9 |  | 903 | 903 | 903 | H | 1.296 | 1.296 | 1.296
Handdoekradiator | Sani Ronda Wand | Nee | RAL9016 | SROW.122070.233/18 | 122 | 70 | /18 | 4 | 903 | 77.644 | [9 empty] | C08 | 659.9 | SROW0.122070 |  | 659.9 |  | 903 | 903 | 903 | H | 1.296 | 1.296 | 1.296
Handdoekradiator | Sani Ronda Wand | Nee | RAL9016 | SROW.122070.233/MM | 122 | 70 | /MM | 4 | 903 | 77.644 | [9 empty] | C08 | 659.9 | SROW0.122070 |  | 659.9 |  | 903 | 903 | 903 | H | 1.296 | 1.296 | 1.296
Handdoekradiator | Sani Ronda Wand | Nee | Jaga kleur | SROW.122070.klr/18 | 122 | 70 | /18 | 4 | 903 | 77.644 | [9 empty] | C08 | 792 | SROW1.122070 |  | 792 |  | 903 | 903 | 903 | H | 1.296 | 1.296 | 1.296
Handdoekradiator | Sani Ronda Wand | Nee | Jaga kleur | SROW.122070.klr/MM | 122 | 70 | /MM | 4 | 903 | 77.644 | [9 empty] | C08 | 792 | SROW1.122070 |  | 792 |  | 903 | 903 | 903 | H | 1.296 | 1.296 | 1.296
Handdoekradiator | Sani Ronda Wand | Nee | Grijs 001 | SROW.122080.001/18 | 122 | 80 | /18 | 4 | 1023 | 87.9622 | [9 empty] | C08 | 687 | SROW0.122080 |  | 687 |  | 1023 | 1023 | 1023 | H | 1.298 | 1.298 | 1.298
Handdoekradiator | Sani Ronda Wand | Nee | Grijs 001 | SROW.122080.001/MM | 122 | 80 | /MM | 4 | 1023 | 87.9622 | [9 empty] | C08 | 687 | SROW0.122080 |  | 687 |  | 1023 | 1023 | 1023 | H | 1.298 | 1.298 | 1.298
Handdoekradiator | Sani Ronda Wand | Nee | RAL9016 | SROW.122080.233/18 | 122 | 80 | /18 | 4 | 1023 | 87.9622 | [9 empty] | C08 | 687 | SROW0.122080 |  | 687 |  | 1023 | 1023 | 1023 | H | 1.298 | 1.298 | 1.298
Handdoekradiator | Sani Ronda Wand | Nee | RAL9016 | SROW.122080.233/MM | 122 | 80 | /MM | 4 | 1023 | 87.9622 | [9 empty] | C08 | 687 | SROW0.122080 |  | 687 |  | 1023 | 1023 | 1023 | H | 1.298 | 1.298 | 1.298
Handdoekradiator | Sani Ronda Wand | Nee | Jaga kleur | SROW.122080.klr/18 | 122 | 80 | /18 | 4 | 1023 | 87.9622 | [9 empty] | C08 | 824.5 | SROW1.122080 |  | 824.5 |  | 1023 | 1023 | 1023 | H | 1.298 | 1.298 | 1.298
Handdoekradiator | Sani Ronda Wand | Nee | Jaga kleur | SROW.122080.klr/MM | 122 | 80 | /MM | 4 | 1023 | 87.9622 | [9 empty] | C08 | 824.5 | SROW1.122080 |  | 824.5 |  | 1023 | 1023 | 1023 | H | 1.298 | 1.298 | 1.298
Handdoekradiator | Sani Ronda Wand | Nee | Grijs 001 | SROW.122100.001/18 | 122 | 100 | /18 | 4 | 1261 | 108.4265 | [9 empty] | C08 | 740.2 | SROW0.122100 |  | 740.2 |  | 1261 | 1261 | 1261 | H | 1.301 | 1.301 | 1.301
Handdoekradiator | Sani Ronda Wand | Nee | Grijs 001 | SROW.122100.001/MM | 122 | 100 | /MM | 4 | 1261 | 108.4265 | [9 empty] | C08 | 740.2 | SROW0.122100 |  | 740.2 |  | 1261 | 1261 | 1261 | H | 1.301 | 1.301 | 1.301
Handdoekradiator | Sani Ronda Wand | Nee | RAL9016 | SROW.122100.233/18 | 122 | 100 | /18 | 4 | 1261 | 108.4265 | [9 empty] | C08 | 740.2 | SROW0.122100 |  | 740.2 |  | 1261 | 1261 | 1261 | H | 1.301 | 1.301 | 1.301
Handdoekradiator | Sani Ronda Wand | Nee | RAL9016 | SROW.122100.233/MM | 122 | 100 | /MM | 4 | 1261 | 108.4265 | [9 empty] | C08 | 740.2 | SROW0.122100 |  | 740.2 |  | 1261 | 1261 | 1261 | H | 1.301 | 1.301 | 1.301
Handdoekradiator | Sani Ronda Wand | Nee | Jaga kleur | SROW.122100.klr/18 | 122 | 100 | /18 | 4 | 1261 | 108.4265 | [9 empty] | C08 | 888.5 | SROW1.122100 |  | 888.5 |  | 1261 | 1261 | 1261 | H | 1.301 | 1.301 | 1.301
Handdoekradiator | Sani Ronda Wand | Nee | Jaga kleur | SROW.122100.klr/MM | 122 | 100 | /MM | 4 | 1261 | 108.4265 | [9 empty] | C08 | 888.5 | SROW1.122100 |  | 888.5 |  | 1261 | 1261 | 1261 | H | 1.301 | 1.301 | 1.301
Handdoekradiator | Sani Ronda Wand | Nee | Grijs 001 | SROW.137040.001/18 | 137 | 40 | /18 | 4 | 617 | 53.0525 | [9 empty] | C08 | 633.8 | SROW0.137040 |  | 633.8 |  | 617 | 617 | 617 | H | 1.295 | 1.295 | 1.295
Handdoekradiator | Sani Ronda Wand | Nee | Grijs 001 | SROW.137040.001/MM | 137 | 40 | /MM | 4 | 617 | 53.0525 | [9 empty] | C08 | 633.8 | SROW0.137040 |  | 633.8 |  | 617 | 617 | 617 | H | 1.295 | 1.295 | 1.295
Handdoekradiator | Sani Ronda Wand | Nee | RAL9016 | SROW.137040.233/18 | 137 | 40 | /18 | 4 | 617 | 53.0525 | [9 empty] | C08 | 633.8 | SROW0.137040 |  | 633.8 |  | 617 | 617 | 617 | H | 1.295 | 1.295 | 1.295
Handdoekradiator | Sani Ronda Wand | Nee | RAL9016 | SROW.137040.233/MM | 137 | 40 | /MM | 4 | 617 | 53.0525 | [9 empty] | C08 | 633.8 | SROW0.137040 |  | 633.8 |  | 617 | 617 | 617 | H | 1.295 | 1.295 | 1.295
Handdoekradiator | Sani Ronda Wand | Nee | Jaga kleur | SROW.137040.klr/18 | 137 | 40 | /18 | 4 | 617 | 53.0525 | [9 empty] | C08 | 760.6 | SROW1.137040 |  | 760.6 |  | 617 | 617 | 617 | H | 1.295 | 1.295 | 1.295
Handdoekradiator | Sani Ronda Wand | Nee | Jaga kleur | SROW.137040.klr/MM | 137 | 40 | /MM | 4 | 617 | 53.0525 | [9 empty] | C08 | 760.6 | SROW1.137040 |  | 760.6 |  | 617 | 617 | 617 | H | 1.295 | 1.295 | 1.295
Handdoekradiator | Sani Ronda Wand | Nee | Grijs 001 | SROW.137050.001/18 | 137 | 50 | /18 | 4 | 752 | 64.6604 | [9 empty] | C08 | 652.3 | SROW0.137050 |  | 652.3 |  | 752 | 752 | 752 | H | 1.297 | 1.297 | 1.297
Handdoekradiator | Sani Ronda Wand | Nee | Grijs 001 | SROW.137050.001/MM | 137 | 50 | /MM | 4 | 752 | 64.6604 | [9 empty] | C08 | 652.3 | SROW0.137050 |  | 652.3 |  | 752 | 752 | 752 | H | 1.297 | 1.297 | 1.297
Handdoekradiator | Sani Ronda Wand | Nee | RAL9016 | SROW.137050.233/18 | 137 | 50 | /18 | 4 | 752 | 64.6604 | [9 empty] | C08 | 652.3 | SROW0.137050 |  | 652.3 |  | 752 | 752 | 752 | H | 1.297 | 1.297 | 1.297
Handdoekradiator | Sani Ronda Wand | Nee | RAL9016 | SROW.137050.233/MM | 137 | 50 | /MM | 4 | 752 | 64.6604 | [9 empty] | C08 | 652.3 | SROW0.137050 |  | 652.3 |  | 752 | 752 | 752 | H | 1.297 | 1.297 | 1.297
Handdoekradiator | Sani Ronda Wand | Nee | Jaga kleur | SROW.137050.klr/18 | 137 | 50 | /18 | 4 | 752 | 64.6604 | [9 empty] | C08 | 782.8 | SROW1.137050 |  | 782.8 |  | 752 | 752 | 752 | H | 1.297 | 1.297 | 1.297
Handdoekradiator | Sani Ronda Wand | Nee | Jaga kleur | SROW.137050.klr/MM | 137 | 50 | /MM | 4 | 752 | 64.6604 | [9 empty] | C08 | 782.8 | SROW1.137050 |  | 782.8 |  | 752 | 752 | 752 | H | 1.297 | 1.297 | 1.297
Handdoekradiator | Sani Ronda Wand | Nee | Grijs 001 | SROW.137060.001/18 | 137 | 60 | /18 | 4 | 887 | 76.2683 | [9 empty] | C08 | 681.5 | SROW0.137060 |  | 681.5 |  | 887 | 887 | 887 | H | 1.299 | 1.299 | 1.299
Handdoekradiator | Sani Ronda Wand | Nee | Grijs 001 | SROW.137060.001/MM | 137 | 60 | /MM | 4 | 887 | 76.2683 | [9 empty] | C08 | 681.5 | SROW0.137060 |  | 681.5 |  | 887 | 887 | 887 | H | 1.299 | 1.299 | 1.299
Handdoekradiator | Sani Ronda Wand | Nee | RAL9016 | SROW.137060.233/18 | 137 | 60 | /18 | 4 | 887 | 76.2683 | [9 empty] | C08 | 681.5 | SROW0.137060 |  | 681.5 |  | 887 | 887 | 887 | H | 1.299 | 1.299 | 1.299
Handdoekradiator | Sani Ronda Wand | Nee | RAL9016 | SROW.137060.233/MM | 137 | 60 | /MM | 4 | 887 | 76.2683 | [9 empty] | C08 | 681.5 | SROW0.137060 |  | 681.5 |  | 887 | 887 | 887 | H | 1.299 | 1.299 | 1.299
Handdoekradiator | Sani Ronda Wand | Nee | Jaga kleur | SROW.137060.klr/18 | 137 | 60 | /18 | 4 | 887 | 76.2683 | [9 empty] | C08 | 817.7 | SROW1.137060 |  | 817.7 |  | 887 | 887 | 887 | H | 1.299 | 1.299 | 1.299
Handdoekradiator | Sani Ronda Wand | Nee | Jaga kleur | SROW.137060.klr/MM | 137 | 60 | /MM | 4 | 887 | 76.2683 | [9 empty] | C08 | 817.7 | SROW1.137060 |  | 817.7 |  | 887 | 887 | 887 | H | 1.299 | 1.299 | 1.299
Handdoekradiator | Sani Ronda Wand | Nee | Grijs 001 | SROW.137070.001/18 | 137 | 70 | /18 | 4 | 1022 | 87.8762 | [9 empty] | C08 | 710.1 | SROW0.137070 |  | 710.1 |  | 1022 | 1022 | 1022 | H | 1.3 | 1.3 | 1.3
Handdoekradiator | Sani Ronda Wand | Nee | Grijs 001 | SROW.137070.001/MM | 137 | 70 | /MM | 4 | 1022 | 87.8762 | [9 empty] | C08 | 710.1 | SROW0.137070 |  | 710.1 |  | 1022 | 1022 | 1022 | H | 1.3 | 1.3 | 1.3
Handdoekradiator | Sani Ronda Wand | Nee | RAL9016 | SROW.137070.233/18 | 137 | 70 | /18 | 4 | 1022 | 87.8762 | [9 empty] | C08 | 710.1 | SROW0.137070 |  | 710.1 |  | 1022 | 1022 | 1022 | H | 1.3 | 1.3 | 1.3
Handdoekradiator | Sani Ronda Wand | Nee | RAL9016 | SROW.137070.233/MM | 137 | 70 | /MM | 4 | 1022 | 87.8762 | [9 empty] | C08 | 710.1 | SROW0.137070 |  | 710.1 |  | 1022 | 1022 | 1022 | H | 1.3 | 1.3 | 1.3
Handdoekradiator | Sani Ronda Wand | Nee | Jaga kleur | SROW.137070.klr/18 | 137 | 70 | /18 | 4 | 1022 | 87.8762 | [9 empty] | C08 | 852 | SROW1.137070 |  | 852 |  | 1022 | 1022 | 1022 | H | 1.3 | 1.3 | 1.3
Handdoekradiator | Sani Ronda Wand | Nee | Jaga kleur | SROW.137070.klr/MM | 137 | 70 | /MM | 4 | 1022 | 87.8762 | [9 empty] | C08 | 852 | SROW1.137070 |  | 852 |  | 1022 | 1022 | 1022 | H | 1.3 | 1.3 | 1.3
Handdoekradiator | Sani Ronda Wand | Nee | Grijs 001 | SROW.137080.001/18 | 137 | 80 | /18 | 4 | 1157 | 99.4841 | [9 empty] | C08 | 738.1 | SROW0.137080 |  | 738.1 |  | 1157 | 1157 | 1157 | H | 1.302 | 1.302 | 1.302
Handdoekradiator | Sani Ronda Wand | Nee | Grijs 001 | SROW.137080.001/MM | 137 | 80 | /MM | 4 | 1157 | 99.4841 | [9 empty] | C08 | 738.1 | SROW0.137080 |  | 738.1 |  | 1157 | 1157 | 1157 | H | 1.302 | 1.302 | 1.302
Handdoekradiator | Sani Ronda Wand | Nee | RAL9016 | SROW.137080.233/18 | 137 | 80 | /18 | 4 | 1157 | 99.4841 | [9 empty] | C08 | 738.1 | SROW0.137080 |  | 738.1 |  | 1157 | 1157 | 1157 | H | 1.302 | 1.302 | 1.302
Handdoekradiator | Sani Ronda Wand | Nee | RAL9016 | SROW.137080.233/MM | 137 | 80 | /MM | 4 | 1157 | 99.4841 | [9 empty] | C08 | 738.1 | SROW0.137080 |  | 738.1 |  | 1157 | 1157 | 1157 | H | 1.302 | 1.302 | 1.302
Handdoekradiator | Sani Ronda Wand | Nee | Jaga kleur | SROW.137080.klr/18 | 137 | 80 | /18 | 4 | 1157 | 99.4841 | [9 empty] | C08 | 885.7 | SROW1.137080 |  | 885.7 |  | 1157 | 1157 | 1157 | H | 1.302 | 1.302 | 1.302
Handdoekradiator | Sani Ronda Wand | Nee | Jaga kleur | SROW.137080.klr/MM | 137 | 80 | /MM | 4 | 1157 | 99.4841 | [9 empty] | C08 | 885.7 | SROW1.137080 |  | 885.7 |  | 1157 | 1157 | 1157 | H | 1.302 | 1.302 | 1.302
Handdoekradiator | Sani Ronda Wand | Nee | Grijs 001 | SROW.137100.001/18 | 137 | 100 | /18 | 4 | 1427 | 122.6999 | [9 empty] | C08 | 794.3 | SROW0.137100 |  | 794.3 |  | 1427 | 1427 | 1427 | H | 1.303 | 1.303 | 1.303
Handdoekradiator | Sani Ronda Wand | Nee | Grijs 001 | SROW.137100.001/MM | 137 | 100 | /MM | 4 | 1427 | 122.6999 | [9 empty] | C08 | 794.3 | SROW0.137100 |  | 794.3 |  | 1427 | 1427 | 1427 | H | 1.303 | 1.303 | 1.303
Handdoekradiator | Sani Ronda Wand | Nee | RAL9016 | SROW.137100.233/18 | 137 | 100 | /18 | 4 | 1427 | 122.6999 | [9 empty] | C08 | 794.3 | SROW0.137100 |  | 794.3 |  | 1427 | 1427 | 1427 | H | 1.303 | 1.303 | 1.303
Handdoekradiator | Sani Ronda Wand | Nee | RAL9016 | SROW.137100.233/MM | 137 | 100 | /MM | 4 | 1427 | 122.6999 | [9 empty] | C08 | 794.3 | SROW0.137100 |  | 794.3 |  | 1427 | 1427 | 1427 | H | 1.303 | 1.303 | 1.303
Handdoekradiator | Sani Ronda Wand | Nee | Jaga kleur | SROW.137100.klr/18 | 137 | 100 | /18 | 4 | 1427 | 122.6999 | [9 empty] | C08 | 953 | SROW1.137100 |  | 953 |  | 1427 | 1427 | 1427 | H | 1.303 | 1.303 | 1.303
Handdoekradiator | Sani Ronda Wand | Nee | Jaga kleur | SROW.137100.klr/MM | 137 | 100 | /MM | 4 | 1427 | 122.6999 | [9 empty] | C08 | 953 | SROW1.137100 |  | 953 |  | 1427 | 1427 | 1427 | H | 1.303 | 1.303 | 1.303
Handdoekradiator | Sani Ronda Wand | Nee | Grijs 001 | SROW.175040.001/18 | 175 | 40 | /18 | 4 | 766 | 65.8641 | [9 empty] | C08 | 748.7 | SROW0.175040 |  | 748.7 |  | 766 | 766 | 766 | H | 1.31 | 1.31 | 1.31
Handdoekradiator | Sani Ronda Wand | Nee | Grijs 001 | SROW.175040.001/MM | 175 | 40 | /MM | 4 | 766 | 65.8641 | [9 empty] | C08 | 748.7 | SROW0.175040 |  | 748.7 |  | 766 | 766 | 766 | H | 1.31 | 1.31 | 1.31
Handdoekradiator | Sani Ronda Wand | Nee | RAL9016 | SROW.175040.233/18 | 175 | 40 | /18 | 4 | 766 | 65.8641 | [9 empty] | C08 | 748.7 | SROW0.175040 |  | 748.7 |  | 766 | 766 | 766 | H | 1.31 | 1.31 | 1.31
Handdoekradiator | Sani Ronda Wand | Nee | RAL9016 | SROW.175040.233/MM | 175 | 40 | /MM | 4 | 766 | 65.8641 | [9 empty] | C08 | 748.7 | SROW0.175040 |  | 748.7 |  | 766 | 766 | 766 | H | 1.31 | 1.31 | 1.31
Handdoekradiator | Sani Ronda Wand | Nee | Jaga kleur | SROW.175040.klr/18 | 175 | 40 | /18 | 4 | 766 | 65.8641 | [9 empty] | C08 | 898.5 | SROW1.175040 |  | 898.5 |  | 766 | 766 | 766 | H | 1.31 | 1.31 | 1.31
Handdoekradiator | Sani Ronda Wand | Nee | Jaga kleur | SROW.175040.klr/MM | 175 | 40 | /MM | 4 | 766 | 65.8641 | [9 empty] | C08 | 898.5 | SROW1.175040 |  | 898.5 |  | 766 | 766 | 766 | H | 1.31 | 1.31 | 1.31
Handdoekradiator | Sani Ronda Wand | Nee | Grijs 001 | SROW.175050.001/18 | 175 | 50 | /18 | 4 | 931 | 80.0516 | [9 empty] | C08 | 772.8 | SROW0.175050 |  | 772.8 |  | 931 | 931 | 931 | H | 1.309 | 1.309 | 1.309
Handdoekradiator | Sani Ronda Wand | Nee | Grijs 001 | SROW.175050.001/MM | 175 | 50 | /MM | 4 | 931 | 80.0516 | [9 empty] | C08 | 772.8 | SROW0.175050 |  | 772.8 |  | 931 | 931 | 931 | H | 1.309 | 1.309 | 1.309
Handdoekradiator | Sani Ronda Wand | Nee | RAL9016 | SROW.175050.233/18 | 175 | 50 | /18 | 4 | 931 | 80.0516 | [9 empty] | C08 | 772.8 | SROW0.175050 |  | 772.8 |  | 931 | 931 | 931 | H | 1.309 | 1.309 | 1.309
Handdoekradiator | Sani Ronda Wand | Nee | RAL9016 | SROW.175050.233/MM | 175 | 50 | /MM | 4 | 931 | 80.0516 | [9 empty] | C08 | 772.8 | SROW0.175050 |  | 772.8 |  | 931 | 931 | 931 | H | 1.309 | 1.309 | 1.309
Handdoekradiator | Sani Ronda Wand | Nee | Jaga kleur | SROW.175050.klr/18 | 175 | 50 | /18 | 4 | 931 | 80.0516 | [9 empty] | C08 | 927.3 | SROW1.175050 |  | 927.3 |  | 931 | 931 | 931 | H | 1.309 | 1.309 | 1.309
Handdoekradiator | Sani Ronda Wand | Nee | Jaga kleur | SROW.175050.klr/MM | 175 | 50 | /MM | 4 | 931 | 80.0516 | [9 empty] | C08 | 927.3 | SROW1.175050 |  | 927.3 |  | 931 | 931 | 931 | H | 1.309 | 1.309 | 1.309
Handdoekradiator | Sani Ronda Wand | Nee | Grijs 001 | SROW.175060.001/18 | 175 | 60 | /18 | 4 | 1097 | 94.325 | [9 empty] | C08 | 806.1 | SROW0.175060 |  | 806.1 |  | 1097 | 1097 | 1097 | H | 1.309 | 1.309 | 1.309
Handdoekradiator | Sani Ronda Wand | Nee | Grijs 001 | SROW.175060.001/MM | 175 | 60 | /MM | 4 | 1097 | 94.325 | [9 empty] | C08 | 806.1 | SROW0.175060 |  | 806.1 |  | 1097 | 1097 | 1097 | H | 1.309 | 1.309 | 1.309
Handdoekradiator | Sani Ronda Wand | Nee | RAL9016 | SROW.175060.233/18 | 175 | 60 | /18 | 4 | 1097 | 94.325 | [9 empty] | C08 | 806.1 | SROW0.175060 |  | 806.1 |  | 1097 | 1097 | 1097 | H | 1.309 | 1.309 | 1.309
Handdoekradiator | Sani Ronda Wand | Nee | RAL9016 | SROW.175060.233/MM | 175 | 60 | /MM | 4 | 1097 | 94.325 | [9 empty] | C08 | 806.1 | SROW0.175060 |  | 806.1 |  | 1097 | 1097 | 1097 | H | 1.309 | 1.309 | 1.309
Handdoekradiator | Sani Ronda Wand | Nee | Jaga kleur | SROW.175060.klr/18 | 175 | 60 | /18 | 4 | 1097 | 94.325 | [9 empty] | C08 | 967.5 | SROW1.175060 |  | 967.5 |  | 1097 | 1097 | 1097 | H | 1.309 | 1.309 | 1.309
Handdoekradiator | Sani Ronda Wand | Nee | Jaga kleur | SROW.175060.klr/MM | 175 | 60 | /MM | 4 | 1097 | 94.325 | [9 empty] | C08 | 967.5 | SROW1.175060 |  | 967.5 |  | 1097 | 1097 | 1097 | H | 1.309 | 1.309 | 1.309
Handdoekradiator | Sani Ronda Wand | Nee | Grijs 001 | SROW.175070.001/18 | 175 | 70 | /18 | 4 | 1262 | 108.5125 | [9 empty] | C08 | 845.4 | SROW0.175070 |  | 845.4 |  | 1262 | 1262 | 1262 | H | 1.309 | 1.309 | 1.309
Handdoekradiator | Sani Ronda Wand | Nee | Grijs 001 | SROW.175070.001/MM | 175 | 70 | /MM | 4 | 1262 | 108.5125 | [9 empty] | C08 | 845.4 | SROW0.175070 |  | 845.4 |  | 1262 | 1262 | 1262 | H | 1.309 | 1.309 | 1.309
Handdoekradiator | Sani Ronda Wand | Nee | RAL9016 | SROW.175070.233/18 | 175 | 70 | /18 | 4 | 1262 | 108.5125 | [9 empty] | C08 | 845.4 | SROW0.175070 |  | 845.4 |  | 1262 | 1262 | 1262 | H | 1.309 | 1.309 | 1.309
Handdoekradiator | Sani Ronda Wand | Nee | RAL9016 | SROW.175070.233/MM | 175 | 70 | /MM | 4 | 1262 | 108.5125 | [9 empty] | C08 | 845.4 | SROW0.175070 |  | 845.4 |  | 1262 | 1262 | 1262 | H | 1.309 | 1.309 | 1.309
Handdoekradiator | Sani Ronda Wand | Nee | Jaga kleur | SROW.175070.klr/18 | 175 | 70 | /18 | 4 | 1262 | 108.5125 | [9 empty] | C08 | 1014.4 | SROW1.175070 |  | 1014.4 |  | 1262 | 1262 | 1262 | H | 1.309 | 1.309 | 1.309
Handdoekradiator | Sani Ronda Wand | Nee | Jaga kleur | SROW.175070.klr/MM | 175 | 70 | /MM | 4 | 1262 | 108.5125 | [9 empty] | C08 | 1014.4 | SROW1.175070 |  | 1014.4 |  | 1262 | 1262 | 1262 | H | 1.309 | 1.309 | 1.309
Handdoekradiator | Sani Ronda Wand | Nee | Grijs 001 | SROW.175080.001/18 | 175 | 80 | /18 | 4 | 1428 | 122.7859 | [9 empty] | C08 | 885.2 | SROW0.175080 |  | 885.2 |  | 1428 | 1428 | 1428 | H | 1.309 | 1.309 | 1.309
Handdoekradiator | Sani Ronda Wand | Nee | Grijs 001 | SROW.175080.001/MM | 175 | 80 | /MM | 4 | 1428 | 122.7859 | [9 empty] | C08 | 885.2 | SROW0.175080 |  | 885.2 |  | 1428 | 1428 | 1428 | H | 1.309 | 1.309 | 1.309
Handdoekradiator | Sani Ronda Wand | Nee | RAL9016 | SROW.175080.233/18 | 175 | 80 | /18 | 4 | 1428 | 122.7859 | [9 empty] | C08 | 885.2 | SROW0.175080 |  | 885.2 |  | 1428 | 1428 | 1428 | H | 1.309 | 1.309 | 1.309
Handdoekradiator | Sani Ronda Wand | Nee | RAL9016 | SROW.175080.233/MM | 175 | 80 | /MM | 4 | 1428 | 122.7859 | [9 empty] | C08 | 885.2 | SROW0.175080 |  | 885.2 |  | 1428 | 1428 | 1428 | H | 1.309 | 1.309 | 1.309
Handdoekradiator | Sani Ronda Wand | Nee | Jaga kleur | SROW.175080.klr/18 | 175 | 80 | /18 | 4 | 1428 | 122.7859 | [9 empty] | C08 | 1062.2 | SROW1.175080 |  | 1062.2 |  | 1428 | 1428 | 1428 | H | 1.309 | 1.309 | 1.309
Handdoekradiator | Sani Ronda Wand | Nee | Jaga kleur | SROW.175080.klr/MM | 175 | 80 | /MM | 4 | 1428 | 122.7859 | [9 empty] | C08 | 1062.2 | SROW1.175080 |  | 1062.2 |  | 1428 | 1428 | 1428 | H | 1.309 | 1.309 | 1.309
Handdoekradiator | Sani Ronda Wand | Nee | Grijs 001 | SROW.175100.001/18 | 175 | 100 | /18 | 4 | 1759 | 151.2468 | [9 empty] | C08 | 962.7 | SROW0.175100 |  | 962.7 |  | 1759 | 1759 | 1759 | H | 1.308 | 1.308 | 1.308
Handdoekradiator | Sani Ronda Wand | Nee | Grijs 001 | SROW.175100.001/MM | 175 | 100 | /MM | 4 | 1759 | 151.2468 | [9 empty] | C08 | 962.7 | SROW0.175100 |  | 962.7 |  | 1759 | 1759 | 1759 | H | 1.308 | 1.308 | 1.308
Handdoekradiator | Sani Ronda Wand | Nee | RAL9016 | SROW.175100.233/18 | 175 | 100 | /18 | 4 | 1759 | 151.2468 | [9 empty] | C08 | 962.7 | SROW0.175100 |  | 962.7 |  | 1759 | 1759 | 1759 | H | 1.308 | 1.308 | 1.308
Handdoekradiator | Sani Ronda Wand | Nee | RAL9016 | SROW.175100.233/MM | 175 | 100 | /MM | 4 | 1759 | 151.2468 | [9 empty] | C08 | 962.7 | SROW0.175100 |  | 962.7 |  | 1759 | 1759 | 1759 | H | 1.308 | 1.308 | 1.308
Handdoekradiator | Sani Ronda Wand | Nee | Jaga kleur | SROW.175100.klr/18 | 175 | 100 | /18 | 4 | 1759 | 151.2468 | [9 empty] | C08 | 1154.9 | SROW1.175100 |  | 1154.9 |  | 1759 | 1759 | 1759 | H | 1.308 | 1.308 | 1.308
Handdoekradiator | Sani Ronda Wand | Nee | Jaga kleur | SROW.175100.klr/MM | 175 | 100 | /MM | 4 | 1759 | 151.2468 | [9 empty] | C08 | 1154.9 | SROW1.175100 |  | 1154.9 |  | 1759 | 1759 | 1759 | H | 1.308 | 1.308 | 1.308
Handdoekradiator | Sani Ronda Wand | Nee | Grijs 001 | SROW.205040.001/18 | 205 | 40 | /18 | 4 | 923 | 79.3637 | [9 empty] | C08 | 854.1 | SROW0.205040 |  | 854.1 |  | 923 | 923 | 923 | H | 1.325 | 1.325 | 1.325
Handdoekradiator | Sani Ronda Wand | Nee | Grijs 001 | SROW.205040.001/MM | 205 | 40 | /MM | 4 | 923 | 79.3637 | [9 empty] | C08 | 854.1 | SROW0.205040 |  | 854.1 |  | 923 | 923 | 923 | H | 1.325 | 1.325 | 1.325
Handdoekradiator | Sani Ronda Wand | Nee | RAL9016 | SROW.205040.233/18 | 205 | 40 | /18 | 4 | 923 | 79.3637 | [9 empty] | C08 | 854.1 | SROW0.205040 |  | 854.1 |  | 923 | 923 | 923 | H | 1.325 | 1.325 | 1.325
Handdoekradiator | Sani Ronda Wand | Nee | RAL9016 | SROW.205040.233/MM | 205 | 40 | /MM | 4 | 923 | 79.3637 | [9 empty] | C08 | 854.1 | SROW0.205040 |  | 854.1 |  | 923 | 923 | 923 | H | 1.325 | 1.325 | 1.325
Handdoekradiator | Sani Ronda Wand | Nee | Jaga kleur | SROW.205040.klr/18 | 205 | 40 | /18 | 4 | 923 | 79.3637 | [9 empty] | C08 | 1024.9 | SROW1.205040 |  | 1024.9 |  | 923 | 923 | 923 | H | 1.325 | 1.325 | 1.325
Handdoekradiator | Sani Ronda Wand | Nee | Jaga kleur | SROW.205040.klr/MM | 205 | 40 | /MM | 4 | 923 | 79.3637 | [9 empty] | C08 | 1024.9 | SROW1.205040 |  | 1024.9 |  | 923 | 923 | 923 | H | 1.325 | 1.325 | 1.325
Handdoekradiator | Sani Ronda Wand | Nee | Grijs 001 | SROW.205050.001/18 | 205 | 50 | /18 | 4 | 1118 | 96.1307 | [9 empty] | C08 | 883.3 | SROW0.205050 |  | 883.3 |  | 1118 | 1118 | 1118 | H | 1.321 | 1.321 | 1.321
Handdoekradiator | Sani Ronda Wand | Nee | Grijs 001 | SROW.205050.001/MM | 205 | 50 | /MM | 4 | 1118 | 96.1307 | [9 empty] | C08 | 883.3 | SROW0.205050 |  | 883.3 |  | 1118 | 1118 | 1118 | H | 1.321 | 1.321 | 1.321
Handdoekradiator | Sani Ronda Wand | Nee | RAL9016 | SROW.205050.233/18 | 205 | 50 | /18 | 4 | 1118 | 96.1307 | [9 empty] | C08 | 883.3 | SROW0.205050 |  | 883.3 |  | 1118 | 1118 | 1118 | H | 1.321 | 1.321 | 1.321
Handdoekradiator | Sani Ronda Wand | Nee | RAL9016 | SROW.205050.233/MM | 205 | 50 | /MM | 4 | 1118 | 96.1307 | [9 empty] | C08 | 883.3 | SROW0.205050 |  | 883.3 |  | 1118 | 1118 | 1118 | H | 1.321 | 1.321 | 1.321
Handdoekradiator | Sani Ronda Wand | Nee | Jaga kleur | SROW.205050.klr/18 | 205 | 50 | /18 | 4 | 1118 | 96.1307 | [9 empty] | C08 | 1060 | SROW1.205050 |  | 1060 |  | 1118 | 1118 | 1118 | H | 1.321 | 1.321 | 1.321
Handdoekradiator | Sani Ronda Wand | Nee | Jaga kleur | SROW.205050.klr/MM | 205 | 50 | /MM | 4 | 1118 | 96.1307 | [9 empty] | C08 | 1060 | SROW1.205050 |  | 1060 |  | 1118 | 1118 | 1118 | H | 1.321 | 1.321 | 1.321
Handdoekradiator | Sani Ronda Wand | Nee | Grijs 001 | SROW.205060.001/18 | 205 | 60 | /18 | 4 | 1314 | 112.9837 | [9 empty] | C08 | 935.6 | SROW0.205060 |  | 935.6 |  | 1314 | 1314 | 1314 | H | 1.319 | 1.319 | 1.319
Handdoekradiator | Sani Ronda Wand | Nee | Grijs 001 | SROW.205060.001/MM | 205 | 60 | /MM | 4 | 1314 | 112.9837 | [9 empty] | C08 | 935.6 | SROW0.205060 |  | 935.6 |  | 1314 | 1314 | 1314 | H | 1.319 | 1.319 | 1.319
Handdoekradiator | Sani Ronda Wand | Nee | RAL9016 | SROW.205060.233/18 | 205 | 60 | /18 | 4 | 1314 | 112.9837 | [9 empty] | C08 | 935.6 | SROW0.205060 |  | 935.6 |  | 1314 | 1314 | 1314 | H | 1.319 | 1.319 | 1.319
Handdoekradiator | Sani Ronda Wand | Nee | RAL9016 | SROW.205060.233/MM | 205 | 60 | /MM | 4 | 1314 | 112.9837 | [9 empty] | C08 | 935.6 | SROW0.205060 |  | 935.6 |  | 1314 | 1314 | 1314 | H | 1.319 | 1.319 | 1.319
Handdoekradiator | Sani Ronda Wand | Nee | Jaga kleur | SROW.205060.klr/18 | 205 | 60 | /18 | 4 | 1314 | 112.9837 | [9 empty] | C08 | 1122.7 | SROW1.205060 |  | 1122.7 |  | 1314 | 1314 | 1314 | H | 1.319 | 1.319 | 1.319
Handdoekradiator | Sani Ronda Wand | Nee | Jaga kleur | SROW.205060.klr/MM | 205 | 60 | /MM | 4 | 1314 | 112.9837 | [9 empty] | C08 | 1122.7 | SROW1.205060 |  | 1122.7 |  | 1314 | 1314 | 1314 | H | 1.319 | 1.319 | 1.319
Handdoekradiator | Sani Ronda Wand | Nee | Grijs 001 | SROW.205070.001/18 | 205 | 70 | /18 | 4 | 1509 | 129.7506 | [9 empty] | C08 | 986.2 | SROW0.205070 |  | 986.2 |  | 1509 | 1509 | 1509 | H | 1.317 | 1.317 | 1.317
Handdoekradiator | Sani Ronda Wand | Nee | Grijs 001 | SROW.205070.001/MM | 205 | 70 | /MM | 4 | 1509 | 129.7506 | [9 empty] | C08 | 986.2 | SROW0.205070 |  | 986.2 |  | 1509 | 1509 | 1509 | H | 1.317 | 1.317 | 1.317
Handdoekradiator | Sani Ronda Wand | Nee | RAL9016 | SROW.205070.233/18 | 205 | 70 | /18 | 4 | 1509 | 129.7506 | [9 empty] | C08 | 986.2 | SROW0.205070 |  | 986.2 |  | 1509 | 1509 | 1509 | H | 1.317 | 1.317 | 1.317
Handdoekradiator | Sani Ronda Wand | Nee | RAL9016 | SROW.205070.233/MM | 205 | 70 | /MM | 4 | 1509 | 129.7506 | [9 empty] | C08 | 986.2 | SROW0.205070 |  | 986.2 |  | 1509 | 1509 | 1509 | H | 1.317 | 1.317 | 1.317
Handdoekradiator | Sani Ronda Wand | Nee | Jaga kleur | SROW.205070.klr/18 | 205 | 70 | /18 | 4 | 1509 | 129.7506 | [9 empty] | C08 | 1183.5 | SROW1.205070 |  | 1183.5 |  | 1509 | 1509 | 1509 | H | 1.317 | 1.317 | 1.317
Handdoekradiator | Sani Ronda Wand | Nee | Jaga kleur | SROW.205070.klr/MM | 205 | 70 | /MM | 4 | 1509 | 129.7506 | [9 empty] | C08 | 1183.5 | SROW1.205070 |  | 1183.5 |  | 1509 | 1509 | 1509 | H | 1.317 | 1.317 | 1.317
Handdoekradiator | Sani Ronda Wand | Nee | Grijs 001 | SROW.205080.001/18 | 205 | 80 | /18 | 4 | 1705 | 146.6036 | [9 empty] | C08 | 1038.3 | SROW0.205080 |  | 1038.3 |  | 1705 | 1705 | 1705 | H | 1.316 | 1.316 | 1.316
Handdoekradiator | Sani Ronda Wand | Nee | Grijs 001 | SROW.205080.001/MM | 205 | 80 | /MM | 4 | 1705 | 146.6036 | [9 empty] | C08 | 1038.3 | SROW0.205080 |  | 1038.3 |  | 1705 | 1705 | 1705 | H | 1.316 | 1.316 | 1.316
Handdoekradiator | Sani Ronda Wand | Nee | RAL9016 | SROW.205080.233/18 | 205 | 80 | /18 | 4 | 1705 | 146.6036 | [9 empty] | C08 | 1038.3 | SROW0.205080 |  | 1038.3 |  | 1705 | 1705 | 1705 | H | 1.316 | 1.316 | 1.316
Handdoekradiator | Sani Ronda Wand | Nee | RAL9016 | SROW.205080.233/MM | 205 | 80 | /MM | 4 | 1705 | 146.6036 | [9 empty] | C08 | 1038.3 | SROW0.205080 |  | 1038.3 |  | 1705 | 1705 | 1705 | H | 1.316 | 1.316 | 1.316
Handdoekradiator | Sani Ronda Wand | Nee | Jaga kleur | SROW.205080.klr/18 | 205 | 80 | /18 | 4 | 1705 | 146.6036 | [9 empty] | C08 | 1245.8 | SROW1.205080 |  | 1245.8 |  | 1705 | 1705 | 1705 | H | 1.316 | 1.316 | 1.316
Handdoekradiator | Sani Ronda Wand | Nee | Jaga kleur | SROW.205080.klr/MM | 205 | 80 | /MM | 4 | 1705 | 146.6036 | [9 empty] | C08 | 1245.8 | SROW1.205080 |  | 1245.8 |  | 1705 | 1705 | 1705 | H | 1.316 | 1.316 | 1.316
Handdoekradiator | Sani Ronda Wand | Nee | Grijs 001 | SROW.205100.001/18 | 205 | 100 | /18 | 4 | 2096 | 180.2236 | [9 empty] | C08 | 1142.1 | SROW0.205100 |  | 1142.1 |  | 2096 | 2096 | 2096 | H | 1.313 | 1.313 | 1.313
Handdoekradiator | Sani Ronda Wand | Nee | Grijs 001 | SROW.205100.001/MM | 205 | 100 | /MM | 4 | 2096 | 180.2236 | [9 empty] | C08 | 1142.1 | SROW0.205100 |  | 1142.1 |  | 2096 | 2096 | 2096 | H | 1.313 | 1.313 | 1.313
Handdoekradiator | Sani Ronda Wand | Nee | RAL9016 | SROW.205100.233/18 | 205 | 100 | /18 | 4 | 2096 | 180.2236 | [9 empty] | C08 | 1142.1 | SROW0.205100 |  | 1142.1 |  | 2096 | 2096 | 2096 | H | 1.313 | 1.313 | 1.313
Handdoekradiator | Sani Ronda Wand | Nee | RAL9016 | SROW.205100.233/MM | 205 | 100 | /MM | 4 | 2096 | 180.2236 | [9 empty] | C08 | 1142.1 | SROW0.205100 |  | 1142.1 |  | 2096 | 2096 | 2096 | H | 1.313 | 1.313 | 1.313
Handdoekradiator | Sani Ronda Wand | Nee | Jaga kleur | SROW.205100.klr/18 | 205 | 100 | /18 | 4 | 2096 | 180.2236 | [9 empty] | C08 | 1370.6 | SROW1.205100 |  | 1370.6 |  | 2096 | 2096 | 2096 | H | 1.313 | 1.313 | 1.313
Handdoekradiator | Sani Ronda Wand | Nee | Jaga kleur | SROW.205100.klr/MM | 205 | 100 | /MM | 4 | 2096 | 180.2236 | [9 empty] | C08 | 1370.6 | SROW1.205100 |  | 1370.6 |  | 2096 | 2096 | 2096 | H | 1.313 | 1.313 | 1.313
Horizontaal Wand | Strada Wand | Nee | Grijs 001 | STRW.02005006.001 | 20 | 50 | 06 | 9 | 269 | 23.1298 | [9 empty] | A09 | 148 | STRW0.02005006 |  | 148 |  | 269 | 269 | 269 | H | 1.41 | 1.41 | 1.41
Horizontaal Wand | Strada Wand | Nee | RAL9016 | STRW.02005006.133 | 20 | 50 | 06 | 9 | 269 | 23.1298 | [9 empty] | A09 | 148 | STRW0.02005006 |  | 148 |  | 269 | 269 | 269 | H | 1.41 | 1.41 | 1.41
Horizontaal Wand | Strada Wand | Nee | Jaga kleur | STRW.02005006.klr | 20 | 50 | 06 | 9 | 269 | 23.1298 | [9 empty] | A09 | 197.6 | STRW1.02005006 |  | 197.6 |  | 269 | 269 | 269 | H | 1.41 | 1.41 | 1.41
Horizontaal Wand | Strada Wand | Nee | Grijs 001 | STRW.02005010.001 | 20 | 50 | 10 | 12 | 328 | 28.2029 | 0.0035164 | [8 empty] | A09 | 142.1 | STRW0.02005010 |  | 142.1 |  | 328 | 328 | 328 | H | 1.413 | 1.413 | 1.413 |  | 0.0003969 | 1.7346 | 2 | 0.00036735
Horizontaal Wand | Strada Wand | Nee | RAL9016 | STRW.02005010.133 | 20 | 50 | 10 | 12 | 328 | 28.2029 | 0.0035164 | [8 empty] | A09 | 142.1 | STRW0.02005010 |  | 142.1 |  | 328 | 328 | 328 | H | 1.413 | 1.413 | 1.413 |  | 0.0003969 | 1.7346 | 2 | 0.00036735
Horizontaal Wand | Strada Wand | Nee | Jaga kleur | STRW.02005010.klr | 20 | 50 | 10 | 12 | 328 | 28.2029 | 0.0035164 | [8 empty] | A09 | 195 | STRW1.02005010 |  | 195 |  | 328 | 328 | 328 | H | 1.413 | 1.413 | 1.413 |  | 0.0003969 | 1.7346 | 2 | 0.00036735
Horizontaal Wand | Strada Wand | Nee | Grijs 001 | STRW.02005015.001 | 20 | 50 | 15 | 17 | 545 | 46.8616 | 0.010733 | [8 empty] | A09 | 176.4 | STRW0.02005015 |  | 176.4 |  | 545 | 545 | 545 | H | 1.408 | 1.408 | 1.408 |  | 0.0002083 | 1.724 | 2 | 0.00046183
Horizontaal Wand | Strada Wand | Nee | RAL9016 | STRW.02005015.133 | 20 | 50 | 15 | 17 | 545 | 46.8616 | 0.010733 | [8 empty] | A09 | 176.4 | STRW0.02005015 |  | 176.4 |  | 545 | 545 | 545 | H | 1.408 | 1.408 | 1.408 |  | 0.0002083 | 1.724 | 2 | 0.00046183
Horizontaal Wand | Strada Wand | Nee | Jaga kleur | STRW.02005015.klr | 20 | 50 | 15 | 17 | 545 | 46.8616 | 0.010733 | [8 empty] | A09 | 234.4 | STRW1.02005015 |  | 234.4 |  | 545 | 545 | 545 | H | 1.408 | 1.408 | 1.408 |  | 0.0002083 | 1.724 | 2 | 0.00046183
Horizontaal Wand | Strada Wand | Nee | Grijs 001 | STRW.02005020.001 | 20 | 50 | 20 | 22 | 766 | 65.8641 | 0.016878 | [8 empty] | A09 | 203.3 | STRW0.02005020 |  | 203.3 |  | 766 | 766 | 766 | H | 1.408 | 1.408 | 1.408 |  | 0.0001276 | 1.7219 | 2 | 0.00037661
Horizontaal Wand | Strada Wand | Nee | RAL9016 | STRW.02005020.133 | 20 | 50 | 20 | 22 | 766 | 65.8641 | 0.016878 | [8 empty] | A09 | 203.3 | STRW0.02005020 |  | 203.3 |  | 766 | 766 | 766 | H | 1.408 | 1.408 | 1.408 |  | 0.0001276 | 1.7219 | 2 | 0.00037661
Horizontaal Wand | Strada Wand | Nee | Jaga kleur | STRW.02005020.klr | 20 | 50 | 20 | 22 | 766 | 65.8641 | 0.016878 | [8 empty] | A09 | 265.5 | STRW1.02005020 |  | 265.5 |  | 766 | 766 | 766 | H | 1.408 | 1.408 | 1.408 |  | 0.0001276 | 1.7219 | 2 | 0.00037661
Horizontaal Wand | Strada Wand | Nee | Grijs 001 | STRW.02006006.001 | 20 | 60 | 06 | 9 | 323 | 27.773 | [9 empty] | A09 | 160.2 | STRW0.02006006 |  | 160.2 |  | 323 | 323 | 323 | H | 1.41 | 1.41 | 1.41
Horizontaal Wand | Strada Wand | Nee | RAL9016 | STRW.02006006.133 | 20 | 60 | 06 | 9 | 323 | 27.773 | [9 empty] | A09 | 160.2 | STRW0.02006006 |  | 160.2 |  | 323 | 323 | 323 | H | 1.41 | 1.41 | 1.41
Horizontaal Wand | Strada Wand | Nee | Jaga kleur | STRW.02006006.klr | 20 | 60 | 06 | 9 | 323 | 27.773 | [9 empty] | A09 | 211.2 | STRW1.02006006 |  | 211.2 |  | 323 | 323 | 323 | H | 1.41 | 1.41 | 1.41
Horizontaal Wand | Strada Wand | Nee | Grijs 001 | STRW.02006010.001 | 20 | 60 | 10 | 12 | 393 | 33.7919 | 0.0053532 | [8 empty] | A09 | 150.6 | STRW0.02006010 |  | 150.6 |  | 393 | 393 | 393 | H | 1.413 | 1.413 | 1.413 |  | 0.0003969 | 1.7346 | 2 | 0.00036735
Horizontaal Wand | Strada Wand | Nee | RAL9016 | STRW.02006010.133 | 20 | 60 | 10 | 12 | 393 | 33.7919 | 0.0053532 | [8 empty] | A09 | 150.6 | STRW0.02006010 |  | 150.6 |  | 393 | 393 | 393 | H | 1.413 | 1.413 | 1.413 |  | 0.0003969 | 1.7346 | 2 | 0.00036735
Horizontaal Wand | Strada Wand | Nee | Jaga kleur | STRW.02006010.klr | 20 | 60 | 10 | 12 | 393 | 33.7919 | 0.0053532 | [8 empty] | A09 | 206.1 | STRW1.02006010 |  | 206.1 |  | 393 | 393 | 393 | H | 1.413 | 1.413 | 1.413 |  | 0.0003969 | 1.7346 | 2 | 0.00036735
Horizontaal Wand | Strada Wand | Nee | Grijs 001 | STRW.02006015.001 | 20 | 60 | 15 | 17 | 654 | 56.2339 | 0.015824 | [8 empty] | A09 | 189.5 | STRW0.02006015 |  | 189.5 |  | 654 | 654 | 654 | H | 1.408 | 1.408 | 1.408 |  | 0.0002083 | 1.724 | 2 | 0.00046183
Horizontaal Wand | Strada Wand | Nee | RAL9016 | STRW.02006015.133 | 20 | 60 | 15 | 17 | 654 | 56.2339 | 0.015824 | [8 empty] | A09 | 189.5 | STRW0.02006015 |  | 189.5 |  | 654 | 654 | 654 | H | 1.408 | 1.408 | 1.408 |  | 0.0002083 | 1.724 | 2 | 0.00046183
Horizontaal Wand | Strada Wand | Nee | Jaga kleur | STRW.02006015.klr | 20 | 60 | 15 | 17 | 654 | 56.2339 | 0.015824 | [8 empty] | A09 | 250.6 | STRW1.02006015 |  | 250.6 |  | 654 | 654 | 654 | H | 1.408 | 1.408 | 1.408 |  | 0.0002083 | 1.724 | 2 | 0.00046183
Horizontaal Wand | Strada Wand | Nee | Grijs 001 | STRW.02006020.001 | 20 | 60 | 20 | 22 | 919 | 79.0198 | 0.024695 | [8 empty] | A09 | 220.8 | STRW0.02006020 |  | 220.8 |  | 919 | 919 | 919 | H | 1.408 | 1.408 | 1.408 |  | 0.0001276 | 1.7219 | 2 | 0.00037661
Horizontaal Wand | Strada Wand | Nee | RAL9016 | STRW.02006020.133 | 20 | 60 | 20 | 22 | 919 | 79.0198 | 0.024695 | [8 empty] | A09 | 220.8 | STRW0.02006020 |  | 220.8 |  | 919 | 919 | 919 | H | 1.408 | 1.408 | 1.408 |  | 0.0001276 | 1.7219 | 2 | 0.00037661
Horizontaal Wand | Strada Wand | Nee | Jaga kleur | STRW.02006020.klr | 20 | 60 | 20 | 22 | 919 | 79.0198 | 0.024695 | [8 empty] | A09 | 287.3 | STRW1.02006020 |  | 287.3 |  | 919 | 919 | 919 | H | 1.408 | 1.408 | 1.408 |  | 0.0001276 | 1.7219 | 2 | 0.00037661
Horizontaal Wand | Strada Wand | Nee | Grijs 001 | STRW.02007006.001 | 20 | 70 | 06 | 9 | 377 | 32.4162 | [9 empty] | A09 | 172.4 | STRW0.02007006 |  | 172.4 |  | 377 | 377 | 377 | H | 1.41 | 1.41 | 1.41
Horizontaal Wand | Strada Wand | Nee | RAL9016 | STRW.02007006.133 | 20 | 70 | 06 | 9 | 377 | 32.4162 | [9 empty] | A09 | 172.4 | STRW0.02007006 |  | 172.4 |  | 377 | 377 | 377 | H | 1.41 | 1.41 | 1.41
Horizontaal Wand | Strada Wand | Nee | Jaga kleur | STRW.02007006.klr | 20 | 70 | 06 | 9 | 377 | 32.4162 | [9 empty] | A09 | 225.5 | STRW1.02007006 |  | 225.5 |  | 377 | 377 | 377 | H | 1.41 | 1.41 | 1.41
Horizontaal Wand | Strada Wand | Nee | Grijs 001 | STRW.02007010.001 | 20 | 70 | 10 | 12 | 459 | 39.4669 | 0.0076907 | [8 empty] | A09 | 167.9 | STRW0.02007010 |  | 167.9 |  | 459 | 459 | 459 | H | 1.413 | 1.413 | 1.413 |  | 0.0003969 | 1.7346 | 2 | 0.00036735
Horizontaal Wand | Strada Wand | Nee | RAL9016 | STRW.02007010.133 | 20 | 70 | 10 | 12 | 459 | 39.4669 | 0.0076907 | [8 empty] | A09 | 167.9 | STRW0.02007010 |  | 167.9 |  | 459 | 459 | 459 | H | 1.413 | 1.413 | 1.413 |  | 0.0003969 | 1.7346 | 2 | 0.00036735
Horizontaal Wand | Strada Wand | Nee | Jaga kleur | STRW.02007010.klr | 20 | 70 | 10 | 12 | 459 | 39.4669 | 0.0076907 | [8 empty] | A09 | 226.3 | STRW1.02007010 |  | 226.3 |  | 459 | 459 | 459 | H | 1.413 | 1.413 | 1.413 |  | 0.0003969 | 1.7346 | 2 | 0.00036735
Horizontaal Wand | Strada Wand | Nee | Grijs 001 | STRW.02007015.001 | 20 | 70 | 15 | 17 | 763 | 65.6062 | 0.022006 | [8 empty] | A09 | 216.5 | STRW0.02007015 |  | 216.5 |  | 763 | 763 | 763 | H | 1.408 | 1.408 | 1.408 |  | 0.0002083 | 1.724 | 2 | 0.00046183
Horizontaal Wand | Strada Wand | Nee | RAL9016 | STRW.02007015.133 | 20 | 70 | 15 | 17 | 763 | 65.6062 | 0.022006 | [8 empty] | A09 | 216.5 | STRW0.02007015 |  | 216.5 |  | 763 | 763 | 763 | H | 1.408 | 1.408 | 1.408 |  | 0.0002083 | 1.724 | 2 | 0.00046183
Horizontaal Wand | Strada Wand | Nee | Jaga kleur | STRW.02007015.klr | 20 | 70 | 15 | 17 | 763 | 65.6062 | 0.022006 | [8 empty] | A09 | 282.8 | STRW1.02007015 |  | 282.8 |  | 763 | 763 | 763 | H | 1.408 | 1.408 | 1.408 |  | 0.0002083 | 1.724 | 2 | 0.00046183
Horizontaal Wand | Strada Wand | Nee | Grijs 001 | STRW.02007020.001 | 20 | 70 | 20 | 22 | 1072 | 92.1754 | 0.034112 | [8 empty] | A09 | 254.2 | STRW0.02007020 |  | 254.2 |  | 1072 | 1072 | 1072 | H | 1.408 | 1.408 | 1.408 |  | 0.0001276 | 1.7219 | 2 | 0.00037661
Horizontaal Wand | Strada Wand | Nee | RAL9016 | STRW.02007020.133 | 20 | 70 | 20 | 22 | 1072 | 92.1754 | 0.034112 | [8 empty] | A09 | 254.2 | STRW0.02007020 |  | 254.2 |  | 1072 | 1072 | 1072 | H | 1.408 | 1.408 | 1.408 |  | 0.0001276 | 1.7219 | 2 | 0.00037661
Horizontaal Wand | Strada Wand | Nee | Jaga kleur | STRW.02007020.klr | 20 | 70 | 20 | 22 | 1072 | 92.1754 | 0.034112 | [8 empty] | A09 | 326.8 | STRW1.02007020 |  | 326.8 |  | 1072 | 1072 | 1072 | H | 1.408 | 1.408 | 1.408 |  | 0.0001276 | 1.7219 | 2 | 0.00037661
Horizontaal Wand | Strada Wand | Nee | Grijs 001 | STRW.02008006.001 | 20 | 80 | 06 | 9 | 430 | 36.9733 | [9 empty] | A09 | 189.4 | STRW0.02008006 |  | 189.4 |  | 430 | 430 | 430 | H | 1.41 | 1.41 | 1.41
Horizontaal Wand | Strada Wand | Nee | RAL9016 | STRW.02008006.133 | 20 | 80 | 06 | 9 | 430 | 36.9733 | [9 empty] | A09 | 189.4 | STRW0.02008006 |  | 189.4 |  | 430 | 430 | 430 | H | 1.41 | 1.41 | 1.41
Horizontaal Wand | Strada Wand | Nee | Jaga kleur | STRW.02008006.klr | 20 | 80 | 06 | 9 | 430 | 36.9733 | [9 empty] | A09 | 247.4 | STRW1.02008006 |  | 247.4 |  | 430 | 430 | 430 | H | 1.41 | 1.41 | 1.41
Horizontaal Wand | Strada Wand | Nee | Grijs 001 | STRW.02008010.001 | 20 | 80 | 10 | 12 | 524 | 45.0559 | 0.010504 | [8 empty] | A09 | 181.6 | STRW0.02008010 |  | 181.6 |  | 524 | 524 | 524 | H | 1.413 | 1.413 | 1.413 |  | 0.0003969 | 1.7346 | 2 | 0.00036735
Horizontaal Wand | Strada Wand | Nee | RAL9016 | STRW.02008010.133 | 20 | 80 | 10 | 12 | 524 | 45.0559 | 0.010504 | [8 empty] | A09 | 181.6 | STRW0.02008010 |  | 181.6 |  | 524 | 524 | 524 | H | 1.413 | 1.413 | 1.413 |  | 0.0003969 | 1.7346 | 2 | 0.00036735
Horizontaal Wand | Strada Wand | Nee | Jaga kleur | STRW.02008010.klr | 20 | 80 | 10 | 12 | 524 | 45.0559 | 0.010504 | [8 empty] | A09 | 245.3 | STRW1.02008010 |  | 245.3 |  | 524 | 524 | 524 | H | 1.413 | 1.413 | 1.413 |  | 0.0003969 | 1.7346 | 2 | 0.00036735
Horizontaal Wand | Strada Wand | Nee | Grijs 001 | STRW.02008015.001 | 20 | 80 | 15 | 17 | 872 | 74.9785 | 0.02932 | [8 empty] | A09 | 234.8 | STRW0.02008015 |  | 234.8 |  | 872 | 872 | 872 | H | 1.408 | 1.408 | 1.408 |  | 0.0002083 | 1.724 | 2 | 0.00046183
Horizontaal Wand | Strada Wand | Nee | RAL9016 | STRW.02008015.133 | 20 | 80 | 15 | 17 | 872 | 74.9785 | 0.02932 | [8 empty] | A09 | 234.8 | STRW0.02008015 |  | 234.8 |  | 872 | 872 | 872 | H | 1.408 | 1.408 | 1.408 |  | 0.0002083 | 1.724 | 2 | 0.00046183
Horizontaal Wand | Strada Wand | Nee | Jaga kleur | STRW.02008015.klr | 20 | 80 | 15 | 17 | 872 | 74.9785 | 0.02932 | [8 empty] | A09 | 306.8 | STRW1.02008015 |  | 306.8 |  | 872 | 872 | 872 | H | 1.408 | 1.408 | 1.408 |  | 0.0002083 | 1.724 | 2 | 0.00046183
Horizontaal Wand | Strada Wand | Nee | Grijs 001 | STRW.02008020.001 | 20 | 80 | 20 | 22 | 1226 | 105.417 | 0.045246 | [8 empty] | A09 | 275.7 | STRW0.02008020 |  | 275.7 |  | 1226 | 1226 | 1226 | H | 1.408 | 1.408 | 1.408 |  | 0.0001276 | 1.7219 | 2 | 0.00037661
Horizontaal Wand | Strada Wand | Nee | RAL9016 | STRW.02008020.133 | 20 | 80 | 20 | 22 | 1226 | 105.417 | 0.045246 | [8 empty] | A09 | 275.7 | STRW0.02008020 |  | 275.7 |  | 1226 | 1226 | 1226 | H | 1.408 | 1.408 | 1.408 |  | 0.0001276 | 1.7219 | 2 | 0.00037661
Horizontaal Wand | Strada Wand | Nee | Jaga kleur | STRW.02008020.klr | 20 | 80 | 20 | 22 | 1226 | 105.417 | 0.045246 | [8 empty] | A09 | 353.1 | STRW1.02008020 |  | 353.1 |  | 1226 | 1226 | 1226 | H | 1.408 | 1.408 | 1.408 |  | 0.0001276 | 1.7219 | 2 | 0.00037661
Horizontaal Wand | Strada Wand | Nee | Grijs 001 | STRW.02009006.001 | 20 | 90 | 06 | 9 | 484 | 41.6165 | [9 empty] | A09 | 203.7 | STRW0.02009006 |  | 203.7 |  | 484 | 484 | 484 | H | 1.41 | 1.41 | 1.41
Horizontaal Wand | Strada Wand | Nee | RAL9016 | STRW.02009006.133 | 20 | 90 | 06 | 9 | 484 | 41.6165 | [9 empty] | A09 | 203.7 | STRW0.02009006 |  | 203.7 |  | 484 | 484 | 484 | H | 1.41 | 1.41 | 1.41
Horizontaal Wand | Strada Wand | Nee | Jaga kleur | STRW.02009006.klr | 20 | 90 | 06 | 9 | 484 | 41.6165 | [9 empty] | A09 | 264.9 | STRW1.02009006 |  | 264.9 |  | 484 | 484 | 484 | H | 1.41 | 1.41 | 1.41
Horizontaal Wand | Strada Wand | Nee | Grijs 001 | STRW.02009010.001 | 20 | 90 | 10 | 12 | 590 | 50.7309 | 0.013897 | [8 empty] | A09 | 192.7 | STRW0.02009010 |  | 192.7 |  | 590 | 590 | 590 | H | 1.413 | 1.413 | 1.413 |  | 0.0003969 | 1.7346 | 2 | 0.00036735
Horizontaal Wand | Strada Wand | Nee | RAL9016 | STRW.02009010.133 | 20 | 90 | 10 | 12 | 590 | 50.7309 | 0.013897 | [8 empty] | A09 | 192.7 | STRW0.02009010 |  | 192.7 |  | 590 | 590 | 590 | H | 1.413 | 1.413 | 1.413 |  | 0.0003969 | 1.7346 | 2 | 0.00036735
Horizontaal Wand | Strada Wand | Nee | Jaga kleur | STRW.02009010.klr | 20 | 90 | 10 | 12 | 590 | 50.7309 | 0.013897 | [8 empty] | A09 | 260.2 | STRW1.02009010 |  | 260.2 |  | 590 | 590 | 590 | H | 1.413 | 1.413 | 1.413 |  | 0.0003969 | 1.7346 | 2 | 0.00036735
Horizontaal Wand | Strada Wand | Nee | Grijs 001 | STRW.02009015.001 | 20 | 90 | 15 | 17 | 981 | 84.3508 | 0.037805 | [8 empty] | A09 | 250.8 | STRW0.02009015 |  | 250.8 |  | 981 | 981 | 981 | H | 1.408 | 1.408 | 1.408 |  | 0.0002083 | 1.724 | 2 | 0.00046183
Horizontaal Wand | Strada Wand | Nee | RAL9016 | STRW.02009015.133 | 20 | 90 | 15 | 17 | 981 | 84.3508 | 0.037805 | [8 empty] | A09 | 250.8 | STRW0.02009015 |  | 250.8 |  | 981 | 981 | 981 | H | 1.408 | 1.408 | 1.408 |  | 0.0002083 | 1.724 | 2 | 0.00046183
Horizontaal Wand | Strada Wand | Nee | Jaga kleur | STRW.02009015.klr | 20 | 90 | 15 | 17 | 981 | 84.3508 | 0.037805 | [8 empty] | A09 | 327.2 | STRW1.02009015 |  | 327.2 |  | 981 | 981 | 981 | H | 1.408 | 1.408 | 1.408 |  | 0.0002083 | 1.724 | 2 | 0.00046183
Horizontaal Wand | Strada Wand | Nee | Grijs 001 | STRW.02009020.001 | 20 | 90 | 20 | 22 | 1379 | 118.5727 | 0.058003 | [8 empty] | A09 | 294 | STRW0.02009020 |  | 294 |  | 1379 | 1379 | 1379 | H | 1.408 | 1.408 | 1.408 |  | 0.0001276 | 1.7219 | 2 | 0.00037661
Horizontaal Wand | Strada Wand | Nee | RAL9016 | STRW.02009020.133 | 20 | 90 | 20 | 22 | 1379 | 118.5727 | 0.058003 | [8 empty] | A09 | 294 | STRW0.02009020 |  | 294 |  | 1379 | 1379 | 1379 | H | 1.408 | 1.408 | 1.408 |  | 0.0001276 | 1.7219 | 2 | 0.00037661
Horizontaal Wand | Strada Wand | Nee | Jaga kleur | STRW.02009020.klr | 20 | 90 | 20 | 22 | 1379 | 118.5727 | 0.058003 | [8 empty] | A09 | 375.6 | STRW1.02009020 |  | 375.6 |  | 1379 | 1379 | 1379 | H | 1.408 | 1.408 | 1.408 |  | 0.0001276 | 1.7219 | 2 | 0.00037661
Horizontaal Wand | Strada Wand | Nee | Grijs 001 | STRW.02010006.001 | 20 | 100 | 06 | 9 | 538 | 46.2597 | [9 empty] | A09 | 216.7 | STRW0.02010006 |  | 216.7 |  | 538 | 538 | 538 | H | 1.41 | 1.41 | 1.41
Horizontaal Wand | Strada Wand | Nee | RAL9016 | STRW.02010006.133 | 20 | 100 | 06 | 9 | 538 | 46.2597 | [9 empty] | A09 | 216.7 | STRW0.02010006 |  | 216.7 |  | 538 | 538 | 538 | H | 1.41 | 1.41 | 1.41
Horizontaal Wand | Strada Wand | Nee | Jaga kleur | STRW.02010006.klr | 20 | 100 | 06 | 9 | 538 | 46.2597 | [9 empty] | A09 | 280.4 | STRW1.02010006 |  | 280.4 |  | 538 | 538 | 538 | H | 1.41 | 1.41 | 1.41
Horizontaal Wand | Strada Wand | Nee | Grijs 001 | STRW.02010010.001 | 20 | 100 | 10 | 12 | 655 | 56.3199 | 0.017819 | [8 empty] | A09 | 209.4 | STRW0.02010010 |  | 209.4 |  | 655 | 655 | 655 | H | 1.413 | 1.413 | 1.413 |  | 0.0003969 | 1.7346 | 2 | 0.00036735
Horizontaal Wand | Strada Wand | Nee | RAL9016 | STRW.02010010.133 | 20 | 100 | 10 | 12 | 655 | 56.3199 | 0.017819 | [8 empty] | A09 | 209.4 | STRW0.02010010 |  | 209.4 |  | 655 | 655 | 655 | H | 1.413 | 1.413 | 1.413 |  | 0.0003969 | 1.7346 | 2 | 0.00036735
Horizontaal Wand | Strada Wand | Nee | Jaga kleur | STRW.02010010.klr | 20 | 100 | 10 | 12 | 655 | 56.3199 | 0.017819 | [8 empty] | A09 | 281 | STRW1.02010010 |  | 281 |  | 655 | 655 | 655 | H | 1.413 | 1.413 | 1.413 |  | 0.0003969 | 1.7346 | 2 | 0.00036735
Horizontaal Wand | Strada Wand | Nee | Grijs 001 | STRW.02010015.001 | 20 | 100 | 15 | 17 | 1090 | 93.7231 | 0.047499 | [8 empty] | A09 | 274.4 | STRW0.02010015 |  | 274.4 |  | 1090 | 1090 | 1090 | H | 1.408 | 1.408 | 1.408 |  | 0.0002083 | 1.724 | 2 | 0.00046183
Horizontaal Wand | Strada Wand | Nee | RAL9016 | STRW.02010015.133 | 20 | 100 | 15 | 17 | 1090 | 93.7231 | 0.047499 | [8 empty] | A09 | 274.4 | STRW0.02010015 |  | 274.4 |  | 1090 | 1090 | 1090 | H | 1.408 | 1.408 | 1.408 |  | 0.0002083 | 1.724 | 2 | 0.00046183
Horizontaal Wand | Strada Wand | Nee | Jaga kleur | STRW.02010015.klr | 20 | 100 | 15 | 17 | 1090 | 93.7231 | 0.047499 | [8 empty] | A09 | 355.6 | STRW1.02010015 |  | 355.6 |  | 1090 | 1090 | 1090 | H | 1.408 | 1.408 | 1.408 |  | 0.0002083 | 1.724 | 2 | 0.00046183
Horizontaal Wand | Strada Wand | Nee | Grijs 001 | STRW.02010020.001 | 20 | 100 | 20 | 22 | 1532 | 131.7283 | 0.072487 | [8 empty] | A09 | 325.1 | STRW0.02010020 |  | 325.1 |  | 1532 | 1532 | 1532 | H | 1.408 | 1.408 | 1.408 |  | 0.0001276 | 1.7219 | 2 | 0.00037661
Horizontaal Wand | Strada Wand | Nee | RAL9016 | STRW.02010020.133 | 20 | 100 | 20 | 22 | 1532 | 131.7283 | 0.072487 | [8 empty] | A09 | 325.1 | STRW0.02010020 |  | 325.1 |  | 1532 | 1532 | 1532 | H | 1.408 | 1.408 | 1.408 |  | 0.0001276 | 1.7219 | 2 | 0.00037661
Horizontaal Wand | Strada Wand | Nee | Jaga kleur | STRW.02010020.klr | 20 | 100 | 20 | 22 | 1532 | 131.7283 | 0.072487 | [8 empty] | A09 | 413 | STRW1.02010020 |  | 413 |  | 1532 | 1532 | 1532 | H | 1.408 | 1.408 | 1.408 |  | 0.0001276 | 1.7219 | 2 | 0.00037661
Horizontaal Wand | Strada Wand | Nee | Grijs 001 | STRW.02011006.001 | 20 | 110 | 06 | 9 | 592 | 50.9028 | [9 empty] | A09 | 230.4 | STRW0.02011006 |  | 230.4 |  | 592 | 592 | 592 | H | 1.41 | 1.41 | 1.41
Horizontaal Wand | Strada Wand | Nee | RAL9016 | STRW.02011006.133 | 20 | 110 | 06 | 9 | 592 | 50.9028 | [9 empty] | A09 | 230.4 | STRW0.02011006 |  | 230.4 |  | 592 | 592 | 592 | H | 1.41 | 1.41 | 1.41
Horizontaal Wand | Strada Wand | Nee | Jaga kleur | STRW.02011006.klr | 20 | 110 | 06 | 9 | 592 | 50.9028 | [9 empty] | A09 | 297.5 | STRW1.02011006 |  | 297.5 |  | 592 | 592 | 592 | H | 1.41 | 1.41 | 1.41
Horizontaal Wand | Strada Wand | Nee | Grijs 001 | STRW.02011010.001 | 20 | 110 | 10 | 12 | 721 | 61.9948 | 0.022395 | [8 empty] | A09 | 219.5 | STRW0.02011010 |  | 219.5 |  | 721 | 721 | 721 | H | 1.413 | 1.413 | 1.413 |  | 0.0003969 | 1.7346 | 2 | 0.00036735
Horizontaal Wand | Strada Wand | Nee | RAL9016 | STRW.02011010.133 | 20 | 110 | 10 | 12 | 721 | 61.9948 | 0.022395 | [8 empty] | A09 | 219.5 | STRW0.02011010 |  | 219.5 |  | 721 | 721 | 721 | H | 1.413 | 1.413 | 1.413 |  | 0.0003969 | 1.7346 | 2 | 0.00036735
Horizontaal Wand | Strada Wand | Nee | Jaga kleur | STRW.02011010.klr | 20 | 110 | 10 | 12 | 721 | 61.9948 | 0.022395 | [8 empty] | A09 | 294.1 | STRW1.02011010 |  | 294.1 |  | 721 | 721 | 721 | H | 1.413 | 1.413 | 1.413 |  | 0.0003969 | 1.7346 | 2 | 0.00036735
Horizontaal Wand | Strada Wand | Nee | Grijs 001 | STRW.02011015.001 | 20 | 110 | 15 | 17 | 1199 | 103.0954 | 0.058438 | [8 empty] | A09 | 290 | STRW0.02011015 |  | 290 |  | 1199 | 1199 | 1199 | H | 1.408 | 1.408 | 1.408 |  | 0.0002083 | 1.724 | 2 | 0.00046183
Horizontaal Wand | Strada Wand | Nee | RAL9016 | STRW.02011015.133 | 20 | 110 | 15 | 17 | 1199 | 103.0954 | 0.058438 | [8 empty] | A09 | 290 | STRW0.02011015 |  | 290 |  | 1199 | 1199 | 1199 | H | 1.408 | 1.408 | 1.408 |  | 0.0002083 | 1.724 | 2 | 0.00046183
Horizontaal Wand | Strada Wand | Nee | Jaga kleur | STRW.02011015.klr | 20 | 110 | 15 | 17 | 1199 | 103.0954 | 0.058438 | [8 empty] | A09 | 374.6 | STRW1.02011015 |  | 374.6 |  | 1199 | 1199 | 1199 | H | 1.408 | 1.408 | 1.408 |  | 0.0002083 | 1.724 | 2 | 0.00046183
Horizontaal Wand | Strada Wand | Nee | Grijs 001 | STRW.02011020.001 | 20 | 110 | 20 | 22 | 1685 | 144.8839 | 0.088737 | [8 empty] | A09 | 345.8 | STRW0.02011020 |  | 345.8 |  | 1685 | 1685 | 1685 | H | 1.408 | 1.408 | 1.408 |  | 0.0001276 | 1.7219 | 2 | 0.00037661
Horizontaal Wand | Strada Wand | Nee | RAL9016 | STRW.02011020.133 | 20 | 110 | 20 | 22 | 1685 | 144.8839 | 0.088737 | [8 empty] | A09 | 345.8 | STRW0.02011020 |  | 345.8 |  | 1685 | 1685 | 1685 | H | 1.408 | 1.408 | 1.408 |  | 0.0001276 | 1.7219 | 2 | 0.00037661
Horizontaal Wand | Strada Wand | Nee | Jaga kleur | STRW.02011020.klr | 20 | 110 | 20 | 22 | 1685 | 144.8839 | 0.088737 | [8 empty] | A09 | 438 | STRW1.02011020 |  | 438 |  | 1685 | 1685 | 1685 | H | 1.408 | 1.408 | 1.408 |  | 0.0001276 | 1.7219 | 2 | 0.00037661
Horizontaal Wand | Strada Wand | Nee | Grijs 001 | STRW.02012006.001 | 20 | 120 | 06 | 9 | 646 | 55.546 | [9 empty] | A09 | 248.3 | STRW0.02012006 |  | 248.3 |  | 646 | 646 | 646 | H | 1.41 | 1.41 | 1.41
Horizontaal Wand | Strada Wand | Nee | RAL9016 | STRW.02012006.133 | 20 | 120 | 06 | 9 | 646 | 55.546 | [9 empty] | A09 | 248.3 | STRW0.02012006 |  | 248.3 |  | 646 | 646 | 646 | H | 1.41 | 1.41 | 1.41
Horizontaal Wand | Strada Wand | Nee | Jaga kleur | STRW.02012006.klr | 20 | 120 | 06 | 9 | 646 | 55.546 | [9 empty] | A09 | 320.9 | STRW1.02012006 |  | 320.9 |  | 646 | 646 | 646 | H | 1.41 | 1.41 | 1.41
Horizontaal Wand | Strada Wand | Nee | Grijs 001 | STRW.02012010.001 | 20 | 120 | 10 | 12 | 786 | 67.5838 | 0.027546 | [8 empty] | A09 | 237.2 | STRW0.02012010 |  | 237.2 |  | 786 | 786 | 786 | H | 1.413 | 1.413 | 1.413 |  | 0.0003969 | 1.7346 | 2 | 0.00036735
Horizontaal Wand | Strada Wand | Nee | RAL9016 | STRW.02012010.133 | 20 | 120 | 10 | 12 | 786 | 67.5838 | 0.027546 | [8 empty] | A09 | 237.2 | STRW0.02012010 |  | 237.2 |  | 786 | 786 | 786 | H | 1.413 | 1.413 | 1.413 |  | 0.0003969 | 1.7346 | 2 | 0.00036735
Horizontaal Wand | Strada Wand | Nee | Jaga kleur | STRW.02012010.klr | 20 | 120 | 10 | 12 | 786 | 67.5838 | 0.027546 | [8 empty] | A09 | 320.4 | STRW1.02012010 |  | 320.4 |  | 786 | 786 | 786 | H | 1.413 | 1.413 | 1.413 |  | 0.0003969 | 1.7346 | 2 | 0.00036735
Horizontaal Wand | Strada Wand | Nee | Grijs 001 | STRW.02012015.001 | 20 | 120 | 15 | 17 | 1308 | 112.4678 | 0.070657 | [8 empty] | A09 | 316.3 | STRW0.02012015 |  | 316.3 |  | 1308 | 1308 | 1308 | H | 1.408 | 1.408 | 1.408 |  | 0.0002083 | 1.724 | 2 | 0.00046183
Horizontaal Wand | Strada Wand | Nee | RAL9016 | STRW.02012015.133 | 20 | 120 | 15 | 17 | 1308 | 112.4678 | 0.070657 | [8 empty] | A09 | 316.3 | STRW0.02012015 |  | 316.3 |  | 1308 | 1308 | 1308 | H | 1.408 | 1.408 | 1.408 |  | 0.0002083 | 1.724 | 2 | 0.00046183
Horizontaal Wand | Strada Wand | Nee | Jaga kleur | STRW.02012015.klr | 20 | 120 | 15 | 17 | 1308 | 112.4678 | 0.070657 | [8 empty] | A09 | 412.5 | STRW1.02012015 |  | 412.5 |  | 1308 | 1308 | 1308 | H | 1.408 | 1.408 | 1.408 |  | 0.0002083 | 1.724 | 2 | 0.00046183
Horizontaal Wand | Strada Wand | Nee | Grijs 001 | STRW.02012020.001 | 20 | 120 | 20 | 22 | 1838 | 158.0396 | 0.10679 | [8 empty] | A09 | 378.4 | STRW0.02012020 |  | 378.4 |  | 1838 | 1838 | 1838 | H | 1.408 | 1.408 | 1.408 |  | 0.0001276 | 1.7219 | 2 | 0.00037661
Horizontaal Wand | Strada Wand | Nee | RAL9016 | STRW.02012020.133 | 20 | 120 | 20 | 22 | 1838 | 158.0396 | 0.10679 | [8 empty] | A09 | 378.4 | STRW0.02012020 |  | 378.4 |  | 1838 | 1838 | 1838 | H | 1.408 | 1.408 | 1.408 |  | 0.0001276 | 1.7219 | 2 | 0.00037661
Horizontaal Wand | Strada Wand | Nee | Jaga kleur | STRW.02012020.klr | 20 | 120 | 20 | 22 | 1838 | 158.0396 | 0.10679 | [8 empty] | A09 | 484 | STRW1.02012020 |  | 484 |  | 1838 | 1838 | 1838 | H | 1.408 | 1.408 | 1.408 |  | 0.0001276 | 1.7219 | 2 | 0.00037661
Horizontaal Wand | Strada Wand | Nee | Grijs 001 | STRW.02014006.001 | 20 | 140 | 06 | 9 | 753 | 64.7463 | [9 empty] | A09 | 275.9 | STRW0.02014006 |  | 275.9 |  | 753 | 753 | 753 | H | 1.41 | 1.41 | 1.41
Horizontaal Wand | Strada Wand | Nee | RAL9016 | STRW.02014006.133 | 20 | 140 | 06 | 9 | 753 | 64.7463 | [9 empty] | A09 | 275.9 | STRW0.02014006 |  | 275.9 |  | 753 | 753 | 753 | H | 1.41 | 1.41 | 1.41
Horizontaal Wand | Strada Wand | Nee | Jaga kleur | STRW.02014006.klr | 20 | 140 | 06 | 9 | 753 | 64.7463 | [9 empty] | A09 | 353 | STRW1.02014006 |  | 353 |  | 753 | 753 | 753 | H | 1.41 | 1.41 | 1.41
Horizontaal Wand | Strada Wand | Nee | Grijs 001 | STRW.02014010.001 | 20 | 140 | 10 | 12 | 917 | 78.8478 | 0.039923 | [8 empty] | A09 | 257.9 | STRW0.02014010 |  | 257.9 |  | 917 | 917 | 917 | H | 1.413 | 1.413 | 1.413 |  | 0.0003969 | 1.7346 | 2 | 0.00036735
Horizontaal Wand | Strada Wand | Nee | RAL9016 | STRW.02014010.133 | 20 | 140 | 10 | 12 | 917 | 78.8478 | 0.039923 | [8 empty] | A09 | 257.9 | STRW0.02014010 |  | 257.9 |  | 917 | 917 | 917 | H | 1.413 | 1.413 | 1.413 |  | 0.0003969 | 1.7346 | 2 | 0.00036735
Horizontaal Wand | Strada Wand | Nee | Jaga kleur | STRW.02014010.klr | 20 | 140 | 10 | 12 | 917 | 78.8478 | 0.039923 | [8 empty] | A09 | 345.2 | STRW1.02014010 |  | 345.2 |  | 917 | 917 | 917 | H | 1.413 | 1.413 | 1.413 |  | 0.0003969 | 1.7346 | 2 | 0.00036735
Horizontaal Wand | Strada Wand | Nee | Grijs 001 | STRW.02014015.001 | 20 | 140 | 15 | 17 | 1526 | 131.2124 | 0.099071 | [8 empty] | A09 | 347.4 | STRW0.02014015 |  | 347.4 |  | 1526 | 1526 | 1526 | H | 1.408 | 1.408 | 1.408 |  | 0.0002083 | 1.724 | 2 | 0.00046183
Horizontaal Wand | Strada Wand | Nee | RAL9016 | STRW.02014015.133 | 20 | 140 | 15 | 17 | 1526 | 131.2124 | 0.099071 | [8 empty] | A09 | 347.4 | STRW0.02014015 |  | 347.4 |  | 1526 | 1526 | 1526 | H | 1.408 | 1.408 | 1.408 |  | 0.0002083 | 1.724 | 2 | 0.00046183
Horizontaal Wand | Strada Wand | Nee | Jaga kleur | STRW.02014015.klr | 20 | 140 | 15 | 17 | 1526 | 131.2124 | 0.099071 | [8 empty] | A09 | 449.2 | STRW1.02014015 |  | 449.2 |  | 1526 | 1526 | 1526 | H | 1.408 | 1.408 | 1.408 |  | 0.0002083 | 1.724 | 2 | 0.00046183
Horizontaal Wand | Strada Wand | Nee | Grijs 001 | STRW.02014020.001 | 20 | 140 | 20 | 22 | 2145 | 184.4368 | 0.1486 | [8 empty] | A09 | 435.7 | STRW0.02014020 |  | 435.7 |  | 2145 | 2145 | 2145 | H | 1.408 | 1.408 | 1.408 |  | 0.0001276 | 1.7219 | 2 | 0.00037661
Horizontaal Wand | Strada Wand | Nee | RAL9016 | STRW.02014020.133 | 20 | 140 | 20 | 22 | 2145 | 184.4368 | 0.1486 | [8 empty] | A09 | 435.7 | STRW0.02014020 |  | 435.7 |  | 2145 | 2145 | 2145 | H | 1.408 | 1.408 | 1.408 |  | 0.0001276 | 1.7219 | 2 | 0.00037661
Horizontaal Wand | Strada Wand | Nee | Jaga kleur | STRW.02014020.klr | 20 | 140 | 20 | 22 | 2145 | 184.4368 | 0.1486 | [8 empty] | A09 | 546.3 | STRW1.02014020 |  | 546.3 |  | 2145 | 2145 | 2145 | H | 1.408 | 1.408 | 1.408 |  | 0.0001276 | 1.7219 | 2 | 0.00037661
Horizontaal Wand | Strada Wand | Nee | Grijs 001 | STRW.02016006.001 | 20 | 160 | 06 | 9 | 861 | 74.0327 | [9 empty] | A09 | 315.9 | STRW0.02016006 |  | 315.9 |  | 861 | 861 | 861 | H | 1.41 | 1.41 | 1.41
Horizontaal Wand | Strada Wand | Nee | RAL9016 | STRW.02016006.133 | 20 | 160 | 06 | 9 | 861 | 74.0327 | [9 empty] | A09 | 315.9 | STRW0.02016006 |  | 315.9 |  | 861 | 861 | 861 | H | 1.41 | 1.41 | 1.41
Horizontaal Wand | Strada Wand | Nee | Jaga kleur | STRW.02016006.klr | 20 | 160 | 06 | 9 | 861 | 74.0327 | [9 empty] | A09 | 407.9 | STRW1.02016006 |  | 407.9 |  | 861 | 861 | 861 | H | 1.41 | 1.41 | 1.41
Horizontaal Wand | Strada Wand | Nee | Grijs 001 | STRW.02016010.001 | 20 | 160 | 10 | 12 | 1048 | 90.1118 | 0.055172 | [8 empty] | A09 | 307.9 | STRW0.02016010 |  | 307.9 |  | 1048 | 1048 | 1048 | H | 1.413 | 1.413 | 1.413 |  | 0.0003969 | 1.7346 | 2 | 0.00036735
Horizontaal Wand | Strada Wand | Nee | RAL9016 | STRW.02016010.133 | 20 | 160 | 10 | 12 | 1048 | 90.1118 | 0.055172 | [8 empty] | A09 | 307.9 | STRW0.02016010 |  | 307.9 |  | 1048 | 1048 | 1048 | H | 1.413 | 1.413 | 1.413 |  | 0.0003969 | 1.7346 | 2 | 0.00036735
Horizontaal Wand | Strada Wand | Nee | Jaga kleur | STRW.02016010.klr | 20 | 160 | 10 | 12 | 1048 | 90.1118 | 0.055172 | [8 empty] | A09 | 411.5 | STRW1.02016010 |  | 411.5 |  | 1048 | 1048 | 1048 | H | 1.413 | 1.413 | 1.413 |  | 0.0003969 | 1.7346 | 2 | 0.00036735
Horizontaal Wand | Strada Wand | Nee | Grijs 001 | STRW.02016015.001 | 20 | 160 | 15 | 17 | 1744 | 149.957 | 0.133 | [8 empty] | A09 | 413.2 | STRW0.02016015 |  | 413.2 |  | 1744 | 1744 | 1744 | H | 1.408 | 1.408 | 1.408 |  | 0.0002083 | 1.724 | 2 | 0.00046183
Horizontaal Wand | Strada Wand | Nee | RAL9016 | STRW.02016015.133 | 20 | 160 | 15 | 17 | 1744 | 149.957 | 0.133 | [8 empty] | A09 | 413.2 | STRW0.02016015 |  | 413.2 |  | 1744 | 1744 | 1744 | H | 1.408 | 1.408 | 1.408 |  | 0.0002083 | 1.724 | 2 | 0.00046183
Horizontaal Wand | Strada Wand | Nee | Jaga kleur | STRW.02016015.klr | 20 | 160 | 15 | 17 | 1744 | 149.957 | 0.133 | [8 empty] | A09 | 532.4 | STRW1.02016015 |  | 532.4 |  | 1744 | 1744 | 1744 | H | 1.408 | 1.408 | 1.408 |  | 0.0002083 | 1.724 | 2 | 0.00046183
Horizontaal Wand | Strada Wand | Nee | Grijs 001 | STRW.02016020.001 | 20 | 160 | 20 | 22 | 2451 | 210.7481 | 0.19794 | [8 empty] | A09 | 521.5 | STRW0.02016020 |  | 521.5 |  | 2451 | 2451 | 2451 | H | 1.408 | 1.408 | 1.408 |  | 0.0001276 | 1.7219 | 2 | 0.00037661
Horizontaal Wand | Strada Wand | Nee | RAL9016 | STRW.02016020.133 | 20 | 160 | 20 | 22 | 2451 | 210.7481 | 0.19794 | [8 empty] | A09 | 521.5 | STRW0.02016020 |  | 521.5 |  | 2451 | 2451 | 2451 | H | 1.408 | 1.408 | 1.408 |  | 0.0001276 | 1.7219 | 2 | 0.00037661
Horizontaal Wand | Strada Wand | Nee | Jaga kleur | STRW.02016020.klr | 20 | 160 | 20 | 22 | 2451 | 210.7481 | 0.19794 | [8 empty] | A09 | 652.9 | STRW1.02016020 |  | 652.9 |  | 2451 | 2451 | 2451 | H | 1.408 | 1.408 | 1.408 |  | 0.0001276 | 1.7219 | 2 | 0.00037661
Horizontaal Wand | Strada Wand | Nee | Grijs 001 | STRW.02018006.001 | 20 | 180 | 06 | 9 | 968 | 83.233 | [9 empty] | A09 | 346.2 | STRW0.02018006 |  | 346.2 |  | 968 | 968 | 968 | H | 1.41 | 1.41 | 1.41
Horizontaal Wand | Strada Wand | Nee | RAL9016 | STRW.02018006.133 | 20 | 180 | 06 | 9 | 968 | 83.233 | [9 empty] | A09 | 346.2 | STRW0.02018006 |  | 346.2 |  | 968 | 968 | 968 | H | 1.41 | 1.41 | 1.41
Horizontaal Wand | Strada Wand | Nee | Jaga kleur | STRW.02018006.klr | 20 | 180 | 06 | 9 | 968 | 83.233 | [9 empty] | A09 | 446 | STRW1.02018006 |  | 446 |  | 968 | 968 | 968 | H | 1.41 | 1.41 | 1.41
Horizontaal Wand | Strada Wand | Nee | Grijs 001 | STRW.02018010.001 | 20 | 180 | 10 | 12 | 1179 | 101.3758 | 0.07351 | [8 empty] | A09 | 334.1 | STRW0.02018010 |  | 334.1 |  | 1179 | 1179 | 1179 | H | 1.413 | 1.413 | 1.413 |  | 0.0003969 | 1.7346 | 2 | 0.00036735
Horizontaal Wand | Strada Wand | Nee | RAL9016 | STRW.02018010.133 | 20 | 180 | 10 | 12 | 1179 | 101.3758 | 0.07351 | [8 empty] | A09 | 334.1 | STRW0.02018010 |  | 334.1 |  | 1179 | 1179 | 1179 | H | 1.413 | 1.413 | 1.413 |  | 0.0003969 | 1.7346 | 2 | 0.00036735
Horizontaal Wand | Strada Wand | Nee | Jaga kleur | STRW.02018010.klr | 20 | 180 | 10 | 12 | 1179 | 101.3758 | 0.07351 | [8 empty] | A09 | 447.2 | STRW1.02018010 |  | 447.2 |  | 1179 | 1179 | 1179 | H | 1.413 | 1.413 | 1.413 |  | 0.0003969 | 1.7346 | 2 | 0.00036735
Horizontaal Wand | Strada Wand | Nee | Grijs 001 | STRW.02018015.001 | 20 | 180 | 15 | 17 | 1962 | 168.7016 | 0.17271 | [8 empty] | A09 | 451 | STRW0.02018015 |  | 451 |  | 1962 | 1962 | 1962 | H | 1.408 | 1.408 | 1.408 |  | 0.0002083 | 1.724 | 2 | 0.00046183
Horizontaal Wand | Strada Wand | Nee | RAL9016 | STRW.02018015.133 | 20 | 180 | 15 | 17 | 1962 | 168.7016 | 0.17271 | [8 empty] | A09 | 451 | STRW0.02018015 |  | 451 |  | 1962 | 1962 | 1962 | H | 1.408 | 1.408 | 1.408 |  | 0.0002083 | 1.724 | 2 | 0.00046183
Horizontaal Wand | Strada Wand | Nee | Jaga kleur | STRW.02018015.klr | 20 | 180 | 15 | 17 | 1962 | 168.7016 | 0.17271 | [8 empty] | A09 | 580.8 | STRW1.02018015 |  | 580.8 |  | 1962 | 1962 | 1962 | H | 1.408 | 1.408 | 1.408 |  | 0.0002083 | 1.724 | 2 | 0.00046183
Horizontaal Wand | Strada Wand | Nee | Grijs 001 | STRW.02018020.001 | 20 | 180 | 20 | 22 | 2758 | 237.1453 | 0.25539 | [8 empty] | A09 | 567.9 | STRW0.02018020 |  | 567.9 |  | 2758 | 2758 | 2758 | H | 1.408 | 1.408 | 1.408 |  | 0.0001276 | 1.7219 | 2 | 0.00037661
Horizontaal Wand | Strada Wand | Nee | RAL9016 | STRW.02018020.133 | 20 | 180 | 20 | 22 | 2758 | 237.1453 | 0.25539 | [8 empty] | A09 | 567.9 | STRW0.02018020 |  | 567.9 |  | 2758 | 2758 | 2758 | H | 1.408 | 1.408 | 1.408 |  | 0.0001276 | 1.7219 | 2 | 0.00037661
Horizontaal Wand | Strada Wand | Nee | Jaga kleur | STRW.02018020.klr | 20 | 180 | 20 | 22 | 2758 | 237.1453 | 0.25539 | [8 empty] | A09 | 711 | STRW1.02018020 |  | 711 |  | 2758 | 2758 | 2758 | H | 1.408 | 1.408 | 1.408 |  | 0.0001276 | 1.7219 | 2 | 0.00037661
Horizontaal Wand | Strada Wand | Nee | Grijs 001 | STRW.02020006.001 | 20 | 200 | 06 | 9 | 1076 | 92.5193 | [9 empty] | A09 | 379.6 | STRW0.02020006 |  | 379.6 |  | 1076 | 1076 | 1076 | H | 1.41 | 1.41 | 1.41
Horizontaal Wand | Strada Wand | Nee | RAL9016 | STRW.02020006.133 | 20 | 200 | 06 | 9 | 1076 | 92.5193 | [9 empty] | A09 | 379.6 | STRW0.02020006 |  | 379.6 |  | 1076 | 1076 | 1076 | H | 1.41 | 1.41 | 1.41
Horizontaal Wand | Strada Wand | Nee | Jaga kleur | STRW.02020006.klr | 20 | 200 | 06 | 9 | 1076 | 92.5193 | [9 empty] | A09 | 489.1 | STRW1.02020006 |  | 489.1 |  | 1076 | 1076 | 1076 | H | 1.41 | 1.41 | 1.41
Horizontaal Wand | Strada Wand | Nee | Grijs 001 | STRW.02020010.001 | 20 | 200 | 10 | 12 | 1310 | 112.6397 | 0.095144 | [8 empty] | A09 | 363.8 | STRW0.02020010 |  | 363.8 |  | 1310 | 1310 | 1310 | H | 1.413 | 1.413 | 1.413 |  | 0.0003969 | 1.7346 | 2 | 0.00036735
Horizontaal Wand | Strada Wand | Nee | RAL9016 | STRW.02020010.133 | 20 | 200 | 10 | 12 | 1310 | 112.6397 | 0.095144 | [8 empty] | A09 | 363.8 | STRW0.02020010 |  | 363.8 |  | 1310 | 1310 | 1310 | H | 1.413 | 1.413 | 1.413 |  | 0.0003969 | 1.7346 | 2 | 0.00036735
Horizontaal Wand | Strada Wand | Nee | Jaga kleur | STRW.02020010.klr | 20 | 200 | 10 | 12 | 1310 | 112.6397 | 0.095144 | [8 empty] | A09 | 488 | STRW1.02020010 |  | 488 |  | 1310 | 1310 | 1310 | H | 1.413 | 1.413 | 1.413 |  | 0.0003969 | 1.7346 | 2 | 0.00036735
Horizontaal Wand | Strada Wand | Nee | Grijs 001 | STRW.02020015.001 | 20 | 200 | 15 | 17 | 2180 | 187.4463 | 0.21844 | [8 empty] | A09 | 515.1 | STRW0.02020015 |  | 515.1 |  | 2180 | 2180 | 2180 | H | 1.408 | 1.408 | 1.408 |  | 0.0002083 | 1.724 | 2 | 0.00046183
Horizontaal Wand | Strada Wand | Nee | RAL9016 | STRW.02020015.133 | 20 | 200 | 15 | 17 | 2180 | 187.4463 | 0.21844 | [8 empty] | A09 | 515.1 | STRW0.02020015 |  | 515.1 |  | 2180 | 2180 | 2180 | H | 1.408 | 1.408 | 1.408 |  | 0.0002083 | 1.724 | 2 | 0.00046183
Horizontaal Wand | Strada Wand | Nee | Jaga kleur | STRW.02020015.klr | 20 | 200 | 15 | 17 | 2180 | 187.4463 | 0.21844 | [8 empty] | A09 | 659.1 | STRW1.02020015 |  | 659.1 |  | 2180 | 2180 | 2180 | H | 1.408 | 1.408 | 1.408 |  | 0.0002083 | 1.724 | 2 | 0.00046183
Horizontaal Wand | Strada Wand | Nee | Grijs 001 | STRW.02020020.001 | 20 | 200 | 20 | 22 | 3064 | 263.4566 | 0.32087 | [8 empty] | A09 | 616.7 | STRW0.02020020 |  | 616.7 |  | 3064 | 3064 | 3064 | H | 1.408 | 1.408 | 1.408 |  | 0.0001276 | 1.7219 | 2 | 0.00037661
Horizontaal Wand | Strada Wand | Nee | RAL9016 | STRW.02020020.133 | 20 | 200 | 20 | 22 | 3064 | 263.4566 | 0.32087 | [8 empty] | A09 | 616.7 | STRW0.02020020 |  | 616.7 |  | 3064 | 3064 | 3064 | H | 1.408 | 1.408 | 1.408 |  | 0.0001276 | 1.7219 | 2 | 0.00037661
Horizontaal Wand | Strada Wand | Nee | Jaga kleur | STRW.02020020.klr | 20 | 200 | 20 | 22 | 3064 | 263.4566 | 0.32087 | [8 empty] | A09 | 772.9 | STRW1.02020020 |  | 772.9 |  | 3064 | 3064 | 3064 | H | 1.408 | 1.408 | 1.408 |  | 0.0001276 | 1.7219 | 2 | 0.00037661
Horizontaal Wand | Strada Wand | Nee | Grijs 001 | STRW.02024006.001 | 20 | 240 | 06 | 9 | 1291 | 111.006 | [9 empty] | A09 | 457.2 | STRW0.02024006 |  | 457.2 |  | 1291 | 1291 | 1291 | H | 1.41 | 1.41 | 1.41
Horizontaal Wand | Strada Wand | Nee | RAL9016 | STRW.02024006.133 | 20 | 240 | 06 | 9 | 1291 | 111.006 | [9 empty] | A09 | 457.2 | STRW0.02024006 |  | 457.2 |  | 1291 | 1291 | 1291 | H | 1.41 | 1.41 | 1.41
Horizontaal Wand | Strada Wand | Nee | Jaga kleur | STRW.02024006.klr | 20 | 240 | 06 | 9 | 1291 | 111.006 | [9 empty] | A09 | 593.4 | STRW1.02024006 |  | 593.4 |  | 1291 | 1291 | 1291 | H | 1.41 | 1.41 | 1.41
Horizontaal Wand | Strada Wand | Nee | Grijs 001 | STRW.02024010.001 | 20 | 240 | 10 | 12 | 1572 | 135.1677 | 0.1491 | [8 empty] | A09 | 453.6 | STRW0.02024010 |  | 453.6 |  | 1572 | 1572 | 1572 | H | 1.413 | 1.413 | 1.413 |  | 0.0003969 | 1.7346 | 2 | 0.00036735
Horizontaal Wand | Strada Wand | Nee | RAL9016 | STRW.02024010.133 | 20 | 240 | 10 | 12 | 1572 | 135.1677 | 0.1491 | [8 empty] | A09 | 453.6 | STRW0.02024010 |  | 453.6 |  | 1572 | 1572 | 1572 | H | 1.413 | 1.413 | 1.413 |  | 0.0003969 | 1.7346 | 2 | 0.00036735
Horizontaal Wand | Strada Wand | Nee | Jaga kleur | STRW.02024010.klr | 20 | 240 | 10 | 12 | 1572 | 135.1677 | 0.1491 | [8 empty] | A09 | 608.4 | STRW1.02024010 |  | 608.4 |  | 1572 | 1572 | 1572 | H | 1.413 | 1.413 | 1.413 |  | 0.0003969 | 1.7346 | 2 | 0.00036735
Horizontaal Wand | Strada Wand | Nee | Grijs 001 | STRW.02024015.001 | 20 | 240 | 15 | 17 | 2616 | 224.9355 | 0.32889 | [8 empty] | A09 | 643.5 | STRW0.02024015 |  | 643.5 |  | 2616 | 2616 | 2616 | H | 1.408 | 1.408 | 1.408 |  | 0.0002083 | 1.724 | 2 | 0.00046183
Horizontaal Wand | Strada Wand | Nee | RAL9016 | STRW.02024015.133 | 20 | 240 | 15 | 17 | 2616 | 224.9355 | 0.32889 | [8 empty] | A09 | 643.5 | STRW0.02024015 |  | 643.5 |  | 2616 | 2616 | 2616 | H | 1.408 | 1.408 | 1.408 |  | 0.0002083 | 1.724 | 2 | 0.00046183
Horizontaal Wand | Strada Wand | Nee | Jaga kleur | STRW.02024015.klr | 20 | 240 | 15 | 17 | 2616 | 224.9355 | 0.32889 | [8 empty] | A09 | 824.5 | STRW1.02024015 |  | 824.5 |  | 2616 | 2616 | 2616 | H | 1.408 | 1.408 | 1.408 |  | 0.0002083 | 1.724 | 2 | 0.00046183
Horizontaal Wand | Strada Wand | Nee | Grijs 001 | STRW.02024020.001 | 20 | 240 | 20 | 22 | 3677 | 316.1651 | 0.47766 | [8 empty] | A09 | 776 | STRW0.02024020 |  | 776 |  | 3677 | 3677 | 3677 | H | 1.408 | 1.408 | 1.408 |  | 0.0001276 | 1.7219 | 2 | 0.00037661
Horizontaal Wand | Strada Wand | Nee | RAL9016 | STRW.02024020.133 | 20 | 240 | 20 | 22 | 3677 | 316.1651 | 0.47766 | [8 empty] | A09 | 776 | STRW0.02024020 |  | 776 |  | 3677 | 3677 | 3677 | H | 1.408 | 1.408 | 1.408 |  | 0.0001276 | 1.7219 | 2 | 0.00037661
Horizontaal Wand | Strada Wand | Nee | Jaga kleur | STRW.02024020.klr | 20 | 240 | 20 | 22 | 3677 | 316.1651 | 0.47766 | [8 empty] | A09 | 972.3 | STRW1.02024020 |  | 972.3 |  | 3677 | 3677 | 3677 | H | 1.408 | 1.408 | 1.408 |  | 0.0001276 | 1.7219 | 2 | 0.00037661
Horizontaal Wand | Strada Wand | Nee | Grijs 001 | STRW.02028006.001 | 20 | 280 | 06 | 9 | 1506 | 129.4927 | [9 empty] | A09 | 518 | STRW0.02028006 |  | 518 |  | 1506 | 1506 | 1506 | H | 1.41 | 1.41 | 1.41
Horizontaal Wand | Strada Wand | Nee | RAL9016 | STRW.02028006.133 | 20 | 280 | 06 | 9 | 1506 | 129.4927 | [9 empty] | A09 | 518 | STRW0.02028006 |  | 518 |  | 1506 | 1506 | 1506 | H | 1.41 | 1.41 | 1.41
Horizontaal Wand | Strada Wand | Nee | Jaga kleur | STRW.02028006.klr | 20 | 280 | 06 | 9 | 1506 | 129.4927 | [9 empty] | A09 | 669.5 | STRW1.02028006 |  | 669.5 |  | 1506 | 1506 | 1506 | H | 1.41 | 1.41 | 1.41
Horizontaal Wand | Strada Wand | Nee | Grijs 001 | STRW.02028010.001 | 20 | 280 | 10 | 12 | 1834 | 157.6956 | 0.2186 | [8 empty] | A09 | 510.8 | STRW0.02028010 |  | 510.8 |  | 1834 | 1834 | 1834 | H | 1.413 | 1.413 | 1.413 |  | 0.0003969 | 1.7346 | 2 | 0.00036735
Horizontaal Wand | Strada Wand | Nee | RAL9016 | STRW.02028010.133 | 20 | 280 | 10 | 12 | 1834 | 157.6956 | 0.2186 | [8 empty] | A09 | 510.8 | STRW0.02028010 |  | 510.8 |  | 1834 | 1834 | 1834 | H | 1.413 | 1.413 | 1.413 |  | 0.0003969 | 1.7346 | 2 | 0.00036735
Horizontaal Wand | Strada Wand | Nee | Jaga kleur | STRW.02028010.klr | 20 | 280 | 10 | 12 | 1834 | 157.6956 | 0.2186 | [8 empty] | A09 | 684 | STRW1.02028010 |  | 684 |  | 1834 | 1834 | 1834 | H | 1.413 | 1.413 | 1.413 |  | 0.0003969 | 1.7346 | 2 | 0.00036735
Horizontaal Wand | Strada Wand | Nee | Grijs 001 | STRW.02028015.001 | 20 | 280 | 15 | 17 | 3052 | 262.4248 | 0.46617 | [8 empty] | A09 | 722.7 | STRW0.02028015 |  | 722.7 |  | 3052 | 3052 | 3052 | H | 1.408 | 1.408 | 1.408 |  | 0.0002083 | 1.724 | 2 | 0.00046183
Horizontaal Wand | Strada Wand | Nee | RAL9016 | STRW.02028015.133 | 20 | 280 | 15 | 17 | 3052 | 262.4248 | 0.46617 | [8 empty] | A09 | 722.7 | STRW0.02028015 |  | 722.7 |  | 3052 | 3052 | 3052 | H | 1.408 | 1.408 | 1.408 |  | 0.0002083 | 1.724 | 2 | 0.00046183
Horizontaal Wand | Strada Wand | Nee | Jaga kleur | STRW.02028015.klr | 20 | 280 | 15 | 17 | 3052 | 262.4248 | 0.46617 | [8 empty] | A09 | 924.2 | STRW1.02028015 |  | 924.2 |  | 3052 | 3052 | 3052 | H | 1.408 | 1.408 | 1.408 |  | 0.0002083 | 1.724 | 2 | 0.00046183
Horizontaal Wand | Strada Wand | Nee | Grijs 001 | STRW.02028020.001 | 20 | 280 | 20 | 22 | 4290 | 368.8736 | 0.6703 | [8 empty] | A09 | 874 | STRW0.02028020 |  | 874 |  | 4290 | 4290 | 4290 | H | 1.408 | 1.408 | 1.408 |  | 0.0001276 | 1.7219 | 2 | 0.00037661
Horizontaal Wand | Strada Wand | Nee | RAL9016 | STRW.02028020.133 | 20 | 280 | 20 | 22 | 4290 | 368.8736 | 0.6703 | [8 empty] | A09 | 874 | STRW0.02028020 |  | 874 |  | 4290 | 4290 | 4290 | H | 1.408 | 1.408 | 1.408 |  | 0.0001276 | 1.7219 | 2 | 0.00037661
Horizontaal Wand | Strada Wand | Nee | Jaga kleur | STRW.02028020.klr | 20 | 280 | 20 | 22 | 4290 | 368.8736 | 0.6703 | [8 empty] | A09 | 1092.8 | STRW1.02028020 |  | 1092.8 |  | 4290 | 4290 | 4290 | H | 1.408 | 1.408 | 1.408 |  | 0.0001276 | 1.7219 | 2 | 0.00037661
Horizontaal Wand | Strada Wand | Nee | Grijs 001 | STRW.03505006.001 | 35 | 50 | 06 | 9 | 395 | 33.9639 | [9 empty] | A09 | 190.6 | STRW0.03505006 |  | 190.6 |  | 395 | 395 | 395 | H | 1.393 | 1.393 | 1.393
Horizontaal Wand | Strada Wand | Nee | RAL9016 | STRW.03505006.133 | 35 | 50 | 06 | 9 | 395 | 33.9639 | [9 empty] | A09 | 190.6 | STRW0.03505006 |  | 190.6 |  | 395 | 395 | 395 | H | 1.393 | 1.393 | 1.393
Horizontaal Wand | Strada Wand | Nee | Jaga kleur | STRW.03505006.klr | 35 | 50 | 06 | 9 | 395 | 33.9639 | [9 empty] | A09 | 247.5 | STRW1.03505006 |  | 247.5 |  | 395 | 395 | 395 | H | 1.393 | 1.393 | 1.393
Horizontaal Wand | Strada Wand | Nee | Grijs 001 | STRW.03505010.001 | 35 | 50 | 10 | 12 | 449 | 38.6071 | 0.0064915 | [8 empty] | A09 | 159.3 | STRW0.03505010 |  | 159.3 |  | 449 | 449 | 449 | H | 1.399 | 1.399 | 1.399 |  | 0.0003969 | 1.7346 | 2 | 0.00036735
Horizontaal Wand | Strada Wand | Nee | RAL9016 | STRW.03505010.133 | 35 | 50 | 10 | 12 | 449 | 38.6071 | 0.0064915 | [8 empty] | A09 | 159.3 | STRW0.03505010 |  | 159.3 |  | 449 | 449 | 449 | H | 1.399 | 1.399 | 1.399 |  | 0.0003969 | 1.7346 | 2 | 0.00036735
Horizontaal Wand | Strada Wand | Nee | Jaga kleur | STRW.03505010.klr | 35 | 50 | 10 | 12 | 449 | 38.6071 | 0.0064915 | [8 empty] | A09 | 221 | STRW1.03505010 |  | 221 |  | 449 | 449 | 449 | H | 1.399 | 1.399 | 1.399 |  | 0.0003969 | 1.7346 | 2 | 0.00036735
Horizontaal Wand | Strada Wand | Nee | Grijs 001 | STRW.03505011.001 | 35 | 50 | 11 | 12 | 598 | 51.4187 | 0.018581 | [8 empty] | A09 | 233.2 | STRW0.03505011 |  | 233.2 |  | 598 | 598 | 598 | H | 1.44 | 1.44 | 1.44 |  | 0.0003969 | 1.7346 | 4 | 0.00057429
Horizontaal Wand | Strada Wand | Nee | RAL9016 | STRW.03505011.133 | 35 | 50 | 11 | 12 | 598 | 51.4187 | 0.018581 | [8 empty] | A09 | 233.2 | STRW0.03505011 |  | 233.2 |  | 598 | 598 | 598 | H | 1.44 | 1.44 | 1.44 |  | 0.0003969 | 1.7346 | 4 | 0.00057429
Horizontaal Wand | Strada Wand | Nee | Jaga kleur | STRW.03505011.klr | 35 | 50 | 11 | 12 | 598 | 51.4187 | 0.018581 | [8 empty] | A09 | 295 | STRW1.03505011 |  | 295 |  | 598 | 598 | 598 | H | 1.44 | 1.44 | 1.44 |  | 0.0003969 | 1.7346 | 4 | 0.00057429
Horizontaal Wand | Strada Wand | Nee | Grijs 001 | STRW.03505015.001 | 35 | 50 | 15 | 17 | 735 | 63.1986 | 0.019406 | [8 empty] | A09 | 195.1 | STRW0.03505015 |  | 195.1 |  | 735 | 735 | 735 | H | 1.39 | 1.39 | 1.39 |  | 0.0002083 | 1.724 | 2 | 0.00046183
Horizontaal Wand | Strada Wand | Nee | RAL9016 | STRW.03505015.133 | 35 | 50 | 15 | 17 | 735 | 63.1986 | 0.019406 | [8 empty] | A09 | 195.1 | STRW0.03505015 |  | 195.1 |  | 735 | 735 | 735 | H | 1.39 | 1.39 | 1.39 |  | 0.0002083 | 1.724 | 2 | 0.00046183
Horizontaal Wand | Strada Wand | Nee | Jaga kleur | STRW.03505015.klr | 35 | 50 | 15 | 17 | 735 | 63.1986 | 0.019406 | [8 empty] | A09 | 262.8 | STRW1.03505015 |  | 262.8 |  | 735 | 735 | 735 | H | 1.39 | 1.39 | 1.39 |  | 0.0002083 | 1.724 | 2 | 0.00046183
Horizontaal Wand | Strada Wand | Nee | Grijs 001 | STRW.03505016.001 | 35 | 50 | 16 | 17 | 797 | 68.5297 | 0.067159 | [8 empty] | A09 | 290.6 | STRW0.03505016 |  | 290.6 |  | 797 | 797 | 797 | H | 1.458 | 1.458 | 1.458 |  | 0.0002083 | 1.724 | 4 | 0.0013928
Horizontaal Wand | Strada Wand | Nee | RAL9016 | STRW.03505016.133 | 35 | 50 | 16 | 17 | 797 | 68.5297 | 0.067159 | [8 empty] | A09 | 290.6 | STRW0.03505016 |  | 290.6 |  | 797 | 797 | 797 | H | 1.458 | 1.458 | 1.458 |  | 0.0002083 | 1.724 | 4 | 0.0013928
Horizontaal Wand | Strada Wand | Nee | Jaga kleur | STRW.03505016.klr | 35 | 50 | 16 | 17 | 797 | 68.5297 | 0.067159 | [8 empty] | A09 | 358.5 | STRW1.03505016 |  | 358.5 |  | 797 | 797 | 797 | H | 1.458 | 1.458 | 1.458 |  | 0.0002083 | 1.724 | 4 | 0.0013928
Horizontaal Wand | Strada Wand | Nee | Grijs 001 | STRW.03505020.001 | 35 | 50 | 20 | 22 | 1030 | 88.5641 | 0.030392 | [8 empty] | A09 | 222 | STRW0.03505020 |  | 222 |  | 1030 | 1030 | 1030 | H | 1.39 | 1.39 | 1.39 |  | 0.0001276 | 1.7219 | 2 | 0.00037661
Horizontaal Wand | Strada Wand | Nee | RAL9016 | STRW.03505020.133 | 35 | 50 | 20 | 22 | 1030 | 88.5641 | 0.030392 | [8 empty] | A09 | 222 | STRW0.03505020 |  | 222 |  | 1030 | 1030 | 1030 | H | 1.39 | 1.39 | 1.39 |  | 0.0001276 | 1.7219 | 2 | 0.00037661
Horizontaal Wand | Strada Wand | Nee | Jaga kleur | STRW.03505020.klr | 35 | 50 | 20 | 22 | 1030 | 88.5641 | 0.030392 | [8 empty] | A09 | 294.9 | STRW1.03505020 |  | 294.9 |  | 1030 | 1030 | 1030 | H | 1.39 | 1.39 | 1.39 |  | 0.0001276 | 1.7219 | 2 | 0.00037661
Horizontaal Wand | Strada Wand | Nee | Grijs 001 | STRW.03505021.001 | 35 | 50 | 21 | 22 | 1057 | 90.8856 | 0.044642 | [8 empty] | A09 | 311.6 | STRW0.03505021 |  | 311.6 |  | 1057 | 1057 | 1057 | H | 1.472 | 1.472 | 1.472 |  | 0.0001276 | 1.7219 | 4 | 0.0005142
Horizontaal Wand | Strada Wand | Nee | RAL9016 | STRW.03505021.133 | 35 | 50 | 21 | 22 | 1057 | 90.8856 | 0.044642 | [8 empty] | A09 | 311.6 | STRW0.03505021 |  | 311.6 |  | 1057 | 1057 | 1057 | H | 1.472 | 1.472 | 1.472 |  | 0.0001276 | 1.7219 | 4 | 0.0005142
Horizontaal Wand | Strada Wand | Nee | Jaga kleur | STRW.03505021.klr | 35 | 50 | 21 | 22 | 1057 | 90.8856 | 0.044642 | [8 empty] | A09 | 384.5 | STRW1.03505021 |  | 384.5 |  | 1057 | 1057 | 1057 | H | 1.472 | 1.472 | 1.472 |  | 0.0001276 | 1.7219 | 4 | 0.0005142
Horizontaal Wand | Strada Wand | Nee | Grijs 001 | STRW.03506006.001 | 35 | 60 | 06 | 9 | 474 | 40.7567 | [9 empty] | A09 | 206.7 | STRW0.03506006 |  | 206.7 |  | 474 | 474 | 474 | H | 1.393 | 1.393 | 1.393
Horizontaal Wand | Strada Wand | Nee | RAL9016 | STRW.03506006.133 | 35 | 60 | 06 | 9 | 474 | 40.7567 | [9 empty] | A09 | 206.7 | STRW0.03506006 |  | 206.7 |  | 474 | 474 | 474 | H | 1.393 | 1.393 | 1.393
Horizontaal Wand | Strada Wand | Nee | Jaga kleur | STRW.03506006.klr | 35 | 60 | 06 | 9 | 474 | 40.7567 | [9 empty] | A09 | 265.6 | STRW1.03506006 |  | 265.6 |  | 474 | 474 | 474 | H | 1.393 | 1.393 | 1.393
Horizontaal Wand | Strada Wand | Nee | Grijs 001 | STRW.03506010.001 | 35 | 60 | 10 | 12 | 539 | 46.3457 | 0.0098816 | [8 empty] | A09 | 168.9 | STRW0.03506010 |  | 168.9 |  | 539 | 539 | 539 | H | 1.399 | 1.399 | 1.399 |  | 0.0003969 | 1.7346 | 2 | 0.00036735
Horizontaal Wand | Strada Hybrid | Ja | Grijs 001 | STRW.03506010.001ACO | 35 | 60 | 10DBH | 12 | 901.3595 | 77.503 | 0.026867 |  | 26 | 118.5805 | 118.5805 | 50.9804 | 0.36337 |  | 40 | A09* | 414.8 | STRW0.03506010/HYB |  | 414.8 |  | 1066.38 | 901.3595 | 841.6923 | H+C-3sp | 1.08 | 1.08 | 1.08 |  | 0.0003969 | 1.7346 | 2 | 0.00036735 |  | 147.84 | 124.962 | 116.6899 |  | 0.98 | 0.98 | 0.98 | 44: 0.0003969; 45: 1.7346; 47: 40; 48: 30; 49: 26; 51: 48; 52: 38; 53: 34; 61: 6.8; 62: 5.4; 63: 4.8
Horizontaal Wand | Strada Wand | Nee | RAL9016 | STRW.03506010.133 | 35 | 60 | 10 | 12 | 539 | 46.3457 | 0.0098816 | [8 empty] | A09 | 168.9 | STRW0.03506010 |  | 168.9 |  | 539 | 539 | 539 | H | 1.399 | 1.399 | 1.399 |  | 0.0003969 | 1.7346 | 2 | 0.00036735
Horizontaal Wand | Strada Hybrid | Ja | RAL9016 | STRW.03506010.133ACO | 35 | 60 | 10DBH | 12 | 901.3595 | 77.503 | 0.026867 |  | 26 | 118.5805 | 118.5805 | 50.9804 | 0.36337 |  | 40 | A09* | 414.8 | STRW0.03506010/HYB |  | 414.8 |  | 1066.38 | 901.3595 | 841.6923 | H+C-3sp | 1.08 | 1.08 | 1.08 |  | 0.0003969 | 1.7346 | 2 | 0.00036735 |  | 147.84 | 124.962 | 116.6899 |  | 0.98 | 0.98 | 0.98 | 44: 0.0003969; 45: 1.7346; 47: 40; 48: 30; 49: 26; 51: 48; 52: 38; 53: 34; 61: 6.8; 62: 5.4; 63: 4.8
Horizontaal Wand | Strada Wand | Nee | Jaga kleur | STRW.03506010.klr | 35 | 60 | 10 | 12 | 539 | 46.3457 | 0.0098816 | [8 empty] | A09 | 233.8 | STRW1.03506010 |  | 233.8 |  | 539 | 539 | 539 | H | 1.399 | 1.399 | 1.399 |  | 0.0003969 | 1.7346 | 2 | 0.00036735 | [8 empty] | 44: 0.0003969; 45: 1.7346
Horizontaal Wand | Strada Hybrid | Ja | Jaga kleur | STRW.03506010.klrACO | 35 | 60 | 10DBH | 12 | 901.3595 | 77.503 | 0.026867 |  | 26 | 118.5805 | 118.5805 | 50.9804 | 0.36337 |  | 40 | A09* | 487.7 | STRW1.03506010/HYB |  | 487.7 |  | 1066.38 | 901.3595 | 841.6923 | H+C-3sp | 1.08 | 1.08 | 1.08 |  | 0.0003969 | 1.7346 | 2 | 0.00036735 |  | 147.84 | 124.962 | 116.6899 |  | 0.98 | 0.98 | 0.98 | 44: 0.0003969; 45: 1.7346; 47: 40; 48: 30; 49: 26; 51: 48; 52: 38; 53: 34; 61: 6.8; 62: 5.4; 63: 4.8
Horizontaal Wand | Strada Wand | Nee | Grijs 001 | STRW.03506011.001 | 35 | 60 | 11 | 12 | 718 | 61.7369 | 0.028519 | [8 empty] | A09 | 246.3 | STRW0.03506011 |  | 246.3 |  | 718 | 718 | 718 | H | 1.44 | 1.44 | 1.44 |  | 0.0003969 | 1.7346 | 4 | 0.00057429 | [8 empty] | 44: 0.0003969; 45: 1.7346
Horizontaal Wand | Strada Hybrid | Ja | Grijs 001 | STRW.03506011.001ACO | 35 | 60 | 11DBH | 12 | 1222.9947 | 105.1586 | 0.08004 |  | 26 | 195.6944 | 195.6944 | 84.1334 | 0.43385 |  | 40 | A09* | 488.5 | STRW0.03506011/HYB |  | 488.5 |  | 1446.9 | 1222.9947 | 1142.0362 | H+C-3sp | 1.1 | 1.1 | 1.1 |  | 0.0003969 | 1.7346 | 4 | 0.00057429 |  | 242.34 | 204.8383 | 191.2786 |  | 0.95 | 0.95 | 0.95 | 44: 0.0002083; 45: 1.724; 47: 40; 48: 30; 49: 26; 51: 48; 52: 38; 53: 34; 61: 6.8; 62: 5.4; 63: 4.8
Horizontaal Wand | Strada Wand | Nee | RAL9016 | STRW.03506011.133 | 35 | 60 | 11 | 12 | 718 | 61.7369 | 0.028519 | [8 empty] | A09 | 246.3 | STRW0.03506011 |  | 246.3 |  | 718 | 718 | 718 | H | 1.44 | 1.44 | 1.44 |  | 0.0003969 | 1.7346 | 4 | 0.00057429 | [8 empty] | 44: 0.0003969; 45: 1.7346
Horizontaal Wand | Strada Hybrid | Ja | RAL9016 | STRW.03506011.133ACO | 35 | 60 | 11DBH | 12 | 1222.9947 | 105.1586 | 0.08004 |  | 26 | 195.6944 | 195.6944 | 84.1334 | 0.43385 |  | 40 | A09* | 488.5 | STRW0.03506011/HYB |  | 488.5 |  | 1446.9 | 1222.9947 | 1142.0362 | H+C-3sp | 1.1 | 1.1 | 1.1 |  | 0.0003969 | 1.7346 | 4 | 0.00057429 |  | 242.34 | 204.8383 | 191.2786 |  | 0.95 | 0.95 | 0.95 | 44: 0.0002083; 45: 1.724; 47: 40; 48: 30; 49: 26; 51: 48; 52: 38; 53: 34; 61: 6.8; 62: 5.4; 63: 4.8
Horizontaal Wand | Strada Wand | Nee | Jaga kleur | STRW.03506011.klr | 35 | 60 | 11 | 12 | 718 | 61.7369 | 0.028519 | [8 empty] | A09 | 311.1 | STRW1.03506011 |  | 311.1 |  | 718 | 718 | 718 | H | 1.44 | 1.44 | 1.44 |  | 0.0003969 | 1.7346 | 4 | 0.00057429 | [8 empty] | 44: 0.0002083; 45: 1.724
Horizontaal Wand | Strada Hybrid | Ja | Jaga kleur | STRW.03506011.klrACO | 35 | 60 | 11DBH | 12 | 1222.9947 | 105.1586 | 0.08004 |  | 26 | 195.6944 | 195.6944 | 84.1334 | 0.43385 |  | 40 | A09* | 565 | STRW1.03506011/HYB |  | 565 |  | 1446.9 | 1222.9947 | 1142.0362 | H+C-3sp | 1.1 | 1.1 | 1.1 |  | 0.0003969 | 1.7346 | 4 | 0.00057429 |  | 242.34 | 204.8383 | 191.2786 |  | 0.95 | 0.95 | 0.95 | 44: 0.0002083; 45: 1.724; 47: 40; 48: 30; 49: 26; 51: 48; 52: 38; 53: 34; 61: 6.8; 62: 5.4; 63: 4.8
Horizontaal Wand | Strada Wand | Nee | Grijs 001 | STRW.03506015.001 | 35 | 60 | 15 | 17 | 882 | 75.8383 | 0.028562 | [8 empty] | A09 | 209.1 | STRW0.03506015 |  | 209.1 |  | 882 | 882 | 882 | H | 1.39 | 1.39 | 1.39 |  | 0.0002083 | 1.724 | 2 | 0.00046183 | [8 empty] | 44: 0.0002083; 45: 1.724
Horizontaal Wand | Strada Hybrid | Ja | Grijs 001 | STRW.03506015.001ACO | 35 | 60 | 15DBH | 17 | 1027.5251 | 88.3513 | 0.038623 |  | 26 | 147.8975 | 147.8975 | 63.5845 | 0.16257 |  | 41.1 | A09* | 454.2 | STRW0.03506015/HYB |  | 454.2 |  | 1359.96 | 1027.5251 | 957.1926 | H+C-3sp | 1.08 | 1.08 | 1.08 |  | 0.0002083 | 1.724 | 2 | 0.00046183 |  | 185.64 | 140.2613 | 130.6606 |  | 1.01 | 1.01 | 1.01 | 44: 0.0001276; 45: 1.7219; 47: 41.1; 48: 30; 49: 26; 51: 49.1; 52: 38; 53: 34; 61: 7.2; 62: 5.5; 63: 4.8
Horizontaal Wand | Strada Wand | Nee | RAL9016 | STRW.03506015.133 | 35 | 60 | 15 | 17 | 882 | 75.8383 | 0.028562 | [8 empty] | A09 | 209.1 | STRW0.03506015 |  | 209.1 |  | 882 | 882 | 882 | H | 1.39 | 1.39 | 1.39 |  | 0.0002083 | 1.724 | 2 | 0.00046183 | [8 empty] | 44: 0.0002083; 45: 1.724
Horizontaal Wand | Strada Hybrid | Ja | RAL9016 | STRW.03506015.133ACO | 35 | 60 | 15DBH | 17 | 1027.5251 | 88.3513 | 0.038623 |  | 26 | 147.8975 | 147.8975 | 63.5845 | 0.16257 |  | 41.1 | A09* | 454.2 | STRW0.03506015/HYB |  | 454.2 |  | 1359.96 | 1027.5251 | 957.1926 | H+C-3sp | 1.08 | 1.08 | 1.08 |  | 0.0002083 | 1.724 | 2 | 0.00046183 |  | 185.64 | 140.2613 | 130.6606 |  | 1.01 | 1.01 | 1.01 | 44: 0.0001276; 45: 1.7219; 47: 41.1; 48: 30; 49: 26; 51: 49.1; 52: 38; 53: 34; 61: 7.2; 62: 5.5; 63: 4.8
Horizontaal Wand | Strada Wand | Nee | Jaga kleur | STRW.03506015.klr | 35 | 60 | 15 | 17 | 882 | 75.8383 | 0.028562 | [8 empty] | A09 | 280.7 | STRW1.03506015 |  | 280.7 |  | 882 | 882 | 882 | H | 1.39 | 1.39 | 1.39 |  | 0.0002083 | 1.724 | 2 | 0.00046183 | [8 empty] | 44: 0.0001276; 45: 1.7219
Horizontaal Wand | Strada Hybrid | Ja | Jaga kleur | STRW.03506015.klrACO | 35 | 60 | 15DBH | 17 | 1027.5251 | 88.3513 | 0.038623 |  | 26 | 147.8975 | 147.8975 | 63.5845 | 0.16257 |  | 41.1 | A09* | 535.7 | STRW1.03506015/HYB |  | 535.7 |  | 1359.96 | 1027.5251 | 957.1926 | H+C-3sp | 1.08 | 1.08 | 1.08 |  | 0.0002083 | 1.724 | 2 | 0.00046183 |  | 185.64 | 140.2613 | 130.6606 |  | 1.01 | 1.01 | 1.01 | 44: 0.0001276; 45: 1.7219; 47: 41.1; 48: 30; 49: 26; 51: 49.1; 52: 38; 53: 34; 61: 7.2; 62: 5.5; 63: 4.8
Horizontaal Wand | Strada Wand | Nee | Grijs 001 | STRW.03506016.001 | 35 | 60 | 16 | 17 | 956 | 82.2012 | 0.098046 | [8 empty] | A09 | 318.5 | STRW0.03506016 |  | 318.5 |  | 956 | 956 | 956 | H | 1.458 | 1.458 | 1.458 |  | 0.0002083 | 1.724 | 4 | 0.0013928 | [8 empty] | 44: 0.0001276; 45: 1.7219
Horizontaal Wand | Strada Hybrid | Ja | Grijs 001 | STRW.03506016.001ACO | 35 | 60 | 16DBH | 17 | 1502.5729 | 129.198 | 0.24052 |  | 26 | 245.8898 | 245.8898 | 105.7136 | 1.2875 |  | 41.1 | A09* | 558.3 | STRW0.03506016/HYB |  | 558.3 |  | 1988.7 | 1502.5729 | 1399.7242 | H+C-3sp | 1.1 | 1.1 | 1.1 |  | 0.0002083 | 1.724 | 4 | 0.0013928 |  | 304.5 | 230.0666 | 214.3189 |  | 0.95 | 0.95 | 0.95 | 44: 0.0003969; 45: 1.7346; 47: 41.1; 48: 30; 49: 26; 51: 49.1; 52: 38; 53: 34; 61: 7.2; 62: 5.5; 63: 4.8
Horizontaal Wand | Strada Wand | Nee | RAL9016 | STRW.03506016.133 | 35 | 60 | 16 | 17 | 956 | 82.2012 | 0.098046 | [8 empty] | A09 | 318.5 | STRW0.03506016 |  | 318.5 |  | 956 | 956 | 956 | H | 1.458 | 1.458 | 1.458 |  | 0.0002083 | 1.724 | 4 | 0.0013928 | [8 empty] | 44: 0.0001276; 45: 1.7219
Horizontaal Wand | Strada Hybrid | Ja | RAL9016 | STRW.03506016.133ACO | 35 | 60 | 16DBH | 17 | 1502.5729 | 129.198 | 0.24052 |  | 26 | 245.8898 | 245.8898 | 105.7136 | 1.2875 |  | 41.1 | A09* | 558.3 | STRW0.03506016/HYB |  | 558.3 |  | 1988.7 | 1502.5729 | 1399.7242 | H+C-3sp | 1.1 | 1.1 | 1.1 |  | 0.0002083 | 1.724 | 4 | 0.0013928 |  | 304.5 | 230.0666 | 214.3189 |  | 0.95 | 0.95 | 0.95 | 44: 0.0003969; 45: 1.7346; 47: 41.1; 48: 30; 49: 26; 51: 49.1; 52: 38; 53: 34; 61: 7.2; 62: 5.5; 63: 4.8
Horizontaal Wand | Strada Wand | Nee | Jaga kleur | STRW.03506016.klr | 35 | 60 | 16 | 17 | 956 | 82.2012 | 0.098046 | [8 empty] | A09 | 390.1 | STRW1.03506016 |  | 390.1 |  | 956 | 956 | 956 | H | 1.458 | 1.458 | 1.458 |  | 0.0002083 | 1.724 | 4 | 0.0013928 | [8 empty] | 44: 0.0003969; 45: 1.7346
Horizontaal Wand | Strada Hybrid | Ja | Jaga kleur | STRW.03506016.klrACO | 35 | 60 | 16DBH | 17 | 1502.5729 | 129.198 | 0.24052 |  | 26 | 245.8898 | 245.8898 | 105.7136 | 1.2875 |  | 41.1 | A09* | 645.1 | STRW1.03506016/HYB |  | 645.1 |  | 1988.7 | 1502.5729 | 1399.7242 | H+C-3sp | 1.1 | 1.1 | 1.1 |  | 0.0002083 | 1.724 | 4 | 0.0013928 |  | 304.5 | 230.0666 | 214.3189 |  | 0.95 | 0.95 | 0.95 | 44: 0.0003969; 45: 1.7346; 47: 41.1; 48: 30; 49: 26; 51: 49.1; 52: 38; 53: 34; 61: 7.2; 62: 5.5; 63: 4.8
Horizontaal Wand | Strada Wand | Nee | Grijs 001 | STRW.03506020.001 | 35 | 60 | 20 | 22 | 1236 | 106.2769 | 0.044434 | [8 empty] | A09 | 240.7 | STRW0.03506020 |  | 240.7 |  | 1236 | 1236 | 1236 | H | 1.39 | 1.39 | 1.39 |  | 0.0001276 | 1.7219 | 2 | 0.00037661 | [8 empty] | 44: 0.0003969; 45: 1.7346
Horizontaal Wand | Strada Hybrid | Ja | Grijs 001 | STRW.03506020.001ACO | 35 | 60 | 20DBH | 22 | 1442.0332 | 123.9925 | 0.060325 |  | 26 | 170.2575 | 170.2575 | 73.1975 | 0.34126 |  | 41.1 | A09* | 484.1 | STRW0.03506020/HYB |  | 484.1 |  | 1706.04 | 1442.0332 | 1346.575 | H+C-3sp | 1.08 | 1.08 | 1.08 |  | 0.0001276 | 1.7219 | 2 | 0.00037661 |  | 210.84 | 178.2129 | 166.4157 |  | 0.95 | 0.95 | 0.95 | 44: 0.0002083; 45: 1.724; 47: 41.1; 48: 30; 49: 26; 51: 49.1; 52: 38; 53: 34; 61: 7.2; 62: 5.5; 63: 4.8
Horizontaal Wand | Strada Wand | Nee | RAL9016 | STRW.03506020.133 | 35 | 60 | 20 | 22 | 1236 | 106.2769 | 0.044434 | [8 empty] | A09 | 240.7 | STRW0.03506020 |  | 240.7 |  | 1236 | 1236 | 1236 | H | 1.39 | 1.39 | 1.39 |  | 0.0001276 | 1.7219 | 2 | 0.00037661 | [8 empty] | 44: 0.0003969; 45: 1.7346
Horizontaal Wand | Strada Hybrid | Ja | RAL9016 | STRW.03506020.133ACO | 35 | 60 | 20DBH | 22 | 1442.0332 | 123.9925 | 0.060325 |  | 26 | 170.2575 | 170.2575 | 73.1975 | 0.34126 |  | 41.1 | A09* | 484.1 | STRW0.03506020/HYB |  | 484.1 |  | 1706.04 | 1442.0332 | 1346.575 | H+C-3sp | 1.08 | 1.08 | 1.08 |  | 0.0001276 | 1.7219 | 2 | 0.00037661 |  | 210.84 | 178.2129 | 166.4157 |  | 0.95 | 0.95 | 0.95 | 44: 0.0002083; 45: 1.724; 47: 41.1; 48: 30; 49: 26; 51: 49.1; 52: 38; 53: 34; 61: 7.2; 62: 5.5; 63: 4.8
Horizontaal Wand | Strada Wand | Nee | Jaga kleur | STRW.03506020.klr | 35 | 60 | 20 | 22 | 1236 | 106.2769 | 0.044434 | [8 empty] | A09 | 318.1 | STRW1.03506020 |  | 318.1 |  | 1236 | 1236 | 1236 | H | 1.39 | 1.39 | 1.39 |  | 0.0001276 | 1.7219 | 2 | 0.00037661 | [8 empty] | 44: 0.0002083; 45: 1.724
Horizontaal Wand | Strada Hybrid | Ja | Jaga kleur | STRW.03506020.klrACO | 35 | 60 | 20DBH | 22 | 1442.0332 | 123.9925 | 0.060325 |  | 26 | 170.2575 | 170.2575 | 73.1975 | 0.34126 |  | 41.1 | A09* | 573.1 | STRW1.03506020/HYB |  | 573.1 |  | 1706.04 | 1442.0332 | 1346.575 | H+C-3sp | 1.08 | 1.08 | 1.08 |  | 0.0001276 | 1.7219 | 2 | 0.00037661 |  | 210.84 | 178.2129 | 166.4157 |  | 0.95 | 0.95 | 0.95 | 44: 0.0002083; 45: 1.724; 47: 41.1; 48: 30; 49: 26; 51: 49.1; 52: 38; 53: 34; 61: 7.2; 62: 5.5; 63: 4.8
Horizontaal Wand | Strada Wand | Nee | Grijs 001 | STRW.03506021.001 | 35 | 60 | 21 | 22 | 1268 | 109.0284 | 0.065643 | [8 empty] | A09 | 337.3 | STRW0.03506021 |  | 337.3 |  | 1268 | 1268 | 1268 | H | 1.472 | 1.472 | 1.472 |  | 0.0001276 | 1.7219 | 4 | 0.0005142 | [8 empty] | 44: 0.0002083; 45: 1.724
Horizontaal Wand | Strada Hybrid | Ja | Grijs 001 | STRW.03506021.001ACO | 35 | 60 | 21DBH | 22 | 1935.0981 | 166.3885 | 0.1514 |  | 26 | 274.3799 | 274.3799 | 117.9621 | 0.47118 |  | 41.1 | A09* | 576.2 | STRW0.03506021/HYB |  | 576.2 |  | 2561.16 | 1935.0981 | 1802.6437 | H+C-3sp | 1.05 | 1.05 | 1.05 |  | 0.0001276 | 1.7219 | 4 | 0.0005142 |  | 332.22 | 251.0106 | 233.8293 |  | 0.85 | 0.85 | 0.85 | 44: 0.0001276; 45: 1.7219; 47: 41.1; 48: 30; 49: 26; 51: 49.1; 52: 38; 53: 34; 61: 7.2; 62: 5.5; 63: 4.8
Horizontaal Wand | Strada Wand | Nee | RAL9016 | STRW.03506021.133 | 35 | 60 | 21 | 22 | 1268 | 109.0284 | 0.065643 | [8 empty] | A09 | 337.3 | STRW0.03506021 |  | 337.3 |  | 1268 | 1268 | 1268 | H | 1.472 | 1.472 | 1.472 |  | 0.0001276 | 1.7219 | 4 | 0.0005142 | [8 empty] | 44: 0.0002083; 45: 1.724
Horizontaal Wand | Strada Hybrid | Ja | RAL9016 | STRW.03506021.133ACO | 35 | 60 | 21DBH | 22 | 1935.0981 | 166.3885 | 0.1514 |  | 26 | 274.3799 | 274.3799 | 117.9621 | 0.47118 |  | 41.1 | A09* | 576.2 | STRW0.03506021/HYB |  | 576.2 |  | 2561.16 | 1935.0981 | 1802.6437 | H+C-3sp | 1.05 | 1.05 | 1.05 |  | 0.0001276 | 1.7219 | 4 | 0.0005142 |  | 332.22 | 251.0106 | 233.8293 |  | 0.85 | 0.85 | 0.85 | 44: 0.0001276; 45: 1.7219; 47: 41.1; 48: 30; 49: 26; 51: 49.1; 52: 38; 53: 34; 61: 7.2; 62: 5.5; 63: 4.8
Horizontaal Wand | Strada Wand | Nee | Jaga kleur | STRW.03506021.klr | 35 | 60 | 21 | 22 | 1268 | 109.0284 | 0.065643 | [8 empty] | A09 | 414.8 | STRW1.03506021 |  | 414.8 |  | 1268 | 1268 | 1268 | H | 1.472 | 1.472 | 1.472 |  | 0.0001276 | 1.7219 | 4 | 0.0005142 | [8 empty] | 44: 0.0001276; 45: 1.7219
Horizontaal Wand | Strada Hybrid | Ja | Jaga kleur | STRW.03506021.klrACO | 35 | 60 | 21DBH | 22 | 1935.0981 | 166.3885 | 0.1514 |  | 26 | 274.3799 | 274.3799 | 117.9621 | 0.47118 |  | 41.1 | A09* | 669.7 | STRW1.03506021/HYB |  | 669.7 |  | 2561.16 | 1935.0981 | 1802.6437 | H+C-3sp | 1.05 | 1.05 | 1.05 |  | 0.0001276 | 1.7219 | 4 | 0.0005142 |  | 332.22 | 251.0106 | 233.8293 |  | 0.85 | 0.85 | 0.85 | 44: 0.0001276; 45: 1.7219; 47: 41.1; 48: 30; 49: 26; 51: 49.1; 52: 38; 53: 34; 61: 7.2; 62: 5.5; 63: 4.8
Horizontaal Wand | Strada Wand | Nee | Grijs 001 | STRW.03507006.001 | 35 | 70 | 06 | 9 | 553 | 47.5494 | [9 empty] | A09 | 222.4 | STRW0.03507006 |  | 222.4 |  | 553 | 553 | 553 | H | 1.393 | 1.393 | 1.393 | [13 empty] | 44: 0.0001276; 45: 1.7219
Horizontaal Wand | Strada Wand | Nee | RAL9016 | STRW.03507006.133 | 35 | 70 | 06 | 9 | 553 | 47.5494 | [9 empty] | A09 | 222.4 | STRW0.03507006 |  | 222.4 |  | 553 | 553 | 553 | H | 1.393 | 1.393 | 1.393 | [13 empty] | 44: 0.0001276; 45: 1.7219
Horizontaal Wand | Strada Wand | Nee | Jaga kleur | STRW.03507006.klr | 35 | 70 | 06 | 9 | 553 | 47.5494 | [9 empty] | A09 | 283.9 | STRW1.03507006 |  | 283.9 |  | 553 | 553 | 553 | H | 1.393 | 1.393 | 1.393 | [13 empty] | 44: 0.0003969; 45: 1.7346
Horizontaal Wand | Strada Wand | Nee | Grijs 001 | STRW.03507010.001 | 35 | 70 | 10 | 12 | 629 | 54.0843 | 0.014129 | [8 empty] | A09 | 186.6 | STRW0.03507010 |  | 186.6 |  | 629 | 629 | 629 | H | 1.399 | 1.399 | 1.399 |  | 0.0003969 | 1.7346 | 2 | 0.00036735 | [8 empty] | 44: 0.0003969; 45: 1.7346
Horizontaal Wand | Strada Hybrid | Ja | Grijs 001 | STRW.03507010.001ACO | 35 | 70 | 10DBH | 12 | 1104.286 | 94.9515 | 0.042008 |  | 26 | 146.8139 | 146.8139 | 63.1186 | 0.5263 |  | 41 | A09* | 442.1 | STRW0.03507010/HYB |  | 442.1 |  | 1320.28 | 1104.286 | 1029.7404 | H+C-3sp | 1.08 | 1.08 | 1.08 |  | 0.0003969 | 1.7346 | 2 | 0.00036735 |  | 183.04 | 153.0952 | 142.7604 |  | 0.98 | 0.98 | 0.98 | 44: 0.0003969; 45: 1.7346; 47: 41; 48: 30; 49: 26; 51: 49; 52: 38; 53: 34; 61: 7.9; 62: 5.9; 63: 5.5
Horizontaal Wand | Strada Wand | Nee | RAL9016 | STRW.03507010.133 | 35 | 70 | 10 | 12 | 629 | 54.0843 | 0.014129 | [8 empty] | A09 | 186.6 | STRW0.03507010 |  | 186.6 |  | 629 | 629 | 629 | H | 1.399 | 1.399 | 1.399 |  | 0.0003969 | 1.7346 | 2 | 0.00036735 | [8 empty] | 44: 0.0003969; 45: 1.7346
Horizontaal Wand | Strada Hybrid | Ja | RAL9016 | STRW.03507010.133ACO | 35 | 70 | 10DBH | 12 | 1104.286 | 94.9515 | 0.042008 |  | 26 | 146.8139 | 146.8139 | 63.1186 | 0.5263 |  | 41 | A09* | 442.1 | STRW0.03507010/HYB |  | 442.1 |  | 1320.28 | 1104.286 | 1029.7404 | H+C-3sp | 1.08 | 1.08 | 1.08 |  | 0.0003969 | 1.7346 | 2 | 0.00036735 |  | 183.04 | 153.0952 | 142.7604 |  | 0.98 | 0.98 | 0.98 | 44: 0.0003969; 45: 1.7346; 47: 41; 48: 30; 49: 26; 51: 49; 52: 38; 53: 34; 61: 7.9; 62: 5.9; 63: 5.5
Horizontaal Wand | Strada Wand | Nee | Jaga kleur | STRW.03507010.klr | 35 | 70 | 10 | 12 | 629 | 54.0843 | 0.014129 | [8 empty] | A09 | 255 | STRW1.03507010 |  | 255 |  | 629 | 629 | 629 | H | 1.399 | 1.399 | 1.399 |  | 0.0003969 | 1.7346 | 2 | 0.00036735 | [8 empty] | 44: 0.0003969; 45: 1.7346
Horizontaal Wand | Strada Hybrid | Ja | Jaga kleur | STRW.03507010.klrACO | 35 | 70 | 10DBH | 12 | 1104.286 | 94.9515 | 0.042008 |  | 26 | 146.8139 | 146.8139 | 63.1186 | 0.26434 |  | 41 | A09* | 519.4 | STRW1.03507010/HYB |  | 519.4 |  | 1320.28 | 1104.286 | 1029.7404 | H+C-3sp | 1.08 | 1.08 | 1.08 |  | 0.0003969 | 1.7346 | 2 | 0.00036735 |  | 183.04 | 153.0952 | 142.7604 |  | 0.98 | 0.98 | 0.98 | 44: 0.0002083; 45: 1.724; 47: 41; 48: 30; 49: 26; 51: 49; 52: 38; 53: 34; 61: 7.9; 62: 5.9; 63: 5.5
Horizontaal Wand | Strada Wand | Nee | Grijs 001 | STRW.03507011.001 | 35 | 70 | 11 | 12 | 837 | 71.969 | 0.040963 | [8 empty] | A09 | 274.5 | STRW0.03507011 |  | 274.5 |  | 837 | 837 | 837 | H | 1.44 | 1.44 | 1.44 |  | 0.0003969 | 1.7346 | 4 | 0.00057429 | [8 empty] | 44: 0.0002083; 45: 1.724
Horizontaal Wand | Strada Hybrid | Ja | Grijs 001 | STRW.03507011.001ACO | 35 | 70 | 11DBH | 12 | 1498.3321 | 128.8334 | 0.12585 |  | 26 | 242.2883 | 242.2883 | 104.1652 | 0.62696 |  | 41 | A09* | 525.8 | STRW0.03507011/HYB |  | 525.8 |  | 1791.4 | 1498.3321 | 1397.1862 | H+C-3sp | 1.1 | 1.1 | 1.1 |  | 0.0003969 | 1.7346 | 4 | 0.00057429 |  | 300.04 | 250.9543 | 234.0135 |  | 0.95 | 0.95 | 0.95 | 44: 0.0002083; 45: 1.724; 47: 41; 48: 30; 49: 26; 51: 49; 52: 38; 53: 34; 61: 7.9; 62: 5.9; 63: 5.5
Horizontaal Wand | Strada Wand | Nee | RAL9016 | STRW.03507011.133 | 35 | 70 | 11 | 12 | 837 | 71.969 | 0.040963 | [8 empty] | A09 | 274.5 | STRW0.03507011 |  | 274.5 |  | 837 | 837 | 837 | H | 1.44 | 1.44 | 1.44 |  | 0.0003969 | 1.7346 | 4 | 0.00057429 | [8 empty] | 44: 0.0002083; 45: 1.724
Horizontaal Wand | Strada Hybrid | Ja | RAL9016 | STRW.03507011.133ACO | 35 | 70 | 11DBH | 12 | 1498.3321 | 128.8334 | 0.12585 |  | 26 | 242.2883 | 242.2883 | 104.1652 | 0.62696 |  | 41 | A09* | 525.8 | STRW0.03507011/HYB |  | 525.8 |  | 1791.4 | 1498.3321 | 1397.1862 | H+C-3sp | 1.1 | 1.1 | 1.1 |  | 0.0003969 | 1.7346 | 4 | 0.00057429 |  | 300.04 | 250.9543 | 234.0135 |  | 0.95 | 0.95 | 0.95 | 44: 0.0002083; 45: 1.724; 47: 41; 48: 30; 49: 26; 51: 49; 52: 38; 53: 34; 61: 7.9; 62: 5.9; 63: 5.5
Horizontaal Wand | Strada Wand | Nee | Jaga kleur | STRW.03507011.klr | 35 | 70 | 11 | 12 | 837 | 71.969 | 0.040963 | [8 empty] | A09 | 343 | STRW1.03507011 |  | 343 |  | 837 | 837 | 837 | H | 1.44 | 1.44 | 1.44 |  | 0.0003969 | 1.7346 | 4 | 0.00057429 | [8 empty] | 44: 0.0002083; 45: 1.724
Horizontaal Wand | Strada Hybrid | Ja | Jaga kleur | STRW.03507011.klrACO | 35 | 70 | 11DBH | 12 | 1498.3321 | 128.8334 | 0.12585 |  | 26 | 242.2883 | 242.2883 | 104.1652 | 0.38034 |  | 41 | A09* | 607.4 | STRW1.03507011/HYB |  | 607.4 |  | 1791.4 | 1498.3321 | 1397.1862 | H+C-3sp | 1.1 | 1.1 | 1.1 |  | 0.0003969 | 1.7346 | 4 | 0.00057429 |  | 300.04 | 250.9543 | 234.0135 |  | 0.95 | 0.95 | 0.95 | 44: 0.0001276; 45: 1.7219; 47: 41; 48: 30; 49: 26; 51: 49; 52: 38; 53: 34; 61: 7.9; 62: 5.9; 63: 5.5
Horizontaal Wand | Strada Wand | Nee | Grijs 001 | STRW.03507015.001 | 35 | 70 | 15 | 17 | 1029 | 88.4781 | 0.03966 | [8 empty] | A09 | 236.6 | STRW0.03507015 |  | 236.6 |  | 1029 | 1029 | 1029 | H | 1.39 | 1.39 | 1.39 |  | 0.0002083 | 1.724 | 2 | 0.00046183 | [8 empty] | 44: 0.0001276; 45: 1.7219
Horizontaal Wand | Strada Hybrid | Ja | Grijs 001 | STRW.03507015.001ACO | 35 | 70 | 15DBH | 17 | 1149.5095 | 98.84 | 0.049334 |  | 26 | 152.9166 | 152.9166 | 65.7423 | 0.17219 |  | 41.1 | A09* | 480.3 | STRW0.03507015/HYB |  | 480.3 |  | 1521.41 | 1149.5095 | 1070.8274 | H+C-3sp | 1.08 | 1.08 | 1.08 |  | 0.0002083 | 1.724 | 2 | 0.00046183 |  | 191.94 | 145.0213 | 135.0948 |  | 1.01 | 1.01 | 1.01 | 44: 0.0001276; 45: 1.7219; 47: 41.1; 48: 30; 49: 26; 51: 49.1; 52: 38; 53: 34; 61: 7.2; 62: 5.6; 63: 5.1
Horizontaal Wand | Strada Wand | Nee | RAL9016 | STRW.03507015.133 | 35 | 70 | 15 | 17 | 1029 | 88.4781 | 0.03966 | [8 empty] | A09 | 236.6 | STRW0.03507015 |  | 236.6 |  | 1029 | 1029 | 1029 | H | 1.39 | 1.39 | 1.39 |  | 0.0002083 | 1.724 | 2 | 0.00046183 | [8 empty] | 44: 0.0001276; 45: 1.7219
Horizontaal Wand | Strada Hybrid | Ja | RAL9016 | STRW.03507015.133ACO | 35 | 70 | 15DBH | 17 | 1149.5095 | 98.84 | 0.049334 |  | 26 | 152.9166 | 152.9166 | 65.7423 | 0.17219 |  | 41.1 | A09* | 480.3 | STRW0.03507015/HYB |  | 480.3 |  | 1521.41 | 1149.5095 | 1070.8274 | H+C-3sp | 1.08 | 1.08 | 1.08 |  | 0.0002083 | 1.724 | 2 | 0.00046183 |  | 191.94 | 145.0213 | 135.0948 |  | 1.01 | 1.01 | 1.01 | 44: 0.0001276; 45: 1.7219; 47: 41.1; 48: 30; 49: 26; 51: 49.1; 52: 38; 53: 34; 61: 7.2; 62: 5.6; 63: 5.1
Horizontaal Wand | Strada Wand | Nee | Jaga kleur | STRW.03507015.klr | 35 | 70 | 15 | 17 | 1029 | 88.4781 | 0.03966 | [8 empty] | A09 | 313.7 | STRW1.03507015 |  | 313.7 |  | 1029 | 1029 | 1029 | H | 1.39 | 1.39 | 1.39 |  | 0.0002083 | 1.724 | 2 | 0.00046183 | [8 empty] | 44: 0.0001276; 45: 1.7219
Horizontaal Wand | Strada Hybrid | Ja | Jaga kleur | STRW.03507015.klrACO | 35 | 70 | 15DBH | 17 | 1149.5095 | 98.84 | 0.049334 |  | 26 | 152.9166 | 152.9166 | 65.7423 | 0.56483 |  | 41.1 | A09* | 568.7 | STRW1.03507015/HYB |  | 568.7 |  | 1521.41 | 1149.5095 | 1070.8274 | H+C-3sp | 1.08 | 1.08 | 1.08 |  | 0.0002083 | 1.724 | 2 | 0.00046183 |  | 191.94 | 145.0213 | 135.0948 |  | 1.01 | 1.01 | 1.01 | 44: 0.0003969; 45: 1.7346; 47: 41.1; 48: 30; 49: 26; 51: 49.1; 52: 38; 53: 34; 61: 7.2; 62: 5.6; 63: 5.1
Horizontaal Wand | Strada Wand | Nee | Grijs 001 | STRW.03507016.001 | 35 | 70 | 16 | 17 | 1115 | 95.8727 | 0.13517 | [8 empty] | A09 | 362.2 | STRW0.03507016 |  | 362.2 |  | 1115 | 1115 | 1115 | H | 1.458 | 1.458 | 1.458 |  | 0.0002083 | 1.724 | 4 | 0.0013928 | [8 empty] | 44: 0.0003969; 45: 1.7346
Horizontaal Wand | Strada Hybrid | Ja | Grijs 001 | STRW.03507016.001ACO | 35 | 70 | 16DBH | 17 | 1747.2217 | 150.234 | 0.32914 |  | 26 | 251.9462 | 251.9462 | 108.3174 | 1.343 |  | 41.1 | A09* | 599.9 | STRW0.03507016/HYB |  | 599.9 |  | 2312.5 | 1747.2217 | 1627.6272 | H+C-3sp | 1.1 | 1.1 | 1.1 |  | 0.0002083 | 1.724 | 4 | 0.0013928 |  | 312 | 235.7333 | 219.5977 |  | 0.95 | 0.95 | 0.95 | 44: 0.0003969; 45: 1.7346; 47: 41.1; 48: 30; 49: 26; 51: 49.1; 52: 38; 53: 34; 61: 7.2; 62: 5.6; 63: 5.1
Horizontaal Wand | Strada Wand | Nee | RAL9016 | STRW.03507016.133 | 35 | 70 | 16 | 17 | 1115 | 95.8727 | 0.13517 | [8 empty] | A09 | 362.2 | STRW0.03507016 |  | 362.2 |  | 1115 | 1115 | 1115 | H | 1.458 | 1.458 | 1.458 |  | 0.0002083 | 1.724 | 4 | 0.0013928 | [8 empty] | 44: 0.0003969; 45: 1.7346
Horizontaal Wand | Strada Hybrid | Ja | RAL9016 | STRW.03507016.133ACO | 35 | 70 | 16DBH | 17 | 1747.2217 | 150.234 | 0.32914 |  | 26 | 251.9462 | 251.9462 | 108.3174 | 1.343 |  | 41.1 | A09* | 599.9 | STRW0.03507016/HYB |  | 599.9 |  | 2312.5 | 1747.2217 | 1627.6272 | H+C-3sp | 1.1 | 1.1 | 1.1 |  | 0.0002083 | 1.724 | 4 | 0.0013928 |  | 312 | 235.7333 | 219.5977 |  | 0.95 | 0.95 | 0.95 | 44: 0.0003969; 45: 1.7346; 47: 41.1; 48: 30; 49: 26; 51: 49.1; 52: 38; 53: 34; 61: 7.2; 62: 5.6; 63: 5.1
Horizontaal Wand | Strada Wand | Nee | Jaga kleur | STRW.03507016.klr | 35 | 70 | 16 | 17 | 1115 | 95.8727 | 0.13517 | [8 empty] | A09 | 439.4 | STRW1.03507016 |  | 439.4 |  | 1115 | 1115 | 1115 | H | 1.458 | 1.458 | 1.458 |  | 0.0002083 | 1.724 | 4 | 0.0013928 | [8 empty] | 44: 0.0003969; 45: 1.7346
Horizontaal Wand | Strada Hybrid | Ja | Jaga kleur | STRW.03507016.klrACO | 35 | 70 | 16DBH | 17 | 1747.2217 | 150.234 | 0.32914 |  | 26 | 251.9462 | 251.9462 | 108.3174 | 0.67067 |  | 41.1 | A09* | 694.4 | STRW1.03507016/HYB |  | 694.4 |  | 2312.5 | 1747.2217 | 1627.6272 | H+C-3sp | 1.1 | 1.1 | 1.1 |  | 0.0002083 | 1.724 | 4 | 0.0013928 |  | 312 | 235.7333 | 219.5977 |  | 0.95 | 0.95 | 0.95 | 44: 0.0002083; 45: 1.724; 47: 41.1; 48: 30; 49: 26; 51: 49.1; 52: 38; 53: 34; 61: 7.2; 62: 5.6; 63: 5.1
Horizontaal Wand | Strada Wand | Nee | Grijs 001 | STRW.03507020.001 | 35 | 70 | 20 | 22 | 1442 | 123.9897 | 0.061329 | [8 empty] | A09 | 274.7 | STRW0.03507020 |  | 274.7 |  | 1442 | 1442 | 1442 | H | 1.39 | 1.39 | 1.39 |  | 0.0001276 | 1.7219 | 2 | 0.00037661 | [8 empty] | 44: 0.0002083; 45: 1.724
Horizontaal Wand | Strada Hybrid | Ja | Grijs 001 | STRW.03507020.001ACO | 35 | 70 | 20DBH | 22 | 1619.1421 | 139.2212 | 0.077138 |  | 26 | 176.5561 | 176.5561 | 75.9055 | 0.36331 |  | 41.1 | A09* | 516.6 | STRW0.03507020/HYB |  | 516.6 |  | 1935.84 | 1619.1421 | 1509.8408 | H+C-3sp | 1.08 | 1.08 | 1.08 |  | 0.0001276 | 1.7219 | 2 | 0.00037661 |  | 218.64 | 182.8711 | 170.5263 |  | 0.95 | 0.95 | 0.95 | 44: 0.0002083; 45: 1.724; 47: 41.1; 48: 30; 49: 26; 51: 49.1; 52: 38; 53: 34; 61: 7.2; 62: 5.6; 63: 5.1
Horizontaal Wand | Strada Wand | Nee | RAL9016 | STRW.03507020.133 | 35 | 70 | 20 | 22 | 1442 | 123.9897 | 0.061329 | [8 empty] | A09 | 274.7 | STRW0.03507020 |  | 274.7 |  | 1442 | 1442 | 1442 | H | 1.39 | 1.39 | 1.39 |  | 0.0001276 | 1.7219 | 2 | 0.00037661 | [8 empty] | 44: 0.0002083; 45: 1.724
Horizontaal Wand | Strada Hybrid | Ja | RAL9016 | STRW.03507020.133ACO | 35 | 70 | 20DBH | 22 | 1619.1421 | 139.2212 | 0.077138 |  | 26 | 176.5561 | 176.5561 | 75.9055 | 0.36331 |  | 41.1 | A09* | 516.6 | STRW0.03507020/HYB |  | 516.6 |  | 1935.84 | 1619.1421 | 1509.8408 | H+C-3sp | 1.08 | 1.08 | 1.08 |  | 0.0001276 | 1.7219 | 2 | 0.00037661 |  | 218.64 | 182.8711 | 170.5263 |  | 0.95 | 0.95 | 0.95 | 44: 0.0002083; 45: 1.724; 47: 41.1; 48: 30; 49: 26; 51: 49.1; 52: 38; 53: 34; 61: 7.2; 62: 5.6; 63: 5.1
Horizontaal Wand | Strada Wand | Nee | Jaga kleur | STRW.03507020.klr | 35 | 70 | 20 | 22 | 1442 | 123.9897 | 0.061329 | [8 empty] | A09 | 358.5 | STRW1.03507020 |  | 358.5 |  | 1442 | 1442 | 1442 | H | 1.39 | 1.39 | 1.39 |  | 0.0001276 | 1.7219 | 2 | 0.00037661 | [8 empty] | 44: 0.0002083; 45: 1.724
Horizontaal Wand | Strada Hybrid | Ja | Jaga kleur | STRW.03507020.klrACO | 35 | 70 | 20DBH | 22 | 1619.1421 | 139.2212 | 0.077138 |  | 26 | 176.5561 | 176.5561 | 75.9055 | 0.22054 |  | 41.1 | A09* | 613.5 | STRW1.03507020/HYB |  | 613.5 |  | 1935.84 | 1619.1421 | 1509.8408 | H+C-3sp | 1.08 | 1.08 | 1.08 |  | 0.0001276 | 1.7219 | 2 | 0.00037661 |  | 218.64 | 182.8711 | 170.5263 |  | 0.95 | 0.95 | 0.95 | 44: 0.0001276; 45: 1.7219; 47: 41.1; 48: 30; 49: 26; 51: 49.1; 52: 38; 53: 34; 61: 7.2; 62: 5.6; 63: 5.1
Horizontaal Wand | Strada Wand | Nee | Grijs 001 | STRW.03507021.001 | 35 | 70 | 21 | 22 | 1480 | 127.2571 | 0.091204 | [8 empty] | A09 | 387.1 | STRW0.03507021 |  | 387.1 |  | 1480 | 1480 | 1480 | H | 1.472 | 1.472 | 1.472 |  | 0.0001276 | 1.7219 | 4 | 0.0005142 | [8 empty] | 44: 0.0001276; 45: 1.7219
Horizontaal Wand | Strada Hybrid | Ja | Grijs 001 | STRW.03507021.001ACO | 35 | 70 | 21DBH | 22 | 2123.1559 | 182.5585 | 0.18581 |  | 26 | 281.9782 | 281.9782 | 121.2288 | 0.49387 |  | 41.1 | A09* | 623.7 | STRW0.03507021/HYB |  | 623.7 |  | 2810.06 | 2123.1559 | 1977.8292 | H+C-3sp | 1.05 | 1.05 | 1.05 |  | 0.0001276 | 1.7219 | 4 | 0.0005142 |  | 341.42 | 257.9617 | 240.3046 |  | 0.85 | 0.85 | 0.85 | 44: 0.0001276; 45: 1.7219; 47: 41.1; 48: 30; 49: 26; 51: 49.1; 52: 38; 53: 34; 61: 7.2; 62: 5.6; 63: 5.1
Horizontaal Wand | Strada Wand | Nee | RAL9016 | STRW.03507021.133 | 35 | 70 | 21 | 22 | 1480 | 127.2571 | 0.091204 | [8 empty] | A09 | 387.1 | STRW0.03507021 |  | 387.1 |  | 1480 | 1480 | 1480 | H | 1.472 | 1.472 | 1.472 |  | 0.0001276 | 1.7219 | 4 | 0.0005142 | [8 empty] | 44: 0.0001276; 45: 1.7219
Horizontaal Wand | Strada Hybrid | Ja | RAL9016 | STRW.03507021.133ACO | 35 | 70 | 21DBH | 22 | 2123.1559 | 182.5585 | 0.18581 |  | 26 | 281.9782 | 281.9782 | 121.2288 | 0.49387 |  | 41.1 | A09* | 623.7 | STRW0.03507021/HYB |  | 623.7 |  | 2810.06 | 2123.1559 | 1977.8292 | H+C-3sp | 1.05 | 1.05 | 1.05 |  | 0.0001276 | 1.7219 | 4 | 0.0005142 |  | 341.42 | 257.9617 | 240.3046 |  | 0.85 | 0.85 | 0.85 | 44: 0.0001276; 45: 1.7219; 47: 41.1; 48: 30; 49: 26; 51: 49.1; 52: 38; 53: 34; 61: 7.2; 62: 5.6; 63: 5.1
Horizontaal Wand | Strada Wand | Nee | Jaga kleur | STRW.03507021.klr | 35 | 70 | 21 | 22 | 1480 | 127.2571 | 0.091204 | [8 empty] | A09 | 470.9 | STRW1.03507021 |  | 470.9 |  | 1480 | 1480 | 1480 | H | 1.472 | 1.472 | 1.472 |  | 0.0001276 | 1.7219 | 4 | 0.0005142 | [8 empty] | 44: 0.0001276; 45: 1.7219
Horizontaal Wand | Strada Hybrid | Ja | Jaga kleur | STRW.03507021.klrACO | 35 | 70 | 21DBH | 22 | 2123.1559 | 182.5585 | 0.18581 |  | 26 | 281.9782 | 281.9782 | 121.2288 | 1.6327 |  | 41.1 | A09* | 725.9 | STRW1.03507021/HYB |  | 725.9 |  | 2810.06 | 2123.1559 | 1977.8292 | H+C-3sp | 1.05 | 1.05 | 1.05 |  | 0.0001276 | 1.7219 | 4 | 0.0005142 |  | 341.42 | 257.9617 | 240.3046 |  | 0.85 | 0.85 | 0.85 | 44: 0.0003969; 45: 1.7346; 47: 41.1; 48: 30; 49: 26; 51: 49.1; 52: 38; 53: 34; 61: 7.2; 62: 5.6; 63: 5.1
Horizontaal Wand | Strada Wand | Nee | Grijs 001 | STRW.03508006.001 | 35 | 80 | 06 | 9 | 632 | 54.3422 | [9 empty] | A09 | 244 | STRW0.03508006 |  | 244 |  | 632 | 632 | 632 | H | 1.393 | 1.393 | 1.393 | [13 empty] | 44: 0.0003969; 45: 1.7346
Horizontaal Wand | Strada Wand | Nee | RAL9016 | STRW.03508006.133 | 35 | 80 | 06 | 9 | 632 | 54.3422 | [9 empty] | A09 | 244 | STRW0.03508006 |  | 244 |  | 632 | 632 | 632 | H | 1.393 | 1.393 | 1.393 | [13 empty] | 44: 0.0003969; 45: 1.7346
Horizontaal Wand | Strada Wand | Nee | Jaga kleur | STRW.03508006.klr | 35 | 80 | 06 | 9 | 632 | 54.3422 | [9 empty] | A09 | 311 | STRW1.03508006 |  | 311 |  | 632 | 632 | 632 | H | 1.393 | 1.393 | 1.393 | [13 empty] | 44: 0.0003969; 45: 1.7346
Horizontaal Wand | Strada Wand | Nee | Grijs 001 | STRW.03508010.001 | 35 | 80 | 10 | 12 | 718 | 61.7369 | 0.019241 | [8 empty] | A09 | 201.4 | STRW0.03508010 |  | 201.4 |  | 718 | 718 | 718 | H | 1.399 | 1.399 | 1.399 |  | 0.0003969 | 1.7346 | 2 | 0.00036735 | [8 empty] | 44: 0.0003969; 45: 1.7346
Horizontaal Wand | Strada Hybrid | Ja | Grijs 001 | STRW.03508010.001ACO | 35 | 80 | 10DBH | 12 | 1304.1434 | 112.1361 | 0.06081 |  | 26 | 175.0474 | 175.0474 | 75.2568 | 0.35798 |  | 41.8 | A09* | 475 | STRW0.03508010/HYB |  | 475 |  | 1574.18 | 1304.1434 | 1214.227 | H+C-3sp | 1.08 | 1.08 | 1.08 |  | 0.0003969 | 1.7346 | 2 | 0.00036735 |  | 218.24 | 180.8029 | 168.3371 |  | 0.98 | 0.98 | 0.98 | 44: 0.0002083; 45: 1.724; 47: 41.8; 48: 30; 49: 26; 51: 49.8; 52: 38; 53: 34; 61: 9.1; 62: 6.8; 63: 6.3
Horizontaal Wand | Strada Wand | Nee | RAL9016 | STRW.03508010.133 | 35 | 80 | 10 | 12 | 718 | 61.7369 | 0.019241 | [8 empty] | A09 | 201.4 | STRW0.03508010 |  | 201.4 |  | 718 | 718 | 718 | H | 1.399 | 1.399 | 1.399 |  | 0.0003969 | 1.7346 | 2 | 0.00036735 | [8 empty] | 44: 0.0003969; 45: 1.7346
Horizontaal Wand | Strada Hybrid | Ja | RAL9016 | STRW.03508010.133ACO | 35 | 80 | 10DBH | 12 | 1304.1434 | 112.1361 | 0.06081 |  | 26 | 175.0474 | 175.0474 | 75.2568 | 0.35798 |  | 41.8 | A09* | 475 | STRW0.03508010/HYB |  | 475 |  | 1574.18 | 1304.1434 | 1214.227 | H+C-3sp | 1.08 | 1.08 | 1.08 |  | 0.0003969 | 1.7346 | 2 | 0.00036735 |  | 218.24 | 180.8029 | 168.3371 |  | 0.98 | 0.98 | 0.98 | 44: 0.0002083; 45: 1.724; 47: 41.8; 48: 30; 49: 26; 51: 49.8; 52: 38; 53: 34; 61: 9.1; 62: 6.8; 63: 6.3
Horizontaal Wand | Strada Wand | Nee | Jaga kleur | STRW.03508010.klr | 35 | 80 | 10 | 12 | 718 | 61.7369 | 0.019241 | [8 empty] | A09 | 275.6 | STRW1.03508010 |  | 275.6 |  | 718 | 718 | 718 | H | 1.399 | 1.399 | 1.399 |  | 0.0003969 | 1.7346 | 2 | 0.00036735 | [8 empty] | 44: 0.0002083; 45: 1.724
Horizontaal Wand | Strada Hybrid | Ja | Jaga kleur | STRW.03508010.klrACO | 35 | 80 | 10DBH | 12 | 1304.1434 | 112.1361 | 0.06081 |  | 26 | 175.0474 | 175.0474 | 75.2568 | 0.35798 |  | 41.8 | A09* | 558.8 | STRW1.03508010/HYB |  | 558.8 |  | 1574.18 | 1304.1434 | 1214.227 | H+C-3sp | 1.08 | 1.08 | 1.08 |  | 0.0003969 | 1.7346 | 2 | 0.00036735 |  | 218.24 | 180.8029 | 168.3371 |  | 0.98 | 0.98 | 0.98 | 44: 0.0002083; 45: 1.724; 47: 41.8; 48: 30; 49: 26; 51: 49.8; 52: 38; 53: 34; 61: 9.1; 62: 6.8; 63: 6.3
Horizontaal Wand | Strada Wand | Nee | Grijs 001 | STRW.03508011.001 | 35 | 80 | 11 | 12 | 957 | 82.2872 | 0.056279 | [8 empty] | A09 | 294.5 | STRW0.03508011 |  | 294.5 |  | 957 | 957 | 957 | H | 1.44 | 1.44 | 1.44 |  | 0.0003969 | 1.7346 | 4 | 0.00057429 | [8 empty] | 44: 0.0002083; 45: 1.724
Horizontaal Wand | Strada Hybrid | Ja | Grijs 001 | STRW.03508011.001ACO | 35 | 80 | 11DBH | 12 | 1769.5053 | 152.1501 | 0.18306 |  | 26 | 288.8822 | 288.8822 | 124.197 | 0.51487 |  | 41.8 | A09* | 563.7 | STRW0.03508011/HYB |  | 563.7 |  | 2135.9 | 1769.5053 | 1647.5037 | H+C-3sp | 1.1 | 1.1 | 1.1 |  | 0.0003969 | 1.7346 | 4 | 0.00057429 |  | 357.74 | 296.3729 | 275.9389 |  | 0.95 | 0.95 | 0.95 | 44: 0.0001276; 45: 1.7219; 47: 41.8; 48: 30; 49: 26; 51: 49.8; 52: 38; 53: 34; 61: 9.1; 62: 6.8; 63: 6.3
Horizontaal Wand | Strada Wand | Nee | RAL9016 | STRW.03508011.133 | 35 | 80 | 11 | 12 | 957 | 82.2872 | 0.056279 | [8 empty] | A09 | 294.5 | STRW0.03508011 |  | 294.5 |  | 957 | 957 | 957 | H | 1.44 | 1.44 | 1.44 |  | 0.0003969 | 1.7346 | 4 | 0.00057429 | [8 empty] | 44: 0.0002083; 45: 1.724
Horizontaal Wand | Strada Hybrid | Ja | RAL9016 | STRW.03508011.133ACO | 35 | 80 | 11DBH | 12 | 1769.5053 | 152.1501 | 0.18306 |  | 26 | 288.8822 | 288.8822 | 124.197 | 0.51487 |  | 41.8 | A09* | 563.7 | STRW0.03508011/HYB |  | 563.7 |  | 2135.9 | 1769.5053 | 1647.5037 | H+C-3sp | 1.1 | 1.1 | 1.1 |  | 0.0003969 | 1.7346 | 4 | 0.00057429 |  | 357.74 | 296.3729 | 275.9389 |  | 0.95 | 0.95 | 0.95 | 44: 0.0001276; 45: 1.7219; 47: 41.8; 48: 30; 49: 26; 51: 49.8; 52: 38; 53: 34; 61: 9.1; 62: 6.8; 63: 6.3
Horizontaal Wand | Strada Wand | Nee | Jaga kleur | STRW.03508011.klr | 35 | 80 | 11 | 12 | 957 | 82.2872 | 0.056279 | [8 empty] | A09 | 368.6 | STRW1.03508011 |  | 368.6 |  | 957 | 957 | 957 | H | 1.44 | 1.44 | 1.44 |  | 0.0003969 | 1.7346 | 4 | 0.00057429 | [8 empty] | 44: 0.0001276; 45: 1.7219
Horizontaal Wand | Strada Hybrid | Ja | Jaga kleur | STRW.03508011.klrACO | 35 | 80 | 11DBH | 12 | 1769.5053 | 152.1501 | 0.18306 |  | 26 | 288.8822 | 288.8822 | 124.197 | 0.51487 |  | 41.8 | A09* | 651.8 | STRW1.03508011/HYB |  | 651.8 |  | 2135.9 | 1769.5053 | 1647.5037 | H+C-3sp | 1.1 | 1.1 | 1.1 |  | 0.0003969 | 1.7346 | 4 | 0.00057429 |  | 357.74 | 296.3729 | 275.9389 |  | 0.95 | 0.95 | 0.95 | 44: 0.0001276; 45: 1.7219; 47: 41.8; 48: 30; 49: 26; 51: 49.8; 52: 38; 53: 34; 61: 9.1; 62: 6.8; 63: 6.3
Horizontaal Wand | Strada Wand | Nee | Grijs 001 | STRW.03508015.001 | 35 | 80 | 15 | 17 | 1176 | 101.1178 | 0.052768 | [8 empty] | A09 | 255.9 | STRW0.03508015 |  | 255.9 |  | 1176 | 1176 | 1176 | H | 1.39 | 1.39 | 1.39 |  | 0.0002083 | 1.724 | 2 | 0.00046183 | [8 empty] | 44: 0.0001276; 45: 1.7219
Horizontaal Wand | Strada Hybrid | Ja | Grijs 001 | STRW.03508015.001ACO | 35 | 80 | 15DBH | 17 | 1496.2563 | 128.6549 | 0.084746 |  | 26 | 218.3248 | 218.3248 | 93.8628 | 1.0475 |  | 42.4 | A09* | 527.9 | STRW0.03508015/HYB |  | 527.9 |  | 2007.56 | 1496.2563 | 1395.3374 | H+C-3sp | 1.08 | 1.08 | 1.08 |  | 0.0002083 | 1.724 | 2 | 0.00046183 |  | 274.04 | 204.245 | 190.4692 |  | 1.01 | 1.01 | 1.01 | 44: 0.0003969; 45: 1.7346; 47: 42.4; 48: 30; 49: 26; 51: 50.4; 52: 38; 53: 34; 61: 9; 62: 6.7; 63: 6
Horizontaal Wand | Strada Wand | Nee | RAL9016 | STRW.03508015.133 | 35 | 80 | 15 | 17 | 1176 | 101.1178 | 0.052768 | [8 empty] | A09 | 255.9 | STRW0.03508015 |  | 255.9 |  | 1176 | 1176 | 1176 | H | 1.39 | 1.39 | 1.39 |  | 0.0002083 | 1.724 | 2 | 0.00046183 | [8 empty] | 44: 0.0001276; 45: 1.7219
Horizontaal Wand | Strada Hybrid | Ja | RAL9016 | STRW.03508015.133ACO | 35 | 80 | 15DBH | 17 | 1496.2563 | 128.6549 | 0.084746 |  | 26 | 218.3248 | 218.3248 | 93.8628 | 1.0475 |  | 42.4 | A09* | 527.9 | STRW0.03508015/HYB |  | 527.9 |  | 2007.56 | 1496.2563 | 1395.3374 | H+C-3sp | 1.08 | 1.08 | 1.08 |  | 0.0002083 | 1.724 | 2 | 0.00046183 |  | 274.04 | 204.245 | 190.4692 |  | 1.01 | 1.01 | 1.01 | 44: 0.0003969; 45: 1.7346; 47: 42.4; 48: 30; 49: 26; 51: 50.4; 52: 38; 53: 34; 61: 9; 62: 6.7; 63: 6
Horizontaal Wand | Strada Wand | Nee | Jaga kleur | STRW.03508015.klr | 35 | 80 | 15 | 17 | 1176 | 101.1178 | 0.052768 | [8 empty] | A09 | 339.1 | STRW1.03508015 |  | 339.1 |  | 1176 | 1176 | 1176 | H | 1.39 | 1.39 | 1.39 |  | 0.0002083 | 1.724 | 2 | 0.00046183 | [8 empty] | 44: 0.0003969; 45: 1.7346
Horizontaal Wand | Strada Hybrid | Ja | Jaga kleur | STRW.03508015.klrACO | 35 | 80 | 15DBH | 17 | 1496.2563 | 128.6549 | 0.084746 |  | 26 | 218.3248 | 218.3248 | 93.8628 | 1.0475 |  | 42.4 | A09* | 623.3 | STRW1.03508015/HYB |  | 623.3 |  | 2007.56 | 1496.2563 | 1395.3374 | H+C-3sp | 1.08 | 1.08 | 1.08 |  | 0.0002083 | 1.724 | 2 | 0.00046183 |  | 274.04 | 204.245 | 190.4692 |  | 1.01 | 1.01 | 1.01 | 44: 0.0003969; 45: 1.7346; 47: 42.4; 48: 30; 49: 26; 51: 50.4; 52: 38; 53: 34; 61: 9; 62: 6.7; 63: 6
Horizontaal Wand | Strada Wand | Nee | Grijs 001 | STRW.03508016.001 | 35 | 80 | 16 | 17 | 1274 | 109.5443 | 0.1787 | [8 empty] | A09 | 389.6 | STRW0.03508016 |  | 389.6 |  | 1274 | 1274 | 1274 | H | 1.458 | 1.458 | 1.458 |  | 0.0002083 | 1.724 | 4 | 0.0013928 | [8 empty] | 44: 0.0003969; 45: 1.7346
Horizontaal Wand | Strada Hybrid | Ja | Grijs 001 | STRW.03508016.001ACO | 35 | 80 | 16DBH | 17 | 2188.0092 | 188.1349 | 0.52098 |  | 26 | 362.9802 | 362.9802 | 156.0534 | 1.2586 |  | 42.4 | A09* | 655.2 | STRW0.03508016/HYB |  | 655.2 |  | 2935.7 | 2188.0092 | 2040.4332 | H+C-3sp | 1.1 | 1.1 | 1.1 |  | 0.0002083 | 1.724 | 4 | 0.0013928 |  | 449.5 | 335.0172 | 312.4211 |  | 0.95 | 0.95 | 0.95 | 44: 0.0002083; 45: 1.724; 47: 42.4; 48: 30; 49: 26; 51: 50.4; 52: 38; 53: 34; 61: 9; 62: 6.7; 63: 6
Horizontaal Wand | Strada Wand | Nee | RAL9016 | STRW.03508016.133 | 35 | 80 | 16 | 17 | 1274 | 109.5443 | 0.1787 | [8 empty] | A09 | 389.6 | STRW0.03508016 |  | 389.6 |  | 1274 | 1274 | 1274 | H | 1.458 | 1.458 | 1.458 |  | 0.0002083 | 1.724 | 4 | 0.0013928 | [8 empty] | 44: 0.0003969; 45: 1.7346
Horizontaal Wand | Strada Hybrid | Ja | RAL9016 | STRW.03508016.133ACO | 35 | 80 | 16DBH | 17 | 2188.0092 | 188.1349 | 0.52098 |  | 26 | 362.9802 | 362.9802 | 156.0534 | 1.2586 |  | 42.4 | A09* | 655.2 | STRW0.03508016/HYB |  | 655.2 |  | 2935.7 | 2188.0092 | 2040.4332 | H+C-3sp | 1.1 | 1.1 | 1.1 |  | 0.0002083 | 1.724 | 4 | 0.0013928 |  | 449.5 | 335.0172 | 312.4211 |  | 0.95 | 0.95 | 0.95 | 44: 0.0002083; 45: 1.724; 47: 42.4; 48: 30; 49: 26; 51: 50.4; 52: 38; 53: 34; 61: 9; 62: 6.7; 63: 6
Horizontaal Wand | Strada Wand | Nee | Jaga kleur | STRW.03508016.klr | 35 | 80 | 16 | 17 | 1274 | 109.5443 | 0.1787 | [8 empty] | A09 | 472.7 | STRW1.03508016 |  | 472.7 |  | 1274 | 1274 | 1274 | H | 1.458 | 1.458 | 1.458 |  | 0.0002083 | 1.724 | 4 | 0.0013928 | [8 empty] | 44: 0.0002083; 45: 1.724
Horizontaal Wand | Strada Hybrid | Ja | Jaga kleur | STRW.03508016.klrACO | 35 | 80 | 16DBH | 17 | 2188.0092 | 188.1349 | 0.52098 |  | 26 | 362.9802 | 362.9802 | 156.0534 | 1.2586 |  | 42.4 | A09* | 756.9 | STRW1.03508016/HYB |  | 756.9 |  | 2935.7 | 2188.0092 | 2040.4332 | H+C-3sp | 1.1 | 1.1 | 1.1 |  | 0.0002083 | 1.724 | 4 | 0.0013928 |  | 449.5 | 335.0172 | 312.4211 |  | 0.95 | 0.95 | 0.95 | 44: 0.0002083; 45: 1.724; 47: 42.4; 48: 30; 49: 26; 51: 50.4; 52: 38; 53: 34; 61: 9; 62: 6.7; 63: 6
Horizontaal Wand | Strada Wand | Nee | Grijs 001 | STRW.03508020.001 | 35 | 80 | 20 | 22 | 1648 | 141.7025 | 0.081151 | [8 empty] | A09 | 296.9 | STRW0.03508020 |  | 296.9 |  | 1648 | 1648 | 1648 | H | 1.39 | 1.39 | 1.39 |  | 0.0001276 | 1.7219 | 2 | 0.00037661 | [8 empty] | 44: 0.0002083; 45: 1.724
Horizontaal Wand | Strada Hybrid | Ja | Grijs 001 | STRW.03508020.001ACO | 35 | 80 | 20DBH | 22 | 2086.4239 | 179.4002 | 0.12935 |  | 26 | 251.3325 | 251.3325 | 108.0535 | 0.40511 |  | 42.4 | A09* | 567 | STRW0.03508020/HYB |  | 567 |  | 2518.44 | 2086.4239 | 1942.5719 | H+C-3sp | 1.08 | 1.08 | 1.08 |  | 0.0001276 | 1.7219 | 2 | 0.00037661 |  | 311.24 | 257.8495 | 240.0717 |  | 0.95 | 0.95 | 0.95 | 44: 0.0001276; 45: 1.7219; 47: 42.4; 48: 30; 49: 26; 51: 50.4; 52: 38; 53: 34; 61: 9; 62: 6.7; 63: 6
Horizontaal Wand | Strada Wand | Nee | RAL9016 | STRW.03508020.133 | 35 | 80 | 20 | 22 | 1648 | 141.7025 | 0.081151 | [8 empty] | A09 | 296.9 | STRW0.03508020 |  | 296.9 |  | 1648 | 1648 | 1648 | H | 1.39 | 1.39 | 1.39 |  | 0.0001276 | 1.7219 | 2 | 0.00037661 | [8 empty] | 44: 0.0002083; 45: 1.724
Horizontaal Wand | Strada Hybrid | Ja | RAL9016 | STRW.03508020.133ACO | 35 | 80 | 20DBH | 22 | 2086.4239 | 179.4002 | 0.12935 |  | 26 | 251.3325 | 251.3325 | 108.0535 | 0.40511 |  | 42.4 | A09* | 567 | STRW0.03508020/HYB |  | 567 |  | 2518.44 | 2086.4239 | 1942.5719 | H+C-3sp | 1.08 | 1.08 | 1.08 |  | 0.0001276 | 1.7219 | 2 | 0.00037661 |  | 311.24 | 257.8495 | 240.0717 |  | 0.95 | 0.95 | 0.95 | 44: 0.0001276; 45: 1.7219; 47: 42.4; 48: 30; 49: 26; 51: 50.4; 52: 38; 53: 34; 61: 9; 62: 6.7; 63: 6
Horizontaal Wand | Strada Wand | Nee | Jaga kleur | STRW.03508020.klr | 35 | 80 | 20 | 22 | 1648 | 141.7025 | 0.081151 | [8 empty] | A09 | 386.3 | STRW1.03508020 |  | 386.3 |  | 1648 | 1648 | 1648 | H | 1.39 | 1.39 | 1.39 |  | 0.0001276 | 1.7219 | 2 | 0.00037661 | [8 empty] | 44: 0.0001276; 45: 1.7219
Horizontaal Wand | Strada Hybrid | Ja | Jaga kleur | STRW.03508020.klrACO | 35 | 80 | 20DBH | 22 | 2086.4239 | 179.4002 | 0.12935 |  | 26 | 251.3325 | 251.3325 | 108.0535 | 0.40511 |  | 42.4 | A09* | 670.6 | STRW1.03508020/HYB |  | 670.6 |  | 2518.44 | 2086.4239 | 1942.5719 | H+C-3sp | 1.08 | 1.08 | 1.08 |  | 0.0001276 | 1.7219 | 2 | 0.00037661 |  | 311.24 | 257.8495 | 240.0717 |  | 0.95 | 0.95 | 0.95 | 44: 0.0001276; 45: 1.7219; 47: 42.4; 48: 30; 49: 26; 51: 50.4; 52: 38; 53: 34; 61: 9; 62: 6.7; 63: 6
Horizontaal Wand | Strada Wand | Nee | Grijs 001 | STRW.03508021.001 | 35 | 80 | 21 | 22 | 1691 | 145.3998 | 0.12125 | [8 empty] | A09 | 417.2 | STRW0.03508021 |  | 417.2 |  | 1691 | 1691 | 1691 | H | 1.472 | 1.472 | 1.472 |  | 0.0001276 | 1.7219 | 4 | 0.0005142 | [8 empty] | 44: 0.0001276; 45: 1.7219
Horizontaal Wand | Strada Hybrid | Ja | Grijs 001 | STRW.03508021.001ACO | 35 | 80 | 21DBH | 22 | 2817.8416 | 242.2908 | 0.33129 |  | 26 | 405.037 | 405.037 | 174.1346 | 3.06 |  | 42.4 | A09* | 681.5 | STRW0.03508021/HYB |  | 681.5 |  | 3780.76 | 2817.8416 | 2627.7849 | H+C-3sp | 1.05 | 1.05 | 1.05 |  | 0.0001276 | 1.7219 | 4 | 0.0005142 |  | 490.42 | 365.5154 | 340.8622 |  | 0.85 | 0.85 | 0.85 | 44: 0.0003969; 45: 1.7346; 47: 42.4; 48: 30; 49: 26; 51: 50.4; 52: 38; 53: 34; 61: 9; 62: 6.7; 63: 6
Horizontaal Wand | Strada Wand | Nee | RAL9016 | STRW.03508021.133 | 35 | 80 | 21 | 22 | 1691 | 145.3998 | 0.12125 | [8 empty] | A09 | 417.2 | STRW0.03508021 |  | 417.2 |  | 1691 | 1691 | 1691 | H | 1.472 | 1.472 | 1.472 |  | 0.0001276 | 1.7219 | 4 | 0.0005142 | [8 empty] | 44: 0.0001276; 45: 1.7219
Horizontaal Wand | Strada Hybrid | Ja | RAL9016 | STRW.03508021.133ACO | 35 | 80 | 21DBH | 22 | 2817.8416 | 242.2908 | 0.33129 |  | 26 | 405.037 | 405.037 | 174.1346 | 3.06 |  | 42.4 | A09* | 681.5 | STRW0.03508021/HYB |  | 681.5 |  | 3780.76 | 2817.8416 | 2627.7849 | H+C-3sp | 1.05 | 1.05 | 1.05 |  | 0.0001276 | 1.7219 | 4 | 0.0005142 |  | 490.42 | 365.5154 | 340.8622 |  | 0.85 | 0.85 | 0.85 | 44: 0.0003969; 45: 1.7346; 47: 42.4; 48: 30; 49: 26; 51: 50.4; 52: 38; 53: 34; 61: 9; 62: 6.7; 63: 6
Horizontaal Wand | Strada Wand | Nee | Jaga kleur | STRW.03508021.klr | 35 | 80 | 21 | 22 | 1691 | 145.3998 | 0.12125 | [8 empty] | A09 | 506.6 | STRW1.03508021 |  | 506.6 |  | 1691 | 1691 | 1691 | H | 1.472 | 1.472 | 1.472 |  | 0.0001276 | 1.7219 | 4 | 0.0005142 | [8 empty] | 44: 0.0003969; 45: 1.7346
Horizontaal Wand | Strada Hybrid | Ja | Jaga kleur | STRW.03508021.klrACO | 35 | 80 | 21DBH | 22 | 2817.8416 | 242.2908 | 0.33129 |  | 26 | 405.037 | 405.037 | 174.1346 | 3.06 |  | 42.4 | A09* | 790.9 | STRW1.03508021/HYB |  | 790.9 |  | 3780.76 | 2817.8416 | 2627.7849 | H+C-3sp | 1.05 | 1.05 | 1.05 |  | 0.0001276 | 1.7219 | 4 | 0.0005142 |  | 490.42 | 365.5154 | 340.8622 |  | 0.85 | 0.85 | 0.85 | 44: 0.0003969; 45: 1.7346; 47: 42.4; 48: 30; 49: 26; 51: 50.4; 52: 38; 53: 34; 61: 9; 62: 6.7; 63: 6
Horizontaal Wand | Strada Wand | Nee | Grijs 001 | STRW.03509006.001 | 35 | 90 | 06 | 9 | 711 | 61.135 | [9 empty] | A09 | 262.7 | STRW0.03509006 |  | 262.7 |  | 711 | 711 | 711 | H | 1.393 | 1.393 | 1.393 | [13 empty] | 44: 0.0003969; 45: 1.7346
Horizontaal Wand | Strada Wand | Nee | RAL9016 | STRW.03509006.133 | 35 | 90 | 06 | 9 | 711 | 61.135 | [9 empty] | A09 | 262.7 | STRW0.03509006 |  | 262.7 |  | 711 | 711 | 711 | H | 1.393 | 1.393 | 1.393 | [13 empty] | 44: 0.0003969; 45: 1.7346
Horizontaal Wand | Strada Wand | Nee | Jaga kleur | STRW.03509006.klr | 35 | 90 | 06 | 9 | 711 | 61.135 | [9 empty] | A09 | 334.2 | STRW1.03509006 |  | 334.2 |  | 711 | 711 | 711 | H | 1.393 | 1.393 | 1.393 | [13 empty] | 44: 0.0002083; 45: 1.724
Horizontaal Wand | Strada Wand | Nee | Grijs 001 | STRW.03509010.001 | 35 | 90 | 10 | 12 | 808 | 69.4755 | 0.025369 | [8 empty] | A09 | 213.7 | STRW0.03509010 |  | 213.7 |  | 808 | 808 | 808 | H | 1.399 | 1.399 | 1.399 |  | 0.0003969 | 1.7346 | 2 | 0.00036735 | [8 empty] | 44: 0.0002083; 45: 1.724
Horizontaal Wand | Strada Hybrid | Ja | Grijs 001 | STRW.03509010.001ACO | 35 | 90 | 10DBH | 12 | 1501.3 | 129.0886 | 0.083399 |  | 26 | 203.2808 | 203.2808 | 87.395 | 0.46325 |  | 42.4 | A09* | 527.5 | STRW0.03509010/HYB |  | 527.5 |  | 1828.08 | 1501.3 | 1395.6272 | H+C-3sp | 1.08 | 1.08 | 1.08 |  | 0.0003969 | 1.7346 | 2 | 0.00036735 |  | 253.44 | 208.1361 | 193.4859 |  | 0.98 | 0.98 | 0.98 | 44: 0.0002083; 45: 1.724; 47: 42.4; 48: 30; 49: 26; 51: 50.4; 52: 38; 53: 34; 61: 10.3; 62: 7.4; 63: 6.7
Horizontaal Wand | Strada Wand | Nee | RAL9016 | STRW.03509010.133 | 35 | 90 | 10 | 12 | 808 | 69.4755 | 0.025369 | [8 empty] | A09 | 213.7 | STRW0.03509010 |  | 213.7 |  | 808 | 808 | 808 | H | 1.399 | 1.399 | 1.399 |  | 0.0003969 | 1.7346 | 2 | 0.00036735 | [8 empty] | 44: 0.0002083; 45: 1.724
Horizontaal Wand | Strada Hybrid | Ja | RAL9016 | STRW.03509010.133ACO | 35 | 90 | 10DBH | 12 | 1501.3 | 129.0886 | 0.083399 |  | 26 | 203.2808 | 203.2808 | 87.395 | 0.46325 |  | 42.4 | A09* | 527.5 | STRW0.03509010/HYB |  | 527.5 |  | 1828.08 | 1501.3 | 1395.6272 | H+C-3sp | 1.08 | 1.08 | 1.08 |  | 0.0003969 | 1.7346 | 2 | 0.00036735 |  | 253.44 | 208.1361 | 193.4859 |  | 0.98 | 0.98 | 0.98 | 44: 0.0002083; 45: 1.724; 47: 42.4; 48: 30; 49: 26; 51: 50.4; 52: 38; 53: 34; 61: 10.3; 62: 7.4; 63: 6.7
Horizontaal Wand | Strada Wand | Nee | Jaga kleur | STRW.03509010.klr | 35 | 90 | 10 | 12 | 808 | 69.4755 | 0.025369 | [8 empty] | A09 | 293 | STRW1.03509010 |  | 293 |  | 808 | 808 | 808 | H | 1.399 | 1.399 | 1.399 |  | 0.0003969 | 1.7346 | 2 | 0.00036735 | [8 empty] | 44: 0.0002083; 45: 1.724
Horizontaal Wand | Strada Hybrid | Ja | Jaga kleur | STRW.03509010.klrACO | 35 | 90 | 10DBH | 12 | 1501.3 | 129.0886 | 0.083399 |  | 26 | 203.2808 | 203.2808 | 87.395 | 0.28112 |  | 42.4 | A09* | 617 | STRW1.03509010/HYB |  | 617 |  | 1828.08 | 1501.3 | 1395.6272 | H+C-3sp | 1.08 | 1.08 | 1.08 |  | 0.0003969 | 1.7346 | 2 | 0.00036735 |  | 253.44 | 208.1361 | 193.4859 |  | 0.98 | 0.98 | 0.98 | 44: 0.0001276; 45: 1.7219; 47: 42.4; 48: 30; 49: 26; 51: 50.4; 52: 38; 53: 34; 61: 10.3; 62: 7.4; 63: 6.7
Horizontaal Wand | Strada Wand | Nee | Grijs 001 | STRW.03509011.001 | 35 | 90 | 11 | 12 | 1076 | 92.5193 | 0.074447 | [8 empty] | A09 | 311.6 | STRW0.03509011 |  | 311.6 |  | 1076 | 1076 | 1076 | H | 1.44 | 1.44 | 1.44 |  | 0.0003969 | 1.7346 | 4 | 0.00057429 | [8 empty] | 44: 0.0001276; 45: 1.7219
Horizontaal Wand | Strada Hybrid | Ja | Grijs 001 | STRW.03509011.001ACO | 35 | 90 | 11DBH | 12 | 2037.014 | 175.1517 | 0.25214 |  | 26 | 335.476 | 335.476 | 144.2287 | 0.66607 |  | 42.4 | A09* | 620.7 | STRW0.03509011/HYB |  | 620.7 |  | 2480.4 | 2037.014 | 1893.6336 | H+C-3sp | 1.1 | 1.1 | 1.1 |  | 0.0003969 | 1.7346 | 4 | 0.00057429 |  | 415.44 | 341.1777 | 317.163 |  | 0.95 | 0.95 | 0.95 | 44: 0.0001276; 45: 1.7219; 47: 42.4; 48: 30; 49: 26; 51: 50.4; 52: 38; 53: 34; 61: 10.3; 62: 7.4; 63: 6.7
Horizontaal Wand | Strada Wand | Nee | RAL9016 | STRW.03509011.133 | 35 | 90 | 11 | 12 | 1076 | 92.5193 | 0.074447 | [8 empty] | A09 | 311.6 | STRW0.03509011 |  | 311.6 |  | 1076 | 1076 | 1076 | H | 1.44 | 1.44 | 1.44 |  | 0.0003969 | 1.7346 | 4 | 0.00057429 | [8 empty] | 44: 0.0001276; 45: 1.7219
Horizontaal Wand | Strada Hybrid | Ja | RAL9016 | STRW.03509011.133ACO | 35 | 90 | 11DBH | 12 | 2037.014 | 175.1517 | 0.25214 |  | 26 | 335.476 | 335.476 | 144.2287 | 0.66607 |  | 42.4 | A09* | 620.7 | STRW0.03509011/HYB |  | 620.7 |  | 2480.4 | 2037.014 | 1893.6336 | H+C-3sp | 1.1 | 1.1 | 1.1 |  | 0.0003969 | 1.7346 | 4 | 0.00057429 |  | 415.44 | 341.1777 | 317.163 |  | 0.95 | 0.95 | 0.95 | 44: 0.0001276; 45: 1.7219; 47: 42.4; 48: 30; 49: 26; 51: 50.4; 52: 38; 53: 34; 61: 10.3; 62: 7.4; 63: 6.7
Horizontaal Wand | Strada Wand | Nee | Jaga kleur | STRW.03509011.klr | 35 | 90 | 11 | 12 | 1076 | 92.5193 | 0.074447 | [8 empty] | A09 | 390.9 | STRW1.03509011 |  | 390.9 |  | 1076 | 1076 | 1076 | H | 1.44 | 1.44 | 1.44 |  | 0.0003969 | 1.7346 | 4 | 0.00057429 | [8 empty] | 44: 0.0001276; 45: 1.7219
Horizontaal Wand | Strada Hybrid | Ja | Jaga kleur | STRW.03509011.klrACO | 35 | 90 | 11DBH | 12 | 2037.014 | 175.1517 | 0.25214 |  | 26 | 335.476 | 335.476 | 144.2287 | 2.2068 |  | 42.4 | A09* | 714.9 | STRW1.03509011/HYB |  | 714.9 |  | 2480.4 | 2037.014 | 1893.6336 | H+C-3sp | 1.1 | 1.1 | 1.1 |  | 0.0003969 | 1.7346 | 4 | 0.00057429 |  | 415.44 | 341.1777 | 317.163 |  | 0.95 | 0.95 | 0.95 | 44: 0.0003969; 45: 1.7346; 47: 42.4; 48: 30; 49: 26; 51: 50.4; 52: 38; 53: 34; 61: 10.3; 62: 7.4; 63: 6.7
Horizontaal Wand | Strada Wand | Nee | Grijs 001 | STRW.03509015.001 | 35 | 90 | 15 | 17 | 1323 | 113.7575 | 0.067952 | [8 empty] | A09 | 273.5 | STRW0.03509015 |  | 273.5 |  | 1323 | 1323 | 1323 | H | 1.39 | 1.39 | 1.39 |  | 0.0002083 | 1.724 | 2 | 0.00046183 | [8 empty] | 44: 0.0003969; 45: 1.7346
Horizontaal Wand | Strada Hybrid | Ja | Grijs 001 | STRW.03509015.001ACO | 35 | 90 | 15DBH | 17 | 1711.9131 | 147.198 | 0.1127 |  | 26 | 253.5385 | 253.5385 | 109.0019 | 1.3577 |  | 43.3 | A09* | 600 | STRW0.03509015/HYB |  | 600 |  | 2331.36 | 1711.9131 | 1597.9168 | H+C-3sp | 1.08 | 1.08 | 1.08 |  | 0.0002083 | 1.724 | 2 | 0.00046183 |  | 318.24 | 233.683 | 218.1221 |  | 1.01 | 1.01 | 1.01 | 44: 0.0003969; 45: 1.7346; 47: 43.3; 48: 30; 49: 26; 51: 51.3; 52: 38; 53: 34; 61: 10.7; 62: 7.7; 63: 7
Horizontaal Wand | Strada Wand | Nee | RAL9016 | STRW.03509015.133 | 35 | 90 | 15 | 17 | 1323 | 113.7575 | 0.067952 | [8 empty] | A09 | 273.5 | STRW0.03509015 |  | 273.5 |  | 1323 | 1323 | 1323 | H | 1.39 | 1.39 | 1.39 |  | 0.0002083 | 1.724 | 2 | 0.00046183 | [8 empty] | 44: 0.0003969; 45: 1.7346
Horizontaal Wand | Strada Hybrid | Ja | RAL9016 | STRW.03509015.133ACO | 35 | 90 | 15DBH | 17 | 1711.9131 | 147.198 | 0.1127 |  | 26 | 253.5385 | 253.5385 | 109.0019 | 1.3577 |  | 43.3 | A09* | 600 | STRW0.03509015/HYB |  | 600 |  | 2331.36 | 1711.9131 | 1597.9168 | H+C-3sp | 1.08 | 1.08 | 1.08 |  | 0.0002083 | 1.724 | 2 | 0.00046183 |  | 318.24 | 233.683 | 218.1221 |  | 1.01 | 1.01 | 1.01 | 44: 0.0003969; 45: 1.7346; 47: 43.3; 48: 30; 49: 26; 51: 51.3; 52: 38; 53: 34; 61: 10.7; 62: 7.7; 63: 7
Horizontaal Wand | Strada Wand | Nee | Jaga kleur | STRW.03509015.klr | 35 | 90 | 15 | 17 | 1323 | 113.7575 | 0.067952 | [8 empty] | A09 | 362.3 | STRW1.03509015 |  | 362.3 |  | 1323 | 1323 | 1323 | H | 1.39 | 1.39 | 1.39 |  | 0.0002083 | 1.724 | 2 | 0.00046183 | [8 empty] | 44: 0.0003969; 45: 1.7346
Horizontaal Wand | Strada Hybrid | Ja | Jaga kleur | STRW.03509015.klrACO | 35 | 90 | 15DBH | 17 | 1711.9131 | 147.198 | 0.1127 |  | 26 | 253.5385 | 253.5385 | 109.0019 | 0.67799 |  | 43.3 | A09* | 701.9 | STRW1.03509015/HYB |  | 701.9 |  | 2331.36 | 1711.9131 | 1597.9168 | H+C-3sp | 1.08 | 1.08 | 1.08 |  | 0.0002083 | 1.724 | 2 | 0.00046183 |  | 318.24 | 233.683 | 218.1221 |  | 1.01 | 1.01 | 1.01 | 44: 0.0002083; 45: 1.724; 47: 43.3; 48: 30; 49: 26; 51: 51.3; 52: 38; 53: 34; 61: 10.7; 62: 7.7; 63: 7
Horizontaal Wand | Strada Wand | Nee | Grijs 001 | STRW.03509016.001 | 35 | 90 | 16 | 17 | 1434 | 123.3018 | 0.22908 | [8 empty] | A09 | 414.8 | STRW0.03509016 |  | 414.8 |  | 1434 | 1434 | 1434 | H | 1.458 | 1.458 | 1.458 |  | 0.0002083 | 1.724 | 4 | 0.0013928 | [8 empty] | 44: 0.0002083; 45: 1.724
Horizontaal Wand | Strada Hybrid | Ja | Grijs 001 | STRW.03509016.001ACO | 35 | 90 | 16DBH | 17 | 2503.3688 | 215.251 | 0.68877 |  | 26 | 421.5254 | 421.5254 | 181.2233 | 1.6287 |  | 43.3 | A09* | 734.6 | STRW0.03509016/HYB |  | 734.6 |  | 3409.2 | 2503.3688 | 2336.6695 | H+C-3sp | 1.1 | 1.1 | 1.1 |  | 0.0002083 | 1.724 | 4 | 0.0013928 |  | 522 | 383.3036 | 357.7794 |  | 0.95 | 0.95 | 0.95 | 44: 0.0002083; 45: 1.724; 47: 43.3; 48: 30; 49: 26; 51: 51.3; 52: 38; 53: 34; 61: 10.7; 62: 7.7; 63: 7
Horizontaal Wand | Strada Wand | Nee | RAL9016 | STRW.03509016.133 | 35 | 90 | 16 | 17 | 1434 | 123.3018 | 0.22908 | [8 empty] | A09 | 414.8 | STRW0.03509016 |  | 414.8 |  | 1434 | 1434 | 1434 | H | 1.458 | 1.458 | 1.458 |  | 0.0002083 | 1.724 | 4 | 0.0013928 | [8 empty] | 44: 0.0002083; 45: 1.724
Horizontaal Wand | Strada Hybrid | Ja | RAL9016 | STRW.03509016.133ACO | 35 | 90 | 16DBH | 17 | 2503.3688 | 215.251 | 0.68877 |  | 26 | 421.5254 | 421.5254 | 181.2233 | 1.6287 |  | 43.3 | A09* | 734.6 | STRW0.03509016/HYB |  | 734.6 |  | 3409.2 | 2503.3688 | 2336.6695 | H+C-3sp | 1.1 | 1.1 | 1.1 |  | 0.0002083 | 1.724 | 4 | 0.0013928 |  | 522 | 383.3036 | 357.7794 |  | 0.95 | 0.95 | 0.95 | 44: 0.0002083; 45: 1.724; 47: 43.3; 48: 30; 49: 26; 51: 51.3; 52: 38; 53: 34; 61: 10.7; 62: 7.7; 63: 7
Horizontaal Wand | Strada Wand | Nee | Jaga kleur | STRW.03509016.klr | 35 | 90 | 16 | 17 | 1434 | 123.3018 | 0.22908 | [8 empty] | A09 | 503.9 | STRW1.03509016 |  | 503.9 |  | 1434 | 1434 | 1434 | H | 1.458 | 1.458 | 1.458 |  | 0.0002083 | 1.724 | 4 | 0.0013928 | [8 empty] | 44: 0.0002083; 45: 1.724
Horizontaal Wand | Strada Hybrid | Ja | Jaga kleur | STRW.03509016.klrACO | 35 | 90 | 16DBH | 17 | 2503.3688 | 215.251 | 0.68877 |  | 26 | 421.5254 | 421.5254 | 181.2233 | 0.98689 |  | 43.3 | A09* | 843.5 | STRW1.03509016/HYB |  | 843.5 |  | 3409.2 | 2503.3688 | 2336.6695 | H+C-3sp | 1.1 | 1.1 | 1.1 |  | 0.0002083 | 1.724 | 4 | 0.0013928 |  | 522 | 383.3036 | 357.7794 |  | 0.95 | 0.95 | 0.95 | 44: 0.0001276; 45: 1.7219; 47: 43.3; 48: 30; 49: 26; 51: 51.3; 52: 38; 53: 34; 61: 10.7; 62: 7.7; 63: 7
Horizontaal Wand | Strada Wand | Nee | Grijs 001 | STRW.03509020.001 | 35 | 90 | 20 | 22 | 1854 | 159.4153 | 0.10397 | [8 empty] | A09 | 316.6 | STRW0.03509020 |  | 316.6 |  | 1854 | 1854 | 1854 | H | 1.39 | 1.39 | 1.39 |  | 0.0001276 | 1.7219 | 2 | 0.00037661 | [8 empty] | 44: 0.0001276; 45: 1.7219
Horizontaal Wand | Strada Hybrid | Ja | Grijs 001 | STRW.03509020.001ACO | 35 | 90 | 20DBH | 22 | 2401.8435 | 206.5214 | 0.17331 |  | 26 | 291.87 | 291.87 | 125.4815 | 0.52408 |  | 43.3 | A09* | 641.2 | STRW0.03509020/HYB |  | 641.2 |  | 2924.64 | 2401.8435 | 2232.7837 | H+C-3sp | 1.08 | 1.08 | 1.08 |  | 0.0001276 | 1.7219 | 2 | 0.00037661 |  | 361.44 | 296.8305 | 275.9373 |  | 0.95 | 0.95 | 0.95 | 44: 0.0001276; 45: 1.7219; 47: 43.3; 48: 30; 49: 26; 51: 51.3; 52: 38; 53: 34; 61: 10.7; 62: 7.7; 63: 7
Horizontaal Wand | Strada Wand | Nee | RAL9016 | STRW.03509020.133 | 35 | 90 | 20 | 22 | 1854 | 159.4153 | 0.10397 | [8 empty] | A09 | 316.6 | STRW0.03509020 |  | 316.6 |  | 1854 | 1854 | 1854 | H | 1.39 | 1.39 | 1.39 |  | 0.0001276 | 1.7219 | 2 | 0.00037661 | [8 empty] | 44: 0.0001276; 45: 1.7219
Horizontaal Wand | Strada Hybrid | Ja | RAL9016 | STRW.03509020.133ACO | 35 | 90 | 20DBH | 22 | 2401.8435 | 206.5214 | 0.17331 |  | 26 | 291.87 | 291.87 | 125.4815 | 0.52408 |  | 43.3 | A09* | 641.2 | STRW0.03509020/HYB |  | 641.2 |  | 2924.64 | 2401.8435 | 2232.7837 | H+C-3sp | 1.08 | 1.08 | 1.08 |  | 0.0001276 | 1.7219 | 2 | 0.00037661 |  | 361.44 | 296.8305 | 275.9373 |  | 0.95 | 0.95 | 0.95 | 44: 0.0001276; 45: 1.7219; 47: 43.3; 48: 30; 49: 26; 51: 51.3; 52: 38; 53: 34; 61: 10.7; 62: 7.7; 63: 7
Horizontaal Wand | Strada Wand | Nee | Jaga kleur | STRW.03509020.klr | 35 | 90 | 20 | 22 | 1854 | 159.4153 | 0.10397 | [8 empty] | A09 | 411.5 | STRW1.03509020 |  | 411.5 |  | 1854 | 1854 | 1854 | H | 1.39 | 1.39 | 1.39 |  | 0.0001276 | 1.7219 | 2 | 0.00037661 | [8 empty] | 44: 0.0001276; 45: 1.7219
Horizontaal Wand | Strada Hybrid | Ja | Jaga kleur | STRW.03509020.klrACO | 35 | 90 | 20DBH | 22 | 2401.8435 | 206.5214 | 0.17331 |  | 26 | 291.87 | 291.87 | 125.4815 | 1.7333 |  | 43.3 | A09* | 751.1 | STRW1.03509020/HYB |  | 751.1 |  | 2924.64 | 2401.8435 | 2232.7837 | H+C-3sp | 1.08 | 1.08 | 1.08 |  | 0.0001276 | 1.7219 | 2 | 0.00037661 |  | 361.44 | 296.8305 | 275.9373 |  | 0.95 | 0.95 | 0.95 | 44: 0.0003969; 45: 1.7346; 47: 43.3; 48: 30; 49: 26; 51: 51.3; 52: 38; 53: 34; 61: 10.7; 62: 7.7; 63: 7
Horizontaal Wand | Strada Wand | Nee | Grijs 001 | STRW.03509021.001 | 35 | 90 | 21 | 22 | 1903 | 163.6285 | 0.15621 | [8 empty] | A09 | 444.5 | STRW0.03509021 |  | 444.5 |  | 1903 | 1903 | 1903 | H | 1.472 | 1.472 | 1.472 |  | 0.0001276 | 1.7219 | 4 | 0.0005142 | [8 empty] | 44: 0.0003969; 45: 1.7346
Horizontaal Wand | Strada Hybrid | Ja | Grijs 001 | STRW.03509021.001ACO | 35 | 90 | 21DBH | 22 | 3223.9796 | 277.2123 | 0.44001 |  | 26 | 470.3656 | 470.3656 | 202.2208 | 3.9661 |  | 43.3 | A09* | 763 | STRW0.03509021/HYB |  | 763 |  | 4390.56 | 3223.9796 | 3009.2948 | H+C-3sp | 1.05 | 1.05 | 1.05 |  | 0.0001276 | 1.7219 | 4 | 0.0005142 |  | 569.52 | 418.1974 | 390.3496 |  | 0.85 | 0.85 | 0.85 | 44: 0.0003969; 45: 1.7346; 47: 43.3; 48: 30; 49: 26; 51: 51.3; 52: 38; 53: 34; 61: 10.7; 62: 7.7; 63: 7
Horizontaal Wand | Strada Wand | Nee | RAL9016 | STRW.03509021.133 | 35 | 90 | 21 | 22 | 1903 | 163.6285 | 0.15621 | [8 empty] | A09 | 444.5 | STRW0.03509021 |  | 444.5 |  | 1903 | 1903 | 1903 | H | 1.472 | 1.472 | 1.472 |  | 0.0001276 | 1.7219 | 4 | 0.0005142 | [8 empty] | 44: 0.0003969; 45: 1.7346
Horizontaal Wand | Strada Hybrid | Ja | RAL9016 | STRW.03509021.133ACO | 35 | 90 | 21DBH | 22 | 3223.9796 | 277.2123 | 0.44001 |  | 26 | 470.3656 | 470.3656 | 202.2208 | 3.9661 |  | 43.3 | A09* | 763 | STRW0.03509021/HYB |  | 763 |  | 4390.56 | 3223.9796 | 3009.2948 | H+C-3sp | 1.05 | 1.05 | 1.05 |  | 0.0001276 | 1.7219 | 4 | 0.0005142 |  | 569.52 | 418.1974 | 390.3496 |  | 0.85 | 0.85 | 0.85 | 44: 0.0003969; 45: 1.7346; 47: 43.3; 48: 30; 49: 26; 51: 51.3; 52: 38; 53: 34; 61: 10.7; 62: 7.7; 63: 7
Horizontaal Wand | Strada Wand | Nee | Jaga kleur | STRW.03509021.klr | 35 | 90 | 21 | 22 | 1903 | 163.6285 | 0.15621 | [8 empty] | A09 | 539.1 | STRW1.03509021 |  | 539.1 |  | 1903 | 1903 | 1903 | H | 1.472 | 1.472 | 1.472 |  | 0.0001276 | 1.7219 | 4 | 0.0005142 | [8 empty] | 44: 0.0003969; 45: 1.7346
Horizontaal Wand | Strada Hybrid | Ja | Jaga kleur | STRW.03509021.klrACO | 35 | 90 | 21DBH | 22 | 3223.9796 | 277.2123 | 0.44001 |  | 26 | 470.3656 | 470.3656 | 202.2208 | 1.9676 |  | 43.3 | A09* | 878.7 | STRW1.03509021/HYB |  | 878.7 |  | 4390.56 | 3223.9796 | 3009.2948 | H+C-3sp | 1.05 | 1.05 | 1.05 |  | 0.0001276 | 1.7219 | 4 | 0.0005142 |  | 569.52 | 418.1974 | 390.3496 |  | 0.85 | 0.85 | 0.85 | 44: 0.0002083; 45: 1.724; 47: 43.3; 48: 30; 49: 26; 51: 51.3; 52: 38; 53: 34; 61: 10.7; 62: 7.7; 63: 7
Horizontaal Wand | Strada Wand | Nee | Grijs 001 | STRW.03510006.001 | 35 | 100 | 06 | 9 | 790 | 67.9278 | [9 empty] | A09 | 279.2 | STRW0.03510006 |  | 279.2 |  | 790 | 790 | 790 | H | 1.393 | 1.393 | 1.393 | [13 empty] | 44: 0.0002083; 45: 1.724
Horizontaal Wand | Strada Wand | Nee | RAL9016 | STRW.03510006.133 | 35 | 100 | 06 | 9 | 790 | 67.9278 | [9 empty] | A09 | 279.2 | STRW0.03510006 |  | 279.2 |  | 790 | 790 | 790 | H | 1.393 | 1.393 | 1.393 | [13 empty] | 44: 0.0002083; 45: 1.724
Horizontaal Wand | Strada Wand | Nee | Jaga kleur | STRW.03510006.klr | 35 | 100 | 06 | 9 | 790 | 67.9278 | [9 empty] | A09 | 353.3 | STRW1.03510006 |  | 353.3 |  | 790 | 790 | 790 | H | 1.393 | 1.393 | 1.393 | [13 empty] | 44: 0.0002083; 45: 1.724
Horizontaal Wand | Strada Wand | Nee | Grijs 001 | STRW.03510010.001 | 35 | 100 | 10 | 12 | 898 | 77.2141 | 0.032526 | [8 empty] | A09 | 230.8 | STRW0.03510010 |  | 230.8 |  | 898 | 898 | 898 | H | 1.399 | 1.399 | 1.399 |  | 0.0003969 | 1.7346 | 2 | 0.00036735 | [8 empty] | 44: 0.0002083; 45: 1.724
Horizontaal Wand | Strada Hybrid | Ja | Grijs 001 | STRW.03510010.001ACO | 35 | 100 | 10DBH | 12 | 1696.1266 | 145.8406 | 0.10991 |  | 26 | 231.5142 | 231.5142 | 99.5332 | 0.35168 |  | 43 | A09* | 565.8 | STRW0.03510010/HYB |  | 565.8 |  | 2081.98 | 1696.1266 | 1574.3905 | H+C-3sp | 1.08 | 1.08 | 1.08 |  | 0.0003969 | 1.7346 | 2 | 0.00036735 |  | 288.64 | 235.1463 | 218.2692 |  | 0.98 | 0.98 | 0.98 | 44: 0.0001276; 45: 1.7219; 47: 43; 48: 30; 49: 26; 51: 51; 52: 38; 53: 34; 61: 12.2; 62: 8.7; 63: 7.8
Horizontaal Wand | Strada Wand | Nee | RAL9016 | STRW.03510010.133 | 35 | 100 | 10 | 12 | 898 | 77.2141 | 0.032526 | [8 empty] | A09 | 230.8 | STRW0.03510010 |  | 230.8 |  | 898 | 898 | 898 | H | 1.399 | 1.399 | 1.399 |  | 0.0003969 | 1.7346 | 2 | 0.00036735 | [8 empty] | 44: 0.0002083; 45: 1.724
Horizontaal Wand | Strada Hybrid | Ja | RAL9016 | STRW.03510010.133ACO | 35 | 100 | 10DBH | 12 | 1696.1266 | 145.8406 | 0.10991 |  | 26 | 231.5142 | 231.5142 | 99.5332 | 0.35168 |  | 43 | A09* | 565.8 | STRW0.03510010/HYB |  | 565.8 |  | 2081.98 | 1696.1266 | 1574.3905 | H+C-3sp | 1.08 | 1.08 | 1.08 |  | 0.0003969 | 1.7346 | 2 | 0.00036735 |  | 288.64 | 235.1463 | 218.2692 |  | 0.98 | 0.98 | 0.98 | 44: 0.0001276; 45: 1.7219; 47: 43; 48: 30; 49: 26; 51: 51; 52: 38; 53: 34; 61: 12.2; 62: 8.7; 63: 7.8
Horizontaal Wand | Strada Wand | Nee | Jaga kleur | STRW.03510010.klr | 35 | 100 | 10 | 12 | 898 | 77.2141 | 0.032526 | [8 empty] | A09 | 314.1 | STRW1.03510010 |  | 314.1 |  | 898 | 898 | 898 | H | 1.399 | 1.399 | 1.399 |  | 0.0003969 | 1.7346 | 2 | 0.00036735 | [8 empty] | 44: 0.0001276; 45: 1.7219
Horizontaal Wand | Strada Hybrid | Ja | Jaga kleur | STRW.03510010.klrACO | 35 | 100 | 10DBH | 12 | 1696.1266 | 145.8406 | 0.10991 |  | 26 | 231.5142 | 231.5142 | 99.5332 | 0.35168 |  | 43 | A09* | 660 | STRW1.03510010/HYB |  | 660 |  | 2081.98 | 1696.1266 | 1574.3905 | H+C-3sp | 1.08 | 1.08 | 1.08 |  | 0.0003969 | 1.7346 | 2 | 0.00036735 |  | 288.64 | 235.1463 | 218.2692 |  | 0.98 | 0.98 | 0.98 | 44: 0.0001276; 45: 1.7219; 47: 43; 48: 30; 49: 26; 51: 51; 52: 38; 53: 34; 61: 12.2; 62: 8.7; 63: 7.8
Horizontaal Wand | Strada Wand | Nee | Grijs 001 | STRW.03510011.001 | 35 | 100 | 11 | 12 | 1196 | 102.8375 | 0.095891 | [8 empty] | A09 | 337.1 | STRW0.03510011 |  | 337.1 |  | 1196 | 1196 | 1196 | H | 1.44 | 1.44 | 1.44 |  | 0.0003969 | 1.7346 | 4 | 0.00057429 | [8 empty] | 44: 0.0001276; 45: 1.7219
Horizontaal Wand | Strada Hybrid | Ja | Grijs 001 | STRW.03510011.001ACO | 35 | 100 | 11DBH | 12 | 2301.3612 | 197.8814 | 0.33357 |  | 26 | 382.0699 | 382.0699 | 164.2605 | 2.7653 |  | 43 | A09* | 666.9 | STRW0.03510011/HYB |  | 666.9 |  | 2824.9 | 2301.3612 | 2136.1857 | H+C-3sp | 1.1 | 1.1 | 1.1 |  | 0.0003969 | 1.7346 | 4 | 0.00057429 |  | 473.14 | 385.4529 | 357.7878 |  | 0.95 | 0.95 | 0.95 | 44: 0.0003969; 45: 1.7346; 47: 43; 48: 30; 49: 26; 51: 51; 52: 38; 53: 34; 61: 12.2; 62: 8.7; 63: 7.8
Horizontaal Wand | Strada Wand | Nee | RAL9016 | STRW.03510011.133 | 35 | 100 | 11 | 12 | 1196 | 102.8375 | 0.095891 | [8 empty] | A09 | 337.1 | STRW0.03510011 |  | 337.1 |  | 1196 | 1196 | 1196 | H | 1.44 | 1.44 | 1.44 |  | 0.0003969 | 1.7346 | 4 | 0.00057429 | [8 empty] | 44: 0.0001276; 45: 1.7219
Horizontaal Wand | Strada Hybrid | Ja | RAL9016 | STRW.03510011.133ACO | 35 | 100 | 11DBH | 12 | 2301.3612 | 197.8814 | 0.33357 |  | 26 | 382.0699 | 382.0699 | 164.2605 | 2.7653 |  | 43 | A09* | 666.9 | STRW0.03510011/HYB |  | 666.9 |  | 2824.9 | 2301.3612 | 2136.1857 | H+C-3sp | 1.1 | 1.1 | 1.1 |  | 0.0003969 | 1.7346 | 4 | 0.00057429 |  | 473.14 | 385.4529 | 357.7878 |  | 0.95 | 0.95 | 0.95 | 44: 0.0003969; 45: 1.7346; 47: 43; 48: 30; 49: 26; 51: 51; 52: 38; 53: 34; 61: 12.2; 62: 8.7; 63: 7.8
Horizontaal Wand | Strada Wand | Nee | Jaga kleur | STRW.03510011.klr | 35 | 100 | 11 | 12 | 1196 | 102.8375 | 0.095891 | [8 empty] | A09 | 420.6 | STRW1.03510011 |  | 420.6 |  | 1196 | 1196 | 1196 | H | 1.44 | 1.44 | 1.44 |  | 0.0003969 | 1.7346 | 4 | 0.00057429 | [8 empty] | 44: 0.0003969; 45: 1.7346
Horizontaal Wand | Strada Hybrid | Ja | Jaga kleur | STRW.03510011.klrACO | 35 | 100 | 11DBH | 12 | 2301.3612 | 197.8814 | 0.33357 |  | 26 | 382.0699 | 382.0699 | 164.2605 | 2.7653 |  | 43 | A09* | 766.5 | STRW1.03510011/HYB |  | 766.5 |  | 2824.9 | 2301.3612 | 2136.1857 | H+C-3sp | 1.1 | 1.1 | 1.1 |  | 0.0003969 | 1.7346 | 4 | 0.00057429 |  | 473.14 | 385.4529 | 357.7878 |  | 0.95 | 0.95 | 0.95 | 44: 0.0003969; 45: 1.7346; 47: 43; 48: 30; 49: 26; 51: 51; 52: 38; 53: 34; 61: 12.2; 62: 8.7; 63: 7.8
Horizontaal Wand | Strada Wand | Nee | Grijs 001 | STRW.03510015.001 | 35 | 100 | 15 | 17 | 1470 | 126.3972 | 0.085275 | [8 empty] | A09 | 297.4 | STRW0.03510015 |  | 297.4 |  | 1470 | 1470 | 1470 | H | 1.39 | 1.39 | 1.39 |  | 0.0002083 | 1.724 | 2 | 0.00046183 | [8 empty] | 44: 0.0003969; 45: 1.7346
Horizontaal Wand | Strada Hybrid | Ja | Grijs 001 | STRW.03510015.001ACO | 35 | 100 | 15DBH | 17 | 1926.0892 | 165.6139 | 0.1448 |  | 26 | 288.7522 | 288.7522 | 124.1411 | 0.8484 |  | 44.1 | A09* | 635.4 | STRW0.03510015/HYB |  | 635.4 |  | 2655.16 | 1926.0892 | 1798.7737 | H+C-3sp | 1.08 | 1.08 | 1.08 |  | 0.0002083 | 1.724 | 2 | 0.00046183 |  | 362.44 | 262.9189 | 245.5398 |  | 1.01 | 1.01 | 1.01 | 44: 0.0002083; 45: 1.724; 47: 44.1; 48: 30; 49: 26; 51: 52.1; 52: 38; 53: 34; 61: 10.7; 62: 7.7; 63: 7
Horizontaal Wand | Strada Wand | Nee | RAL9016 | STRW.03510015.133 | 35 | 100 | 15 | 17 | 1470 | 126.3972 | 0.085275 | [8 empty] | A09 | 297.4 | STRW0.03510015 |  | 297.4 |  | 1470 | 1470 | 1470 | H | 1.39 | 1.39 | 1.39 |  | 0.0002083 | 1.724 | 2 | 0.00046183 | [8 empty] | 44: 0.0003969; 45: 1.7346
Horizontaal Wand | Strada Hybrid | Ja | RAL9016 | STRW.03510015.133ACO | 35 | 100 | 15DBH | 17 | 1926.0892 | 165.6139 | 0.1448 |  | 26 | 288.7522 | 288.7522 | 124.1411 | 0.8484 |  | 44.1 | A09* | 635.4 | STRW0.03510015/HYB |  | 635.4 |  | 2655.16 | 1926.0892 | 1798.7737 | H+C-3sp | 1.08 | 1.08 | 1.08 |  | 0.0002083 | 1.724 | 2 | 0.00046183 |  | 362.44 | 262.9189 | 245.5398 |  | 1.01 | 1.01 | 1.01 | 44: 0.0002083; 45: 1.724; 47: 44.1; 48: 30; 49: 26; 51: 52.1; 52: 38; 53: 34; 61: 10.7; 62: 7.7; 63: 7
Horizontaal Wand | Strada Wand | Nee | Jaga kleur | STRW.03510015.klr | 35 | 100 | 15 | 17 | 1470 | 126.3972 | 0.085275 | [8 empty] | A09 | 391.4 | STRW1.03510015 |  | 391.4 |  | 1470 | 1470 | 1470 | H | 1.39 | 1.39 | 1.39 |  | 0.0002083 | 1.724 | 2 | 0.00046183 | [8 empty] | 44: 0.0002083; 45: 1.724
Horizontaal Wand | Strada Hybrid | Ja | Jaga kleur | STRW.03510015.klrACO | 35 | 100 | 15DBH | 17 | 1926.0892 | 165.6139 | 0.1448 |  | 26 | 288.7522 | 288.7522 | 124.1411 | 0.8484 |  | 44.1 | A09* | 743.5 | STRW1.03510015/HYB |  | 743.5 |  | 2655.16 | 1926.0892 | 1798.7737 | H+C-3sp | 1.08 | 1.08 | 1.08 |  | 0.0002083 | 1.724 | 2 | 0.00046183 |  | 362.44 | 262.9189 | 245.5398 |  | 1.01 | 1.01 | 1.01 | 44: 0.0002083; 45: 1.724; 47: 44.1; 48: 30; 49: 26; 51: 52.1; 52: 38; 53: 34; 61: 10.7; 62: 7.7; 63: 7
Horizontaal Wand | Strada Wand | Nee | Grijs 001 | STRW.03510016.001 | 35 | 100 | 16 | 17 | 1593 | 136.9733 | 0.28588 | [8 empty] | A09 | 452.1 | STRW0.03510016 |  | 452.1 |  | 1593 | 1593 | 1593 | H | 1.458 | 1.458 | 1.458 |  | 0.0002083 | 1.724 | 4 | 0.0013928 | [8 empty] | 44: 0.0002083; 45: 1.724
Horizontaal Wand | Strada Hybrid | Ja | Grijs 001 | STRW.03510016.001ACO | 35 | 100 | 16DBH | 17 | 2816.5634 | 242.1809 | 0.88013 |  | 26 | 480.0706 | 480.0706 | 206.3932 | 1.2346 |  | 44.1 | A09* | 782.7 | STRW0.03510016/HYB |  | 782.7 |  | 3882.7 | 2816.5634 | 2630.3871 | H+C-3sp | 1.1 | 1.1 | 1.1 |  | 0.0002083 | 1.724 | 4 | 0.0013928 |  | 594.5 | 431.2584 | 402.752 |  | 0.95 | 0.95 | 0.95 | 44: 0.0001276; 45: 1.7219; 47: 44.1; 48: 30; 49: 26; 51: 52.1; 52: 38; 53: 34; 61: 10.7; 62: 7.7; 63: 7
Horizontaal Wand | Strada Wand | Nee | RAL9016 | STRW.03510016.133 | 35 | 100 | 16 | 17 | 1593 | 136.9733 | 0.28588 | [8 empty] | A09 | 452.1 | STRW0.03510016 |  | 452.1 |  | 1593 | 1593 | 1593 | H | 1.458 | 1.458 | 1.458 |  | 0.0002083 | 1.724 | 4 | 0.0013928 | [8 empty] | 44: 0.0002083; 45: 1.724
Horizontaal Wand | Strada Hybrid | Ja | RAL9016 | STRW.03510016.133ACO | 35 | 100 | 16DBH | 17 | 2816.5634 | 242.1809 | 0.88013 |  | 26 | 480.0706 | 480.0706 | 206.3932 | 1.2346 |  | 44.1 | A09* | 782.7 | STRW0.03510016/HYB |  | 782.7 |  | 3882.7 | 2816.5634 | 2630.3871 | H+C-3sp | 1.1 | 1.1 | 1.1 |  | 0.0002083 | 1.724 | 4 | 0.0013928 |  | 594.5 | 431.2584 | 402.752 |  | 0.95 | 0.95 | 0.95 | 44: 0.0001276; 45: 1.7219; 47: 44.1; 48: 30; 49: 26; 51: 52.1; 52: 38; 53: 34; 61: 10.7; 62: 7.7; 63: 7
Horizontaal Wand | Strada Wand | Nee | Jaga kleur | STRW.03510016.klr | 35 | 100 | 16 | 17 | 1593 | 136.9733 | 0.28588 | [8 empty] | A09 | 546.1 | STRW1.03510016 |  | 546.1 |  | 1593 | 1593 | 1593 | H | 1.458 | 1.458 | 1.458 |  | 0.0002083 | 1.724 | 4 | 0.0013928 | [8 empty] | 44: 0.0001276; 45: 1.7219
Horizontaal Wand | Strada Hybrid | Ja | Jaga kleur | STRW.03510016.klrACO | 35 | 100 | 16DBH | 17 | 2816.5634 | 242.1809 | 0.88013 |  | 26 | 480.0706 | 480.0706 | 206.3932 | 1.2346 |  | 44.1 | A09* | 898.3 | STRW1.03510016/HYB |  | 898.3 |  | 3882.7 | 2816.5634 | 2630.3871 | H+C-3sp | 1.1 | 1.1 | 1.1 |  | 0.0002083 | 1.724 | 4 | 0.0013928 |  | 594.5 | 431.2584 | 402.752 |  | 0.95 | 0.95 | 0.95 | 44: 0.0001276; 45: 1.7219; 47: 44.1; 48: 30; 49: 26; 51: 52.1; 52: 38; 53: 34; 61: 10.7; 62: 7.7; 63: 7
Horizontaal Wand | Strada Wand | Nee | Grijs 001 | STRW.03510020.001 | 35 | 100 | 20 | 22 | 2060 | 177.1281 | 0.12986 | [8 empty] | A09 | 348.4 | STRW0.03510020 |  | 348.4 |  | 2060 | 2060 | 2060 | H | 1.39 | 1.39 | 1.39 |  | 0.0001276 | 1.7219 | 2 | 0.00037661 | [8 empty] | 44: 0.0001276; 45: 1.7219
Horizontaal Wand | Strada Hybrid | Ja | Grijs 001 | STRW.03510020.001ACO | 35 | 100 | 20DBH | 22 | 2713.5353 | 233.322 | 0.22352 |  | 26 | 332.4075 | 332.4075 | 142.9095 | 2.172 |  | 44.1 | A09* | 684 | STRW0.03510020/HYB |  | 684 |  | 3330.84 | 2713.5353 | 2518.7768 | H+C-3sp | 1.08 | 1.08 | 1.08 |  | 0.0001276 | 1.7219 | 2 | 0.00037661 |  | 411.64 | 335.3507 | 311.2816 |  | 0.95 | 0.95 | 0.95 | 44: 0.0003969; 45: 1.7346; 47: 44.1; 48: 30; 49: 26; 51: 52.1; 52: 38; 53: 34; 61: 10.7; 62: 7.7; 63: 7
Horizontaal Wand | Strada Wand | Nee | RAL9016 | STRW.03510020.133 | 35 | 100 | 20 | 22 | 2060 | 177.1281 | 0.12986 | [8 empty] | A09 | 348.4 | STRW0.03510020 |  | 348.4 |  | 2060 | 2060 | 2060 | H | 1.39 | 1.39 | 1.39 |  | 0.0001276 | 1.7219 | 2 | 0.00037661 | [8 empty] | 44: 0.0001276; 45: 1.7219
Horizontaal Wand | Strada Hybrid | Ja | RAL9016 | STRW.03510020.133ACO | 35 | 100 | 20DBH | 22 | 2713.5353 | 233.322 | 0.22352 |  | 26 | 332.4075 | 332.4075 | 142.9095 | 2.172 |  | 44.1 | A09* | 684 | STRW0.03510020/HYB |  | 684 |  | 3330.84 | 2713.5353 | 2518.7768 | H+C-3sp | 1.08 | 1.08 | 1.08 |  | 0.0001276 | 1.7219 | 2 | 0.00037661 |  | 411.64 | 335.3507 | 311.2816 |  | 0.95 | 0.95 | 0.95 | 44: 0.0003969; 45: 1.7346; 47: 44.1; 48: 30; 49: 26; 51: 52.1; 52: 38; 53: 34; 61: 10.7; 62: 7.7; 63: 7
Horizontaal Wand | Strada Wand | Nee | Jaga kleur | STRW.03510020.klr | 35 | 100 | 20 | 22 | 2060 | 177.1281 | 0.12986 | [8 empty] | A09 | 449.6 | STRW1.03510020 |  | 449.6 |  | 2060 | 2060 | 2060 | H | 1.39 | 1.39 | 1.39 |  | 0.0001276 | 1.7219 | 2 | 0.00037661 | [8 empty] | 44: 0.0003969; 45: 1.7346
Horizontaal Wand | Strada Hybrid | Ja | Jaga kleur | STRW.03510020.klrACO | 35 | 100 | 20DBH | 22 | 2713.5353 | 233.322 | 0.22352 |  | 26 | 332.4075 | 332.4075 | 142.9095 | 2.172 |  | 44.1 | A09* | 801.7 | STRW1.03510020/HYB |  | 801.7 |  | 3330.84 | 2713.5353 | 2518.7768 | H+C-3sp | 1.08 | 1.08 | 1.08 |  | 0.0001276 | 1.7219 | 2 | 0.00037661 |  | 411.64 | 335.3507 | 311.2816 |  | 0.95 | 0.95 | 0.95 | 44: 0.0003969; 45: 1.7346; 47: 44.1; 48: 30; 49: 26; 51: 52.1; 52: 38; 53: 34; 61: 10.7; 62: 7.7; 63: 7
Horizontaal Wand | Strada Wand | Nee | Grijs 001 | STRW.03510021.001 | 35 | 100 | 21 | 22 | 2114 | 181.7713 | 0.1959 | [8 empty] | A09 | 489.1 | STRW0.03510021 |  | 489.1 |  | 2114 | 2114 | 2114 | H | 1.472 | 1.472 | 1.472 |  | 0.0001276 | 1.7219 | 4 | 0.0005142 | [8 empty] | 44: 0.0003969; 45: 1.7346
Horizontaal Wand | Strada Hybrid | Ja | Grijs 001 | STRW.03510021.001ACO | 35 | 100 | 21DBH | 22 | 3627.3291 | 311.8942 | 0.56469 |  | 26 | 535.6941 | 535.6941 | 230.307 | 2.4621 |  | 44.1 | A09* | 817.9 | STRW0.03510021/HYB |  | 817.9 |  | 5000.36 | 3627.3291 | 3387.5609 | H+C-3sp | 1.05 | 1.05 | 1.05 |  | 0.0001276 | 1.7219 | 4 | 0.0005142 |  | 648.62 | 470.5178 | 439.4163 |  | 0.85 | 0.85 | 0.85 | 44: 0.0002083; 45: 1.724; 47: 44.1; 48: 30; 49: 26; 51: 52.1; 52: 38; 53: 34; 61: 10.7; 62: 7.7; 63: 7
Horizontaal Wand | Strada Wand | Nee | RAL9016 | STRW.03510021.133 | 35 | 100 | 21 | 22 | 2114 | 181.7713 | 0.1959 | [8 empty] | A09 | 489.1 | STRW0.03510021 |  | 489.1 |  | 2114 | 2114 | 2114 | H | 1.472 | 1.472 | 1.472 |  | 0.0001276 | 1.7219 | 4 | 0.0005142 | [8 empty] | 44: 0.0003969; 45: 1.7346
Horizontaal Wand | Strada Hybrid | Ja | RAL9016 | STRW.03510021.133ACO | 35 | 100 | 21DBH | 22 | 3627.3291 | 311.8942 | 0.56469 |  | 26 | 535.6941 | 535.6941 | 230.307 | 2.4621 |  | 44.1 | A09* | 817.9 | STRW0.03510021/HYB |  | 817.9 |  | 5000.36 | 3627.3291 | 3387.5609 | H+C-3sp | 1.05 | 1.05 | 1.05 |  | 0.0001276 | 1.7219 | 4 | 0.0005142 |  | 648.62 | 470.5178 | 439.4163 |  | 0.85 | 0.85 | 0.85 | 44: 0.0002083; 45: 1.724; 47: 44.1; 48: 30; 49: 26; 51: 52.1; 52: 38; 53: 34; 61: 10.7; 62: 7.7; 63: 7
Horizontaal Wand | Strada Wand | Nee | Jaga kleur | STRW.03510021.klr | 35 | 100 | 21 | 22 | 2114 | 181.7713 | 0.1959 | [8 empty] | A09 | 590.2 | STRW1.03510021 |  | 590.2 |  | 2114 | 2114 | 2114 | H | 1.472 | 1.472 | 1.472 |  | 0.0001276 | 1.7219 | 4 | 0.0005142 | [8 empty] | 44: 0.0002083; 45: 1.724
Horizontaal Wand | Strada Hybrid | Ja | Jaga kleur | STRW.03510021.klrACO | 35 | 100 | 21DBH | 22 | 3627.3291 | 311.8942 | 0.56469 |  | 26 | 535.6941 | 535.6941 | 230.307 | 2.4621 |  | 44.1 | A09* | 942.4 | STRW1.03510021/HYB |  | 942.4 |  | 5000.36 | 3627.3291 | 3387.5609 | H+C-3sp | 1.05 | 1.05 | 1.05 |  | 0.0001276 | 1.7219 | 4 | 0.0005142 |  | 648.62 | 470.5178 | 439.4163 |  | 0.85 | 0.85 | 0.85 | 44: 0.0002083; 45: 1.724; 47: 44.1; 48: 30; 49: 26; 51: 52.1; 52: 38; 53: 34; 61: 10.7; 62: 7.7; 63: 7
Horizontaal Wand | Strada Wand | Nee | Grijs 001 | STRW.03511006.001 | 35 | 110 | 06 | 9 | 869 | 74.7206 | [9 empty] | A09 | 296.9 | STRW0.03511006 |  | 296.9 |  | 869 | 869 | 869 | H | 1.393 | 1.393 | 1.393 | [13 empty] | 44: 0.0002083; 45: 1.724
Horizontaal Wand | Strada Wand | Nee | RAL9016 | STRW.03511006.133 | 35 | 110 | 06 | 9 | 869 | 74.7206 | [9 empty] | A09 | 296.9 | STRW0.03511006 |  | 296.9 |  | 869 | 869 | 869 | H | 1.393 | 1.393 | 1.393 | [13 empty] | 44: 0.0002083; 45: 1.724
Horizontaal Wand | Strada Wand | Nee | Jaga kleur | STRW.03511006.klr | 35 | 110 | 06 | 9 | 869 | 74.7206 | [9 empty] | A09 | 374.8 | STRW1.03511006 |  | 374.8 |  | 869 | 869 | 869 | H | 1.393 | 1.393 | 1.393 | [13 empty] | 44: 0.0001276; 45: 1.7219
Horizontaal Wand | Strada Wand | Nee | Grijs 001 | STRW.03511010.001 | 35 | 110 | 10 | 12 | 988 | 84.9527 | 0.040764 | [8 empty] | A09 | 241.6 | STRW0.03511010 |  | 241.6 |  | 988 | 988 | 988 | H | 1.399 | 1.399 | 1.399 |  | 0.0003969 | 1.7346 | 2 | 0.00036735 | [8 empty] | 44: 0.0001276; 45: 1.7219
Horizontaal Wand | Strada Hybrid | Ja | Grijs 001 | STRW.03511010.001ACO | 35 | 110 | 10DBH | 12 | 1902.9713 | 163.6261 | 0.14247 |  | 26 | 259.7477 | 259.7477 | 111.6714 | 0.42875 |  | 43.5 | A09* | 584.4 | STRW0.03511010/HYB |  | 584.4 |  | 2335.88 | 1902.9713 | 1766.3894 | H+C-3sp | 1.08 | 1.08 | 1.08 |  | 0.0003969 | 1.7346 | 2 | 0.00036735 |  | 323.84 | 263.8227 | 244.8874 |  | 0.98 | 0.98 | 0.98 | 44: 0.0001276; 45: 1.7219; 47: 43.5; 48: 30; 49: 26; 51: 51.5; 52: 38; 53: 34; 61: 14; 62: 9.3; 63: 8.4
Horizontaal Wand | Strada Wand | Nee | RAL9016 | STRW.03511010.133 | 35 | 110 | 10 | 12 | 988 | 84.9527 | 0.040764 | [8 empty] | A09 | 241.6 | STRW0.03511010 |  | 241.6 |  | 988 | 988 | 988 | H | 1.399 | 1.399 | 1.399 |  | 0.0003969 | 1.7346 | 2 | 0.00036735 | [8 empty] | 44: 0.0001276; 45: 1.7219
Horizontaal Wand | Strada Hybrid | Ja | RAL9016 | STRW.03511010.133ACO | 35 | 110 | 10DBH | 12 | 1902.9713 | 163.6261 | 0.14247 |  | 26 | 259.7477 | 259.7477 | 111.6714 | 0.42875 |  | 43.5 | A09* | 584.4 | STRW0.03511010/HYB |  | 584.4 |  | 2335.88 | 1902.9713 | 1766.3894 | H+C-3sp | 1.08 | 1.08 | 1.08 |  | 0.0003969 | 1.7346 | 2 | 0.00036735 |  | 323.84 | 263.8227 | 244.8874 |  | 0.98 | 0.98 | 0.98 | 44: 0.0001276; 45: 1.7219; 47: 43.5; 48: 30; 49: 26; 51: 51.5; 52: 38; 53: 34; 61: 14; 62: 9.3; 63: 8.4
Horizontaal Wand | Strada Wand | Nee | Jaga kleur | STRW.03511010.klr | 35 | 110 | 10 | 12 | 988 | 84.9527 | 0.040764 | [8 empty] | A09 | 328.5 | STRW1.03511010 |  | 328.5 |  | 988 | 988 | 988 | H | 1.399 | 1.399 | 1.399 |  | 0.0003969 | 1.7346 | 2 | 0.00036735 | [8 empty] | 44: 0.0001276; 45: 1.7219
Horizontaal Wand | Strada Hybrid | Ja | Jaga kleur | STRW.03511010.klrACO | 35 | 110 | 10DBH | 12 | 1902.9713 | 163.6261 | 0.14247 |  | 26 | 259.7477 | 259.7477 | 111.6714 | 1.4159 |  | 43.5 | A09* | 682.8 | STRW1.03511010/HYB |  | 682.8 |  | 2335.88 | 1902.9713 | 1766.3894 | H+C-3sp | 1.08 | 1.08 | 1.08 |  | 0.0003969 | 1.7346 | 2 | 0.00036735 |  | 323.84 | 263.8227 | 244.8874 |  | 0.98 | 0.98 | 0.98 | 44: 0.0003969; 45: 1.7346; 47: 43.5; 48: 30; 49: 26; 51: 51.5; 52: 38; 53: 34; 61: 14; 62: 9.3; 63: 8.4
Horizontaal Wand | Strada Wand | Nee | Grijs 001 | STRW.03511011.001 | 35 | 110 | 11 | 12 | 1316 | 113.1556 | 0.12067 | [8 empty] | A09 | 352.9 | STRW0.03511011 |  | 352.9 |  | 1316 | 1316 | 1316 | H | 1.44 | 1.44 | 1.44 |  | 0.0003969 | 1.7346 | 4 | 0.00057429 | [8 empty] | 44: 0.0003969; 45: 1.7346
Horizontaal Wand | Strada Hybrid | Ja | Grijs 001 | STRW.03511011.001ACO | 35 | 110 | 11DBH | 12 | 2582.015 | 222.0133 | 0.43389 |  | 26 | 428.6638 | 428.6638 | 184.2923 | 3.3762 |  | 43.5 | A09* | 690.3 | STRW0.03511011/HYB |  | 690.3 |  | 3169.4 | 2582.015 | 2396.6961 | H+C-3sp | 1.1 | 1.1 | 1.1 |  | 0.0003969 | 1.7346 | 4 | 0.00057429 |  | 530.84 | 432.4594 | 401.4205 |  | 0.95 | 0.95 | 0.95 | 44: 0.0003969; 45: 1.7346; 47: 43.5; 48: 30; 49: 26; 51: 51.5; 52: 38; 53: 34; 61: 14; 62: 9.3; 63: 8.4
Horizontaal Wand | Strada Wand | Nee | RAL9016 | STRW.03511011.133 | 35 | 110 | 11 | 12 | 1316 | 113.1556 | 0.12067 | [8 empty] | A09 | 352.9 | STRW0.03511011 |  | 352.9 |  | 1316 | 1316 | 1316 | H | 1.44 | 1.44 | 1.44 |  | 0.0003969 | 1.7346 | 4 | 0.00057429 | [8 empty] | 44: 0.0003969; 45: 1.7346
Horizontaal Wand | Strada Hybrid | Ja | RAL9016 | STRW.03511011.133ACO | 35 | 110 | 11DBH | 12 | 2582.015 | 222.0133 | 0.43389 |  | 26 | 428.6638 | 428.6638 | 184.2923 | 3.3762 |  | 43.5 | A09* | 690.3 | STRW0.03511011/HYB |  | 690.3 |  | 3169.4 | 2582.015 | 2396.6961 | H+C-3sp | 1.1 | 1.1 | 1.1 |  | 0.0003969 | 1.7346 | 4 | 0.00057429 |  | 530.84 | 432.4594 | 401.4205 |  | 0.95 | 0.95 | 0.95 | 44: 0.0003969; 45: 1.7346; 47: 43.5; 48: 30; 49: 26; 51: 51.5; 52: 38; 53: 34; 61: 14; 62: 9.3; 63: 8.4
Horizontaal Wand | Strada Wand | Nee | Jaga kleur | STRW.03511011.klr | 35 | 110 | 11 | 12 | 1316 | 113.1556 | 0.12067 | [8 empty] | A09 | 439.6 | STRW1.03511011 |  | 439.6 |  | 1316 | 1316 | 1316 | H | 1.44 | 1.44 | 1.44 |  | 0.0003969 | 1.7346 | 4 | 0.00057429 | [8 empty] | 44: 0.0003969; 45: 1.7346
Horizontaal Wand | Strada Hybrid | Ja | Jaga kleur | STRW.03511011.klrACO | 35 | 110 | 11DBH | 12 | 2582.015 | 222.0133 | 0.43389 |  | 26 | 428.6638 | 428.6638 | 184.2923 | 1.6766 |  | 43.5 | A09* | 793.9 | STRW1.03511011/HYB |  | 793.9 |  | 3169.4 | 2582.015 | 2396.6961 | H+C-3sp | 1.1 | 1.1 | 1.1 |  | 0.0003969 | 1.7346 | 4 | 0.00057429 |  | 530.84 | 432.4594 | 401.4205 |  | 0.95 | 0.95 | 0.95 | 44: 0.0002083; 45: 1.724; 47: 43.5; 48: 30; 49: 26; 51: 51.5; 52: 38; 53: 34; 61: 14; 62: 9.3; 63: 8.4
Horizontaal Wand | Strada Wand | Nee | Grijs 001 | STRW.03511015.001 | 35 | 110 | 15 | 17 | 1617 | 139.037 | 0.1048 | [8 empty] | A09 | 313.5 | STRW0.03511015 |  | 313.5 |  | 1617 | 1617 | 1617 | H | 1.39 | 1.39 | 1.39 |  | 0.0002083 | 1.724 | 2 | 0.00046183 | [8 empty] | 44: 0.0002083; 45: 1.724
Horizontaal Wand | Strada Hybrid | Ja | Grijs 001 | STRW.03511015.001ACO | 35 | 110 | 15DBH | 17 | 2043.2072 | 175.6842 | 0.16559 |  | 26 | 293.7714 | 293.7714 | 126.2989 | 0.87398 |  | 44.1 | A09* | 650.7 | STRW0.03511015/HYB |  | 650.7 |  | 2816.61 | 2043.2072 | 1908.1502 | H+C-3sp | 1.08 | 1.08 | 1.08 |  | 0.0002083 | 1.724 | 2 | 0.00046183 |  | 368.74 | 267.489 | 249.8079 |  | 1.01 | 1.01 | 1.01 | 44: 0.0002083; 45: 1.724; 47: 44.1; 48: 30; 49: 26; 51: 52.1; 52: 38; 53: 34; 61: 12.5; 62: 8.8; 63: 7.9
Horizontaal Wand | Strada Wand | Nee | RAL9016 | STRW.03511015.133 | 35 | 110 | 15 | 17 | 1617 | 139.037 | 0.1048 | [8 empty] | A09 | 313.5 | STRW0.03511015 |  | 313.5 |  | 1617 | 1617 | 1617 | H | 1.39 | 1.39 | 1.39 |  | 0.0002083 | 1.724 | 2 | 0.00046183 | [8 empty] | 44: 0.0002083; 45: 1.724
Horizontaal Wand | Strada Hybrid | Ja | RAL9016 | STRW.03511015.133ACO | 35 | 110 | 15DBH | 17 | 2043.2072 | 175.6842 | 0.16559 |  | 26 | 293.7714 | 293.7714 | 126.2989 | 0.87398 |  | 44.1 | A09* | 650.7 | STRW0.03511015/HYB |  | 650.7 |  | 2816.61 | 2043.2072 | 1908.1502 | H+C-3sp | 1.08 | 1.08 | 1.08 |  | 0.0002083 | 1.724 | 2 | 0.00046183 |  | 368.74 | 267.489 | 249.8079 |  | 1.01 | 1.01 | 1.01 | 44: 0.0002083; 45: 1.724; 47: 44.1; 48: 30; 49: 26; 51: 52.1; 52: 38; 53: 34; 61: 12.5; 62: 8.8; 63: 7.9
Horizontaal Wand | Strada Wand | Nee | Jaga kleur | STRW.03511015.klr | 35 | 110 | 15 | 17 | 1617 | 139.037 | 0.1048 | [8 empty] | A09 | 411.1 | STRW1.03511015 |  | 411.1 |  | 1617 | 1617 | 1617 | H | 1.39 | 1.39 | 1.39 |  | 0.0002083 | 1.724 | 2 | 0.00046183 | [8 empty] | 44: 0.0002083; 45: 1.724
Horizontaal Wand | Strada Hybrid | Ja | Jaga kleur | STRW.03511015.klrACO | 35 | 110 | 15DBH | 17 | 2043.2072 | 175.6842 | 0.16559 |  | 26 | 293.7714 | 293.7714 | 126.2989 | 0.52997 |  | 44.1 | A09* | 763.3 | STRW1.03511015/HYB |  | 763.3 |  | 2816.61 | 2043.2072 | 1908.1502 | H+C-3sp | 1.08 | 1.08 | 1.08 |  | 0.0002083 | 1.724 | 2 | 0.00046183 |  | 368.74 | 267.489 | 249.8079 |  | 1.01 | 1.01 | 1.01 | 44: 0.0001276; 45: 1.7219; 47: 44.1; 48: 30; 49: 26; 51: 52.1; 52: 38; 53: 34; 61: 12.5; 62: 8.8; 63: 7.9
Horizontaal Wand | Strada Wand | Nee | Grijs 001 | STRW.03511016.001 | 35 | 110 | 16 | 17 | 1752 | 150.6449 | 0.3495 | [8 empty] | A09 | 475.9 | STRW0.03511016 |  | 475.9 |  | 1752 | 1752 | 1752 | H | 1.458 | 1.458 | 1.458 |  | 0.0002083 | 1.724 | 4 | 0.0013928 | [8 empty] | 44: 0.0001276; 45: 1.7219
Horizontaal Wand | Strada Hybrid | Ja | Grijs 001 | STRW.03511016.001ACO | 35 | 110 | 16DBH | 17 | 3051.4523 | 262.3777 | 1.0431 |  | 26 | 486.1269 | 486.1269 | 208.997 | 1.2615 |  | 44.1 | A09* | 805.4 | STRW0.03511016/HYB |  | 805.4 |  | 4206.5 | 3051.4523 | 2849.7498 | H+C-3sp | 1.1 | 1.1 | 1.1 |  | 0.0002083 | 1.724 | 4 | 0.0013928 |  | 602 | 436.699 | 407.833 |  | 0.95 | 0.95 | 0.95 | 44: 0.0001276; 45: 1.7219; 47: 44.1; 48: 30; 49: 26; 51: 52.1; 52: 38; 53: 34; 61: 12.5; 62: 8.8; 63: 7.9
Horizontaal Wand | Strada Wand | Nee | RAL9016 | STRW.03511016.133 | 35 | 110 | 16 | 17 | 1752 | 150.6449 | 0.3495 | [8 empty] | A09 | 475.9 | STRW0.03511016 |  | 475.9 |  | 1752 | 1752 | 1752 | H | 1.458 | 1.458 | 1.458 |  | 0.0002083 | 1.724 | 4 | 0.0013928 | [8 empty] | 44: 0.0001276; 45: 1.7219
Horizontaal Wand | Strada Hybrid | Ja | RAL9016 | STRW.03511016.133ACO | 35 | 110 | 16DBH | 17 | 3051.4523 | 262.3777 | 1.0431 |  | 26 | 486.1269 | 486.1269 | 208.997 | 1.2615 |  | 44.1 | A09* | 805.4 | STRW0.03511016/HYB |  | 805.4 |  | 4206.5 | 3051.4523 | 2849.7498 | H+C-3sp | 1.1 | 1.1 | 1.1 |  | 0.0002083 | 1.724 | 4 | 0.0013928 |  | 602 | 436.699 | 407.833 |  | 0.95 | 0.95 | 0.95 | 44: 0.0001276; 45: 1.7219; 47: 44.1; 48: 30; 49: 26; 51: 52.1; 52: 38; 53: 34; 61: 12.5; 62: 8.8; 63: 7.9
Horizontaal Wand | Strada Wand | Nee | Jaga kleur | STRW.03511016.klr | 35 | 110 | 16 | 17 | 1752 | 150.6449 | 0.3495 | [8 empty] | A09 | 573.5 | STRW1.03511016 |  | 573.5 |  | 1752 | 1752 | 1752 | H | 1.458 | 1.458 | 1.458 |  | 0.0002083 | 1.724 | 4 | 0.0013928 | [8 empty] | 44: 0.0001276; 45: 1.7219
Horizontaal Wand | Strada Hybrid | Ja | Jaga kleur | STRW.03511016.klrACO | 35 | 110 | 16DBH | 17 | 3051.4523 | 262.3777 | 1.0431 |  | 26 | 486.1269 | 486.1269 | 208.997 | 4.1995 |  | 44.1 | A09* | 925.7 | STRW1.03511016/HYB |  | 925.7 |  | 4206.5 | 3051.4523 | 2849.7498 | H+C-3sp | 1.1 | 1.1 | 1.1 |  | 0.0002083 | 1.724 | 4 | 0.0013928 |  | 602 | 436.699 | 407.833 |  | 0.95 | 0.95 | 0.95 | 44: 0.0003969; 45: 1.7346; 47: 44.1; 48: 30; 49: 26; 51: 52.1; 52: 38; 53: 34; 61: 12.5; 62: 8.8; 63: 7.9
Horizontaal Wand | Strada Wand | Nee | Grijs 001 | STRW.03511020.001 | 35 | 110 | 20 | 22 | 2266 | 194.8409 | 0.15887 | [8 empty] | A09 | 369.9 | STRW0.03511020 |  | 369.9 |  | 2266 | 2266 | 2266 | H | 1.39 | 1.39 | 1.39 |  | 0.0001276 | 1.7219 | 2 | 0.00037661 | [8 empty] | 44: 0.0003969; 45: 1.7346
Horizontaal Wand | Strada Hybrid | Ja | Grijs 001 | STRW.03511020.001ACO | 35 | 110 | 20DBH | 22 | 2900.7465 | 249.4193 | 0.2583 |  | 26 | 338.7061 | 338.7061 | 145.6174 | 2.2438 |  | 44.1 | A09* | 704.4 | STRW0.03511020/HYB |  | 704.4 |  | 3560.64 | 2900.7465 | 2692.5513 | H+C-3sp | 1.08 | 1.08 | 1.08 |  | 0.0001276 | 1.7219 | 2 | 0.00037661 |  | 419.44 | 341.7052 | 317.18 |  | 0.95 | 0.95 | 0.95 | 44: 0.0003969; 45: 1.7346; 47: 44.1; 48: 30; 49: 26; 51: 52.1; 52: 38; 53: 34; 61: 12.5; 62: 8.8; 63: 7.9
Horizontaal Wand | Strada Wand | Nee | RAL9016 | STRW.03511020.133 | 35 | 110 | 20 | 22 | 2266 | 194.8409 | 0.15887 | [8 empty] | A09 | 369.9 | STRW0.03511020 |  | 369.9 |  | 2266 | 2266 | 2266 | H | 1.39 | 1.39 | 1.39 |  | 0.0001276 | 1.7219 | 2 | 0.00037661 | [8 empty] | 44: 0.0003969; 45: 1.7346
Horizontaal Wand | Strada Hybrid | Ja | RAL9016 | STRW.03511020.133ACO | 35 | 110 | 20DBH | 22 | 2900.7465 | 249.4193 | 0.2583 |  | 26 | 338.7061 | 338.7061 | 145.6174 | 2.2438 |  | 44.1 | A09* | 704.4 | STRW0.03511020/HYB |  | 704.4 |  | 3560.64 | 2900.7465 | 2692.5513 | H+C-3sp | 1.08 | 1.08 | 1.08 |  | 0.0001276 | 1.7219 | 2 | 0.00037661 |  | 419.44 | 341.7052 | 317.18 |  | 0.95 | 0.95 | 0.95 | 44: 0.0003969; 45: 1.7346; 47: 44.1; 48: 30; 49: 26; 51: 52.1; 52: 38; 53: 34; 61: 12.5; 62: 8.8; 63: 7.9
Horizontaal Wand | Strada Wand | Nee | Jaga kleur | STRW.03511020.klr | 35 | 110 | 20 | 22 | 2266 | 194.8409 | 0.15887 | [8 empty] | A09 | 475.5 | STRW1.03511020 |  | 475.5 |  | 2266 | 2266 | 2266 | H | 1.39 | 1.39 | 1.39 |  | 0.0001276 | 1.7219 | 2 | 0.00037661 | [8 empty] | 44: 0.0003969; 45: 1.7346
Horizontaal Wand | Strada Hybrid | Ja | Jaga kleur | STRW.03511020.klrACO | 35 | 110 | 20DBH | 22 | 2900.7465 | 249.4193 | 0.2583 |  | 26 | 338.7061 | 338.7061 | 145.6174 | 1.117 |  | 44.1 | A09* | 827.6 | STRW1.03511020/HYB |  | 827.6 |  | 3560.64 | 2900.7465 | 2692.5513 | H+C-3sp | 1.08 | 1.08 | 1.08 |  | 0.0001276 | 1.7219 | 2 | 0.00037661 |  | 419.44 | 341.7052 | 317.18 |  | 0.95 | 0.95 | 0.95 | 44: 0.0002083; 45: 1.724; 47: 44.1; 48: 30; 49: 26; 51: 52.1; 52: 38; 53: 34; 61: 12.5; 62: 8.8; 63: 7.9
Horizontaal Wand | Strada Wand | Nee | Grijs 001 | STRW.03511021.001 | 35 | 110 | 21 | 22 | 2325 | 199.914 | 0.24061 | [8 empty] | A09 | 519.3 | STRW0.03511021 |  | 519.3 |  | 2325 | 2325 | 2325 | H | 1.472 | 1.472 | 1.472 |  | 0.0001276 | 1.7219 | 4 | 0.0005142 | [8 empty] | 44: 0.0002083; 45: 1.724
Horizontaal Wand | Strada Hybrid | Ja | Grijs 001 | STRW.03511021.001ACO | 35 | 110 | 21DBH | 22 | 3807.8846 | 327.4191 | 0.63192 |  | 26 | 543.2924 | 543.2924 | 233.5737 | 2.5226 |  | 44.1 | A09* | 846.7 | STRW0.03511021/HYB |  | 846.7 |  | 5249.26 | 3807.8846 | 3556.1815 | H+C-3sp | 1.05 | 1.05 | 1.05 |  | 0.0001276 | 1.7219 | 4 | 0.0005142 |  | 657.82 | 477.1916 | 445.649 |  | 0.85 | 0.85 | 0.85 | 44: 0.0002083; 45: 1.724; 47: 44.1; 48: 30; 49: 26; 51: 52.1; 52: 38; 53: 34; 61: 12.5; 62: 8.8; 63: 7.9
Horizontaal Wand | Strada Wand | Nee | RAL9016 | STRW.03511021.133 | 35 | 110 | 21 | 22 | 2325 | 199.914 | 0.24061 | [8 empty] | A09 | 519.3 | STRW0.03511021 |  | 519.3 |  | 2325 | 2325 | 2325 | H | 1.472 | 1.472 | 1.472 |  | 0.0001276 | 1.7219 | 4 | 0.0005142 | [8 empty] | 44: 0.0002083; 45: 1.724
Horizontaal Wand | Strada Hybrid | Ja | RAL9016 | STRW.03511021.133ACO | 35 | 110 | 21DBH | 22 | 3807.8846 | 327.4191 | 0.63192 |  | 26 | 543.2924 | 543.2924 | 233.5737 | 2.5226 |  | 44.1 | A09* | 846.7 | STRW0.03511021/HYB |  | 846.7 |  | 5249.26 | 3807.8846 | 3556.1815 | H+C-3sp | 1.05 | 1.05 | 1.05 |  | 0.0001276 | 1.7219 | 4 | 0.0005142 |  | 657.82 | 477.1916 | 445.649 |  | 0.85 | 0.85 | 0.85 | 44: 0.0002083; 45: 1.724; 47: 44.1; 48: 30; 49: 26; 51: 52.1; 52: 38; 53: 34; 61: 12.5; 62: 8.8; 63: 7.9
Horizontaal Wand | Strada Wand | Nee | Jaga kleur | STRW.03511021.klr | 35 | 110 | 21 | 22 | 2325 | 199.914 | 0.24061 | [8 empty] | A09 | 624.9 | STRW1.03511021 |  | 624.9 |  | 2325 | 2325 | 2325 | H | 1.472 | 1.472 | 1.472 |  | 0.0001276 | 1.7219 | 4 | 0.0005142 | [8 empty] | 44: 0.0002083; 45: 1.724
Horizontaal Wand | Strada Hybrid | Ja | Jaga kleur | STRW.03511021.klrACO | 35 | 110 | 21DBH | 22 | 3807.8846 | 327.4191 | 0.63192 |  | 26 | 543.2924 | 543.2924 | 233.5737 | 1.5277 |  | 44.1 | A09* | 977.1 | STRW1.03511021/HYB |  | 977.1 |  | 5249.26 | 3807.8846 | 3556.1815 | H+C-3sp | 1.05 | 1.05 | 1.05 |  | 0.0001276 | 1.7219 | 4 | 0.0005142 |  | 657.82 | 477.1916 | 445.649 |  | 0.85 | 0.85 | 0.85 | 44: 0.0001276; 45: 1.7219; 47: 44.1; 48: 30; 49: 26; 51: 52.1; 52: 38; 53: 34; 61: 12.5; 62: 8.8; 63: 7.9
Horizontaal Wand | Strada Wand | Nee | Grijs 001 | STRW.03512006.001 | 35 | 120 | 06 | 9 | 948 | 81.5133 | [9 empty] | A09 | 319.8 | STRW0.03512006 |  | 319.8 |  | 948 | 948 | 948 | H | 1.393 | 1.393 | 1.393 | [13 empty] | 44: 0.0001276; 45: 1.7219
Horizontaal Wand | Strada Wand | Nee | RAL9016 | STRW.03512006.133 | 35 | 120 | 06 | 9 | 948 | 81.5133 | [9 empty] | A09 | 319.8 | STRW0.03512006 |  | 319.8 |  | 948 | 948 | 948 | H | 1.393 | 1.393 | 1.393 | [13 empty] | 44: 0.0001276; 45: 1.7219
Horizontaal Wand | Strada Wand | Nee | Jaga kleur | STRW.03512006.klr | 35 | 120 | 06 | 9 | 948 | 81.5133 | [9 empty] | A09 | 403.9 | STRW1.03512006 |  | 403.9 |  | 948 | 948 | 948 | H | 1.393 | 1.393 | 1.393 | [13 empty] | 44: 0.0001276; 45: 1.7219
Horizontaal Wand | Strada Wand | Nee | Grijs 001 | STRW.03512010.001 | 35 | 120 | 10 | 12 | 1078 | 92.6913 | 0.050135 | [8 empty] | A09 | 260.9 | STRW0.03512010 |  | 260.9 |  | 1078 | 1078 | 1078 | H | 1.399 | 1.399 | 1.399 |  | 0.0003969 | 1.7346 | 2 | 0.00036735 | [8 empty] | 44: 0.0001276; 45: 1.7219
Horizontaal Wand | Strada Hybrid | Ja | Grijs 001 | STRW.03512010.001ACO | 35 | 120 | 10DBH | 12 | 2079.6202 | 178.8152 | 0.17515 |  | 26 | 287.9811 | 287.9811 | 123.8096 | 1.6935 |  | 44 | A09* | 614.3 | STRW0.03512010/HYB |  | 614.3 |  | 2589.78 | 2079.6202 | 1924.9914 | H+C-3sp | 1.08 | 1.08 | 1.08 |  | 0.0003969 | 1.7346 | 2 | 0.00036735 |  | 359.04 | 288.3128 | 266.8755 |  | 0.98 | 0.98 | 0.98 | 44: 0.0003969; 45: 1.7346; 47: 44; 48: 30; 49: 26; 51: 52; 52: 38; 53: 34; 61: 14.8; 62: 9.9; 63: 8.9
Horizontaal Wand | Strada Wand | Nee | RAL9016 | STRW.03512010.133 | 35 | 120 | 10 | 12 | 1078 | 92.6913 | 0.050135 | [8 empty] | A09 | 260.9 | STRW0.03512010 |  | 260.9 |  | 1078 | 1078 | 1078 | H | 1.399 | 1.399 | 1.399 |  | 0.0003969 | 1.7346 | 2 | 0.00036735 | [8 empty] | 44: 0.0001276; 45: 1.7219
Horizontaal Wand | Strada Hybrid | Ja | RAL9016 | STRW.03512010.133ACO | 35 | 120 | 10DBH | 12 | 2079.6202 | 178.8152 | 0.17515 |  | 26 | 287.9811 | 287.9811 | 123.8096 | 1.6935 |  | 44 | A09* | 614.3 | STRW0.03512010/HYB |  | 614.3 |  | 2589.78 | 2079.6202 | 1924.9914 | H+C-3sp | 1.08 | 1.08 | 1.08 |  | 0.0003969 | 1.7346 | 2 | 0.00036735 |  | 359.04 | 288.3128 | 266.8755 |  | 0.98 | 0.98 | 0.98 | 44: 0.0003969; 45: 1.7346; 47: 44; 48: 30; 49: 26; 51: 52; 52: 38; 53: 34; 61: 14.8; 62: 9.9; 63: 8.9
Horizontaal Wand | Strada Wand | Nee | Jaga kleur | STRW.03512010.klr | 35 | 120 | 10 | 12 | 1078 | 92.6913 | 0.050135 | [8 empty] | A09 | 357.2 | STRW1.03512010 |  | 357.2 |  | 1078 | 1078 | 1078 | H | 1.399 | 1.399 | 1.399 |  | 0.0003969 | 1.7346 | 2 | 0.00036735 | [8 empty] | 44: 0.0003969; 45: 1.7346
Horizontaal Wand | Strada Hybrid | Ja | Jaga kleur | STRW.03512010.klrACO | 35 | 120 | 10DBH | 12 | 2079.6202 | 178.8152 | 0.17515 |  | 26 | 287.9811 | 287.9811 | 123.8096 | 1.6935 |  | 44 | A09* | 722.9 | STRW1.03512010/HYB |  | 722.9 |  | 2589.78 | 2079.6202 | 1924.9914 | H+C-3sp | 1.08 | 1.08 | 1.08 |  | 0.0003969 | 1.7346 | 2 | 0.00036735 |  | 359.04 | 288.3128 | 266.8755 |  | 0.98 | 0.98 | 0.98 | 44: 0.0003969; 45: 1.7346; 47: 44; 48: 30; 49: 26; 51: 52; 52: 38; 53: 34; 61: 14.8; 62: 9.9; 63: 8.9
Horizontaal Wand | Strada Wand | Nee | Grijs 001 | STRW.03512011.001 | 35 | 120 | 11 | 12 | 1435 | 123.3878 | 0.14877 | [8 empty] | A09 | 377 | STRW0.03512011 |  | 377 |  | 1435 | 1435 | 1435 | H | 1.44 | 1.44 | 1.44 |  | 0.0003969 | 1.7346 | 4 | 0.00057429 | [8 empty] | 44: 0.0003969; 45: 1.7346
Horizontaal Wand | Strada Hybrid | Ja | Grijs 001 | STRW.03512011.001ACO | 35 | 120 | 11DBH | 12 | 2821.6982 | 242.6224 | 0.53515 |  | 26 | 475.2577 | 475.2577 | 204.324 | 2.003 |  | 44 | A09* | 724.8 | STRW0.03512011/HYB |  | 724.8 |  | 3513.9 | 2821.6982 | 2611.8926 | H+C-3sp | 1.1 | 1.1 | 1.1 |  | 0.0003969 | 1.7346 | 4 | 0.00057429 |  | 588.54 | 472.6037 | 437.4636 |  | 0.95 | 0.95 | 0.95 | 44: 0.0002083; 45: 1.724; 47: 44; 48: 30; 49: 26; 51: 52; 52: 38; 53: 34; 61: 14.8; 62: 9.9; 63: 8.9
Horizontaal Wand | Strada Wand | Nee | RAL9016 | STRW.03512011.133 | 35 | 120 | 11 | 12 | 1435 | 123.3878 | 0.14877 | [8 empty] | A09 | 377 | STRW0.03512011 |  | 377 |  | 1435 | 1435 | 1435 | H | 1.44 | 1.44 | 1.44 |  | 0.0003969 | 1.7346 | 4 | 0.00057429 | [8 empty] | 44: 0.0003969; 45: 1.7346
Horizontaal Wand | Strada Hybrid | Ja | RAL9016 | STRW.03512011.133ACO | 35 | 120 | 11DBH | 12 | 2821.6982 | 242.6224 | 0.53515 |  | 26 | 475.2577 | 475.2577 | 204.324 | 2.003 |  | 44 | A09* | 724.8 | STRW0.03512011/HYB |  | 724.8 |  | 3513.9 | 2821.6982 | 2611.8926 | H+C-3sp | 1.1 | 1.1 | 1.1 |  | 0.0003969 | 1.7346 | 4 | 0.00057429 |  | 588.54 | 472.6037 | 437.4636 |  | 0.95 | 0.95 | 0.95 | 44: 0.0002083; 45: 1.724; 47: 44; 48: 30; 49: 26; 51: 52; 52: 38; 53: 34; 61: 14.8; 62: 9.9; 63: 8.9
Horizontaal Wand | Strada Wand | Nee | Jaga kleur | STRW.03512011.klr | 35 | 120 | 11 | 12 | 1435 | 123.3878 | 0.14877 | [8 empty] | A09 | 473.4 | STRW1.03512011 |  | 473.4 |  | 1435 | 1435 | 1435 | H | 1.44 | 1.44 | 1.44 |  | 0.0003969 | 1.7346 | 4 | 0.00057429 | [8 empty] | 44: 0.0002083; 45: 1.724
Horizontaal Wand | Strada Hybrid | Ja | Jaga kleur | STRW.03512011.klrACO | 35 | 120 | 11DBH | 12 | 2821.6982 | 242.6224 | 0.53515 |  | 26 | 475.2577 | 475.2577 | 204.324 | 2.003 |  | 44 | A09* | 839.1 | STRW1.03512011/HYB |  | 839.1 |  | 3513.9 | 2821.6982 | 2611.8926 | H+C-3sp | 1.1 | 1.1 | 1.1 |  | 0.0003969 | 1.7346 | 4 | 0.00057429 |  | 588.54 | 472.6037 | 437.4636 |  | 0.95 | 0.95 | 0.95 | 44: 0.0002083; 45: 1.724; 47: 44; 48: 30; 49: 26; 51: 52; 52: 38; 53: 34; 61: 14.8; 62: 9.9; 63: 8.9
Horizontaal Wand | Strada Wand | Nee | Grijs 001 | STRW.03512015.001 | 35 | 120 | 15 | 17 | 1764 | 151.6767 | 0.12658 | [8 empty] | A09 | 341.4 | STRW0.03512015 |  | 341.4 |  | 1764 | 1764 | 1764 | H | 1.39 | 1.39 | 1.39 |  | 0.0002083 | 1.724 | 2 | 0.00046183 | [8 empty] | 44: 0.0002083; 45: 1.724
Horizontaal Wand | Strada Hybrid | Ja | Grijs 001 | STRW.03512015.001ACO | 35 | 120 | 15DBH | 17 | 2373.9949 | 204.1268 | 0.22605 |  | 26 | 359.1796 | 359.1796 | 154.4194 | 0.74916 |  | 44.8 | A09* | 712.8 | STRW0.03512015/HYB |  | 712.8 |  | 3302.76 | 2373.9949 | 2216.9074 | H+C-3sp | 1.08 | 1.08 | 1.08 |  | 0.0002083 | 1.724 | 2 | 0.00046183 |  | 450.84 | 324.0598 | 302.6168 |  | 1.01 | 1.01 | 1.01 | 44: 0.0001276; 45: 1.7219; 47: 44.8; 48: 30; 49: 26; 51: 52.8; 52: 38; 53: 34; 61: 14.3; 62: 9.8; 63: 8.7
Horizontaal Wand | Strada Wand | Nee | RAL9016 | STRW.03512015.133 | 35 | 120 | 15 | 17 | 1764 | 151.6767 | 0.12658 | [8 empty] | A09 | 341.4 | STRW0.03512015 |  | 341.4 |  | 1764 | 1764 | 1764 | H | 1.39 | 1.39 | 1.39 |  | 0.0002083 | 1.724 | 2 | 0.00046183 | [8 empty] | 44: 0.0002083; 45: 1.724
Horizontaal Wand | Strada Hybrid | Ja | RAL9016 | STRW.03512015.133ACO | 35 | 120 | 15DBH | 17 | 2373.9949 | 204.1268 | 0.22605 |  | 26 | 359.1796 | 359.1796 | 154.4194 | 0.74916 |  | 44.8 | A09* | 712.8 | STRW0.03512015/HYB |  | 712.8 |  | 3302.76 | 2373.9949 | 2216.9074 | H+C-3sp | 1.08 | 1.08 | 1.08 |  | 0.0002083 | 1.724 | 2 | 0.00046183 |  | 450.84 | 324.0598 | 302.6168 |  | 1.01 | 1.01 | 1.01 | 44: 0.0001276; 45: 1.7219; 47: 44.8; 48: 30; 49: 26; 51: 52.8; 52: 38; 53: 34; 61: 14.3; 62: 9.8; 63: 8.7
Horizontaal Wand | Strada Wand | Nee | Jaga kleur | STRW.03512015.klr | 35 | 120 | 15 | 17 | 1764 | 151.6767 | 0.12658 | [8 empty] | A09 | 451.4 | STRW1.03512015 |  | 451.4 |  | 1764 | 1764 | 1764 | H | 1.39 | 1.39 | 1.39 |  | 0.0002083 | 1.724 | 2 | 0.00046183 | [8 empty] | 44: 0.0001276; 45: 1.7219
Horizontaal Wand | Strada Hybrid | Ja | Jaga kleur | STRW.03512015.klrACO | 35 | 120 | 15DBH | 17 | 2373.9949 | 204.1268 | 0.22605 |  | 26 | 359.1796 | 359.1796 | 154.4194 | 0.74916 |  | 44.8 | A09* | 839.1 | STRW1.03512015/HYB |  | 839.1 |  | 3302.76 | 2373.9949 | 2216.9074 | H+C-3sp | 1.08 | 1.08 | 1.08 |  | 0.0002083 | 1.724 | 2 | 0.00046183 |  | 450.84 | 324.0598 | 302.6168 |  | 1.01 | 1.01 | 1.01 | 44: 0.0001276; 45: 1.7219; 47: 44.8; 48: 30; 49: 26; 51: 52.8; 52: 38; 53: 34; 61: 14.3; 62: 9.8; 63: 8.7
Horizontaal Wand | Strada Wand | Nee | Grijs 001 | STRW.03512016.001 | 35 | 120 | 16 | 17 | 1912 | 164.4024 | 0.42052 | [8 empty] | A09 | 512.3 | STRW0.03512016 |  | 512.3 |  | 1912 | 1912 | 1912 | H | 1.458 | 1.458 | 1.458 |  | 0.0002083 | 1.724 | 4 | 0.0013928 | [8 empty] | 44: 0.0001276; 45: 1.7219
Horizontaal Wand | Strada Hybrid | Ja | Grijs 001 | STRW.03512016.001ACO | 35 | 120 | 16DBH | 17 | 3471.546 | 298.4992 | 1.3605 |  | 26 | 597.1609 | 597.1609 | 256.733 | 6.0002 |  | 44.8 | A09* | 875.6 | STRW0.03512016/HYB |  | 875.6 |  | 4829.7 | 3471.546 | 3241.8334 | H+C-3sp | 1.1 | 1.1 | 1.1 |  | 0.0002083 | 1.724 | 4 | 0.0013928 |  | 739.5 | 531.5461 | 496.3736 |  | 0.95 | 0.95 | 0.95 | 44: 0.0003969; 45: 1.7346; 47: 44.8; 48: 30; 49: 26; 51: 52.8; 52: 38; 53: 34; 61: 14.3; 62: 9.8; 63: 8.7
Horizontaal Wand | Strada Wand | Nee | RAL9016 | STRW.03512016.133 | 35 | 120 | 16 | 17 | 1912 | 164.4024 | 0.42052 | [8 empty] | A09 | 512.3 | STRW0.03512016 |  | 512.3 |  | 1912 | 1912 | 1912 | H | 1.458 | 1.458 | 1.458 |  | 0.0002083 | 1.724 | 4 | 0.0013928 | [8 empty] | 44: 0.0001276; 45: 1.7219
Horizontaal Wand | Strada Hybrid | Ja | RAL9016 | STRW.03512016.133ACO | 35 | 120 | 16DBH | 17 | 3471.546 | 298.4992 | 1.3605 |  | 26 | 597.1609 | 597.1609 | 256.733 | 6.0002 |  | 44.8 | A09* | 875.6 | STRW0.03512016/HYB |  | 875.6 |  | 4829.7 | 3471.546 | 3241.8334 | H+C-3sp | 1.1 | 1.1 | 1.1 |  | 0.0002083 | 1.724 | 4 | 0.0013928 |  | 739.5 | 531.5461 | 496.3736 |  | 0.95 | 0.95 | 0.95 | 44: 0.0003969; 45: 1.7346; 47: 44.8; 48: 30; 49: 26; 51: 52.8; 52: 38; 53: 34; 61: 14.3; 62: 9.8; 63: 8.7
Horizontaal Wand | Strada Wand | Nee | Jaga kleur | STRW.03512016.klr | 35 | 120 | 16 | 17 | 1912 | 164.4024 | 0.42052 | [8 empty] | A09 | 622.5 | STRW1.03512016 |  | 622.5 |  | 1912 | 1912 | 1912 | H | 1.458 | 1.458 | 1.458 |  | 0.0002083 | 1.724 | 4 | 0.0013928 | [8 empty] | 44: 0.0003969; 45: 1.7346
Horizontaal Wand | Strada Hybrid | Ja | Jaga kleur | STRW.03512016.klrACO | 35 | 120 | 16DBH | 17 | 3471.546 | 298.4992 | 1.3605 |  | 26 | 597.1609 | 597.1609 | 256.733 | 6.0002 |  | 44.8 | A09* | 1010.2 | STRW1.03512016/HYB |  | 1010.2 |  | 4829.7 | 3471.546 | 3241.8334 | H+C-3sp | 1.1 | 1.1 | 1.1 |  | 0.0002083 | 1.724 | 4 | 0.0013928 |  | 739.5 | 531.5461 | 496.3736 |  | 0.95 | 0.95 | 0.95 | 44: 0.0003969; 45: 1.7346; 47: 44.8; 48: 30; 49: 26; 51: 52.8; 52: 38; 53: 34; 61: 14.3; 62: 9.8; 63: 8.7
Horizontaal Wand | Strada Wand | Nee | Grijs 001 | STRW.03512020.001 | 35 | 120 | 20 | 22 | 2472 | 212.5537 | 0.19108 | [8 empty] | A09 | 403.8 | STRW0.03512020 |  | 403.8 |  | 2472 | 2472 | 2472 | H | 1.39 | 1.39 | 1.39 |  | 0.0001276 | 1.7219 | 2 | 0.00037661 | [8 empty] | 44: 0.0003969; 45: 1.7346
Horizontaal Wand | Strada Hybrid | Ja | Grijs 001 | STRW.03512020.001ACO | 35 | 120 | 20DBH | 22 | 3327.0648 | 286.0761 | 0.34264 |  | 26 | 413.4825 | 413.4825 | 177.7655 | 1.5755 |  | 44.8 | A09* | 772.3 | STRW0.03512020/HYB |  | 772.3 |  | 4143.24 | 3327.0648 | 3079.683 | H+C-3sp | 1.08 | 1.08 | 1.08 |  | 0.0001276 | 1.7219 | 2 | 0.00037661 |  | 512.04 | 411.1734 | 380.6009 |  | 0.95 | 0.95 | 0.95 | 44: 0.0002083; 45: 1.724; 47: 44.8; 48: 30; 49: 26; 51: 52.8; 52: 38; 53: 34; 61: 14.3; 62: 9.8; 63: 8.7
Horizontaal Wand | Strada Wand | Nee | RAL9016 | STRW.03512020.133 | 35 | 120 | 20 | 22 | 2472 | 212.5537 | 0.19108 | [8 empty] | A09 | 403.8 | STRW0.03512020 |  | 403.8 |  | 2472 | 2472 | 2472 | H | 1.39 | 1.39 | 1.39 |  | 0.0001276 | 1.7219 | 2 | 0.00037661 | [8 empty] | 44: 0.0003969; 45: 1.7346
Horizontaal Wand | Strada Hybrid | Ja | RAL9016 | STRW.03512020.133ACO | 35 | 120 | 20DBH | 22 | 3327.0648 | 286.0761 | 0.34264 |  | 26 | 413.4825 | 413.4825 | 177.7655 | 1.5755 |  | 44.8 | A09* | 772.3 | STRW0.03512020/HYB |  | 772.3 |  | 4143.24 | 3327.0648 | 3079.683 | H+C-3sp | 1.08 | 1.08 | 1.08 |  | 0.0001276 | 1.7219 | 2 | 0.00037661 |  | 512.04 | 411.1734 | 380.6009 |  | 0.95 | 0.95 | 0.95 | 44: 0.0002083; 45: 1.724; 47: 44.8; 48: 30; 49: 26; 51: 52.8; 52: 38; 53: 34; 61: 14.3; 62: 9.8; 63: 8.7
Horizontaal Wand | Strada Wand | Nee | Jaga kleur | STRW.03512020.klr | 35 | 120 | 20 | 22 | 2472 | 212.5537 | 0.19108 | [8 empty] | A09 | 524 | STRW1.03512020 |  | 524 |  | 2472 | 2472 | 2472 | H | 1.39 | 1.39 | 1.39 |  | 0.0001276 | 1.7219 | 2 | 0.00037661 | [8 empty] | 44: 0.0002083; 45: 1.724
Horizontaal Wand | Strada Hybrid | Ja | Jaga kleur | STRW.03512020.klrACO | 35 | 120 | 20DBH | 22 | 3327.0648 | 286.0761 | 0.34264 |  | 26 | 413.4825 | 413.4825 | 177.7655 | 1.5755 |  | 44.8 | A09* | 911.7 | STRW1.03512020/HYB |  | 911.7 |  | 4143.24 | 3327.0648 | 3079.683 | H+C-3sp | 1.08 | 1.08 | 1.08 |  | 0.0001276 | 1.7219 | 2 | 0.00037661 |  | 512.04 | 411.1734 | 380.6009 |  | 0.95 | 0.95 | 0.95 | 44: 0.0002083; 45: 1.724; 47: 44.8; 48: 30; 49: 26; 51: 52.8; 52: 38; 53: 34; 61: 14.3; 62: 9.8; 63: 8.7
Horizontaal Wand | Strada Wand | Nee | Grijs 001 | STRW.03512021.001 | 35 | 120 | 21 | 22 | 2537 | 218.1427 | 0.29069 | [8 empty] | A09 | 561.9 | STRW0.03512021 |  | 561.9 |  | 2537 | 2537 | 2537 | H | 1.472 | 1.472 | 1.472 |  | 0.0001276 | 1.7219 | 4 | 0.0005142 | [8 empty] | 44: 0.0002083; 45: 1.724
Horizontaal Wand | Strada Hybrid | Ja | Grijs 001 | STRW.03512021.001ACO | 35 | 120 | 21DBH | 22 | 4470.8527 | 384.4241 | 0.87971 |  | 26 | 666.3512 | 666.3512 | 286.4795 | 2.1713 |  | 44.8 | A09* | 922.8 | STRW0.03512021/HYB |  | 922.8 |  | 6219.96 | 4470.8527 | 4175.0158 | H+C-3sp | 1.05 | 1.05 | 1.05 |  | 0.0001276 | 1.7219 | 4 | 0.0005142 |  | 806.82 | 579.9351 | 541.5608 |  | 0.85 | 0.85 | 0.85 | 44: 0.0001276; 45: 1.7219; 47: 44.8; 48: 30; 49: 26; 51: 52.8; 52: 38; 53: 34; 61: 14.3; 62: 9.8; 63: 8.7
Horizontaal Wand | Strada Wand | Nee | RAL9016 | STRW.03512021.133 | 35 | 120 | 21 | 22 | 2537 | 218.1427 | 0.29069 | [8 empty] | A09 | 561.9 | STRW0.03512021 |  | 561.9 |  | 2537 | 2537 | 2537 | H | 1.472 | 1.472 | 1.472 |  | 0.0001276 | 1.7219 | 4 | 0.0005142 | [8 empty] | 44: 0.0002083; 45: 1.724
Horizontaal Wand | Strada Hybrid | Ja | RAL9016 | STRW.03512021.133ACO | 35 | 120 | 21DBH | 22 | 4470.8527 | 384.4241 | 0.87971 |  | 26 | 666.3512 | 666.3512 | 286.4795 | 2.1713 |  | 44.8 | A09* | 922.8 | STRW0.03512021/HYB |  | 922.8 |  | 6219.96 | 4470.8527 | 4175.0158 | H+C-3sp | 1.05 | 1.05 | 1.05 |  | 0.0001276 | 1.7219 | 4 | 0.0005142 |  | 806.82 | 579.9351 | 541.5608 |  | 0.85 | 0.85 | 0.85 | 44: 0.0001276; 45: 1.7219; 47: 44.8; 48: 30; 49: 26; 51: 52.8; 52: 38; 53: 34; 61: 14.3; 62: 9.8; 63: 8.7
Horizontaal Wand | Strada Wand | Nee | Jaga kleur | STRW.03512021.klr | 35 | 120 | 21 | 22 | 2537 | 218.1427 | 0.29069 | [8 empty] | A09 | 682.2 | STRW1.03512021 |  | 682.2 |  | 2537 | 2537 | 2537 | H | 1.472 | 1.472 | 1.472 |  | 0.0001276 | 1.7219 | 4 | 0.0005142 | [8 empty] | 44: 0.0001276; 45: 1.7219
Horizontaal Wand | Strada Hybrid | Ja | Jaga kleur | STRW.03512021.klrACO | 35 | 120 | 21DBH | 22 | 4470.8527 | 384.4241 | 0.87971 |  | 26 | 666.3512 | 666.3512 | 286.4795 | 2.1713 |  | 44.8 | A09* | 1069.9 | STRW1.03512021/HYB |  | 1069.9 |  | 6219.96 | 4470.8527 | 4175.0158 | H+C-3sp | 1.05 | 1.05 | 1.05 |  | 0.0001276 | 1.7219 | 4 | 0.0005142 |  | 806.82 | 579.9351 | 541.5608 |  | 0.85 | 0.85 | 0.85 | 44: 0.0001276; 45: 1.7219; 47: 44.8; 48: 30; 49: 26; 51: 52.8; 52: 38; 53: 34; 61: 14.3; 62: 9.8; 63: 8.7
Horizontaal Wand | Strada Wand | Nee | Grijs 001 | STRW.03514006.001 | 35 | 140 | 06 | 9 | 1106 | 95.0989 | [9 empty] | A09 | 358.9 | STRW0.03514006 |  | 358.9 |  | 1106 | 1106 | 1106 | H | 1.393 | 1.393 | 1.393 | [13 empty] | 44: 0.0001276; 45: 1.7219
Horizontaal Wand | Strada Wand | Nee | RAL9016 | STRW.03514006.133 | 35 | 140 | 06 | 9 | 1106 | 95.0989 | [9 empty] | A09 | 358.9 | STRW0.03514006 |  | 358.9 |  | 1106 | 1106 | 1106 | H | 1.393 | 1.393 | 1.393 | [13 empty] | 44: 0.0001276; 45: 1.7219
Horizontaal Wand | Strada Wand | Nee | Jaga kleur | STRW.03514006.klr | 35 | 140 | 06 | 9 | 1106 | 95.0989 | [9 empty] | A09 | 449.1 | STRW1.03514006 |  | 449.1 |  | 1106 | 1106 | 1106 | H | 1.393 | 1.393 | 1.393 | [13 empty] | 44: 0.0003969; 45: 1.7346
Horizontaal Wand | Strada Wand | Nee | Grijs 001 | STRW.03514010.001 | 35 | 140 | 10 | 12 | 1257 | 108.0825 | 0.072369 | [8 empty] | A09 | 285.7 | STRW0.03514010 |  | 285.7 |  | 1257 | 1257 | 1257 | H | 1.399 | 1.399 | 1.399 |  | 0.0003969 | 1.7346 | 2 | 0.00036735 | [8 empty] | 44: 0.0003969; 45: 1.7346
Horizontaal Wand | Strada Hybrid | Ja | Grijs 001 | STRW.03514010.001ACO | 35 | 140 | 10DBH | 12 | 2456.1428 | 211.1903 | 0.25745 |  | 26 | 344.448 | 344.448 | 148.086 | 2.3102 |  | 44.8 | A09* | 727.7 | STRW0.03514010/HYB |  | 727.7 |  | 3097.58 | 2456.1428 | 2267.7915 | H+C-3sp | 1.08 | 1.08 | 1.08 |  | 0.0003969 | 1.7346 | 2 | 0.00036735 |  | 429.44 | 340.5129 | 314.4004 |  | 0.98 | 0.98 | 0.98 | 44: 0.0003969; 45: 1.7346; 47: 44.8; 48: 30; 49: 26; 51: 52.8; 52: 38; 53: 34; 61: 17.5; 62: 11.2; 63: 10.1
Horizontaal Wand | Strada Wand | Nee | RAL9016 | STRW.03514010.133 | 35 | 140 | 10 | 12 | 1257 | 108.0825 | 0.072369 | [8 empty] | A09 | 285.7 | STRW0.03514010 |  | 285.7 |  | 1257 | 1257 | 1257 | H | 1.399 | 1.399 | 1.399 |  | 0.0003969 | 1.7346 | 2 | 0.00036735 | [8 empty] | 44: 0.0003969; 45: 1.7346
Horizontaal Wand | Strada Hybrid | Ja | RAL9016 | STRW.03514010.133ACO | 35 | 140 | 10DBH | 12 | 2456.1428 | 211.1903 | 0.25745 |  | 26 | 344.448 | 344.448 | 148.086 | 2.3102 |  | 44.8 | A09* | 727.7 | STRW0.03514010/HYB |  | 727.7 |  | 3097.58 | 2456.1428 | 2267.7915 | H+C-3sp | 1.08 | 1.08 | 1.08 |  | 0.0003969 | 1.7346 | 2 | 0.00036735 |  | 429.44 | 340.5129 | 314.4004 |  | 0.98 | 0.98 | 0.98 | 44: 0.0003969; 45: 1.7346; 47: 44.8; 48: 30; 49: 26; 51: 52.8; 52: 38; 53: 34; 61: 17.5; 62: 11.2; 63: 10.1
Horizontaal Wand | Strada Wand | Nee | Jaga kleur | STRW.03514010.klr | 35 | 140 | 10 | 12 | 1257 | 108.0825 | 0.072369 | [8 empty] | A09 | 387.6 | STRW1.03514010 |  | 387.6 |  | 1257 | 1257 | 1257 | H | 1.399 | 1.399 | 1.399 |  | 0.0003969 | 1.7346 | 2 | 0.00036735 | [8 empty] | 44: 0.0003969; 45: 1.7346
Horizontaal Wand | Strada Hybrid | Ja | Jaga kleur | STRW.03514010.klrACO | 35 | 140 | 10DBH | 12 | 2456.1428 | 211.1903 | 0.25745 |  | 26 | 344.448 | 344.448 | 148.086 | 1.1499 |  | 44.8 | A09* | 843.2 | STRW1.03514010/HYB |  | 843.2 |  | 3097.58 | 2456.1428 | 2267.7915 | H+C-3sp | 1.08 | 1.08 | 1.08 |  | 0.0003969 | 1.7346 | 2 | 0.00036735 |  | 429.44 | 340.5129 | 314.4004 |  | 0.98 | 0.98 | 0.98 | 44: 0.0002083; 45: 1.724; 47: 44.8; 48: 30; 49: 26; 51: 52.8; 52: 38; 53: 34; 61: 17.5; 62: 11.2; 63: 10.1
Horizontaal Wand | Strada Wand | Nee | Grijs 001 | STRW.03514011.001 | 35 | 140 | 11 | 12 | 1674 | 143.9381 | 0.21626 | [8 empty] | A09 | 414.3 | STRW0.03514011 |  | 414.3 |  | 1674 | 1674 | 1674 | H | 1.44 | 1.44 | 1.44 |  | 0.0003969 | 1.7346 | 4 | 0.00057429 | [8 empty] | 44: 0.0002083; 45: 1.724
Horizontaal Wand | Strada Hybrid | Ja | Grijs 001 | STRW.03514011.001ACO | 35 | 140 | 11DBH | 12 | 3332.5766 | 286.55 | 0.79111 |  | 26 | 568.4455 | 568.4455 | 244.3876 | 2.7273 |  | 44.8 | A09* | 850.2 | STRW0.03514011/HYB |  | 850.2 |  | 4202.9 | 3332.5766 | 3077.0153 | H+C-3sp | 1.1 | 1.1 | 1.1 |  | 0.0003969 | 1.7346 | 4 | 0.00057429 |  | 703.94 | 558.1703 | 515.3666 |  | 0.95 | 0.95 | 0.95 | 44: 0.0002083; 45: 1.724; 47: 44.8; 48: 30; 49: 26; 51: 52.8; 52: 38; 53: 34; 61: 17.5; 62: 11.2; 63: 10.1
Horizontaal Wand | Strada Wand | Nee | RAL9016 | STRW.03514011.133 | 35 | 140 | 11 | 12 | 1674 | 143.9381 | 0.21626 | [8 empty] | A09 | 414.3 | STRW0.03514011 |  | 414.3 |  | 1674 | 1674 | 1674 | H | 1.44 | 1.44 | 1.44 |  | 0.0003969 | 1.7346 | 4 | 0.00057429 | [8 empty] | 44: 0.0002083; 45: 1.724
Horizontaal Wand | Strada Hybrid | Ja | RAL9016 | STRW.03514011.133ACO | 35 | 140 | 11DBH | 12 | 3332.5766 | 286.55 | 0.79111 |  | 26 | 568.4455 | 568.4455 | 244.3876 | 2.7273 |  | 44.8 | A09* | 850.2 | STRW0.03514011/HYB |  | 850.2 |  | 4202.9 | 3332.5766 | 3077.0153 | H+C-3sp | 1.1 | 1.1 | 1.1 |  | 0.0003969 | 1.7346 | 4 | 0.00057429 |  | 703.94 | 558.1703 | 515.3666 |  | 0.95 | 0.95 | 0.95 | 44: 0.0002083; 45: 1.724; 47: 44.8; 48: 30; 49: 26; 51: 52.8; 52: 38; 53: 34; 61: 17.5; 62: 11.2; 63: 10.1
Horizontaal Wand | Strada Wand | Nee | Jaga kleur | STRW.03514011.klr | 35 | 140 | 11 | 12 | 1674 | 143.9381 | 0.21626 | [8 empty] | A09 | 515.9 | STRW1.03514011 |  | 515.9 |  | 1674 | 1674 | 1674 | H | 1.44 | 1.44 | 1.44 |  | 0.0003969 | 1.7346 | 4 | 0.00057429 | [8 empty] | 44: 0.0002083; 45: 1.724
Horizontaal Wand | Strada Hybrid | Ja | Jaga kleur | STRW.03514011.klrACO | 35 | 140 | 11DBH | 12 | 3332.5766 | 286.55 | 0.79111 |  | 26 | 568.4455 | 568.4455 | 244.3876 | 1.6515 |  | 44.8 | A09* | 971.5 | STRW1.03514011/HYB |  | 971.5 |  | 4202.9 | 3332.5766 | 3077.0153 | H+C-3sp | 1.1 | 1.1 | 1.1 |  | 0.0003969 | 1.7346 | 4 | 0.00057429 |  | 703.94 | 558.1703 | 515.3666 |  | 0.95 | 0.95 | 0.95 | 44: 0.0001276; 45: 1.7219; 47: 44.8; 48: 30; 49: 26; 51: 52.8; 52: 38; 53: 34; 61: 17.5; 62: 11.2; 63: 10.1
Horizontaal Wand | Strada Wand | Nee | Grijs 001 | STRW.03514015.001 | 35 | 140 | 15 | 17 | 2058 | 176.9561 | 0.17714 | [8 empty] | A09 | 376.5 | STRW0.03514015 |  | 376.5 |  | 2058 | 2058 | 2058 | H | 1.39 | 1.39 | 1.39 |  | 0.0002083 | 1.724 | 2 | 0.00046183 | [8 empty] | 44: 0.0001276; 45: 1.7219
Horizontaal Wand | Strada Hybrid | Ja | Grijs 001 | STRW.03514015.001ACO | 35 | 140 | 15DBH | 17 | 2815.4585 | 242.0859 | 0.32604 |  | 26 | 429.6069 | 429.6069 | 184.6977 | 1.0197 |  | 45.4 | A09* | 776.5 | STRW0.03514015/HYB |  | 776.5 |  | 3950.36 | 2815.4585 | 2628.9846 | H+C-3sp | 1.08 | 1.08 | 1.08 |  | 0.0002083 | 1.724 | 2 | 0.00046183 |  | 539.24 | 384.3214 | 358.867 |  | 1.01 | 1.01 | 1.01 | 44: 0.0001276; 45: 1.7219; 47: 45.4; 48: 30; 49: 26; 51: 53.4; 52: 38; 53: 34; 61: 14.4; 62: 10.5; 63: 9.6
Horizontaal Wand | Strada Wand | Nee | RAL9016 | STRW.03514015.133 | 35 | 140 | 15 | 17 | 2058 | 176.9561 | 0.17714 | [8 empty] | A09 | 376.5 | STRW0.03514015 |  | 376.5 |  | 2058 | 2058 | 2058 | H | 1.39 | 1.39 | 1.39 |  | 0.0002083 | 1.724 | 2 | 0.00046183 | [8 empty] | 44: 0.0001276; 45: 1.7219
Horizontaal Wand | Strada Hybrid | Ja | RAL9016 | STRW.03514015.133ACO | 35 | 140 | 15DBH | 17 | 2815.4585 | 242.0859 | 0.32604 |  | 26 | 429.6069 | 429.6069 | 184.6977 | 1.0197 |  | 45.4 | A09* | 776.5 | STRW0.03514015/HYB |  | 776.5 |  | 3950.36 | 2815.4585 | 2628.9846 | H+C-3sp | 1.08 | 1.08 | 1.08 |  | 0.0002083 | 1.724 | 2 | 0.00046183 |  | 539.24 | 384.3214 | 358.867 |  | 1.01 | 1.01 | 1.01 | 44: 0.0001276; 45: 1.7219; 47: 45.4; 48: 30; 49: 26; 51: 53.4; 52: 38; 53: 34; 61: 14.4; 62: 10.5; 63: 9.6
Horizontaal Wand | Strada Wand | Nee | Jaga kleur | STRW.03514015.klr | 35 | 140 | 15 | 17 | 2058 | 176.9561 | 0.17714 | [8 empty] | A09 | 493.9 | STRW1.03514015 |  | 493.9 |  | 2058 | 2058 | 2058 | H | 1.39 | 1.39 | 1.39 |  | 0.0002083 | 1.724 | 2 | 0.00046183 | [8 empty] | 44: 0.0001276; 45: 1.7219
Horizontaal Wand | Strada Hybrid | Ja | Jaga kleur | STRW.03514015.klrACO | 35 | 140 | 15DBH | 17 | 2815.4585 | 242.0859 | 0.32604 |  | 26 | 429.6069 | 429.6069 | 184.6977 | 3.3891 |  | 45.4 | A09* | 911.9 | STRW1.03514015/HYB |  | 911.9 |  | 3950.36 | 2815.4585 | 2628.9846 | H+C-3sp | 1.08 | 1.08 | 1.08 |  | 0.0002083 | 1.724 | 2 | 0.00046183 |  | 539.24 | 384.3214 | 358.867 |  | 1.01 | 1.01 | 1.01 | 44: 0.0003969; 45: 1.7346; 47: 45.4; 48: 30; 49: 26; 51: 53.4; 52: 38; 53: 34; 61: 14.4; 62: 10.5; 63: 9.6
Horizontaal Wand | Strada Wand | Nee | Grijs 001 | STRW.03514016.001 | 35 | 140 | 16 | 17 | 2230 | 191.7455 | 0.58319 | [8 empty] | A09 | 567 | STRW0.03514016 |  | 567 |  | 2230 | 2230 | 2230 | H | 1.458 | 1.458 | 1.458 |  | 0.0002083 | 1.724 | 4 | 0.0013928 | [8 empty] | 44: 0.0003969; 45: 1.7346
Horizontaal Wand | Strada Hybrid | Ja | Grijs 001 | STRW.03514016.001ACO | 35 | 140 | 16DBH | 17 | 4117.108 | 354.0076 | 1.9447 |  | 26 | 714.2513 | 714.2513 | 307.0728 | 8.1856 |  | 45.4 | A09* | 958.1 | STRW0.03514016/HYB |  | 958.1 |  | 5776.7 | 4117.108 | 3844.4231 | H+C-3sp | 1.1 | 1.1 | 1.1 |  | 0.0002083 | 1.724 | 4 | 0.0013928 |  | 884.5 | 630.3914 | 588.6392 |  | 0.95 | 0.95 | 0.95 | 44: 0.0003969; 45: 1.7346; 47: 45.4; 48: 30; 49: 26; 51: 53.4; 52: 38; 53: 34; 61: 14.4; 62: 10.5; 63: 9.6
Horizontaal Wand | Strada Wand | Nee | RAL9016 | STRW.03514016.133 | 35 | 140 | 16 | 17 | 2230 | 191.7455 | 0.58319 | [8 empty] | A09 | 567 | STRW0.03514016 |  | 567 |  | 2230 | 2230 | 2230 | H | 1.458 | 1.458 | 1.458 |  | 0.0002083 | 1.724 | 4 | 0.0013928 | [8 empty] | 44: 0.0003969; 45: 1.7346
Horizontaal Wand | Strada Hybrid | Ja | RAL9016 | STRW.03514016.133ACO | 35 | 140 | 16DBH | 17 | 4117.108 | 354.0076 | 1.9447 |  | 26 | 714.2513 | 714.2513 | 307.0728 | 8.1856 |  | 45.4 | A09* | 958.1 | STRW0.03514016/HYB |  | 958.1 |  | 5776.7 | 4117.108 | 3844.4231 | H+C-3sp | 1.1 | 1.1 | 1.1 |  | 0.0002083 | 1.724 | 4 | 0.0013928 |  | 884.5 | 630.3914 | 588.6392 |  | 0.95 | 0.95 | 0.95 | 44: 0.0003969; 45: 1.7346; 47: 45.4; 48: 30; 49: 26; 51: 53.4; 52: 38; 53: 34; 61: 14.4; 62: 10.5; 63: 9.6
Horizontaal Wand | Strada Wand | Nee | Jaga kleur | STRW.03514016.klr | 35 | 140 | 16 | 17 | 2230 | 191.7455 | 0.58319 | [8 empty] | A09 | 684.6 | STRW1.03514016 |  | 684.6 |  | 2230 | 2230 | 2230 | H | 1.458 | 1.458 | 1.458 |  | 0.0002083 | 1.724 | 4 | 0.0013928 | [8 empty] | 44: 0.0003969; 45: 1.7346
Horizontaal Wand | Strada Hybrid | Ja | Jaga kleur | STRW.03514016.klrACO | 35 | 140 | 16DBH | 17 | 4117.108 | 354.0076 | 1.9447 |  | 26 | 714.2513 | 714.2513 | 307.0728 | 4.0429 |  | 45.4 | A09* | 1102.6 | STRW1.03514016/HYB |  | 1102.6 |  | 5776.7 | 4117.108 | 3844.4231 | H+C-3sp | 1.1 | 1.1 | 1.1 |  | 0.0002083 | 1.724 | 4 | 0.0013928 |  | 884.5 | 630.3914 | 588.6392 |  | 0.95 | 0.95 | 0.95 | 44: 0.0002083; 45: 1.724; 47: 45.4; 48: 30; 49: 26; 51: 53.4; 52: 38; 53: 34; 61: 14.4; 62: 10.5; 63: 9.6
Horizontaal Wand | Strada Wand | Nee | Grijs 001 | STRW.03514020.001 | 35 | 140 | 20 | 22 | 2884 | 247.9794 | 0.26533 | [8 empty] | A09 | 465.1 | STRW0.03514020 |  | 465.1 |  | 2884 | 2884 | 2884 | H | 1.39 | 1.39 | 1.39 |  | 0.0001276 | 1.7219 | 2 | 0.00037661 | [8 empty] | 44: 0.0002083; 45: 1.724
Horizontaal Wand | Strada Hybrid | Ja | Grijs 001 | STRW.03514020.001ACO | 35 | 140 | 20DBH | 22 | 3929.4416 | 337.8712 | 0.48669 |  | 26 | 494.5575 | 494.5575 | 212.6214 | 2.1453 |  | 45.4 | A09* | 861 | STRW0.03514020/HYB |  | 861 |  | 4955.64 | 3929.4416 | 3628.1092 | H+C-3sp | 1.08 | 1.08 | 1.08 |  | 0.0001276 | 1.7219 | 2 | 0.00037661 |  | 612.44 | 485.6178 | 448.3778 |  | 0.95 | 0.95 | 0.95 | 44: 0.0002083; 45: 1.724; 47: 45.4; 48: 30; 49: 26; 51: 53.4; 52: 38; 53: 34; 61: 14.4; 62: 10.5; 63: 9.6
Horizontaal Wand | Strada Wand | Nee | RAL9016 | STRW.03514020.133 | 35 | 140 | 20 | 22 | 2884 | 247.9794 | 0.26533 | [8 empty] | A09 | 465.1 | STRW0.03514020 |  | 465.1 |  | 2884 | 2884 | 2884 | H | 1.39 | 1.39 | 1.39 |  | 0.0001276 | 1.7219 | 2 | 0.00037661 | [8 empty] | 44: 0.0002083; 45: 1.724
Horizontaal Wand | Strada Hybrid | Ja | RAL9016 | STRW.03514020.133ACO | 35 | 140 | 20DBH | 22 | 3929.4416 | 337.8712 | 0.48669 |  | 26 | 494.5575 | 494.5575 | 212.6214 | 2.1453 |  | 45.4 | A09* | 861 | STRW0.03514020/HYB |  | 861 |  | 4955.64 | 3929.4416 | 3628.1092 | H+C-3sp | 1.08 | 1.08 | 1.08 |  | 0.0001276 | 1.7219 | 2 | 0.00037661 |  | 612.44 | 485.6178 | 448.3778 |  | 0.95 | 0.95 | 0.95 | 44: 0.0002083; 45: 1.724; 47: 45.4; 48: 30; 49: 26; 51: 53.4; 52: 38; 53: 34; 61: 14.4; 62: 10.5; 63: 9.6
Horizontaal Wand | Strada Wand | Nee | Jaga kleur | STRW.03514020.klr | 35 | 140 | 20 | 22 | 2884 | 247.9794 | 0.26533 | [8 empty] | A09 | 591.8 | STRW1.03514020 |  | 591.8 |  | 2884 | 2884 | 2884 | H | 1.39 | 1.39 | 1.39 |  | 0.0001276 | 1.7219 | 2 | 0.00037661 | [8 empty] | 44: 0.0002083; 45: 1.724
Horizontaal Wand | Strada Hybrid | Ja | Jaga kleur | STRW.03514020.klrACO | 35 | 140 | 20DBH | 22 | 3929.4416 | 337.8712 | 0.48669 |  | 26 | 494.5575 | 494.5575 | 212.6214 | 1.2994 |  | 45.4 | A09* | 1009.8 | STRW1.03514020/HYB |  | 1009.8 |  | 4955.64 | 3929.4416 | 3628.1092 | H+C-3sp | 1.08 | 1.08 | 1.08 |  | 0.0001276 | 1.7219 | 2 | 0.00037661 |  | 612.44 | 485.6178 | 448.3778 |  | 0.95 | 0.95 | 0.95 | 44: 0.0001276; 45: 1.7219; 47: 45.4; 48: 30; 49: 26; 51: 53.4; 52: 38; 53: 34; 61: 14.4; 62: 10.5; 63: 9.6
Horizontaal Wand | Strada Wand | Nee | Grijs 001 | STRW.03514021.001 | 35 | 140 | 21 | 22 | 2960 | 254.5142 | 0.40668 | [8 empty] | A09 | 655.6 | STRW0.03514021 |  | 655.6 |  | 2960 | 2960 | 2960 | H | 1.472 | 1.472 | 1.472 |  | 0.0001276 | 1.7219 | 4 | 0.0005142 | [8 empty] | 44: 0.0001276; 45: 1.7219
Horizontaal Wand | Strada Hybrid | Ja | Grijs 001 | STRW.03514021.001ACO | 35 | 140 | 21DBH | 22 | 5302.2439 | 455.9109 | 1.2664 |  | 26 | 797.0083 | 797.0083 | 342.6519 | 2.9554 |  | 45.4 | A09* | 1042.4 | STRW0.03514021/HYB |  | 1042.4 |  | 7439.56 | 5302.2439 | 4951.0649 | H+C-3sp | 1.05 | 1.05 | 1.05 |  | 0.0001276 | 1.7219 | 4 | 0.0005142 |  | 965.02 | 687.7788 | 642.2257 |  | 0.85 | 0.85 | 0.85 | 44: 0.0001276; 45: 1.7219; 47: 45.4; 48: 30; 49: 26; 51: 53.4; 52: 38; 53: 34; 61: 14.4; 62: 10.5; 63: 9.6
Horizontaal Wand | Strada Wand | Nee | RAL9016 | STRW.03514021.133 | 35 | 140 | 21 | 22 | 2960 | 254.5142 | 0.40668 | [8 empty] | A09 | 655.6 | STRW0.03514021 |  | 655.6 |  | 2960 | 2960 | 2960 | H | 1.472 | 1.472 | 1.472 |  | 0.0001276 | 1.7219 | 4 | 0.0005142 | [8 empty] | 44: 0.0001276; 45: 1.7219
Horizontaal Wand | Strada Hybrid | Ja | RAL9016 | STRW.03514021.133ACO | 35 | 140 | 21DBH | 22 | 5302.2439 | 455.9109 | 1.2664 |  | 26 | 797.0083 | 797.0083 | 342.6519 | 2.9554 |  | 45.4 | A09* | 1042.4 | STRW0.03514021/HYB |  | 1042.4 |  | 7439.56 | 5302.2439 | 4951.0649 | H+C-3sp | 1.05 | 1.05 | 1.05 |  | 0.0001276 | 1.7219 | 4 | 0.0005142 |  | 965.02 | 687.7788 | 642.2257 |  | 0.85 | 0.85 | 0.85 | 44: 0.0001276; 45: 1.7219; 47: 45.4; 48: 30; 49: 26; 51: 53.4; 52: 38; 53: 34; 61: 14.4; 62: 10.5; 63: 9.6
Horizontaal Wand | Strada Wand | Nee | Jaga kleur | STRW.03514021.klr | 35 | 140 | 21 | 22 | 2960 | 254.5142 | 0.40668 | [8 empty] | A09 | 782.4 | STRW1.03514021 |  | 782.4 |  | 2960 | 2960 | 2960 | H | 1.472 | 1.472 | 1.472 |  | 0.0001276 | 1.7219 | 4 | 0.0005142 | [8 empty] | 44: 0.0001276; 45: 1.7219
Horizontaal Wand | Strada Hybrid | Ja | Jaga kleur | STRW.03514021.klrACO | 35 | 140 | 21DBH | 22 | 5302.2439 | 455.9109 | 1.2664 |  | 26 | 797.0083 | 797.0083 | 342.6519 | 9.9 |  | 45.4 | A09* | 1200.4 | STRW1.03514021/HYB |  | 1200.4 |  | 7439.56 | 5302.2439 | 4951.0649 | H+C-3sp | 1.05 | 1.05 | 1.05 |  | 0.0001276 | 1.7219 | 4 | 0.0005142 |  | 965.02 | 687.7788 | 642.2257 |  | 0.85 | 0.85 | 0.85 | 44: 0.0003969; 45: 1.7346; 47: 45.4; 48: 30; 49: 26; 51: 53.4; 52: 38; 53: 34; 61: 14.4; 62: 10.5; 63: 9.6
Horizontaal Wand | Strada Wand | Nee | Grijs 001 | STRW.03516006.001 | 35 | 160 | 06 | 9 | 1264 | 108.6844 | [9 empty] | A09 | 407.9 | STRW0.03516006 |  | 407.9 |  | 1264 | 1264 | 1264 | H | 1.393 | 1.393 | 1.393 | [13 empty] | 44: 0.0003969; 45: 1.7346
Horizontaal Wand | Strada Wand | Nee | RAL9016 | STRW.03516006.133 | 35 | 160 | 06 | 9 | 1264 | 108.6844 | [9 empty] | A09 | 407.9 | STRW0.03516006 |  | 407.9 |  | 1264 | 1264 | 1264 | H | 1.393 | 1.393 | 1.393 | [13 empty] | 44: 0.0003969; 45: 1.7346
Horizontaal Wand | Strada Wand | Nee | Jaga kleur | STRW.03516006.klr | 35 | 160 | 06 | 9 | 1264 | 108.6844 | [9 empty] | A09 | 514.7 | STRW1.03516006 |  | 514.7 |  | 1264 | 1264 | 1264 | H | 1.393 | 1.393 | 1.393 | [13 empty] | 44: 0.0003969; 45: 1.7346
Horizontaal Wand | Strada Wand | Nee | Grijs 001 | STRW.03516010.001 | 35 | 160 | 10 | 12 | 1437 | 123.5598 | 0.099812 | [8 empty] | A09 | 338.3 | STRW0.03516010 |  | 338.3 |  | 1437 | 1437 | 1437 | H | 1.399 | 1.399 | 1.399 |  | 0.0003969 | 1.7346 | 2 | 0.00036735 | [8 empty] | 44: 0.0003969; 45: 1.7346
Horizontaal Wand | Strada Hybrid | Ja | Grijs 001 | STRW.03516010.001ACO | 35 | 160 | 10DBH | 12 | 2826.6988 | 243.0523 | 0.35769 |  | 26 | 400.9149 | 400.9149 | 172.3624 | 1.4939 |  | 45.5 | A09* | 821.7 | STRW0.03516010/HYB |  | 821.7 |  | 3605.38 | 2826.6988 | 2603.9362 | H+C-3sp | 1.08 | 1.08 | 1.08 |  | 0.0003969 | 1.7346 | 2 | 0.00036735 |  | 499.84 | 391.8858 | 361.0026 |  | 0.98 | 0.98 | 0.98 | 44: 0.0002083; 45: 1.724; 47: 45.5; 48: 30; 49: 26; 51: 53.5; 52: 38; 53: 34; 61: 19.2; 62: 12.4; 63: 11
Horizontaal Wand | Strada Wand | Nee | RAL9016 | STRW.03516010.133 | 35 | 160 | 10 | 12 | 1437 | 123.5598 | 0.099812 | [8 empty] | A09 | 338.3 | STRW0.03516010 |  | 338.3 |  | 1437 | 1437 | 1437 | H | 1.399 | 1.399 | 1.399 |  | 0.0003969 | 1.7346 | 2 | 0.00036735 | [8 empty] | 44: 0.0003969; 45: 1.7346
Horizontaal Wand | Strada Hybrid | Ja | RAL9016 | STRW.03516010.133ACO | 35 | 160 | 10DBH | 12 | 2826.6988 | 243.0523 | 0.35769 |  | 26 | 400.9149 | 400.9149 | 172.3624 | 1.4939 |  | 45.5 | A09* | 821.7 | STRW0.03516010/HYB |  | 821.7 |  | 3605.38 | 2826.6988 | 2603.9362 | H+C-3sp | 1.08 | 1.08 | 1.08 |  | 0.0003969 | 1.7346 | 2 | 0.00036735 |  | 499.84 | 391.8858 | 361.0026 |  | 0.98 | 0.98 | 0.98 | 44: 0.0002083; 45: 1.724; 47: 45.5; 48: 30; 49: 26; 51: 53.5; 52: 38; 53: 34; 61: 19.2; 62: 12.4; 63: 11
Horizontaal Wand | Strada Wand | Nee | Jaga kleur | STRW.03516010.klr | 35 | 160 | 10 | 12 | 1437 | 123.5598 | 0.099812 | [8 empty] | A09 | 458 | STRW1.03516010 |  | 458 |  | 1437 | 1437 | 1437 | H | 1.399 | 1.399 | 1.399 |  | 0.0003969 | 1.7346 | 2 | 0.00036735 | [8 empty] | 44: 0.0002083; 45: 1.724
Horizontaal Wand | Strada Hybrid | Ja | Jaga kleur | STRW.03516010.klrACO | 35 | 160 | 10DBH | 12 | 2826.6988 | 243.0523 | 0.35769 |  | 26 | 400.9149 | 400.9149 | 172.3624 | 1.4939 |  | 45.5 | A09* | 957.5 | STRW1.03516010/HYB |  | 957.5 |  | 3605.38 | 2826.6988 | 2603.9362 | H+C-3sp | 1.08 | 1.08 | 1.08 |  | 0.0003969 | 1.7346 | 2 | 0.00036735 |  | 499.84 | 391.8858 | 361.0026 |  | 0.98 | 0.98 | 0.98 | 44: 0.0002083; 45: 1.724; 47: 45.5; 48: 30; 49: 26; 51: 53.5; 52: 38; 53: 34; 61: 19.2; 62: 12.4; 63: 11
Horizontaal Wand | Strada Wand | Nee | Grijs 001 | STRW.03516011.001 | 35 | 160 | 11 | 12 | 1914 | 164.5744 | 0.29991 | [8 empty] | A09 | 489 | STRW0.03516011 |  | 489 |  | 1914 | 1914 | 1914 | H | 1.44 | 1.44 | 1.44 |  | 0.0003969 | 1.7346 | 4 | 0.00057429 | [8 empty] | 44: 0.0002083; 45: 1.724
Horizontaal Wand | Strada Hybrid | Ja | Grijs 001 | STRW.03516011.001ACO | 35 | 160 | 11DBH | 12 | 3835.3593 | 329.7815 | 1.1045 |  | 26 | 661.6333 | 661.6333 | 284.4511 | 2.1449 |  | 45.5 | A09* | 965.2 | STRW0.03516011/HYB |  | 965.2 |  | 4891.9 | 3835.3593 | 3533.1076 | H+C-3sp | 1.1 | 1.1 | 1.1 |  | 0.0003969 | 1.7346 | 4 | 0.00057429 |  | 819.34 | 642.3809 | 591.7571 |  | 0.95 | 0.95 | 0.95 | 44: 0.0001276; 45: 1.7219; 47: 45.5; 48: 30; 49: 26; 51: 53.5; 52: 38; 53: 34; 61: 19.2; 62: 12.4; 63: 11
Horizontaal Wand | Strada Wand | Nee | RAL9016 | STRW.03516011.133 | 35 | 160 | 11 | 12 | 1914 | 164.5744 | 0.29991 | [8 empty] | A09 | 489 | STRW0.03516011 |  | 489 |  | 1914 | 1914 | 1914 | H | 1.44 | 1.44 | 1.44 |  | 0.0003969 | 1.7346 | 4 | 0.00057429 | [8 empty] | 44: 0.0002083; 45: 1.724
Horizontaal Wand | Strada Hybrid | Ja | RAL9016 | STRW.03516011.133ACO | 35 | 160 | 11DBH | 12 | 3835.3593 | 329.7815 | 1.1045 |  | 26 | 661.6333 | 661.6333 | 284.4511 | 2.1449 |  | 45.5 | A09* | 965.2 | STRW0.03516011/HYB |  | 965.2 |  | 4891.9 | 3835.3593 | 3533.1076 | H+C-3sp | 1.1 | 1.1 | 1.1 |  | 0.0003969 | 1.7346 | 4 | 0.00057429 |  | 819.34 | 642.3809 | 591.7571 |  | 0.95 | 0.95 | 0.95 | 44: 0.0001276; 45: 1.7219; 47: 45.5; 48: 30; 49: 26; 51: 53.5; 52: 38; 53: 34; 61: 19.2; 62: 12.4; 63: 11
Horizontaal Wand | Strada Wand | Nee | Jaga kleur | STRW.03516011.klr | 35 | 160 | 11 | 12 | 1914 | 164.5744 | 0.29991 | [8 empty] | A09 | 608.8 | STRW1.03516011 |  | 608.8 |  | 1914 | 1914 | 1914 | H | 1.44 | 1.44 | 1.44 |  | 0.0003969 | 1.7346 | 4 | 0.00057429 | [8 empty] | 44: 0.0001276; 45: 1.7219
Horizontaal Wand | Strada Hybrid | Ja | Jaga kleur | STRW.03516011.klrACO | 35 | 160 | 11DBH | 12 | 3835.3593 | 329.7815 | 1.1045 |  | 26 | 661.6333 | 661.6333 | 284.4511 | 2.1449 |  | 45.5 | A09* | 1108.3 | STRW1.03516011/HYB |  | 1108.3 |  | 4891.9 | 3835.3593 | 3533.1076 | H+C-3sp | 1.1 | 1.1 | 1.1 |  | 0.0003969 | 1.7346 | 4 | 0.00057429 |  | 819.34 | 642.3809 | 591.7571 |  | 0.95 | 0.95 | 0.95 | 44: 0.0001276; 45: 1.7219; 47: 45.5; 48: 30; 49: 26; 51: 53.5; 52: 38; 53: 34; 61: 19.2; 62: 12.4; 63: 11
Horizontaal Wand | Strada Wand | Nee | Grijs 001 | STRW.03516015.001 | 35 | 160 | 15 | 17 | 2352 | 202.2356 | 0.23741 | [8 empty] | A09 | 444.9 | STRW0.03516015 |  | 444.9 |  | 2352 | 2352 | 2352 | H | 1.39 | 1.39 | 1.39 |  | 0.0002083 | 1.724 | 2 | 0.00046183 | [8 empty] | 44: 0.0001276; 45: 1.7219
Horizontaal Wand | Strada Hybrid | Ja | Grijs 001 | STRW.03516015.001ACO | 35 | 160 | 15DBH | 17 | 3225.612 | 277.3527 | 0.43831 |  | 26 | 500.0343 | 500.0343 | 214.9761 | 4.4101 |  | 46.4 | A09* | 966 | STRW0.03516015/HYB |  | 966 |  | 4597.96 | 3225.612 | 3021.1784 | H+C-3sp | 1.08 | 1.08 | 1.08 |  | 0.0002083 | 1.724 | 2 | 0.00046183 |  | 627.64 | 440.309 | 412.403 |  | 1.01 | 1.01 | 1.01 | 44: 0.0003969; 45: 1.7346; 47: 46.4; 48: 30; 49: 26; 51: 54.4; 52: 38; 53: 34; 61: 19.6; 62: 12.8; 63: 11.5
Horizontaal Wand | Strada Wand | Nee | RAL9016 | STRW.03516015.133 | 35 | 160 | 15 | 17 | 2352 | 202.2356 | 0.23741 | [8 empty] | A09 | 444.9 | STRW0.03516015 |  | 444.9 |  | 2352 | 2352 | 2352 | H | 1.39 | 1.39 | 1.39 |  | 0.0002083 | 1.724 | 2 | 0.00046183 | [8 empty] | 44: 0.0001276; 45: 1.7219
Horizontaal Wand | Strada Hybrid | Ja | RAL9016 | STRW.03516015.133ACO | 35 | 160 | 15DBH | 17 | 3225.612 | 277.3527 | 0.43831 |  | 26 | 500.0343 | 500.0343 | 214.9761 | 4.4101 |  | 46.4 | A09* | 966 | STRW0.03516015/HYB |  | 966 |  | 4597.96 | 3225.612 | 3021.1784 | H+C-3sp | 1.08 | 1.08 | 1.08 |  | 0.0002083 | 1.724 | 2 | 0.00046183 |  | 627.64 | 440.309 | 412.403 |  | 1.01 | 1.01 | 1.01 | 44: 0.0003969; 45: 1.7346; 47: 46.4; 48: 30; 49: 26; 51: 54.4; 52: 38; 53: 34; 61: 19.6; 62: 12.8; 63: 11.5
Horizontaal Wand | Strada Wand | Nee | Jaga kleur | STRW.03516015.klr | 35 | 160 | 15 | 17 | 2352 | 202.2356 | 0.23741 | [8 empty] | A09 | 581.2 | STRW1.03516015 |  | 581.2 |  | 2352 | 2352 | 2352 | H | 1.39 | 1.39 | 1.39 |  | 0.0002083 | 1.724 | 2 | 0.00046183 | [8 empty] | 44: 0.0003969; 45: 1.7346
Horizontaal Wand | Strada Hybrid | Ja | Jaga kleur | STRW.03516015.klrACO | 35 | 160 | 15DBH | 17 | 3225.612 | 277.3527 | 0.43831 |  | 26 | 500.0343 | 500.0343 | 214.9761 | 4.4101 |  | 46.4 | A09* | 1123.6 | STRW1.03516015/HYB |  | 1123.6 |  | 4597.96 | 3225.612 | 3021.1784 | H+C-3sp | 1.08 | 1.08 | 1.08 |  | 0.0002083 | 1.724 | 2 | 0.00046183 |  | 627.64 | 440.309 | 412.403 |  | 1.01 | 1.01 | 1.01 | 44: 0.0003969; 45: 1.7346; 47: 46.4; 48: 30; 49: 26; 51: 54.4; 52: 38; 53: 34; 61: 19.6; 62: 12.8; 63: 11.5
Horizontaal Wand | Strada Wand | Nee | Grijs 001 | STRW.03516016.001 | 35 | 160 | 16 | 17 | 2549 | 219.1745 | 0.77584 | [8 empty] | A09 | 661.9 | STRW0.03516016 |  | 661.9 |  | 2549 | 2549 | 2549 | H | 1.458 | 1.458 | 1.458 |  | 0.0002083 | 1.724 | 4 | 0.0013928 | [8 empty] | 44: 0.0003969; 45: 1.7346
Horizontaal Wand | Strada Hybrid | Ja | Grijs 001 | STRW.03516016.001ACO | 35 | 160 | 16DBH | 17 | 4716.8848 | 405.5791 | 2.5924 |  | 26 | 831.3417 | 831.3417 | 357.4126 | 5.2524 |  | 46.4 | A09* | 1172.7 | STRW0.03516016/HYB |  | 1172.7 |  | 6723.7 | 4716.8848 | 4417.9369 | H+C-3sp | 1.1 | 1.1 | 1.1 |  | 0.0002083 | 1.724 | 4 | 0.0013928 |  | 1029.5 | 722.2263 | 676.4528 |  | 0.95 | 0.95 | 0.95 | 44: 0.0002083; 45: 1.724; 47: 46.4; 48: 30; 49: 26; 51: 54.4; 52: 38; 53: 34; 61: 19.6; 62: 12.8; 63: 11.5
Horizontaal Wand | Strada Wand | Nee | RAL9016 | STRW.03516016.133 | 35 | 160 | 16 | 17 | 2549 | 219.1745 | 0.77584 | [8 empty] | A09 | 661.9 | STRW0.03516016 |  | 661.9 |  | 2549 | 2549 | 2549 | H | 1.458 | 1.458 | 1.458 |  | 0.0002083 | 1.724 | 4 | 0.0013928 | [8 empty] | 44: 0.0003969; 45: 1.7346
Horizontaal Wand | Strada Hybrid | Ja | RAL9016 | STRW.03516016.133ACO | 35 | 160 | 16DBH | 17 | 4716.8848 | 405.5791 | 2.5924 |  | 26 | 831.3417 | 831.3417 | 357.4126 | 5.2524 |  | 46.4 | A09* | 1172.7 | STRW0.03516016/HYB |  | 1172.7 |  | 6723.7 | 4716.8848 | 4417.9369 | H+C-3sp | 1.1 | 1.1 | 1.1 |  | 0.0002083 | 1.724 | 4 | 0.0013928 |  | 1029.5 | 722.2263 | 676.4528 |  | 0.95 | 0.95 | 0.95 | 44: 0.0002083; 45: 1.724; 47: 46.4; 48: 30; 49: 26; 51: 54.4; 52: 38; 53: 34; 61: 19.6; 62: 12.8; 63: 11.5
Horizontaal Wand | Strada Wand | Nee | Jaga kleur | STRW.03516016.klr | 35 | 160 | 16 | 17 | 2549 | 219.1745 | 0.77584 | [8 empty] | A09 | 798.3 | STRW1.03516016 |  | 798.3 |  | 2549 | 2549 | 2549 | H | 1.458 | 1.458 | 1.458 |  | 0.0002083 | 1.724 | 4 | 0.0013928 | [8 empty] | 44: 0.0002083; 45: 1.724
Horizontaal Wand | Strada Hybrid | Ja | Jaga kleur | STRW.03516016.klrACO | 35 | 160 | 16DBH | 17 | 4716.8848 | 405.5791 | 2.5924 |  | 26 | 831.3417 | 831.3417 | 357.4126 | 5.2524 |  | 46.4 | A09* | 1340.6 | STRW1.03516016/HYB |  | 1340.6 |  | 6723.7 | 4716.8848 | 4417.9369 | H+C-3sp | 1.1 | 1.1 | 1.1 |  | 0.0002083 | 1.724 | 4 | 0.0013928 |  | 1029.5 | 722.2263 | 676.4528 |  | 0.95 | 0.95 | 0.95 | 44: 0.0002083; 45: 1.724; 47: 46.4; 48: 30; 49: 26; 51: 54.4; 52: 38; 53: 34; 61: 19.6; 62: 12.8; 63: 11.5
Horizontaal Wand | Strada Wand | Nee | Grijs 001 | STRW.03516020.001 | 35 | 160 | 20 | 22 | 3296 | 283.405 | 0.35308 | [8 empty] | A09 | 553.3 | STRW0.03516020 |  | 553.3 |  | 3296 | 3296 | 3296 | H | 1.39 | 1.39 | 1.39 |  | 0.0001276 | 1.7219 | 2 | 0.00037661 | [8 empty] | 44: 0.0002083; 45: 1.724
Horizontaal Wand | Strada Hybrid | Ja | Grijs 001 | STRW.03516020.001ACO | 35 | 160 | 20DBH | 22 | 4522.2728 | 388.8455 | 0.65571 |  | 26 | 575.6324 | 575.6324 | 247.4774 | 1.6876 |  | 46.4 | A09* | 1069.3 | STRW0.03516020/HYB |  | 1069.3 |  | 5768.04 | 4522.2728 | 4165.8877 | H+C-3sp | 1.08 | 1.08 | 1.08 |  | 0.0001276 | 1.7219 | 2 | 0.00037661 |  | 712.84 | 558.8826 | 514.8389 |  | 0.95 | 0.95 | 0.95 | 44: 0.0001276; 45: 1.7219; 47: 46.4; 48: 30; 49: 26; 51: 54.4; 52: 38; 53: 34; 61: 19.6; 62: 12.8; 63: 11.5
Horizontaal Wand | Strada Wand | Nee | RAL9016 | STRW.03516020.133 | 35 | 160 | 20 | 22 | 3296 | 283.405 | 0.35308 | [8 empty] | A09 | 553.3 | STRW0.03516020 |  | 553.3 |  | 3296 | 3296 | 3296 | H | 1.39 | 1.39 | 1.39 |  | 0.0001276 | 1.7219 | 2 | 0.00037661 | [8 empty] | 44: 0.0002083; 45: 1.724
Horizontaal Wand | Strada Hybrid | Ja | RAL9016 | STRW.03516020.133ACO | 35 | 160 | 20DBH | 22 | 4522.2728 | 388.8455 | 0.65571 |  | 26 | 575.6324 | 575.6324 | 247.4774 | 1.6876 |  | 46.4 | A09* | 1069.3 | STRW0.03516020/HYB |  | 1069.3 |  | 5768.04 | 4522.2728 | 4165.8877 | H+C-3sp | 1.08 | 1.08 | 1.08 |  | 0.0001276 | 1.7219 | 2 | 0.00037661 |  | 712.84 | 558.8826 | 514.8389 |  | 0.95 | 0.95 | 0.95 | 44: 0.0001276; 45: 1.7219; 47: 46.4; 48: 30; 49: 26; 51: 54.4; 52: 38; 53: 34; 61: 19.6; 62: 12.8; 63: 11.5
Horizontaal Wand | Strada Wand | Nee | Jaga kleur | STRW.03516020.klr | 35 | 160 | 20 | 22 | 3296 | 283.405 | 0.35308 | [8 empty] | A09 | 702.6 | STRW1.03516020 |  | 702.6 |  | 3296 | 3296 | 3296 | H | 1.39 | 1.39 | 1.39 |  | 0.0001276 | 1.7219 | 2 | 0.00037661 | [8 empty] | 44: 0.0001276; 45: 1.7219
Horizontaal Wand | Strada Hybrid | Ja | Jaga kleur | STRW.03516020.klrACO | 35 | 160 | 20DBH | 22 | 4522.2728 | 388.8455 | 0.65571 |  | 26 | 575.6324 | 575.6324 | 247.4774 | 1.6876 |  | 46.4 | A09* | 1244.9 | STRW1.03516020/HYB |  | 1244.9 |  | 5768.04 | 4522.2728 | 4165.8877 | H+C-3sp | 1.08 | 1.08 | 1.08 |  | 0.0001276 | 1.7219 | 2 | 0.00037661 |  | 712.84 | 558.8826 | 514.8389 |  | 0.95 | 0.95 | 0.95 | 44: 0.0001276; 45: 1.7219; 47: 46.4; 48: 30; 49: 26; 51: 54.4; 52: 38; 53: 34; 61: 19.6; 62: 12.8; 63: 11.5
Horizontaal Wand | Strada Wand | Nee | Grijs 001 | STRW.03516021.001 | 35 | 160 | 21 | 22 | 3382 | 290.7997 | 0.54456 | [8 empty] | A09 | 778.2 | STRW0.03516021 |  | 778.2 |  | 3382 | 3382 | 3382 | H | 1.472 | 1.472 | 1.472 |  | 0.0001276 | 1.7219 | 4 | 0.0005142 | [8 empty] | 44: 0.0001276; 45: 1.7219
Horizontaal Wand | Strada Hybrid | Ja | Grijs 001 | STRW.03516021.001ACO | 35 | 160 | 21DBH | 22 | 6074.6702 | 522.3276 | 1.6995 |  | 26 | 927.6654 | 927.6654 | 398.8244 | 12.8824 |  | 46.4 | A09* | 1283.5 | STRW0.03516021/HYB |  | 1283.5 |  | 8659.16 | 6074.6702 | 5689.6682 | H+C-3sp | 1.05 | 1.05 | 1.05 |  | 0.0001276 | 1.7219 | 4 | 0.0005142 |  | 1123.22 | 787.9738 | 738.0334 |  | 0.85 | 0.85 | 0.85 | 44: 0.0003969; 45: 1.7346; 47: 46.4; 48: 30; 49: 26; 51: 54.4; 52: 38; 53: 34; 61: 19.6; 62: 12.8; 63: 11.5
Horizontaal Wand | Strada Wand | Nee | RAL9016 | STRW.03516021.133 | 35 | 160 | 21 | 22 | 3382 | 290.7997 | 0.54456 | [8 empty] | A09 | 778.2 | STRW0.03516021 |  | 778.2 |  | 3382 | 3382 | 3382 | H | 1.472 | 1.472 | 1.472 |  | 0.0001276 | 1.7219 | 4 | 0.0005142 | [8 empty] | 44: 0.0001276; 45: 1.7219
Horizontaal Wand | Strada Hybrid | Ja | RAL9016 | STRW.03516021.133ACO | 35 | 160 | 21DBH | 22 | 6074.6702 | 522.3276 | 1.6995 |  | 26 | 927.6654 | 927.6654 | 398.8244 | 12.8824 |  | 46.4 | A09* | 1283.5 | STRW0.03516021/HYB |  | 1283.5 |  | 8659.16 | 6074.6702 | 5689.6682 | H+C-3sp | 1.05 | 1.05 | 1.05 |  | 0.0001276 | 1.7219 | 4 | 0.0005142 |  | 1123.22 | 787.9738 | 738.0334 |  | 0.85 | 0.85 | 0.85 | 44: 0.0003969; 45: 1.7346; 47: 46.4; 48: 30; 49: 26; 51: 54.4; 52: 38; 53: 34; 61: 19.6; 62: 12.8; 63: 11.5
Horizontaal Wand | Strada Wand | Nee | Jaga kleur | STRW.03516021.klr | 35 | 160 | 21 | 22 | 3382 | 290.7997 | 0.54456 | [8 empty] | A09 | 927.3 | STRW1.03516021 |  | 927.3 |  | 3382 | 3382 | 3382 | H | 1.472 | 1.472 | 1.472 |  | 0.0001276 | 1.7219 | 4 | 0.0005142 | [8 empty] | 44: 0.0003969; 45: 1.7346
Horizontaal Wand | Strada Hybrid | Ja | Jaga kleur | STRW.03516021.klrACO | 35 | 160 | 21DBH | 22 | 6074.6702 | 522.3276 | 1.6995 |  | 26 | 927.6654 | 927.6654 | 398.8244 | 12.8824 |  | 46.4 | A09* | 1469.7 | STRW1.03516021/HYB |  | 1469.7 |  | 8659.16 | 6074.6702 | 5689.6682 | H+C-3sp | 1.05 | 1.05 | 1.05 |  | 0.0001276 | 1.7219 | 4 | 0.0005142 |  | 1123.22 | 787.9738 | 738.0334 |  | 0.85 | 0.85 | 0.85 | 44: 0.0003969; 45: 1.7346; 47: 46.4; 48: 30; 49: 26; 51: 54.4; 52: 38; 53: 34; 61: 19.6; 62: 12.8; 63: 11.5
Horizontaal Wand | Strada Wand | Nee | Grijs 001 | STRW.03518006.001 | 35 | 180 | 06 | 9 | 1422 | 122.27 | [9 empty] | A09 | 446.6 | STRW0.03518006 |  | 446.6 |  | 1422 | 1422 | 1422 | H | 1.393 | 1.393 | 1.393 | [13 empty] | 44: 0.0003969; 45: 1.7346
Horizontaal Wand | Strada Wand | Nee | RAL9016 | STRW.03518006.133 | 35 | 180 | 06 | 9 | 1422 | 122.27 | [9 empty] | A09 | 446.6 | STRW0.03518006 |  | 446.6 |  | 1422 | 1422 | 1422 | H | 1.393 | 1.393 | 1.393 | [13 empty] | 44: 0.0003969; 45: 1.7346
Horizontaal Wand | Strada Wand | Nee | Jaga kleur | STRW.03518006.klr | 35 | 180 | 06 | 9 | 1422 | 122.27 | [9 empty] | A09 | 563.2 | STRW1.03518006 |  | 563.2 |  | 1422 | 1422 | 1422 | H | 1.393 | 1.393 | 1.393 | [13 empty] | 44: 0.0002083; 45: 1.724
Horizontaal Wand | Strada Wand | Nee | Grijs 001 | STRW.03518010.001 | 35 | 180 | 10 | 12 | 1616 | 138.951 | 0.1326 | [8 empty] | A09 | 366.9 | STRW0.03518010 |  | 366.9 |  | 1616 | 1616 | 1616 | H | 1.399 | 1.399 | 1.399 |  | 0.0003969 | 1.7346 | 2 | 0.00036735 | [8 empty] | 44: 0.0002083; 45: 1.724
Horizontaal Wand | Strada Hybrid | Ja | Grijs 001 | STRW.03518010.001ACO | 35 | 180 | 10DBH | 12 | 3224.8254 | 277.2851 | 0.48594 |  | 26 | 457.3818 | 457.3818 | 196.6388 | 1.8749 |  | 46 | A09* | 891.8 | STRW0.03518010/HYB |  | 891.8 |  | 4113.18 | 3224.8254 | 2970.6878 | H+C-3sp | 1.08 | 1.08 | 1.08 |  | 0.0003969 | 1.7346 | 2 | 0.00036735 |  | 570.24 | 447.081 | 411.848 |  | 0.98 | 0.98 | 0.98 | 44: 0.0002083; 45: 1.724; 47: 46; 48: 30; 49: 26; 51: 54; 52: 38; 53: 34; 61: 22; 62: 13.7; 63: 12.2
Horizontaal Wand | Strada Wand | Nee | RAL9016 | STRW.03518010.133 | 35 | 180 | 10 | 12 | 1616 | 138.951 | 0.1326 | [8 empty] | A09 | 366.9 | STRW0.03518010 |  | 366.9 |  | 1616 | 1616 | 1616 | H | 1.399 | 1.399 | 1.399 |  | 0.0003969 | 1.7346 | 2 | 0.00036735 | [8 empty] | 44: 0.0002083; 45: 1.724
Horizontaal Wand | Strada Hybrid | Ja | RAL9016 | STRW.03518010.133ACO | 35 | 180 | 10DBH | 12 | 3224.8254 | 277.2851 | 0.48594 |  | 26 | 457.3818 | 457.3818 | 196.6388 | 1.8749 |  | 46 | A09* | 891.8 | STRW0.03518010/HYB |  | 891.8 |  | 4113.18 | 3224.8254 | 2970.6878 | H+C-3sp | 1.08 | 1.08 | 1.08 |  | 0.0003969 | 1.7346 | 2 | 0.00036735 |  | 570.24 | 447.081 | 411.848 |  | 0.98 | 0.98 | 0.98 | 44: 0.0002083; 45: 1.724; 47: 46; 48: 30; 49: 26; 51: 54; 52: 38; 53: 34; 61: 22; 62: 13.7; 63: 12.2
Horizontaal Wand | Strada Wand | Nee | Jaga kleur | STRW.03518010.klr | 35 | 180 | 10 | 12 | 1616 | 138.951 | 0.1326 | [8 empty] | A09 | 497.9 | STRW1.03518010 |  | 497.9 |  | 1616 | 1616 | 1616 | H | 1.399 | 1.399 | 1.399 |  | 0.0003969 | 1.7346 | 2 | 0.00036735 | [8 empty] | 44: 0.0002083; 45: 1.724
Horizontaal Wand | Strada Hybrid | Ja | Jaga kleur | STRW.03518010.klrACO | 35 | 180 | 10DBH | 12 | 3224.8254 | 277.2851 | 0.48594 |  | 26 | 457.3818 | 457.3818 | 196.6388 | 1.1358 |  | 46 | A09* | 1040.3 | STRW1.03518010/HYB |  | 1040.3 |  | 4113.18 | 3224.8254 | 2970.6878 | H+C-3sp | 1.08 | 1.08 | 1.08 |  | 0.0003969 | 1.7346 | 2 | 0.00036735 |  | 570.24 | 447.081 | 411.848 |  | 0.98 | 0.98 | 0.98 | 44: 0.0001276; 45: 1.7219; 47: 46; 48: 30; 49: 26; 51: 54; 52: 38; 53: 34; 61: 22; 62: 13.7; 63: 12.2
Horizontaal Wand | Strada Wand | Nee | Grijs 001 | STRW.03518011.001 | 35 | 180 | 11 | 12 | 2153 | 185.1247 | 0.40043 | [8 empty] | A09 | 527 | STRW0.03518011 |  | 527 |  | 2153 | 2153 | 2153 | H | 1.44 | 1.44 | 1.44 |  | 0.0003969 | 1.7346 | 4 | 0.00057429 | [8 empty] | 44: 0.0001276; 45: 1.7219
Horizontaal Wand | Strada Hybrid | Ja | Grijs 001 | STRW.03518011.001ACO | 35 | 180 | 11DBH | 12 | 4375.5508 | 376.2296 | 1.5068 |  | 26 | 754.8211 | 754.8211 | 324.5147 | 2.6912 |  | 46 | A09* | 1044.3 | STRW0.03518011/HYB |  | 1044.3 |  | 5580.9 | 4375.5508 | 4030.7284 | H+C-3sp | 1.1 | 1.1 | 1.1 |  | 0.0003969 | 1.7346 | 4 | 0.00057429 |  | 934.74 | 732.8571 | 675.1031 |  | 0.95 | 0.95 | 0.95 | 44: 0.0001276; 45: 1.7219; 47: 46; 48: 30; 49: 26; 51: 54; 52: 38; 53: 34; 61: 22; 62: 13.7; 63: 12.2
Horizontaal Wand | Strada Wand | Nee | RAL9016 | STRW.03518011.133 | 35 | 180 | 11 | 12 | 2153 | 185.1247 | 0.40043 | [8 empty] | A09 | 527 | STRW0.03518011 |  | 527 |  | 2153 | 2153 | 2153 | H | 1.44 | 1.44 | 1.44 |  | 0.0003969 | 1.7346 | 4 | 0.00057429 | [8 empty] | 44: 0.0001276; 45: 1.7219
Horizontaal Wand | Strada Hybrid | Ja | RAL9016 | STRW.03518011.133ACO | 35 | 180 | 11DBH | 12 | 4375.5508 | 376.2296 | 1.5068 |  | 26 | 754.8211 | 754.8211 | 324.5147 | 2.6912 |  | 46 | A09* | 1044.3 | STRW0.03518011/HYB |  | 1044.3 |  | 5580.9 | 4375.5508 | 4030.7284 | H+C-3sp | 1.1 | 1.1 | 1.1 |  | 0.0003969 | 1.7346 | 4 | 0.00057429 |  | 934.74 | 732.8571 | 675.1031 |  | 0.95 | 0.95 | 0.95 | 44: 0.0001276; 45: 1.7219; 47: 46; 48: 30; 49: 26; 51: 54; 52: 38; 53: 34; 61: 22; 62: 13.7; 63: 12.2
Horizontaal Wand | Strada Wand | Nee | Jaga kleur | STRW.03518011.klr | 35 | 180 | 11 | 12 | 2153 | 185.1247 | 0.40043 | [8 empty] | A09 | 658 | STRW1.03518011 |  | 658 |  | 2153 | 2153 | 2153 | H | 1.44 | 1.44 | 1.44 |  | 0.0003969 | 1.7346 | 4 | 0.00057429 | [8 empty] | 44: 0.0001276; 45: 1.7219
Horizontaal Wand | Strada Hybrid | Ja | Jaga kleur | STRW.03518011.klrACO | 35 | 180 | 11DBH | 12 | 4375.5508 | 376.2296 | 1.5068 |  | 26 | 754.8211 | 754.8211 | 324.5147 | 9.0088 |  | 46 | A09* | 1200.4 | STRW1.03518011/HYB |  | 1200.4 |  | 5580.9 | 4375.5508 | 4030.7284 | H+C-3sp | 1.1 | 1.1 | 1.1 |  | 0.0003969 | 1.7346 | 4 | 0.00057429 |  | 934.74 | 732.8571 | 675.1031 |  | 0.95 | 0.95 | 0.95 | 44: 0.0003969; 45: 1.7346; 47: 46; 48: 30; 49: 26; 51: 54; 52: 38; 53: 34; 61: 22; 62: 13.7; 63: 12.2
Horizontaal Wand | Strada Wand | Nee | Grijs 001 | STRW.03518015.001 | 35 | 180 | 15 | 17 | 2646 | 227.515 | 0.3078 | [8 empty] | A09 | 485.1 | STRW0.03518015 |  | 485.1 |  | 2646 | 2646 | 2646 | H | 1.39 | 1.39 | 1.39 |  | 0.0002083 | 1.724 | 2 | 0.00046183 | [8 empty] | 44: 0.0003969; 45: 1.7346
Horizontaal Wand | Strada Hybrid | Ja | Grijs 001 | STRW.03518015.001ACO | 35 | 180 | 15DBH | 17 | 3452.1364 | 296.8303 | 0.51507 |  | 26 | 510.0726 | 510.0726 | 219.2917 | 4.5648 |  | 46.4 | A09* | 1004.3 | STRW0.03518015/HYB |  | 1004.3 |  | 4920.86 | 3452.1364 | 3233.3461 | H+C-3sp | 1.08 | 1.08 | 1.08 |  | 0.0002083 | 1.724 | 2 | 0.00046183 |  | 640.24 | 449.1483 | 420.6821 |  | 1.01 | 1.01 | 1.01 | 44: 0.0003969; 45: 1.7346; 47: 46.4; 48: 30; 49: 26; 51: 54.4; 52: 38; 53: 34; 61: 19.6; 62: 12.8; 63: 11.5
Horizontaal Wand | Strada Wand | Nee | RAL9016 | STRW.03518015.133 | 35 | 180 | 15 | 17 | 2646 | 227.515 | 0.3078 | [8 empty] | A09 | 485.1 | STRW0.03518015 |  | 485.1 |  | 2646 | 2646 | 2646 | H | 1.39 | 1.39 | 1.39 |  | 0.0002083 | 1.724 | 2 | 0.00046183 | [8 empty] | 44: 0.0003969; 45: 1.7346
Horizontaal Wand | Strada Hybrid | Ja | RAL9016 | STRW.03518015.133ACO | 35 | 180 | 15DBH | 17 | 3452.1364 | 296.8303 | 0.51507 |  | 26 | 510.0726 | 510.0726 | 219.2917 | 4.5648 |  | 46.4 | A09* | 1004.3 | STRW0.03518015/HYB |  | 1004.3 |  | 4920.86 | 3452.1364 | 3233.3461 | H+C-3sp | 1.08 | 1.08 | 1.08 |  | 0.0002083 | 1.724 | 2 | 0.00046183 |  | 640.24 | 449.1483 | 420.6821 |  | 1.01 | 1.01 | 1.01 | 44: 0.0003969; 45: 1.7346; 47: 46.4; 48: 30; 49: 26; 51: 54.4; 52: 38; 53: 34; 61: 19.6; 62: 12.8; 63: 11.5
Horizontaal Wand | Strada Wand | Nee | Jaga kleur | STRW.03518015.klr | 35 | 180 | 15 | 17 | 2646 | 227.515 | 0.3078 | [8 empty] | A09 | 633.8 | STRW1.03518015 |  | 633.8 |  | 2646 | 2646 | 2646 | H | 1.39 | 1.39 | 1.39 |  | 0.0002083 | 1.724 | 2 | 0.00046183 | [8 empty] | 44: 0.0003969; 45: 1.7346
Horizontaal Wand | Strada Hybrid | Ja | Jaga kleur | STRW.03518015.klrACO | 35 | 180 | 15DBH | 17 | 3452.1364 | 296.8303 | 0.51507 |  | 26 | 510.0726 | 510.0726 | 219.2917 | 2.2626 |  | 46.4 | A09* | 1176.1 | STRW1.03518015/HYB |  | 1176.1 |  | 4920.86 | 3452.1364 | 3233.3461 | H+C-3sp | 1.08 | 1.08 | 1.08 |  | 0.0002083 | 1.724 | 2 | 0.00046183 |  | 640.24 | 449.1483 | 420.6821 |  | 1.01 | 1.01 | 1.01 | 44: 0.0002083; 45: 1.724; 47: 46.4; 48: 30; 49: 26; 51: 54.4; 52: 38; 53: 34; 61: 19.6; 62: 12.8; 63: 11.5
Horizontaal Wand | Strada Wand | Nee | Grijs 001 | STRW.03518016.001 | 35 | 180 | 16 | 17 | 2867 | 246.5176 | 0.99835 | [8 empty] | A09 | 719.1 | STRW0.03518016 |  | 719.1 |  | 2867 | 2867 | 2867 | H | 1.458 | 1.458 | 1.458 |  | 0.0002083 | 1.724 | 4 | 0.0013928 | [8 empty] | 44: 0.0002083; 45: 1.724
Horizontaal Wand | Strada Hybrid | Ja | Grijs 001 | STRW.03518016.001ACO | 35 | 180 | 16DBH | 17 | 5171.1964 | 444.6429 | 3.1654 |  | 26 | 843.4545 | 843.4545 | 362.6202 | 5.385 |  | 46.4 | A09* | 1227.1 | STRW0.03518016/HYB |  | 1227.1 |  | 7371.3 | 5171.1964 | 4843.455 | H+C-3sp | 1.1 | 1.1 | 1.1 |  | 0.0002083 | 1.724 | 4 | 0.0013928 |  | 1044.5 | 732.7493 | 686.3089 |  | 0.95 | 0.95 | 0.95 | 44: 0.0002083; 45: 1.724; 47: 46.4; 48: 30; 49: 26; 51: 54.4; 52: 38; 53: 34; 61: 19.6; 62: 12.8; 63: 11.5
Horizontaal Wand | Strada Wand | Nee | RAL9016 | STRW.03518016.133 | 35 | 180 | 16 | 17 | 2867 | 246.5176 | 0.99835 | [8 empty] | A09 | 719.1 | STRW0.03518016 |  | 719.1 |  | 2867 | 2867 | 2867 | H | 1.458 | 1.458 | 1.458 |  | 0.0002083 | 1.724 | 4 | 0.0013928 | [8 empty] | 44: 0.0002083; 45: 1.724
Horizontaal Wand | Strada Hybrid | Ja | RAL9016 | STRW.03518016.133ACO | 35 | 180 | 16DBH | 17 | 5171.1964 | 444.6429 | 3.1654 |  | 26 | 843.4545 | 843.4545 | 362.6202 | 5.385 |  | 46.4 | A09* | 1227.1 | STRW0.03518016/HYB |  | 1227.1 |  | 7371.3 | 5171.1964 | 4843.455 | H+C-3sp | 1.1 | 1.1 | 1.1 |  | 0.0002083 | 1.724 | 4 | 0.0013928 |  | 1044.5 | 732.7493 | 686.3089 |  | 0.95 | 0.95 | 0.95 | 44: 0.0002083; 45: 1.724; 47: 46.4; 48: 30; 49: 26; 51: 54.4; 52: 38; 53: 34; 61: 19.6; 62: 12.8; 63: 11.5
Horizontaal Wand | Strada Wand | Nee | Jaga kleur | STRW.03518016.klr | 35 | 180 | 16 | 17 | 2867 | 246.5176 | 0.99835 | [8 empty] | A09 | 868.1 | STRW1.03518016 |  | 868.1 |  | 2867 | 2867 | 2867 | H | 1.458 | 1.458 | 1.458 |  | 0.0002083 | 1.724 | 4 | 0.0013928 | [8 empty] | 44: 0.0002083; 45: 1.724
Horizontaal Wand | Strada Hybrid | Ja | Jaga kleur | STRW.03518016.klrACO | 35 | 180 | 16DBH | 17 | 5171.1964 | 444.6429 | 3.1654 |  | 26 | 843.4545 | 843.4545 | 362.6202 | 3.2581 |  | 46.4 | A09* | 1410.4 | STRW1.03518016/HYB |  | 1410.4 |  | 7371.3 | 5171.1964 | 4843.455 | H+C-3sp | 1.1 | 1.1 | 1.1 |  | 0.0002083 | 1.724 | 4 | 0.0013928 |  | 1044.5 | 732.7493 | 686.3089 |  | 0.95 | 0.95 | 0.95 | 44: 0.0001276; 45: 1.7219; 47: 46.4; 48: 30; 49: 26; 51: 54.4; 52: 38; 53: 34; 61: 19.6; 62: 12.8; 63: 11.5
Horizontaal Wand | Strada Wand | Nee | Grijs 001 | STRW.03518020.001 | 35 | 180 | 20 | 22 | 3708 | 318.8306 | 0.45479 | [8 empty] | A09 | 602.2 | STRW0.03518020 |  | 602.2 |  | 3708 | 3708 | 3708 | H | 1.39 | 1.39 | 1.39 |  | 0.0001276 | 1.7219 | 2 | 0.00037661 | [8 empty] | 44: 0.0001276; 45: 1.7219
Horizontaal Wand | Strada Hybrid | Ja | Grijs 001 | STRW.03518020.001ACO | 35 | 180 | 20DBH | 22 | 4882.6095 | 419.8288 | 0.7784 |  | 26 | 588.2298 | 588.2298 | 252.8933 | 1.7517 |  | 46.4 | A09* | 1116 | STRW0.03518020/HYB |  | 1116 |  | 6227.64 | 4882.6095 | 4497.8275 | H+C-3sp | 1.08 | 1.08 | 1.08 |  | 0.0001276 | 1.7219 | 2 | 0.00037661 |  | 728.44 | 571.1133 | 526.1058 |  | 0.95 | 0.95 | 0.95 | 44: 0.0001276; 45: 1.7219; 47: 46.4; 48: 30; 49: 26; 51: 54.4; 52: 38; 53: 34; 61: 19.6; 62: 12.8; 63: 11.5
Horizontaal Wand | Strada Wand | Nee | RAL9016 | STRW.03518020.133 | 35 | 180 | 20 | 22 | 3708 | 318.8306 | 0.45479 | [8 empty] | A09 | 602.2 | STRW0.03518020 |  | 602.2 |  | 3708 | 3708 | 3708 | H | 1.39 | 1.39 | 1.39 |  | 0.0001276 | 1.7219 | 2 | 0.00037661 | [8 empty] | 44: 0.0001276; 45: 1.7219
Horizontaal Wand | Strada Hybrid | Ja | RAL9016 | STRW.03518020.133ACO | 35 | 180 | 20DBH | 22 | 4882.6095 | 419.8288 | 0.7784 |  | 26 | 588.2298 | 588.2298 | 252.8933 | 1.7517 |  | 46.4 | A09* | 1116 | STRW0.03518020/HYB |  | 1116 |  | 6227.64 | 4882.6095 | 4497.8275 | H+C-3sp | 1.08 | 1.08 | 1.08 |  | 0.0001276 | 1.7219 | 2 | 0.00037661 |  | 728.44 | 571.1133 | 526.1058 |  | 0.95 | 0.95 | 0.95 | 44: 0.0001276; 45: 1.7219; 47: 46.4; 48: 30; 49: 26; 51: 54.4; 52: 38; 53: 34; 61: 19.6; 62: 12.8; 63: 11.5
Horizontaal Wand | Strada Wand | Nee | Jaga kleur | STRW.03518020.klr | 35 | 180 | 20 | 22 | 3708 | 318.8306 | 0.45479 | [8 empty] | A09 | 764.6 | STRW1.03518020 |  | 764.6 |  | 3708 | 3708 | 3708 | H | 1.39 | 1.39 | 1.39 |  | 0.0001276 | 1.7219 | 2 | 0.00037661 | [8 empty] | 44: 0.0001276; 45: 1.7219
Horizontaal Wand | Strada Hybrid | Ja | Jaga kleur | STRW.03518020.klrACO | 35 | 180 | 20DBH | 22 | 4882.6095 | 419.8288 | 0.7784 |  | 26 | 588.2298 | 588.2298 | 252.8933 | 5.8454 |  | 46.4 | A09* | 1307 | STRW1.03518020/HYB |  | 1307 |  | 6227.64 | 4882.6095 | 4497.8275 | H+C-3sp | 1.08 | 1.08 | 1.08 |  | 0.0001276 | 1.7219 | 2 | 0.00037661 |  | 728.44 | 571.1133 | 526.1058 |  | 0.95 | 0.95 | 0.95 | 44: 0.0003969; 45: 1.7346; 47: 46.4; 48: 30; 49: 26; 51: 54.4; 52: 38; 53: 34; 61: 19.6; 62: 12.8; 63: 11.5
Horizontaal Wand | Strada Wand | Nee | Grijs 001 | STRW.03518021.001 | 35 | 180 | 21 | 22 | 3805 | 327.1711 | 0.70587 | [8 empty] | A09 | 845.1 | STRW0.03518021 |  | 845.1 |  | 3805 | 3805 | 3805 | H | 1.472 | 1.472 | 1.472 |  | 0.0001276 | 1.7219 | 4 | 0.0005142 | [8 empty] | 44: 0.0003969; 45: 1.7346
Horizontaal Wand | Strada Hybrid | Ja | Grijs 001 | STRW.03518021.001ACO | 35 | 180 | 21DBH | 22 | 6423.8924 | 552.3553 | 1.9476 |  | 26 | 942.862 | 942.862 | 405.3577 | 13.2507 |  | 46.4 | A09* | 1347.2 | STRW0.03518021/HYB |  | 1347.2 |  | 9156.96 | 6423.8924 | 6016.7573 | H+C-3sp | 1.05 | 1.05 | 1.05 |  | 0.0001276 | 1.7219 | 4 | 0.0005142 |  | 1141.62 | 800.882 | 750.1235 |  | 0.85 | 0.85 | 0.85 | 44: 0.0003969; 45: 1.7346; 47: 46.4; 48: 30; 49: 26; 51: 54.4; 52: 38; 53: 34; 61: 19.6; 62: 12.8; 63: 11.5
Horizontaal Wand | Strada Wand | Nee | RAL9016 | STRW.03518021.133 | 35 | 180 | 21 | 22 | 3805 | 327.1711 | 0.70587 | [8 empty] | A09 | 845.1 | STRW0.03518021 |  | 845.1 |  | 3805 | 3805 | 3805 | H | 1.472 | 1.472 | 1.472 |  | 0.0001276 | 1.7219 | 4 | 0.0005142 | [8 empty] | 44: 0.0003969; 45: 1.7346
Horizontaal Wand | Strada Hybrid | Ja | RAL9016 | STRW.03518021.133ACO | 35 | 180 | 21DBH | 22 | 6423.8924 | 552.3553 | 1.9476 |  | 26 | 942.862 | 942.862 | 405.3577 | 13.2507 |  | 46.4 | A09* | 1347.2 | STRW0.03518021/HYB |  | 1347.2 |  | 9156.96 | 6423.8924 | 6016.7573 | H+C-3sp | 1.05 | 1.05 | 1.05 |  | 0.0001276 | 1.7219 | 4 | 0.0005142 |  | 1141.62 | 800.882 | 750.1235 |  | 0.85 | 0.85 | 0.85 | 44: 0.0003969; 45: 1.7346; 47: 46.4; 48: 30; 49: 26; 51: 54.4; 52: 38; 53: 34; 61: 19.6; 62: 12.8; 63: 11.5
Horizontaal Wand | Strada Wand | Nee | Jaga kleur | STRW.03518021.klr | 35 | 180 | 21 | 22 | 3805 | 327.1711 | 0.70587 | [8 empty] | A09 | 1007.3 | STRW1.03518021 |  | 1007.3 |  | 3805 | 3805 | 3805 | H | 1.472 | 1.472 | 1.472 |  | 0.0001276 | 1.7219 | 4 | 0.0005142 | [8 empty] | 44: 0.0003969; 45: 1.7346
Horizontaal Wand | Strada Hybrid | Ja | Jaga kleur | STRW.03518021.klrACO | 35 | 180 | 21DBH | 22 | 6423.8924 | 552.3553 | 1.9476 |  | 26 | 942.862 | 942.862 | 405.3577 | 6.5253 |  | 46.4 | A09* | 1549.6 | STRW1.03518021/HYB |  | 1549.6 |  | 9156.96 | 6423.8924 | 6016.7573 | H+C-3sp | 1.05 | 1.05 | 1.05 |  | 0.0001276 | 1.7219 | 4 | 0.0005142 |  | 1141.62 | 800.882 | 750.1235 |  | 0.85 | 0.85 | 0.85 | 44: 0.0002083; 45: 1.724; 47: 46.4; 48: 30; 49: 26; 51: 54.4; 52: 38; 53: 34; 61: 19.6; 62: 12.8; 63: 11.5
Horizontaal Wand | Strada Wand | Nee | Grijs 001 | STRW.03520006.001 | 35 | 200 | 06 | 9 | 1580 | 135.8555 | [9 empty] | A09 | 489.3 | STRW0.03520006 |  | 489.3 |  | 1580 | 1580 | 1580 | H | 1.393 | 1.393 | 1.393 | [13 empty] | 44: 0.0002083; 45: 1.724
Horizontaal Wand | Strada Wand | Nee | RAL9016 | STRW.03520006.133 | 35 | 200 | 06 | 9 | 1580 | 135.8555 | [9 empty] | A09 | 489.3 | STRW0.03520006 |  | 489.3 |  | 1580 | 1580 | 1580 | H | 1.393 | 1.393 | 1.393 | [13 empty] | 44: 0.0002083; 45: 1.724
Horizontaal Wand | Strada Wand | Nee | Jaga kleur | STRW.03520006.klr | 35 | 200 | 06 | 9 | 1580 | 135.8555 | [9 empty] | A09 | 617.6 | STRW1.03520006 |  | 617.6 |  | 1580 | 1580 | 1580 | H | 1.393 | 1.393 | 1.393 | [13 empty] | 44: 0.0002083; 45: 1.724
Horizontaal Wand | Strada Wand | Nee | Grijs 001 | STRW.03520010.001 | 35 | 200 | 10 | 12 | 1796 | 154.4282 | 0.17137 | [8 empty] | A09 | 399.4 | STRW0.03520010 |  | 399.4 |  | 1796 | 1796 | 1796 | H | 1.399 | 1.399 | 1.399 |  | 0.0003969 | 1.7346 | 2 | 0.00036735 | [8 empty] | 44: 0.0002083; 45: 1.724
Horizontaal Wand | Strada Hybrid | Ja | Grijs 001 | STRW.03520010.001ACO | 35 | 200 | 10DBH | 12 | 3552.8678 | 305.4916 | 0.61519 |  | 26 | 513.8487 | 513.8487 | 220.9152 | 1.3879 |  | 46.5 | A09* | 938.4 | STRW0.03520010/HYB |  | 938.4 |  | 4620.98 | 3552.8678 | 3259.5786 | H+C-3sp | 1.08 | 1.08 | 1.08 |  | 0.0003969 | 1.7346 | 2 | 0.00036735 |  | 640.64 | 492.5599 | 451.899 |  | 0.98 | 0.98 | 0.98 | 44: 0.0001276; 45: 1.7219; 47: 46.5; 48: 30; 49: 26; 51: 54.5; 52: 38; 53: 34; 61: 24; 62: 14.8; 63: 13.4
Horizontaal Wand | Strada Wand | Nee | RAL9016 | STRW.03520010.133 | 35 | 200 | 10 | 12 | 1796 | 154.4282 | 0.17137 | [8 empty] | A09 | 399.4 | STRW0.03520010 |  | 399.4 |  | 1796 | 1796 | 1796 | H | 1.399 | 1.399 | 1.399 |  | 0.0003969 | 1.7346 | 2 | 0.00036735 | [8 empty] | 44: 0.0002083; 45: 1.724
Horizontaal Wand | Strada Hybrid | Ja | RAL9016 | STRW.03520010.133ACO | 35 | 200 | 10DBH | 12 | 3552.8678 | 305.4916 | 0.61519 |  | 26 | 513.8487 | 513.8487 | 220.9152 | 1.3879 |  | 46.5 | A09* | 938.4 | STRW0.03520010/HYB |  | 938.4 |  | 4620.98 | 3552.8678 | 3259.5786 | H+C-3sp | 1.08 | 1.08 | 1.08 |  | 0.0003969 | 1.7346 | 2 | 0.00036735 |  | 640.64 | 492.5599 | 451.899 |  | 0.98 | 0.98 | 0.98 | 44: 0.0001276; 45: 1.7219; 47: 46.5; 48: 30; 49: 26; 51: 54.5; 52: 38; 53: 34; 61: 24; 62: 14.8; 63: 13.4
Horizontaal Wand | Strada Wand | Nee | Jaga kleur | STRW.03520010.klr | 35 | 200 | 10 | 12 | 1796 | 154.4282 | 0.17137 | [8 empty] | A09 | 543.6 | STRW1.03520010 |  | 543.6 |  | 1796 | 1796 | 1796 | H | 1.399 | 1.399 | 1.399 |  | 0.0003969 | 1.7346 | 2 | 0.00036735 | [8 empty] | 44: 0.0001276; 45: 1.7219
Horizontaal Wand | Strada Hybrid | Ja | Jaga kleur | STRW.03520010.klrACO | 35 | 200 | 10DBH | 12 | 3552.8678 | 305.4916 | 0.61519 |  | 26 | 513.8487 | 513.8487 | 220.9152 | 1.3879 |  | 46.5 | A09* | 1101.6 | STRW1.03520010/HYB |  | 1101.6 |  | 4620.98 | 3552.8678 | 3259.5786 | H+C-3sp | 1.08 | 1.08 | 1.08 |  | 0.0003969 | 1.7346 | 2 | 0.00036735 |  | 640.64 | 492.5599 | 451.899 |  | 0.98 | 0.98 | 0.98 | 44: 0.0001276; 45: 1.7219; 47: 46.5; 48: 30; 49: 26; 51: 54.5; 52: 38; 53: 34; 61: 24; 62: 14.8; 63: 13.4
Horizontaal Wand | Strada Wand | Nee | Grijs 001 | STRW.03520011.001 | 35 | 200 | 11 | 12 | 2392 | 205.675 | 0.51923 | [8 empty] | A09 | 570.7 | STRW0.03520011 |  | 570.7 |  | 2392 | 2392 | 2392 | H | 1.44 | 1.44 | 1.44 |  | 0.0003969 | 1.7346 | 4 | 0.00057429 | [8 empty] | 44: 0.0001276; 45: 1.7219
Horizontaal Wand | Strada Hybrid | Ja | Grijs 001 | STRW.03520011.001ACO | 35 | 200 | 11DBH | 12 | 4820.6497 | 414.5013 | 1.9151 |  | 26 | 848.0089 | 848.0089 | 364.5782 | 11.0246 |  | 46.5 | A09* | 1101.5 | STRW0.03520011/HYB |  | 1101.5 |  | 6269.9 | 4820.6497 | 4422.7051 | H+C-3sp | 1.1 | 1.1 | 1.1 |  | 0.0003969 | 1.7346 | 4 | 0.00057429 |  | 1050.14 | 807.4063 | 740.755 |  | 0.95 | 0.95 | 0.95 | 44: 0.0003969; 45: 1.7346; 47: 46.5; 48: 30; 49: 26; 51: 54.5; 52: 38; 53: 34; 61: 24; 62: 14.8; 63: 13.4
Horizontaal Wand | Strada Wand | Nee | RAL9016 | STRW.03520011.133 | 35 | 200 | 11 | 12 | 2392 | 205.675 | 0.51923 | [8 empty] | A09 | 570.7 | STRW0.03520011 |  | 570.7 |  | 2392 | 2392 | 2392 | H | 1.44 | 1.44 | 1.44 |  | 0.0003969 | 1.7346 | 4 | 0.00057429 | [8 empty] | 44: 0.0001276; 45: 1.7219
Horizontaal Wand | Strada Hybrid | Ja | RAL9016 | STRW.03520011.133ACO | 35 | 200 | 11DBH | 12 | 4820.6497 | 414.5013 | 1.9151 |  | 26 | 848.0089 | 848.0089 | 364.5782 | 11.0246 |  | 46.5 | A09* | 1101.5 | STRW0.03520011/HYB |  | 1101.5 |  | 6269.9 | 4820.6497 | 4422.7051 | H+C-3sp | 1.1 | 1.1 | 1.1 |  | 0.0003969 | 1.7346 | 4 | 0.00057429 |  | 1050.14 | 807.4063 | 740.755 |  | 0.95 | 0.95 | 0.95 | 44: 0.0003969; 45: 1.7346; 47: 46.5; 48: 30; 49: 26; 51: 54.5; 52: 38; 53: 34; 61: 24; 62: 14.8; 63: 13.4
Horizontaal Wand | Strada Wand | Nee | Jaga kleur | STRW.03520011.klr | 35 | 200 | 11 | 12 | 2392 | 205.675 | 0.51923 | [8 empty] | A09 | 714.9 | STRW1.03520011 |  | 714.9 |  | 2392 | 2392 | 2392 | H | 1.44 | 1.44 | 1.44 |  | 0.0003969 | 1.7346 | 4 | 0.00057429 | [8 empty] | 44: 0.0003969; 45: 1.7346
Horizontaal Wand | Strada Hybrid | Ja | Jaga kleur | STRW.03520011.klrACO | 35 | 200 | 11DBH | 12 | 4820.6497 | 414.5013 | 1.9151 |  | 26 | 848.0089 | 848.0089 | 364.5782 | 11.0246 |  | 46.5 | A09* | 1272.9 | STRW1.03520011/HYB |  | 1272.9 |  | 6269.9 | 4820.6497 | 4422.7051 | H+C-3sp | 1.1 | 1.1 | 1.1 |  | 0.0003969 | 1.7346 | 4 | 0.00057429 |  | 1050.14 | 807.4063 | 740.755 |  | 0.95 | 0.95 | 0.95 | 44: 0.0003969; 45: 1.7346; 47: 46.5; 48: 30; 49: 26; 51: 54.5; 52: 38; 53: 34; 61: 24; 62: 14.8; 63: 13.4
Horizontaal Wand | Strada Wand | Nee | Grijs 001 | STRW.03520015.001 | 35 | 200 | 15 | 17 | 2940 | 252.7945 | 0.38873 | [8 empty] | A09 | 552 | STRW0.03520015 |  | 552 |  | 2940 | 2940 | 2940 | H | 1.39 | 1.39 | 1.39 |  | 0.0002083 | 1.724 | 2 | 0.00046183 | [8 empty] | 44: 0.0003969; 45: 1.7346
Horizontaal Wand | Strada Hybrid | Ja | Grijs 001 | STRW.03520015.001ACO | 35 | 200 | 15DBH | 17 | 4083.4736 | 351.1155 | 0.73328 |  | 26 | 640.8891 | 640.8891 | 275.5327 | 3.3539 |  | 47.1 | A09* | 1093.1 | STRW0.03520015/HYB |  | 1093.1 |  | 5893.16 | 4083.4736 | 3875.4624 | H+C-3sp | 1.08 | 1.08 | 1.08 |  | 0.0002083 | 1.724 | 2 | 0.00046183 |  | 804.44 | 557.4105 | 529.0162 |  | 1.01 | 1.01 | 1.01 | 44: 0.0002083; 45: 1.724; 47: 47.1; 48: 30; 49: 26; 51: 55.1; 52: 38; 53: 34; 61: 23.5; 62: 14.7; 63: 13.2
Horizontaal Wand | Strada Wand | Nee | RAL9016 | STRW.03520015.133 | 35 | 200 | 15 | 17 | 2940 | 252.7945 | 0.38873 | [8 empty] | A09 | 552 | STRW0.03520015 |  | 552 |  | 2940 | 2940 | 2940 | H | 1.39 | 1.39 | 1.39 |  | 0.0002083 | 1.724 | 2 | 0.00046183 | [8 empty] | 44: 0.0003969; 45: 1.7346
Horizontaal Wand | Strada Hybrid | Ja | RAL9016 | STRW.03520015.133ACO | 35 | 200 | 15DBH | 17 | 4083.4736 | 351.1155 | 0.73328 |  | 26 | 640.8891 | 640.8891 | 275.5327 | 3.3539 |  | 47.1 | A09* | 1093.1 | STRW0.03520015/HYB |  | 1093.1 |  | 5893.16 | 4083.4736 | 3875.4624 | H+C-3sp | 1.08 | 1.08 | 1.08 |  | 0.0002083 | 1.724 | 2 | 0.00046183 |  | 804.44 | 557.4105 | 529.0162 |  | 1.01 | 1.01 | 1.01 | 44: 0.0002083; 45: 1.724; 47: 47.1; 48: 30; 49: 26; 51: 55.1; 52: 38; 53: 34; 61: 23.5; 62: 14.7; 63: 13.2
Horizontaal Wand | Strada Wand | Nee | Jaga kleur | STRW.03520015.klr | 35 | 200 | 15 | 17 | 2940 | 252.7945 | 0.38873 | [8 empty] | A09 | 717.1 | STRW1.03520015 |  | 717.1 |  | 2940 | 2940 | 2940 | H | 1.39 | 1.39 | 1.39 |  | 0.0002083 | 1.724 | 2 | 0.00046183 | [8 empty] | 44: 0.0002083; 45: 1.724
Horizontaal Wand | Strada Hybrid | Ja | Jaga kleur | STRW.03520015.klrACO | 35 | 200 | 15DBH | 17 | 4083.4736 | 351.1155 | 0.73328 |  | 26 | 640.8891 | 640.8891 | 275.5327 | 3.3539 |  | 47.1 | A09* | 1284.5 | STRW1.03520015/HYB |  | 1284.5 |  | 5893.16 | 4083.4736 | 3875.4624 | H+C-3sp | 1.08 | 1.08 | 1.08 |  | 0.0002083 | 1.724 | 2 | 0.00046183 |  | 804.44 | 557.4105 | 529.0162 |  | 1.01 | 1.01 | 1.01 | 44: 0.0002083; 45: 1.724; 47: 47.1; 48: 30; 49: 26; 51: 55.1; 52: 38; 53: 34; 61: 23.5; 62: 14.7; 63: 13.2
Horizontaal Wand | Strada Wand | Nee | Grijs 001 | STRW.03520016.001 | 35 | 200 | 16 | 17 | 3186 | 273.9467 | 1.2529 | [8 empty] | A09 | 821.3 | STRW0.03520016 |  | 821.3 |  | 3186 | 3186 | 3186 | H | 1.458 | 1.458 | 1.458 |  | 0.0002083 | 1.724 | 4 | 0.0013928 | [8 empty] | 44: 0.0002083; 45: 1.724
Horizontaal Wand | Strada Hybrid | Ja | Grijs 001 | STRW.03520016.001ACO | 35 | 200 | 16DBH | 17 | 5971.3549 | 513.4441 | 4.2735 |  | 26 | 1065.5224 | 1065.5224 | 458.0922 | 4.8724 |  | 47.1 | A09* | 1349.6 | STRW0.03520016/HYB |  | 1349.6 |  | 8617.7 | 5971.3549 | 5667.1756 | H+C-3sp | 1.1 | 1.1 | 1.1 |  | 0.0002083 | 1.724 | 4 | 0.0013928 |  | 1319.5 | 914.3046 | 867.7302 |  | 0.95 | 0.95 | 0.95 | 44: 0.0001276; 45: 1.7219; 47: 47.1; 48: 30; 49: 26; 51: 55.1; 52: 38; 53: 34; 61: 23.5; 62: 14.7; 63: 13.2
Horizontaal Wand | Strada Wand | Nee | RAL9016 | STRW.03520016.133 | 35 | 200 | 16 | 17 | 3186 | 273.9467 | 1.2529 | [8 empty] | A09 | 821.3 | STRW0.03520016 |  | 821.3 |  | 3186 | 3186 | 3186 | H | 1.458 | 1.458 | 1.458 |  | 0.0002083 | 1.724 | 4 | 0.0013928 | [8 empty] | 44: 0.0002083; 45: 1.724
Horizontaal Wand | Strada Hybrid | Ja | RAL9016 | STRW.03520016.133ACO | 35 | 200 | 16DBH | 17 | 5971.3549 | 513.4441 | 4.2735 |  | 26 | 1065.5224 | 1065.5224 | 458.0922 | 4.8724 |  | 47.1 | A09* | 1349.6 | STRW0.03520016/HYB |  | 1349.6 |  | 8617.7 | 5971.3549 | 5667.1756 | H+C-3sp | 1.1 | 1.1 | 1.1 |  | 0.0002083 | 1.724 | 4 | 0.0013928 |  | 1319.5 | 914.3046 | 867.7302 |  | 0.95 | 0.95 | 0.95 | 44: 0.0001276; 45: 1.7219; 47: 47.1; 48: 30; 49: 26; 51: 55.1; 52: 38; 53: 34; 61: 23.5; 62: 14.7; 63: 13.2
Horizontaal Wand | Strada Wand | Nee | Jaga kleur | STRW.03520016.klr | 35 | 200 | 16 | 17 | 3186 | 273.9467 | 1.2529 | [8 empty] | A09 | 986.6 | STRW1.03520016 |  | 986.6 |  | 3186 | 3186 | 3186 | H | 1.458 | 1.458 | 1.458 |  | 0.0002083 | 1.724 | 4 | 0.0013928 | [8 empty] | 44: 0.0001276; 45: 1.7219
Horizontaal Wand | Strada Hybrid | Ja | Jaga kleur | STRW.03520016.klrACO | 35 | 200 | 16DBH | 17 | 5971.3549 | 513.4441 | 4.2735 |  | 26 | 1065.5224 | 1065.5224 | 458.0922 | 4.8724 |  | 47.1 | A09* | 1554 | STRW1.03520016/HYB |  | 1554 |  | 8617.7 | 5971.3549 | 5667.1756 | H+C-3sp | 1.1 | 1.1 | 1.1 |  | 0.0002083 | 1.724 | 4 | 0.0013928 |  | 1319.5 | 914.3046 | 867.7302 |  | 0.95 | 0.95 | 0.95 | 44: 0.0001276; 45: 1.7219; 47: 47.1; 48: 30; 49: 26; 51: 55.1; 52: 38; 53: 34; 61: 23.5; 62: 14.7; 63: 13.2
Horizontaal Wand | Strada Wand | Nee | Grijs 001 | STRW.03520020.001 | 35 | 200 | 20 | 22 | 4120 | 354.2562 | 0.57091 | [8 empty] | A09 | 653.9 | STRW0.03520020 |  | 653.9 |  | 4120 | 4120 | 4120 | H | 1.39 | 1.39 | 1.39 |  | 0.0001276 | 1.7219 | 2 | 0.00037661 | [8 empty] | 44: 0.0001276; 45: 1.7219
Horizontaal Wand | Strada Hybrid | Ja | Grijs 001 | STRW.03520020.001ACO | 35 | 200 | 20DBH | 22 | 5684.0287 | 488.7385 | 1.0691 |  | 26 | 737.7824 | 737.7824 | 317.1894 | 8.659 |  | 47.1 | A09* | 1190.2 | STRW0.03520020/HYB |  | 1190.2 |  | 7392.84 | 5684.0287 | 5214.8122 | H+C-3sp | 1.08 | 1.08 | 1.08 |  | 0.0001276 | 1.7219 | 2 | 0.00037661 |  | 913.64 | 702.4575 | 644.4696 |  | 0.95 | 0.95 | 0.95 | 44: 0.0003969; 45: 1.7346; 47: 47.1; 48: 30; 49: 26; 51: 55.1; 52: 38; 53: 34; 61: 23.5; 62: 14.7; 63: 13.2
Horizontaal Wand | Strada Wand | Nee | RAL9016 | STRW.03520020.133 | 35 | 200 | 20 | 22 | 4120 | 354.2562 | 0.57091 | [8 empty] | A09 | 653.9 | STRW0.03520020 |  | 653.9 |  | 4120 | 4120 | 4120 | H | 1.39 | 1.39 | 1.39 |  | 0.0001276 | 1.7219 | 2 | 0.00037661 | [8 empty] | 44: 0.0001276; 45: 1.7219
Horizontaal Wand | Strada Hybrid | Ja | RAL9016 | STRW.03520020.133ACO | 35 | 200 | 20DBH | 22 | 5684.0287 | 488.7385 | 1.0691 |  | 26 | 737.7824 | 737.7824 | 317.1894 | 8.659 |  | 47.1 | A09* | 1190.2 | STRW0.03520020/HYB |  | 1190.2 |  | 7392.84 | 5684.0287 | 5214.8122 | H+C-3sp | 1.08 | 1.08 | 1.08 |  | 0.0001276 | 1.7219 | 2 | 0.00037661 |  | 913.64 | 702.4575 | 644.4696 |  | 0.95 | 0.95 | 0.95 | 44: 0.0003969; 45: 1.7346; 47: 47.1; 48: 30; 49: 26; 51: 55.1; 52: 38; 53: 34; 61: 23.5; 62: 14.7; 63: 13.2
Horizontaal Wand | Strada Wand | Nee | Jaga kleur | STRW.03520020.klr | 35 | 200 | 20 | 22 | 4120 | 354.2562 | 0.57091 | [8 empty] | A09 | 831.6 | STRW1.03520020 |  | 831.6 |  | 4120 | 4120 | 4120 | H | 1.39 | 1.39 | 1.39 |  | 0.0001276 | 1.7219 | 2 | 0.00037661 | [8 empty] | 44: 0.0003969; 45: 1.7346
Horizontaal Wand | Strada Hybrid | Ja | Jaga kleur | STRW.03520020.klrACO | 35 | 200 | 20DBH | 22 | 5684.0287 | 488.7385 | 1.0691 |  | 26 | 737.7824 | 737.7824 | 317.1894 | 8.659 |  | 47.1 | A09* | 1399 | STRW1.03520020/HYB |  | 1399 |  | 7392.84 | 5684.0287 | 5214.8122 | H+C-3sp | 1.08 | 1.08 | 1.08 |  | 0.0001276 | 1.7219 | 2 | 0.00037661 |  | 913.64 | 702.4575 | 644.4696 |  | 0.95 | 0.95 | 0.95 | 44: 0.0003969; 45: 1.7346; 47: 47.1; 48: 30; 49: 26; 51: 55.1; 52: 38; 53: 34; 61: 23.5; 62: 14.7; 63: 13.2
Horizontaal Wand | Strada Wand | Nee | Grijs 001 | STRW.03520021.001 | 35 | 200 | 21 | 22 | 4228 | 363.5426 | 0.89125 | [8 empty] | A09 | 914.3 | STRW0.03520021 |  | 914.3 |  | 4228 | 4228 | 4228 | H | 1.472 | 1.472 | 1.472 |  | 0.0001276 | 1.7219 | 4 | 0.0005142 | [8 empty] | 44: 0.0003969; 45: 1.7346
Horizontaal Wand | Strada Hybrid | Ja | Grijs 001 | STRW.03520021.001ACO | 35 | 200 | 21DBH | 22 | 7690.2476 | 661.2423 | 2.8343 |  | 26 | 1188.9797 | 1188.9797 | 511.1692 | 9.7332 |  | 47.1 | A09* | 1438.1 | STRW0.03520021/HYB |  | 1438.1 |  | 11098.36 | 7690.2476 | 7298.5083 | H+C-3sp | 1.05 | 1.05 | 1.05 |  | 0.0001276 | 1.7219 | 4 | 0.0005142 |  | 1439.62 | 997.5379 | 946.7235 |  | 0.85 | 0.85 | 0.85 | 44: 0.0002083; 45: 1.724; 47: 47.1; 48: 30; 49: 26; 51: 55.1; 52: 38; 53: 34; 61: 23.5; 62: 14.7; 63: 13.2
Horizontaal Wand | Strada Wand | Nee | RAL9016 | STRW.03520021.133 | 35 | 200 | 21 | 22 | 4228 | 363.5426 | 0.89125 | [8 empty] | A09 | 914.3 | STRW0.03520021 |  | 914.3 |  | 4228 | 4228 | 4228 | H | 1.472 | 1.472 | 1.472 |  | 0.0001276 | 1.7219 | 4 | 0.0005142 | [8 empty] | 44: 0.0003969; 45: 1.7346
Horizontaal Wand | Strada Hybrid | Ja | RAL9016 | STRW.03520021.133ACO | 35 | 200 | 21DBH | 22 | 7690.2476 | 661.2423 | 2.8343 |  | 26 | 1188.9797 | 1188.9797 | 511.1692 | 9.7332 |  | 47.1 | A09* | 1438.1 | STRW0.03520021/HYB |  | 1438.1 |  | 11098.36 | 7690.2476 | 7298.5083 | H+C-3sp | 1.05 | 1.05 | 1.05 |  | 0.0001276 | 1.7219 | 4 | 0.0005142 |  | 1439.62 | 997.5379 | 946.7235 |  | 0.85 | 0.85 | 0.85 | 44: 0.0002083; 45: 1.724; 47: 47.1; 48: 30; 49: 26; 51: 55.1; 52: 38; 53: 34; 61: 23.5; 62: 14.7; 63: 13.2
Horizontaal Wand | Strada Wand | Nee | Jaga kleur | STRW.03520021.klr | 35 | 200 | 21 | 22 | 4228 | 363.5426 | 0.89125 | [8 empty] | A09 | 1091.9 | STRW1.03520021 |  | 1091.9 |  | 4228 | 4228 | 4228 | H | 1.472 | 1.472 | 1.472 |  | 0.0001276 | 1.7219 | 4 | 0.0005142 | [8 empty] | 44: 0.0002083; 45: 1.724
Horizontaal Wand | Strada Hybrid | Ja | Jaga kleur | STRW.03520021.klrACO | 35 | 200 | 21DBH | 22 | 7690.2476 | 661.2423 | 2.8343 |  | 26 | 1188.9797 | 1188.9797 | 511.1692 | 9.7332 |  | 47.1 | A09* | 1659.4 | STRW1.03520021/HYB |  | 1659.4 |  | 11098.36 | 7690.2476 | 7298.5083 | H+C-3sp | 1.05 | 1.05 | 1.05 |  | 0.0001276 | 1.7219 | 4 | 0.0005142 |  | 1439.62 | 997.5379 | 946.7235 |  | 0.85 | 0.85 | 0.85 | 44: 0.0002083; 45: 1.724; 47: 47.1; 48: 30; 49: 26; 51: 55.1; 52: 38; 53: 34; 61: 23.5; 62: 14.7; 63: 13.2
Horizontaal Wand | Strada Wand | Nee | Grijs 001 | STRW.03524006.001 | 35 | 240 | 06 | 9 | 1896 | 163.0267 | [9 empty] | A09 | 586.5 | STRW0.03524006 |  | 586.5 |  | 1896 | 1896 | 1896 | H | 1.393 | 1.393 | 1.393 | [13 empty] | 44: 0.0002083; 45: 1.724
Horizontaal Wand | Strada Wand | Nee | RAL9016 | STRW.03524006.133 | 35 | 240 | 06 | 9 | 1896 | 163.0267 | [9 empty] | A09 | 586.5 | STRW0.03524006 |  | 586.5 |  | 1896 | 1896 | 1896 | H | 1.393 | 1.393 | 1.393 | [13 empty] | 44: 0.0002083; 45: 1.724
Horizontaal Wand | Strada Wand | Nee | Jaga kleur | STRW.03524006.klr | 35 | 240 | 06 | 9 | 1896 | 163.0267 | [9 empty] | A09 | 743 | STRW1.03524006 |  | 743 |  | 1896 | 1896 | 1896 | H | 1.393 | 1.393 | 1.393 | [13 empty] | 44: 0.0001276; 45: 1.7219
Horizontaal Wand | Strada Wand | Nee | Grijs 001 | STRW.03524010.001 | 35 | 240 | 10 | 12 | 2155 | 185.2966 | 0.26763 | [8 empty] | A09 | 494.3 | STRW0.03524010 |  | 494.3 |  | 2155 | 2155 | 2155 | H | 1.399 | 1.399 | 1.399 |  | 0.0003969 | 1.7346 | 2 | 0.00036735 | [8 empty] | 44: 0.0001276; 45: 1.7219
Horizontaal Wand | Strada Hybrid | Ja | Grijs 001 | STRW.03524010.001ACO | 35 | 240 | 10DBH | 12 | 4228.9856 | 363.6273 | 0.93978 |  | 26 | 626.7825 | 626.7825 | 269.468 | 1.9541 |  | 47.2 | A09* | 1152.1 | STRW0.03524010/HYB |  | 1152.1 |  | 5636.58 | 4228.9856 | 3860.4189 | H+C-3sp | 1.08 | 1.08 | 1.08 |  | 0.0003969 | 1.7346 | 2 | 0.00036735 |  | 781.44 | 586.295 | 535.1979 |  | 0.98 | 0.98 | 0.98 | 44: 0.0001276; 45: 1.7219; 47: 47.2; 48: 30; 49: 26; 51: 55.2; 52: 38; 53: 34; 61: 28; 62: 16.6; 63: 14.8
Horizontaal Wand | Strada Wand | Nee | RAL9016 | STRW.03524010.133 | 35 | 240 | 10 | 12 | 2155 | 185.2966 | 0.26763 | [8 empty] | A09 | 494.3 | STRW0.03524010 |  | 494.3 |  | 2155 | 2155 | 2155 | H | 1.399 | 1.399 | 1.399 |  | 0.0003969 | 1.7346 | 2 | 0.00036735 | [8 empty] | 44: 0.0001276; 45: 1.7219
Horizontaal Wand | Strada Hybrid | Ja | RAL9016 | STRW.03524010.133ACO | 35 | 240 | 10DBH | 12 | 4228.9856 | 363.6273 | 0.93978 |  | 26 | 626.7825 | 626.7825 | 269.468 | 1.9541 |  | 47.2 | A09* | 1152.1 | STRW0.03524010/HYB |  | 1152.1 |  | 5636.58 | 4228.9856 | 3860.4189 | H+C-3sp | 1.08 | 1.08 | 1.08 |  | 0.0003969 | 1.7346 | 2 | 0.00036735 |  | 781.44 | 586.295 | 535.1979 |  | 0.98 | 0.98 | 0.98 | 44: 0.0001276; 45: 1.7219; 47: 47.2; 48: 30; 49: 26; 51: 55.2; 52: 38; 53: 34; 61: 28; 62: 16.6; 63: 14.8
Horizontaal Wand | Strada Wand | Nee | Jaga kleur | STRW.03524010.klr | 35 | 240 | 10 | 12 | 2155 | 185.2966 | 0.26763 | [8 empty] | A09 | 670.9 | STRW1.03524010 |  | 670.9 |  | 2155 | 2155 | 2155 | H | 1.399 | 1.399 | 1.399 |  | 0.0003969 | 1.7346 | 2 | 0.00036735 | [8 empty] | 44: 0.0001276; 45: 1.7219
Horizontaal Wand | Strada Hybrid | Ja | Jaga kleur | STRW.03524010.klrACO | 35 | 240 | 10DBH | 12 | 4228.9856 | 363.6273 | 0.93978 |  | 26 | 626.7825 | 626.7825 | 269.468 | 6.5259 |  | 47.2 | A09* | 1352.2 | STRW1.03524010/HYB |  | 1352.2 |  | 5636.58 | 4228.9856 | 3860.4189 | H+C-3sp | 1.08 | 1.08 | 1.08 |  | 0.0003969 | 1.7346 | 2 | 0.00036735 |  | 781.44 | 586.295 | 535.1979 |  | 0.98 | 0.98 | 0.98 | 44: 0.0003969; 45: 1.7346; 47: 47.2; 48: 30; 49: 26; 51: 55.2; 52: 38; 53: 34; 61: 28; 62: 16.6; 63: 14.8
Horizontaal Wand | Strada Wand | Nee | Grijs 001 | STRW.03524011.001 | 35 | 240 | 11 | 12 | 2870 | 246.7756 | 0.81622 | [8 empty] | A09 | 704.4 | STRW0.03524011 |  | 704.4 |  | 2870 | 2870 | 2870 | H | 1.44 | 1.44 | 1.44 |  | 0.0003969 | 1.7346 | 4 | 0.00057429 | [8 empty] | 44: 0.0003969; 45: 1.7346
Horizontaal Wand | Strada Hybrid | Ja | Grijs 001 | STRW.03524011.001ACO | 35 | 240 | 11DBH | 12 | 5738.0289 | 493.3817 | 2.9448 |  | 26 | 1034.3845 | 1034.3845 | 444.7053 | 15.5606 |  | 47.2 | A09* | 1352.2 | STRW0.03524011/HYB |  | 1352.2 |  | 7647.9 | 5738.0289 | 5237.9453 | H+C-3sp | 1.1 | 1.1 | 1.1 |  | 0.0003969 | 1.7346 | 4 | 0.00057429 |  | 1280.94 | 961.0574 | 877.2988 |  | 0.95 | 0.95 | 0.95 | 44: 0.0003969; 45: 1.7346; 47: 47.2; 48: 30; 49: 26; 51: 55.2; 52: 38; 53: 34; 61: 28; 62: 16.6; 63: 14.8
Horizontaal Wand | Strada Wand | Nee | RAL9016 | STRW.03524011.133 | 35 | 240 | 11 | 12 | 2870 | 246.7756 | 0.81622 | [8 empty] | A09 | 704.4 | STRW0.03524011 |  | 704.4 |  | 2870 | 2870 | 2870 | H | 1.44 | 1.44 | 1.44 |  | 0.0003969 | 1.7346 | 4 | 0.00057429 | [8 empty] | 44: 0.0003969; 45: 1.7346
Horizontaal Wand | Strada Hybrid | Ja | RAL9016 | STRW.03524011.133ACO | 35 | 240 | 11DBH | 12 | 5738.0289 | 493.3817 | 2.9448 |  | 26 | 1034.3845 | 1034.3845 | 444.7053 | 15.5606 |  | 47.2 | A09* | 1352.2 | STRW0.03524011/HYB |  | 1352.2 |  | 7647.9 | 5738.0289 | 5237.9453 | H+C-3sp | 1.1 | 1.1 | 1.1 |  | 0.0003969 | 1.7346 | 4 | 0.00057429 |  | 1280.94 | 961.0574 | 877.2988 |  | 0.95 | 0.95 | 0.95 | 44: 0.0003969; 45: 1.7346; 47: 47.2; 48: 30; 49: 26; 51: 55.2; 52: 38; 53: 34; 61: 28; 62: 16.6; 63: 14.8
Horizontaal Wand | Strada Wand | Nee | Jaga kleur | STRW.03524011.klr | 35 | 240 | 11 | 12 | 2870 | 246.7756 | 0.81622 | [8 empty] | A09 | 880.8 | STRW1.03524011 |  | 880.8 |  | 2870 | 2870 | 2870 | H | 1.44 | 1.44 | 1.44 |  | 0.0003969 | 1.7346 | 4 | 0.00057429 | [8 empty] | 44: 0.0003969; 45: 1.7346
Horizontaal Wand | Strada Hybrid | Ja | Jaga kleur | STRW.03524011.klrACO | 35 | 240 | 11DBH | 12 | 5738.0289 | 493.3817 | 2.9448 |  | 26 | 1034.3845 | 1034.3845 | 444.7053 | 7.6554 |  | 47.2 | A09* | 1562.2 | STRW1.03524011/HYB |  | 1562.2 |  | 7647.9 | 5738.0289 | 5237.9453 | H+C-3sp | 1.1 | 1.1 | 1.1 |  | 0.0003969 | 1.7346 | 4 | 0.00057429 |  | 1280.94 | 961.0574 | 877.2988 |  | 0.95 | 0.95 | 0.95 | 44: 0.0002083; 45: 1.724; 47: 47.2; 48: 30; 49: 26; 51: 55.2; 52: 38; 53: 34; 61: 28; 62: 16.6; 63: 14.8
Horizontaal Wand | Strada Wand | Nee | Grijs 001 | STRW.03524015.001 | 35 | 240 | 15 | 17 | 3528 | 303.3534 | 0.58378 | [8 empty] | A09 | 685.5 | STRW0.03524015 |  | 685.5 |  | 3528 | 3528 | 3528 | H | 1.39 | 1.39 | 1.39 |  | 0.0002083 | 1.724 | 2 | 0.00046183 | [8 empty] | 44: 0.0002083; 45: 1.724
Horizontaal Wand | Strada Hybrid | Ja | Grijs 001 | STRW.03524015.001ACO | 35 | 240 | 15DBH | 17 | 4901.7743 | 421.4767 | 1.0989 |  | 26 | 781.7438 | 781.7438 | 336.0893 | 4.7239 |  | 48.1 | A09* | 1382.3 | STRW0.03524015/HYB |  | 1382.3 |  | 7188.36 | 4901.7743 | 4729.7153 | H+C-3sp | 1.08 | 1.08 | 1.08 |  | 0.0002083 | 1.724 | 2 | 0.00046183 |  | 981.24 | 669.1119 | 645.6251 |  | 1.01 | 1.01 | 1.01 | 44: 0.0002083; 45: 1.724; 47: 48.1; 48: 30; 49: 26; 51: 56.1; 52: 38; 53: 34; 61: 29.7; 62: 17.7; 63: 16.4
Horizontaal Wand | Strada Wand | Nee | RAL9016 | STRW.03524015.133 | 35 | 240 | 15 | 17 | 3528 | 303.3534 | 0.58378 | [8 empty] | A09 | 685.5 | STRW0.03524015 |  | 685.5 |  | 3528 | 3528 | 3528 | H | 1.39 | 1.39 | 1.39 |  | 0.0002083 | 1.724 | 2 | 0.00046183 | [8 empty] | 44: 0.0002083; 45: 1.724
Horizontaal Wand | Strada Hybrid | Ja | RAL9016 | STRW.03524015.133ACO | 35 | 240 | 15DBH | 17 | 4901.7743 | 421.4767 | 1.0989 |  | 26 | 781.7438 | 781.7438 | 336.0893 | 4.7239 |  | 48.1 | A09* | 1382.3 | STRW0.03524015/HYB |  | 1382.3 |  | 7188.36 | 4901.7743 | 4729.7153 | H+C-3sp | 1.08 | 1.08 | 1.08 |  | 0.0002083 | 1.724 | 2 | 0.00046183 |  | 981.24 | 669.1119 | 645.6251 |  | 1.01 | 1.01 | 1.01 | 44: 0.0002083; 45: 1.724; 47: 48.1; 48: 30; 49: 26; 51: 56.1; 52: 38; 53: 34; 61: 29.7; 62: 17.7; 63: 16.4
Horizontaal Wand | Strada Wand | Nee | Jaga kleur | STRW.03524015.klr | 35 | 240 | 15 | 17 | 3528 | 303.3534 | 0.58378 | [8 empty] | A09 | 889.1 | STRW1.03524015 |  | 889.1 |  | 3528 | 3528 | 3528 | H | 1.39 | 1.39 | 1.39 |  | 0.0002083 | 1.724 | 2 | 0.00046183 | [8 empty] | 44: 0.0002083; 45: 1.724
Horizontaal Wand | Strada Hybrid | Ja | Jaga kleur | STRW.03524015.klrACO | 35 | 240 | 15DBH | 17 | 4901.7743 | 421.4767 | 1.0989 |  | 26 | 781.7438 | 781.7438 | 336.0893 | 2.8586 |  | 48.1 | A09* | 1618.5 | STRW1.03524015/HYB |  | 1618.5 |  | 7188.36 | 4901.7743 | 4729.7153 | H+C-3sp | 1.08 | 1.08 | 1.08 |  | 0.0002083 | 1.724 | 2 | 0.00046183 |  | 981.24 | 669.1119 | 645.6251 |  | 1.01 | 1.01 | 1.01 | 44: 0.0001276; 45: 1.7219; 47: 48.1; 48: 30; 49: 26; 51: 56.1; 52: 38; 53: 34; 61: 29.7; 62: 17.7; 63: 16.4
Horizontaal Wand | Strada Wand | Nee | Grijs 001 | STRW.03524016.001 | 35 | 240 | 16 | 17 | 3823 | 328.7188 | 1.8592 | [8 empty] | A09 | 1018.2 | STRW0.03524016 |  | 1018.2 |  | 3823 | 3823 | 3823 | H | 1.458 | 1.458 | 1.458 |  | 0.0002083 | 1.724 | 4 | 0.0013928 | [8 empty] | 44: 0.0001276; 45: 1.7219
Horizontaal Wand | Strada Hybrid | Ja | Grijs 001 | STRW.03524016.001ACO | 35 | 240 | 16DBH | 17 | 7167.9745 | 616.3349 | 6.3207 |  | 26 | 1299.7032 | 1299.7032 | 558.7718 | 6.8598 |  | 48.1 | A09* | 1699.2 | STRW0.03524016/HYB |  | 1699.2 |  | 10511.7 | 7167.9745 | 6916.3687 | H+C-3sp | 1.1 | 1.1 | 1.1 |  | 0.0002083 | 1.724 | 4 | 0.0013928 |  | 1609.5 | 1097.5251 | 1059.0005 |  | 0.95 | 0.95 | 0.95 | 44: 0.0001276; 45: 1.7219; 47: 48.1; 48: 30; 49: 26; 51: 56.1; 52: 38; 53: 34; 61: 29.7; 62: 17.7; 63: 16.4
Horizontaal Wand | Strada Wand | Nee | RAL9016 | STRW.03524016.133 | 35 | 240 | 16 | 17 | 3823 | 328.7188 | 1.8592 | [8 empty] | A09 | 1018.2 | STRW0.03524016 |  | 1018.2 |  | 3823 | 3823 | 3823 | H | 1.458 | 1.458 | 1.458 |  | 0.0002083 | 1.724 | 4 | 0.0013928 | [8 empty] | 44: 0.0001276; 45: 1.7219
Horizontaal Wand | Strada Hybrid | Ja | RAL9016 | STRW.03524016.133ACO | 35 | 240 | 16DBH | 17 | 7167.9745 | 616.3349 | 6.3207 |  | 26 | 1299.7032 | 1299.7032 | 558.7718 | 6.8598 |  | 48.1 | A09* | 1699.2 | STRW0.03524016/HYB |  | 1699.2 |  | 10511.7 | 7167.9745 | 6916.3687 | H+C-3sp | 1.1 | 1.1 | 1.1 |  | 0.0002083 | 1.724 | 4 | 0.0013928 |  | 1609.5 | 1097.5251 | 1059.0005 |  | 0.95 | 0.95 | 0.95 | 44: 0.0001276; 45: 1.7219; 47: 48.1; 48: 30; 49: 26; 51: 56.1; 52: 38; 53: 34; 61: 29.7; 62: 17.7; 63: 16.4
Horizontaal Wand | Strada Wand | Nee | Jaga kleur | STRW.03524016.klr | 35 | 240 | 16 | 17 | 3823 | 328.7188 | 1.8592 | [8 empty] | A09 | 1221.8 | STRW1.03524016 |  | 1221.8 |  | 3823 | 3823 | 3823 | H | 1.458 | 1.458 | 1.458 |  | 0.0002083 | 1.724 | 4 | 0.0013928 | [8 empty] | 44: 0.0001276; 45: 1.7219
Horizontaal Wand | Strada Hybrid | Ja | Jaga kleur | STRW.03524016.klrACO | 35 | 240 | 16DBH | 17 | 7167.9745 | 616.3349 | 6.3207 |  | 26 | 1299.7032 | 1299.7032 | 558.7718 | 23.1225 |  | 48.1 | A09* | 1951.2 | STRW1.03524016/HYB |  | 1951.2 |  | 10511.7 | 7167.9745 | 6916.3687 | H+C-3sp | 1.1 | 1.1 | 1.1 |  | 0.0002083 | 1.724 | 4 | 0.0013928 |  | 1609.5 | 1097.5251 | 1059.0005 |  | 0.95 | 0.95 | 0.95 | 44: 0.0003969; 45: 1.7346; 47: 48.1; 48: 30; 49: 26; 51: 56.1; 52: 38; 53: 34; 61: 29.7; 62: 17.7; 63: 16.4
Horizontaal Wand | Strada Wand | Nee | Grijs 001 | STRW.03524020.001 | 35 | 240 | 20 | 22 | 4944 | 425.1075 | 0.84802 | [8 empty] | A09 | 818 | STRW0.03524020 |  | 818 |  | 4944 | 4944 | 4944 | H | 1.39 | 1.39 | 1.39 |  | 0.0001276 | 1.7219 | 2 | 0.00037661 | [8 empty] | 44: 0.0003969; 45: 1.7346
Horizontaal Wand | Strada Hybrid | Ja | Grijs 001 | STRW.03524020.001ACO | 35 | 240 | 20DBH | 22 | 6765.7107 | 581.7464 | 1.5598 |  | 26 | 899.9324 | 899.9324 | 386.9013 | 12.2217 |  | 48.1 | A09* | 1508.5 | STRW0.03524020/HYB |  | 1508.5 |  | 9017.64 | 6765.7107 | 6176.062 | H+C-3sp | 1.08 | 1.08 | 1.08 |  | 0.0001276 | 1.7219 | 2 | 0.00037661 |  | 1114.44 | 836.1366 | 763.2652 |  | 0.95 | 0.95 | 0.95 | 44: 0.0003969; 45: 1.7346; 47: 48.1; 48: 30; 49: 26; 51: 56.1; 52: 38; 53: 34; 61: 29.7; 62: 17.7; 63: 16.4
Horizontaal Wand | Strada Wand | Nee | RAL9016 | STRW.03524020.133 | 35 | 240 | 20 | 22 | 4944 | 425.1075 | 0.84802 | [8 empty] | A09 | 818 | STRW0.03524020 |  | 818 |  | 4944 | 4944 | 4944 | H | 1.39 | 1.39 | 1.39 |  | 0.0001276 | 1.7219 | 2 | 0.00037661 | [8 empty] | 44: 0.0003969; 45: 1.7346
Horizontaal Wand | Strada Hybrid | Ja | RAL9016 | STRW.03524020.133ACO | 35 | 240 | 20DBH | 22 | 6765.7107 | 581.7464 | 1.5598 |  | 26 | 899.9324 | 899.9324 | 386.9013 | 12.2217 |  | 48.1 | A09* | 1508.5 | STRW0.03524020/HYB |  | 1508.5 |  | 9017.64 | 6765.7107 | 6176.062 | H+C-3sp | 1.08 | 1.08 | 1.08 |  | 0.0001276 | 1.7219 | 2 | 0.00037661 |  | 1114.44 | 836.1366 | 763.2652 |  | 0.95 | 0.95 | 0.95 | 44: 0.0003969; 45: 1.7346; 47: 48.1; 48: 30; 49: 26; 51: 56.1; 52: 38; 53: 34; 61: 29.7; 62: 17.7; 63: 16.4
Horizontaal Wand | Strada Wand | Nee | Jaga kleur | STRW.03524020.klr | 35 | 240 | 20 | 22 | 4944 | 425.1075 | 0.84802 | [8 empty] | A09 | 1037.7 | STRW1.03524020 |  | 1037.7 |  | 4944 | 4944 | 4944 | H | 1.39 | 1.39 | 1.39 |  | 0.0001276 | 1.7219 | 2 | 0.00037661 | [8 empty] | 44: 0.0003969; 45: 1.7346
Horizontaal Wand | Strada Hybrid | Ja | Jaga kleur | STRW.03524020.klrACO | 35 | 240 | 20DBH | 22 | 6765.7107 | 581.7464 | 1.5598 |  | 26 | 899.9324 | 899.9324 | 386.9013 | 6.0216 |  | 48.1 | A09* | 1767.1 | STRW1.03524020/HYB |  | 1767.1 |  | 9017.64 | 6765.7107 | 6176.062 | H+C-3sp | 1.08 | 1.08 | 1.08 |  | 0.0001276 | 1.7219 | 2 | 0.00037661 |  | 1114.44 | 836.1366 | 763.2652 |  | 0.95 | 0.95 | 0.95 | 44: 0.0002083; 45: 1.724; 47: 48.1; 48: 30; 49: 26; 51: 56.1; 52: 38; 53: 34; 61: 29.7; 62: 17.7; 63: 16.4
Horizontaal Wand | Strada Wand | Nee | Grijs 001 | STRW.03524021.001 | 35 | 240 | 21 | 22 | 5074 | 436.2855 | 1.3378 | [8 empty] | A09 | 1142.5 | STRW0.03524021 |  | 1142.5 |  | 5074 | 5074 | 5074 | H | 1.472 | 1.472 | 1.472 |  | 0.0001276 | 1.7219 | 4 | 0.0005142 | [8 empty] | 44: 0.0002083; 45: 1.724
Horizontaal Wand | Strada Hybrid | Ja | Grijs 001 | STRW.03524021.001ACO | 35 | 240 | 21DBH | 22 | 9231.3218 | 793.7508 | 4.236 |  | 26 | 1450.2939 | 1450.2939 | 623.5141 | 13.709 |  | 48.1 | A09* | 1817.5 | STRW0.03524021/HYB |  | 1817.5 |  | 13537.56 | 9231.3218 | 8907.2896 | H+C-3sp | 1.05 | 1.05 | 1.05 |  | 0.0001276 | 1.7219 | 4 | 0.0005142 |  | 1756.02 | 1197.4378 | 1155.406 |  | 0.85 | 0.85 | 0.85 | 44: 0.0002083; 45: 1.724; 47: 48.1; 48: 30; 49: 26; 51: 56.1; 52: 38; 53: 34; 61: 29.7; 62: 17.7; 63: 16.4
Horizontaal Wand | Strada Wand | Nee | RAL9016 | STRW.03524021.133 | 35 | 240 | 21 | 22 | 5074 | 436.2855 | 1.3378 | [8 empty] | A09 | 1142.5 | STRW0.03524021 |  | 1142.5 |  | 5074 | 5074 | 5074 | H | 1.472 | 1.472 | 1.472 |  | 0.0001276 | 1.7219 | 4 | 0.0005142 | [8 empty] | 44: 0.0002083; 45: 1.724
Horizontaal Wand | Strada Hybrid | Ja | RAL9016 | STRW.03524021.133ACO | 35 | 240 | 21DBH | 22 | 9231.3218 | 793.7508 | 4.236 |  | 26 | 1450.2939 | 1450.2939 | 623.5141 | 13.709 |  | 48.1 | A09* | 1817.5 | STRW0.03524021/HYB |  | 1817.5 |  | 13537.56 | 9231.3218 | 8907.2896 | H+C-3sp | 1.05 | 1.05 | 1.05 |  | 0.0001276 | 1.7219 | 4 | 0.0005142 |  | 1756.02 | 1197.4378 | 1155.406 |  | 0.85 | 0.85 | 0.85 | 44: 0.0002083; 45: 1.724; 47: 48.1; 48: 30; 49: 26; 51: 56.1; 52: 38; 53: 34; 61: 29.7; 62: 17.7; 63: 16.4
Horizontaal Wand | Strada Wand | Nee | Jaga kleur | STRW.03524021.klr | 35 | 240 | 21 | 22 | 5074 | 436.2855 | 1.3378 | [8 empty] | A09 | 1362.2 | STRW1.03524021 |  | 1362.2 |  | 5074 | 5074 | 5074 | H | 1.472 | 1.472 | 1.472 |  | 0.0001276 | 1.7219 | 4 | 0.0005142 | [8 empty] | 44: 0.0002083; 45: 1.724
Horizontaal Wand | Strada Hybrid | Ja | Jaga kleur | STRW.03524021.klrACO | 35 | 240 | 21DBH | 22 | 9231.3218 | 793.7508 | 4.236 |  | 26 | 1450.2939 | 1450.2939 | 623.5141 | 8.2851 |  | 48.1 | A09* | 2091.6 | STRW1.03524021/HYB |  | 2091.6 |  | 13537.56 | 9231.3218 | 8907.2896 | H+C-3sp | 1.05 | 1.05 | 1.05 |  | 0.0001276 | 1.7219 | 4 | 0.0005142 |  | 1756.02 | 1197.4378 | 1155.406 |  | 0.85 | 0.85 | 0.85 | 44: 0.0001276; 45: 1.7219; 47: 48.1; 48: 30; 49: 26; 51: 56.1; 52: 38; 53: 34; 61: 29.7; 62: 17.7; 63: 16.4
Horizontaal Wand | Strada Wand | Nee | Grijs 001 | STRW.03528006.001 | 35 | 280 | 06 | 9 | 2212 | 190.1978 | [9 empty] | A09 | 664.3 | STRW0.03528006 |  | 664.3 |  | 2212 | 2212 | 2212 | H | 1.393 | 1.393 | 1.393 | [13 empty] | 44: 0.0001276; 45: 1.7219
Horizontaal Wand | Strada Wand | Nee | RAL9016 | STRW.03528006.133 | 35 | 280 | 06 | 9 | 2212 | 190.1978 | [9 empty] | A09 | 664.3 | STRW0.03528006 |  | 664.3 |  | 2212 | 2212 | 2212 | H | 1.393 | 1.393 | 1.393 | [13 empty] | 44: 0.0001276; 45: 1.7219
Horizontaal Wand | Strada Wand | Nee | Jaga kleur | STRW.03528006.klr | 35 | 280 | 06 | 9 | 2212 | 190.1978 | [9 empty] | A09 | 839.6 | STRW1.03528006 |  | 839.6 |  | 2212 | 2212 | 2212 | H | 1.393 | 1.393 | 1.393 | [13 empty] | 44: 0.0001276; 45: 1.7219
Horizontaal Wand | Strada Wand | Nee | Grijs 001 | STRW.03528010.001 | 35 | 280 | 10 | 12 | 2514 | 216.1651 | 0.39128 | [8 empty] | A09 | 555.7 | STRW0.03528010 |  | 555.7 |  | 2514 | 2514 | 2514 | H | 1.399 | 1.399 | 1.399 |  | 0.0003969 | 1.7346 | 2 | 0.00036735 | [8 empty] | 44: 0.0001276; 45: 1.7219
Horizontaal Wand | Strada Hybrid | Ja | Grijs 001 | STRW.03528010.001ACO | 35 | 280 | 10DBH | 12 | 4782.2249 | 411.1973 | 1.2892 |  | 26 | 693.1952 | 693.1952 | 298.0203 | 7.7716 |  | 47.8 | A09* | 1276.5 | STRW0.03528010/HYB |  | 1276.5 |  | 6369.68 | 4782.2249 | 4331.3824 | H+C-3sp | 1.08 | 1.08 | 1.08 |  | 0.0003969 | 1.7346 | 2 | 0.00036735 |  | 864.24 | 648.8536 | 587.6832 |  | 0.98 | 0.98 | 0.98 | 44: 0.0003969; 45: 1.7346; 47: 47.8; 48: 30; 49: 26; 51: 55.8; 52: 38; 53: 34; 61: 31.4; 62: 18.6; 63: 16.2
Horizontaal Wand | Strada Wand | Nee | RAL9016 | STRW.03528010.133 | 35 | 280 | 10 | 12 | 2514 | 216.1651 | 0.39128 | [8 empty] | A09 | 555.7 | STRW0.03528010 |  | 555.7 |  | 2514 | 2514 | 2514 | H | 1.399 | 1.399 | 1.399 |  | 0.0003969 | 1.7346 | 2 | 0.00036735 | [8 empty] | 44: 0.0001276; 45: 1.7219
Horizontaal Wand | Strada Hybrid | Ja | RAL9016 | STRW.03528010.133ACO | 35 | 280 | 10DBH | 12 | 4782.2249 | 411.1973 | 1.2892 |  | 26 | 693.1952 | 693.1952 | 298.0203 | 7.7716 |  | 47.8 | A09* | 1276.5 | STRW0.03528010/HYB |  | 1276.5 |  | 6369.68 | 4782.2249 | 4331.3824 | H+C-3sp | 1.08 | 1.08 | 1.08 |  | 0.0003969 | 1.7346 | 2 | 0.00036735 |  | 864.24 | 648.8536 | 587.6832 |  | 0.98 | 0.98 | 0.98 | 44: 0.0003969; 45: 1.7346; 47: 47.8; 48: 30; 49: 26; 51: 55.8; 52: 38; 53: 34; 61: 31.4; 62: 18.6; 63: 16.2
Horizontaal Wand | Strada Wand | Nee | Jaga kleur | STRW.03528010.klr | 35 | 280 | 10 | 12 | 2514 | 216.1651 | 0.39128 | [8 empty] | A09 | 754 | STRW1.03528010 |  | 754 |  | 2514 | 2514 | 2514 | H | 1.399 | 1.399 | 1.399 |  | 0.0003969 | 1.7346 | 2 | 0.00036735 | [8 empty] | 44: 0.0003969; 45: 1.7346
Horizontaal Wand | Strada Hybrid | Ja | Jaga kleur | STRW.03528010.klrACO | 35 | 280 | 10DBH | 12 | 4782.2249 | 411.1973 | 1.2892 |  | 26 | 693.1952 | 693.1952 | 298.0203 | 7.7716 |  | 47.8 | A09* | 1501.1 | STRW1.03528010/HYB |  | 1501.1 |  | 6369.68 | 4782.2249 | 4331.3824 | H+C-3sp | 1.08 | 1.08 | 1.08 |  | 0.0003969 | 1.7346 | 2 | 0.00036735 |  | 864.24 | 648.8536 | 587.6832 |  | 0.98 | 0.98 | 0.98 | 44: 0.0003969; 45: 1.7346; 47: 47.8; 48: 30; 49: 26; 51: 55.8; 52: 38; 53: 34; 61: 31.4; 62: 18.6; 63: 16.2
Horizontaal Wand | Strada Wand | Nee | Grijs 001 | STRW.03528011.001 | 35 | 280 | 11 | 12 | 3349 | 287.9622 | 1.2003 | [8 empty] | A09 | 790.3 | STRW0.03528011 |  | 790.3 |  | 3349 | 3349 | 3349 | H | 1.44 | 1.44 | 1.44 |  | 0.0003969 | 1.7346 | 4 | 0.00057429 | [8 empty] | 44: 0.0003969; 45: 1.7346
Horizontaal Wand | Strada Hybrid | Ja | Grijs 001 | STRW.03528011.001ACO | 35 | 280 | 11DBH | 12 | 6598.9761 | 567.4098 | 4.1912 |  | 26 | 1135.6475 | 1135.6475 | 488.2405 | 8.9928 |  | 47.8 | A09* | 1499.9 | STRW0.03528011/HYB |  | 1499.9 |  | 8789.5 | 6598.9761 | 5976.86 | H+C-3sp | 1.1 | 1.1 | 1.1 |  | 0.0003969 | 1.7346 | 4 | 0.00057429 |  | 1406.34 | 1055.8512 | 956.3112 |  | 0.95 | 0.95 | 0.95 | 44: 0.0002083; 45: 1.724; 47: 47.8; 48: 30; 49: 26; 51: 55.8; 52: 38; 53: 34; 61: 31.4; 62: 18.6; 63: 16.2
Horizontaal Wand | Strada Wand | Nee | RAL9016 | STRW.03528011.133 | 35 | 280 | 11 | 12 | 3349 | 287.9622 | 1.2003 | [8 empty] | A09 | 790.3 | STRW0.03528011 |  | 790.3 |  | 3349 | 3349 | 3349 | H | 1.44 | 1.44 | 1.44 |  | 0.0003969 | 1.7346 | 4 | 0.00057429 | [8 empty] | 44: 0.0003969; 45: 1.7346
Horizontaal Wand | Strada Hybrid | Ja | RAL9016 | STRW.03528011.133ACO | 35 | 280 | 11DBH | 12 | 6598.9761 | 567.4098 | 4.1912 |  | 26 | 1135.6475 | 1135.6475 | 488.2405 | 8.9928 |  | 47.8 | A09* | 1499.9 | STRW0.03528011/HYB |  | 1499.9 |  | 8789.5 | 6598.9761 | 5976.86 | H+C-3sp | 1.1 | 1.1 | 1.1 |  | 0.0003969 | 1.7346 | 4 | 0.00057429 |  | 1406.34 | 1055.8512 | 956.3112 |  | 0.95 | 0.95 | 0.95 | 44: 0.0002083; 45: 1.724; 47: 47.8; 48: 30; 49: 26; 51: 55.8; 52: 38; 53: 34; 61: 31.4; 62: 18.6; 63: 16.2
Horizontaal Wand | Strada Wand | Nee | Jaga kleur | STRW.03528011.klr | 35 | 280 | 11 | 12 | 3349 | 287.9622 | 1.2003 | [8 empty] | A09 | 988.5 | STRW1.03528011 |  | 988.5 |  | 3349 | 3349 | 3349 | H | 1.44 | 1.44 | 1.44 |  | 0.0003969 | 1.7346 | 4 | 0.00057429 | [8 empty] | 44: 0.0002083; 45: 1.724
Horizontaal Wand | Strada Hybrid | Ja | Jaga kleur | STRW.03528011.klrACO | 35 | 280 | 11DBH | 12 | 6598.9761 | 567.4098 | 4.1912 |  | 26 | 1135.6475 | 1135.6475 | 488.2405 | 8.9928 |  | 47.8 | A09* | 1735.6 | STRW1.03528011/HYB |  | 1735.6 |  | 8789.5 | 6598.9761 | 5976.86 | H+C-3sp | 1.1 | 1.1 | 1.1 |  | 0.0003969 | 1.7346 | 4 | 0.00057429 |  | 1406.34 | 1055.8512 | 956.3112 |  | 0.95 | 0.95 | 0.95 | 44: 0.0002083; 45: 1.724; 47: 47.8; 48: 30; 49: 26; 51: 55.8; 52: 38; 53: 34; 61: 31.4; 62: 18.6; 63: 16.2
Horizontaal Wand | Strada Wand | Nee | Grijs 001 | STRW.03528015.001 | 35 | 280 | 15 | 17 | 4116 | 353.9123 | 0.82559 | [8 empty] | A09 | 769 | STRW0.03528015 |  | 769 |  | 4116 | 4116 | 4116 | H | 1.39 | 1.39 | 1.39 |  | 0.0002083 | 1.724 | 2 | 0.00046183 | [8 empty] | 44: 0.0002083; 45: 1.724
Horizontaal Wand | Strada Hybrid | Ja | Grijs 001 | STRW.03528015.001ACO | 35 | 280 | 15DBH | 17 | 5708.9475 | 490.8811 | 1.5453 |  | 26 | 922.5985 | 922.5985 | 396.646 | 3.8023 |  | 48.9 | A09* | 1515.1 | STRW0.03528015/HYB |  | 1515.1 |  | 8483.56 | 5708.9475 | 5583.9636 | H+C-3sp | 1.08 | 1.08 | 1.08 |  | 0.0002083 | 1.724 | 2 | 0.00046183 |  | 1158.04 | 779.2943 | 762.2334 |  | 1.01 | 1.01 | 1.01 | 44: 0.0001276; 45: 1.7219; 47: 48.9; 48: 30; 49: 26; 51: 56.9; 52: 38; 53: 34; 61: 34.5; 62: 20.4; 63: 19.3
Horizontaal Wand | Strada Wand | Nee | RAL9016 | STRW.03528015.133 | 35 | 280 | 15 | 17 | 4116 | 353.9123 | 0.82559 | [8 empty] | A09 | 769 | STRW0.03528015 |  | 769 |  | 4116 | 4116 | 4116 | H | 1.39 | 1.39 | 1.39 |  | 0.0002083 | 1.724 | 2 | 0.00046183 | [8 empty] | 44: 0.0002083; 45: 1.724
Horizontaal Wand | Strada Hybrid | Ja | RAL9016 | STRW.03528015.133ACO | 35 | 280 | 15DBH | 17 | 5708.9475 | 490.8811 | 1.5453 |  | 26 | 922.5985 | 922.5985 | 396.646 | 3.8023 |  | 48.9 | A09* | 1515.1 | STRW0.03528015/HYB |  | 1515.1 |  | 8483.56 | 5708.9475 | 5583.9636 | H+C-3sp | 1.08 | 1.08 | 1.08 |  | 0.0002083 | 1.724 | 2 | 0.00046183 |  | 1158.04 | 779.2943 | 762.2334 |  | 1.01 | 1.01 | 1.01 | 44: 0.0001276; 45: 1.7219; 47: 48.9; 48: 30; 49: 26; 51: 56.9; 52: 38; 53: 34; 61: 34.5; 62: 20.4; 63: 19.3
Horizontaal Wand | Strada Wand | Nee | Jaga kleur | STRW.03528015.klr | 35 | 280 | 15 | 17 | 4116 | 353.9123 | 0.82559 | [8 empty] | A09 | 996.2 | STRW1.03528015 |  | 996.2 |  | 4116 | 4116 | 4116 | H | 1.39 | 1.39 | 1.39 |  | 0.0002083 | 1.724 | 2 | 0.00046183 | [8 empty] | 44: 0.0001276; 45: 1.7219
Horizontaal Wand | Strada Hybrid | Ja | Jaga kleur | STRW.03528015.klrACO | 35 | 280 | 15DBH | 17 | 5708.9475 | 490.8811 | 1.5453 |  | 26 | 922.5985 | 922.5985 | 396.646 | 3.8023 |  | 48.9 | A09* | 1778.9 | STRW1.03528015/HYB |  | 1778.9 |  | 8483.56 | 5708.9475 | 5583.9636 | H+C-3sp | 1.08 | 1.08 | 1.08 |  | 0.0002083 | 1.724 | 2 | 0.00046183 |  | 1158.04 | 779.2943 | 762.2334 |  | 1.01 | 1.01 | 1.01 | 44: 0.0001276; 45: 1.7219; 47: 48.9; 48: 30; 49: 26; 51: 56.9; 52: 38; 53: 34; 61: 34.5; 62: 20.4; 63: 19.3
Horizontaal Wand | Strada Wand | Nee | Grijs 001 | STRW.03528016.001 | 35 | 280 | 16 | 17 | 4460 | 383.491 | 2.6016 | [8 empty] | A09 | 1141.2 | STRW0.03528016 |  | 1141.2 |  | 4460 | 4460 | 4460 | H | 1.458 | 1.458 | 1.458 |  | 0.0002083 | 1.724 | 4 | 0.0013928 | [8 empty] | 44: 0.0001276; 45: 1.7219
Horizontaal Wand | Strada Hybrid | Ja | Grijs 001 | STRW.03528016.001ACO | 35 | 280 | 16DBH | 17 | 8348.322 | 717.8265 | 8.7843 |  | 26 | 1533.884 | 1533.884 | 659.4514 | 30.8202 |  | 48.9 | A09* | 1869.6 | STRW0.03528016/HYB |  | 1869.6 |  | 12405.7 | 8348.322 | 8165.5551 | H+C-3sp | 1.1 | 1.1 | 1.1 |  | 0.0002083 | 1.724 | 4 | 0.0013928 |  | 1899.5 | 1278.2542 | 1250.2698 |  | 0.95 | 0.95 | 0.95 | 44: 0.0003969; 45: 1.7346; 47: 48.9; 48: 30; 49: 26; 51: 56.9; 52: 38; 53: 34; 61: 34.5; 62: 20.4; 63: 19.3
Horizontaal Wand | Strada Wand | Nee | RAL9016 | STRW.03528016.133 | 35 | 280 | 16 | 17 | 4460 | 383.491 | 2.6016 | [8 empty] | A09 | 1141.2 | STRW0.03528016 |  | 1141.2 |  | 4460 | 4460 | 4460 | H | 1.458 | 1.458 | 1.458 |  | 0.0002083 | 1.724 | 4 | 0.0013928 | [8 empty] | 44: 0.0001276; 45: 1.7219
Horizontaal Wand | Strada Hybrid | Ja | RAL9016 | STRW.03528016.133ACO | 35 | 280 | 16DBH | 17 | 8348.322 | 717.8265 | 8.7843 |  | 26 | 1533.884 | 1533.884 | 659.4514 | 30.8202 |  | 48.9 | A09* | 1869.6 | STRW0.03528016/HYB |  | 1869.6 |  | 12405.7 | 8348.322 | 8165.5551 | H+C-3sp | 1.1 | 1.1 | 1.1 |  | 0.0002083 | 1.724 | 4 | 0.0013928 |  | 1899.5 | 1278.2542 | 1250.2698 |  | 0.95 | 0.95 | 0.95 | 44: 0.0003969; 45: 1.7346; 47: 48.9; 48: 30; 49: 26; 51: 56.9; 52: 38; 53: 34; 61: 34.5; 62: 20.4; 63: 19.3
Horizontaal Wand | Strada Wand | Nee | Jaga kleur | STRW.03528016.klr | 35 | 280 | 16 | 17 | 4460 | 383.491 | 2.6016 | [8 empty] | A09 | 1368.6 | STRW1.03528016 |  | 1368.6 |  | 4460 | 4460 | 4460 | H | 1.458 | 1.458 | 1.458 |  | 0.0002083 | 1.724 | 4 | 0.0013928 | [8 empty] | 44: 0.0003969; 45: 1.7346
Horizontaal Wand | Strada Hybrid | Ja | Jaga kleur | STRW.03528016.klrACO | 35 | 280 | 16DBH | 17 | 8348.322 | 717.8265 | 8.7843 |  | 26 | 1533.884 | 1533.884 | 659.4514 | 30.8202 |  | 48.9 | A09* | 2151.3 | STRW1.03528016/HYB |  | 2151.3 |  | 12405.7 | 8348.322 | 8165.5551 | H+C-3sp | 1.1 | 1.1 | 1.1 |  | 0.0002083 | 1.724 | 4 | 0.0013928 |  | 1899.5 | 1278.2542 | 1250.2698 |  | 0.95 | 0.95 | 0.95 | 44: 0.0003969; 45: 1.7346; 47: 48.9; 48: 30; 49: 26; 51: 56.9; 52: 38; 53: 34; 61: 34.5; 62: 20.4; 63: 19.3
Horizontaal Wand | Strada Wand | Nee | Grijs 001 | STRW.03528020.001 | 35 | 280 | 20 | 22 | 5768 | 495.9587 | 1.1877 | [8 empty] | A09 | 920.9 | STRW0.03528020 |  | 920.9 |  | 5768 | 5768 | 5768 | H | 1.39 | 1.39 | 1.39 |  | 0.0001276 | 1.7219 | 2 | 0.00037661 | [8 empty] | 44: 0.0003969; 45: 1.7346
Horizontaal Wand | Strada Hybrid | Ja | Grijs 001 | STRW.03528020.001ACO | 35 | 280 | 20DBH | 22 | 7990.1254 | 687.0271 | 2.2326 |  | 26 | 1062.0824 | 1062.0824 | 456.6132 | 8.0122 |  | 48.9 | A09* | 1659.7 | STRW0.03528020/HYB |  | 1659.7 |  | 10642.44 | 7990.1254 | 7236.8592 | H+C-3sp | 1.08 | 1.08 | 1.08 |  | 0.0001276 | 1.7219 | 2 | 0.00037661 |  | 1315.24 | 987.4552 | 894.3632 |  | 0.95 | 0.95 | 0.95 | 44: 0.0002083; 45: 1.724; 47: 48.9; 48: 30; 49: 26; 51: 56.9; 52: 38; 53: 34; 61: 34.5; 62: 20.4; 63: 19.3
Horizontaal Wand | Strada Wand | Nee | RAL9016 | STRW.03528020.133 | 35 | 280 | 20 | 22 | 5768 | 495.9587 | 1.1877 | [8 empty] | A09 | 920.9 | STRW0.03528020 |  | 920.9 |  | 5768 | 5768 | 5768 | H | 1.39 | 1.39 | 1.39 |  | 0.0001276 | 1.7219 | 2 | 0.00037661 | [8 empty] | 44: 0.0003969; 45: 1.7346
Horizontaal Wand | Strada Hybrid | Ja | RAL9016 | STRW.03528020.133ACO | 35 | 280 | 20DBH | 22 | 7990.1254 | 687.0271 | 2.2326 |  | 26 | 1062.0824 | 1062.0824 | 456.6132 | 8.0122 |  | 48.9 | A09* | 1659.7 | STRW0.03528020/HYB |  | 1659.7 |  | 10642.44 | 7990.1254 | 7236.8592 | H+C-3sp | 1.08 | 1.08 | 1.08 |  | 0.0001276 | 1.7219 | 2 | 0.00037661 |  | 1315.24 | 987.4552 | 894.3632 |  | 0.95 | 0.95 | 0.95 | 44: 0.0002083; 45: 1.724; 47: 48.9; 48: 30; 49: 26; 51: 56.9; 52: 38; 53: 34; 61: 34.5; 62: 20.4; 63: 19.3
Horizontaal Wand | Strada Wand | Nee | Jaga kleur | STRW.03528020.klr | 35 | 280 | 20 | 22 | 5768 | 495.9587 | 1.1877 | [8 empty] | A09 | 1165.7 | STRW1.03528020 |  | 1165.7 |  | 5768 | 5768 | 5768 | H | 1.39 | 1.39 | 1.39 |  | 0.0001276 | 1.7219 | 2 | 0.00037661 | [8 empty] | 44: 0.0002083; 45: 1.724
Horizontaal Wand | Strada Hybrid | Ja | Jaga kleur | STRW.03528020.klrACO | 35 | 280 | 20DBH | 22 | 7990.1254 | 687.0271 | 2.2326 |  | 26 | 1062.0824 | 1062.0824 | 456.6132 | 8.0122 |  | 48.9 | A09* | 1948.4 | STRW1.03528020/HYB |  | 1948.4 |  | 10642.44 | 7990.1254 | 7236.8592 | H+C-3sp | 1.08 | 1.08 | 1.08 |  | 0.0001276 | 1.7219 | 2 | 0.00037661 |  | 1315.24 | 987.4552 | 894.3632 |  | 0.95 | 0.95 | 0.95 | 44: 0.0002083; 45: 1.724; 47: 48.9; 48: 30; 49: 26; 51: 56.9; 52: 38; 53: 34; 61: 34.5; 62: 20.4; 63: 19.3
Horizontaal Wand | Strada Wand | Nee | Grijs 001 | STRW.03528021.001 | 35 | 280 | 21 | 22 | 5919 | 508.9424 | 1.8905 | [8 empty] | A09 | 1284 | STRW0.03528021 |  | 1284 |  | 5919 | 5919 | 5919 | H | 1.472 | 1.472 | 1.472 |  | 0.0001276 | 1.7219 | 4 | 0.0005142 | [8 empty] | 44: 0.0002083; 45: 1.724
Horizontaal Wand | Strada Hybrid | Ja | Grijs 001 | STRW.03528021.001ACO | 35 | 280 | 21DBH | 22 | 10751.4398 | 924.4574 | 5.9421 |  | 26 | 1711.6081 | 1711.6081 | 735.859 | 11.0201 |  | 48.9 | A09* | 2005.6 | STRW0.03528021/HYB |  | 2005.6 |  | 15976.76 | 10751.4398 | 10516.0623 | H+C-3sp | 1.05 | 1.05 | 1.05 |  | 0.0001276 | 1.7219 | 4 | 0.0005142 |  | 2072.42 | 1394.6194 | 1364.0875 |  | 0.85 | 0.85 | 0.85 | 44: 0.0001276; 45: 1.7219; 47: 48.9; 48: 30; 49: 26; 51: 56.9; 52: 38; 53: 34; 61: 34.5; 62: 20.4; 63: 19.3
Horizontaal Wand | Strada Wand | Nee | RAL9016 | STRW.03528021.133 | 35 | 280 | 21 | 22 | 5919 | 508.9424 | 1.8905 | [8 empty] | A09 | 1284 | STRW0.03528021 |  | 1284 |  | 5919 | 5919 | 5919 | H | 1.472 | 1.472 | 1.472 |  | 0.0001276 | 1.7219 | 4 | 0.0005142 | [8 empty] | 44: 0.0002083; 45: 1.724
Horizontaal Wand | Strada Hybrid | Ja | RAL9016 | STRW.03528021.133ACO | 35 | 280 | 21DBH | 22 | 10751.4398 | 924.4574 | 5.9421 |  | 26 | 1711.6081 | 1711.6081 | 735.859 | 11.0201 |  | 48.9 | A09* | 2005.6 | STRW0.03528021/HYB |  | 2005.6 |  | 15976.76 | 10751.4398 | 10516.0623 | H+C-3sp | 1.05 | 1.05 | 1.05 |  | 0.0001276 | 1.7219 | 4 | 0.0005142 |  | 2072.42 | 1394.6194 | 1364.0875 |  | 0.85 | 0.85 | 0.85 | 44: 0.0001276; 45: 1.7219; 47: 48.9; 48: 30; 49: 26; 51: 56.9; 52: 38; 53: 34; 61: 34.5; 62: 20.4; 63: 19.3
Horizontaal Wand | Strada Wand | Nee | Jaga kleur | STRW.03528021.klr | 35 | 280 | 21 | 22 | 5919 | 508.9424 | 1.8905 | [8 empty] | A09 | 1529.1 | STRW1.03528021 |  | 1529.1 |  | 5919 | 5919 | 5919 | H | 1.472 | 1.472 | 1.472 |  | 0.0001276 | 1.7219 | 4 | 0.0005142 | [8 empty] | 44: 0.0001276; 45: 1.7219
Horizontaal Wand | Strada Hybrid | Ja | Jaga kleur | STRW.03528021.klrACO | 35 | 280 | 21DBH | 22 | 10751.4398 | 924.4574 | 5.9421 |  | 26 | 1711.6081 | 1711.6081 | 735.859 | 11.0201 |  | 48.9 | A09* | 2311.9 | STRW1.03528021/HYB |  | 2311.9 |  | 15976.76 | 10751.4398 | 10516.0623 | H+C-3sp | 1.05 | 1.05 | 1.05 |  | 0.0001276 | 1.7219 | 4 | 0.0005142 |  | 2072.42 | 1394.6194 | 1364.0875 |  | 0.85 | 0.85 | 0.85 | 44: 0.0001276; 45: 1.7219; 47: 48.9; 48: 30; 49: 26; 51: 56.9; 52: 38; 53: 34; 61: 34.5; 62: 20.4; 63: 19.3
Horizontaal Wand | Strada Wand | Nee | Grijs 001 | STRW.05005006.001 | 50 | 50 | 06 | 9 | 474 | 40.7567 | [9 empty] | A09 | 201.5 | STRW0.05005006 |  | 201.5 |  | 474 | 474 | 474 | H | 1.372 | 1.372 | 1.372 | [13 empty] | 44: 0.0001276; 45: 1.7219
Horizontaal Wand | Strada Wand | Nee | RAL9016 | STRW.05005006.133 | 50 | 50 | 06 | 9 | 474 | 40.7567 | [9 empty] | A09 | 201.5 | STRW0.05005006 |  | 201.5 |  | 474 | 474 | 474 | H | 1.372 | 1.372 | 1.372 | [13 empty] | 44: 0.0001276; 45: 1.7219
Horizontaal Wand | Strada Wand | Nee | Jaga kleur | STRW.05005006.klr | 50 | 50 | 06 | 9 | 474 | 40.7567 | [9 empty] | A09 | 264.3 | STRW1.05005006 |  | 264.3 |  | 474 | 474 | 474 | H | 1.372 | 1.372 | 1.372 | [13 empty] | 44: 0.0003969; 45: 1.7346
Horizontaal Wand | Strada Wand | Nee | Grijs 001 | STRW.05005010.001 | 50 | 50 | 10 | 12 | 538 | 46.2597 | 0.0092443 | [8 empty] | A09 | 168.9 | STRW0.05005010 |  | 168.9 |  | 538 | 538 | 538 | H | 1.385 | 1.385 | 1.385 |  | 0.0003969 | 1.7346 | 2 | 0.00036735 | [8 empty] | 44: 0.0003969; 45: 1.7346
Horizontaal Wand | Strada Wand | Nee | RAL9016 | STRW.05005010.133 | 50 | 50 | 10 | 12 | 538 | 46.2597 | 0.0092443 | [8 empty] | A09 | 168.9 | STRW0.05005010 |  | 168.9 |  | 538 | 538 | 538 | H | 1.385 | 1.385 | 1.385 |  | 0.0003969 | 1.7346 | 2 | 0.00036735 | [8 empty] | 44: 0.0003969; 45: 1.7346
Horizontaal Wand | Strada Wand | Nee | Jaga kleur | STRW.05005010.klr | 50 | 50 | 10 | 12 | 538 | 46.2597 | 0.0092443 | [8 empty] | A09 | 236.1 | STRW1.05005010 |  | 236.1 |  | 538 | 538 | 538 | H | 1.385 | 1.385 | 1.385 |  | 0.0003969 | 1.7346 | 2 | 0.00036735 | [8 empty] | 44: 0.0003969; 45: 1.7346
Horizontaal Wand | Strada Wand | Nee | Grijs 001 | STRW.05005011.001 | 50 | 50 | 11 | 12 | 693 | 59.5873 | 0.024763 | [8 empty] | A09 | 244 | STRW0.05005011 |  | 244 |  | 693 | 693 | 693 | H | 1.438 | 1.438 | 1.438 |  | 0.0003969 | 1.7346 | 4 | 0.00057429 | [8 empty] | 44: 0.0003969; 45: 1.7346
Horizontaal Wand | Strada Wand | Nee | RAL9016 | STRW.05005011.133 | 50 | 50 | 11 | 12 | 693 | 59.5873 | 0.024763 | [8 empty] | A09 | 244 | STRW0.05005011 |  | 244 |  | 693 | 693 | 693 | H | 1.438 | 1.438 | 1.438 |  | 0.0003969 | 1.7346 | 4 | 0.00057429 | [8 empty] | 44: 0.0003969; 45: 1.7346
Horizontaal Wand | Strada Wand | Nee | Jaga kleur | STRW.05005011.klr | 50 | 50 | 11 | 12 | 693 | 59.5873 | 0.024763 | [8 empty] | A09 | 311.1 | STRW1.05005011 |  | 311.1 |  | 693 | 693 | 693 | H | 1.438 | 1.438 | 1.438 |  | 0.0003969 | 1.7346 | 4 | 0.00057429 | [8 empty] | 44: 0.0002083; 45: 1.724
Horizontaal Wand | Strada Wand | Nee | Grijs 001 | STRW.05005015.001 | 50 | 50 | 15 | 17 | 867 | 74.5486 | 0.02692 | [8 empty] | A09 | 206.7 | STRW0.05005015 |  | 206.7 |  | 867 | 867 | 867 | H | 1.373 | 1.373 | 1.373 |  | 0.0002083 | 1.724 | 2 | 0.00046183 | [8 empty] | 44: 0.0002083; 45: 1.724
Horizontaal Wand | Strada Wand | Nee | RAL9016 | STRW.05005015.133 | 50 | 50 | 15 | 17 | 867 | 74.5486 | 0.02692 | [8 empty] | A09 | 206.7 | STRW0.05005015 |  | 206.7 |  | 867 | 867 | 867 | H | 1.373 | 1.373 | 1.373 |  | 0.0002083 | 1.724 | 2 | 0.00046183 | [8 empty] | 44: 0.0002083; 45: 1.724
Horizontaal Wand | Strada Wand | Nee | Jaga kleur | STRW.05005015.klr | 50 | 50 | 15 | 17 | 867 | 74.5486 | 0.02692 | [8 empty] | A09 | 280.2 | STRW1.05005015 |  | 280.2 |  | 867 | 867 | 867 | H | 1.373 | 1.373 | 1.373 |  | 0.0002083 | 1.724 | 2 | 0.00046183 | [8 empty] | 44: 0.0002083; 45: 1.724
Horizontaal Wand | Strada Wand | Nee | Grijs 001 | STRW.05005016.001 | 50 | 50 | 16 | 17 | 949 | 81.5993 | 0.095014 | [8 empty] | A09 | 301.5 | STRW0.05005016 |  | 301.5 |  | 949 | 949 | 949 | H | 1.464 | 1.464 | 1.464 |  | 0.0002083 | 1.724 | 4 | 0.0013928 | [8 empty] | 44: 0.0002083; 45: 1.724
Horizontaal Wand | Strada Wand | Nee | RAL9016 | STRW.05005016.133 | 50 | 50 | 16 | 17 | 949 | 81.5993 | 0.095014 | [8 empty] | A09 | 301.5 | STRW0.05005016 |  | 301.5 |  | 949 | 949 | 949 | H | 1.464 | 1.464 | 1.464 |  | 0.0002083 | 1.724 | 4 | 0.0013928 | [8 empty] | 44: 0.0002083; 45: 1.724
Horizontaal Wand | Strada Wand | Nee | Jaga kleur | STRW.05005016.klr | 50 | 50 | 16 | 17 | 949 | 81.5993 | 0.095014 | [8 empty] | A09 | 374.8 | STRW1.05005016 |  | 374.8 |  | 949 | 949 | 949 | H | 1.464 | 1.464 | 1.464 |  | 0.0002083 | 1.724 | 4 | 0.0013928 | [8 empty] | 44: 0.0001276; 45: 1.7219
Horizontaal Wand | Strada Wand | Nee | Grijs 001 | STRW.05005020.001 | 50 | 50 | 20 | 22 | 1213 | 104.2992 | 0.042062 | [8 empty] | A09 | 235.1 | STRW0.05005020 |  | 235.1 |  | 1213 | 1213 | 1213 | H | 1.373 | 1.373 | 1.373 |  | 0.0001276 | 1.7219 | 2 | 0.00037661 | [8 empty] | 44: 0.0001276; 45: 1.7219
Horizontaal Wand | Strada Wand | Nee | RAL9016 | STRW.05005020.133 | 50 | 50 | 20 | 22 | 1213 | 104.2992 | 0.042062 | [8 empty] | A09 | 235.1 | STRW0.05005020 |  | 235.1 |  | 1213 | 1213 | 1213 | H | 1.373 | 1.373 | 1.373 |  | 0.0001276 | 1.7219 | 2 | 0.00037661 | [8 empty] | 44: 0.0001276; 45: 1.7219
Horizontaal Wand | Strada Wand | Nee | Jaga kleur | STRW.05005020.klr | 50 | 50 | 20 | 22 | 1213 | 104.2992 | 0.042062 | [8 empty] | A09 | 313.6 | STRW1.05005020 |  | 313.6 |  | 1213 | 1213 | 1213 | H | 1.373 | 1.373 | 1.373 |  | 0.0001276 | 1.7219 | 2 | 0.00037661 | [8 empty] | 44: 0.0001276; 45: 1.7219
Horizontaal Wand | Strada Wand | Nee | Grijs 001 | STRW.05005021.001 | 50 | 50 | 21 | 22 | 1291 | 111.006 | 0.066353 | [8 empty] | A09 | 324.8 | STRW0.05005021 |  | 324.8 |  | 1291 | 1291 | 1291 | H | 1.485 | 1.485 | 1.485 |  | 0.0001276 | 1.7219 | 4 | 0.0005142 | [8 empty] | 44: 0.0001276; 45: 1.7219
Horizontaal Wand | Strada Wand | Nee | RAL9016 | STRW.05005021.133 | 50 | 50 | 21 | 22 | 1291 | 111.006 | 0.066353 | [8 empty] | A09 | 324.8 | STRW0.05005021 |  | 324.8 |  | 1291 | 1291 | 1291 | H | 1.485 | 1.485 | 1.485 |  | 0.0001276 | 1.7219 | 4 | 0.0005142 | [8 empty] | 44: 0.0001276; 45: 1.7219
Horizontaal Wand | Strada Wand | Nee | Jaga kleur | STRW.05005021.klr | 50 | 50 | 21 | 22 | 1291 | 111.006 | 0.066353 | [8 empty] | A09 | 403.2 | STRW1.05005021 |  | 403.2 |  | 1291 | 1291 | 1291 | H | 1.485 | 1.485 | 1.485 |  | 0.0001276 | 1.7219 | 4 | 0.0005142 | [8 empty] | 44: 0.0003969; 45: 1.7346
Horizontaal Wand | Strada Wand | Nee | Grijs 001 | STRW.05006006.001 | 50 | 60 | 06 | 9 | 568 | 48.8392 | [9 empty] | A09 | 220.1 | STRW0.05006006 |  | 220.1 |  | 568 | 568 | 568 | H | 1.372 | 1.372 | 1.372 | [13 empty] | 44: 0.0003969; 45: 1.7346
Horizontaal Wand | Strada Wand | Nee | RAL9016 | STRW.05006006.133 | 50 | 60 | 06 | 9 | 568 | 48.8392 | [9 empty] | A09 | 220.1 | STRW0.05006006 |  | 220.1 |  | 568 | 568 | 568 | H | 1.372 | 1.372 | 1.372 | [13 empty] | 44: 0.0003969; 45: 1.7346
Horizontaal Wand | Strada Wand | Nee | Jaga kleur | STRW.05006006.klr | 50 | 60 | 06 | 9 | 568 | 48.8392 | [9 empty] | A09 | 287.2 | STRW1.05006006 |  | 287.2 |  | 568 | 568 | 568 | H | 1.372 | 1.372 | 1.372 | [13 empty] | 44: 0.0003969; 45: 1.7346
Horizontaal Wand | Strada Wand | Nee | Grijs 001 | STRW.05006010.001 | 50 | 60 | 10 | 12 | 646 | 55.546 | 0.014049 | [8 empty] | A09 | 181.2 | STRW0.05006010 |  | 181.2 |  | 646 | 646 | 646 | H | 1.385 | 1.385 | 1.385 |  | 0.0003969 | 1.7346 | 2 | 0.00036735 | [8 empty] | 44: 0.0003969; 45: 1.7346
Horizontaal Wand | Strada Hybrid | Ja | Grijs 001 | STRW.05006010.001ACO | 50 | 60 | 10DBH | 12 | 901.3595 | 77.503 | 0.026867 |  | 26 | 118.5805 | 118.5805 | 50.9804 | 0.18292 |  | 40 | A09* | 426.5 | STRW0.05006010/HYB |  | 426.5 |  | 1066.38 | 901.3595 | 841.6923 | H+C-3sp | 1.08 | 1.08 | 1.08 |  | 0.0003969 | 1.7346 | 2 | 0.00036735 |  | 147.84 | 124.962 | 116.6899 |  | 0.98 | 0.98 | 0.98 | 44: 0.0002083; 45: 1.724; 47: 40; 48: 30; 49: 26; 51: 48; 52: 38; 53: 34; 61: 6.8; 62: 5.4; 63: 4.8
Horizontaal Wand | Strada Wand | Nee | RAL9016 | STRW.05006010.133 | 50 | 60 | 10 | 12 | 646 | 55.546 | 0.014049 | [8 empty] | A09 | 181.2 | STRW0.05006010 |  | 181.2 |  | 646 | 646 | 646 | H | 1.385 | 1.385 | 1.385 |  | 0.0003969 | 1.7346 | 2 | 0.00036735 | [8 empty] | 44: 0.0003969; 45: 1.7346
Horizontaal Wand | Strada Hybrid | Ja | RAL9016 | STRW.05006010.133ACO | 50 | 60 | 10DBH | 12 | 901.3595 | 77.503 | 0.026867 |  | 26 | 118.5805 | 118.5805 | 50.9804 | 0.18292 |  | 40 | A09* | 426.5 | STRW0.05006010/HYB |  | 426.5 |  | 1066.38 | 901.3595 | 841.6923 | H+C-3sp | 1.08 | 1.08 | 1.08 |  | 0.0003969 | 1.7346 | 2 | 0.00036735 |  | 147.84 | 124.962 | 116.6899 |  | 0.98 | 0.98 | 0.98 | 44: 0.0002083; 45: 1.724; 47: 40; 48: 30; 49: 26; 51: 48; 52: 38; 53: 34; 61: 6.8; 62: 5.4; 63: 4.8
Horizontaal Wand | Strada Wand | Nee | Jaga kleur | STRW.05006010.klr | 50 | 60 | 10 | 12 | 646 | 55.546 | 0.014049 | [8 empty] | A09 | 253.2 | STRW1.05006010 |  | 253.2 |  | 646 | 646 | 646 | H | 1.385 | 1.385 | 1.385 |  | 0.0003969 | 1.7346 | 2 | 0.00036735 | [8 empty] | 44: 0.0002083; 45: 1.724
Horizontaal Wand | Strada Hybrid | Ja | Jaga kleur | STRW.05006010.klrACO | 50 | 60 | 10DBH | 12 | 901.3595 | 77.503 | 0.026867 |  | 26 | 118.5805 | 118.5805 | 50.9804 | 0.18292 |  | 40 | A09* | 507.1 | STRW1.05006010/HYB |  | 507.1 |  | 1066.38 | 901.3595 | 841.6923 | H+C-3sp | 1.08 | 1.08 | 1.08 |  | 0.0003969 | 1.7346 | 2 | 0.00036735 |  | 147.84 | 124.962 | 116.6899 |  | 0.98 | 0.98 | 0.98 | 44: 0.0002083; 45: 1.724; 47: 40; 48: 30; 49: 26; 51: 48; 52: 38; 53: 34; 61: 6.8; 62: 5.4; 63: 4.8
Horizontaal Wand | Strada Wand | Nee | Grijs 001 | STRW.05006011.001 | 50 | 60 | 11 | 12 | 832 | 71.5391 | 0.03793 | [8 empty] | A09 | 259.6 | STRW0.05006011 |  | 259.6 |  | 832 | 832 | 832 | H | 1.438 | 1.438 | 1.438 |  | 0.0003969 | 1.7346 | 4 | 0.00057429 | [8 empty] | 44: 0.0002083; 45: 1.724
Horizontaal Wand | Strada Hybrid | Ja | Grijs 001 | STRW.05006011.001ACO | 50 | 60 | 11DBH | 12 | 1222.9947 | 105.1586 | 0.08004 |  | 26 | 195.6944 | 195.6944 | 84.1334 | 0.2633 |  | 40 | A09* | 501.2 | STRW0.05006011/HYB |  | 501.2 |  | 1446.9 | 1222.9947 | 1142.0362 | H+C-3sp | 1.1 | 1.1 | 1.1 |  | 0.0003969 | 1.7346 | 4 | 0.00057429 |  | 242.34 | 204.8383 | 191.2786 |  | 0.95 | 0.95 | 0.95 | 44: 0.0001276; 45: 1.7219; 47: 40; 48: 30; 49: 26; 51: 48; 52: 38; 53: 34; 61: 6.8; 62: 5.4; 63: 4.8
Horizontaal Wand | Strada Wand | Nee | RAL9016 | STRW.05006011.133 | 50 | 60 | 11 | 12 | 832 | 71.5391 | 0.03793 | [8 empty] | A09 | 259.6 | STRW0.05006011 |  | 259.6 |  | 832 | 832 | 832 | H | 1.438 | 1.438 | 1.438 |  | 0.0003969 | 1.7346 | 4 | 0.00057429 | [8 empty] | 44: 0.0002083; 45: 1.724
Horizontaal Wand | Strada Hybrid | Ja | RAL9016 | STRW.05006011.133ACO | 50 | 60 | 11DBH | 12 | 1222.9947 | 105.1586 | 0.08004 |  | 26 | 195.6944 | 195.6944 | 84.1334 | 0.2633 |  | 40 | A09* | 501.2 | STRW0.05006011/HYB |  | 501.2 |  | 1446.9 | 1222.9947 | 1142.0362 | H+C-3sp | 1.1 | 1.1 | 1.1 |  | 0.0003969 | 1.7346 | 4 | 0.00057429 |  | 242.34 | 204.8383 | 191.2786 |  | 0.95 | 0.95 | 0.95 | 44: 0.0001276; 45: 1.7219; 47: 40; 48: 30; 49: 26; 51: 48; 52: 38; 53: 34; 61: 6.8; 62: 5.4; 63: 4.8
Horizontaal Wand | Strada Wand | Nee | Jaga kleur | STRW.05006011.klr | 50 | 60 | 11 | 12 | 832 | 71.5391 | 0.03793 | [8 empty] | A09 | 331.8 | STRW1.05006011 |  | 331.8 |  | 832 | 832 | 832 | H | 1.438 | 1.438 | 1.438 |  | 0.0003969 | 1.7346 | 4 | 0.00057429 | [8 empty] | 44: 0.0001276; 45: 1.7219
Horizontaal Wand | Strada Hybrid | Ja | Jaga kleur | STRW.05006011.klrACO | 50 | 60 | 11DBH | 12 | 1222.9947 | 105.1586 | 0.08004 |  | 26 | 195.6944 | 195.6944 | 84.1334 | 0.2633 |  | 40 | A09* | 585.7 | STRW1.05006011/HYB |  | 585.7 |  | 1446.9 | 1222.9947 | 1142.0362 | H+C-3sp | 1.1 | 1.1 | 1.1 |  | 0.0003969 | 1.7346 | 4 | 0.00057429 |  | 242.34 | 204.8383 | 191.2786 |  | 0.95 | 0.95 | 0.95 | 44: 0.0001276; 45: 1.7219; 47: 40; 48: 30; 49: 26; 51: 48; 52: 38; 53: 34; 61: 6.8; 62: 5.4; 63: 4.8
Horizontaal Wand | Strada Wand | Nee | Grijs 001 | STRW.05006015.001 | 50 | 60 | 15 | 17 | 1040 | 89.4239 | 0.039555 | [8 empty] | A09 | 223.2 | STRW0.05006015 |  | 223.2 |  | 1040 | 1040 | 1040 | H | 1.373 | 1.373 | 1.373 |  | 0.0002083 | 1.724 | 2 | 0.00046183 | [8 empty] | 44: 0.0001276; 45: 1.7219
Horizontaal Wand | Strada Hybrid | Ja | Grijs 001 | STRW.05006015.001ACO | 50 | 60 | 15DBH | 17 | 1027.5251 | 88.3513 | 0.038623 |  | 26 | 147.8975 | 147.8975 | 63.5845 | 0.53306 |  | 41.1 | A09* | 467.5 | STRW0.05006015/HYB |  | 467.5 |  | 1359.96 | 1027.5251 | 957.1926 | H+C-3sp | 1.08 | 1.08 | 1.08 |  | 0.0002083 | 1.724 | 2 | 0.00046183 |  | 185.64 | 140.2613 | 130.6606 |  | 1.01 | 1.01 | 1.01 | 44: 0.0003969; 45: 1.7346; 47: 41.1; 48: 30; 49: 26; 51: 49.1; 52: 38; 53: 34; 61: 7.2; 62: 5.5; 63: 4.8
Horizontaal Wand | Strada Wand | Nee | RAL9016 | STRW.05006015.133 | 50 | 60 | 15 | 17 | 1040 | 89.4239 | 0.039555 | [8 empty] | A09 | 223.2 | STRW0.05006015 |  | 223.2 |  | 1040 | 1040 | 1040 | H | 1.373 | 1.373 | 1.373 |  | 0.0002083 | 1.724 | 2 | 0.00046183 | [8 empty] | 44: 0.0001276; 45: 1.7219
Horizontaal Wand | Strada Hybrid | Ja | RAL9016 | STRW.05006015.133ACO | 50 | 60 | 15DBH | 17 | 1027.5251 | 88.3513 | 0.038623 |  | 26 | 147.8975 | 147.8975 | 63.5845 | 0.53306 |  | 41.1 | A09* | 467.5 | STRW0.05006015/HYB |  | 467.5 |  | 1359.96 | 1027.5251 | 957.1926 | H+C-3sp | 1.08 | 1.08 | 1.08 |  | 0.0002083 | 1.724 | 2 | 0.00046183 |  | 185.64 | 140.2613 | 130.6606 |  | 1.01 | 1.01 | 1.01 | 44: 0.0003969; 45: 1.7346; 47: 41.1; 48: 30; 49: 26; 51: 49.1; 52: 38; 53: 34; 61: 7.2; 62: 5.5; 63: 4.8
Horizontaal Wand | Strada Wand | Nee | Jaga kleur | STRW.05006015.klr | 50 | 60 | 15 | 17 | 1040 | 89.4239 | 0.039555 | [8 empty] | A09 | 302.2 | STRW1.05006015 |  | 302.2 |  | 1040 | 1040 | 1040 | H | 1.373 | 1.373 | 1.373 |  | 0.0002083 | 1.724 | 2 | 0.00046183 | [8 empty] | 44: 0.0003969; 45: 1.7346
Horizontaal Wand | Strada Hybrid | Ja | Jaga kleur | STRW.05006015.klrACO | 50 | 60 | 15DBH | 17 | 1027.5251 | 88.3513 | 0.038623 |  | 26 | 147.8975 | 147.8975 | 63.5845 | 0.53306 |  | 41.1 | A09* | 557.2 | STRW1.05006015/HYB |  | 557.2 |  | 1359.96 | 1027.5251 | 957.1926 | H+C-3sp | 1.08 | 1.08 | 1.08 |  | 0.0002083 | 1.724 | 2 | 0.00046183 |  | 185.64 | 140.2613 | 130.6606 |  | 1.01 | 1.01 | 1.01 | 44: 0.0003969; 45: 1.7346; 47: 41.1; 48: 30; 49: 26; 51: 49.1; 52: 38; 53: 34; 61: 7.2; 62: 5.5; 63: 4.8
Horizontaal Wand | Strada Wand | Nee | Grijs 001 | STRW.05006016.001 | 50 | 60 | 16 | 17 | 1139 | 97.9364 | 0.13879 | [8 empty] | A09 | 331.8 | STRW0.05006016 |  | 331.8 |  | 1139 | 1139 | 1139 | H | 1.464 | 1.464 | 1.464 |  | 0.0002083 | 1.724 | 4 | 0.0013928 | [8 empty] | 44: 0.0003969; 45: 1.7346
Horizontaal Wand | Strada Hybrid | Ja | Grijs 001 | STRW.05006016.001ACO | 50 | 60 | 16DBH | 17 | 1502.5729 | 129.198 | 0.24052 |  | 26 | 245.8898 | 245.8898 | 105.7136 | 0.64312 |  | 41.1 | A09* | 571 | STRW0.05006016/HYB |  | 571 |  | 1988.7 | 1502.5729 | 1399.7242 | H+C-3sp | 1.1 | 1.1 | 1.1 |  | 0.0002083 | 1.724 | 4 | 0.0013928 |  | 304.5 | 230.0666 | 214.3189 |  | 0.95 | 0.95 | 0.95 | 44: 0.0002083; 45: 1.724; 47: 41.1; 48: 30; 49: 26; 51: 49.1; 52: 38; 53: 34; 61: 7.2; 62: 5.5; 63: 4.8
Horizontaal Wand | Strada Wand | Nee | RAL9016 | STRW.05006016.133 | 50 | 60 | 16 | 17 | 1139 | 97.9364 | 0.13879 | [8 empty] | A09 | 331.8 | STRW0.05006016 |  | 331.8 |  | 1139 | 1139 | 1139 | H | 1.464 | 1.464 | 1.464 |  | 0.0002083 | 1.724 | 4 | 0.0013928 | [8 empty] | 44: 0.0003969; 45: 1.7346
Horizontaal Wand | Strada Hybrid | Ja | RAL9016 | STRW.05006016.133ACO | 50 | 60 | 16DBH | 17 | 1502.5729 | 129.198 | 0.24052 |  | 26 | 245.8898 | 245.8898 | 105.7136 | 0.64312 |  | 41.1 | A09* | 571 | STRW0.05006016/HYB |  | 571 |  | 1988.7 | 1502.5729 | 1399.7242 | H+C-3sp | 1.1 | 1.1 | 1.1 |  | 0.0002083 | 1.724 | 4 | 0.0013928 |  | 304.5 | 230.0666 | 214.3189 |  | 0.95 | 0.95 | 0.95 | 44: 0.0002083; 45: 1.724; 47: 41.1; 48: 30; 49: 26; 51: 49.1; 52: 38; 53: 34; 61: 7.2; 62: 5.5; 63: 4.8
Horizontaal Wand | Strada Wand | Nee | Jaga kleur | STRW.05006016.klr | 50 | 60 | 16 | 17 | 1139 | 97.9364 | 0.13879 | [8 empty] | A09 | 410.9 | STRW1.05006016 |  | 410.9 |  | 1139 | 1139 | 1139 | H | 1.464 | 1.464 | 1.464 |  | 0.0002083 | 1.724 | 4 | 0.0013928 | [8 empty] | 44: 0.0002083; 45: 1.724
Horizontaal Wand | Strada Hybrid | Ja | Jaga kleur | STRW.05006016.klrACO | 50 | 60 | 16DBH | 17 | 1502.5729 | 129.198 | 0.24052 |  | 26 | 245.8898 | 245.8898 | 105.7136 | 0.64312 |  | 41.1 | A09* | 665.9 | STRW1.05006016/HYB |  | 665.9 |  | 1988.7 | 1502.5729 | 1399.7242 | H+C-3sp | 1.1 | 1.1 | 1.1 |  | 0.0002083 | 1.724 | 4 | 0.0013928 |  | 304.5 | 230.0666 | 214.3189 |  | 0.95 | 0.95 | 0.95 | 44: 0.0002083; 45: 1.724; 47: 41.1; 48: 30; 49: 26; 51: 49.1; 52: 38; 53: 34; 61: 7.2; 62: 5.5; 63: 4.8
Horizontaal Wand | Strada Wand | Nee | Grijs 001 | STRW.05006020.001 | 50 | 60 | 20 | 22 | 1455 | 125.1075 | 0.061406 | [8 empty] | A09 | 256.1 | STRW0.05006020 |  | 256.1 |  | 1455 | 1455 | 1455 | H | 1.373 | 1.373 | 1.373 |  | 0.0001276 | 1.7219 | 2 | 0.00037661 | [8 empty] | 44: 0.0002083; 45: 1.724
Horizontaal Wand | Strada Hybrid | Ja | Grijs 001 | STRW.05006020.001ACO | 50 | 60 | 20DBH | 22 | 1442.0332 | 123.9925 | 0.060325 |  | 26 | 170.2575 | 170.2575 | 73.1975 | 0.20717 |  | 41.1 | A09* | 498.9 | STRW0.05006020/HYB |  | 498.9 |  | 1706.04 | 1442.0332 | 1346.575 | H+C-3sp | 1.08 | 1.08 | 1.08 |  | 0.0001276 | 1.7219 | 2 | 0.00037661 |  | 210.84 | 178.2129 | 166.4157 |  | 0.95 | 0.95 | 0.95 | 44: 0.0001276; 45: 1.7219; 47: 41.1; 48: 30; 49: 26; 51: 49.1; 52: 38; 53: 34; 61: 7.2; 62: 5.5; 63: 4.8
Horizontaal Wand | Strada Wand | Nee | RAL9016 | STRW.05006020.133 | 50 | 60 | 20 | 22 | 1455 | 125.1075 | 0.061406 | [8 empty] | A09 | 256.1 | STRW0.05006020 |  | 256.1 |  | 1455 | 1455 | 1455 | H | 1.373 | 1.373 | 1.373 |  | 0.0001276 | 1.7219 | 2 | 0.00037661 | [8 empty] | 44: 0.0002083; 45: 1.724
Horizontaal Wand | Strada Hybrid | Ja | RAL9016 | STRW.05006020.133ACO | 50 | 60 | 20DBH | 22 | 1442.0332 | 123.9925 | 0.060325 |  | 26 | 170.2575 | 170.2575 | 73.1975 | 0.20717 |  | 41.1 | A09* | 498.9 | STRW0.05006020/HYB |  | 498.9 |  | 1706.04 | 1442.0332 | 1346.575 | H+C-3sp | 1.08 | 1.08 | 1.08 |  | 0.0001276 | 1.7219 | 2 | 0.00037661 |  | 210.84 | 178.2129 | 166.4157 |  | 0.95 | 0.95 | 0.95 | 44: 0.0001276; 45: 1.7219; 47: 41.1; 48: 30; 49: 26; 51: 49.1; 52: 38; 53: 34; 61: 7.2; 62: 5.5; 63: 4.8
Horizontaal Wand | Strada Wand | Nee | Jaga kleur | STRW.05006020.klr | 50 | 60 | 20 | 22 | 1455 | 125.1075 | 0.061406 | [8 empty] | A09 | 341.3 | STRW1.05006020 |  | 341.3 |  | 1455 | 1455 | 1455 | H | 1.373 | 1.373 | 1.373 |  | 0.0001276 | 1.7219 | 2 | 0.00037661 | [8 empty] | 44: 0.0001276; 45: 1.7219
Horizontaal Wand | Strada Hybrid | Ja | Jaga kleur | STRW.05006020.klrACO | 50 | 60 | 20DBH | 22 | 1442.0332 | 123.9925 | 0.060325 |  | 26 | 170.2575 | 170.2575 | 73.1975 | 0.20717 |  | 41.1 | A09* | 596.3 | STRW1.05006020/HYB |  | 596.3 |  | 1706.04 | 1442.0332 | 1346.575 | H+C-3sp | 1.08 | 1.08 | 1.08 |  | 0.0001276 | 1.7219 | 2 | 0.00037661 |  | 210.84 | 178.2129 | 166.4157 |  | 0.95 | 0.95 | 0.95 | 44: 0.0001276; 45: 1.7219; 47: 41.1; 48: 30; 49: 26; 51: 49.1; 52: 38; 53: 34; 61: 7.2; 62: 5.5; 63: 4.8
Horizontaal Wand | Strada Wand | Nee | Grijs 001 | STRW.05006021.001 | 50 | 60 | 21 | 22 | 1549 | 133.19 | 0.097497 | [8 empty] | A09 | 353 | STRW0.05006021 |  | 353 |  | 1549 | 1549 | 1549 | H | 1.485 | 1.485 | 1.485 |  | 0.0001276 | 1.7219 | 4 | 0.0005142 | [8 empty] | 44: 0.0001276; 45: 1.7219
Horizontaal Wand | Strada Hybrid | Ja | Grijs 001 | STRW.05006021.001ACO | 50 | 60 | 21DBH | 22 | 1935.0981 | 166.3885 | 0.1514 |  | 26 | 274.3799 | 274.3799 | 117.9621 | 1.5571 |  | 41.1 | A09* | 591.2 | STRW0.05006021/HYB |  | 591.2 |  | 2561.16 | 1935.0981 | 1802.6437 | H+C-3sp | 1.05 | 1.05 | 1.05 |  | 0.0001276 | 1.7219 | 4 | 0.0005142 |  | 332.22 | 251.0106 | 233.8293 |  | 0.85 | 0.85 | 0.85 | 44: 0.0003969; 45: 1.7346; 47: 41.1; 48: 30; 49: 26; 51: 49.1; 52: 38; 53: 34; 61: 7.2; 62: 5.5; 63: 4.8
Horizontaal Wand | Strada Wand | Nee | RAL9016 | STRW.05006021.133 | 50 | 60 | 21 | 22 | 1549 | 133.19 | 0.097497 | [8 empty] | A09 | 353 | STRW0.05006021 |  | 353 |  | 1549 | 1549 | 1549 | H | 1.485 | 1.485 | 1.485 |  | 0.0001276 | 1.7219 | 4 | 0.0005142 | [8 empty] | 44: 0.0001276; 45: 1.7219
Horizontaal Wand | Strada Hybrid | Ja | RAL9016 | STRW.05006021.133ACO | 50 | 60 | 21DBH | 22 | 1935.0981 | 166.3885 | 0.1514 |  | 26 | 274.3799 | 274.3799 | 117.9621 | 1.5571 |  | 41.1 | A09* | 591.2 | STRW0.05006021/HYB |  | 591.2 |  | 2561.16 | 1935.0981 | 1802.6437 | H+C-3sp | 1.05 | 1.05 | 1.05 |  | 0.0001276 | 1.7219 | 4 | 0.0005142 |  | 332.22 | 251.0106 | 233.8293 |  | 0.85 | 0.85 | 0.85 | 44: 0.0003969; 45: 1.7346; 47: 41.1; 48: 30; 49: 26; 51: 49.1; 52: 38; 53: 34; 61: 7.2; 62: 5.5; 63: 4.8
Horizontaal Wand | Strada Wand | Nee | Jaga kleur | STRW.05006021.klr | 50 | 60 | 21 | 22 | 1549 | 133.19 | 0.097497 | [8 empty] | A09 | 438 | STRW1.05006021 |  | 438 |  | 1549 | 1549 | 1549 | H | 1.485 | 1.485 | 1.485 |  | 0.0001276 | 1.7219 | 4 | 0.0005142 | [8 empty] | 44: 0.0003969; 45: 1.7346
Horizontaal Wand | Strada Hybrid | Ja | Jaga kleur | STRW.05006021.klrACO | 50 | 60 | 21DBH | 22 | 1935.0981 | 166.3885 | 0.1514 |  | 26 | 274.3799 | 274.3799 | 117.9621 | 1.5571 |  | 41.1 | A09* | 692.9 | STRW1.05006021/HYB |  | 692.9 |  | 2561.16 | 1935.0981 | 1802.6437 | H+C-3sp | 1.05 | 1.05 | 1.05 |  | 0.0001276 | 1.7219 | 4 | 0.0005142 |  | 332.22 | 251.0106 | 233.8293 |  | 0.85 | 0.85 | 0.85 | 44: 0.0003969; 45: 1.7346; 47: 41.1; 48: 30; 49: 26; 51: 49.1; 52: 38; 53: 34; 61: 7.2; 62: 5.5; 63: 4.8
Horizontaal Wand | Strada Wand | Nee | Grijs 001 | STRW.05007006.001 | 50 | 70 | 06 | 9 | 663 | 57.0077 | [9 empty] | A09 | 236.3 | STRW0.05007006 |  | 236.3 |  | 663 | 663 | 663 | H | 1.372 | 1.372 | 1.372 | [13 empty] | 44: 0.0003969; 45: 1.7346
Horizontaal Wand | Strada Wand | Nee | RAL9016 | STRW.05007006.133 | 50 | 70 | 06 | 9 | 663 | 57.0077 | [9 empty] | A09 | 236.3 | STRW0.05007006 |  | 236.3 |  | 663 | 663 | 663 | H | 1.372 | 1.372 | 1.372 | [13 empty] | 44: 0.0003969; 45: 1.7346
Horizontaal Wand | Strada Wand | Nee | Jaga kleur | STRW.05007006.klr | 50 | 70 | 06 | 9 | 663 | 57.0077 | [9 empty] | A09 | 305.8 | STRW1.05007006 |  | 305.8 |  | 663 | 663 | 663 | H | 1.372 | 1.372 | 1.372 | [13 empty] | 44: 0.0002083; 45: 1.724
Horizontaal Wand | Strada Wand | Nee | Grijs 001 | STRW.05007010.001 | 50 | 70 | 10 | 12 | 753 | 64.7463 | 0.020008 | [8 empty] | A09 | 199.2 | STRW0.05007010 |  | 199.2 |  | 753 | 753 | 753 | H | 1.385 | 1.385 | 1.385 |  | 0.0003969 | 1.7346 | 2 | 0.00036735 | [8 empty] | 44: 0.0002083; 45: 1.724
Horizontaal Wand | Strada Hybrid | Ja | Grijs 001 | STRW.05007010.001ACO | 50 | 70 | 10DBH | 12 | 1104.286 | 94.9515 | 0.042008 |  | 26 | 146.8139 | 146.8139 | 63.1186 | 0.26434 |  | 41 | A09* | 454.1 | STRW0.05007010/HYB |  | 454.1 |  | 1320.28 | 1104.286 | 1029.7404 | H+C-3sp | 1.08 | 1.08 | 1.08 |  | 0.0003969 | 1.7346 | 2 | 0.00036735 |  | 183.04 | 153.0952 | 142.7604 |  | 0.98 | 0.98 | 0.98 | 44: 0.0002083; 45: 1.724; 47: 41; 48: 30; 49: 26; 51: 49; 52: 38; 53: 34; 61: 7.9; 62: 5.9; 63: 5.5
Horizontaal Wand | Strada Wand | Nee | RAL9016 | STRW.05007010.133 | 50 | 70 | 10 | 12 | 753 | 64.7463 | 0.020008 | [8 empty] | A09 | 199.2 | STRW0.05007010 |  | 199.2 |  | 753 | 753 | 753 | H | 1.385 | 1.385 | 1.385 |  | 0.0003969 | 1.7346 | 2 | 0.00036735 | [8 empty] | 44: 0.0002083; 45: 1.724
Horizontaal Wand | Strada Hybrid | Ja | RAL9016 | STRW.05007010.133ACO | 50 | 70 | 10DBH | 12 | 1104.286 | 94.9515 | 0.042008 |  | 26 | 146.8139 | 146.8139 | 63.1186 | 0.26434 |  | 41 | A09* | 454.1 | STRW0.05007010/HYB |  | 454.1 |  | 1320.28 | 1104.286 | 1029.7404 | H+C-3sp | 1.08 | 1.08 | 1.08 |  | 0.0003969 | 1.7346 | 2 | 0.00036735 |  | 183.04 | 153.0952 | 142.7604 |  | 0.98 | 0.98 | 0.98 | 44: 0.0002083; 45: 1.724; 47: 41; 48: 30; 49: 26; 51: 49; 52: 38; 53: 34; 61: 7.9; 62: 5.9; 63: 5.5
Horizontaal Wand | Strada Wand | Nee | Jaga kleur | STRW.05007010.klr | 50 | 70 | 10 | 12 | 753 | 64.7463 | 0.020008 | [8 empty] | A09 | 275.1 | STRW1.05007010 |  | 275.1 |  | 753 | 753 | 753 | H | 1.385 | 1.385 | 1.385 |  | 0.0003969 | 1.7346 | 2 | 0.00036735 | [8 empty] | 44: 0.0002083; 45: 1.724
Horizontaal Wand | Strada Hybrid | Ja | Jaga kleur | STRW.05007010.klrACO | 50 | 70 | 10DBH | 12 | 1104.286 | 94.9515 | 0.042008 |  | 26 | 146.8139 | 146.8139 | 63.1186 | 0.16052 |  | 41 | A09* | 539.5 | STRW1.05007010/HYB |  | 539.5 |  | 1320.28 | 1104.286 | 1029.7404 | H+C-3sp | 1.08 | 1.08 | 1.08 |  | 0.0003969 | 1.7346 | 2 | 0.00036735 |  | 183.04 | 153.0952 | 142.7604 |  | 0.98 | 0.98 | 0.98 | 44: 0.0001276; 45: 1.7219; 47: 41; 48: 30; 49: 26; 51: 49; 52: 38; 53: 34; 61: 7.9; 62: 5.9; 63: 5.5
Horizontaal Wand | Strada Wand | Nee | Grijs 001 | STRW.05007011.001 | 50 | 70 | 11 | 12 | 970 | 83.405 | 0.054406 | [8 empty] | A09 | 288.2 | STRW0.05007011 |  | 288.2 |  | 970 | 970 | 970 | H | 1.438 | 1.438 | 1.438 |  | 0.0003969 | 1.7346 | 4 | 0.00057429 | [8 empty] | 44: 0.0001276; 45: 1.7219
Horizontaal Wand | Strada Hybrid | Ja | Grijs 001 | STRW.05007011.001ACO | 50 | 70 | 11DBH | 12 | 1498.3321 | 128.8334 | 0.12585 |  | 26 | 242.2883 | 242.2883 | 104.1652 | 0.38034 |  | 41 | A09* | 538.9 | STRW0.05007011/HYB |  | 538.9 |  | 1791.4 | 1498.3321 | 1397.1862 | H+C-3sp | 1.1 | 1.1 | 1.1 |  | 0.0003969 | 1.7346 | 4 | 0.00057429 |  | 300.04 | 250.9543 | 234.0135 |  | 0.95 | 0.95 | 0.95 | 44: 0.0001276; 45: 1.7219; 47: 41; 48: 30; 49: 26; 51: 49; 52: 38; 53: 34; 61: 7.9; 62: 5.9; 63: 5.5
Horizontaal Wand | Strada Wand | Nee | RAL9016 | STRW.05007011.133 | 50 | 70 | 11 | 12 | 970 | 83.405 | 0.054406 | [8 empty] | A09 | 288.2 | STRW0.05007011 |  | 288.2 |  | 970 | 970 | 970 | H | 1.438 | 1.438 | 1.438 |  | 0.0003969 | 1.7346 | 4 | 0.00057429 | [8 empty] | 44: 0.0001276; 45: 1.7219
Horizontaal Wand | Strada Hybrid | Ja | RAL9016 | STRW.05007011.133ACO | 50 | 70 | 11DBH | 12 | 1498.3321 | 128.8334 | 0.12585 |  | 26 | 242.2883 | 242.2883 | 104.1652 | 0.38034 |  | 41 | A09* | 538.9 | STRW0.05007011/HYB |  | 538.9 |  | 1791.4 | 1498.3321 | 1397.1862 | H+C-3sp | 1.1 | 1.1 | 1.1 |  | 0.0003969 | 1.7346 | 4 | 0.00057429 |  | 300.04 | 250.9543 | 234.0135 |  | 0.95 | 0.95 | 0.95 | 44: 0.0001276; 45: 1.7219; 47: 41; 48: 30; 49: 26; 51: 49; 52: 38; 53: 34; 61: 7.9; 62: 5.9; 63: 5.5
Horizontaal Wand | Strada Wand | Nee | Jaga kleur | STRW.05007011.klr | 50 | 70 | 11 | 12 | 970 | 83.405 | 0.054406 | [8 empty] | A09 | 364.3 | STRW1.05007011 |  | 364.3 |  | 970 | 970 | 970 | H | 1.438 | 1.438 | 1.438 |  | 0.0003969 | 1.7346 | 4 | 0.00057429 | [8 empty] | 44: 0.0001276; 45: 1.7219
Horizontaal Wand | Strada Hybrid | Ja | Jaga kleur | STRW.05007011.klrACO | 50 | 70 | 11DBH | 12 | 1498.3321 | 128.8334 | 0.12585 |  | 26 | 242.2883 | 242.2883 | 104.1652 | 1.2549 |  | 41 | A09* | 628.7 | STRW1.05007011/HYB |  | 628.7 |  | 1791.4 | 1498.3321 | 1397.1862 | H+C-3sp | 1.1 | 1.1 | 1.1 |  | 0.0003969 | 1.7346 | 4 | 0.00057429 |  | 300.04 | 250.9543 | 234.0135 |  | 0.95 | 0.95 | 0.95 | 44: 0.0003969; 45: 1.7346; 47: 41; 48: 30; 49: 26; 51: 49; 52: 38; 53: 34; 61: 7.9; 62: 5.9; 63: 5.5
Horizontaal Wand | Strada Wand | Nee | Grijs 001 | STRW.05007015.001 | 50 | 70 | 15 | 17 | 1214 | 104.3852 | 0.05494 | [8 empty] | A09 | 251.1 | STRW0.05007015 |  | 251.1 |  | 1214 | 1214 | 1214 | H | 1.373 | 1.373 | 1.373 |  | 0.0002083 | 1.724 | 2 | 0.00046183 | [8 empty] | 44: 0.0003969; 45: 1.7346
Horizontaal Wand | Strada Hybrid | Ja | Grijs 001 | STRW.05007015.001ACO | 50 | 70 | 15DBH | 17 | 1149.5095 | 98.84 | 0.049334 |  | 26 | 152.9166 | 152.9166 | 65.7423 | 0.56483 |  | 41.1 | A09* | 494.2 | STRW0.05007015/HYB |  | 494.2 |  | 1521.41 | 1149.5095 | 1070.8274 | H+C-3sp | 1.08 | 1.08 | 1.08 |  | 0.0002083 | 1.724 | 2 | 0.00046183 |  | 191.94 | 145.0213 | 135.0948 |  | 1.01 | 1.01 | 1.01 | 44: 0.0003969; 45: 1.7346; 47: 41.1; 48: 30; 49: 26; 51: 49.1; 52: 38; 53: 34; 61: 7.2; 62: 5.6; 63: 5.1
Horizontaal Wand | Strada Wand | Nee | RAL9016 | STRW.05007015.133 | 50 | 70 | 15 | 17 | 1214 | 104.3852 | 0.05494 | [8 empty] | A09 | 251.1 | STRW0.05007015 |  | 251.1 |  | 1214 | 1214 | 1214 | H | 1.373 | 1.373 | 1.373 |  | 0.0002083 | 1.724 | 2 | 0.00046183 | [8 empty] | 44: 0.0003969; 45: 1.7346
Horizontaal Wand | Strada Hybrid | Ja | RAL9016 | STRW.05007015.133ACO | 50 | 70 | 15DBH | 17 | 1149.5095 | 98.84 | 0.049334 |  | 26 | 152.9166 | 152.9166 | 65.7423 | 0.56483 |  | 41.1 | A09* | 494.2 | STRW0.05007015/HYB |  | 494.2 |  | 1521.41 | 1149.5095 | 1070.8274 | H+C-3sp | 1.08 | 1.08 | 1.08 |  | 0.0002083 | 1.724 | 2 | 0.00046183 |  | 191.94 | 145.0213 | 135.0948 |  | 1.01 | 1.01 | 1.01 | 44: 0.0003969; 45: 1.7346; 47: 41.1; 48: 30; 49: 26; 51: 49.1; 52: 38; 53: 34; 61: 7.2; 62: 5.6; 63: 5.1
Horizontaal Wand | Strada Wand | Nee | Jaga kleur | STRW.05007015.klr | 50 | 70 | 15 | 17 | 1214 | 104.3852 | 0.05494 | [8 empty] | A09 | 336 | STRW1.05007015 |  | 336 |  | 1214 | 1214 | 1214 | H | 1.373 | 1.373 | 1.373 |  | 0.0002083 | 1.724 | 2 | 0.00046183 | [8 empty] | 44: 0.0003969; 45: 1.7346
Horizontaal Wand | Strada Hybrid | Ja | Jaga kleur | STRW.05007015.klrACO | 50 | 70 | 15DBH | 17 | 1149.5095 | 98.84 | 0.049334 |  | 26 | 152.9166 | 152.9166 | 65.7423 | 0.28357 |  | 41.1 | A09* | 590.9 | STRW1.05007015/HYB |  | 590.9 |  | 1521.41 | 1149.5095 | 1070.8274 | H+C-3sp | 1.08 | 1.08 | 1.08 |  | 0.0002083 | 1.724 | 2 | 0.00046183 |  | 191.94 | 145.0213 | 135.0948 |  | 1.01 | 1.01 | 1.01 | 44: 0.0002083; 45: 1.724; 47: 41.1; 48: 30; 49: 26; 51: 49.1; 52: 38; 53: 34; 61: 7.2; 62: 5.6; 63: 5.1
Horizontaal Wand | Strada Wand | Nee | Grijs 001 | STRW.05007016.001 | 50 | 70 | 16 | 17 | 1329 | 114.2734 | 0.19139 | [8 empty] | A09 | 376.1 | STRW0.05007016 |  | 376.1 |  | 1329 | 1329 | 1329 | H | 1.464 | 1.464 | 1.464 |  | 0.0002083 | 1.724 | 4 | 0.0013928 | [8 empty] | 44: 0.0002083; 45: 1.724
Horizontaal Wand | Strada Hybrid | Ja | Grijs 001 | STRW.05007016.001ACO | 50 | 70 | 16DBH | 17 | 1747.2217 | 150.234 | 0.32914 |  | 26 | 251.9462 | 251.9462 | 108.3174 | 0.67067 |  | 41.1 | A09* | 613.2 | STRW0.05007016/HYB |  | 613.2 |  | 2312.5 | 1747.2217 | 1627.6272 | H+C-3sp | 1.1 | 1.1 | 1.1 |  | 0.0002083 | 1.724 | 4 | 0.0013928 |  | 312 | 235.7333 | 219.5977 |  | 0.95 | 0.95 | 0.95 | 44: 0.0002083; 45: 1.724; 47: 41.1; 48: 30; 49: 26; 51: 49.1; 52: 38; 53: 34; 61: 7.2; 62: 5.6; 63: 5.1
Horizontaal Wand | Strada Wand | Nee | RAL9016 | STRW.05007016.133 | 50 | 70 | 16 | 17 | 1329 | 114.2734 | 0.19139 | [8 empty] | A09 | 376.1 | STRW0.05007016 |  | 376.1 |  | 1329 | 1329 | 1329 | H | 1.464 | 1.464 | 1.464 |  | 0.0002083 | 1.724 | 4 | 0.0013928 | [8 empty] | 44: 0.0002083; 45: 1.724
Horizontaal Wand | Strada Hybrid | Ja | RAL9016 | STRW.05007016.133ACO | 50 | 70 | 16DBH | 17 | 1747.2217 | 150.234 | 0.32914 |  | 26 | 251.9462 | 251.9462 | 108.3174 | 0.67067 |  | 41.1 | A09* | 613.2 | STRW0.05007016/HYB |  | 613.2 |  | 2312.5 | 1747.2217 | 1627.6272 | H+C-3sp | 1.1 | 1.1 | 1.1 |  | 0.0002083 | 1.724 | 4 | 0.0013928 |  | 312 | 235.7333 | 219.5977 |  | 0.95 | 0.95 | 0.95 | 44: 0.0002083; 45: 1.724; 47: 41.1; 48: 30; 49: 26; 51: 49.1; 52: 38; 53: 34; 61: 7.2; 62: 5.6; 63: 5.1
Horizontaal Wand | Strada Wand | Nee | Jaga kleur | STRW.05007016.klr | 50 | 70 | 16 | 17 | 1329 | 114.2734 | 0.19139 | [8 empty] | A09 | 460.8 | STRW1.05007016 |  | 460.8 |  | 1329 | 1329 | 1329 | H | 1.464 | 1.464 | 1.464 |  | 0.0002083 | 1.724 | 4 | 0.0013928 | [8 empty] | 44: 0.0002083; 45: 1.724
Horizontaal Wand | Strada Hybrid | Ja | Jaga kleur | STRW.05007016.klrACO | 50 | 70 | 16DBH | 17 | 1747.2217 | 150.234 | 0.32914 |  | 26 | 251.9462 | 251.9462 | 108.3174 | 0.40682 |  | 41.1 | A09* | 715.8 | STRW1.05007016/HYB |  | 715.8 |  | 2312.5 | 1747.2217 | 1627.6272 | H+C-3sp | 1.1 | 1.1 | 1.1 |  | 0.0002083 | 1.724 | 4 | 0.0013928 |  | 312 | 235.7333 | 219.5977 |  | 0.95 | 0.95 | 0.95 | 44: 0.0001276; 45: 1.7219; 47: 41.1; 48: 30; 49: 26; 51: 49.1; 52: 38; 53: 34; 61: 7.2; 62: 5.6; 63: 5.1
Horizontaal Wand | Strada Wand | Nee | Grijs 001 | STRW.05007020.001 | 50 | 70 | 20 | 22 | 1698 | 146.0017 | 0.084754 | [8 empty] | A09 | 290.6 | STRW0.05007020 |  | 290.6 |  | 1698 | 1698 | 1698 | H | 1.373 | 1.373 | 1.373 |  | 0.0001276 | 1.7219 | 2 | 0.00037661 | [8 empty] | 44: 0.0001276; 45: 1.7219
Horizontaal Wand | Strada Hybrid | Ja | Grijs 001 | STRW.05007020.001ACO | 50 | 70 | 20DBH | 22 | 1619.1421 | 139.2212 | 0.077138 |  | 26 | 176.5561 | 176.5561 | 75.9055 | 0.22054 |  | 41.1 | A09* | 531.8 | STRW0.05007020/HYB |  | 531.8 |  | 1935.84 | 1619.1421 | 1509.8408 | H+C-3sp | 1.08 | 1.08 | 1.08 |  | 0.0001276 | 1.7219 | 2 | 0.00037661 |  | 218.64 | 182.8711 | 170.5263 |  | 0.95 | 0.95 | 0.95 | 44: 0.0001276; 45: 1.7219; 47: 41.1; 48: 30; 49: 26; 51: 49.1; 52: 38; 53: 34; 61: 7.2; 62: 5.6; 63: 5.1
Horizontaal Wand | Strada Wand | Nee | RAL9016 | STRW.05007020.133 | 50 | 70 | 20 | 22 | 1698 | 146.0017 | 0.084754 | [8 empty] | A09 | 290.6 | STRW0.05007020 |  | 290.6 |  | 1698 | 1698 | 1698 | H | 1.373 | 1.373 | 1.373 |  | 0.0001276 | 1.7219 | 2 | 0.00037661 | [8 empty] | 44: 0.0001276; 45: 1.7219
Horizontaal Wand | Strada Hybrid | Ja | RAL9016 | STRW.05007020.133ACO | 50 | 70 | 20DBH | 22 | 1619.1421 | 139.2212 | 0.077138 |  | 26 | 176.5561 | 176.5561 | 75.9055 | 0.22054 |  | 41.1 | A09* | 531.8 | STRW0.05007020/HYB |  | 531.8 |  | 1935.84 | 1619.1421 | 1509.8408 | H+C-3sp | 1.08 | 1.08 | 1.08 |  | 0.0001276 | 1.7219 | 2 | 0.00037661 |  | 218.64 | 182.8711 | 170.5263 |  | 0.95 | 0.95 | 0.95 | 44: 0.0001276; 45: 1.7219; 47: 41.1; 48: 30; 49: 26; 51: 49.1; 52: 38; 53: 34; 61: 7.2; 62: 5.6; 63: 5.1
Horizontaal Wand | Strada Wand | Nee | Jaga kleur | STRW.05007020.klr | 50 | 70 | 20 | 22 | 1698 | 146.0017 | 0.084754 | [8 empty] | A09 | 382.2 | STRW1.05007020 |  | 382.2 |  | 1698 | 1698 | 1698 | H | 1.373 | 1.373 | 1.373 |  | 0.0001276 | 1.7219 | 2 | 0.00037661 | [8 empty] | 44: 0.0001276; 45: 1.7219
Horizontaal Wand | Strada Hybrid | Ja | Jaga kleur | STRW.05007020.klrACO | 50 | 70 | 20DBH | 22 | 1619.1421 | 139.2212 | 0.077138 |  | 26 | 176.5561 | 176.5561 | 75.9055 | 0.72477 |  | 41.1 | A09* | 637.1 | STRW1.05007020/HYB |  | 637.1 |  | 1935.84 | 1619.1421 | 1509.8408 | H+C-3sp | 1.08 | 1.08 | 1.08 |  | 0.0001276 | 1.7219 | 2 | 0.00037661 |  | 218.64 | 182.8711 | 170.5263 |  | 0.95 | 0.95 | 0.95 | 44: 0.0003969; 45: 1.7346; 47: 41.1; 48: 30; 49: 26; 51: 49.1; 52: 38; 53: 34; 61: 7.2; 62: 5.6; 63: 5.1
Horizontaal Wand | Strada Wand | Nee | Grijs 001 | STRW.05007021.001 | 50 | 70 | 21 | 22 | 1807 | 155.374 | 0.13519 | [8 empty] | A09 | 403.2 | STRW0.05007021 |  | 403.2 |  | 1807 | 1807 | 1807 | H | 1.485 | 1.485 | 1.485 |  | 0.0001276 | 1.7219 | 4 | 0.0005142 | [8 empty] | 44: 0.0003969; 45: 1.7346
Horizontaal Wand | Strada Hybrid | Ja | Grijs 001 | STRW.05007021.001ACO | 50 | 70 | 21DBH | 22 | 2123.1559 | 182.5585 | 0.18581 |  | 26 | 281.9782 | 281.9782 | 121.2288 | 1.6327 |  | 41.1 | A09* | 638.9 | STRW0.05007021/HYB |  | 638.9 |  | 2810.06 | 2123.1559 | 1977.8292 | H+C-3sp | 1.05 | 1.05 | 1.05 |  | 0.0001276 | 1.7219 | 4 | 0.0005142 |  | 341.42 | 257.9617 | 240.3046 |  | 0.85 | 0.85 | 0.85 | 44: 0.0003969; 45: 1.7346; 47: 41.1; 48: 30; 49: 26; 51: 49.1; 52: 38; 53: 34; 61: 7.2; 62: 5.6; 63: 5.1
Horizontaal Wand | Strada Wand | Nee | RAL9016 | STRW.05007021.133 | 50 | 70 | 21 | 22 | 1807 | 155.374 | 0.13519 | [8 empty] | A09 | 403.2 | STRW0.05007021 |  | 403.2 |  | 1807 | 1807 | 1807 | H | 1.485 | 1.485 | 1.485 |  | 0.0001276 | 1.7219 | 4 | 0.0005142 | [8 empty] | 44: 0.0003969; 45: 1.7346
Horizontaal Wand | Strada Hybrid | Ja | RAL9016 | STRW.05007021.133ACO | 50 | 70 | 21DBH | 22 | 2123.1559 | 182.5585 | 0.18581 |  | 26 | 281.9782 | 281.9782 | 121.2288 | 1.6327 |  | 41.1 | A09* | 638.9 | STRW0.05007021/HYB |  | 638.9 |  | 2810.06 | 2123.1559 | 1977.8292 | H+C-3sp | 1.05 | 1.05 | 1.05 |  | 0.0001276 | 1.7219 | 4 | 0.0005142 |  | 341.42 | 257.9617 | 240.3046 |  | 0.85 | 0.85 | 0.85 | 44: 0.0003969; 45: 1.7346; 47: 41.1; 48: 30; 49: 26; 51: 49.1; 52: 38; 53: 34; 61: 7.2; 62: 5.6; 63: 5.1
Horizontaal Wand | Strada Wand | Nee | Jaga kleur | STRW.05007021.klr | 50 | 70 | 21 | 22 | 1807 | 155.374 | 0.13519 | [8 empty] | A09 | 494.7 | STRW1.05007021 |  | 494.7 |  | 1807 | 1807 | 1807 | H | 1.485 | 1.485 | 1.485 |  | 0.0001276 | 1.7219 | 4 | 0.0005142 | [8 empty] | 44: 0.0003969; 45: 1.7346
Horizontaal Wand | Strada Hybrid | Ja | Jaga kleur | STRW.05007021.klrACO | 50 | 70 | 21DBH | 22 | 2123.1559 | 182.5585 | 0.18581 |  | 26 | 281.9782 | 281.9782 | 121.2288 | 0.81438 |  | 41.1 | A09* | 749.7 | STRW1.05007021/HYB |  | 749.7 |  | 2810.06 | 2123.1559 | 1977.8292 | H+C-3sp | 1.05 | 1.05 | 1.05 |  | 0.0001276 | 1.7219 | 4 | 0.0005142 |  | 341.42 | 257.9617 | 240.3046 |  | 0.85 | 0.85 | 0.85 | 44: 0.0002083; 45: 1.724; 47: 41.1; 48: 30; 49: 26; 51: 49.1; 52: 38; 53: 34; 61: 7.2; 62: 5.6; 63: 5.1
Horizontaal Wand | Strada Wand | Nee | Grijs 001 | STRW.05008006.001 | 50 | 80 | 06 | 9 | 758 | 65.1763 | [9 empty] | A09 | 258 | STRW0.05008006 |  | 258 |  | 758 | 758 | 758 | H | 1.372 | 1.372 | 1.372 | [13 empty] | 44: 0.0002083; 45: 1.724
Horizontaal Wand | Strada Wand | Nee | RAL9016 | STRW.05008006.133 | 50 | 80 | 06 | 9 | 758 | 65.1763 | [9 empty] | A09 | 258 | STRW0.05008006 |  | 258 |  | 758 | 758 | 758 | H | 1.372 | 1.372 | 1.372 | [13 empty] | 44: 0.0002083; 45: 1.724
Horizontaal Wand | Strada Wand | Nee | Jaga kleur | STRW.05008006.klr | 50 | 80 | 06 | 9 | 758 | 65.1763 | [9 empty] | A09 | 333.6 | STRW1.05008006 |  | 333.6 |  | 758 | 758 | 758 | H | 1.372 | 1.372 | 1.372 | [13 empty] | 44: 0.0002083; 45: 1.724
Horizontaal Wand | Strada Wand | Nee | Grijs 001 | STRW.05008010.001 | 50 | 80 | 10 | 12 | 861 | 74.0327 | 0.027294 | [8 empty] | A09 | 214.4 | STRW0.05008010 |  | 214.4 |  | 861 | 861 | 861 | H | 1.385 | 1.385 | 1.385 |  | 0.0003969 | 1.7346 | 2 | 0.00036735 | [8 empty] | 44: 0.0002083; 45: 1.724
Horizontaal Wand | Strada Hybrid | Ja | Grijs 001 | STRW.05008010.001ACO | 50 | 80 | 10DBH | 12 | 1304.1434 | 112.1361 | 0.06081 |  | 26 | 175.0474 | 175.0474 | 75.2568 | 0.21731 |  | 41.8 | A09* | 487.4 | STRW0.05008010/HYB |  | 487.4 |  | 1574.18 | 1304.1434 | 1214.227 | H+C-3sp | 1.08 | 1.08 | 1.08 |  | 0.0003969 | 1.7346 | 2 | 0.00036735 |  | 218.24 | 180.8029 | 168.3371 |  | 0.98 | 0.98 | 0.98 | 44: 0.0001276; 45: 1.7219; 47: 41.8; 48: 30; 49: 26; 51: 49.8; 52: 38; 53: 34; 61: 9.1; 62: 6.8; 63: 6.3
Horizontaal Wand | Strada Wand | Nee | RAL9016 | STRW.05008010.133 | 50 | 80 | 10 | 12 | 861 | 74.0327 | 0.027294 | [8 empty] | A09 | 214.4 | STRW0.05008010 |  | 214.4 |  | 861 | 861 | 861 | H | 1.385 | 1.385 | 1.385 |  | 0.0003969 | 1.7346 | 2 | 0.00036735 | [8 empty] | 44: 0.0002083; 45: 1.724
Horizontaal Wand | Strada Hybrid | Ja | RAL9016 | STRW.05008010.133ACO | 50 | 80 | 10DBH | 12 | 1304.1434 | 112.1361 | 0.06081 |  | 26 | 175.0474 | 175.0474 | 75.2568 | 0.21731 |  | 41.8 | A09* | 487.4 | STRW0.05008010/HYB |  | 487.4 |  | 1574.18 | 1304.1434 | 1214.227 | H+C-3sp | 1.08 | 1.08 | 1.08 |  | 0.0003969 | 1.7346 | 2 | 0.00036735 |  | 218.24 | 180.8029 | 168.3371 |  | 0.98 | 0.98 | 0.98 | 44: 0.0001276; 45: 1.7219; 47: 41.8; 48: 30; 49: 26; 51: 49.8; 52: 38; 53: 34; 61: 9.1; 62: 6.8; 63: 6.3
Horizontaal Wand | Strada Wand | Nee | Jaga kleur | STRW.05008010.klr | 50 | 80 | 10 | 12 | 861 | 74.0327 | 0.027294 | [8 empty] | A09 | 296.3 | STRW1.05008010 |  | 296.3 |  | 861 | 861 | 861 | H | 1.385 | 1.385 | 1.385 |  | 0.0003969 | 1.7346 | 2 | 0.00036735 | [8 empty] | 44: 0.0001276; 45: 1.7219
Horizontaal Wand | Strada Hybrid | Ja | Jaga kleur | STRW.05008010.klrACO | 50 | 80 | 10DBH | 12 | 1304.1434 | 112.1361 | 0.06081 |  | 26 | 175.0474 | 175.0474 | 75.2568 | 0.21731 |  | 41.8 | A09* | 579.5 | STRW1.05008010/HYB |  | 579.5 |  | 1574.18 | 1304.1434 | 1214.227 | H+C-3sp | 1.08 | 1.08 | 1.08 |  | 0.0003969 | 1.7346 | 2 | 0.00036735 |  | 218.24 | 180.8029 | 168.3371 |  | 0.98 | 0.98 | 0.98 | 44: 0.0001276; 45: 1.7219; 47: 41.8; 48: 30; 49: 26; 51: 49.8; 52: 38; 53: 34; 61: 9.1; 62: 6.8; 63: 6.3
Horizontaal Wand | Strada Wand | Nee | Grijs 001 | STRW.05008011.001 | 50 | 80 | 11 | 12 | 1109 | 95.3568 | 0.07464 | [8 empty] | A09 | 308.7 | STRW0.05008011 |  | 308.7 |  | 1109 | 1109 | 1109 | H | 1.438 | 1.438 | 1.438 |  | 0.0003969 | 1.7346 | 4 | 0.00057429 | [8 empty] | 44: 0.0001276; 45: 1.7219
Horizontaal Wand | Strada Hybrid | Ja | Grijs 001 | STRW.05008011.001ACO | 50 | 80 | 11DBH | 12 | 1769.5053 | 152.1501 | 0.18306 |  | 26 | 288.8822 | 288.8822 | 124.197 | 1.7027 |  | 41.8 | A09* | 577.2 | STRW0.05008011/HYB |  | 577.2 |  | 2135.9 | 1769.5053 | 1647.5037 | H+C-3sp | 1.1 | 1.1 | 1.1 |  | 0.0003969 | 1.7346 | 4 | 0.00057429 |  | 357.74 | 296.3729 | 275.9389 |  | 0.95 | 0.95 | 0.95 | 44: 0.0003969; 45: 1.7346; 47: 41.8; 48: 30; 49: 26; 51: 49.8; 52: 38; 53: 34; 61: 9.1; 62: 6.8; 63: 6.3
Horizontaal Wand | Strada Wand | Nee | RAL9016 | STRW.05008011.133 | 50 | 80 | 11 | 12 | 1109 | 95.3568 | 0.07464 | [8 empty] | A09 | 308.7 | STRW0.05008011 |  | 308.7 |  | 1109 | 1109 | 1109 | H | 1.438 | 1.438 | 1.438 |  | 0.0003969 | 1.7346 | 4 | 0.00057429 | [8 empty] | 44: 0.0001276; 45: 1.7219
Horizontaal Wand | Strada Hybrid | Ja | RAL9016 | STRW.05008011.133ACO | 50 | 80 | 11DBH | 12 | 1769.5053 | 152.1501 | 0.18306 |  | 26 | 288.8822 | 288.8822 | 124.197 | 1.7027 |  | 41.8 | A09* | 577.2 | STRW0.05008011/HYB |  | 577.2 |  | 2135.9 | 1769.5053 | 1647.5037 | H+C-3sp | 1.1 | 1.1 | 1.1 |  | 0.0003969 | 1.7346 | 4 | 0.00057429 |  | 357.74 | 296.3729 | 275.9389 |  | 0.95 | 0.95 | 0.95 | 44: 0.0003969; 45: 1.7346; 47: 41.8; 48: 30; 49: 26; 51: 49.8; 52: 38; 53: 34; 61: 9.1; 62: 6.8; 63: 6.3
Horizontaal Wand | Strada Wand | Nee | Jaga kleur | STRW.05008011.klr | 50 | 80 | 11 | 12 | 1109 | 95.3568 | 0.07464 | [8 empty] | A09 | 390.7 | STRW1.05008011 |  | 390.7 |  | 1109 | 1109 | 1109 | H | 1.438 | 1.438 | 1.438 |  | 0.0003969 | 1.7346 | 4 | 0.00057429 | [8 empty] | 44: 0.0003969; 45: 1.7346
Horizontaal Wand | Strada Hybrid | Ja | Jaga kleur | STRW.05008011.klrACO | 50 | 80 | 11DBH | 12 | 1769.5053 | 152.1501 | 0.18306 |  | 26 | 288.8822 | 288.8822 | 124.197 | 1.7027 |  | 41.8 | A09* | 673.9 | STRW1.05008011/HYB |  | 673.9 |  | 2135.9 | 1769.5053 | 1647.5037 | H+C-3sp | 1.1 | 1.1 | 1.1 |  | 0.0003969 | 1.7346 | 4 | 0.00057429 |  | 357.74 | 296.3729 | 275.9389 |  | 0.95 | 0.95 | 0.95 | 44: 0.0003969; 45: 1.7346; 47: 41.8; 48: 30; 49: 26; 51: 49.8; 52: 38; 53: 34; 61: 9.1; 62: 6.8; 63: 6.3
Horizontaal Wand | Strada Wand | Nee | Grijs 001 | STRW.05008015.001 | 50 | 80 | 15 | 17 | 1387 | 119.2605 | 0.073 | [8 empty] | A09 | 270.9 | STRW0.05008015 |  | 270.9 |  | 1387 | 1387 | 1387 | H | 1.373 | 1.373 | 1.373 |  | 0.0002083 | 1.724 | 2 | 0.00046183 | [8 empty] | 44: 0.0003969; 45: 1.7346
Horizontaal Wand | Strada Hybrid | Ja | Grijs 001 | STRW.05008015.001ACO | 50 | 80 | 15DBH | 17 | 1496.2563 | 128.6549 | 0.084746 |  | 26 | 218.3248 | 218.3248 | 93.8628 | 0.52392 |  | 42.4 | A09* | 542.3 | STRW0.05008015/HYB |  | 542.3 |  | 2007.56 | 1496.2563 | 1395.3374 | H+C-3sp | 1.08 | 1.08 | 1.08 |  | 0.0002083 | 1.724 | 2 | 0.00046183 |  | 274.04 | 204.245 | 190.4692 |  | 1.01 | 1.01 | 1.01 | 44: 0.0002083; 45: 1.724; 47: 42.4; 48: 30; 49: 26; 51: 50.4; 52: 38; 53: 34; 61: 9; 62: 6.7; 63: 6
Horizontaal Wand | Strada Wand | Nee | RAL9016 | STRW.05008015.133 | 50 | 80 | 15 | 17 | 1387 | 119.2605 | 0.073 | [8 empty] | A09 | 270.9 | STRW0.05008015 |  | 270.9 |  | 1387 | 1387 | 1387 | H | 1.373 | 1.373 | 1.373 |  | 0.0002083 | 1.724 | 2 | 0.00046183 | [8 empty] | 44: 0.0003969; 45: 1.7346
Horizontaal Wand | Strada Hybrid | Ja | RAL9016 | STRW.05008015.133ACO | 50 | 80 | 15DBH | 17 | 1496.2563 | 128.6549 | 0.084746 |  | 26 | 218.3248 | 218.3248 | 93.8628 | 0.52392 |  | 42.4 | A09* | 542.3 | STRW0.05008015/HYB |  | 542.3 |  | 2007.56 | 1496.2563 | 1395.3374 | H+C-3sp | 1.08 | 1.08 | 1.08 |  | 0.0002083 | 1.724 | 2 | 0.00046183 |  | 274.04 | 204.245 | 190.4692 |  | 1.01 | 1.01 | 1.01 | 44: 0.0002083; 45: 1.724; 47: 42.4; 48: 30; 49: 26; 51: 50.4; 52: 38; 53: 34; 61: 9; 62: 6.7; 63: 6
Horizontaal Wand | Strada Wand | Nee | Jaga kleur | STRW.05008015.klr | 50 | 80 | 15 | 17 | 1387 | 119.2605 | 0.073 | [8 empty] | A09 | 362.2 | STRW1.05008015 |  | 362.2 |  | 1387 | 1387 | 1387 | H | 1.373 | 1.373 | 1.373 |  | 0.0002083 | 1.724 | 2 | 0.00046183 | [8 empty] | 44: 0.0002083; 45: 1.724
Horizontaal Wand | Strada Hybrid | Ja | Jaga kleur | STRW.05008015.klrACO | 50 | 80 | 15DBH | 17 | 1496.2563 | 128.6549 | 0.084746 |  | 26 | 218.3248 | 218.3248 | 93.8628 | 0.52392 |  | 42.4 | A09* | 646.4 | STRW1.05008015/HYB |  | 646.4 |  | 2007.56 | 1496.2563 | 1395.3374 | H+C-3sp | 1.08 | 1.08 | 1.08 |  | 0.0002083 | 1.724 | 2 | 0.00046183 |  | 274.04 | 204.245 | 190.4692 |  | 1.01 | 1.01 | 1.01 | 44: 0.0002083; 45: 1.724; 47: 42.4; 48: 30; 49: 26; 51: 50.4; 52: 38; 53: 34; 61: 9; 62: 6.7; 63: 6
Horizontaal Wand | Strada Wand | Nee | Grijs 001 | STRW.05008016.001 | 50 | 80 | 16 | 17 | 1518 | 130.5245 | 0.2527 | [8 empty] | A09 | 403.6 | STRW0.05008016 |  | 403.6 |  | 1518 | 1518 | 1518 | H | 1.464 | 1.464 | 1.464 |  | 0.0002083 | 1.724 | 4 | 0.0013928 | [8 empty] | 44: 0.0002083; 45: 1.724
Horizontaal Wand | Strada Hybrid | Ja | Grijs 001 | STRW.05008016.001ACO | 50 | 80 | 16DBH | 17 | 2188.0092 | 188.1349 | 0.52098 |  | 26 | 362.9802 | 362.9802 | 156.0534 | 0.76287 |  | 42.4 | A09* | 668.6 | STRW0.05008016/HYB |  | 668.6 |  | 2935.7 | 2188.0092 | 2040.4332 | H+C-3sp | 1.1 | 1.1 | 1.1 |  | 0.0002083 | 1.724 | 4 | 0.0013928 |  | 449.5 | 335.0172 | 312.4211 |  | 0.95 | 0.95 | 0.95 | 44: 0.0001276; 45: 1.7219; 47: 42.4; 48: 30; 49: 26; 51: 50.4; 52: 38; 53: 34; 61: 9; 62: 6.7; 63: 6
Horizontaal Wand | Strada Wand | Nee | RAL9016 | STRW.05008016.133 | 50 | 80 | 16 | 17 | 1518 | 130.5245 | 0.2527 | [8 empty] | A09 | 403.6 | STRW0.05008016 |  | 403.6 |  | 1518 | 1518 | 1518 | H | 1.464 | 1.464 | 1.464 |  | 0.0002083 | 1.724 | 4 | 0.0013928 | [8 empty] | 44: 0.0002083; 45: 1.724
Horizontaal Wand | Strada Hybrid | Ja | RAL9016 | STRW.05008016.133ACO | 50 | 80 | 16DBH | 17 | 2188.0092 | 188.1349 | 0.52098 |  | 26 | 362.9802 | 362.9802 | 156.0534 | 0.76287 |  | 42.4 | A09* | 668.6 | STRW0.05008016/HYB |  | 668.6 |  | 2935.7 | 2188.0092 | 2040.4332 | H+C-3sp | 1.1 | 1.1 | 1.1 |  | 0.0002083 | 1.724 | 4 | 0.0013928 |  | 449.5 | 335.0172 | 312.4211 |  | 0.95 | 0.95 | 0.95 | 44: 0.0001276; 45: 1.7219; 47: 42.4; 48: 30; 49: 26; 51: 50.4; 52: 38; 53: 34; 61: 9; 62: 6.7; 63: 6
Horizontaal Wand | Strada Wand | Nee | Jaga kleur | STRW.05008016.klr | 50 | 80 | 16 | 17 | 1518 | 130.5245 | 0.2527 | [8 empty] | A09 | 495.1 | STRW1.05008016 |  | 495.1 |  | 1518 | 1518 | 1518 | H | 1.464 | 1.464 | 1.464 |  | 0.0002083 | 1.724 | 4 | 0.0013928 | [8 empty] | 44: 0.0001276; 45: 1.7219
Horizontaal Wand | Strada Hybrid | Ja | Jaga kleur | STRW.05008016.klrACO | 50 | 80 | 16DBH | 17 | 2188.0092 | 188.1349 | 0.52098 |  | 26 | 362.9802 | 362.9802 | 156.0534 | 0.76287 |  | 42.4 | A09* | 779.4 | STRW1.05008016/HYB |  | 779.4 |  | 2935.7 | 2188.0092 | 2040.4332 | H+C-3sp | 1.1 | 1.1 | 1.1 |  | 0.0002083 | 1.724 | 4 | 0.0013928 |  | 449.5 | 335.0172 | 312.4211 |  | 0.95 | 0.95 | 0.95 | 44: 0.0001276; 45: 1.7219; 47: 42.4; 48: 30; 49: 26; 51: 50.4; 52: 38; 53: 34; 61: 9; 62: 6.7; 63: 6
Horizontaal Wand | Strada Wand | Nee | Grijs 001 | STRW.05008020.001 | 50 | 80 | 20 | 22 | 1940 | 166.81 | 0.11202 | [8 empty] | A09 | 313.4 | STRW0.05008020 |  | 313.4 |  | 1940 | 1940 | 1940 | H | 1.373 | 1.373 | 1.373 |  | 0.0001276 | 1.7219 | 2 | 0.00037661 | [8 empty] | 44: 0.0001276; 45: 1.7219
Horizontaal Wand | Strada Hybrid | Ja | Grijs 001 | STRW.05008020.001ACO | 50 | 80 | 20DBH | 22 | 2086.4239 | 179.4002 | 0.12935 |  | 26 | 251.3325 | 251.3325 | 108.0535 | 1.3373 |  | 42.4 | A09* | 582.7 | STRW0.05008020/HYB |  | 582.7 |  | 2518.44 | 2086.4239 | 1942.5719 | H+C-3sp | 1.08 | 1.08 | 1.08 |  | 0.0001276 | 1.7219 | 2 | 0.00037661 |  | 311.24 | 257.8495 | 240.0717 |  | 0.95 | 0.95 | 0.95 | 44: 0.0003969; 45: 1.7346; 47: 42.4; 48: 30; 49: 26; 51: 50.4; 52: 38; 53: 34; 61: 9; 62: 6.7; 63: 6
Horizontaal Wand | Strada Wand | Nee | RAL9016 | STRW.05008020.133 | 50 | 80 | 20 | 22 | 1940 | 166.81 | 0.11202 | [8 empty] | A09 | 313.4 | STRW0.05008020 |  | 313.4 |  | 1940 | 1940 | 1940 | H | 1.373 | 1.373 | 1.373 |  | 0.0001276 | 1.7219 | 2 | 0.00037661 | [8 empty] | 44: 0.0001276; 45: 1.7219
Horizontaal Wand | Strada Hybrid | Ja | RAL9016 | STRW.05008020.133ACO | 50 | 80 | 20DBH | 22 | 2086.4239 | 179.4002 | 0.12935 |  | 26 | 251.3325 | 251.3325 | 108.0535 | 1.3373 |  | 42.4 | A09* | 582.7 | STRW0.05008020/HYB |  | 582.7 |  | 2518.44 | 2086.4239 | 1942.5719 | H+C-3sp | 1.08 | 1.08 | 1.08 |  | 0.0001276 | 1.7219 | 2 | 0.00037661 |  | 311.24 | 257.8495 | 240.0717 |  | 0.95 | 0.95 | 0.95 | 44: 0.0003969; 45: 1.7346; 47: 42.4; 48: 30; 49: 26; 51: 50.4; 52: 38; 53: 34; 61: 9; 62: 6.7; 63: 6
Horizontaal Wand | Strada Wand | Nee | Jaga kleur | STRW.05008020.klr | 50 | 80 | 20 | 22 | 1940 | 166.81 | 0.11202 | [8 empty] | A09 | 410.8 | STRW1.05008020 |  | 410.8 |  | 1940 | 1940 | 1940 | H | 1.373 | 1.373 | 1.373 |  | 0.0001276 | 1.7219 | 2 | 0.00037661 | [8 empty] | 44: 0.0003969; 45: 1.7346
Horizontaal Wand | Strada Hybrid | Ja | Jaga kleur | STRW.05008020.klrACO | 50 | 80 | 20DBH | 22 | 2086.4239 | 179.4002 | 0.12935 |  | 26 | 251.3325 | 251.3325 | 108.0535 | 1.3373 |  | 42.4 | A09* | 695 | STRW1.05008020/HYB |  | 695 |  | 2518.44 | 2086.4239 | 1942.5719 | H+C-3sp | 1.08 | 1.08 | 1.08 |  | 0.0001276 | 1.7219 | 2 | 0.00037661 |  | 311.24 | 257.8495 | 240.0717 |  | 0.95 | 0.95 | 0.95 | 44: 0.0003969; 45: 1.7346; 47: 42.4; 48: 30; 49: 26; 51: 50.4; 52: 38; 53: 34; 61: 9; 62: 6.7; 63: 6
Horizontaal Wand | Strada Wand | Nee | Grijs 001 | STRW.05008021.001 | 50 | 80 | 21 | 22 | 2066 | 177.644 | 0.17981 | [8 empty] | A09 | 433.7 | STRW0.05008021 |  | 433.7 |  | 2066 | 2066 | 2066 | H | 1.485 | 1.485 | 1.485 |  | 0.0001276 | 1.7219 | 4 | 0.0005142 | [8 empty] | 44: 0.0003969; 45: 1.7346
Horizontaal Wand | Strada Hybrid | Ja | Grijs 001 | STRW.05008021.001ACO | 50 | 80 | 21DBH | 22 | 2817.8416 | 242.2908 | 0.33129 |  | 26 | 405.037 | 405.037 | 174.1346 | 1.5205 |  | 42.4 | A09* | 697.2 | STRW0.05008021/HYB |  | 697.2 |  | 3780.76 | 2817.8416 | 2627.7849 | H+C-3sp | 1.05 | 1.05 | 1.05 |  | 0.0001276 | 1.7219 | 4 | 0.0005142 |  | 490.42 | 365.5154 | 340.8622 |  | 0.85 | 0.85 | 0.85 | 44: 0.0002083; 45: 1.724; 47: 42.4; 48: 30; 49: 26; 51: 50.4; 52: 38; 53: 34; 61: 9; 62: 6.7; 63: 6
Horizontaal Wand | Strada Wand | Nee | RAL9016 | STRW.05008021.133 | 50 | 80 | 21 | 22 | 2066 | 177.644 | 0.17981 | [8 empty] | A09 | 433.7 | STRW0.05008021 |  | 433.7 |  | 2066 | 2066 | 2066 | H | 1.485 | 1.485 | 1.485 |  | 0.0001276 | 1.7219 | 4 | 0.0005142 | [8 empty] | 44: 0.0003969; 45: 1.7346
Horizontaal Wand | Strada Hybrid | Ja | RAL9016 | STRW.05008021.133ACO | 50 | 80 | 21DBH | 22 | 2817.8416 | 242.2908 | 0.33129 |  | 26 | 405.037 | 405.037 | 174.1346 | 1.5205 |  | 42.4 | A09* | 697.2 | STRW0.05008021/HYB |  | 697.2 |  | 3780.76 | 2817.8416 | 2627.7849 | H+C-3sp | 1.05 | 1.05 | 1.05 |  | 0.0001276 | 1.7219 | 4 | 0.0005142 |  | 490.42 | 365.5154 | 340.8622 |  | 0.85 | 0.85 | 0.85 | 44: 0.0002083; 45: 1.724; 47: 42.4; 48: 30; 49: 26; 51: 50.4; 52: 38; 53: 34; 61: 9; 62: 6.7; 63: 6
Horizontaal Wand | Strada Wand | Nee | Jaga kleur | STRW.05008021.klr | 50 | 80 | 21 | 22 | 2066 | 177.644 | 0.17981 | [8 empty] | A09 | 531.2 | STRW1.05008021 |  | 531.2 |  | 2066 | 2066 | 2066 | H | 1.485 | 1.485 | 1.485 |  | 0.0001276 | 1.7219 | 4 | 0.0005142 | [8 empty] | 44: 0.0002083; 45: 1.724
Horizontaal Wand | Strada Hybrid | Ja | Jaga kleur | STRW.05008021.klrACO | 50 | 80 | 21DBH | 22 | 2817.8416 | 242.2908 | 0.33129 |  | 26 | 405.037 | 405.037 | 174.1346 | 1.5205 |  | 42.4 | A09* | 815.4 | STRW1.05008021/HYB |  | 815.4 |  | 3780.76 | 2817.8416 | 2627.7849 | H+C-3sp | 1.05 | 1.05 | 1.05 |  | 0.0001276 | 1.7219 | 4 | 0.0005142 |  | 490.42 | 365.5154 | 340.8622 |  | 0.85 | 0.85 | 0.85 | 44: 0.0002083; 45: 1.724; 47: 42.4; 48: 30; 49: 26; 51: 50.4; 52: 38; 53: 34; 61: 9; 62: 6.7; 63: 6
Horizontaal Wand | Strada Wand | Nee | Grijs 001 | STRW.05009006.001 | 50 | 90 | 06 | 9 | 852 | 73.2588 | [9 empty] | A09 | 278.5 | STRW0.05009006 |  | 278.5 |  | 852 | 852 | 852 | H | 1.372 | 1.372 | 1.372 | [13 empty] | 44: 0.0002083; 45: 1.724
Horizontaal Wand | Strada Wand | Nee | RAL9016 | STRW.05009006.133 | 50 | 90 | 06 | 9 | 852 | 73.2588 | [9 empty] | A09 | 278.5 | STRW0.05009006 |  | 278.5 |  | 852 | 852 | 852 | H | 1.372 | 1.372 | 1.372 | [13 empty] | 44: 0.0002083; 45: 1.724
Horizontaal Wand | Strada Wand | Nee | Jaga kleur | STRW.05009006.klr | 50 | 90 | 06 | 9 | 852 | 73.2588 | [9 empty] | A09 | 359.4 | STRW1.05009006 |  | 359.4 |  | 852 | 852 | 852 | H | 1.372 | 1.372 | 1.372 | [13 empty] | 44: 0.0001276; 45: 1.7219
Horizontaal Wand | Strada Wand | Nee | Grijs 001 | STRW.05009010.001 | 50 | 90 | 10 | 12 | 968 | 83.233 | 0.035874 | [8 empty] | A09 | 228.1 | STRW0.05009010 |  | 228.1 |  | 968 | 968 | 968 | H | 1.385 | 1.385 | 1.385 |  | 0.0003969 | 1.7346 | 2 | 0.00036735 | [8 empty] | 44: 0.0001276; 45: 1.7219
Horizontaal Wand | Strada Hybrid | Ja | Grijs 001 | STRW.05009010.001ACO | 50 | 90 | 10DBH | 12 | 1501.3 | 129.0886 | 0.083399 |  | 26 | 203.2808 | 203.2808 | 87.395 | 0.28112 |  | 42.4 | A09* | 541.2 | STRW0.05009010/HYB |  | 541.2 |  | 1828.08 | 1501.3 | 1395.6272 | H+C-3sp | 1.08 | 1.08 | 1.08 |  | 0.0003969 | 1.7346 | 2 | 0.00036735 |  | 253.44 | 208.1361 | 193.4859 |  | 0.98 | 0.98 | 0.98 | 44: 0.0001276; 45: 1.7219; 47: 42.4; 48: 30; 49: 26; 51: 50.4; 52: 38; 53: 34; 61: 10.3; 62: 7.4; 63: 6.7
Horizontaal Wand | Strada Wand | Nee | RAL9016 | STRW.05009010.133 | 50 | 90 | 10 | 12 | 968 | 83.233 | 0.035874 | [8 empty] | A09 | 228.1 | STRW0.05009010 |  | 228.1 |  | 968 | 968 | 968 | H | 1.385 | 1.385 | 1.385 |  | 0.0003969 | 1.7346 | 2 | 0.00036735 | [8 empty] | 44: 0.0001276; 45: 1.7219
Horizontaal Wand | Strada Hybrid | Ja | RAL9016 | STRW.05009010.133ACO | 50 | 90 | 10DBH | 12 | 1501.3 | 129.0886 | 0.083399 |  | 26 | 203.2808 | 203.2808 | 87.395 | 0.28112 |  | 42.4 | A09* | 541.2 | STRW0.05009010/HYB |  | 541.2 |  | 1828.08 | 1501.3 | 1395.6272 | H+C-3sp | 1.08 | 1.08 | 1.08 |  | 0.0003969 | 1.7346 | 2 | 0.00036735 |  | 253.44 | 208.1361 | 193.4859 |  | 0.98 | 0.98 | 0.98 | 44: 0.0001276; 45: 1.7219; 47: 42.4; 48: 30; 49: 26; 51: 50.4; 52: 38; 53: 34; 61: 10.3; 62: 7.4; 63: 6.7
Horizontaal Wand | Strada Wand | Nee | Jaga kleur | STRW.05009010.klr | 50 | 90 | 10 | 12 | 968 | 83.233 | 0.035874 | [8 empty] | A09 | 316.1 | STRW1.05009010 |  | 316.1 |  | 968 | 968 | 968 | H | 1.385 | 1.385 | 1.385 |  | 0.0003969 | 1.7346 | 2 | 0.00036735 | [8 empty] | 44: 0.0001276; 45: 1.7219
Horizontaal Wand | Strada Hybrid | Ja | Jaga kleur | STRW.05009010.klrACO | 50 | 90 | 10DBH | 12 | 1501.3 | 129.0886 | 0.083399 |  | 26 | 203.2808 | 203.2808 | 87.395 | 0.92552 |  | 42.4 | A09* | 640.1 | STRW1.05009010/HYB |  | 640.1 |  | 1828.08 | 1501.3 | 1395.6272 | H+C-3sp | 1.08 | 1.08 | 1.08 |  | 0.0003969 | 1.7346 | 2 | 0.00036735 |  | 253.44 | 208.1361 | 193.4859 |  | 0.98 | 0.98 | 0.98 | 44: 0.0003969; 45: 1.7346; 47: 42.4; 48: 30; 49: 26; 51: 50.4; 52: 38; 53: 34; 61: 10.3; 62: 7.4; 63: 6.7
Horizontaal Wand | Strada Wand | Nee | Grijs 001 | STRW.05009011.001 | 50 | 90 | 11 | 12 | 1247 | 107.2227 | 0.098635 | [8 empty] | A09 | 327.1 | STRW0.05009011 |  | 327.1 |  | 1247 | 1247 | 1247 | H | 1.438 | 1.438 | 1.438 |  | 0.0003969 | 1.7346 | 4 | 0.00057429 | [8 empty] | 44: 0.0003969; 45: 1.7346
Horizontaal Wand | Strada Hybrid | Ja | Grijs 001 | STRW.05009011.001ACO | 50 | 90 | 11DBH | 12 | 2037.014 | 175.1517 | 0.25214 |  | 26 | 335.476 | 335.476 | 144.2287 | 2.2068 |  | 42.4 | A09* | 635.5 | STRW0.05009011/HYB |  | 635.5 |  | 2480.4 | 2037.014 | 1893.6336 | H+C-3sp | 1.1 | 1.1 | 1.1 |  | 0.0003969 | 1.7346 | 4 | 0.00057429 |  | 415.44 | 341.1777 | 317.163 |  | 0.95 | 0.95 | 0.95 | 44: 0.0003969; 45: 1.7346; 47: 42.4; 48: 30; 49: 26; 51: 50.4; 52: 38; 53: 34; 61: 10.3; 62: 7.4; 63: 6.7
Horizontaal Wand | Strada Wand | Nee | RAL9016 | STRW.05009011.133 | 50 | 90 | 11 | 12 | 1247 | 107.2227 | 0.098635 | [8 empty] | A09 | 327.1 | STRW0.05009011 |  | 327.1 |  | 1247 | 1247 | 1247 | H | 1.438 | 1.438 | 1.438 |  | 0.0003969 | 1.7346 | 4 | 0.00057429 | [8 empty] | 44: 0.0003969; 45: 1.7346
Horizontaal Wand | Strada Hybrid | Ja | RAL9016 | STRW.05009011.133ACO | 50 | 90 | 11DBH | 12 | 2037.014 | 175.1517 | 0.25214 |  | 26 | 335.476 | 335.476 | 144.2287 | 2.2068 |  | 42.4 | A09* | 635.5 | STRW0.05009011/HYB |  | 635.5 |  | 2480.4 | 2037.014 | 1893.6336 | H+C-3sp | 1.1 | 1.1 | 1.1 |  | 0.0003969 | 1.7346 | 4 | 0.00057429 |  | 415.44 | 341.1777 | 317.163 |  | 0.95 | 0.95 | 0.95 | 44: 0.0003969; 45: 1.7346; 47: 42.4; 48: 30; 49: 26; 51: 50.4; 52: 38; 53: 34; 61: 10.3; 62: 7.4; 63: 6.7
Horizontaal Wand | Strada Wand | Nee | Jaga kleur | STRW.05009011.klr | 50 | 90 | 11 | 12 | 1247 | 107.2227 | 0.098635 | [8 empty] | A09 | 415 | STRW1.05009011 |  | 415 |  | 1247 | 1247 | 1247 | H | 1.438 | 1.438 | 1.438 |  | 0.0003969 | 1.7346 | 4 | 0.00057429 | [8 empty] | 44: 0.0003969; 45: 1.7346
Horizontaal Wand | Strada Hybrid | Ja | Jaga kleur | STRW.05009011.klrACO | 50 | 90 | 11DBH | 12 | 2037.014 | 175.1517 | 0.25214 |  | 26 | 335.476 | 335.476 | 144.2287 | 1.0987 |  | 42.4 | A09* | 738.9 | STRW1.05009011/HYB |  | 738.9 |  | 2480.4 | 2037.014 | 1893.6336 | H+C-3sp | 1.1 | 1.1 | 1.1 |  | 0.0003969 | 1.7346 | 4 | 0.00057429 |  | 415.44 | 341.1777 | 317.163 |  | 0.95 | 0.95 | 0.95 | 44: 0.0002083; 45: 1.724; 47: 42.4; 48: 30; 49: 26; 51: 50.4; 52: 38; 53: 34; 61: 10.3; 62: 7.4; 63: 6.7
Horizontaal Wand | Strada Wand | Nee | Grijs 001 | STRW.05009015.001 | 50 | 90 | 15 | 17 | 1561 | 134.2218 | 0.094017 | [8 empty] | A09 | 289.9 | STRW0.05009015 |  | 289.9 |  | 1561 | 1561 | 1561 | H | 1.373 | 1.373 | 1.373 |  | 0.0002083 | 1.724 | 2 | 0.00046183 | [8 empty] | 44: 0.0002083; 45: 1.724
Horizontaal Wand | Strada Hybrid | Ja | Grijs 001 | STRW.05009015.001ACO | 50 | 90 | 15DBH | 17 | 1711.9131 | 147.198 | 0.1127 |  | 26 | 253.5385 | 253.5385 | 109.0019 | 0.67799 |  | 43.3 | A09* | 615.7 | STRW0.05009015/HYB |  | 615.7 |  | 2331.36 | 1711.9131 | 1597.9168 | H+C-3sp | 1.08 | 1.08 | 1.08 |  | 0.0002083 | 1.724 | 2 | 0.00046183 |  | 318.24 | 233.683 | 218.1221 |  | 1.01 | 1.01 | 1.01 | 44: 0.0002083; 45: 1.724; 47: 43.3; 48: 30; 49: 26; 51: 51.3; 52: 38; 53: 34; 61: 10.7; 62: 7.7; 63: 7
Horizontaal Wand | Strada Wand | Nee | RAL9016 | STRW.05009015.133 | 50 | 90 | 15 | 17 | 1561 | 134.2218 | 0.094017 | [8 empty] | A09 | 289.9 | STRW0.05009015 |  | 289.9 |  | 1561 | 1561 | 1561 | H | 1.373 | 1.373 | 1.373 |  | 0.0002083 | 1.724 | 2 | 0.00046183 | [8 empty] | 44: 0.0002083; 45: 1.724
Horizontaal Wand | Strada Hybrid | Ja | RAL9016 | STRW.05009015.133ACO | 50 | 90 | 15DBH | 17 | 1711.9131 | 147.198 | 0.1127 |  | 26 | 253.5385 | 253.5385 | 109.0019 | 0.67799 |  | 43.3 | A09* | 615.7 | STRW0.05009015/HYB |  | 615.7 |  | 2331.36 | 1711.9131 | 1597.9168 | H+C-3sp | 1.08 | 1.08 | 1.08 |  | 0.0002083 | 1.724 | 2 | 0.00046183 |  | 318.24 | 233.683 | 218.1221 |  | 1.01 | 1.01 | 1.01 | 44: 0.0002083; 45: 1.724; 47: 43.3; 48: 30; 49: 26; 51: 51.3; 52: 38; 53: 34; 61: 10.7; 62: 7.7; 63: 7
Horizontaal Wand | Strada Wand | Nee | Jaga kleur | STRW.05009015.klr | 50 | 90 | 15 | 17 | 1561 | 134.2218 | 0.094017 | [8 empty] | A09 | 387.7 | STRW1.05009015 |  | 387.7 |  | 1561 | 1561 | 1561 | H | 1.373 | 1.373 | 1.373 |  | 0.0002083 | 1.724 | 2 | 0.00046183 | [8 empty] | 44: 0.0002083; 45: 1.724
Horizontaal Wand | Strada Hybrid | Ja | Jaga kleur | STRW.05009015.klrACO | 50 | 90 | 15DBH | 17 | 1711.9131 | 147.198 | 0.1127 |  | 26 | 253.5385 | 253.5385 | 109.0019 | 0.41125 |  | 43.3 | A09* | 727.3 | STRW1.05009015/HYB |  | 727.3 |  | 2331.36 | 1711.9131 | 1597.9168 | H+C-3sp | 1.08 | 1.08 | 1.08 |  | 0.0002083 | 1.724 | 2 | 0.00046183 |  | 318.24 | 233.683 | 218.1221 |  | 1.01 | 1.01 | 1.01 | 44: 0.0001276; 45: 1.7219; 47: 43.3; 48: 30; 49: 26; 51: 51.3; 52: 38; 53: 34; 61: 10.7; 62: 7.7; 63: 7
Horizontaal Wand | Strada Wand | Nee | Grijs 001 | STRW.05009016.001 | 50 | 90 | 16 | 17 | 1708 | 146.8616 | 0.32354 | [8 empty] | A09 | 430.5 | STRW0.05009016 |  | 430.5 |  | 1708 | 1708 | 1708 | H | 1.464 | 1.464 | 1.464 |  | 0.0002083 | 1.724 | 4 | 0.0013928 | [8 empty] | 44: 0.0001276; 45: 1.7219
Horizontaal Wand | Strada Hybrid | Ja | Grijs 001 | STRW.05009016.001ACO | 50 | 90 | 16DBH | 17 | 2503.3688 | 215.251 | 0.68877 |  | 26 | 421.5254 | 421.5254 | 181.2233 | 0.98689 |  | 43.3 | A09* | 749.7 | STRW0.05009016/HYB |  | 749.7 |  | 3409.2 | 2503.3688 | 2336.6695 | H+C-3sp | 1.1 | 1.1 | 1.1 |  | 0.0002083 | 1.724 | 4 | 0.0013928 |  | 522 | 383.3036 | 357.7794 |  | 0.95 | 0.95 | 0.95 | 44: 0.0001276; 45: 1.7219; 47: 43.3; 48: 30; 49: 26; 51: 51.3; 52: 38; 53: 34; 61: 10.7; 62: 7.7; 63: 7
Horizontaal Wand | Strada Wand | Nee | RAL9016 | STRW.05009016.133 | 50 | 90 | 16 | 17 | 1708 | 146.8616 | 0.32354 | [8 empty] | A09 | 430.5 | STRW0.05009016 |  | 430.5 |  | 1708 | 1708 | 1708 | H | 1.464 | 1.464 | 1.464 |  | 0.0002083 | 1.724 | 4 | 0.0013928 | [8 empty] | 44: 0.0001276; 45: 1.7219
Horizontaal Wand | Strada Hybrid | Ja | RAL9016 | STRW.05009016.133ACO | 50 | 90 | 16DBH | 17 | 2503.3688 | 215.251 | 0.68877 |  | 26 | 421.5254 | 421.5254 | 181.2233 | 0.98689 |  | 43.3 | A09* | 749.7 | STRW0.05009016/HYB |  | 749.7 |  | 3409.2 | 2503.3688 | 2336.6695 | H+C-3sp | 1.1 | 1.1 | 1.1 |  | 0.0002083 | 1.724 | 4 | 0.0013928 |  | 522 | 383.3036 | 357.7794 |  | 0.95 | 0.95 | 0.95 | 44: 0.0001276; 45: 1.7219; 47: 43.3; 48: 30; 49: 26; 51: 51.3; 52: 38; 53: 34; 61: 10.7; 62: 7.7; 63: 7
Horizontaal Wand | Strada Wand | Nee | Jaga kleur | STRW.05009016.klr | 50 | 90 | 16 | 17 | 1708 | 146.8616 | 0.32354 | [8 empty] | A09 | 528.4 | STRW1.05009016 |  | 528.4 |  | 1708 | 1708 | 1708 | H | 1.464 | 1.464 | 1.464 |  | 0.0002083 | 1.724 | 4 | 0.0013928 | [8 empty] | 44: 0.0001276; 45: 1.7219
Horizontaal Wand | Strada Hybrid | Ja | Jaga kleur | STRW.05009016.klrACO | 50 | 90 | 16DBH | 17 | 2503.3688 | 215.251 | 0.68877 |  | 26 | 421.5254 | 421.5254 | 181.2233 | 3.2793 |  | 43.3 | A09* | 868 | STRW1.05009016/HYB |  | 868 |  | 3409.2 | 2503.3688 | 2336.6695 | H+C-3sp | 1.1 | 1.1 | 1.1 |  | 0.0002083 | 1.724 | 4 | 0.0013928 |  | 522 | 383.3036 | 357.7794 |  | 0.95 | 0.95 | 0.95 | 44: 0.0003969; 45: 1.7346; 47: 43.3; 48: 30; 49: 26; 51: 51.3; 52: 38; 53: 34; 61: 10.7; 62: 7.7; 63: 7
Horizontaal Wand | Strada Wand | Nee | Grijs 001 | STRW.05009020.001 | 50 | 90 | 20 | 22 | 2183 | 187.7042 | 0.14352 | [8 empty] | A09 | 334.5 | STRW0.05009020 |  | 334.5 |  | 2183 | 2183 | 2183 | H | 1.373 | 1.373 | 1.373 |  | 0.0001276 | 1.7219 | 2 | 0.00037661 | [8 empty] | 44: 0.0003969; 45: 1.7346
Horizontaal Wand | Strada Hybrid | Ja | Grijs 001 | STRW.05009020.001ACO | 50 | 90 | 20DBH | 22 | 2401.8435 | 206.5214 | 0.17331 |  | 26 | 291.87 | 291.87 | 125.4815 | 1.7333 |  | 43.3 | A09* | 658.2 | STRW0.05009020/HYB |  | 658.2 |  | 2924.64 | 2401.8435 | 2232.7837 | H+C-3sp | 1.08 | 1.08 | 1.08 |  | 0.0001276 | 1.7219 | 2 | 0.00037661 |  | 361.44 | 296.8305 | 275.9373 |  | 0.95 | 0.95 | 0.95 | 44: 0.0003969; 45: 1.7346; 47: 43.3; 48: 30; 49: 26; 51: 51.3; 52: 38; 53: 34; 61: 10.7; 62: 7.7; 63: 7
Horizontaal Wand | Strada Wand | Nee | RAL9016 | STRW.05009020.133 | 50 | 90 | 20 | 22 | 2183 | 187.7042 | 0.14352 | [8 empty] | A09 | 334.5 | STRW0.05009020 |  | 334.5 |  | 2183 | 2183 | 2183 | H | 1.373 | 1.373 | 1.373 |  | 0.0001276 | 1.7219 | 2 | 0.00037661 | [8 empty] | 44: 0.0003969; 45: 1.7346
Horizontaal Wand | Strada Hybrid | Ja | RAL9016 | STRW.05009020.133ACO | 50 | 90 | 20DBH | 22 | 2401.8435 | 206.5214 | 0.17331 |  | 26 | 291.87 | 291.87 | 125.4815 | 1.7333 |  | 43.3 | A09* | 658.2 | STRW0.05009020/HYB |  | 658.2 |  | 2924.64 | 2401.8435 | 2232.7837 | H+C-3sp | 1.08 | 1.08 | 1.08 |  | 0.0001276 | 1.7219 | 2 | 0.00037661 |  | 361.44 | 296.8305 | 275.9373 |  | 0.95 | 0.95 | 0.95 | 44: 0.0003969; 45: 1.7346; 47: 43.3; 48: 30; 49: 26; 51: 51.3; 52: 38; 53: 34; 61: 10.7; 62: 7.7; 63: 7
Horizontaal Wand | Strada Wand | Nee | Jaga kleur | STRW.05009020.klr | 50 | 90 | 20 | 22 | 2183 | 187.7042 | 0.14352 | [8 empty] | A09 | 438.3 | STRW1.05009020 |  | 438.3 |  | 2183 | 2183 | 2183 | H | 1.373 | 1.373 | 1.373 |  | 0.0001276 | 1.7219 | 2 | 0.00037661 | [8 empty] | 44: 0.0003969; 45: 1.7346
Horizontaal Wand | Strada Hybrid | Ja | Jaga kleur | STRW.05009020.klrACO | 50 | 90 | 20DBH | 22 | 2401.8435 | 206.5214 | 0.17331 |  | 26 | 291.87 | 291.87 | 125.4815 | 0.86425 |  | 43.3 | A09* | 777.9 | STRW1.05009020/HYB |  | 777.9 |  | 2924.64 | 2401.8435 | 2232.7837 | H+C-3sp | 1.08 | 1.08 | 1.08 |  | 0.0001276 | 1.7219 | 2 | 0.00037661 |  | 361.44 | 296.8305 | 275.9373 |  | 0.95 | 0.95 | 0.95 | 44: 0.0002083; 45: 1.724; 47: 43.3; 48: 30; 49: 26; 51: 51.3; 52: 38; 53: 34; 61: 10.7; 62: 7.7; 63: 7
Horizontaal Wand | Strada Wand | Nee | Grijs 001 | STRW.05009021.001 | 50 | 90 | 21 | 22 | 2324 | 199.828 | 0.23125 | [8 empty] | A09 | 462.4 | STRW0.05009021 |  | 462.4 |  | 2324 | 2324 | 2324 | H | 1.485 | 1.485 | 1.485 |  | 0.0001276 | 1.7219 | 4 | 0.0005142 | [8 empty] | 44: 0.0002083; 45: 1.724
Horizontaal Wand | Strada Hybrid | Ja | Grijs 001 | STRW.05009021.001ACO | 50 | 90 | 21DBH | 22 | 3223.9796 | 277.2123 | 0.44001 |  | 26 | 470.3656 | 470.3656 | 202.2208 | 1.9676 |  | 43.3 | A09* | 780 | STRW0.05009021/HYB |  | 780 |  | 4390.56 | 3223.9796 | 3009.2948 | H+C-3sp | 1.05 | 1.05 | 1.05 |  | 0.0001276 | 1.7219 | 4 | 0.0005142 |  | 569.52 | 418.1974 | 390.3496 |  | 0.85 | 0.85 | 0.85 | 44: 0.0002083; 45: 1.724; 47: 43.3; 48: 30; 49: 26; 51: 51.3; 52: 38; 53: 34; 61: 10.7; 62: 7.7; 63: 7
Horizontaal Wand | Strada Wand | Nee | RAL9016 | STRW.05009021.133 | 50 | 90 | 21 | 22 | 2324 | 199.828 | 0.23125 | [8 empty] | A09 | 462.4 | STRW0.05009021 |  | 462.4 |  | 2324 | 2324 | 2324 | H | 1.485 | 1.485 | 1.485 |  | 0.0001276 | 1.7219 | 4 | 0.0005142 | [8 empty] | 44: 0.0002083; 45: 1.724
Horizontaal Wand | Strada Hybrid | Ja | RAL9016 | STRW.05009021.133ACO | 50 | 90 | 21DBH | 22 | 3223.9796 | 277.2123 | 0.44001 |  | 26 | 470.3656 | 470.3656 | 202.2208 | 1.9676 |  | 43.3 | A09* | 780 | STRW0.05009021/HYB |  | 780 |  | 4390.56 | 3223.9796 | 3009.2948 | H+C-3sp | 1.05 | 1.05 | 1.05 |  | 0.0001276 | 1.7219 | 4 | 0.0005142 |  | 569.52 | 418.1974 | 390.3496 |  | 0.85 | 0.85 | 0.85 | 44: 0.0002083; 45: 1.724; 47: 43.3; 48: 30; 49: 26; 51: 51.3; 52: 38; 53: 34; 61: 10.7; 62: 7.7; 63: 7
Horizontaal Wand | Strada Wand | Nee | Jaga kleur | STRW.05009021.klr | 50 | 90 | 21 | 22 | 2324 | 199.828 | 0.23125 | [8 empty] | A09 | 566.2 | STRW1.05009021 |  | 566.2 |  | 2324 | 2324 | 2324 | H | 1.485 | 1.485 | 1.485 |  | 0.0001276 | 1.7219 | 4 | 0.0005142 | [8 empty] | 44: 0.0002083; 45: 1.724
Horizontaal Wand | Strada Hybrid | Ja | Jaga kleur | STRW.05009021.klrACO | 50 | 90 | 21DBH | 22 | 3223.9796 | 277.2123 | 0.44001 |  | 26 | 470.3656 | 470.3656 | 202.2208 | 1.1919 |  | 43.3 | A09* | 905.8 | STRW1.05009021/HYB |  | 905.8 |  | 4390.56 | 3223.9796 | 3009.2948 | H+C-3sp | 1.05 | 1.05 | 1.05 |  | 0.0001276 | 1.7219 | 4 | 0.0005142 |  | 569.52 | 418.1974 | 390.3496 |  | 0.85 | 0.85 | 0.85 | 44: 0.0001276; 45: 1.7219; 47: 43.3; 48: 30; 49: 26; 51: 51.3; 52: 38; 53: 34; 61: 10.7; 62: 7.7; 63: 7
Horizontaal Wand | Strada Wand | Nee | Grijs 001 | STRW.05010006.001 | 50 | 100 | 06 | 9 | 947 | 81.4273 | [9 empty] | A09 | 295 | STRW0.05010006 |  | 295 |  | 947 | 947 | 947 | H | 1.372 | 1.372 | 1.372 | [13 empty] | 44: 0.0001276; 45: 1.7219
Horizontaal Wand | Strada Wand | Nee | RAL9016 | STRW.05010006.133 | 50 | 100 | 06 | 9 | 947 | 81.4273 | [9 empty] | A09 | 295 | STRW0.05010006 |  | 295 |  | 947 | 947 | 947 | H | 1.372 | 1.372 | 1.372 | [13 empty] | 44: 0.0001276; 45: 1.7219
Horizontaal Wand | Strada Wand | Nee | Jaga kleur | STRW.05010006.klr | 50 | 100 | 06 | 9 | 947 | 81.4273 | [9 empty] | A09 | 378.6 | STRW1.05010006 |  | 378.6 |  | 947 | 947 | 947 | H | 1.372 | 1.372 | 1.372 | [13 empty] | 44: 0.0001276; 45: 1.7219
Horizontaal Wand | Strada Wand | Nee | Grijs 001 | STRW.05010010.001 | 50 | 100 | 10 | 12 | 1076 | 92.5193 | 0.045954 | [8 empty] | A09 | 245.3 | STRW0.05010010 |  | 245.3 |  | 1076 | 1076 | 1076 | H | 1.385 | 1.385 | 1.385 |  | 0.0003969 | 1.7346 | 2 | 0.00036735 | [8 empty] | 44: 0.0001276; 45: 1.7219
Horizontaal Wand | Strada Hybrid | Ja | Grijs 001 | STRW.05010010.001ACO | 50 | 100 | 10DBH | 12 | 1696.1266 | 145.8406 | 0.10991 |  | 26 | 231.5142 | 231.5142 | 99.5332 | 1.1597 |  | 43 | A09* | 579.5 | STRW0.05010010/HYB |  | 579.5 |  | 2081.98 | 1696.1266 | 1574.3905 | H+C-3sp | 1.08 | 1.08 | 1.08 |  | 0.0003969 | 1.7346 | 2 | 0.00036735 |  | 288.64 | 235.1463 | 218.2692 |  | 0.98 | 0.98 | 0.98 | 44: 0.0003969; 45: 1.7346; 47: 43; 48: 30; 49: 26; 51: 51; 52: 38; 53: 34; 61: 12.2; 62: 8.7; 63: 7.8
Horizontaal Wand | Strada Wand | Nee | RAL9016 | STRW.05010010.133 | 50 | 100 | 10 | 12 | 1076 | 92.5193 | 0.045954 | [8 empty] | A09 | 245.3 | STRW0.05010010 |  | 245.3 |  | 1076 | 1076 | 1076 | H | 1.385 | 1.385 | 1.385 |  | 0.0003969 | 1.7346 | 2 | 0.00036735 | [8 empty] | 44: 0.0001276; 45: 1.7219
Horizontaal Wand | Strada Hybrid | Ja | RAL9016 | STRW.05010010.133ACO | 50 | 100 | 10DBH | 12 | 1696.1266 | 145.8406 | 0.10991 |  | 26 | 231.5142 | 231.5142 | 99.5332 | 1.1597 |  | 43 | A09* | 579.5 | STRW0.05010010/HYB |  | 579.5 |  | 2081.98 | 1696.1266 | 1574.3905 | H+C-3sp | 1.08 | 1.08 | 1.08 |  | 0.0003969 | 1.7346 | 2 | 0.00036735 |  | 288.64 | 235.1463 | 218.2692 |  | 0.98 | 0.98 | 0.98 | 44: 0.0003969; 45: 1.7346; 47: 43; 48: 30; 49: 26; 51: 51; 52: 38; 53: 34; 61: 12.2; 62: 8.7; 63: 7.8
Horizontaal Wand | Strada Wand | Nee | Jaga kleur | STRW.05010010.klr | 50 | 100 | 10 | 12 | 1076 | 92.5193 | 0.045954 | [8 empty] | A09 | 337.8 | STRW1.05010010 |  | 337.8 |  | 1076 | 1076 | 1076 | H | 1.385 | 1.385 | 1.385 |  | 0.0003969 | 1.7346 | 2 | 0.00036735 | [8 empty] | 44: 0.0003969; 45: 1.7346
Horizontaal Wand | Strada Hybrid | Ja | Jaga kleur | STRW.05010010.klrACO | 50 | 100 | 10DBH | 12 | 1696.1266 | 145.8406 | 0.10991 |  | 26 | 231.5142 | 231.5142 | 99.5332 | 1.1597 |  | 43 | A09* | 683.7 | STRW1.05010010/HYB |  | 683.7 |  | 2081.98 | 1696.1266 | 1574.3905 | H+C-3sp | 1.08 | 1.08 | 1.08 |  | 0.0003969 | 1.7346 | 2 | 0.00036735 |  | 288.64 | 235.1463 | 218.2692 |  | 0.98 | 0.98 | 0.98 | 44: 0.0003969; 45: 1.7346; 47: 43; 48: 30; 49: 26; 51: 51; 52: 38; 53: 34; 61: 12.2; 62: 8.7; 63: 7.8
Horizontaal Wand | Strada Wand | Nee | Grijs 001 | STRW.05010011.001 | 50 | 100 | 11 | 12 | 1386 | 119.1745 | 0.1269 | [8 empty] | A09 | 352.8 | STRW0.05010011 |  | 352.8 |  | 1386 | 1386 | 1386 | H | 1.438 | 1.438 | 1.438 |  | 0.0003969 | 1.7346 | 4 | 0.00057429 | [8 empty] | 44: 0.0003969; 45: 1.7346
Horizontaal Wand | Strada Hybrid | Ja | Grijs 001 | STRW.05010011.001ACO | 50 | 100 | 11DBH | 12 | 2301.3612 | 197.8814 | 0.33357 |  | 26 | 382.0699 | 382.0699 | 164.2605 | 1.3749 |  | 43 | A09* | 681.9 | STRW0.05010011/HYB |  | 681.9 |  | 2824.9 | 2301.3612 | 2136.1857 | H+C-3sp | 1.1 | 1.1 | 1.1 |  | 0.0003969 | 1.7346 | 4 | 0.00057429 |  | 473.14 | 385.4529 | 357.7878 |  | 0.95 | 0.95 | 0.95 | 44: 0.0002083; 45: 1.724; 47: 43; 48: 30; 49: 26; 51: 51; 52: 38; 53: 34; 61: 12.2; 62: 8.7; 63: 7.8
Horizontaal Wand | Strada Wand | Nee | RAL9016 | STRW.05010011.133 | 50 | 100 | 11 | 12 | 1386 | 119.1745 | 0.1269 | [8 empty] | A09 | 352.8 | STRW0.05010011 |  | 352.8 |  | 1386 | 1386 | 1386 | H | 1.438 | 1.438 | 1.438 |  | 0.0003969 | 1.7346 | 4 | 0.00057429 | [8 empty] | 44: 0.0003969; 45: 1.7346
Horizontaal Wand | Strada Hybrid | Ja | RAL9016 | STRW.05010011.133ACO | 50 | 100 | 11DBH | 12 | 2301.3612 | 197.8814 | 0.33357 |  | 26 | 382.0699 | 382.0699 | 164.2605 | 1.3749 |  | 43 | A09* | 681.9 | STRW0.05010011/HYB |  | 681.9 |  | 2824.9 | 2301.3612 | 2136.1857 | H+C-3sp | 1.1 | 1.1 | 1.1 |  | 0.0003969 | 1.7346 | 4 | 0.00057429 |  | 473.14 | 385.4529 | 357.7878 |  | 0.95 | 0.95 | 0.95 | 44: 0.0002083; 45: 1.724; 47: 43; 48: 30; 49: 26; 51: 51; 52: 38; 53: 34; 61: 12.2; 62: 8.7; 63: 7.8
Horizontaal Wand | Strada Wand | Nee | Jaga kleur | STRW.05010011.klr | 50 | 100 | 11 | 12 | 1386 | 119.1745 | 0.1269 | [8 empty] | A09 | 445.3 | STRW1.05010011 |  | 445.3 |  | 1386 | 1386 | 1386 | H | 1.438 | 1.438 | 1.438 |  | 0.0003969 | 1.7346 | 4 | 0.00057429 | [8 empty] | 44: 0.0002083; 45: 1.724
Horizontaal Wand | Strada Hybrid | Ja | Jaga kleur | STRW.05010011.klrACO | 50 | 100 | 11DBH | 12 | 2301.3612 | 197.8814 | 0.33357 |  | 26 | 382.0699 | 382.0699 | 164.2605 | 1.3749 |  | 43 | A09* | 791.2 | STRW1.05010011/HYB |  | 791.2 |  | 2824.9 | 2301.3612 | 2136.1857 | H+C-3sp | 1.1 | 1.1 | 1.1 |  | 0.0003969 | 1.7346 | 4 | 0.00057429 |  | 473.14 | 385.4529 | 357.7878 |  | 0.95 | 0.95 | 0.95 | 44: 0.0002083; 45: 1.724; 47: 43; 48: 30; 49: 26; 51: 51; 52: 38; 53: 34; 61: 12.2; 62: 8.7; 63: 7.8
Horizontaal Wand | Strada Wand | Nee | Grijs 001 | STRW.05010015.001 | 50 | 100 | 15 | 17 | 1734 | 149.0972 | 0.11785 | [8 empty] | A09 | 313.9 | STRW0.05010015 |  | 313.9 |  | 1734 | 1734 | 1734 | H | 1.373 | 1.373 | 1.373 |  | 0.0002083 | 1.724 | 2 | 0.00046183 | [8 empty] | 44: 0.0002083; 45: 1.724
Horizontaal Wand | Strada Hybrid | Ja | Grijs 001 | STRW.05010015.001ACO | 50 | 100 | 15DBH | 17 | 1926.0892 | 165.6139 | 0.1448 |  | 26 | 288.7522 | 288.7522 | 124.1411 | 0.51447 |  | 44.1 | A09* | 651.1 | STRW0.05010015/HYB |  | 651.1 |  | 2655.16 | 1926.0892 | 1798.7737 | H+C-3sp | 1.08 | 1.08 | 1.08 |  | 0.0002083 | 1.724 | 2 | 0.00046183 |  | 362.44 | 262.9189 | 245.5398 |  | 1.01 | 1.01 | 1.01 | 44: 0.0001276; 45: 1.7219; 47: 44.1; 48: 30; 49: 26; 51: 52.1; 52: 38; 53: 34; 61: 10.7; 62: 7.7; 63: 7
Horizontaal Wand | Strada Wand | Nee | RAL9016 | STRW.05010015.133 | 50 | 100 | 15 | 17 | 1734 | 149.0972 | 0.11785 | [8 empty] | A09 | 313.9 | STRW0.05010015 |  | 313.9 |  | 1734 | 1734 | 1734 | H | 1.373 | 1.373 | 1.373 |  | 0.0002083 | 1.724 | 2 | 0.00046183 | [8 empty] | 44: 0.0002083; 45: 1.724
Horizontaal Wand | Strada Hybrid | Ja | RAL9016 | STRW.05010015.133ACO | 50 | 100 | 15DBH | 17 | 1926.0892 | 165.6139 | 0.1448 |  | 26 | 288.7522 | 288.7522 | 124.1411 | 0.51447 |  | 44.1 | A09* | 651.1 | STRW0.05010015/HYB |  | 651.1 |  | 2655.16 | 1926.0892 | 1798.7737 | H+C-3sp | 1.08 | 1.08 | 1.08 |  | 0.0002083 | 1.724 | 2 | 0.00046183 |  | 362.44 | 262.9189 | 245.5398 |  | 1.01 | 1.01 | 1.01 | 44: 0.0001276; 45: 1.7219; 47: 44.1; 48: 30; 49: 26; 51: 52.1; 52: 38; 53: 34; 61: 10.7; 62: 7.7; 63: 7
Horizontaal Wand | Strada Wand | Nee | Jaga kleur | STRW.05010015.klr | 50 | 100 | 15 | 17 | 1734 | 149.0972 | 0.11785 | [8 empty] | A09 | 417.2 | STRW1.05010015 |  | 417.2 |  | 1734 | 1734 | 1734 | H | 1.373 | 1.373 | 1.373 |  | 0.0002083 | 1.724 | 2 | 0.00046183 | [8 empty] | 44: 0.0001276; 45: 1.7219
Horizontaal Wand | Strada Hybrid | Ja | Jaga kleur | STRW.05010015.klrACO | 50 | 100 | 15DBH | 17 | 1926.0892 | 165.6139 | 0.1448 |  | 26 | 288.7522 | 288.7522 | 124.1411 | 0.51447 |  | 44.1 | A09* | 769.3 | STRW1.05010015/HYB |  | 769.3 |  | 2655.16 | 1926.0892 | 1798.7737 | H+C-3sp | 1.08 | 1.08 | 1.08 |  | 0.0002083 | 1.724 | 2 | 0.00046183 |  | 362.44 | 262.9189 | 245.5398 |  | 1.01 | 1.01 | 1.01 | 44: 0.0001276; 45: 1.7219; 47: 44.1; 48: 30; 49: 26; 51: 52.1; 52: 38; 53: 34; 61: 10.7; 62: 7.7; 63: 7
Horizontaal Wand | Strada Wand | Nee | Grijs 001 | STRW.05010016.001 | 50 | 100 | 16 | 17 | 1898 | 163.1986 | 0.40383 | [8 empty] | A09 | 467.7 | STRW0.05010016 |  | 467.7 |  | 1898 | 1898 | 1898 | H | 1.464 | 1.464 | 1.464 |  | 0.0002083 | 1.724 | 4 | 0.0013928 | [8 empty] | 44: 0.0001276; 45: 1.7219
Horizontaal Wand | Strada Hybrid | Ja | Grijs 001 | STRW.05010016.001ACO | 50 | 100 | 16DBH | 17 | 2816.5634 | 242.1809 | 0.88013 |  | 26 | 480.0706 | 480.0706 | 206.3932 | 4.1091 |  | 44.1 | A09* | 797.6 | STRW0.05010016/HYB |  | 797.6 |  | 3882.7 | 2816.5634 | 2630.3871 | H+C-3sp | 1.1 | 1.1 | 1.1 |  | 0.0002083 | 1.724 | 4 | 0.0013928 |  | 594.5 | 431.2584 | 402.752 |  | 0.95 | 0.95 | 0.95 | 44: 0.0003969; 45: 1.7346; 47: 44.1; 48: 30; 49: 26; 51: 52.1; 52: 38; 53: 34; 61: 10.7; 62: 7.7; 63: 7
Horizontaal Wand | Strada Wand | Nee | RAL9016 | STRW.05010016.133 | 50 | 100 | 16 | 17 | 1898 | 163.1986 | 0.40383 | [8 empty] | A09 | 467.7 | STRW0.05010016 |  | 467.7 |  | 1898 | 1898 | 1898 | H | 1.464 | 1.464 | 1.464 |  | 0.0002083 | 1.724 | 4 | 0.0013928 | [8 empty] | 44: 0.0001276; 45: 1.7219
Horizontaal Wand | Strada Hybrid | Ja | RAL9016 | STRW.05010016.133ACO | 50 | 100 | 16DBH | 17 | 2816.5634 | 242.1809 | 0.88013 |  | 26 | 480.0706 | 480.0706 | 206.3932 | 4.1091 |  | 44.1 | A09* | 797.6 | STRW0.05010016/HYB |  | 797.6 |  | 3882.7 | 2816.5634 | 2630.3871 | H+C-3sp | 1.1 | 1.1 | 1.1 |  | 0.0002083 | 1.724 | 4 | 0.0013928 |  | 594.5 | 431.2584 | 402.752 |  | 0.95 | 0.95 | 0.95 | 44: 0.0003969; 45: 1.7346; 47: 44.1; 48: 30; 49: 26; 51: 52.1; 52: 38; 53: 34; 61: 10.7; 62: 7.7; 63: 7
Horizontaal Wand | Strada Wand | Nee | Jaga kleur | STRW.05010016.klr | 50 | 100 | 16 | 17 | 1898 | 163.1986 | 0.40383 | [8 empty] | A09 | 570.9 | STRW1.05010016 |  | 570.9 |  | 1898 | 1898 | 1898 | H | 1.464 | 1.464 | 1.464 |  | 0.0002083 | 1.724 | 4 | 0.0013928 | [8 empty] | 44: 0.0003969; 45: 1.7346
Horizontaal Wand | Strada Hybrid | Ja | Jaga kleur | STRW.05010016.klrACO | 50 | 100 | 16DBH | 17 | 2816.5634 | 242.1809 | 0.88013 |  | 26 | 480.0706 | 480.0706 | 206.3932 | 4.1091 |  | 44.1 | A09* | 923 | STRW1.05010016/HYB |  | 923 |  | 3882.7 | 2816.5634 | 2630.3871 | H+C-3sp | 1.1 | 1.1 | 1.1 |  | 0.0002083 | 1.724 | 4 | 0.0013928 |  | 594.5 | 431.2584 | 402.752 |  | 0.95 | 0.95 | 0.95 | 44: 0.0003969; 45: 1.7346; 47: 44.1; 48: 30; 49: 26; 51: 52.1; 52: 38; 53: 34; 61: 10.7; 62: 7.7; 63: 7
Horizontaal Wand | Strada Wand | Nee | Grijs 001 | STRW.05010020.001 | 50 | 100 | 20 | 22 | 2425 | 208.5125 | 0.17908 | [8 empty] | A09 | 366.3 | STRW0.05010020 |  | 366.3 |  | 2425 | 2425 | 2425 | H | 1.373 | 1.373 | 1.373 |  | 0.0001276 | 1.7219 | 2 | 0.00037661 | [8 empty] | 44: 0.0003969; 45: 1.7346
Horizontaal Wand | Strada Hybrid | Ja | Grijs 001 | STRW.05010020.001ACO | 50 | 100 | 20DBH | 22 | 2713.5353 | 233.322 | 0.22352 |  | 26 | 332.4075 | 332.4075 | 142.9095 | 1.0815 |  | 44.1 | A09* | 701 | STRW0.05010020/HYB |  | 701 |  | 3330.84 | 2713.5353 | 2518.7768 | H+C-3sp | 1.08 | 1.08 | 1.08 |  | 0.0001276 | 1.7219 | 2 | 0.00037661 |  | 411.64 | 335.3507 | 311.2816 |  | 0.95 | 0.95 | 0.95 | 44: 0.0002083; 45: 1.724; 47: 44.1; 48: 30; 49: 26; 51: 52.1; 52: 38; 53: 34; 61: 10.7; 62: 7.7; 63: 7
Horizontaal Wand | Strada Wand | Nee | RAL9016 | STRW.05010020.133 | 50 | 100 | 20 | 22 | 2425 | 208.5125 | 0.17908 | [8 empty] | A09 | 366.3 | STRW0.05010020 |  | 366.3 |  | 2425 | 2425 | 2425 | H | 1.373 | 1.373 | 1.373 |  | 0.0001276 | 1.7219 | 2 | 0.00037661 | [8 empty] | 44: 0.0003969; 45: 1.7346
Horizontaal Wand | Strada Hybrid | Ja | RAL9016 | STRW.05010020.133ACO | 50 | 100 | 20DBH | 22 | 2713.5353 | 233.322 | 0.22352 |  | 26 | 332.4075 | 332.4075 | 142.9095 | 1.0815 |  | 44.1 | A09* | 701 | STRW0.05010020/HYB |  | 701 |  | 3330.84 | 2713.5353 | 2518.7768 | H+C-3sp | 1.08 | 1.08 | 1.08 |  | 0.0001276 | 1.7219 | 2 | 0.00037661 |  | 411.64 | 335.3507 | 311.2816 |  | 0.95 | 0.95 | 0.95 | 44: 0.0002083; 45: 1.724; 47: 44.1; 48: 30; 49: 26; 51: 52.1; 52: 38; 53: 34; 61: 10.7; 62: 7.7; 63: 7
Horizontaal Wand | Strada Wand | Nee | Jaga kleur | STRW.05010020.klr | 50 | 100 | 20 | 22 | 2425 | 208.5125 | 0.17908 | [8 empty] | A09 | 476.8 | STRW1.05010020 |  | 476.8 |  | 2425 | 2425 | 2425 | H | 1.373 | 1.373 | 1.373 |  | 0.0001276 | 1.7219 | 2 | 0.00037661 | [8 empty] | 44: 0.0002083; 45: 1.724
Horizontaal Wand | Strada Hybrid | Ja | Jaga kleur | STRW.05010020.klrACO | 50 | 100 | 20DBH | 22 | 2713.5353 | 233.322 | 0.22352 |  | 26 | 332.4075 | 332.4075 | 142.9095 | 1.0815 |  | 44.1 | A09* | 829 | STRW1.05010020/HYB |  | 829 |  | 3330.84 | 2713.5353 | 2518.7768 | H+C-3sp | 1.08 | 1.08 | 1.08 |  | 0.0001276 | 1.7219 | 2 | 0.00037661 |  | 411.64 | 335.3507 | 311.2816 |  | 0.95 | 0.95 | 0.95 | 44: 0.0002083; 45: 1.724; 47: 44.1; 48: 30; 49: 26; 51: 52.1; 52: 38; 53: 34; 61: 10.7; 62: 7.7; 63: 7
Horizontaal Wand | Strada Wand | Nee | Grijs 001 | STRW.05010021.001 | 50 | 100 | 21 | 22 | 2582 | 222.012 | 0.28986 | [8 empty] | A09 | 506.9 | STRW0.05010021 |  | 506.9 |  | 2582 | 2582 | 2582 | H | 1.485 | 1.485 | 1.485 |  | 0.0001276 | 1.7219 | 4 | 0.0005142 | [8 empty] | 44: 0.0002083; 45: 1.724
Horizontaal Wand | Strada Hybrid | Ja | Grijs 001 | STRW.05010021.001ACO | 50 | 100 | 21DBH | 22 | 3627.3291 | 311.8942 | 0.56469 |  | 26 | 535.6941 | 535.6941 | 230.307 | 1.4911 |  | 44.1 | A09* | 835 | STRW0.05010021/HYB |  | 835 |  | 5000.36 | 3627.3291 | 3387.5609 | H+C-3sp | 1.05 | 1.05 | 1.05 |  | 0.0001276 | 1.7219 | 4 | 0.0005142 |  | 648.62 | 470.5178 | 439.4163 |  | 0.85 | 0.85 | 0.85 | 44: 0.0001276; 45: 1.7219; 47: 44.1; 48: 30; 49: 26; 51: 52.1; 52: 38; 53: 34; 61: 10.7; 62: 7.7; 63: 7
Horizontaal Wand | Strada Wand | Nee | RAL9016 | STRW.05010021.133 | 50 | 100 | 21 | 22 | 2582 | 222.012 | 0.28986 | [8 empty] | A09 | 506.9 | STRW0.05010021 |  | 506.9 |  | 2582 | 2582 | 2582 | H | 1.485 | 1.485 | 1.485 |  | 0.0001276 | 1.7219 | 4 | 0.0005142 | [8 empty] | 44: 0.0002083; 45: 1.724
Horizontaal Wand | Strada Hybrid | Ja | RAL9016 | STRW.05010021.133ACO | 50 | 100 | 21DBH | 22 | 3627.3291 | 311.8942 | 0.56469 |  | 26 | 535.6941 | 535.6941 | 230.307 | 1.4911 |  | 44.1 | A09* | 835 | STRW0.05010021/HYB |  | 835 |  | 5000.36 | 3627.3291 | 3387.5609 | H+C-3sp | 1.05 | 1.05 | 1.05 |  | 0.0001276 | 1.7219 | 4 | 0.0005142 |  | 648.62 | 470.5178 | 439.4163 |  | 0.85 | 0.85 | 0.85 | 44: 0.0001276; 45: 1.7219; 47: 44.1; 48: 30; 49: 26; 51: 52.1; 52: 38; 53: 34; 61: 10.7; 62: 7.7; 63: 7
Horizontaal Wand | Strada Wand | Nee | Jaga kleur | STRW.05010021.klr | 50 | 100 | 21 | 22 | 2582 | 222.012 | 0.28986 | [8 empty] | A09 | 617.5 | STRW1.05010021 |  | 617.5 |  | 2582 | 2582 | 2582 | H | 1.485 | 1.485 | 1.485 |  | 0.0001276 | 1.7219 | 4 | 0.0005142 | [8 empty] | 44: 0.0001276; 45: 1.7219
Horizontaal Wand | Strada Hybrid | Ja | Jaga kleur | STRW.05010021.klrACO | 50 | 100 | 21DBH | 22 | 3627.3291 | 311.8942 | 0.56469 |  | 26 | 535.6941 | 535.6941 | 230.307 | 1.4911 |  | 44.1 | A09* | 969.7 | STRW1.05010021/HYB |  | 969.7 |  | 5000.36 | 3627.3291 | 3387.5609 | H+C-3sp | 1.05 | 1.05 | 1.05 |  | 0.0001276 | 1.7219 | 4 | 0.0005142 |  | 648.62 | 470.5178 | 439.4163 |  | 0.85 | 0.85 | 0.85 | 44: 0.0001276; 45: 1.7219; 47: 44.1; 48: 30; 49: 26; 51: 52.1; 52: 38; 53: 34; 61: 10.7; 62: 7.7; 63: 7
Horizontaal Wand | Strada Wand | Nee | Grijs 001 | STRW.05011006.001 | 50 | 110 | 06 | 9 | 1042 | 89.5959 | [9 empty] | A09 | 314.3 | STRW0.05011006 |  | 314.3 |  | 1042 | 1042 | 1042 | H | 1.372 | 1.372 | 1.372 | [13 empty] | 44: 0.0001276; 45: 1.7219
Horizontaal Wand | Strada Wand | Nee | RAL9016 | STRW.05011006.133 | 50 | 110 | 06 | 9 | 1042 | 89.5959 | [9 empty] | A09 | 314.3 | STRW0.05011006 |  | 314.3 |  | 1042 | 1042 | 1042 | H | 1.372 | 1.372 | 1.372 | [13 empty] | 44: 0.0001276; 45: 1.7219
Horizontaal Wand | Strada Wand | Nee | Jaga kleur | STRW.05011006.klr | 50 | 110 | 06 | 9 | 1042 | 89.5959 | [9 empty] | A09 | 403.2 | STRW1.05011006 |  | 403.2 |  | 1042 | 1042 | 1042 | H | 1.372 | 1.372 | 1.372 | [13 empty] | 44: 0.0003969; 45: 1.7346
Horizontaal Wand | Strada Wand | Nee | Grijs 001 | STRW.05011010.001 | 50 | 110 | 10 | 12 | 1184 | 101.8057 | 0.057546 | [8 empty] | A09 | 258 | STRW0.05011010 |  | 258 |  | 1184 | 1184 | 1184 | H | 1.385 | 1.385 | 1.385 |  | 0.0003969 | 1.7346 | 2 | 0.00036735 | [8 empty] | 44: 0.0003969; 45: 1.7346
Horizontaal Wand | Strada Hybrid | Ja | Grijs 001 | STRW.05011010.001ACO | 50 | 110 | 10DBH | 12 | 1902.9713 | 163.6261 | 0.14247 |  | 26 | 259.7477 | 259.7477 | 111.6714 | 1.4159 |  | 43.5 | A09* | 599.9 | STRW0.05011010/HYB |  | 599.9 |  | 2335.88 | 1902.9713 | 1766.3894 | H+C-3sp | 1.08 | 1.08 | 1.08 |  | 0.0003969 | 1.7346 | 2 | 0.00036735 |  | 323.84 | 263.8227 | 244.8874 |  | 0.98 | 0.98 | 0.98 | 44: 0.0003969; 45: 1.7346; 47: 43.5; 48: 30; 49: 26; 51: 51.5; 52: 38; 53: 34; 61: 14; 62: 9.3; 63: 8.4
Horizontaal Wand | Strada Wand | Nee | RAL9016 | STRW.05011010.133 | 50 | 110 | 10 | 12 | 1184 | 101.8057 | 0.057546 | [8 empty] | A09 | 258 | STRW0.05011010 |  | 258 |  | 1184 | 1184 | 1184 | H | 1.385 | 1.385 | 1.385 |  | 0.0003969 | 1.7346 | 2 | 0.00036735 | [8 empty] | 44: 0.0003969; 45: 1.7346
Horizontaal Wand | Strada Hybrid | Ja | RAL9016 | STRW.05011010.133ACO | 50 | 110 | 10DBH | 12 | 1902.9713 | 163.6261 | 0.14247 |  | 26 | 259.7477 | 259.7477 | 111.6714 | 1.4159 |  | 43.5 | A09* | 599.9 | STRW0.05011010/HYB |  | 599.9 |  | 2335.88 | 1902.9713 | 1766.3894 | H+C-3sp | 1.08 | 1.08 | 1.08 |  | 0.0003969 | 1.7346 | 2 | 0.00036735 |  | 323.84 | 263.8227 | 244.8874 |  | 0.98 | 0.98 | 0.98 | 44: 0.0003969; 45: 1.7346; 47: 43.5; 48: 30; 49: 26; 51: 51.5; 52: 38; 53: 34; 61: 14; 62: 9.3; 63: 8.4
Horizontaal Wand | Strada Wand | Nee | Jaga kleur | STRW.05011010.klr | 50 | 110 | 10 | 12 | 1184 | 101.8057 | 0.057546 | [8 empty] | A09 | 355 | STRW1.05011010 |  | 355 |  | 1184 | 1184 | 1184 | H | 1.385 | 1.385 | 1.385 |  | 0.0003969 | 1.7346 | 2 | 0.00036735 | [8 empty] | 44: 0.0003969; 45: 1.7346
Horizontaal Wand | Strada Hybrid | Ja | Jaga kleur | STRW.05011010.klrACO | 50 | 110 | 10DBH | 12 | 1902.9713 | 163.6261 | 0.14247 |  | 26 | 259.7477 | 259.7477 | 111.6714 | 0.70687 |  | 43.5 | A09* | 709.2 | STRW1.05011010/HYB |  | 709.2 |  | 2335.88 | 1902.9713 | 1766.3894 | H+C-3sp | 1.08 | 1.08 | 1.08 |  | 0.0003969 | 1.7346 | 2 | 0.00036735 |  | 323.84 | 263.8227 | 244.8874 |  | 0.98 | 0.98 | 0.98 | 44: 0.0002083; 45: 1.724; 47: 43.5; 48: 30; 49: 26; 51: 51.5; 52: 38; 53: 34; 61: 14; 62: 9.3; 63: 8.4
Horizontaal Wand | Strada Wand | Nee | Grijs 001 | STRW.05011011.001 | 50 | 110 | 11 | 12 | 1525 | 131.1264 | 0.15954 | [8 empty] | A09 | 370.3 | STRW0.05011011 |  | 370.3 |  | 1525 | 1525 | 1525 | H | 1.438 | 1.438 | 1.438 |  | 0.0003969 | 1.7346 | 4 | 0.00057429 | [8 empty] | 44: 0.0002083; 45: 1.724
Horizontaal Wand | Strada Hybrid | Ja | Grijs 001 | STRW.05011011.001ACO | 50 | 110 | 11DBH | 12 | 2582.015 | 222.0133 | 0.43389 |  | 26 | 428.6638 | 428.6638 | 184.2923 | 1.6766 |  | 43.5 | A09* | 706.9 | STRW0.05011011/HYB |  | 706.9 |  | 3169.4 | 2582.015 | 2396.6961 | H+C-3sp | 1.1 | 1.1 | 1.1 |  | 0.0003969 | 1.7346 | 4 | 0.00057429 |  | 530.84 | 432.4594 | 401.4205 |  | 0.95 | 0.95 | 0.95 | 44: 0.0002083; 45: 1.724; 47: 43.5; 48: 30; 49: 26; 51: 51.5; 52: 38; 53: 34; 61: 14; 62: 9.3; 63: 8.4
Horizontaal Wand | Strada Wand | Nee | RAL9016 | STRW.05011011.133 | 50 | 110 | 11 | 12 | 1525 | 131.1264 | 0.15954 | [8 empty] | A09 | 370.3 | STRW0.05011011 |  | 370.3 |  | 1525 | 1525 | 1525 | H | 1.438 | 1.438 | 1.438 |  | 0.0003969 | 1.7346 | 4 | 0.00057429 | [8 empty] | 44: 0.0002083; 45: 1.724
Horizontaal Wand | Strada Hybrid | Ja | RAL9016 | STRW.05011011.133ACO | 50 | 110 | 11DBH | 12 | 2582.015 | 222.0133 | 0.43389 |  | 26 | 428.6638 | 428.6638 | 184.2923 | 1.6766 |  | 43.5 | A09* | 706.9 | STRW0.05011011/HYB |  | 706.9 |  | 3169.4 | 2582.015 | 2396.6961 | H+C-3sp | 1.1 | 1.1 | 1.1 |  | 0.0003969 | 1.7346 | 4 | 0.00057429 |  | 530.84 | 432.4594 | 401.4205 |  | 0.95 | 0.95 | 0.95 | 44: 0.0002083; 45: 1.724; 47: 43.5; 48: 30; 49: 26; 51: 51.5; 52: 38; 53: 34; 61: 14; 62: 9.3; 63: 8.4
Horizontaal Wand | Strada Wand | Nee | Jaga kleur | STRW.05011011.klr | 50 | 110 | 11 | 12 | 1525 | 131.1264 | 0.15954 | [8 empty] | A09 | 467.3 | STRW1.05011011 |  | 467.3 |  | 1525 | 1525 | 1525 | H | 1.438 | 1.438 | 1.438 |  | 0.0003969 | 1.7346 | 4 | 0.00057429 | [8 empty] | 44: 0.0002083; 45: 1.724
Horizontaal Wand | Strada Hybrid | Ja | Jaga kleur | STRW.05011011.klrACO | 50 | 110 | 11DBH | 12 | 2582.015 | 222.0133 | 0.43389 |  | 26 | 428.6638 | 428.6638 | 184.2923 | 1.0158 |  | 43.5 | A09* | 821.6 | STRW1.05011011/HYB |  | 821.6 |  | 3169.4 | 2582.015 | 2396.6961 | H+C-3sp | 1.1 | 1.1 | 1.1 |  | 0.0003969 | 1.7346 | 4 | 0.00057429 |  | 530.84 | 432.4594 | 401.4205 |  | 0.95 | 0.95 | 0.95 | 44: 0.0001276; 45: 1.7219; 47: 43.5; 48: 30; 49: 26; 51: 51.5; 52: 38; 53: 34; 61: 14; 62: 9.3; 63: 8.4
Horizontaal Wand | Strada Wand | Nee | Grijs 001 | STRW.05011015.001 | 50 | 110 | 15 | 17 | 1907 | 163.9725 | 0.14469 | [8 empty] | A09 | 331.7 | STRW0.05011015 |  | 331.7 |  | 1907 | 1907 | 1907 | H | 1.373 | 1.373 | 1.373 |  | 0.0002083 | 1.724 | 2 | 0.00046183 | [8 empty] | 44: 0.0001276; 45: 1.7219
Horizontaal Wand | Strada Hybrid | Ja | Grijs 001 | STRW.05011015.001ACO | 50 | 110 | 15DBH | 17 | 2043.2072 | 175.6842 | 0.16559 |  | 26 | 293.7714 | 293.7714 | 126.2989 | 0.52997 |  | 44.1 | A09* | 668.1 | STRW0.05011015/HYB |  | 668.1 |  | 2816.61 | 2043.2072 | 1908.1502 | H+C-3sp | 1.08 | 1.08 | 1.08 |  | 0.0002083 | 1.724 | 2 | 0.00046183 |  | 368.74 | 267.489 | 249.8079 |  | 1.01 | 1.01 | 1.01 | 44: 0.0001276; 45: 1.7219; 47: 44.1; 48: 30; 49: 26; 51: 52.1; 52: 38; 53: 34; 61: 12.5; 62: 8.8; 63: 7.9
Horizontaal Wand | Strada Wand | Nee | RAL9016 | STRW.05011015.133 | 50 | 110 | 15 | 17 | 1907 | 163.9725 | 0.14469 | [8 empty] | A09 | 331.7 | STRW0.05011015 |  | 331.7 |  | 1907 | 1907 | 1907 | H | 1.373 | 1.373 | 1.373 |  | 0.0002083 | 1.724 | 2 | 0.00046183 | [8 empty] | 44: 0.0001276; 45: 1.7219
Horizontaal Wand | Strada Hybrid | Ja | RAL9016 | STRW.05011015.133ACO | 50 | 110 | 15DBH | 17 | 2043.2072 | 175.6842 | 0.16559 |  | 26 | 293.7714 | 293.7714 | 126.2989 | 0.52997 |  | 44.1 | A09* | 668.1 | STRW0.05011015/HYB |  | 668.1 |  | 2816.61 | 2043.2072 | 1908.1502 | H+C-3sp | 1.08 | 1.08 | 1.08 |  | 0.0002083 | 1.724 | 2 | 0.00046183 |  | 368.74 | 267.489 | 249.8079 |  | 1.01 | 1.01 | 1.01 | 44: 0.0001276; 45: 1.7219; 47: 44.1; 48: 30; 49: 26; 51: 52.1; 52: 38; 53: 34; 61: 12.5; 62: 8.8; 63: 7.9
Horizontaal Wand | Strada Wand | Nee | Jaga kleur | STRW.05011015.klr | 50 | 110 | 15 | 17 | 1907 | 163.9725 | 0.14469 | [8 empty] | A09 | 439.8 | STRW1.05011015 |  | 439.8 |  | 1907 | 1907 | 1907 | H | 1.373 | 1.373 | 1.373 |  | 0.0002083 | 1.724 | 2 | 0.00046183 | [8 empty] | 44: 0.0001276; 45: 1.7219
Horizontaal Wand | Strada Hybrid | Ja | Jaga kleur | STRW.05011015.klrACO | 50 | 110 | 15DBH | 17 | 2043.2072 | 175.6842 | 0.16559 |  | 26 | 293.7714 | 293.7714 | 126.2989 | 1.7529 |  | 44.1 | A09* | 792 | STRW1.05011015/HYB |  | 792 |  | 2816.61 | 2043.2072 | 1908.1502 | H+C-3sp | 1.08 | 1.08 | 1.08 |  | 0.0002083 | 1.724 | 2 | 0.00046183 |  | 368.74 | 267.489 | 249.8079 |  | 1.01 | 1.01 | 1.01 | 44: 0.0003969; 45: 1.7346; 47: 44.1; 48: 30; 49: 26; 51: 52.1; 52: 38; 53: 34; 61: 12.5; 62: 8.8; 63: 7.9
Horizontaal Wand | Strada Wand | Nee | Grijs 001 | STRW.05011016.001 | 50 | 110 | 16 | 17 | 2088 | 179.5357 | 0.49374 | [8 empty] | A09 | 493.4 | STRW0.05011016 |  | 493.4 |  | 2088 | 2088 | 2088 | H | 1.464 | 1.464 | 1.464 |  | 0.0002083 | 1.724 | 4 | 0.0013928 | [8 empty] | 44: 0.0003969; 45: 1.7346
Horizontaal Wand | Strada Hybrid | Ja | Grijs 001 | STRW.05011016.001ACO | 50 | 110 | 16DBH | 17 | 3051.4523 | 262.3777 | 1.0431 |  | 26 | 486.1269 | 486.1269 | 208.997 | 4.1995 |  | 44.1 | A09* | 822.1 | STRW0.05011016/HYB |  | 822.1 |  | 4206.5 | 3051.4523 | 2849.7498 | H+C-3sp | 1.1 | 1.1 | 1.1 |  | 0.0002083 | 1.724 | 4 | 0.0013928 |  | 602 | 436.699 | 407.833 |  | 0.95 | 0.95 | 0.95 | 44: 0.0003969; 45: 1.7346; 47: 44.1; 48: 30; 49: 26; 51: 52.1; 52: 38; 53: 34; 61: 12.5; 62: 8.8; 63: 7.9
Horizontaal Wand | Strada Wand | Nee | RAL9016 | STRW.05011016.133 | 50 | 110 | 16 | 17 | 2088 | 179.5357 | 0.49374 | [8 empty] | A09 | 493.4 | STRW0.05011016 |  | 493.4 |  | 2088 | 2088 | 2088 | H | 1.464 | 1.464 | 1.464 |  | 0.0002083 | 1.724 | 4 | 0.0013928 | [8 empty] | 44: 0.0003969; 45: 1.7346
Horizontaal Wand | Strada Hybrid | Ja | RAL9016 | STRW.05011016.133ACO | 50 | 110 | 16DBH | 17 | 3051.4523 | 262.3777 | 1.0431 |  | 26 | 486.1269 | 486.1269 | 208.997 | 4.1995 |  | 44.1 | A09* | 822.1 | STRW0.05011016/HYB |  | 822.1 |  | 4206.5 | 3051.4523 | 2849.7498 | H+C-3sp | 1.1 | 1.1 | 1.1 |  | 0.0002083 | 1.724 | 4 | 0.0013928 |  | 602 | 436.699 | 407.833 |  | 0.95 | 0.95 | 0.95 | 44: 0.0003969; 45: 1.7346; 47: 44.1; 48: 30; 49: 26; 51: 52.1; 52: 38; 53: 34; 61: 12.5; 62: 8.8; 63: 7.9
Horizontaal Wand | Strada Wand | Nee | Jaga kleur | STRW.05011016.klr | 50 | 110 | 16 | 17 | 2088 | 179.5357 | 0.49374 | [8 empty] | A09 | 601.5 | STRW1.05011016 |  | 601.5 |  | 2088 | 2088 | 2088 | H | 1.464 | 1.464 | 1.464 |  | 0.0002083 | 1.724 | 4 | 0.0013928 | [8 empty] | 44: 0.0003969; 45: 1.7346
Horizontaal Wand | Strada Hybrid | Ja | Jaga kleur | STRW.05011016.klrACO | 50 | 110 | 16DBH | 17 | 3051.4523 | 262.3777 | 1.0431 |  | 26 | 486.1269 | 486.1269 | 208.997 | 2.0826 |  | 44.1 | A09* | 953.7 | STRW1.05011016/HYB |  | 953.7 |  | 4206.5 | 3051.4523 | 2849.7498 | H+C-3sp | 1.1 | 1.1 | 1.1 |  | 0.0002083 | 1.724 | 4 | 0.0013928 |  | 602 | 436.699 | 407.833 |  | 0.95 | 0.95 | 0.95 | 44: 0.0002083; 45: 1.724; 47: 44.1; 48: 30; 49: 26; 51: 52.1; 52: 38; 53: 34; 61: 12.5; 62: 8.8; 63: 7.9
Horizontaal Wand | Strada Wand | Nee | Grijs 001 | STRW.05011020.001 | 50 | 110 | 20 | 22 | 2668 | 229.4067 | 0.21909 | [8 empty] | A09 | 389.3 | STRW0.05011020 |  | 389.3 |  | 2668 | 2668 | 2668 | H | 1.373 | 1.373 | 1.373 |  | 0.0001276 | 1.7219 | 2 | 0.00037661 | [8 empty] | 44: 0.0002083; 45: 1.724
Horizontaal Wand | Strada Hybrid | Ja | Grijs 001 | STRW.05011020.001ACO | 50 | 110 | 20DBH | 22 | 2900.7465 | 249.4193 | 0.2583 |  | 26 | 338.7061 | 338.7061 | 145.6174 | 1.117 |  | 44.1 | A09* | 722.9 | STRW0.05011020/HYB |  | 722.9 |  | 3560.64 | 2900.7465 | 2692.5513 | H+C-3sp | 1.08 | 1.08 | 1.08 |  | 0.0001276 | 1.7219 | 2 | 0.00037661 |  | 419.44 | 341.7052 | 317.18 |  | 0.95 | 0.95 | 0.95 | 44: 0.0002083; 45: 1.724; 47: 44.1; 48: 30; 49: 26; 51: 52.1; 52: 38; 53: 34; 61: 12.5; 62: 8.8; 63: 7.9
Horizontaal Wand | Strada Wand | Nee | RAL9016 | STRW.05011020.133 | 50 | 110 | 20 | 22 | 2668 | 229.4067 | 0.21909 | [8 empty] | A09 | 389.3 | STRW0.05011020 |  | 389.3 |  | 2668 | 2668 | 2668 | H | 1.373 | 1.373 | 1.373 |  | 0.0001276 | 1.7219 | 2 | 0.00037661 | [8 empty] | 44: 0.0002083; 45: 1.724
Horizontaal Wand | Strada Hybrid | Ja | RAL9016 | STRW.05011020.133ACO | 50 | 110 | 20DBH | 22 | 2900.7465 | 249.4193 | 0.2583 |  | 26 | 338.7061 | 338.7061 | 145.6174 | 1.117 |  | 44.1 | A09* | 722.9 | STRW0.05011020/HYB |  | 722.9 |  | 3560.64 | 2900.7465 | 2692.5513 | H+C-3sp | 1.08 | 1.08 | 1.08 |  | 0.0001276 | 1.7219 | 2 | 0.00037661 |  | 419.44 | 341.7052 | 317.18 |  | 0.95 | 0.95 | 0.95 | 44: 0.0002083; 45: 1.724; 47: 44.1; 48: 30; 49: 26; 51: 52.1; 52: 38; 53: 34; 61: 12.5; 62: 8.8; 63: 7.9
Horizontaal Wand | Strada Wand | Nee | Jaga kleur | STRW.05011020.klr | 50 | 110 | 20 | 22 | 2668 | 229.4067 | 0.21909 | [8 empty] | A09 | 505.6 | STRW1.05011020 |  | 505.6 |  | 2668 | 2668 | 2668 | H | 1.373 | 1.373 | 1.373 |  | 0.0001276 | 1.7219 | 2 | 0.00037661 | [8 empty] | 44: 0.0002083; 45: 1.724
Horizontaal Wand | Strada Hybrid | Ja | Jaga kleur | STRW.05011020.klrACO | 50 | 110 | 20DBH | 22 | 2900.7465 | 249.4193 | 0.2583 |  | 26 | 338.7061 | 338.7061 | 145.6174 | 0.67715 |  | 44.1 | A09* | 857.7 | STRW1.05011020/HYB |  | 857.7 |  | 3560.64 | 2900.7465 | 2692.5513 | H+C-3sp | 1.08 | 1.08 | 1.08 |  | 0.0001276 | 1.7219 | 2 | 0.00037661 |  | 419.44 | 341.7052 | 317.18 |  | 0.95 | 0.95 | 0.95 | 44: 0.0001276; 45: 1.7219; 47: 44.1; 48: 30; 49: 26; 51: 52.1; 52: 38; 53: 34; 61: 12.5; 62: 8.8; 63: 7.9
Horizontaal Wand | Strada Wand | Nee | Grijs 001 | STRW.05011021.001 | 50 | 110 | 21 | 22 | 2840 | 244.196 | 0.35584 | [8 empty] | A09 | 538.9 | STRW0.05011021 |  | 538.9 |  | 2840 | 2840 | 2840 | H | 1.485 | 1.485 | 1.485 |  | 0.0001276 | 1.7219 | 4 | 0.0005142 | [8 empty] | 44: 0.0001276; 45: 1.7219
Horizontaal Wand | Strada Hybrid | Ja | Grijs 001 | STRW.05011021.001ACO | 50 | 110 | 21DBH | 22 | 3807.8846 | 327.4191 | 0.63192 |  | 26 | 543.2924 | 543.2924 | 233.5737 | 1.5277 |  | 44.1 | A09* | 865.4 | STRW0.05011021/HYB |  | 865.4 |  | 5249.26 | 3807.8846 | 3556.1815 | H+C-3sp | 1.05 | 1.05 | 1.05 |  | 0.0001276 | 1.7219 | 4 | 0.0005142 |  | 657.82 | 477.1916 | 445.649 |  | 0.85 | 0.85 | 0.85 | 44: 0.0001276; 45: 1.7219; 47: 44.1; 48: 30; 49: 26; 51: 52.1; 52: 38; 53: 34; 61: 12.5; 62: 8.8; 63: 7.9
Horizontaal Wand | Strada Wand | Nee | RAL9016 | STRW.05011021.133 | 50 | 110 | 21 | 22 | 2840 | 244.196 | 0.35584 | [8 empty] | A09 | 538.9 | STRW0.05011021 |  | 538.9 |  | 2840 | 2840 | 2840 | H | 1.485 | 1.485 | 1.485 |  | 0.0001276 | 1.7219 | 4 | 0.0005142 | [8 empty] | 44: 0.0001276; 45: 1.7219
Horizontaal Wand | Strada Hybrid | Ja | RAL9016 | STRW.05011021.133ACO | 50 | 110 | 21DBH | 22 | 3807.8846 | 327.4191 | 0.63192 |  | 26 | 543.2924 | 543.2924 | 233.5737 | 1.5277 |  | 44.1 | A09* | 865.4 | STRW0.05011021/HYB |  | 865.4 |  | 5249.26 | 3807.8846 | 3556.1815 | H+C-3sp | 1.05 | 1.05 | 1.05 |  | 0.0001276 | 1.7219 | 4 | 0.0005142 |  | 657.82 | 477.1916 | 445.649 |  | 0.85 | 0.85 | 0.85 | 44: 0.0001276; 45: 1.7219; 47: 44.1; 48: 30; 49: 26; 51: 52.1; 52: 38; 53: 34; 61: 12.5; 62: 8.8; 63: 7.9
Horizontaal Wand | Strada Wand | Nee | Jaga kleur | STRW.05011021.klr | 50 | 110 | 21 | 22 | 2840 | 244.196 | 0.35584 | [8 empty] | A09 | 655.3 | STRW1.05011021 |  | 655.3 |  | 2840 | 2840 | 2840 | H | 1.485 | 1.485 | 1.485 |  | 0.0001276 | 1.7219 | 4 | 0.0005142 | [8 empty] | 44: 0.0001276; 45: 1.7219
Horizontaal Wand | Strada Hybrid | Ja | Jaga kleur | STRW.05011021.klrACO | 50 | 110 | 21DBH | 22 | 3807.8846 | 327.4191 | 0.63192 |  | 26 | 543.2924 | 543.2924 | 233.5737 | 5.0927 |  | 44.1 | A09* | 1007.5 | STRW1.05011021/HYB |  | 1007.5 |  | 5249.26 | 3807.8846 | 3556.1815 | H+C-3sp | 1.05 | 1.05 | 1.05 |  | 0.0001276 | 1.7219 | 4 | 0.0005142 |  | 657.82 | 477.1916 | 445.649 |  | 0.85 | 0.85 | 0.85 | 44: 0.0003969; 45: 1.7346; 47: 44.1; 48: 30; 49: 26; 51: 52.1; 52: 38; 53: 34; 61: 12.5; 62: 8.8; 63: 7.9
Horizontaal Wand | Strada Wand | Nee | Grijs 001 | STRW.05012006.001 | 50 | 120 | 06 | 9 | 1136 | 97.6784 | [9 empty] | A09 | 337.6 | STRW0.05012006 |  | 337.6 |  | 1136 | 1136 | 1136 | H | 1.372 | 1.372 | 1.372 | [13 empty] | 44: 0.0003969; 45: 1.7346
Horizontaal Wand | Strada Wand | Nee | RAL9016 | STRW.05012006.133 | 50 | 120 | 06 | 9 | 1136 | 97.6784 | [9 empty] | A09 | 337.6 | STRW0.05012006 |  | 337.6 |  | 1136 | 1136 | 1136 | H | 1.372 | 1.372 | 1.372 | [13 empty] | 44: 0.0003969; 45: 1.7346
Horizontaal Wand | Strada Wand | Nee | Jaga kleur | STRW.05012006.klr | 50 | 120 | 06 | 9 | 1136 | 97.6784 | [9 empty] | A09 | 433 | STRW1.05012006 |  | 433 |  | 1136 | 1136 | 1136 | H | 1.372 | 1.372 | 1.372 | [13 empty] | 44: 0.0003969; 45: 1.7346
Horizontaal Wand | Strada Wand | Nee | Grijs 001 | STRW.05012010.001 | 50 | 120 | 10 | 12 | 1291 | 111.006 | 0.070618 | [8 empty] | A09 | 277.9 | STRW0.05012010 |  | 277.9 |  | 1291 | 1291 | 1291 | H | 1.385 | 1.385 | 1.385 |  | 0.0003969 | 1.7346 | 2 | 0.00036735 | [8 empty] | 44: 0.0003969; 45: 1.7346
Horizontaal Wand | Strada Hybrid | Ja | Grijs 001 | STRW.05012010.001ACO | 50 | 120 | 10DBH | 12 | 2079.6202 | 178.8152 | 0.17515 |  | 26 | 287.9811 | 287.9811 | 123.8096 | 0.8445 |  | 44 | A09* | 630.3 | STRW0.05012010/HYB |  | 630.3 |  | 2589.78 | 2079.6202 | 1924.9914 | H+C-3sp | 1.08 | 1.08 | 1.08 |  | 0.0003969 | 1.7346 | 2 | 0.00036735 |  | 359.04 | 288.3128 | 266.8755 |  | 0.98 | 0.98 | 0.98 | 44: 0.0002083; 45: 1.724; 47: 44; 48: 30; 49: 26; 51: 52; 52: 38; 53: 34; 61: 14.8; 62: 9.9; 63: 8.9
Horizontaal Wand | Strada Wand | Nee | RAL9016 | STRW.05012010.133 | 50 | 120 | 10 | 12 | 1291 | 111.006 | 0.070618 | [8 empty] | A09 | 277.9 | STRW0.05012010 |  | 277.9 |  | 1291 | 1291 | 1291 | H | 1.385 | 1.385 | 1.385 |  | 0.0003969 | 1.7346 | 2 | 0.00036735 | [8 empty] | 44: 0.0003969; 45: 1.7346
Horizontaal Wand | Strada Hybrid | Ja | RAL9016 | STRW.05012010.133ACO | 50 | 120 | 10DBH | 12 | 2079.6202 | 178.8152 | 0.17515 |  | 26 | 287.9811 | 287.9811 | 123.8096 | 0.8445 |  | 44 | A09* | 630.3 | STRW0.05012010/HYB |  | 630.3 |  | 2589.78 | 2079.6202 | 1924.9914 | H+C-3sp | 1.08 | 1.08 | 1.08 |  | 0.0003969 | 1.7346 | 2 | 0.00036735 |  | 359.04 | 288.3128 | 266.8755 |  | 0.98 | 0.98 | 0.98 | 44: 0.0002083; 45: 1.724; 47: 44; 48: 30; 49: 26; 51: 52; 52: 38; 53: 34; 61: 14.8; 62: 9.9; 63: 8.9
Horizontaal Wand | Strada Wand | Nee | Jaga kleur | STRW.05012010.klr | 50 | 120 | 10 | 12 | 1291 | 111.006 | 0.070618 | [8 empty] | A09 | 384.7 | STRW1.05012010 |  | 384.7 |  | 1291 | 1291 | 1291 | H | 1.385 | 1.385 | 1.385 |  | 0.0003969 | 1.7346 | 2 | 0.00036735 | [8 empty] | 44: 0.0002083; 45: 1.724
Horizontaal Wand | Strada Hybrid | Ja | Jaga kleur | STRW.05012010.klrACO | 50 | 120 | 10DBH | 12 | 2079.6202 | 178.8152 | 0.17515 |  | 26 | 287.9811 | 287.9811 | 123.8096 | 0.8445 |  | 44 | A09* | 750.4 | STRW1.05012010/HYB |  | 750.4 |  | 2589.78 | 2079.6202 | 1924.9914 | H+C-3sp | 1.08 | 1.08 | 1.08 |  | 0.0003969 | 1.7346 | 2 | 0.00036735 |  | 359.04 | 288.3128 | 266.8755 |  | 0.98 | 0.98 | 0.98 | 44: 0.0002083; 45: 1.724; 47: 44; 48: 30; 49: 26; 51: 52; 52: 38; 53: 34; 61: 14.8; 62: 9.9; 63: 8.9
Horizontaal Wand | Strada Wand | Nee | Grijs 001 | STRW.05012011.001 | 50 | 120 | 11 | 12 | 1663 | 142.9923 | 0.19655 | [8 empty] | A09 | 394.9 | STRW0.05012011 |  | 394.9 |  | 1663 | 1663 | 1663 | H | 1.438 | 1.438 | 1.438 |  | 0.0003969 | 1.7346 | 4 | 0.00057429 | [8 empty] | 44: 0.0002083; 45: 1.724
Horizontaal Wand | Strada Hybrid | Ja | Grijs 001 | STRW.05012011.001ACO | 50 | 120 | 11DBH | 12 | 2821.6982 | 242.6224 | 0.53515 |  | 26 | 475.2577 | 475.2577 | 204.324 | 1.2134 |  | 44 | A09* | 741.8 | STRW0.05012011/HYB |  | 741.8 |  | 3513.9 | 2821.6982 | 2611.8926 | H+C-3sp | 1.1 | 1.1 | 1.1 |  | 0.0003969 | 1.7346 | 4 | 0.00057429 |  | 588.54 | 472.6037 | 437.4636 |  | 0.95 | 0.95 | 0.95 | 44: 0.0001276; 45: 1.7219; 47: 44; 48: 30; 49: 26; 51: 52; 52: 38; 53: 34; 61: 14.8; 62: 9.9; 63: 8.9
Horizontaal Wand | Strada Wand | Nee | RAL9016 | STRW.05012011.133 | 50 | 120 | 11 | 12 | 1663 | 142.9923 | 0.19655 | [8 empty] | A09 | 394.9 | STRW0.05012011 |  | 394.9 |  | 1663 | 1663 | 1663 | H | 1.438 | 1.438 | 1.438 |  | 0.0003969 | 1.7346 | 4 | 0.00057429 | [8 empty] | 44: 0.0002083; 45: 1.724
Horizontaal Wand | Strada Hybrid | Ja | RAL9016 | STRW.05012011.133ACO | 50 | 120 | 11DBH | 12 | 2821.6982 | 242.6224 | 0.53515 |  | 26 | 475.2577 | 475.2577 | 204.324 | 1.2134 |  | 44 | A09* | 741.8 | STRW0.05012011/HYB |  | 741.8 |  | 3513.9 | 2821.6982 | 2611.8926 | H+C-3sp | 1.1 | 1.1 | 1.1 |  | 0.0003969 | 1.7346 | 4 | 0.00057429 |  | 588.54 | 472.6037 | 437.4636 |  | 0.95 | 0.95 | 0.95 | 44: 0.0001276; 45: 1.7219; 47: 44; 48: 30; 49: 26; 51: 52; 52: 38; 53: 34; 61: 14.8; 62: 9.9; 63: 8.9
Horizontaal Wand | Strada Wand | Nee | Jaga kleur | STRW.05012011.klr | 50 | 120 | 11 | 12 | 1663 | 142.9923 | 0.19655 | [8 empty] | A09 | 502 | STRW1.05012011 |  | 502 |  | 1663 | 1663 | 1663 | H | 1.438 | 1.438 | 1.438 |  | 0.0003969 | 1.7346 | 4 | 0.00057429 | [8 empty] | 44: 0.0001276; 45: 1.7219
Horizontaal Wand | Strada Hybrid | Ja | Jaga kleur | STRW.05012011.klrACO | 50 | 120 | 11DBH | 12 | 2821.6982 | 242.6224 | 0.53515 |  | 26 | 475.2577 | 475.2577 | 204.324 | 1.2134 |  | 44 | A09* | 867.8 | STRW1.05012011/HYB |  | 867.8 |  | 3513.9 | 2821.6982 | 2611.8926 | H+C-3sp | 1.1 | 1.1 | 1.1 |  | 0.0003969 | 1.7346 | 4 | 0.00057429 |  | 588.54 | 472.6037 | 437.4636 |  | 0.95 | 0.95 | 0.95 | 44: 0.0001276; 45: 1.7219; 47: 44; 48: 30; 49: 26; 51: 52; 52: 38; 53: 34; 61: 14.8; 62: 9.9; 63: 8.9
Horizontaal Wand | Strada Wand | Nee | Grijs 001 | STRW.05012015.001 | 50 | 120 | 15 | 17 | 2081 | 178.9338 | 0.17476 | [8 empty] | A09 | 360.1 | STRW0.05012015 |  | 360.1 |  | 2081 | 2081 | 2081 | H | 1.373 | 1.373 | 1.373 |  | 0.0002083 | 1.724 | 2 | 0.00046183 | [8 empty] | 44: 0.0001276; 45: 1.7219
Horizontaal Wand | Strada Hybrid | Ja | Grijs 001 | STRW.05012015.001ACO | 50 | 120 | 15DBH | 17 | 2373.9949 | 204.1268 | 0.22605 |  | 26 | 359.1796 | 359.1796 | 154.4194 | 2.4843 |  | 44.8 | A09* | 730.7 | STRW0.05012015/HYB |  | 730.7 |  | 3302.76 | 2373.9949 | 2216.9074 | H+C-3sp | 1.08 | 1.08 | 1.08 |  | 0.0002083 | 1.724 | 2 | 0.00046183 |  | 450.84 | 324.0598 | 302.6168 |  | 1.01 | 1.01 | 1.01 | 44: 0.0003969; 45: 1.7346; 47: 44.8; 48: 30; 49: 26; 51: 52.8; 52: 38; 53: 34; 61: 14.3; 62: 9.8; 63: 8.7
Horizontaal Wand | Strada Wand | Nee | RAL9016 | STRW.05012015.133 | 50 | 120 | 15 | 17 | 2081 | 178.9338 | 0.17476 | [8 empty] | A09 | 360.1 | STRW0.05012015 |  | 360.1 |  | 2081 | 2081 | 2081 | H | 1.373 | 1.373 | 1.373 |  | 0.0002083 | 1.724 | 2 | 0.00046183 | [8 empty] | 44: 0.0001276; 45: 1.7219
Horizontaal Wand | Strada Hybrid | Ja | RAL9016 | STRW.05012015.133ACO | 50 | 120 | 15DBH | 17 | 2373.9949 | 204.1268 | 0.22605 |  | 26 | 359.1796 | 359.1796 | 154.4194 | 2.4843 |  | 44.8 | A09* | 730.7 | STRW0.05012015/HYB |  | 730.7 |  | 3302.76 | 2373.9949 | 2216.9074 | H+C-3sp | 1.08 | 1.08 | 1.08 |  | 0.0002083 | 1.724 | 2 | 0.00046183 |  | 450.84 | 324.0598 | 302.6168 |  | 1.01 | 1.01 | 1.01 | 44: 0.0003969; 45: 1.7346; 47: 44.8; 48: 30; 49: 26; 51: 52.8; 52: 38; 53: 34; 61: 14.3; 62: 9.8; 63: 8.7
Horizontaal Wand | Strada Wand | Nee | Jaga kleur | STRW.05012015.klr | 50 | 120 | 15 | 17 | 2081 | 178.9338 | 0.17476 | [8 empty] | A09 | 481.1 | STRW1.05012015 |  | 481.1 |  | 2081 | 2081 | 2081 | H | 1.373 | 1.373 | 1.373 |  | 0.0002083 | 1.724 | 2 | 0.00046183 | [8 empty] | 44: 0.0003969; 45: 1.7346
Horizontaal Wand | Strada Hybrid | Ja | Jaga kleur | STRW.05012015.klrACO | 50 | 120 | 15DBH | 17 | 2373.9949 | 204.1268 | 0.22605 |  | 26 | 359.1796 | 359.1796 | 154.4194 | 2.4843 |  | 44.8 | A09* | 868.8 | STRW1.05012015/HYB |  | 868.8 |  | 3302.76 | 2373.9949 | 2216.9074 | H+C-3sp | 1.08 | 1.08 | 1.08 |  | 0.0002083 | 1.724 | 2 | 0.00046183 |  | 450.84 | 324.0598 | 302.6168 |  | 1.01 | 1.01 | 1.01 | 44: 0.0003969; 45: 1.7346; 47: 44.8; 48: 30; 49: 26; 51: 52.8; 52: 38; 53: 34; 61: 14.3; 62: 9.8; 63: 8.7
Horizontaal Wand | Strada Wand | Nee | Grijs 001 | STRW.05012016.001 | 50 | 120 | 16 | 17 | 2278 | 195.8727 | 0.59347 | [8 empty] | A09 | 530.2 | STRW0.05012016 |  | 530.2 |  | 2278 | 2278 | 2278 | H | 1.464 | 1.464 | 1.464 |  | 0.0002083 | 1.724 | 4 | 0.0013928 | [8 empty] | 44: 0.0003969; 45: 1.7346
Horizontaal Wand | Strada Hybrid | Ja | Grijs 001 | STRW.05012016.001ACO | 50 | 120 | 16DBH | 17 | 3471.546 | 298.4992 | 1.3605 |  | 26 | 597.1609 | 597.1609 | 256.733 | 2.9692 |  | 44.8 | A09* | 892.6 | STRW0.05012016/HYB |  | 892.6 |  | 4829.7 | 3471.546 | 3241.8334 | H+C-3sp | 1.1 | 1.1 | 1.1 |  | 0.0002083 | 1.724 | 4 | 0.0013928 |  | 739.5 | 531.5461 | 496.3736 |  | 0.95 | 0.95 | 0.95 | 44: 0.0002083; 45: 1.724; 47: 44.8; 48: 30; 49: 26; 51: 52.8; 52: 38; 53: 34; 61: 14.3; 62: 9.8; 63: 8.7
Horizontaal Wand | Strada Wand | Nee | RAL9016 | STRW.05012016.133 | 50 | 120 | 16 | 17 | 2278 | 195.8727 | 0.59347 | [8 empty] | A09 | 530.2 | STRW0.05012016 |  | 530.2 |  | 2278 | 2278 | 2278 | H | 1.464 | 1.464 | 1.464 |  | 0.0002083 | 1.724 | 4 | 0.0013928 | [8 empty] | 44: 0.0003969; 45: 1.7346
Horizontaal Wand | Strada Hybrid | Ja | RAL9016 | STRW.05012016.133ACO | 50 | 120 | 16DBH | 17 | 3471.546 | 298.4992 | 1.3605 |  | 26 | 597.1609 | 597.1609 | 256.733 | 2.9692 |  | 44.8 | A09* | 892.6 | STRW0.05012016/HYB |  | 892.6 |  | 4829.7 | 3471.546 | 3241.8334 | H+C-3sp | 1.1 | 1.1 | 1.1 |  | 0.0002083 | 1.724 | 4 | 0.0013928 |  | 739.5 | 531.5461 | 496.3736 |  | 0.95 | 0.95 | 0.95 | 44: 0.0002083; 45: 1.724; 47: 44.8; 48: 30; 49: 26; 51: 52.8; 52: 38; 53: 34; 61: 14.3; 62: 9.8; 63: 8.7
Horizontaal Wand | Strada Wand | Nee | Jaga kleur | STRW.05012016.klr | 50 | 120 | 16 | 17 | 2278 | 195.8727 | 0.59347 | [8 empty] | A09 | 651.2 | STRW1.05012016 |  | 651.2 |  | 2278 | 2278 | 2278 | H | 1.464 | 1.464 | 1.464 |  | 0.0002083 | 1.724 | 4 | 0.0013928 | [8 empty] | 44: 0.0002083; 45: 1.724
Horizontaal Wand | Strada Hybrid | Ja | Jaga kleur | STRW.05012016.klrACO | 50 | 120 | 16DBH | 17 | 3471.546 | 298.4992 | 1.3605 |  | 26 | 597.1609 | 597.1609 | 256.733 | 2.9692 |  | 44.8 | A09* | 1038.9 | STRW1.05012016/HYB |  | 1038.9 |  | 4829.7 | 3471.546 | 3241.8334 | H+C-3sp | 1.1 | 1.1 | 1.1 |  | 0.0002083 | 1.724 | 4 | 0.0013928 |  | 739.5 | 531.5461 | 496.3736 |  | 0.95 | 0.95 | 0.95 | 44: 0.0002083; 45: 1.724; 47: 44.8; 48: 30; 49: 26; 51: 52.8; 52: 38; 53: 34; 61: 14.3; 62: 9.8; 63: 8.7
Horizontaal Wand | Strada Wand | Nee | Grijs 001 | STRW.05012020.001 | 50 | 120 | 20 | 22 | 2910 | 250.215 | 0.2633 | [8 empty] | A09 | 424 | STRW0.05012020 |  | 424 |  | 2910 | 2910 | 2910 | H | 1.373 | 1.373 | 1.373 |  | 0.0001276 | 1.7219 | 2 | 0.00037661 | [8 empty] | 44: 0.0002083; 45: 1.724
Horizontaal Wand | Strada Hybrid | Ja | Grijs 001 | STRW.05012020.001ACO | 50 | 120 | 20DBH | 22 | 3327.0648 | 286.0761 | 0.34264 |  | 26 | 413.4825 | 413.4825 | 177.7655 | 0.95469 |  | 44.8 | A09* | 791.5 | STRW0.05012020/HYB |  | 791.5 |  | 4143.24 | 3327.0648 | 3079.683 | H+C-3sp | 1.08 | 1.08 | 1.08 |  | 0.0001276 | 1.7219 | 2 | 0.00037661 |  | 512.04 | 411.1734 | 380.6009 |  | 0.95 | 0.95 | 0.95 | 44: 0.0001276; 45: 1.7219; 47: 44.8; 48: 30; 49: 26; 51: 52.8; 52: 38; 53: 34; 61: 14.3; 62: 9.8; 63: 8.7
Horizontaal Wand | Strada Wand | Nee | RAL9016 | STRW.05012020.133 | 50 | 120 | 20 | 22 | 2910 | 250.215 | 0.2633 | [8 empty] | A09 | 424 | STRW0.05012020 |  | 424 |  | 2910 | 2910 | 2910 | H | 1.373 | 1.373 | 1.373 |  | 0.0001276 | 1.7219 | 2 | 0.00037661 | [8 empty] | 44: 0.0002083; 45: 1.724
Horizontaal Wand | Strada Hybrid | Ja | RAL9016 | STRW.05012020.133ACO | 50 | 120 | 20DBH | 22 | 3327.0648 | 286.0761 | 0.34264 |  | 26 | 413.4825 | 413.4825 | 177.7655 | 0.95469 |  | 44.8 | A09* | 791.5 | STRW0.05012020/HYB |  | 791.5 |  | 4143.24 | 3327.0648 | 3079.683 | H+C-3sp | 1.08 | 1.08 | 1.08 |  | 0.0001276 | 1.7219 | 2 | 0.00037661 |  | 512.04 | 411.1734 | 380.6009 |  | 0.95 | 0.95 | 0.95 | 44: 0.0001276; 45: 1.7219; 47: 44.8; 48: 30; 49: 26; 51: 52.8; 52: 38; 53: 34; 61: 14.3; 62: 9.8; 63: 8.7
Horizontaal Wand | Strada Wand | Nee | Jaga kleur | STRW.05012020.klr | 50 | 120 | 20 | 22 | 2910 | 250.215 | 0.2633 | [8 empty] | A09 | 555.1 | STRW1.05012020 |  | 555.1 |  | 2910 | 2910 | 2910 | H | 1.373 | 1.373 | 1.373 |  | 0.0001276 | 1.7219 | 2 | 0.00037661 | [8 empty] | 44: 0.0001276; 45: 1.7219
Horizontaal Wand | Strada Hybrid | Ja | Jaga kleur | STRW.05012020.klrACO | 50 | 120 | 20DBH | 22 | 3327.0648 | 286.0761 | 0.34264 |  | 26 | 413.4825 | 413.4825 | 177.7655 | 0.95469 |  | 44.8 | A09* | 942.8 | STRW1.05012020/HYB |  | 942.8 |  | 4143.24 | 3327.0648 | 3079.683 | H+C-3sp | 1.08 | 1.08 | 1.08 |  | 0.0001276 | 1.7219 | 2 | 0.00037661 |  | 512.04 | 411.1734 | 380.6009 |  | 0.95 | 0.95 | 0.95 | 44: 0.0001276; 45: 1.7219; 47: 44.8; 48: 30; 49: 26; 51: 52.8; 52: 38; 53: 34; 61: 14.3; 62: 9.8; 63: 8.7
Horizontaal Wand | Strada Wand | Nee | Grijs 001 | STRW.05012021.001 | 50 | 120 | 21 | 22 | 3098 | 266.3801 | 0.42936 | [8 empty] | A09 | 582.2 | STRW0.05012021 |  | 582.2 |  | 3098 | 3098 | 3098 | H | 1.485 | 1.485 | 1.485 |  | 0.0001276 | 1.7219 | 4 | 0.0005142 | [8 empty] | 44: 0.0001276; 45: 1.7219
Horizontaal Wand | Strada Hybrid | Ja | Grijs 001 | STRW.05012021.001ACO | 50 | 120 | 21DBH | 22 | 4470.8527 | 384.4241 | 0.87971 |  | 26 | 666.3512 | 666.3512 | 286.4795 | 7.257 |  | 44.8 | A09* | 942.2 | STRW0.05012021/HYB |  | 942.2 |  | 6219.96 | 4470.8527 | 4175.0158 | H+C-3sp | 1.05 | 1.05 | 1.05 |  | 0.0001276 | 1.7219 | 4 | 0.0005142 |  | 806.82 | 579.9351 | 541.5608 |  | 0.85 | 0.85 | 0.85 | 44: 0.0003969; 45: 1.7346; 47: 44.8; 48: 30; 49: 26; 51: 52.8; 52: 38; 53: 34; 61: 14.3; 62: 9.8; 63: 8.7
Horizontaal Wand | Strada Wand | Nee | RAL9016 | STRW.05012021.133 | 50 | 120 | 21 | 22 | 3098 | 266.3801 | 0.42936 | [8 empty] | A09 | 582.2 | STRW0.05012021 |  | 582.2 |  | 3098 | 3098 | 3098 | H | 1.485 | 1.485 | 1.485 |  | 0.0001276 | 1.7219 | 4 | 0.0005142 | [8 empty] | 44: 0.0001276; 45: 1.7219
Horizontaal Wand | Strada Hybrid | Ja | RAL9016 | STRW.05012021.133ACO | 50 | 120 | 21DBH | 22 | 4470.8527 | 384.4241 | 0.87971 |  | 26 | 666.3512 | 666.3512 | 286.4795 | 7.257 |  | 44.8 | A09* | 942.2 | STRW0.05012021/HYB |  | 942.2 |  | 6219.96 | 4470.8527 | 4175.0158 | H+C-3sp | 1.05 | 1.05 | 1.05 |  | 0.0001276 | 1.7219 | 4 | 0.0005142 |  | 806.82 | 579.9351 | 541.5608 |  | 0.85 | 0.85 | 0.85 | 44: 0.0003969; 45: 1.7346; 47: 44.8; 48: 30; 49: 26; 51: 52.8; 52: 38; 53: 34; 61: 14.3; 62: 9.8; 63: 8.7
Horizontaal Wand | Strada Wand | Nee | Jaga kleur | STRW.05012021.klr | 50 | 120 | 21 | 22 | 3098 | 266.3801 | 0.42936 | [8 empty] | A09 | 713.3 | STRW1.05012021 |  | 713.3 |  | 3098 | 3098 | 3098 | H | 1.485 | 1.485 | 1.485 |  | 0.0001276 | 1.7219 | 4 | 0.0005142 | [8 empty] | 44: 0.0003969; 45: 1.7346
Horizontaal Wand | Strada Hybrid | Ja | Jaga kleur | STRW.05012021.klrACO | 50 | 120 | 21DBH | 22 | 4470.8527 | 384.4241 | 0.87971 |  | 26 | 666.3512 | 666.3512 | 286.4795 | 7.257 |  | 44.8 | A09* | 1101 | STRW1.05012021/HYB |  | 1101 |  | 6219.96 | 4470.8527 | 4175.0158 | H+C-3sp | 1.05 | 1.05 | 1.05 |  | 0.0001276 | 1.7219 | 4 | 0.0005142 |  | 806.82 | 579.9351 | 541.5608 |  | 0.85 | 0.85 | 0.85 | 44: 0.0003969; 45: 1.7346; 47: 44.8; 48: 30; 49: 26; 51: 52.8; 52: 38; 53: 34; 61: 14.3; 62: 9.8; 63: 8.7
Horizontaal Wand | Strada Wand | Nee | Grijs 001 | STRW.05014006.001 | 50 | 140 | 06 | 9 | 1326 | 114.0155 | [9 empty] | A09 | 379.3 | STRW0.05014006 |  | 379.3 |  | 1326 | 1326 | 1326 | H | 1.372 | 1.372 | 1.372 | [13 empty] | 44: 0.0003969; 45: 1.7346
Horizontaal Wand | Strada Wand | Nee | RAL9016 | STRW.05014006.133 | 50 | 140 | 06 | 9 | 1326 | 114.0155 | [9 empty] | A09 | 379.3 | STRW0.05014006 |  | 379.3 |  | 1326 | 1326 | 1326 | H | 1.372 | 1.372 | 1.372 | [13 empty] | 44: 0.0003969; 45: 1.7346
Horizontaal Wand | Strada Wand | Nee | Jaga kleur | STRW.05014006.klr | 50 | 140 | 06 | 9 | 1326 | 114.0155 | [9 empty] | A09 | 481.7 | STRW1.05014006 |  | 481.7 |  | 1326 | 1326 | 1326 | H | 1.372 | 1.372 | 1.372 | [13 empty] | 44: 0.0002083; 45: 1.724
Horizontaal Wand | Strada Wand | Nee | Grijs 001 | STRW.05014010.001 | 50 | 140 | 10 | 12 | 1506 | 129.4927 | 0.10184 | [8 empty] | A09 | 304.8 | STRW0.05014010 |  | 304.8 |  | 1506 | 1506 | 1506 | H | 1.385 | 1.385 | 1.385 |  | 0.0003969 | 1.7346 | 2 | 0.00036735 | [8 empty] | 44: 0.0002083; 45: 1.724
Horizontaal Wand | Strada Hybrid | Ja | Grijs 001 | STRW.05014010.001ACO | 50 | 140 | 10DBH | 12 | 2456.1428 | 211.1903 | 0.25745 |  | 26 | 344.448 | 344.448 | 148.086 | 1.1499 |  | 44.8 | A09* | 745.9 | STRW0.05014010/HYB |  | 745.9 |  | 3097.58 | 2456.1428 | 2267.7915 | H+C-3sp | 1.08 | 1.08 | 1.08 |  | 0.0003969 | 1.7346 | 2 | 0.00036735 |  | 429.44 | 340.5129 | 314.4004 |  | 0.98 | 0.98 | 0.98 | 44: 0.0002083; 45: 1.724; 47: 44.8; 48: 30; 49: 26; 51: 52.8; 52: 38; 53: 34; 61: 17.5; 62: 11.2; 63: 10.1
Horizontaal Wand | Strada Wand | Nee | RAL9016 | STRW.05014010.133 | 50 | 140 | 10 | 12 | 1506 | 129.4927 | 0.10184 | [8 empty] | A09 | 304.8 | STRW0.05014010 |  | 304.8 |  | 1506 | 1506 | 1506 | H | 1.385 | 1.385 | 1.385 |  | 0.0003969 | 1.7346 | 2 | 0.00036735 | [8 empty] | 44: 0.0002083; 45: 1.724
Horizontaal Wand | Strada Hybrid | Ja | RAL9016 | STRW.05014010.133ACO | 50 | 140 | 10DBH | 12 | 2456.1428 | 211.1903 | 0.25745 |  | 26 | 344.448 | 344.448 | 148.086 | 1.1499 |  | 44.8 | A09* | 745.9 | STRW0.05014010/HYB |  | 745.9 |  | 3097.58 | 2456.1428 | 2267.7915 | H+C-3sp | 1.08 | 1.08 | 1.08 |  | 0.0003969 | 1.7346 | 2 | 0.00036735 |  | 429.44 | 340.5129 | 314.4004 |  | 0.98 | 0.98 | 0.98 | 44: 0.0002083; 45: 1.724; 47: 44.8; 48: 30; 49: 26; 51: 52.8; 52: 38; 53: 34; 61: 17.5; 62: 11.2; 63: 10.1
Horizontaal Wand | Strada Wand | Nee | Jaga kleur | STRW.05014010.klr | 50 | 140 | 10 | 12 | 1506 | 129.4927 | 0.10184 | [8 empty] | A09 | 418.1 | STRW1.05014010 |  | 418.1 |  | 1506 | 1506 | 1506 | H | 1.385 | 1.385 | 1.385 |  | 0.0003969 | 1.7346 | 2 | 0.00036735 | [8 empty] | 44: 0.0002083; 45: 1.724
Horizontaal Wand | Strada Hybrid | Ja | Jaga kleur | STRW.05014010.klrACO | 50 | 140 | 10DBH | 12 | 2456.1428 | 211.1903 | 0.25745 |  | 26 | 344.448 | 344.448 | 148.086 | 0.69704 |  | 44.8 | A09* | 873.7 | STRW1.05014010/HYB |  | 873.7 |  | 3097.58 | 2456.1428 | 2267.7915 | H+C-3sp | 1.08 | 1.08 | 1.08 |  | 0.0003969 | 1.7346 | 2 | 0.00036735 |  | 429.44 | 340.5129 | 314.4004 |  | 0.98 | 0.98 | 0.98 | 44: 0.0001276; 45: 1.7219; 47: 44.8; 48: 30; 49: 26; 51: 52.8; 52: 38; 53: 34; 61: 17.5; 62: 11.2; 63: 10.1
Horizontaal Wand | Strada Wand | Nee | Grijs 001 | STRW.05014011.001 | 50 | 140 | 11 | 12 | 1940 | 166.81 | 0.28531 | [8 empty] | A09 | 434.9 | STRW0.05014011 |  | 434.9 |  | 1940 | 1940 | 1940 | H | 1.438 | 1.438 | 1.438 |  | 0.0003969 | 1.7346 | 4 | 0.00057429 | [8 empty] | 44: 0.0001276; 45: 1.7219
Horizontaal Wand | Strada Hybrid | Ja | Grijs 001 | STRW.05014011.001ACO | 50 | 140 | 11DBH | 12 | 3332.5766 | 286.55 | 0.79111 |  | 26 | 568.4455 | 568.4455 | 244.3876 | 1.6515 |  | 44.8 | A09* | 869.9 | STRW0.05014011/HYB |  | 869.9 |  | 4202.9 | 3332.5766 | 3077.0153 | H+C-3sp | 1.1 | 1.1 | 1.1 |  | 0.0003969 | 1.7346 | 4 | 0.00057429 |  | 703.94 | 558.1703 | 515.3666 |  | 0.95 | 0.95 | 0.95 | 44: 0.0001276; 45: 1.7219; 47: 44.8; 48: 30; 49: 26; 51: 52.8; 52: 38; 53: 34; 61: 17.5; 62: 11.2; 63: 10.1
Horizontaal Wand | Strada Wand | Nee | RAL9016 | STRW.05014011.133 | 50 | 140 | 11 | 12 | 1940 | 166.81 | 0.28531 | [8 empty] | A09 | 434.9 | STRW0.05014011 |  | 434.9 |  | 1940 | 1940 | 1940 | H | 1.438 | 1.438 | 1.438 |  | 0.0003969 | 1.7346 | 4 | 0.00057429 | [8 empty] | 44: 0.0001276; 45: 1.7219
Horizontaal Wand | Strada Hybrid | Ja | RAL9016 | STRW.05014011.133ACO | 50 | 140 | 11DBH | 12 | 3332.5766 | 286.55 | 0.79111 |  | 26 | 568.4455 | 568.4455 | 244.3876 | 1.6515 |  | 44.8 | A09* | 869.9 | STRW0.05014011/HYB |  | 869.9 |  | 4202.9 | 3332.5766 | 3077.0153 | H+C-3sp | 1.1 | 1.1 | 1.1 |  | 0.0003969 | 1.7346 | 4 | 0.00057429 |  | 703.94 | 558.1703 | 515.3666 |  | 0.95 | 0.95 | 0.95 | 44: 0.0001276; 45: 1.7219; 47: 44.8; 48: 30; 49: 26; 51: 52.8; 52: 38; 53: 34; 61: 17.5; 62: 11.2; 63: 10.1
Horizontaal Wand | Strada Wand | Nee | Jaga kleur | STRW.05014011.klr | 50 | 140 | 11 | 12 | 1940 | 166.81 | 0.28531 | [8 empty] | A09 | 548.4 | STRW1.05014011 |  | 548.4 |  | 1940 | 1940 | 1940 | H | 1.438 | 1.438 | 1.438 |  | 0.0003969 | 1.7346 | 4 | 0.00057429 | [8 empty] | 44: 0.0001276; 45: 1.7219
Horizontaal Wand | Strada Hybrid | Ja | Jaga kleur | STRW.05014011.klrACO | 50 | 140 | 11DBH | 12 | 3332.5766 | 286.55 | 0.79111 |  | 26 | 568.4455 | 568.4455 | 244.3876 | 5.5086 |  | 44.8 | A09* | 1004 | STRW1.05014011/HYB |  | 1004 |  | 4202.9 | 3332.5766 | 3077.0153 | H+C-3sp | 1.1 | 1.1 | 1.1 |  | 0.0003969 | 1.7346 | 4 | 0.00057429 |  | 703.94 | 558.1703 | 515.3666 |  | 0.95 | 0.95 | 0.95 | 44: 0.0003969; 45: 1.7346; 47: 44.8; 48: 30; 49: 26; 51: 52.8; 52: 38; 53: 34; 61: 17.5; 62: 11.2; 63: 10.1
Horizontaal Wand | Strada Wand | Nee | Grijs 001 | STRW.05014015.001 | 50 | 140 | 15 | 17 | 2428 | 208.7704 | 0.24436 | [8 empty] | A09 | 398.7 | STRW0.05014015 |  | 398.7 |  | 2428 | 2428 | 2428 | H | 1.373 | 1.373 | 1.373 |  | 0.0002083 | 1.724 | 2 | 0.00046183 | [8 empty] | 44: 0.0003969; 45: 1.7346
Horizontaal Wand | Strada Hybrid | Ja | Grijs 001 | STRW.05014015.001ACO | 50 | 140 | 15DBH | 17 | 2815.4585 | 242.0859 | 0.32604 |  | 26 | 429.6069 | 429.6069 | 184.6977 | 3.3891 |  | 45.4 | A09* | 797.6 | STRW0.05014015/HYB |  | 797.6 |  | 3950.36 | 2815.4585 | 2628.9846 | H+C-3sp | 1.08 | 1.08 | 1.08 |  | 0.0002083 | 1.724 | 2 | 0.00046183 |  | 539.24 | 384.3214 | 358.867 |  | 1.01 | 1.01 | 1.01 | 44: 0.0003969; 45: 1.7346; 47: 45.4; 48: 30; 49: 26; 51: 53.4; 52: 38; 53: 34; 61: 14.4; 62: 10.5; 63: 9.6
Horizontaal Wand | Strada Wand | Nee | RAL9016 | STRW.05014015.133 | 50 | 140 | 15 | 17 | 2428 | 208.7704 | 0.24436 | [8 empty] | A09 | 398.7 | STRW0.05014015 |  | 398.7 |  | 2428 | 2428 | 2428 | H | 1.373 | 1.373 | 1.373 |  | 0.0002083 | 1.724 | 2 | 0.00046183 | [8 empty] | 44: 0.0003969; 45: 1.7346
Horizontaal Wand | Strada Hybrid | Ja | RAL9016 | STRW.05014015.133ACO | 50 | 140 | 15DBH | 17 | 2815.4585 | 242.0859 | 0.32604 |  | 26 | 429.6069 | 429.6069 | 184.6977 | 3.3891 |  | 45.4 | A09* | 797.6 | STRW0.05014015/HYB |  | 797.6 |  | 3950.36 | 2815.4585 | 2628.9846 | H+C-3sp | 1.08 | 1.08 | 1.08 |  | 0.0002083 | 1.724 | 2 | 0.00046183 |  | 539.24 | 384.3214 | 358.867 |  | 1.01 | 1.01 | 1.01 | 44: 0.0003969; 45: 1.7346; 47: 45.4; 48: 30; 49: 26; 51: 53.4; 52: 38; 53: 34; 61: 14.4; 62: 10.5; 63: 9.6
Horizontaal Wand | Strada Wand | Nee | Jaga kleur | STRW.05014015.klr | 50 | 140 | 15 | 17 | 2428 | 208.7704 | 0.24436 | [8 empty] | A09 | 527.9 | STRW1.05014015 |  | 527.9 |  | 2428 | 2428 | 2428 | H | 1.373 | 1.373 | 1.373 |  | 0.0002083 | 1.724 | 2 | 0.00046183 | [8 empty] | 44: 0.0003969; 45: 1.7346
Horizontaal Wand | Strada Hybrid | Ja | Jaga kleur | STRW.05014015.klrACO | 50 | 140 | 15DBH | 17 | 2815.4585 | 242.0859 | 0.32604 |  | 26 | 429.6069 | 429.6069 | 184.6977 | 1.6829 |  | 45.4 | A09* | 945.9 | STRW1.05014015/HYB |  | 945.9 |  | 3950.36 | 2815.4585 | 2628.9846 | H+C-3sp | 1.08 | 1.08 | 1.08 |  | 0.0002083 | 1.724 | 2 | 0.00046183 |  | 539.24 | 384.3214 | 358.867 |  | 1.01 | 1.01 | 1.01 | 44: 0.0002083; 45: 1.724; 47: 45.4; 48: 30; 49: 26; 51: 53.4; 52: 38; 53: 34; 61: 14.4; 62: 10.5; 63: 9.6
Horizontaal Wand | Strada Wand | Nee | Grijs 001 | STRW.05014016.001 | 50 | 140 | 16 | 17 | 2657 | 228.4609 | 0.82246 | [8 empty] | A09 | 587.8 | STRW0.05014016 |  | 587.8 |  | 2657 | 2657 | 2657 | H | 1.464 | 1.464 | 1.464 |  | 0.0002083 | 1.724 | 4 | 0.0013928 | [8 empty] | 44: 0.0002083; 45: 1.724
Horizontaal Wand | Strada Hybrid | Ja | Grijs 001 | STRW.05014016.001ACO | 50 | 140 | 16DBH | 17 | 4117.108 | 354.0076 | 1.9447 |  | 26 | 714.2513 | 714.2513 | 307.0728 | 4.0429 |  | 45.4 | A09* | 977.8 | STRW0.05014016/HYB |  | 977.8 |  | 5776.7 | 4117.108 | 3844.4231 | H+C-3sp | 1.1 | 1.1 | 1.1 |  | 0.0002083 | 1.724 | 4 | 0.0013928 |  | 884.5 | 630.3914 | 588.6392 |  | 0.95 | 0.95 | 0.95 | 44: 0.0002083; 45: 1.724; 47: 45.4; 48: 30; 49: 26; 51: 53.4; 52: 38; 53: 34; 61: 14.4; 62: 10.5; 63: 9.6
Horizontaal Wand | Strada Wand | Nee | RAL9016 | STRW.05014016.133 | 50 | 140 | 16 | 17 | 2657 | 228.4609 | 0.82246 | [8 empty] | A09 | 587.8 | STRW0.05014016 |  | 587.8 |  | 2657 | 2657 | 2657 | H | 1.464 | 1.464 | 1.464 |  | 0.0002083 | 1.724 | 4 | 0.0013928 | [8 empty] | 44: 0.0002083; 45: 1.724
Horizontaal Wand | Strada Hybrid | Ja | RAL9016 | STRW.05014016.133ACO | 50 | 140 | 16DBH | 17 | 4117.108 | 354.0076 | 1.9447 |  | 26 | 714.2513 | 714.2513 | 307.0728 | 4.0429 |  | 45.4 | A09* | 977.8 | STRW0.05014016/HYB |  | 977.8 |  | 5776.7 | 4117.108 | 3844.4231 | H+C-3sp | 1.1 | 1.1 | 1.1 |  | 0.0002083 | 1.724 | 4 | 0.0013928 |  | 884.5 | 630.3914 | 588.6392 |  | 0.95 | 0.95 | 0.95 | 44: 0.0002083; 45: 1.724; 47: 45.4; 48: 30; 49: 26; 51: 53.4; 52: 38; 53: 34; 61: 14.4; 62: 10.5; 63: 9.6
Horizontaal Wand | Strada Wand | Nee | Jaga kleur | STRW.05014016.klr | 50 | 140 | 16 | 17 | 2657 | 228.4609 | 0.82246 | [8 empty] | A09 | 717 | STRW1.05014016 |  | 717 |  | 2657 | 2657 | 2657 | H | 1.464 | 1.464 | 1.464 |  | 0.0002083 | 1.724 | 4 | 0.0013928 | [8 empty] | 44: 0.0002083; 45: 1.724
Horizontaal Wand | Strada Hybrid | Ja | Jaga kleur | STRW.05014016.klrACO | 50 | 140 | 16DBH | 17 | 4117.108 | 354.0076 | 1.9447 |  | 26 | 714.2513 | 714.2513 | 307.0728 | 2.447 |  | 45.4 | A09* | 1135 | STRW1.05014016/HYB |  | 1135 |  | 5776.7 | 4117.108 | 3844.4231 | H+C-3sp | 1.1 | 1.1 | 1.1 |  | 0.0002083 | 1.724 | 4 | 0.0013928 |  | 884.5 | 630.3914 | 588.6392 |  | 0.95 | 0.95 | 0.95 | 44: 0.0001276; 45: 1.7219; 47: 45.4; 48: 30; 49: 26; 51: 53.4; 52: 38; 53: 34; 61: 14.4; 62: 10.5; 63: 9.6
Horizontaal Wand | Strada Wand | Nee | Grijs 001 | STRW.05014020.001 | 50 | 140 | 20 | 22 | 3395 | 291.9175 | 0.36533 | [8 empty] | A09 | 489 | STRW0.05014020 |  | 489 |  | 3395 | 3395 | 3395 | H | 1.373 | 1.373 | 1.373 |  | 0.0001276 | 1.7219 | 2 | 0.00037661 | [8 empty] | 44: 0.0001276; 45: 1.7219
Horizontaal Wand | Strada Hybrid | Ja | Grijs 001 | STRW.05014020.001ACO | 50 | 140 | 20DBH | 22 | 3929.4416 | 337.8712 | 0.48669 |  | 26 | 494.5575 | 494.5575 | 212.6214 | 1.2994 |  | 45.4 | A09* | 883.7 | STRW0.05014020/HYB |  | 883.7 |  | 4955.64 | 3929.4416 | 3628.1092 | H+C-3sp | 1.08 | 1.08 | 1.08 |  | 0.0001276 | 1.7219 | 2 | 0.00037661 |  | 612.44 | 485.6178 | 448.3778 |  | 0.95 | 0.95 | 0.95 | 44: 0.0001276; 45: 1.7219; 47: 45.4; 48: 30; 49: 26; 51: 53.4; 52: 38; 53: 34; 61: 14.4; 62: 10.5; 63: 9.6
Horizontaal Wand | Strada Wand | Nee | RAL9016 | STRW.05014020.133 | 50 | 140 | 20 | 22 | 3395 | 291.9175 | 0.36533 | [8 empty] | A09 | 489 | STRW0.05014020 |  | 489 |  | 3395 | 3395 | 3395 | H | 1.373 | 1.373 | 1.373 |  | 0.0001276 | 1.7219 | 2 | 0.00037661 | [8 empty] | 44: 0.0001276; 45: 1.7219
Horizontaal Wand | Strada Hybrid | Ja | RAL9016 | STRW.05014020.133ACO | 50 | 140 | 20DBH | 22 | 3929.4416 | 337.8712 | 0.48669 |  | 26 | 494.5575 | 494.5575 | 212.6214 | 1.2994 |  | 45.4 | A09* | 883.7 | STRW0.05014020/HYB |  | 883.7 |  | 4955.64 | 3929.4416 | 3628.1092 | H+C-3sp | 1.08 | 1.08 | 1.08 |  | 0.0001276 | 1.7219 | 2 | 0.00037661 |  | 612.44 | 485.6178 | 448.3778 |  | 0.95 | 0.95 | 0.95 | 44: 0.0001276; 45: 1.7219; 47: 45.4; 48: 30; 49: 26; 51: 53.4; 52: 38; 53: 34; 61: 14.4; 62: 10.5; 63: 9.6
Horizontaal Wand | Strada Wand | Nee | Jaga kleur | STRW.05014020.klr | 50 | 140 | 20 | 22 | 3395 | 291.9175 | 0.36533 | [8 empty] | A09 | 627.4 | STRW1.05014020 |  | 627.4 |  | 3395 | 3395 | 3395 | H | 1.373 | 1.373 | 1.373 |  | 0.0001276 | 1.7219 | 2 | 0.00037661 | [8 empty] | 44: 0.0001276; 45: 1.7219
Horizontaal Wand | Strada Hybrid | Ja | Jaga kleur | STRW.05014020.klrACO | 50 | 140 | 20DBH | 22 | 3929.4416 | 337.8712 | 0.48669 |  | 26 | 494.5575 | 494.5575 | 212.6214 | 4.3266 |  | 45.4 | A09* | 1045.4 | STRW1.05014020/HYB |  | 1045.4 |  | 4955.64 | 3929.4416 | 3628.1092 | H+C-3sp | 1.08 | 1.08 | 1.08 |  | 0.0001276 | 1.7219 | 2 | 0.00037661 |  | 612.44 | 485.6178 | 448.3778 |  | 0.95 | 0.95 | 0.95 | 44: 0.0003969; 45: 1.7346; 47: 45.4; 48: 30; 49: 26; 51: 53.4; 52: 38; 53: 34; 61: 14.4; 62: 10.5; 63: 9.6
Horizontaal Wand | Strada Wand | Nee | Grijs 001 | STRW.05014021.001 | 50 | 140 | 21 | 22 | 3615 | 310.834 | 0.60011 | [8 empty] | A09 | 679.7 | STRW0.05014021 |  | 679.7 |  | 3615 | 3615 | 3615 | H | 1.485 | 1.485 | 1.485 |  | 0.0001276 | 1.7219 | 4 | 0.0005142 | [8 empty] | 44: 0.0003969; 45: 1.7346
Horizontaal Wand | Strada Hybrid | Ja | Grijs 001 | STRW.05014021.001ACO | 50 | 140 | 21DBH | 22 | 5302.2439 | 455.9109 | 1.2664 |  | 26 | 797.0083 | 797.0083 | 342.6519 | 9.9 |  | 45.4 | A09* | 1065.3 | STRW0.05014021/HYB |  | 1065.3 |  | 7439.56 | 5302.2439 | 4951.0649 | H+C-3sp | 1.05 | 1.05 | 1.05 |  | 0.0001276 | 1.7219 | 4 | 0.0005142 |  | 965.02 | 687.7788 | 642.2257 |  | 0.85 | 0.85 | 0.85 | 44: 0.0003969; 45: 1.7346; 47: 45.4; 48: 30; 49: 26; 51: 53.4; 52: 38; 53: 34; 61: 14.4; 62: 10.5; 63: 9.6
Horizontaal Wand | Strada Wand | Nee | RAL9016 | STRW.05014021.133 | 50 | 140 | 21 | 22 | 3615 | 310.834 | 0.60011 | [8 empty] | A09 | 679.7 | STRW0.05014021 |  | 679.7 |  | 3615 | 3615 | 3615 | H | 1.485 | 1.485 | 1.485 |  | 0.0001276 | 1.7219 | 4 | 0.0005142 | [8 empty] | 44: 0.0003969; 45: 1.7346
Horizontaal Wand | Strada Hybrid | Ja | RAL9016 | STRW.05014021.133ACO | 50 | 140 | 21DBH | 22 | 5302.2439 | 455.9109 | 1.2664 |  | 26 | 797.0083 | 797.0083 | 342.6519 | 9.9 |  | 45.4 | A09* | 1065.3 | STRW0.05014021/HYB |  | 1065.3 |  | 7439.56 | 5302.2439 | 4951.0649 | H+C-3sp | 1.05 | 1.05 | 1.05 |  | 0.0001276 | 1.7219 | 4 | 0.0005142 |  | 965.02 | 687.7788 | 642.2257 |  | 0.85 | 0.85 | 0.85 | 44: 0.0003969; 45: 1.7346; 47: 45.4; 48: 30; 49: 26; 51: 53.4; 52: 38; 53: 34; 61: 14.4; 62: 10.5; 63: 9.6
Horizontaal Wand | Strada Wand | Nee | Jaga kleur | STRW.05014021.klr | 50 | 140 | 21 | 22 | 3615 | 310.834 | 0.60011 | [8 empty] | A09 | 818 | STRW1.05014021 |  | 818 |  | 3615 | 3615 | 3615 | H | 1.485 | 1.485 | 1.485 |  | 0.0001276 | 1.7219 | 4 | 0.0005142 | [8 empty] | 44: 0.0003969; 45: 1.7346
Horizontaal Wand | Strada Hybrid | Ja | Jaga kleur | STRW.05014021.klrACO | 50 | 140 | 21DBH | 22 | 5302.2439 | 455.9109 | 1.2664 |  | 26 | 797.0083 | 797.0083 | 342.6519 | 4.884 |  | 45.4 | A09* | 1236 | STRW1.05014021/HYB |  | 1236 |  | 7439.56 | 5302.2439 | 4951.0649 | H+C-3sp | 1.05 | 1.05 | 1.05 |  | 0.0001276 | 1.7219 | 4 | 0.0005142 |  | 965.02 | 687.7788 | 642.2257 |  | 0.85 | 0.85 | 0.85 | 44: 0.0002083; 45: 1.724; 47: 45.4; 48: 30; 49: 26; 51: 53.4; 52: 38; 53: 34; 61: 14.4; 62: 10.5; 63: 9.6
Horizontaal Wand | Strada Wand | Nee | Grijs 001 | STRW.05016006.001 | 50 | 160 | 06 | 9 | 1515 | 130.2666 | [9 empty] | A09 | 431.5 | STRW0.05016006 |  | 431.5 |  | 1515 | 1515 | 1515 | H | 1.372 | 1.372 | 1.372 | [13 empty] | 44: 0.0002083; 45: 1.724
Horizontaal Wand | Strada Wand | Nee | RAL9016 | STRW.05016006.133 | 50 | 160 | 06 | 9 | 1515 | 130.2666 | [9 empty] | A09 | 431.5 | STRW0.05016006 |  | 431.5 |  | 1515 | 1515 | 1515 | H | 1.372 | 1.372 | 1.372 | [13 empty] | 44: 0.0002083; 45: 1.724
Horizontaal Wand | Strada Wand | Nee | Jaga kleur | STRW.05016006.klr | 50 | 160 | 06 | 9 | 1515 | 130.2666 | [9 empty] | A09 | 552.7 | STRW1.05016006 |  | 552.7 |  | 1515 | 1515 | 1515 | H | 1.372 | 1.372 | 1.372 | [13 empty] | 44: 0.0002083; 45: 1.724
Horizontaal Wand | Strada Wand | Nee | Grijs 001 | STRW.05016010.001 | 50 | 160 | 10 | 12 | 1722 | 148.0653 | 0.14031 | [8 empty] | A09 | 360.3 | STRW0.05016010 |  | 360.3 |  | 1722 | 1722 | 1722 | H | 1.385 | 1.385 | 1.385 |  | 0.0003969 | 1.7346 | 2 | 0.00036735 | [8 empty] | 44: 0.0002083; 45: 1.724
Horizontaal Wand | Strada Hybrid | Ja | Grijs 001 | STRW.05016010.001ACO | 50 | 160 | 10DBH | 12 | 2826.6988 | 243.0523 | 0.35769 |  | 26 | 400.9149 | 400.9149 | 172.3624 | 0.90528 |  | 45.5 | A09* | 842.7 | STRW0.05016010/HYB |  | 842.7 |  | 3605.38 | 2826.6988 | 2603.9362 | H+C-3sp | 1.08 | 1.08 | 1.08 |  | 0.0003969 | 1.7346 | 2 | 0.00036735 |  | 499.84 | 391.8858 | 361.0026 |  | 0.98 | 0.98 | 0.98 | 44: 0.0001276; 45: 1.7219; 47: 45.5; 48: 30; 49: 26; 51: 53.5; 52: 38; 53: 34; 61: 19.2; 62: 12.4; 63: 11
Horizontaal Wand | Strada Wand | Nee | RAL9016 | STRW.05016010.133 | 50 | 160 | 10 | 12 | 1722 | 148.0653 | 0.14031 | [8 empty] | A09 | 360.3 | STRW0.05016010 |  | 360.3 |  | 1722 | 1722 | 1722 | H | 1.385 | 1.385 | 1.385 |  | 0.0003969 | 1.7346 | 2 | 0.00036735 | [8 empty] | 44: 0.0002083; 45: 1.724
Horizontaal Wand | Strada Hybrid | Ja | RAL9016 | STRW.05016010.133ACO | 50 | 160 | 10DBH | 12 | 2826.6988 | 243.0523 | 0.35769 |  | 26 | 400.9149 | 400.9149 | 172.3624 | 0.90528 |  | 45.5 | A09* | 842.7 | STRW0.05016010/HYB |  | 842.7 |  | 3605.38 | 2826.6988 | 2603.9362 | H+C-3sp | 1.08 | 1.08 | 1.08 |  | 0.0003969 | 1.7346 | 2 | 0.00036735 |  | 499.84 | 391.8858 | 361.0026 |  | 0.98 | 0.98 | 0.98 | 44: 0.0001276; 45: 1.7219; 47: 45.5; 48: 30; 49: 26; 51: 53.5; 52: 38; 53: 34; 61: 19.2; 62: 12.4; 63: 11
Horizontaal Wand | Strada Wand | Nee | Jaga kleur | STRW.05016010.klr | 50 | 160 | 10 | 12 | 1722 | 148.0653 | 0.14031 | [8 empty] | A09 | 494.1 | STRW1.05016010 |  | 494.1 |  | 1722 | 1722 | 1722 | H | 1.385 | 1.385 | 1.385 |  | 0.0003969 | 1.7346 | 2 | 0.00036735 | [8 empty] | 44: 0.0001276; 45: 1.7219
Horizontaal Wand | Strada Hybrid | Ja | Jaga kleur | STRW.05016010.klrACO | 50 | 160 | 10DBH | 12 | 2826.6988 | 243.0523 | 0.35769 |  | 26 | 400.9149 | 400.9149 | 172.3624 | 0.90528 |  | 45.5 | A09* | 993.6 | STRW1.05016010/HYB |  | 993.6 |  | 3605.38 | 2826.6988 | 2603.9362 | H+C-3sp | 1.08 | 1.08 | 1.08 |  | 0.0003969 | 1.7346 | 2 | 0.00036735 |  | 499.84 | 391.8858 | 361.0026 |  | 0.98 | 0.98 | 0.98 | 44: 0.0001276; 45: 1.7219; 47: 45.5; 48: 30; 49: 26; 51: 53.5; 52: 38; 53: 34; 61: 19.2; 62: 12.4; 63: 11
Horizontaal Wand | Strada Wand | Nee | Grijs 001 | STRW.05016011.001 | 50 | 160 | 11 | 12 | 2218 | 190.7137 | 0.39515 | [8 empty] | A09 | 513 | STRW0.05016011 |  | 513 |  | 2218 | 2218 | 2218 | H | 1.438 | 1.438 | 1.438 |  | 0.0003969 | 1.7346 | 4 | 0.00057429 | [8 empty] | 44: 0.0001276; 45: 1.7219
Horizontaal Wand | Strada Hybrid | Ja | Grijs 001 | STRW.05016011.001ACO | 50 | 160 | 11DBH | 12 | 3835.3593 | 329.7815 | 1.1045 |  | 26 | 661.6333 | 661.6333 | 284.4511 | 7.1681 |  | 45.5 | A09* | 988 | STRW0.05016011/HYB |  | 988 |  | 4891.9 | 3835.3593 | 3533.1076 | H+C-3sp | 1.1 | 1.1 | 1.1 |  | 0.0003969 | 1.7346 | 4 | 0.00057429 |  | 819.34 | 642.3809 | 591.7571 |  | 0.95 | 0.95 | 0.95 | 44: 0.0003969; 45: 1.7346; 47: 45.5; 48: 30; 49: 26; 51: 53.5; 52: 38; 53: 34; 61: 19.2; 62: 12.4; 63: 11
Horizontaal Wand | Strada Wand | Nee | RAL9016 | STRW.05016011.133 | 50 | 160 | 11 | 12 | 2218 | 190.7137 | 0.39515 | [8 empty] | A09 | 513 | STRW0.05016011 |  | 513 |  | 2218 | 2218 | 2218 | H | 1.438 | 1.438 | 1.438 |  | 0.0003969 | 1.7346 | 4 | 0.00057429 | [8 empty] | 44: 0.0001276; 45: 1.7219
Horizontaal Wand | Strada Hybrid | Ja | RAL9016 | STRW.05016011.133ACO | 50 | 160 | 11DBH | 12 | 3835.3593 | 329.7815 | 1.1045 |  | 26 | 661.6333 | 661.6333 | 284.4511 | 7.1681 |  | 45.5 | A09* | 988 | STRW0.05016011/HYB |  | 988 |  | 4891.9 | 3835.3593 | 3533.1076 | H+C-3sp | 1.1 | 1.1 | 1.1 |  | 0.0003969 | 1.7346 | 4 | 0.00057429 |  | 819.34 | 642.3809 | 591.7571 |  | 0.95 | 0.95 | 0.95 | 44: 0.0003969; 45: 1.7346; 47: 45.5; 48: 30; 49: 26; 51: 53.5; 52: 38; 53: 34; 61: 19.2; 62: 12.4; 63: 11
Horizontaal Wand | Strada Wand | Nee | Jaga kleur | STRW.05016011.klr | 50 | 160 | 11 | 12 | 2218 | 190.7137 | 0.39515 | [8 empty] | A09 | 646.8 | STRW1.05016011 |  | 646.8 |  | 2218 | 2218 | 2218 | H | 1.438 | 1.438 | 1.438 |  | 0.0003969 | 1.7346 | 4 | 0.00057429 | [8 empty] | 44: 0.0003969; 45: 1.7346
Horizontaal Wand | Strada Hybrid | Ja | Jaga kleur | STRW.05016011.klrACO | 50 | 160 | 11DBH | 12 | 3835.3593 | 329.7815 | 1.1045 |  | 26 | 661.6333 | 661.6333 | 284.4511 | 3.5432 |  | 45.5 | A09* | 1146.3 | STRW1.05016011/HYB |  | 1146.3 |  | 4891.9 | 3835.3593 | 3533.1076 | H+C-3sp | 1.1 | 1.1 | 1.1 |  | 0.0003969 | 1.7346 | 4 | 0.00057429 |  | 819.34 | 642.3809 | 591.7571 |  | 0.95 | 0.95 | 0.95 | 44: 0.0002083; 45: 1.724; 47: 45.5; 48: 30; 49: 26; 51: 53.5; 52: 38; 53: 34; 61: 19.2; 62: 12.4; 63: 11
Horizontaal Wand | Strada Wand | Nee | Grijs 001 | STRW.05016015.001 | 50 | 160 | 15 | 17 | 2774 | 238.5211 | 0.327 | [8 empty] | A09 | 470.4 | STRW0.05016015 |  | 470.4 |  | 2774 | 2774 | 2774 | H | 1.373 | 1.373 | 1.373 |  | 0.0002083 | 1.724 | 2 | 0.00046183 | [8 empty] | 44: 0.0002083; 45: 1.724
Horizontaal Wand | Strada Hybrid | Ja | Grijs 001 | STRW.05016015.001ACO | 50 | 160 | 15DBH | 17 | 3225.612 | 277.3527 | 0.43831 |  | 26 | 500.0343 | 500.0343 | 214.9761 | 1.3243 |  | 46.4 | A09* | 990.3 | STRW0.05016015/HYB |  | 990.3 |  | 4597.96 | 3225.612 | 3021.1784 | H+C-3sp | 1.08 | 1.08 | 1.08 |  | 0.0002083 | 1.724 | 2 | 0.00046183 |  | 627.64 | 440.309 | 412.403 |  | 1.01 | 1.01 | 1.01 | 44: 0.0001276; 45: 1.7219; 47: 46.4; 48: 30; 49: 26; 51: 54.4; 52: 38; 53: 34; 61: 19.6; 62: 12.8; 63: 11.5
Horizontaal Wand | Strada Wand | Nee | RAL9016 | STRW.05016015.133 | 50 | 160 | 15 | 17 | 2774 | 238.5211 | 0.327 | [8 empty] | A09 | 470.4 | STRW0.05016015 |  | 470.4 |  | 2774 | 2774 | 2774 | H | 1.373 | 1.373 | 1.373 |  | 0.0002083 | 1.724 | 2 | 0.00046183 | [8 empty] | 44: 0.0002083; 45: 1.724
Horizontaal Wand | Strada Hybrid | Ja | RAL9016 | STRW.05016015.133ACO | 50 | 160 | 15DBH | 17 | 3225.612 | 277.3527 | 0.43831 |  | 26 | 500.0343 | 500.0343 | 214.9761 | 1.3243 |  | 46.4 | A09* | 990.3 | STRW0.05016015/HYB |  | 990.3 |  | 4597.96 | 3225.612 | 3021.1784 | H+C-3sp | 1.08 | 1.08 | 1.08 |  | 0.0002083 | 1.724 | 2 | 0.00046183 |  | 627.64 | 440.309 | 412.403 |  | 1.01 | 1.01 | 1.01 | 44: 0.0001276; 45: 1.7219; 47: 46.4; 48: 30; 49: 26; 51: 54.4; 52: 38; 53: 34; 61: 19.6; 62: 12.8; 63: 11.5
Horizontaal Wand | Strada Wand | Nee | Jaga kleur | STRW.05016015.klr | 50 | 160 | 15 | 17 | 2774 | 238.5211 | 0.327 | [8 empty] | A09 | 620.7 | STRW1.05016015 |  | 620.7 |  | 2774 | 2774 | 2774 | H | 1.373 | 1.373 | 1.373 |  | 0.0002083 | 1.724 | 2 | 0.00046183 | [8 empty] | 44: 0.0001276; 45: 1.7219
Horizontaal Wand | Strada Hybrid | Ja | Jaga kleur | STRW.05016015.klrACO | 50 | 160 | 15DBH | 17 | 3225.612 | 277.3527 | 0.43831 |  | 26 | 500.0343 | 500.0343 | 214.9761 | 4.4101 |  | 46.4 | A09* | 1163.1 | STRW1.05016015/HYB |  | 1163.1 |  | 4597.96 | 3225.612 | 3021.1784 | H+C-3sp | 1.08 | 1.08 | 1.08 |  | 0.0002083 | 1.724 | 2 | 0.00046183 |  | 627.64 | 440.309 | 412.403 |  | 1.01 | 1.01 | 1.01 | 44: 0.0003969; 45: 1.7346; 47: 46.4; 48: 30; 49: 26; 51: 54.4; 52: 38; 53: 34; 61: 19.6; 62: 12.8; 63: 11.5
Horizontaal Wand | Strada Wand | Nee | Grijs 001 | STRW.05016016.001 | 50 | 160 | 16 | 17 | 3037 | 261.135 | 1.0933 | [8 empty] | A09 | 686 | STRW0.05016016 |  | 686 |  | 3037 | 3037 | 3037 | H | 1.464 | 1.464 | 1.464 |  | 0.0002083 | 1.724 | 4 | 0.0013928 | [8 empty] | 44: 0.0003969; 45: 1.7346
Horizontaal Wand | Strada Hybrid | Ja | Grijs 001 | STRW.05016016.001ACO | 50 | 160 | 16DBH | 17 | 4716.8848 | 405.5791 | 2.5924 |  | 26 | 831.3417 | 831.3417 | 357.4126 | 5.2524 |  | 46.4 | A09* | 1195.7 | STRW0.05016016/HYB |  | 1195.7 |  | 6723.7 | 4716.8848 | 4417.9369 | H+C-3sp | 1.1 | 1.1 | 1.1 |  | 0.0002083 | 1.724 | 4 | 0.0013928 |  | 1029.5 | 722.2263 | 676.4528 |  | 0.95 | 0.95 | 0.95 | 44: 0.0002083; 45: 1.724; 47: 46.4; 48: 30; 49: 26; 51: 54.4; 52: 38; 53: 34; 61: 19.6; 62: 12.8; 63: 11.5
Horizontaal Wand | Strada Wand | Nee | RAL9016 | STRW.05016016.133 | 50 | 160 | 16 | 17 | 3037 | 261.135 | 1.0933 | [8 empty] | A09 | 686 | STRW0.05016016 |  | 686 |  | 3037 | 3037 | 3037 | H | 1.464 | 1.464 | 1.464 |  | 0.0002083 | 1.724 | 4 | 0.0013928 | [8 empty] | 44: 0.0003969; 45: 1.7346
Horizontaal Wand | Strada Hybrid | Ja | RAL9016 | STRW.05016016.133ACO | 50 | 160 | 16DBH | 17 | 4716.8848 | 405.5791 | 2.5924 |  | 26 | 831.3417 | 831.3417 | 357.4126 | 5.2524 |  | 46.4 | A09* | 1195.7 | STRW0.05016016/HYB |  | 1195.7 |  | 6723.7 | 4716.8848 | 4417.9369 | H+C-3sp | 1.1 | 1.1 | 1.1 |  | 0.0002083 | 1.724 | 4 | 0.0013928 |  | 1029.5 | 722.2263 | 676.4528 |  | 0.95 | 0.95 | 0.95 | 44: 0.0002083; 45: 1.724; 47: 46.4; 48: 30; 49: 26; 51: 54.4; 52: 38; 53: 34; 61: 19.6; 62: 12.8; 63: 11.5
Horizontaal Wand | Strada Wand | Nee | Jaga kleur | STRW.05016016.klr | 50 | 160 | 16 | 17 | 3037 | 261.135 | 1.0933 | [8 empty] | A09 | 836.3 | STRW1.05016016 |  | 836.3 |  | 3037 | 3037 | 3037 | H | 1.464 | 1.464 | 1.464 |  | 0.0002083 | 1.724 | 4 | 0.0013928 | [8 empty] | 44: 0.0002083; 45: 1.724
Horizontaal Wand | Strada Hybrid | Ja | Jaga kleur | STRW.05016016.klrACO | 50 | 160 | 16DBH | 17 | 4716.8848 | 405.5791 | 2.5924 |  | 26 | 831.3417 | 831.3417 | 357.4126 | 3.178 |  | 46.4 | A09* | 1378.7 | STRW1.05016016/HYB |  | 1378.7 |  | 6723.7 | 4716.8848 | 4417.9369 | H+C-3sp | 1.1 | 1.1 | 1.1 |  | 0.0002083 | 1.724 | 4 | 0.0013928 |  | 1029.5 | 722.2263 | 676.4528 |  | 0.95 | 0.95 | 0.95 | 44: 0.0001276; 45: 1.7219; 47: 46.4; 48: 30; 49: 26; 51: 54.4; 52: 38; 53: 34; 61: 19.6; 62: 12.8; 63: 11.5
Horizontaal Wand | Strada Wand | Nee | Grijs 001 | STRW.05016020.001 | 50 | 160 | 20 | 22 | 3880 | 333.6199 | 0.48581 | [8 empty] | A09 | 580.6 | STRW0.05016020 |  | 580.6 |  | 3880 | 3880 | 3880 | H | 1.373 | 1.373 | 1.373 |  | 0.0001276 | 1.7219 | 2 | 0.00037661 | [8 empty] | 44: 0.0001276; 45: 1.7219
Horizontaal Wand | Strada Hybrid | Ja | Grijs 001 | STRW.05016020.001ACO | 50 | 160 | 20DBH | 22 | 4522.2728 | 388.8455 | 0.65571 |  | 26 | 575.6324 | 575.6324 | 247.4774 | 5.63 |  | 46.4 | A09* | 1095.3 | STRW0.05016020/HYB |  | 1095.3 |  | 5768.04 | 4522.2728 | 4165.8877 | H+C-3sp | 1.08 | 1.08 | 1.08 |  | 0.0001276 | 1.7219 | 2 | 0.00037661 |  | 712.84 | 558.8826 | 514.8389 |  | 0.95 | 0.95 | 0.95 | 44: 0.0003969; 45: 1.7346; 47: 46.4; 48: 30; 49: 26; 51: 54.4; 52: 38; 53: 34; 61: 19.6; 62: 12.8; 63: 11.5
Horizontaal Wand | Strada Wand | Nee | RAL9016 | STRW.05016020.133 | 50 | 160 | 20 | 22 | 3880 | 333.6199 | 0.48581 | [8 empty] | A09 | 580.6 | STRW0.05016020 |  | 580.6 |  | 3880 | 3880 | 3880 | H | 1.373 | 1.373 | 1.373 |  | 0.0001276 | 1.7219 | 2 | 0.00037661 | [8 empty] | 44: 0.0001276; 45: 1.7219
Horizontaal Wand | Strada Hybrid | Ja | RAL9016 | STRW.05016020.133ACO | 50 | 160 | 20DBH | 22 | 4522.2728 | 388.8455 | 0.65571 |  | 26 | 575.6324 | 575.6324 | 247.4774 | 5.63 |  | 46.4 | A09* | 1095.3 | STRW0.05016020/HYB |  | 1095.3 |  | 5768.04 | 4522.2728 | 4165.8877 | H+C-3sp | 1.08 | 1.08 | 1.08 |  | 0.0001276 | 1.7219 | 2 | 0.00037661 |  | 712.84 | 558.8826 | 514.8389 |  | 0.95 | 0.95 | 0.95 | 44: 0.0003969; 45: 1.7346; 47: 46.4; 48: 30; 49: 26; 51: 54.4; 52: 38; 53: 34; 61: 19.6; 62: 12.8; 63: 11.5
Horizontaal Wand | Strada Wand | Nee | Jaga kleur | STRW.05016020.klr | 50 | 160 | 20 | 22 | 3880 | 333.6199 | 0.48581 | [8 empty] | A09 | 743.8 | STRW1.05016020 |  | 743.8 |  | 3880 | 3880 | 3880 | H | 1.373 | 1.373 | 1.373 |  | 0.0001276 | 1.7219 | 2 | 0.00037661 | [8 empty] | 44: 0.0003969; 45: 1.7346
Horizontaal Wand | Strada Hybrid | Ja | Jaga kleur | STRW.05016020.klrACO | 50 | 160 | 20DBH | 22 | 4522.2728 | 388.8455 | 0.65571 |  | 26 | 575.6324 | 575.6324 | 247.4774 | 2.787 |  | 46.4 | A09* | 1286.2 | STRW1.05016020/HYB |  | 1286.2 |  | 5768.04 | 4522.2728 | 4165.8877 | H+C-3sp | 1.08 | 1.08 | 1.08 |  | 0.0001276 | 1.7219 | 2 | 0.00037661 |  | 712.84 | 558.8826 | 514.8389 |  | 0.95 | 0.95 | 0.95 | 44: 0.0002083; 45: 1.724; 47: 46.4; 48: 30; 49: 26; 51: 54.4; 52: 38; 53: 34; 61: 19.6; 62: 12.8; 63: 11.5
Horizontaal Wand | Strada Wand | Nee | Grijs 001 | STRW.05016021.001 | 50 | 160 | 21 | 22 | 4131 | 355.2021 | 0.80292 | [8 empty] | A09 | 805.4 | STRW0.05016021 |  | 805.4 |  | 4131 | 4131 | 4131 | H | 1.485 | 1.485 | 1.485 |  | 0.0001276 | 1.7219 | 4 | 0.0005142 | [8 empty] | 44: 0.0002083; 45: 1.724
Horizontaal Wand | Strada Hybrid | Ja | Grijs 001 | STRW.05016021.001ACO | 50 | 160 | 21DBH | 22 | 6074.6702 | 522.3276 | 1.6995 |  | 26 | 927.6654 | 927.6654 | 398.8244 | 3.8383 |  | 46.4 | A09* | 1309.4 | STRW0.05016021/HYB |  | 1309.4 |  | 8659.16 | 6074.6702 | 5689.6682 | H+C-3sp | 1.05 | 1.05 | 1.05 |  | 0.0001276 | 1.7219 | 4 | 0.0005142 |  | 1123.22 | 787.9738 | 738.0334 |  | 0.85 | 0.85 | 0.85 | 44: 0.0001276; 45: 1.7219; 47: 46.4; 48: 30; 49: 26; 51: 54.4; 52: 38; 53: 34; 61: 19.6; 62: 12.8; 63: 11.5
Horizontaal Wand | Strada Wand | Nee | RAL9016 | STRW.05016021.133 | 50 | 160 | 21 | 22 | 4131 | 355.2021 | 0.80292 | [8 empty] | A09 | 805.4 | STRW0.05016021 |  | 805.4 |  | 4131 | 4131 | 4131 | H | 1.485 | 1.485 | 1.485 |  | 0.0001276 | 1.7219 | 4 | 0.0005142 | [8 empty] | 44: 0.0002083; 45: 1.724
Horizontaal Wand | Strada Hybrid | Ja | RAL9016 | STRW.05016021.133ACO | 50 | 160 | 21DBH | 22 | 6074.6702 | 522.3276 | 1.6995 |  | 26 | 927.6654 | 927.6654 | 398.8244 | 3.8383 |  | 46.4 | A09* | 1309.4 | STRW0.05016021/HYB |  | 1309.4 |  | 8659.16 | 6074.6702 | 5689.6682 | H+C-3sp | 1.05 | 1.05 | 1.05 |  | 0.0001276 | 1.7219 | 4 | 0.0005142 |  | 1123.22 | 787.9738 | 738.0334 |  | 0.85 | 0.85 | 0.85 | 44: 0.0001276; 45: 1.7219; 47: 46.4; 48: 30; 49: 26; 51: 54.4; 52: 38; 53: 34; 61: 19.6; 62: 12.8; 63: 11.5
Horizontaal Wand | Strada Wand | Nee | Jaga kleur | STRW.05016021.klr | 50 | 160 | 21 | 22 | 4131 | 355.2021 | 0.80292 | [8 empty] | A09 | 968.6 | STRW1.05016021 |  | 968.6 |  | 4131 | 4131 | 4131 | H | 1.485 | 1.485 | 1.485 |  | 0.0001276 | 1.7219 | 4 | 0.0005142 | [8 empty] | 44: 0.0001276; 45: 1.7219
Horizontaal Wand | Strada Hybrid | Ja | Jaga kleur | STRW.05016021.klrACO | 50 | 160 | 21DBH | 22 | 6074.6702 | 522.3276 | 1.6995 |  | 26 | 927.6654 | 927.6654 | 398.8244 | 12.8824 |  | 46.4 | A09* | 1511 | STRW1.05016021/HYB |  | 1511 |  | 8659.16 | 6074.6702 | 5689.6682 | H+C-3sp | 1.05 | 1.05 | 1.05 |  | 0.0001276 | 1.7219 | 4 | 0.0005142 |  | 1123.22 | 787.9738 | 738.0334 |  | 0.85 | 0.85 | 0.85 | 44: 0.0003969; 45: 1.7346; 47: 46.4; 48: 30; 49: 26; 51: 54.4; 52: 38; 53: 34; 61: 19.6; 62: 12.8; 63: 11.5
Horizontaal Wand | Strada Wand | Nee | Grijs 001 | STRW.05018006.001 | 50 | 180 | 06 | 9 | 1705 | 146.6036 | [9 empty] | A09 | 472.7 | STRW0.05018006 |  | 472.7 |  | 1705 | 1705 | 1705 | H | 1.372 | 1.372 | 1.372 | [13 empty] | 44: 0.0003969; 45: 1.7346
Horizontaal Wand | Strada Wand | Nee | RAL9016 | STRW.05018006.133 | 50 | 180 | 06 | 9 | 1705 | 146.6036 | [9 empty] | A09 | 472.7 | STRW0.05018006 |  | 472.7 |  | 1705 | 1705 | 1705 | H | 1.372 | 1.372 | 1.372 | [13 empty] | 44: 0.0003969; 45: 1.7346
Horizontaal Wand | Strada Wand | Nee | Jaga kleur | STRW.05018006.klr | 50 | 180 | 06 | 9 | 1705 | 146.6036 | [9 empty] | A09 | 605.2 | STRW1.05018006 |  | 605.2 |  | 1705 | 1705 | 1705 | H | 1.372 | 1.372 | 1.372 | [13 empty] | 44: 0.0002083; 45: 1.724
Horizontaal Wand | Strada Wand | Nee | Grijs 001 | STRW.05018010.001 | 50 | 180 | 10 | 12 | 1937 | 166.552 | 0.18625 | [8 empty] | A09 | 391.5 | STRW0.05018010 |  | 391.5 |  | 1937 | 1937 | 1937 | H | 1.385 | 1.385 | 1.385 |  | 0.0003969 | 1.7346 | 2 | 0.00036735 | [8 empty] | 44: 0.0002083; 45: 1.724
Horizontaal Wand | Strada Hybrid | Ja | Grijs 001 | STRW.05018010.001ACO | 50 | 180 | 10DBH | 12 | 3224.8254 | 277.2851 | 0.48594 |  | 26 | 457.3818 | 457.3818 | 196.6388 | 1.1358 |  | 46 | A09* | 915.2 | STRW0.05018010/HYB |  | 915.2 |  | 4113.18 | 3224.8254 | 2970.6878 | H+C-3sp | 1.08 | 1.08 | 1.08 |  | 0.0003969 | 1.7346 | 2 | 0.00036735 |  | 570.24 | 447.081 | 411.848 |  | 0.98 | 0.98 | 0.98 | 44: 0.0001276; 45: 1.7219; 47: 46; 48: 30; 49: 26; 51: 54; 52: 38; 53: 34; 61: 22; 62: 13.7; 63: 12.2
Horizontaal Wand | Strada Wand | Nee | RAL9016 | STRW.05018010.133 | 50 | 180 | 10 | 12 | 1937 | 166.552 | 0.18625 | [8 empty] | A09 | 391.5 | STRW0.05018010 |  | 391.5 |  | 1937 | 1937 | 1937 | H | 1.385 | 1.385 | 1.385 |  | 0.0003969 | 1.7346 | 2 | 0.00036735 | [8 empty] | 44: 0.0002083; 45: 1.724
Horizontaal Wand | Strada Hybrid | Ja | RAL9016 | STRW.05018010.133ACO | 50 | 180 | 10DBH | 12 | 3224.8254 | 277.2851 | 0.48594 |  | 26 | 457.3818 | 457.3818 | 196.6388 | 1.1358 |  | 46 | A09* | 915.2 | STRW0.05018010/HYB |  | 915.2 |  | 4113.18 | 3224.8254 | 2970.6878 | H+C-3sp | 1.08 | 1.08 | 1.08 |  | 0.0003969 | 1.7346 | 2 | 0.00036735 |  | 570.24 | 447.081 | 411.848 |  | 0.98 | 0.98 | 0.98 | 44: 0.0001276; 45: 1.7219; 47: 46; 48: 30; 49: 26; 51: 54; 52: 38; 53: 34; 61: 22; 62: 13.7; 63: 12.2
Horizontaal Wand | Strada Wand | Nee | Jaga kleur | STRW.05018010.klr | 50 | 180 | 10 | 12 | 1937 | 166.552 | 0.18625 | [8 empty] | A09 | 538.1 | STRW1.05018010 |  | 538.1 |  | 1937 | 1937 | 1937 | H | 1.385 | 1.385 | 1.385 |  | 0.0003969 | 1.7346 | 2 | 0.00036735 | [8 empty] | 44: 0.0001276; 45: 1.7219
Horizontaal Wand | Strada Hybrid | Ja | Jaga kleur | STRW.05018010.klrACO | 50 | 180 | 10DBH | 12 | 3224.8254 | 277.2851 | 0.48594 |  | 26 | 457.3818 | 457.3818 | 196.6388 | 3.7782 |  | 46 | A09* | 1080.4 | STRW1.05018010/HYB |  | 1080.4 |  | 4113.18 | 3224.8254 | 2970.6878 | H+C-3sp | 1.08 | 1.08 | 1.08 |  | 0.0003969 | 1.7346 | 2 | 0.00036735 |  | 570.24 | 447.081 | 411.848 |  | 0.98 | 0.98 | 0.98 | 44: 0.0003969; 45: 1.7346; 47: 46; 48: 30; 49: 26; 51: 54; 52: 38; 53: 34; 61: 22; 62: 13.7; 63: 12.2
Horizontaal Wand | Strada Wand | Nee | Grijs 001 | STRW.05018011.001 | 50 | 180 | 11 | 12 | 2495 | 214.5314 | 0.52705 | [8 empty] | A09 | 553.2 | STRW0.05018011 |  | 553.2 |  | 2495 | 2495 | 2495 | H | 1.438 | 1.438 | 1.438 |  | 0.0003969 | 1.7346 | 4 | 0.00057429 | [8 empty] | 44: 0.0003969; 45: 1.7346
Horizontaal Wand | Strada Hybrid | Ja | Grijs 001 | STRW.05018011.001ACO | 50 | 180 | 11DBH | 12 | 4375.5508 | 376.2296 | 1.5068 |  | 26 | 754.8211 | 754.8211 | 324.5147 | 4.4469 |  | 46 | A09* | 1069.2 | STRW0.05018011/HYB |  | 1069.2 |  | 5580.9 | 4375.5508 | 4030.7284 | H+C-3sp | 1.1 | 1.1 | 1.1 |  | 0.0003969 | 1.7346 | 4 | 0.00057429 |  | 934.74 | 732.8571 | 675.1031 |  | 0.95 | 0.95 | 0.95 | 44: 0.0002083; 45: 1.724; 47: 46; 48: 30; 49: 26; 51: 54; 52: 38; 53: 34; 61: 22; 62: 13.7; 63: 12.2
Horizontaal Wand | Strada Wand | Nee | RAL9016 | STRW.05018011.133 | 50 | 180 | 11 | 12 | 2495 | 214.5314 | 0.52705 | [8 empty] | A09 | 553.2 | STRW0.05018011 |  | 553.2 |  | 2495 | 2495 | 2495 | H | 1.438 | 1.438 | 1.438 |  | 0.0003969 | 1.7346 | 4 | 0.00057429 | [8 empty] | 44: 0.0003969; 45: 1.7346
Horizontaal Wand | Strada Hybrid | Ja | RAL9016 | STRW.05018011.133ACO | 50 | 180 | 11DBH | 12 | 4375.5508 | 376.2296 | 1.5068 |  | 26 | 754.8211 | 754.8211 | 324.5147 | 4.4469 |  | 46 | A09* | 1069.2 | STRW0.05018011/HYB |  | 1069.2 |  | 5580.9 | 4375.5508 | 4030.7284 | H+C-3sp | 1.1 | 1.1 | 1.1 |  | 0.0003969 | 1.7346 | 4 | 0.00057429 |  | 934.74 | 732.8571 | 675.1031 |  | 0.95 | 0.95 | 0.95 | 44: 0.0002083; 45: 1.724; 47: 46; 48: 30; 49: 26; 51: 54; 52: 38; 53: 34; 61: 22; 62: 13.7; 63: 12.2
Horizontaal Wand | Strada Wand | Nee | Jaga kleur | STRW.05018011.klr | 50 | 180 | 11 | 12 | 2495 | 214.5314 | 0.52705 | [8 empty] | A09 | 699.8 | STRW1.05018011 |  | 699.8 |  | 2495 | 2495 | 2495 | H | 1.438 | 1.438 | 1.438 |  | 0.0003969 | 1.7346 | 4 | 0.00057429 | [8 empty] | 44: 0.0002083; 45: 1.724
Horizontaal Wand | Strada Hybrid | Ja | Jaga kleur | STRW.05018011.klrACO | 50 | 180 | 11DBH | 12 | 4375.5508 | 376.2296 | 1.5068 |  | 26 | 754.8211 | 754.8211 | 324.5147 | 2.6912 |  | 46 | A09* | 1242.2 | STRW1.05018011/HYB |  | 1242.2 |  | 5580.9 | 4375.5508 | 4030.7284 | H+C-3sp | 1.1 | 1.1 | 1.1 |  | 0.0003969 | 1.7346 | 4 | 0.00057429 |  | 934.74 | 732.8571 | 675.1031 |  | 0.95 | 0.95 | 0.95 | 44: 0.0001276; 45: 1.7219; 47: 46; 48: 30; 49: 26; 51: 54; 52: 38; 53: 34; 61: 22; 62: 13.7; 63: 12.2
Horizontaal Wand | Strada Wand | Nee | Grijs 001 | STRW.05018015.001 | 50 | 180 | 15 | 17 | 3121 | 268.3577 | 0.42368 | [8 empty] | A09 | 512.9 | STRW0.05018015 |  | 512.9 |  | 3121 | 3121 | 3121 | H | 1.373 | 1.373 | 1.373 |  | 0.0002083 | 1.724 | 2 | 0.00046183 | [8 empty] | 44: 0.0001276; 45: 1.7219
Horizontaal Wand | Strada Hybrid | Ja | Grijs 001 | STRW.05018015.001ACO | 50 | 180 | 15DBH | 17 | 3452.1364 | 296.8303 | 0.51507 |  | 26 | 510.0726 | 510.0726 | 219.2917 | 4.5648 |  | 46.4 | A09* | 1030.8 | STRW0.05018015/HYB |  | 1030.8 |  | 4920.86 | 3452.1364 | 3233.3461 | H+C-3sp | 1.08 | 1.08 | 1.08 |  | 0.0002083 | 1.724 | 2 | 0.00046183 |  | 640.24 | 449.1483 | 420.6821 |  | 1.01 | 1.01 | 1.01 | 44: 0.0003969; 45: 1.7346; 47: 46.4; 48: 30; 49: 26; 51: 54.4; 52: 38; 53: 34; 61: 19.6; 62: 12.8; 63: 11.5
Horizontaal Wand | Strada Wand | Nee | RAL9016 | STRW.05018015.133 | 50 | 180 | 15 | 17 | 3121 | 268.3577 | 0.42368 | [8 empty] | A09 | 512.9 | STRW0.05018015 |  | 512.9 |  | 3121 | 3121 | 3121 | H | 1.373 | 1.373 | 1.373 |  | 0.0002083 | 1.724 | 2 | 0.00046183 | [8 empty] | 44: 0.0001276; 45: 1.7219
Horizontaal Wand | Strada Hybrid | Ja | RAL9016 | STRW.05018015.133ACO | 50 | 180 | 15DBH | 17 | 3452.1364 | 296.8303 | 0.51507 |  | 26 | 510.0726 | 510.0726 | 219.2917 | 4.5648 |  | 46.4 | A09* | 1030.8 | STRW0.05018015/HYB |  | 1030.8 |  | 4920.86 | 3452.1364 | 3233.3461 | H+C-3sp | 1.08 | 1.08 | 1.08 |  | 0.0002083 | 1.724 | 2 | 0.00046183 |  | 640.24 | 449.1483 | 420.6821 |  | 1.01 | 1.01 | 1.01 | 44: 0.0003969; 45: 1.7346; 47: 46.4; 48: 30; 49: 26; 51: 54.4; 52: 38; 53: 34; 61: 19.6; 62: 12.8; 63: 11.5
Horizontaal Wand | Strada Wand | Nee | Jaga kleur | STRW.05018015.klr | 50 | 180 | 15 | 17 | 3121 | 268.3577 | 0.42368 | [8 empty] | A09 | 677.2 | STRW1.05018015 |  | 677.2 |  | 3121 | 3121 | 3121 | H | 1.373 | 1.373 | 1.373 |  | 0.0002083 | 1.724 | 2 | 0.00046183 | [8 empty] | 44: 0.0003969; 45: 1.7346
Horizontaal Wand | Strada Hybrid | Ja | Jaga kleur | STRW.05018015.klrACO | 50 | 180 | 15DBH | 17 | 3452.1364 | 296.8303 | 0.51507 |  | 26 | 510.0726 | 510.0726 | 219.2917 | 2.2626 |  | 46.4 | A09* | 1219.5 | STRW1.05018015/HYB |  | 1219.5 |  | 4920.86 | 3452.1364 | 3233.3461 | H+C-3sp | 1.08 | 1.08 | 1.08 |  | 0.0002083 | 1.724 | 2 | 0.00046183 |  | 640.24 | 449.1483 | 420.6821 |  | 1.01 | 1.01 | 1.01 | 44: 0.0002083; 45: 1.724; 47: 46.4; 48: 30; 49: 26; 51: 54.4; 52: 38; 53: 34; 61: 19.6; 62: 12.8; 63: 11.5
Horizontaal Wand | Strada Wand | Nee | Grijs 001 | STRW.05018016.001 | 50 | 180 | 16 | 17 | 3416 | 293.7231 | 1.406 | [8 empty] | A09 | 745.5 | STRW0.05018016 |  | 745.5 |  | 3416 | 3416 | 3416 | H | 1.464 | 1.464 | 1.464 |  | 0.0002083 | 1.724 | 4 | 0.0013928 | [8 empty] | 44: 0.0002083; 45: 1.724
Horizontaal Wand | Strada Hybrid | Ja | Grijs 001 | STRW.05018016.001ACO | 50 | 180 | 16DBH | 17 | 5171.1964 | 444.6429 | 3.1654 |  | 26 | 843.4545 | 843.4545 | 362.6202 | 3.2581 |  | 46.4 | A09* | 1252.3 | STRW0.05018016/HYB |  | 1252.3 |  | 7371.3 | 5171.1964 | 4843.455 | H+C-3sp | 1.1 | 1.1 | 1.1 |  | 0.0002083 | 1.724 | 4 | 0.0013928 |  | 1044.5 | 732.7493 | 686.3089 |  | 0.95 | 0.95 | 0.95 | 44: 0.0001276; 45: 1.7219; 47: 46.4; 48: 30; 49: 26; 51: 54.4; 52: 38; 53: 34; 61: 19.6; 62: 12.8; 63: 11.5
Horizontaal Wand | Strada Wand | Nee | RAL9016 | STRW.05018016.133 | 50 | 180 | 16 | 17 | 3416 | 293.7231 | 1.406 | [8 empty] | A09 | 745.5 | STRW0.05018016 |  | 745.5 |  | 3416 | 3416 | 3416 | H | 1.464 | 1.464 | 1.464 |  | 0.0002083 | 1.724 | 4 | 0.0013928 | [8 empty] | 44: 0.0002083; 45: 1.724
Horizontaal Wand | Strada Hybrid | Ja | RAL9016 | STRW.05018016.133ACO | 50 | 180 | 16DBH | 17 | 5171.1964 | 444.6429 | 3.1654 |  | 26 | 843.4545 | 843.4545 | 362.6202 | 3.2581 |  | 46.4 | A09* | 1252.3 | STRW0.05018016/HYB |  | 1252.3 |  | 7371.3 | 5171.1964 | 4843.455 | H+C-3sp | 1.1 | 1.1 | 1.1 |  | 0.0002083 | 1.724 | 4 | 0.0013928 |  | 1044.5 | 732.7493 | 686.3089 |  | 0.95 | 0.95 | 0.95 | 44: 0.0001276; 45: 1.7219; 47: 46.4; 48: 30; 49: 26; 51: 54.4; 52: 38; 53: 34; 61: 19.6; 62: 12.8; 63: 11.5
Horizontaal Wand | Strada Wand | Nee | Jaga kleur | STRW.05018016.klr | 50 | 180 | 16 | 17 | 3416 | 293.7231 | 1.406 | [8 empty] | A09 | 909.9 | STRW1.05018016 |  | 909.9 |  | 3416 | 3416 | 3416 | H | 1.464 | 1.464 | 1.464 |  | 0.0002083 | 1.724 | 4 | 0.0013928 | [8 empty] | 44: 0.0001276; 45: 1.7219
Horizontaal Wand | Strada Hybrid | Ja | Jaga kleur | STRW.05018016.klrACO | 50 | 180 | 16DBH | 17 | 5171.1964 | 444.6429 | 3.1654 |  | 26 | 843.4545 | 843.4545 | 362.6202 | 10.9221 |  | 46.4 | A09* | 1452.2 | STRW1.05018016/HYB |  | 1452.2 |  | 7371.3 | 5171.1964 | 4843.455 | H+C-3sp | 1.1 | 1.1 | 1.1 |  | 0.0002083 | 1.724 | 4 | 0.0013928 |  | 1044.5 | 732.7493 | 686.3089 |  | 0.95 | 0.95 | 0.95 | 44: 0.0003969; 45: 1.7346; 47: 46.4; 48: 30; 49: 26; 51: 54.4; 52: 38; 53: 34; 61: 19.6; 62: 12.8; 63: 11.5
Horizontaal Wand | Strada Wand | Nee | Grijs 001 | STRW.05018020.001 | 50 | 180 | 20 | 22 | 4365 | 375.3224 | 0.62534 | [8 empty] | A09 | 632 | STRW0.05018020 |  | 632 |  | 4365 | 4365 | 4365 | H | 1.373 | 1.373 | 1.373 |  | 0.0001276 | 1.7219 | 2 | 0.00037661 | [8 empty] | 44: 0.0003969; 45: 1.7346
Horizontaal Wand | Strada Hybrid | Ja | Grijs 001 | STRW.05018020.001ACO | 50 | 180 | 20DBH | 22 | 4882.6095 | 419.8288 | 0.7784 |  | 26 | 588.2298 | 588.2298 | 252.8933 | 2.893 |  | 46.4 | A09* | 1144.3 | STRW0.05018020/HYB |  | 1144.3 |  | 6227.64 | 4882.6095 | 4497.8275 | H+C-3sp | 1.08 | 1.08 | 1.08 |  | 0.0001276 | 1.7219 | 2 | 0.00037661 |  | 728.44 | 571.1133 | 526.1058 |  | 0.95 | 0.95 | 0.95 | 44: 0.0002083; 45: 1.724; 47: 46.4; 48: 30; 49: 26; 51: 54.4; 52: 38; 53: 34; 61: 19.6; 62: 12.8; 63: 11.5
Horizontaal Wand | Strada Wand | Nee | RAL9016 | STRW.05018020.133 | 50 | 180 | 20 | 22 | 4365 | 375.3224 | 0.62534 | [8 empty] | A09 | 632 | STRW0.05018020 |  | 632 |  | 4365 | 4365 | 4365 | H | 1.373 | 1.373 | 1.373 |  | 0.0001276 | 1.7219 | 2 | 0.00037661 | [8 empty] | 44: 0.0003969; 45: 1.7346
Horizontaal Wand | Strada Hybrid | Ja | RAL9016 | STRW.05018020.133ACO | 50 | 180 | 20DBH | 22 | 4882.6095 | 419.8288 | 0.7784 |  | 26 | 588.2298 | 588.2298 | 252.8933 | 2.893 |  | 46.4 | A09* | 1144.3 | STRW0.05018020/HYB |  | 1144.3 |  | 6227.64 | 4882.6095 | 4497.8275 | H+C-3sp | 1.08 | 1.08 | 1.08 |  | 0.0001276 | 1.7219 | 2 | 0.00037661 |  | 728.44 | 571.1133 | 526.1058 |  | 0.95 | 0.95 | 0.95 | 44: 0.0002083; 45: 1.724; 47: 46.4; 48: 30; 49: 26; 51: 54.4; 52: 38; 53: 34; 61: 19.6; 62: 12.8; 63: 11.5
Horizontaal Wand | Strada Wand | Nee | Jaga kleur | STRW.05018020.klr | 50 | 180 | 20 | 22 | 4365 | 375.3224 | 0.62534 | [8 empty] | A09 | 810.2 | STRW1.05018020 |  | 810.2 |  | 4365 | 4365 | 4365 | H | 1.373 | 1.373 | 1.373 |  | 0.0001276 | 1.7219 | 2 | 0.00037661 | [8 empty] | 44: 0.0002083; 45: 1.724
Horizontaal Wand | Strada Hybrid | Ja | Jaga kleur | STRW.05018020.klrACO | 50 | 180 | 20DBH | 22 | 4882.6095 | 419.8288 | 0.7784 |  | 26 | 588.2298 | 588.2298 | 252.8933 | 1.7517 |  | 46.4 | A09* | 1352.5 | STRW1.05018020/HYB |  | 1352.5 |  | 6227.64 | 4882.6095 | 4497.8275 | H+C-3sp | 1.08 | 1.08 | 1.08 |  | 0.0001276 | 1.7219 | 2 | 0.00037661 |  | 728.44 | 571.1133 | 526.1058 |  | 0.95 | 0.95 | 0.95 | 44: 0.0001276; 45: 1.7219; 47: 46.4; 48: 30; 49: 26; 51: 54.4; 52: 38; 53: 34; 61: 19.6; 62: 12.8; 63: 11.5
Horizontaal Wand | Strada Wand | Nee | Grijs 001 | STRW.05018021.001 | 50 | 180 | 21 | 22 | 4648 | 399.6561 | 1.0398 | [8 empty] | A09 | 874.8 | STRW0.05018021 |  | 874.8 |  | 4648 | 4648 | 4648 | H | 1.485 | 1.485 | 1.485 |  | 0.0001276 | 1.7219 | 4 | 0.0005142 | [8 empty] | 44: 0.0001276; 45: 1.7219
Horizontaal Wand | Strada Hybrid | Ja | Grijs 001 | STRW.05018021.001ACO | 50 | 180 | 21DBH | 22 | 6423.8924 | 552.3553 | 1.9476 |  | 26 | 942.862 | 942.862 | 405.3577 | 13.2507 |  | 46.4 | A09* | 1375.4 | STRW0.05018021/HYB |  | 1375.4 |  | 9156.96 | 6423.8924 | 6016.7573 | H+C-3sp | 1.05 | 1.05 | 1.05 |  | 0.0001276 | 1.7219 | 4 | 0.0005142 |  | 1141.62 | 800.882 | 750.1235 |  | 0.85 | 0.85 | 0.85 | 44: 0.0003969; 45: 1.7346; 47: 46.4; 48: 30; 49: 26; 51: 54.4; 52: 38; 53: 34; 61: 19.6; 62: 12.8; 63: 11.5
Horizontaal Wand | Strada Wand | Nee | RAL9016 | STRW.05018021.133 | 50 | 180 | 21 | 22 | 4648 | 399.6561 | 1.0398 | [8 empty] | A09 | 874.8 | STRW0.05018021 |  | 874.8 |  | 4648 | 4648 | 4648 | H | 1.485 | 1.485 | 1.485 |  | 0.0001276 | 1.7219 | 4 | 0.0005142 | [8 empty] | 44: 0.0001276; 45: 1.7219
Horizontaal Wand | Strada Hybrid | Ja | RAL9016 | STRW.05018021.133ACO | 50 | 180 | 21DBH | 22 | 6423.8924 | 552.3553 | 1.9476 |  | 26 | 942.862 | 942.862 | 405.3577 | 13.2507 |  | 46.4 | A09* | 1375.4 | STRW0.05018021/HYB |  | 1375.4 |  | 9156.96 | 6423.8924 | 6016.7573 | H+C-3sp | 1.05 | 1.05 | 1.05 |  | 0.0001276 | 1.7219 | 4 | 0.0005142 |  | 1141.62 | 800.882 | 750.1235 |  | 0.85 | 0.85 | 0.85 | 44: 0.0003969; 45: 1.7346; 47: 46.4; 48: 30; 49: 26; 51: 54.4; 52: 38; 53: 34; 61: 19.6; 62: 12.8; 63: 11.5
Horizontaal Wand | Strada Wand | Nee | Jaga kleur | STRW.05018021.klr | 50 | 180 | 21 | 22 | 4648 | 399.6561 | 1.0398 | [8 empty] | A09 | 1052.8 | STRW1.05018021 |  | 1052.8 |  | 4648 | 4648 | 4648 | H | 1.485 | 1.485 | 1.485 |  | 0.0001276 | 1.7219 | 4 | 0.0005142 | [8 empty] | 44: 0.0003969; 45: 1.7346
Horizontaal Wand | Strada Hybrid | Ja | Jaga kleur | STRW.05018021.klrACO | 50 | 180 | 21DBH | 22 | 6423.8924 | 552.3553 | 1.9476 |  | 26 | 942.862 | 942.862 | 405.3577 | 6.5253 |  | 46.4 | A09* | 1595.2 | STRW1.05018021/HYB |  | 1595.2 |  | 9156.96 | 6423.8924 | 6016.7573 | H+C-3sp | 1.05 | 1.05 | 1.05 |  | 0.0001276 | 1.7219 | 4 | 0.0005142 |  | 1141.62 | 800.882 | 750.1235 |  | 0.85 | 0.85 | 0.85 | 44: 0.0002083; 45: 1.724; 47: 46.4; 48: 30; 49: 26; 51: 54.4; 52: 38; 53: 34; 61: 19.6; 62: 12.8; 63: 11.5
Horizontaal Wand | Strada Wand | Nee | Grijs 001 | STRW.05020006.001 | 50 | 200 | 06 | 9 | 1894 | 162.8547 | [9 empty] | A09 | 516.9 | STRW0.05020006 |  | 516.9 |  | 1894 | 1894 | 1894 | H | 1.372 | 1.372 | 1.372 | [13 empty] | 44: 0.0002083; 45: 1.724
Horizontaal Wand | Strada Wand | Nee | RAL9016 | STRW.05020006.133 | 50 | 200 | 06 | 9 | 1894 | 162.8547 | [9 empty] | A09 | 516.9 | STRW0.05020006 |  | 516.9 |  | 1894 | 1894 | 1894 | H | 1.372 | 1.372 | 1.372 | [13 empty] | 44: 0.0002083; 45: 1.724
Horizontaal Wand | Strada Wand | Nee | Jaga kleur | STRW.05020006.klr | 50 | 200 | 06 | 9 | 1894 | 162.8547 | [9 empty] | A09 | 662.1 | STRW1.05020006 |  | 662.1 |  | 1894 | 1894 | 1894 | H | 1.372 | 1.372 | 1.372 | [13 empty] | 44: 0.0001276; 45: 1.7219
Horizontaal Wand | Strada Wand | Nee | Grijs 001 | STRW.05020010.001 | 50 | 200 | 10 | 12 | 2152 | 185.0387 | 0.24028 | [8 empty] | A09 | 425.5 | STRW0.05020010 |  | 425.5 |  | 2152 | 2152 | 2152 | H | 1.385 | 1.385 | 1.385 |  | 0.0003969 | 1.7346 | 2 | 0.00036735 | [8 empty] | 44: 0.0001276; 45: 1.7219
Horizontaal Wand | Strada Hybrid | Ja | Grijs 001 | STRW.05020010.001ACO | 50 | 200 | 10DBH | 12 | 3552.8678 | 305.4916 | 0.61519 |  | 26 | 513.8487 | 513.8487 | 220.9152 | 4.6235 |  | 46.5 | A09* | 963.3 | STRW0.05020010/HYB |  | 963.3 |  | 4620.98 | 3552.8678 | 3259.5786 | H+C-3sp | 1.08 | 1.08 | 1.08 |  | 0.0003969 | 1.7346 | 2 | 0.00036735 |  | 640.64 | 492.5599 | 451.899 |  | 0.98 | 0.98 | 0.98 | 44: 0.0003969; 45: 1.7346; 47: 46.5; 48: 30; 49: 26; 51: 54.5; 52: 38; 53: 34; 61: 24; 62: 14.8; 63: 13.4
Horizontaal Wand | Strada Wand | Nee | RAL9016 | STRW.05020010.133 | 50 | 200 | 10 | 12 | 2152 | 185.0387 | 0.24028 | [8 empty] | A09 | 425.5 | STRW0.05020010 |  | 425.5 |  | 2152 | 2152 | 2152 | H | 1.385 | 1.385 | 1.385 |  | 0.0003969 | 1.7346 | 2 | 0.00036735 | [8 empty] | 44: 0.0001276; 45: 1.7219
Horizontaal Wand | Strada Hybrid | Ja | RAL9016 | STRW.05020010.133ACO | 50 | 200 | 10DBH | 12 | 3552.8678 | 305.4916 | 0.61519 |  | 26 | 513.8487 | 513.8487 | 220.9152 | 4.6235 |  | 46.5 | A09* | 963.3 | STRW0.05020010/HYB |  | 963.3 |  | 4620.98 | 3552.8678 | 3259.5786 | H+C-3sp | 1.08 | 1.08 | 1.08 |  | 0.0003969 | 1.7346 | 2 | 0.00036735 |  | 640.64 | 492.5599 | 451.899 |  | 0.98 | 0.98 | 0.98 | 44: 0.0003969; 45: 1.7346; 47: 46.5; 48: 30; 49: 26; 51: 54.5; 52: 38; 53: 34; 61: 24; 62: 14.8; 63: 13.4
Horizontaal Wand | Strada Wand | Nee | Jaga kleur | STRW.05020010.klr | 50 | 200 | 10 | 12 | 2152 | 185.0387 | 0.24028 | [8 empty] | A09 | 586.1 | STRW1.05020010 |  | 586.1 |  | 2152 | 2152 | 2152 | H | 1.385 | 1.385 | 1.385 |  | 0.0003969 | 1.7346 | 2 | 0.00036735 | [8 empty] | 44: 0.0003969; 45: 1.7346
Horizontaal Wand | Strada Hybrid | Ja | Jaga kleur | STRW.05020010.klrACO | 50 | 200 | 10DBH | 12 | 3552.8678 | 305.4916 | 0.61519 |  | 26 | 513.8487 | 513.8487 | 220.9152 | 2.2916 |  | 46.5 | A09* | 1144.2 | STRW1.05020010/HYB |  | 1144.2 |  | 4620.98 | 3552.8678 | 3259.5786 | H+C-3sp | 1.08 | 1.08 | 1.08 |  | 0.0003969 | 1.7346 | 2 | 0.00036735 |  | 640.64 | 492.5599 | 451.899 |  | 0.98 | 0.98 | 0.98 | 44: 0.0002083; 45: 1.724; 47: 46.5; 48: 30; 49: 26; 51: 54.5; 52: 38; 53: 34; 61: 24; 62: 14.8; 63: 13.4
Horizontaal Wand | Strada Wand | Nee | Grijs 001 | STRW.05020011.001 | 50 | 200 | 11 | 12 | 2772 | 238.3491 | 0.68281 | [8 empty] | A09 | 598.4 | STRW0.05020011 |  | 598.4 |  | 2772 | 2772 | 2772 | H | 1.438 | 1.438 | 1.438 |  | 0.0003969 | 1.7346 | 4 | 0.00057429 | [8 empty] | 44: 0.0002083; 45: 1.724
Horizontaal Wand | Strada Hybrid | Ja | Grijs 001 | STRW.05020011.001ACO | 50 | 200 | 11DBH | 12 | 4820.6497 | 414.5013 | 1.9151 |  | 26 | 848.0089 | 848.0089 | 364.5782 | 3.2885 |  | 46.5 | A09* | 1127.9 | STRW0.05020011/HYB |  | 1127.9 |  | 6269.9 | 4820.6497 | 4422.7051 | H+C-3sp | 1.1 | 1.1 | 1.1 |  | 0.0003969 | 1.7346 | 4 | 0.00057429 |  | 1050.14 | 807.4063 | 740.755 |  | 0.95 | 0.95 | 0.95 | 44: 0.0001276; 45: 1.7219; 47: 46.5; 48: 30; 49: 26; 51: 54.5; 52: 38; 53: 34; 61: 24; 62: 14.8; 63: 13.4
Horizontaal Wand | Strada Wand | Nee | RAL9016 | STRW.05020011.133 | 50 | 200 | 11 | 12 | 2772 | 238.3491 | 0.68281 | [8 empty] | A09 | 598.4 | STRW0.05020011 |  | 598.4 |  | 2772 | 2772 | 2772 | H | 1.438 | 1.438 | 1.438 |  | 0.0003969 | 1.7346 | 4 | 0.00057429 | [8 empty] | 44: 0.0002083; 45: 1.724
Horizontaal Wand | Strada Hybrid | Ja | RAL9016 | STRW.05020011.133ACO | 50 | 200 | 11DBH | 12 | 4820.6497 | 414.5013 | 1.9151 |  | 26 | 848.0089 | 848.0089 | 364.5782 | 3.2885 |  | 46.5 | A09* | 1127.9 | STRW0.05020011/HYB |  | 1127.9 |  | 6269.9 | 4820.6497 | 4422.7051 | H+C-3sp | 1.1 | 1.1 | 1.1 |  | 0.0003969 | 1.7346 | 4 | 0.00057429 |  | 1050.14 | 807.4063 | 740.755 |  | 0.95 | 0.95 | 0.95 | 44: 0.0001276; 45: 1.7219; 47: 46.5; 48: 30; 49: 26; 51: 54.5; 52: 38; 53: 34; 61: 24; 62: 14.8; 63: 13.4
Horizontaal Wand | Strada Wand | Nee | Jaga kleur | STRW.05020011.klr | 50 | 200 | 11 | 12 | 2772 | 238.3491 | 0.68281 | [8 empty] | A09 | 759.1 | STRW1.05020011 |  | 759.1 |  | 2772 | 2772 | 2772 | H | 1.438 | 1.438 | 1.438 |  | 0.0003969 | 1.7346 | 4 | 0.00057429 | [8 empty] | 44: 0.0001276; 45: 1.7219
Horizontaal Wand | Strada Hybrid | Ja | Jaga kleur | STRW.05020011.klrACO | 50 | 200 | 11DBH | 12 | 4820.6497 | 414.5013 | 1.9151 |  | 26 | 848.0089 | 848.0089 | 364.5782 | 11.0246 |  | 46.5 | A09* | 1317.1 | STRW1.05020011/HYB |  | 1317.1 |  | 6269.9 | 4820.6497 | 4422.7051 | H+C-3sp | 1.1 | 1.1 | 1.1 |  | 0.0003969 | 1.7346 | 4 | 0.00057429 |  | 1050.14 | 807.4063 | 740.755 |  | 0.95 | 0.95 | 0.95 | 44: 0.0003969; 45: 1.7346; 47: 46.5; 48: 30; 49: 26; 51: 54.5; 52: 38; 53: 34; 61: 24; 62: 14.8; 63: 13.4
Horizontaal Wand | Strada Wand | Nee | Grijs 001 | STRW.05020015.001 | 50 | 200 | 15 | 17 | 3468 | 298.1943 | 0.53473 | [8 empty] | A09 | 581.1 | STRW0.05020015 |  | 581.1 |  | 3468 | 3468 | 3468 | H | 1.373 | 1.373 | 1.373 |  | 0.0002083 | 1.724 | 2 | 0.00046183 | [8 empty] | 44: 0.0003969; 45: 1.7346
Horizontaal Wand | Strada Hybrid | Ja | Grijs 001 | STRW.05020015.001ACO | 50 | 200 | 15DBH | 17 | 4083.4736 | 351.1155 | 0.73328 |  | 26 | 640.8891 | 640.8891 | 275.5327 | 3.3539 |  | 47.1 | A09* | 1120.9 | STRW0.05020015/HYB |  | 1120.9 |  | 5893.16 | 4083.4736 | 3875.4624 | H+C-3sp | 1.08 | 1.08 | 1.08 |  | 0.0002083 | 1.724 | 2 | 0.00046183 |  | 804.44 | 557.4105 | 529.0162 |  | 1.01 | 1.01 | 1.01 | 44: 0.0002083; 45: 1.724; 47: 47.1; 48: 30; 49: 26; 51: 55.1; 52: 38; 53: 34; 61: 23.5; 62: 14.7; 63: 13.2
Horizontaal Wand | Strada Wand | Nee | RAL9016 | STRW.05020015.133 | 50 | 200 | 15 | 17 | 3468 | 298.1943 | 0.53473 | [8 empty] | A09 | 581.1 | STRW0.05020015 |  | 581.1 |  | 3468 | 3468 | 3468 | H | 1.373 | 1.373 | 1.373 |  | 0.0002083 | 1.724 | 2 | 0.00046183 | [8 empty] | 44: 0.0003969; 45: 1.7346
Horizontaal Wand | Strada Hybrid | Ja | RAL9016 | STRW.05020015.133ACO | 50 | 200 | 15DBH | 17 | 4083.4736 | 351.1155 | 0.73328 |  | 26 | 640.8891 | 640.8891 | 275.5327 | 3.3539 |  | 47.1 | A09* | 1120.9 | STRW0.05020015/HYB |  | 1120.9 |  | 5893.16 | 4083.4736 | 3875.4624 | H+C-3sp | 1.08 | 1.08 | 1.08 |  | 0.0002083 | 1.724 | 2 | 0.00046183 |  | 804.44 | 557.4105 | 529.0162 |  | 1.01 | 1.01 | 1.01 | 44: 0.0002083; 45: 1.724; 47: 47.1; 48: 30; 49: 26; 51: 55.1; 52: 38; 53: 34; 61: 23.5; 62: 14.7; 63: 13.2
Horizontaal Wand | Strada Wand | Nee | Jaga kleur | STRW.05020015.klr | 50 | 200 | 15 | 17 | 3468 | 298.1943 | 0.53473 | [8 empty] | A09 | 763.1 | STRW1.05020015 |  | 763.1 |  | 3468 | 3468 | 3468 | H | 1.373 | 1.373 | 1.373 |  | 0.0002083 | 1.724 | 2 | 0.00046183 | [8 empty] | 44: 0.0002083; 45: 1.724
Horizontaal Wand | Strada Hybrid | Ja | Jaga kleur | STRW.05020015.klrACO | 50 | 200 | 15DBH | 17 | 4083.4736 | 351.1155 | 0.73328 |  | 26 | 640.8891 | 640.8891 | 275.5327 | 2.0304 |  | 47.1 | A09* | 1330.5 | STRW1.05020015/HYB |  | 1330.5 |  | 5893.16 | 4083.4736 | 3875.4624 | H+C-3sp | 1.08 | 1.08 | 1.08 |  | 0.0002083 | 1.724 | 2 | 0.00046183 |  | 804.44 | 557.4105 | 529.0162 |  | 1.01 | 1.01 | 1.01 | 44: 0.0001276; 45: 1.7219; 47: 47.1; 48: 30; 49: 26; 51: 55.1; 52: 38; 53: 34; 61: 23.5; 62: 14.7; 63: 13.2
Horizontaal Wand | Strada Wand | Nee | Grijs 001 | STRW.05020016.001 | 50 | 200 | 16 | 17 | 3796 | 326.3972 | 1.7633 | [8 empty] | A09 | 849.2 | STRW0.05020016 |  | 849.2 |  | 3796 | 3796 | 3796 | H | 1.464 | 1.464 | 1.464 |  | 0.0002083 | 1.724 | 4 | 0.0013928 | [8 empty] | 44: 0.0001276; 45: 1.7219
Horizontaal Wand | Strada Hybrid | Ja | Grijs 001 | STRW.05020016.001ACO | 50 | 200 | 16DBH | 17 | 5971.3549 | 513.4441 | 4.2735 |  | 26 | 1065.5224 | 1065.5224 | 458.0922 | 16.3821 |  | 47.1 | A09* | 1376.2 | STRW0.05020016/HYB |  | 1376.2 |  | 8617.7 | 5971.3549 | 5667.1756 | H+C-3sp | 1.1 | 1.1 | 1.1 |  | 0.0002083 | 1.724 | 4 | 0.0013928 |  | 1319.5 | 914.3046 | 867.7302 |  | 0.95 | 0.95 | 0.95 | 44: 0.0003969; 45: 1.7346; 47: 47.1; 48: 30; 49: 26; 51: 55.1; 52: 38; 53: 34; 61: 23.5; 62: 14.7; 63: 13.2
Horizontaal Wand | Strada Wand | Nee | RAL9016 | STRW.05020016.133 | 50 | 200 | 16 | 17 | 3796 | 326.3972 | 1.7633 | [8 empty] | A09 | 849.2 | STRW0.05020016 |  | 849.2 |  | 3796 | 3796 | 3796 | H | 1.464 | 1.464 | 1.464 |  | 0.0002083 | 1.724 | 4 | 0.0013928 | [8 empty] | 44: 0.0001276; 45: 1.7219
Horizontaal Wand | Strada Hybrid | Ja | RAL9016 | STRW.05020016.133ACO | 50 | 200 | 16DBH | 17 | 5971.3549 | 513.4441 | 4.2735 |  | 26 | 1065.5224 | 1065.5224 | 458.0922 | 16.3821 |  | 47.1 | A09* | 1376.2 | STRW0.05020016/HYB |  | 1376.2 |  | 8617.7 | 5971.3549 | 5667.1756 | H+C-3sp | 1.1 | 1.1 | 1.1 |  | 0.0002083 | 1.724 | 4 | 0.0013928 |  | 1319.5 | 914.3046 | 867.7302 |  | 0.95 | 0.95 | 0.95 | 44: 0.0003969; 45: 1.7346; 47: 47.1; 48: 30; 49: 26; 51: 55.1; 52: 38; 53: 34; 61: 23.5; 62: 14.7; 63: 13.2
Horizontaal Wand | Strada Wand | Nee | Jaga kleur | STRW.05020016.klr | 50 | 200 | 16 | 17 | 3796 | 326.3972 | 1.7633 | [8 empty] | A09 | 1031.2 | STRW1.05020016 |  | 1031.2 |  | 3796 | 3796 | 3796 | H | 1.464 | 1.464 | 1.464 |  | 0.0002083 | 1.724 | 4 | 0.0013928 | [8 empty] | 44: 0.0003969; 45: 1.7346
Horizontaal Wand | Strada Hybrid | Ja | Jaga kleur | STRW.05020016.klrACO | 50 | 200 | 16DBH | 17 | 5971.3549 | 513.4441 | 4.2735 |  | 26 | 1065.5224 | 1065.5224 | 458.0922 | 8.057 |  | 47.1 | A09* | 1598.6 | STRW1.05020016/HYB |  | 1598.6 |  | 8617.7 | 5971.3549 | 5667.1756 | H+C-3sp | 1.1 | 1.1 | 1.1 |  | 0.0002083 | 1.724 | 4 | 0.0013928 |  | 1319.5 | 914.3046 | 867.7302 |  | 0.95 | 0.95 | 0.95 | 44: 0.0002083; 45: 1.724; 47: 47.1; 48: 30; 49: 26; 51: 55.1; 52: 38; 53: 34; 61: 23.5; 62: 14.7; 63: 13.2
Horizontaal Wand | Strada Wand | Nee | Grijs 001 | STRW.05020020.001 | 50 | 200 | 20 | 22 | 4850 | 417.0249 | 0.78452 | [8 empty] | A09 | 684.8 | STRW0.05020020 |  | 684.8 |  | 4850 | 4850 | 4850 | H | 1.373 | 1.373 | 1.373 |  | 0.0001276 | 1.7219 | 2 | 0.00037661 | [8 empty] | 44: 0.0002083; 45: 1.724
Horizontaal Wand | Strada Hybrid | Ja | Grijs 001 | STRW.05020020.001ACO | 50 | 200 | 20DBH | 22 | 5684.0287 | 488.7385 | 1.0691 |  | 26 | 737.7824 | 737.7824 | 317.1894 | 2.5874 |  | 47.1 | A09* | 1219.6 | STRW0.05020020/HYB |  | 1219.6 |  | 7392.84 | 5684.0287 | 5214.8122 | H+C-3sp | 1.08 | 1.08 | 1.08 |  | 0.0001276 | 1.7219 | 2 | 0.00037661 |  | 913.64 | 702.4575 | 644.4696 |  | 0.95 | 0.95 | 0.95 | 44: 0.0001276; 45: 1.7219; 47: 47.1; 48: 30; 49: 26; 51: 55.1; 52: 38; 53: 34; 61: 23.5; 62: 14.7; 63: 13.2
Horizontaal Wand | Strada Wand | Nee | RAL9016 | STRW.05020020.133 | 50 | 200 | 20 | 22 | 4850 | 417.0249 | 0.78452 | [8 empty] | A09 | 684.8 | STRW0.05020020 |  | 684.8 |  | 4850 | 4850 | 4850 | H | 1.373 | 1.373 | 1.373 |  | 0.0001276 | 1.7219 | 2 | 0.00037661 | [8 empty] | 44: 0.0002083; 45: 1.724
Horizontaal Wand | Strada Hybrid | Ja | RAL9016 | STRW.05020020.133ACO | 50 | 200 | 20DBH | 22 | 5684.0287 | 488.7385 | 1.0691 |  | 26 | 737.7824 | 737.7824 | 317.1894 | 2.5874 |  | 47.1 | A09* | 1219.6 | STRW0.05020020/HYB |  | 1219.6 |  | 7392.84 | 5684.0287 | 5214.8122 | H+C-3sp | 1.08 | 1.08 | 1.08 |  | 0.0001276 | 1.7219 | 2 | 0.00037661 |  | 913.64 | 702.4575 | 644.4696 |  | 0.95 | 0.95 | 0.95 | 44: 0.0001276; 45: 1.7219; 47: 47.1; 48: 30; 49: 26; 51: 55.1; 52: 38; 53: 34; 61: 23.5; 62: 14.7; 63: 13.2
Horizontaal Wand | Strada Wand | Nee | Jaga kleur | STRW.05020020.klr | 50 | 200 | 20 | 22 | 4850 | 417.0249 | 0.78452 | [8 empty] | A09 | 879.5 | STRW1.05020020 |  | 879.5 |  | 4850 | 4850 | 4850 | H | 1.373 | 1.373 | 1.373 |  | 0.0001276 | 1.7219 | 2 | 0.00037661 | [8 empty] | 44: 0.0001276; 45: 1.7219
Horizontaal Wand | Strada Hybrid | Ja | Jaga kleur | STRW.05020020.klrACO | 50 | 200 | 20DBH | 22 | 5684.0287 | 488.7385 | 1.0691 |  | 26 | 737.7824 | 737.7824 | 317.1894 | 8.659 |  | 47.1 | A09* | 1446.9 | STRW1.05020020/HYB |  | 1446.9 |  | 7392.84 | 5684.0287 | 5214.8122 | H+C-3sp | 1.08 | 1.08 | 1.08 |  | 0.0001276 | 1.7219 | 2 | 0.00037661 |  | 913.64 | 702.4575 | 644.4696 |  | 0.95 | 0.95 | 0.95 | 44: 0.0003969; 45: 1.7346; 47: 47.1; 48: 30; 49: 26; 51: 55.1; 52: 38; 53: 34; 61: 23.5; 62: 14.7; 63: 13.2
Horizontaal Wand | Strada Wand | Nee | Grijs 001 | STRW.05020021.001 | 50 | 200 | 21 | 22 | 5164 | 444.0241 | 1.3114 | [8 empty] | A09 | 945.2 | STRW0.05020021 |  | 945.2 |  | 5164 | 5164 | 5164 | H | 1.485 | 1.485 | 1.485 |  | 0.0001276 | 1.7219 | 4 | 0.0005142 | [8 empty] | 44: 0.0003969; 45: 1.7346
Horizontaal Wand | Strada Hybrid | Ja | Grijs 001 | STRW.05020021.001ACO | 50 | 200 | 21DBH | 22 | 7690.2476 | 661.2423 | 2.8343 |  | 26 | 1188.9797 | 1188.9797 | 511.1692 | 9.7332 |  | 47.1 | A09* | 1467.6 | STRW0.05020021/HYB |  | 1467.6 |  | 11098.36 | 7690.2476 | 7298.5083 | H+C-3sp | 1.05 | 1.05 | 1.05 |  | 0.0001276 | 1.7219 | 4 | 0.0005142 |  | 1439.62 | 997.5379 | 946.7235 |  | 0.85 | 0.85 | 0.85 | 44: 0.0002083; 45: 1.724; 47: 47.1; 48: 30; 49: 26; 51: 55.1; 52: 38; 53: 34; 61: 23.5; 62: 14.7; 63: 13.2
Horizontaal Wand | Strada Wand | Nee | RAL9016 | STRW.05020021.133 | 50 | 200 | 21 | 22 | 5164 | 444.0241 | 1.3114 | [8 empty] | A09 | 945.2 | STRW0.05020021 |  | 945.2 |  | 5164 | 5164 | 5164 | H | 1.485 | 1.485 | 1.485 |  | 0.0001276 | 1.7219 | 4 | 0.0005142 | [8 empty] | 44: 0.0003969; 45: 1.7346
Horizontaal Wand | Strada Hybrid | Ja | RAL9016 | STRW.05020021.133ACO | 50 | 200 | 21DBH | 22 | 7690.2476 | 661.2423 | 2.8343 |  | 26 | 1188.9797 | 1188.9797 | 511.1692 | 9.7332 |  | 47.1 | A09* | 1467.6 | STRW0.05020021/HYB |  | 1467.6 |  | 11098.36 | 7690.2476 | 7298.5083 | H+C-3sp | 1.05 | 1.05 | 1.05 |  | 0.0001276 | 1.7219 | 4 | 0.0005142 |  | 1439.62 | 997.5379 | 946.7235 |  | 0.85 | 0.85 | 0.85 | 44: 0.0002083; 45: 1.724; 47: 47.1; 48: 30; 49: 26; 51: 55.1; 52: 38; 53: 34; 61: 23.5; 62: 14.7; 63: 13.2
Horizontaal Wand | Strada Wand | Nee | Jaga kleur | STRW.05020021.klr | 50 | 200 | 21 | 22 | 5164 | 444.0241 | 1.3114 | [8 empty] | A09 | 1139.7 | STRW1.05020021 |  | 1139.7 |  | 5164 | 5164 | 5164 | H | 1.485 | 1.485 | 1.485 |  | 0.0001276 | 1.7219 | 4 | 0.0005142 | [8 empty] | 44: 0.0002083; 45: 1.724
Horizontaal Wand | Strada Hybrid | Ja | Jaga kleur | STRW.05020021.klrACO | 50 | 200 | 21DBH | 22 | 7690.2476 | 661.2423 | 2.8343 |  | 26 | 1188.9797 | 1188.9797 | 511.1692 | 5.8848 |  | 47.1 | A09* | 1707.1 | STRW1.05020021/HYB |  | 1707.1 |  | 11098.36 | 7690.2476 | 7298.5083 | H+C-3sp | 1.05 | 1.05 | 1.05 |  | 0.0001276 | 1.7219 | 4 | 0.0005142 |  | 1439.62 | 997.5379 | 946.7235 |  | 0.85 | 0.85 | 0.85 | 44: 0.0001276; 45: 1.7219; 47: 47.1; 48: 30; 49: 26; 51: 55.1; 52: 38; 53: 34; 61: 23.5; 62: 14.7; 63: 13.2
Horizontaal Wand | Strada Wand | Nee | Grijs 001 | STRW.05024006.001 | 50 | 240 | 06 | 9 | 2273 | 195.4428 | [9 empty] | A09 | 619.5 | STRW0.05024006 |  | 619.5 |  | 2273 | 2273 | 2273 | H | 1.372 | 1.372 | 1.372 | [13 empty] | 44: 0.0001276; 45: 1.7219
Horizontaal Wand | Strada Wand | Nee | RAL9016 | STRW.05024006.133 | 50 | 240 | 06 | 9 | 2273 | 195.4428 | [9 empty] | A09 | 619.5 | STRW0.05024006 |  | 619.5 |  | 2273 | 2273 | 2273 | H | 1.372 | 1.372 | 1.372 | [13 empty] | 44: 0.0001276; 45: 1.7219
Horizontaal Wand | Strada Wand | Nee | Jaga kleur | STRW.05024006.klr | 50 | 240 | 06 | 9 | 2273 | 195.4428 | [9 empty] | A09 | 796.6 | STRW1.05024006 |  | 796.6 |  | 2273 | 2273 | 2273 | H | 1.372 | 1.372 | 1.372 | [13 empty] | 44: 0.0003969; 45: 1.7346
Horizontaal Wand | Strada Wand | Nee | Grijs 001 | STRW.05024010.001 | 50 | 240 | 10 | 12 | 2582 | 222.012 | 0.37451 | [8 empty] | A09 | 526.1 | STRW0.05024010 |  | 526.1 |  | 2582 | 2582 | 2582 | H | 1.385 | 1.385 | 1.385 |  | 0.0003969 | 1.7346 | 2 | 0.00036735 | [8 empty] | 44: 0.0003969; 45: 1.7346
Horizontaal Wand | Strada Hybrid | Ja | Grijs 001 | STRW.05024010.001ACO | 50 | 240 | 10DBH | 12 | 4228.9856 | 363.6273 | 0.93978 |  | 26 | 626.7825 | 626.7825 | 269.468 | 3.2276 |  | 47.2 | A09* | 1182.3 | STRW0.05024010/HYB |  | 1182.3 |  | 5636.58 | 4228.9856 | 3860.4189 | H+C-3sp | 1.08 | 1.08 | 1.08 |  | 0.0003969 | 1.7346 | 2 | 0.00036735 |  | 781.44 | 586.295 | 535.1979 |  | 0.98 | 0.98 | 0.98 | 44: 0.0002083; 45: 1.724; 47: 47.2; 48: 30; 49: 26; 51: 55.2; 52: 38; 53: 34; 61: 28; 62: 16.6; 63: 14.8
Horizontaal Wand | Strada Wand | Nee | RAL9016 | STRW.05024010.133 | 50 | 240 | 10 | 12 | 2582 | 222.012 | 0.37451 | [8 empty] | A09 | 526.1 | STRW0.05024010 |  | 526.1 |  | 2582 | 2582 | 2582 | H | 1.385 | 1.385 | 1.385 |  | 0.0003969 | 1.7346 | 2 | 0.00036735 | [8 empty] | 44: 0.0003969; 45: 1.7346
Horizontaal Wand | Strada Hybrid | Ja | RAL9016 | STRW.05024010.133ACO | 50 | 240 | 10DBH | 12 | 4228.9856 | 363.6273 | 0.93978 |  | 26 | 626.7825 | 626.7825 | 269.468 | 3.2276 |  | 47.2 | A09* | 1182.3 | STRW0.05024010/HYB |  | 1182.3 |  | 5636.58 | 4228.9856 | 3860.4189 | H+C-3sp | 1.08 | 1.08 | 1.08 |  | 0.0003969 | 1.7346 | 2 | 0.00036735 |  | 781.44 | 586.295 | 535.1979 |  | 0.98 | 0.98 | 0.98 | 44: 0.0002083; 45: 1.724; 47: 47.2; 48: 30; 49: 26; 51: 55.2; 52: 38; 53: 34; 61: 28; 62: 16.6; 63: 14.8
Horizontaal Wand | Strada Wand | Nee | Jaga kleur | STRW.05024010.klr | 50 | 240 | 10 | 12 | 2582 | 222.012 | 0.37451 | [8 empty] | A09 | 722.7 | STRW1.05024010 |  | 722.7 |  | 2582 | 2582 | 2582 | H | 1.385 | 1.385 | 1.385 |  | 0.0003969 | 1.7346 | 2 | 0.00036735 | [8 empty] | 44: 0.0002083; 45: 1.724
Horizontaal Wand | Strada Hybrid | Ja | Jaga kleur | STRW.05024010.klrACO | 50 | 240 | 10DBH | 12 | 4228.9856 | 363.6273 | 0.93978 |  | 26 | 626.7825 | 626.7825 | 269.468 | 1.9541 |  | 47.2 | A09* | 1404.1 | STRW1.05024010/HYB |  | 1404.1 |  | 5636.58 | 4228.9856 | 3860.4189 | H+C-3sp | 1.08 | 1.08 | 1.08 |  | 0.0003969 | 1.7346 | 2 | 0.00036735 |  | 781.44 | 586.295 | 535.1979 |  | 0.98 | 0.98 | 0.98 | 44: 0.0001276; 45: 1.7219; 47: 47.2; 48: 30; 49: 26; 51: 55.2; 52: 38; 53: 34; 61: 28; 62: 16.6; 63: 14.8
Horizontaal Wand | Strada Wand | Nee | Grijs 001 | STRW.05024011.001 | 50 | 240 | 11 | 12 | 3326 | 285.9845 | 1.0718 | [8 empty] | A09 | 738.2 | STRW0.05024011 |  | 738.2 |  | 3326 | 3326 | 3326 | H | 1.438 | 1.438 | 1.438 |  | 0.0003969 | 1.7346 | 4 | 0.00057429 | [8 empty] | 44: 0.0001276; 45: 1.7219
Horizontaal Wand | Strada Hybrid | Ja | Grijs 001 | STRW.05024011.001ACO | 50 | 240 | 11DBH | 12 | 5738.0289 | 493.3817 | 2.9448 |  | 26 | 1034.3845 | 1034.3845 | 444.7053 | 15.5606 |  | 47.2 | A09* | 1384.4 | STRW0.05024011/HYB |  | 1384.4 |  | 7647.9 | 5738.0289 | 5237.9453 | H+C-3sp | 1.1 | 1.1 | 1.1 |  | 0.0003969 | 1.7346 | 4 | 0.00057429 |  | 1280.94 | 961.0574 | 877.2988 |  | 0.95 | 0.95 | 0.95 | 44: 0.0003969; 45: 1.7346; 47: 47.2; 48: 30; 49: 26; 51: 55.2; 52: 38; 53: 34; 61: 28; 62: 16.6; 63: 14.8
Horizontaal Wand | Strada Wand | Nee | RAL9016 | STRW.05024011.133 | 50 | 240 | 11 | 12 | 3326 | 285.9845 | 1.0718 | [8 empty] | A09 | 738.2 | STRW0.05024011 |  | 738.2 |  | 3326 | 3326 | 3326 | H | 1.438 | 1.438 | 1.438 |  | 0.0003969 | 1.7346 | 4 | 0.00057429 | [8 empty] | 44: 0.0001276; 45: 1.7219
Horizontaal Wand | Strada Hybrid | Ja | RAL9016 | STRW.05024011.133ACO | 50 | 240 | 11DBH | 12 | 5738.0289 | 493.3817 | 2.9448 |  | 26 | 1034.3845 | 1034.3845 | 444.7053 | 15.5606 |  | 47.2 | A09* | 1384.4 | STRW0.05024011/HYB |  | 1384.4 |  | 7647.9 | 5738.0289 | 5237.9453 | H+C-3sp | 1.1 | 1.1 | 1.1 |  | 0.0003969 | 1.7346 | 4 | 0.00057429 |  | 1280.94 | 961.0574 | 877.2988 |  | 0.95 | 0.95 | 0.95 | 44: 0.0003969; 45: 1.7346; 47: 47.2; 48: 30; 49: 26; 51: 55.2; 52: 38; 53: 34; 61: 28; 62: 16.6; 63: 14.8
Horizontaal Wand | Strada Wand | Nee | Jaga kleur | STRW.05024011.klr | 50 | 240 | 11 | 12 | 3326 | 285.9845 | 1.0718 | [8 empty] | A09 | 935 | STRW1.05024011 |  | 935 |  | 3326 | 3326 | 3326 | H | 1.438 | 1.438 | 1.438 |  | 0.0003969 | 1.7346 | 4 | 0.00057429 | [8 empty] | 44: 0.0003969; 45: 1.7346
Horizontaal Wand | Strada Hybrid | Ja | Jaga kleur | STRW.05024011.klrACO | 50 | 240 | 11DBH | 12 | 5738.0289 | 493.3817 | 2.9448 |  | 26 | 1034.3845 | 1034.3845 | 444.7053 | 7.6554 |  | 47.2 | A09* | 1616.3 | STRW1.05024011/HYB |  | 1616.3 |  | 7647.9 | 5738.0289 | 5237.9453 | H+C-3sp | 1.1 | 1.1 | 1.1 |  | 0.0003969 | 1.7346 | 4 | 0.00057429 |  | 1280.94 | 961.0574 | 877.2988 |  | 0.95 | 0.95 | 0.95 | 44: 0.0002083; 45: 1.724; 47: 47.2; 48: 30; 49: 26; 51: 55.2; 52: 38; 53: 34; 61: 28; 62: 16.6; 63: 14.8
Horizontaal Wand | Strada Wand | Nee | Grijs 001 | STRW.05024015.001 | 50 | 240 | 15 | 17 | 4162 | 357.8676 | 0.80207 | [8 empty] | A09 | 721.6 | STRW0.05024015 |  | 721.6 |  | 4162 | 4162 | 4162 | H | 1.373 | 1.373 | 1.373 |  | 0.0002083 | 1.724 | 2 | 0.00046183 | [8 empty] | 44: 0.0002083; 45: 1.724
Horizontaal Wand | Strada Hybrid | Ja | Grijs 001 | STRW.05024015.001ACO | 50 | 240 | 15DBH | 17 | 4901.7743 | 421.4767 | 1.0989 |  | 26 | 781.7438 | 781.7438 | 336.0893 | 2.8586 |  | 48.1 | A09* | 1416.6 | STRW0.05024015/HYB |  | 1416.6 |  | 7188.36 | 4901.7743 | 4729.7153 | H+C-3sp | 1.08 | 1.08 | 1.08 |  | 0.0002083 | 1.724 | 2 | 0.00046183 |  | 981.24 | 669.1119 | 645.6251 |  | 1.01 | 1.01 | 1.01 | 44: 0.0001276; 45: 1.7219; 47: 48.1; 48: 30; 49: 26; 51: 56.1; 52: 38; 53: 34; 61: 29.7; 62: 17.7; 63: 16.4
Horizontaal Wand | Strada Wand | Nee | RAL9016 | STRW.05024015.133 | 50 | 240 | 15 | 17 | 4162 | 357.8676 | 0.80207 | [8 empty] | A09 | 721.6 | STRW0.05024015 |  | 721.6 |  | 4162 | 4162 | 4162 | H | 1.373 | 1.373 | 1.373 |  | 0.0002083 | 1.724 | 2 | 0.00046183 | [8 empty] | 44: 0.0002083; 45: 1.724
Horizontaal Wand | Strada Hybrid | Ja | RAL9016 | STRW.05024015.133ACO | 50 | 240 | 15DBH | 17 | 4901.7743 | 421.4767 | 1.0989 |  | 26 | 781.7438 | 781.7438 | 336.0893 | 2.8586 |  | 48.1 | A09* | 1416.6 | STRW0.05024015/HYB |  | 1416.6 |  | 7188.36 | 4901.7743 | 4729.7153 | H+C-3sp | 1.08 | 1.08 | 1.08 |  | 0.0002083 | 1.724 | 2 | 0.00046183 |  | 981.24 | 669.1119 | 645.6251 |  | 1.01 | 1.01 | 1.01 | 44: 0.0001276; 45: 1.7219; 47: 48.1; 48: 30; 49: 26; 51: 56.1; 52: 38; 53: 34; 61: 29.7; 62: 17.7; 63: 16.4
Horizontaal Wand | Strada Wand | Nee | Jaga kleur | STRW.05024015.klr | 50 | 240 | 15 | 17 | 4162 | 357.8676 | 0.80207 | [8 empty] | A09 | 945.2 | STRW1.05024015 |  | 945.2 |  | 4162 | 4162 | 4162 | H | 1.373 | 1.373 | 1.373 |  | 0.0002083 | 1.724 | 2 | 0.00046183 | [8 empty] | 44: 0.0001276; 45: 1.7219
Horizontaal Wand | Strada Hybrid | Ja | Jaga kleur | STRW.05024015.klrACO | 50 | 240 | 15DBH | 17 | 4901.7743 | 421.4767 | 1.0989 |  | 26 | 781.7438 | 781.7438 | 336.0893 | 9.5735 |  | 48.1 | A09* | 1674.6 | STRW1.05024015/HYB |  | 1674.6 |  | 7188.36 | 4901.7743 | 4729.7153 | H+C-3sp | 1.08 | 1.08 | 1.08 |  | 0.0002083 | 1.724 | 2 | 0.00046183 |  | 981.24 | 669.1119 | 645.6251 |  | 1.01 | 1.01 | 1.01 | 44: 0.0003969; 45: 1.7346; 47: 48.1; 48: 30; 49: 26; 51: 56.1; 52: 38; 53: 34; 61: 29.7; 62: 17.7; 63: 16.4
Horizontaal Wand | Strada Wand | Nee | Grijs 001 | STRW.05024016.001 | 50 | 240 | 16 | 17 | 4555 | 391.6595 | 2.6135 | [8 empty] | A09 | 1052.3 | STRW0.05024016 |  | 1052.3 |  | 4555 | 4555 | 4555 | H | 1.464 | 1.464 | 1.464 |  | 0.0002083 | 1.724 | 4 | 0.0013928 | [8 empty] | 44: 0.0003969; 45: 1.7346
Horizontaal Wand | Strada Hybrid | Ja | Grijs 001 | STRW.05024016.001ACO | 50 | 240 | 16DBH | 17 | 7167.9745 | 616.3349 | 6.3207 |  | 26 | 1299.7032 | 1299.7032 | 558.7718 | 11.3481 |  | 48.1 | A09* | 1731.6 | STRW0.05024016/HYB |  | 1731.6 |  | 10511.7 | 7167.9745 | 6916.3687 | H+C-3sp | 1.1 | 1.1 | 1.1 |  | 0.0002083 | 1.724 | 4 | 0.0013928 |  | 1609.5 | 1097.5251 | 1059.0005 |  | 0.95 | 0.95 | 0.95 | 44: 0.0002083; 45: 1.724; 47: 48.1; 48: 30; 49: 26; 51: 56.1; 52: 38; 53: 34; 61: 29.7; 62: 17.7; 63: 16.4
Horizontaal Wand | Strada Wand | Nee | RAL9016 | STRW.05024016.133 | 50 | 240 | 16 | 17 | 4555 | 391.6595 | 2.6135 | [8 empty] | A09 | 1052.3 | STRW0.05024016 |  | 1052.3 |  | 4555 | 4555 | 4555 | H | 1.464 | 1.464 | 1.464 |  | 0.0002083 | 1.724 | 4 | 0.0013928 | [8 empty] | 44: 0.0003969; 45: 1.7346
Horizontaal Wand | Strada Hybrid | Ja | RAL9016 | STRW.05024016.133ACO | 50 | 240 | 16DBH | 17 | 7167.9745 | 616.3349 | 6.3207 |  | 26 | 1299.7032 | 1299.7032 | 558.7718 | 11.3481 |  | 48.1 | A09* | 1731.6 | STRW0.05024016/HYB |  | 1731.6 |  | 10511.7 | 7167.9745 | 6916.3687 | H+C-3sp | 1.1 | 1.1 | 1.1 |  | 0.0002083 | 1.724 | 4 | 0.0013928 |  | 1609.5 | 1097.5251 | 1059.0005 |  | 0.95 | 0.95 | 0.95 | 44: 0.0002083; 45: 1.724; 47: 48.1; 48: 30; 49: 26; 51: 56.1; 52: 38; 53: 34; 61: 29.7; 62: 17.7; 63: 16.4
Horizontaal Wand | Strada Wand | Nee | Jaga kleur | STRW.05024016.klr | 50 | 240 | 16 | 17 | 4555 | 391.6595 | 2.6135 | [8 empty] | A09 | 1275.9 | STRW1.05024016 |  | 1275.9 |  | 4555 | 4555 | 4555 | H | 1.464 | 1.464 | 1.464 |  | 0.0002083 | 1.724 | 4 | 0.0013928 | [8 empty] | 44: 0.0002083; 45: 1.724
Horizontaal Wand | Strada Hybrid | Ja | Jaga kleur | STRW.05024016.klrACO | 50 | 240 | 16DBH | 17 | 7167.9745 | 616.3349 | 6.3207 |  | 26 | 1299.7032 | 1299.7032 | 558.7718 | 6.8598 |  | 48.1 | A09* | 2005.4 | STRW1.05024016/HYB |  | 2005.4 |  | 10511.7 | 7167.9745 | 6916.3687 | H+C-3sp | 1.1 | 1.1 | 1.1 |  | 0.0002083 | 1.724 | 4 | 0.0013928 |  | 1609.5 | 1097.5251 | 1059.0005 |  | 0.95 | 0.95 | 0.95 | 44: 0.0001276; 45: 1.7219; 47: 48.1; 48: 30; 49: 26; 51: 56.1; 52: 38; 53: 34; 61: 29.7; 62: 17.7; 63: 16.4
Horizontaal Wand | Strada Wand | Nee | Grijs 001 | STRW.05024020.001 | 50 | 240 | 20 | 22 | 5820 | 500.4299 | 1.164 | [8 empty] | A09 | 856.4 | STRW0.05024020 |  | 856.4 |  | 5820 | 5820 | 5820 | H | 1.373 | 1.373 | 1.373 |  | 0.0001276 | 1.7219 | 2 | 0.00037661 | [8 empty] | 44: 0.0001276; 45: 1.7219
Horizontaal Wand | Strada Hybrid | Ja | Grijs 001 | STRW.05024020.001ACO | 50 | 240 | 20DBH | 22 | 6765.7107 | 581.7464 | 1.5598 |  | 26 | 899.9324 | 899.9324 | 386.9013 | 12.2217 |  | 48.1 | A09* | 1545 | STRW0.05024020/HYB |  | 1545 |  | 9017.64 | 6765.7107 | 6176.062 | H+C-3sp | 1.08 | 1.08 | 1.08 |  | 0.0001276 | 1.7219 | 2 | 0.00037661 |  | 1114.44 | 836.1366 | 763.2652 |  | 0.95 | 0.95 | 0.95 | 44: 0.0003969; 45: 1.7346; 47: 48.1; 48: 30; 49: 26; 51: 56.1; 52: 38; 53: 34; 61: 29.7; 62: 17.7; 63: 16.4
Horizontaal Wand | Strada Wand | Nee | RAL9016 | STRW.05024020.133 | 50 | 240 | 20 | 22 | 5820 | 500.4299 | 1.164 | [8 empty] | A09 | 856.4 | STRW0.05024020 |  | 856.4 |  | 5820 | 5820 | 5820 | H | 1.373 | 1.373 | 1.373 |  | 0.0001276 | 1.7219 | 2 | 0.00037661 | [8 empty] | 44: 0.0001276; 45: 1.7219
Horizontaal Wand | Strada Hybrid | Ja | RAL9016 | STRW.05024020.133ACO | 50 | 240 | 20DBH | 22 | 6765.7107 | 581.7464 | 1.5598 |  | 26 | 899.9324 | 899.9324 | 386.9013 | 12.2217 |  | 48.1 | A09* | 1545 | STRW0.05024020/HYB |  | 1545 |  | 9017.64 | 6765.7107 | 6176.062 | H+C-3sp | 1.08 | 1.08 | 1.08 |  | 0.0001276 | 1.7219 | 2 | 0.00037661 |  | 1114.44 | 836.1366 | 763.2652 |  | 0.95 | 0.95 | 0.95 | 44: 0.0003969; 45: 1.7346; 47: 48.1; 48: 30; 49: 26; 51: 56.1; 52: 38; 53: 34; 61: 29.7; 62: 17.7; 63: 16.4
Horizontaal Wand | Strada Wand | Nee | Jaga kleur | STRW.05024020.klr | 50 | 240 | 20 | 22 | 5820 | 500.4299 | 1.164 | [8 empty] | A09 | 1096.2 | STRW1.05024020 |  | 1096.2 |  | 5820 | 5820 | 5820 | H | 1.373 | 1.373 | 1.373 |  | 0.0001276 | 1.7219 | 2 | 0.00037661 | [8 empty] | 44: 0.0003969; 45: 1.7346
Horizontaal Wand | Strada Hybrid | Ja | Jaga kleur | STRW.05024020.klrACO | 50 | 240 | 20DBH | 22 | 6765.7107 | 581.7464 | 1.5598 |  | 26 | 899.9324 | 899.9324 | 386.9013 | 6.0216 |  | 48.1 | A09* | 1825.6 | STRW1.05024020/HYB |  | 1825.6 |  | 9017.64 | 6765.7107 | 6176.062 | H+C-3sp | 1.08 | 1.08 | 1.08 |  | 0.0001276 | 1.7219 | 2 | 0.00037661 |  | 1114.44 | 836.1366 | 763.2652 |  | 0.95 | 0.95 | 0.95 | 44: 0.0002083; 45: 1.724; 47: 48.1; 48: 30; 49: 26; 51: 56.1; 52: 38; 53: 34; 61: 29.7; 62: 17.7; 63: 16.4
Horizontaal Wand | Strada Wand | Nee | Grijs 001 | STRW.05024021.001 | 50 | 240 | 21 | 22 | 6197 | 532.8461 | 1.965 | [8 empty] | A09 | 1180.4 | STRW0.05024021 |  | 1180.4 |  | 6197 | 6197 | 6197 | H | 1.485 | 1.485 | 1.485 |  | 0.0001276 | 1.7219 | 4 | 0.0005142 | [8 empty] | 44: 0.0002083; 45: 1.724
Horizontaal Wand | Strada Hybrid | Ja | Grijs 001 | STRW.05024021.001ACO | 50 | 240 | 21DBH | 22 | 9231.3218 | 793.7508 | 4.236 |  | 26 | 1450.2939 | 1450.2939 | 623.5141 | 8.2851 |  | 48.1 | A09* | 1853.6 | STRW0.05024021/HYB |  | 1853.6 |  | 13537.56 | 9231.3218 | 8907.2896 | H+C-3sp | 1.05 | 1.05 | 1.05 |  | 0.0001276 | 1.7219 | 4 | 0.0005142 |  | 1756.02 | 1197.4378 | 1155.406 |  | 0.85 | 0.85 | 0.85 | 44: 0.0001276; 45: 1.7219; 47: 48.1; 48: 30; 49: 26; 51: 56.1; 52: 38; 53: 34; 61: 29.7; 62: 17.7; 63: 16.4
Horizontaal Wand | Strada Wand | Nee | RAL9016 | STRW.05024021.133 | 50 | 240 | 21 | 22 | 6197 | 532.8461 | 1.965 | [8 empty] | A09 | 1180.4 | STRW0.05024021 |  | 1180.4 |  | 6197 | 6197 | 6197 | H | 1.485 | 1.485 | 1.485 |  | 0.0001276 | 1.7219 | 4 | 0.0005142 | [8 empty] | 44: 0.0002083; 45: 1.724
Horizontaal Wand | Strada Hybrid | Ja | RAL9016 | STRW.05024021.133ACO | 50 | 240 | 21DBH | 22 | 9231.3218 | 793.7508 | 4.236 |  | 26 | 1450.2939 | 1450.2939 | 623.5141 | 8.2851 |  | 48.1 | A09* | 1853.6 | STRW0.05024021/HYB |  | 1853.6 |  | 13537.56 | 9231.3218 | 8907.2896 | H+C-3sp | 1.05 | 1.05 | 1.05 |  | 0.0001276 | 1.7219 | 4 | 0.0005142 |  | 1756.02 | 1197.4378 | 1155.406 |  | 0.85 | 0.85 | 0.85 | 44: 0.0001276; 45: 1.7219; 47: 48.1; 48: 30; 49: 26; 51: 56.1; 52: 38; 53: 34; 61: 29.7; 62: 17.7; 63: 16.4
Horizontaal Wand | Strada Wand | Nee | Jaga kleur | STRW.05024021.klr | 50 | 240 | 21 | 22 | 6197 | 532.8461 | 1.965 | [8 empty] | A09 | 1420.3 | STRW1.05024021 |  | 1420.3 |  | 6197 | 6197 | 6197 | H | 1.485 | 1.485 | 1.485 |  | 0.0001276 | 1.7219 | 4 | 0.0005142 | [8 empty] | 44: 0.0001276; 45: 1.7219
Horizontaal Wand | Strada Hybrid | Ja | Jaga kleur | STRW.05024021.klrACO | 50 | 240 | 21DBH | 22 | 9231.3218 | 793.7508 | 4.236 |  | 26 | 1450.2939 | 1450.2939 | 623.5141 | 27.9654 |  | 48.1 | A09* | 2149.7 | STRW1.05024021/HYB |  | 2149.7 |  | 13537.56 | 9231.3218 | 8907.2896 | H+C-3sp | 1.05 | 1.05 | 1.05 |  | 0.0001276 | 1.7219 | 4 | 0.0005142 |  | 1756.02 | 1197.4378 | 1155.406 |  | 0.85 | 0.85 | 0.85 | 44: 0.0003969; 45: 1.7346; 47: 48.1; 48: 30; 49: 26; 51: 56.1; 52: 38; 53: 34; 61: 29.7; 62: 17.7; 63: 16.4
Horizontaal Wand | Strada Wand | Nee | Grijs 001 | STRW.05028006.001 | 50 | 280 | 06 | 9 | 2652 | 228.031 | [9 empty] | A09 | 701 | STRW0.05028006 |  | 701 |  | 2652 | 2652 | 2652 | H | 1.372 | 1.372 | 1.372 | [13 empty] | 44: 0.0003969; 45: 1.7346
Horizontaal Wand | Strada Wand | Nee | RAL9016 | STRW.05028006.133 | 50 | 280 | 06 | 9 | 2652 | 228.031 | [9 empty] | A09 | 701 | STRW0.05028006 |  | 701 |  | 2652 | 2652 | 2652 | H | 1.372 | 1.372 | 1.372 | [13 empty] | 44: 0.0003969; 45: 1.7346
Horizontaal Wand | Strada Wand | Nee | Jaga kleur | STRW.05028006.klr | 50 | 280 | 06 | 9 | 2652 | 228.031 | [9 empty] | A09 | 899.2 | STRW1.05028006 |  | 899.2 |  | 2652 | 2652 | 2652 | H | 1.372 | 1.372 | 1.372 | [13 empty] | 44: 0.0002083; 45: 1.724
Horizontaal Wand | Strada Wand | Nee | Grijs 001 | STRW.05028010.001 | 50 | 280 | 10 | 12 | 3013 | 259.0714 | 0.54699 | [8 empty] | A09 | 590.7 | STRW0.05028010 |  | 590.7 |  | 3013 | 3013 | 3013 | H | 1.385 | 1.385 | 1.385 |  | 0.0003969 | 1.7346 | 2 | 0.00036735 | [8 empty] | 44: 0.0002083; 45: 1.724
Horizontaal Wand | Strada Hybrid | Ja | Grijs 001 | STRW.05028010.001ACO | 50 | 280 | 10DBH | 12 | 4782.2249 | 411.1973 | 1.2892 |  | 26 | 693.1952 | 693.1952 | 298.0203 | 2.3241 |  | 47.8 | A09* | 1309.8 | STRW0.05028010/HYB |  | 1309.8 |  | 6369.68 | 4782.2249 | 4331.3824 | H+C-3sp | 1.08 | 1.08 | 1.08 |  | 0.0003969 | 1.7346 | 2 | 0.00036735 |  | 864.24 | 648.8536 | 587.6832 |  | 0.98 | 0.98 | 0.98 | 44: 0.0001276; 45: 1.7219; 47: 47.8; 48: 30; 49: 26; 51: 55.8; 52: 38; 53: 34; 61: 31.4; 62: 18.6; 63: 16.2
Horizontaal Wand | Strada Wand | Nee | RAL9016 | STRW.05028010.133 | 50 | 280 | 10 | 12 | 3013 | 259.0714 | 0.54699 | [8 empty] | A09 | 590.7 | STRW0.05028010 |  | 590.7 |  | 3013 | 3013 | 3013 | H | 1.385 | 1.385 | 1.385 |  | 0.0003969 | 1.7346 | 2 | 0.00036735 | [8 empty] | 44: 0.0002083; 45: 1.724
Horizontaal Wand | Strada Hybrid | Ja | RAL9016 | STRW.05028010.133ACO | 50 | 280 | 10DBH | 12 | 4782.2249 | 411.1973 | 1.2892 |  | 26 | 693.1952 | 693.1952 | 298.0203 | 2.3241 |  | 47.8 | A09* | 1309.8 | STRW0.05028010/HYB |  | 1309.8 |  | 6369.68 | 4782.2249 | 4331.3824 | H+C-3sp | 1.08 | 1.08 | 1.08 |  | 0.0003969 | 1.7346 | 2 | 0.00036735 |  | 864.24 | 648.8536 | 587.6832 |  | 0.98 | 0.98 | 0.98 | 44: 0.0001276; 45: 1.7219; 47: 47.8; 48: 30; 49: 26; 51: 55.8; 52: 38; 53: 34; 61: 31.4; 62: 18.6; 63: 16.2
Horizontaal Wand | Strada Wand | Nee | Jaga kleur | STRW.05028010.klr | 50 | 280 | 10 | 12 | 3013 | 259.0714 | 0.54699 | [8 empty] | A09 | 811.4 | STRW1.05028010 |  | 811.4 |  | 3013 | 3013 | 3013 | H | 1.385 | 1.385 | 1.385 |  | 0.0003969 | 1.7346 | 2 | 0.00036735 | [8 empty] | 44: 0.0001276; 45: 1.7219
Horizontaal Wand | Strada Hybrid | Ja | Jaga kleur | STRW.05028010.klrACO | 50 | 280 | 10DBH | 12 | 4782.2249 | 411.1973 | 1.2892 |  | 26 | 693.1952 | 693.1952 | 298.0203 | 7.7716 |  | 47.8 | A09* | 1558.6 | STRW1.05028010/HYB |  | 1558.6 |  | 6369.68 | 4782.2249 | 4331.3824 | H+C-3sp | 1.08 | 1.08 | 1.08 |  | 0.0003969 | 1.7346 | 2 | 0.00036735 |  | 864.24 | 648.8536 | 587.6832 |  | 0.98 | 0.98 | 0.98 | 44: 0.0003969; 45: 1.7346; 47: 47.8; 48: 30; 49: 26; 51: 55.8; 52: 38; 53: 34; 61: 31.4; 62: 18.6; 63: 16.2
Horizontaal Wand | Strada Wand | Nee | Grijs 001 | STRW.05028011.001 | 50 | 280 | 11 | 12 | 3881 | 333.7059 | 1.5742 | [8 empty] | A09 | 827.6 | STRW0.05028011 |  | 827.6 |  | 3881 | 3881 | 3881 | H | 1.438 | 1.438 | 1.438 |  | 0.0003969 | 1.7346 | 4 | 0.00057429 | [8 empty] | 44: 0.0003969; 45: 1.7346
Horizontaal Wand | Strada Hybrid | Ja | Grijs 001 | STRW.05028011.001ACO | 50 | 280 | 11DBH | 12 | 6598.9761 | 567.4098 | 4.1912 |  | 26 | 1135.6475 | 1135.6475 | 488.2405 | 8.9928 |  | 47.8 | A09* | 1535.4 | STRW0.05028011/HYB |  | 1535.4 |  | 8789.5 | 6598.9761 | 5976.86 | H+C-3sp | 1.1 | 1.1 | 1.1 |  | 0.0003969 | 1.7346 | 4 | 0.00057429 |  | 1406.34 | 1055.8512 | 956.3112 |  | 0.95 | 0.95 | 0.95 | 44: 0.0002083; 45: 1.724; 47: 47.8; 48: 30; 49: 26; 51: 55.8; 52: 38; 53: 34; 61: 31.4; 62: 18.6; 63: 16.2
Horizontaal Wand | Strada Wand | Nee | RAL9016 | STRW.05028011.133 | 50 | 280 | 11 | 12 | 3881 | 333.7059 | 1.5742 | [8 empty] | A09 | 827.6 | STRW0.05028011 |  | 827.6 |  | 3881 | 3881 | 3881 | H | 1.438 | 1.438 | 1.438 |  | 0.0003969 | 1.7346 | 4 | 0.00057429 | [8 empty] | 44: 0.0003969; 45: 1.7346
Horizontaal Wand | Strada Hybrid | Ja | RAL9016 | STRW.05028011.133ACO | 50 | 280 | 11DBH | 12 | 6598.9761 | 567.4098 | 4.1912 |  | 26 | 1135.6475 | 1135.6475 | 488.2405 | 8.9928 |  | 47.8 | A09* | 1535.4 | STRW0.05028011/HYB |  | 1535.4 |  | 8789.5 | 6598.9761 | 5976.86 | H+C-3sp | 1.1 | 1.1 | 1.1 |  | 0.0003969 | 1.7346 | 4 | 0.00057429 |  | 1406.34 | 1055.8512 | 956.3112 |  | 0.95 | 0.95 | 0.95 | 44: 0.0002083; 45: 1.724; 47: 47.8; 48: 30; 49: 26; 51: 55.8; 52: 38; 53: 34; 61: 31.4; 62: 18.6; 63: 16.2
Horizontaal Wand | Strada Wand | Nee | Jaga kleur | STRW.05028011.klr | 50 | 280 | 11 | 12 | 3881 | 333.7059 | 1.5742 | [8 empty] | A09 | 1048.4 | STRW1.05028011 |  | 1048.4 |  | 3881 | 3881 | 3881 | H | 1.438 | 1.438 | 1.438 |  | 0.0003969 | 1.7346 | 4 | 0.00057429 | [8 empty] | 44: 0.0002083; 45: 1.724
Horizontaal Wand | Strada Hybrid | Ja | Jaga kleur | STRW.05028011.klrACO | 50 | 280 | 11DBH | 12 | 6598.9761 | 567.4098 | 4.1912 |  | 26 | 1135.6475 | 1135.6475 | 488.2405 | 5.4376 |  | 47.8 | A09* | 1795.6 | STRW1.05028011/HYB |  | 1795.6 |  | 8789.5 | 6598.9761 | 5976.86 | H+C-3sp | 1.1 | 1.1 | 1.1 |  | 0.0003969 | 1.7346 | 4 | 0.00057429 |  | 1406.34 | 1055.8512 | 956.3112 |  | 0.95 | 0.95 | 0.95 | 44: 0.0001276; 45: 1.7219; 47: 47.8; 48: 30; 49: 26; 51: 55.8; 52: 38; 53: 34; 61: 31.4; 62: 18.6; 63: 16.2
Horizontaal Wand | Strada Wand | Nee | Grijs 001 | STRW.05028015.001 | 50 | 280 | 15 | 17 | 4855 | 417.4549 | 1.1326 | [8 empty] | A09 | 808.5 | STRW0.05028015 |  | 808.5 |  | 4855 | 4855 | 4855 | H | 1.373 | 1.373 | 1.373 |  | 0.0002083 | 1.724 | 2 | 0.00046183 | [8 empty] | 44: 0.0001276; 45: 1.7219
Horizontaal Wand | Strada Hybrid | Ja | Grijs 001 | STRW.05028015.001ACO | 50 | 280 | 15DBH | 17 | 5708.9475 | 490.8811 | 1.5453 |  | 26 | 922.5985 | 922.5985 | 396.646 | 12.7606 |  | 48.9 | A09* | 1552.8 | STRW0.05028015/HYB |  | 1552.8 |  | 8483.56 | 5708.9475 | 5583.9636 | H+C-3sp | 1.08 | 1.08 | 1.08 |  | 0.0002083 | 1.724 | 2 | 0.00046183 |  | 1158.04 | 779.2943 | 762.2334 |  | 1.01 | 1.01 | 1.01 | 44: 0.0003969; 45: 1.7346; 47: 48.9; 48: 30; 49: 26; 51: 56.9; 52: 38; 53: 34; 61: 34.5; 62: 20.4; 63: 19.3
Horizontaal Wand | Strada Wand | Nee | RAL9016 | STRW.05028015.133 | 50 | 280 | 15 | 17 | 4855 | 417.4549 | 1.1326 | [8 empty] | A09 | 808.5 | STRW0.05028015 |  | 808.5 |  | 4855 | 4855 | 4855 | H | 1.373 | 1.373 | 1.373 |  | 0.0002083 | 1.724 | 2 | 0.00046183 | [8 empty] | 44: 0.0001276; 45: 1.7219
Horizontaal Wand | Strada Hybrid | Ja | RAL9016 | STRW.05028015.133ACO | 50 | 280 | 15DBH | 17 | 5708.9475 | 490.8811 | 1.5453 |  | 26 | 922.5985 | 922.5985 | 396.646 | 12.7606 |  | 48.9 | A09* | 1552.8 | STRW0.05028015/HYB |  | 1552.8 |  | 8483.56 | 5708.9475 | 5583.9636 | H+C-3sp | 1.08 | 1.08 | 1.08 |  | 0.0002083 | 1.724 | 2 | 0.00046183 |  | 1158.04 | 779.2943 | 762.2334 |  | 1.01 | 1.01 | 1.01 | 44: 0.0003969; 45: 1.7346; 47: 48.9; 48: 30; 49: 26; 51: 56.9; 52: 38; 53: 34; 61: 34.5; 62: 20.4; 63: 19.3
Horizontaal Wand | Strada Wand | Nee | Jaga kleur | STRW.05028015.klr | 50 | 280 | 15 | 17 | 4855 | 417.4549 | 1.1326 | [8 empty] | A09 | 1058.3 | STRW1.05028015 |  | 1058.3 |  | 4855 | 4855 | 4855 | H | 1.373 | 1.373 | 1.373 |  | 0.0002083 | 1.724 | 2 | 0.00046183 | [8 empty] | 44: 0.0003969; 45: 1.7346
Horizontaal Wand | Strada Hybrid | Ja | Jaga kleur | STRW.05028015.klrACO | 50 | 280 | 15DBH | 17 | 5708.9475 | 490.8811 | 1.5453 |  | 26 | 922.5985 | 922.5985 | 396.646 | 6.2854 |  | 48.9 | A09* | 1841 | STRW1.05028015/HYB |  | 1841 |  | 8483.56 | 5708.9475 | 5583.9636 | H+C-3sp | 1.08 | 1.08 | 1.08 |  | 0.0002083 | 1.724 | 2 | 0.00046183 |  | 1158.04 | 779.2943 | 762.2334 |  | 1.01 | 1.01 | 1.01 | 44: 0.0002083; 45: 1.724; 47: 48.9; 48: 30; 49: 26; 51: 56.9; 52: 38; 53: 34; 61: 34.5; 62: 20.4; 63: 19.3
Horizontaal Wand | Strada Wand | Nee | Grijs 001 | STRW.05028016.001 | 50 | 280 | 16 | 17 | 5314 | 456.9218 | 3.6534 | [8 empty] | A09 | 1178.9 | STRW0.05028016 |  | 1178.9 |  | 5314 | 5314 | 5314 | H | 1.464 | 1.464 | 1.464 |  | 0.0002083 | 1.724 | 4 | 0.0013928 | [8 empty] | 44: 0.0002083; 45: 1.724
Horizontaal Wand | Strada Hybrid | Ja | Grijs 001 | STRW.05028016.001ACO | 50 | 280 | 16DBH | 17 | 8348.322 | 717.8265 | 8.7843 |  | 26 | 1533.884 | 1533.884 | 659.4514 | 9.1243 |  | 48.9 | A09* | 1905.5 | STRW0.05028016/HYB |  | 1905.5 |  | 12405.7 | 8348.322 | 8165.5551 | H+C-3sp | 1.1 | 1.1 | 1.1 |  | 0.0002083 | 1.724 | 4 | 0.0013928 |  | 1899.5 | 1278.2542 | 1250.2698 |  | 0.95 | 0.95 | 0.95 | 44: 0.0001276; 45: 1.7219; 47: 48.9; 48: 30; 49: 26; 51: 56.9; 52: 38; 53: 34; 61: 34.5; 62: 20.4; 63: 19.3
Horizontaal Wand | Strada Wand | Nee | RAL9016 | STRW.05028016.133 | 50 | 280 | 16 | 17 | 5314 | 456.9218 | 3.6534 | [8 empty] | A09 | 1178.9 | STRW0.05028016 |  | 1178.9 |  | 5314 | 5314 | 5314 | H | 1.464 | 1.464 | 1.464 |  | 0.0002083 | 1.724 | 4 | 0.0013928 | [8 empty] | 44: 0.0002083; 45: 1.724
Horizontaal Wand | Strada Hybrid | Ja | RAL9016 | STRW.05028016.133ACO | 50 | 280 | 16DBH | 17 | 8348.322 | 717.8265 | 8.7843 |  | 26 | 1533.884 | 1533.884 | 659.4514 | 9.1243 |  | 48.9 | A09* | 1905.5 | STRW0.05028016/HYB |  | 1905.5 |  | 12405.7 | 8348.322 | 8165.5551 | H+C-3sp | 1.1 | 1.1 | 1.1 |  | 0.0002083 | 1.724 | 4 | 0.0013928 |  | 1899.5 | 1278.2542 | 1250.2698 |  | 0.95 | 0.95 | 0.95 | 44: 0.0001276; 45: 1.7219; 47: 48.9; 48: 30; 49: 26; 51: 56.9; 52: 38; 53: 34; 61: 34.5; 62: 20.4; 63: 19.3
Horizontaal Wand | Strada Wand | Nee | Jaga kleur | STRW.05028016.klr | 50 | 280 | 16 | 17 | 5314 | 456.9218 | 3.6534 | [8 empty] | A09 | 1428.6 | STRW1.05028016 |  | 1428.6 |  | 5314 | 5314 | 5314 | H | 1.464 | 1.464 | 1.464 |  | 0.0002083 | 1.724 | 4 | 0.0013928 | [8 empty] | 44: 0.0001276; 45: 1.7219
Horizontaal Wand | Strada Hybrid | Ja | Jaga kleur | STRW.05028016.klrACO | 50 | 280 | 16DBH | 17 | 8348.322 | 717.8265 | 8.7843 |  | 26 | 1533.884 | 1533.884 | 659.4514 | 30.8202 |  | 48.9 | A09* | 2211.3 | STRW1.05028016/HYB |  | 2211.3 |  | 12405.7 | 8348.322 | 8165.5551 | H+C-3sp | 1.1 | 1.1 | 1.1 |  | 0.0002083 | 1.724 | 4 | 0.0013928 |  | 1899.5 | 1278.2542 | 1250.2698 |  | 0.95 | 0.95 | 0.95 | 44: 0.0003969; 45: 1.7346; 47: 48.9; 48: 30; 49: 26; 51: 56.9; 52: 38; 53: 34; 61: 34.5; 62: 20.4; 63: 19.3
Horizontaal Wand | Strada Wand | Nee | Grijs 001 | STRW.05028020.001 | 50 | 280 | 20 | 22 | 6790 | 583.8349 | 1.6287 | [8 empty] | A09 | 962.4 | STRW0.05028020 |  | 962.4 |  | 6790 | 6790 | 6790 | H | 1.373 | 1.373 | 1.373 |  | 0.0001276 | 1.7219 | 2 | 0.00037661 | [8 empty] | 44: 0.0003969; 45: 1.7346
Horizontaal Wand | Strada Hybrid | Ja | Grijs 001 | STRW.05028020.001ACO | 50 | 280 | 20DBH | 22 | 7990.1254 | 687.0271 | 2.2326 |  | 26 | 1062.0824 | 1062.0824 | 456.6132 | 8.0122 |  | 48.9 | A09* | 1699.3 | STRW0.05028020/HYB |  | 1699.3 |  | 10642.44 | 7990.1254 | 7236.8592 | H+C-3sp | 1.08 | 1.08 | 1.08 |  | 0.0001276 | 1.7219 | 2 | 0.00037661 |  | 1315.24 | 987.4552 | 894.3632 |  | 0.95 | 0.95 | 0.95 | 44: 0.0002083; 45: 1.724; 47: 48.9; 48: 30; 49: 26; 51: 56.9; 52: 38; 53: 34; 61: 34.5; 62: 20.4; 63: 19.3
Horizontaal Wand | Strada Wand | Nee | RAL9016 | STRW.05028020.133 | 50 | 280 | 20 | 22 | 6790 | 583.8349 | 1.6287 | [8 empty] | A09 | 962.4 | STRW0.05028020 |  | 962.4 |  | 6790 | 6790 | 6790 | H | 1.373 | 1.373 | 1.373 |  | 0.0001276 | 1.7219 | 2 | 0.00037661 | [8 empty] | 44: 0.0003969; 45: 1.7346
Horizontaal Wand | Strada Hybrid | Ja | RAL9016 | STRW.05028020.133ACO | 50 | 280 | 20DBH | 22 | 7990.1254 | 687.0271 | 2.2326 |  | 26 | 1062.0824 | 1062.0824 | 456.6132 | 8.0122 |  | 48.9 | A09* | 1699.3 | STRW0.05028020/HYB |  | 1699.3 |  | 10642.44 | 7990.1254 | 7236.8592 | H+C-3sp | 1.08 | 1.08 | 1.08 |  | 0.0001276 | 1.7219 | 2 | 0.00037661 |  | 1315.24 | 987.4552 | 894.3632 |  | 0.95 | 0.95 | 0.95 | 44: 0.0002083; 45: 1.724; 47: 48.9; 48: 30; 49: 26; 51: 56.9; 52: 38; 53: 34; 61: 34.5; 62: 20.4; 63: 19.3
Horizontaal Wand | Strada Wand | Nee | Jaga kleur | STRW.05028020.klr | 50 | 280 | 20 | 22 | 6790 | 583.8349 | 1.6287 | [8 empty] | A09 | 1230.2 | STRW1.05028020 |  | 1230.2 |  | 6790 | 6790 | 6790 | H | 1.373 | 1.373 | 1.373 |  | 0.0001276 | 1.7219 | 2 | 0.00037661 | [8 empty] | 44: 0.0002083; 45: 1.724
Horizontaal Wand | Strada Hybrid | Ja | Jaga kleur | STRW.05028020.klrACO | 50 | 280 | 20DBH | 22 | 7990.1254 | 687.0271 | 2.2326 |  | 26 | 1062.0824 | 1062.0824 | 456.6132 | 4.8454 |  | 48.9 | A09* | 2012.9 | STRW1.05028020/HYB |  | 2012.9 |  | 10642.44 | 7990.1254 | 7236.8592 | H+C-3sp | 1.08 | 1.08 | 1.08 |  | 0.0001276 | 1.7219 | 2 | 0.00037661 |  | 1315.24 | 987.4552 | 894.3632 |  | 0.95 | 0.95 | 0.95 | 44: 0.0001276; 45: 1.7219; 47: 48.9; 48: 30; 49: 26; 51: 56.9; 52: 38; 53: 34; 61: 34.5; 62: 20.4; 63: 19.3
Horizontaal Wand | Strada Wand | Nee | Grijs 001 | STRW.05028021.001 | 50 | 280 | 21 | 22 | 7230 | 621.6681 | 2.7734 | [8 empty] | A09 | 1325.6 | STRW0.05028021 |  | 1325.6 |  | 7230 | 7230 | 7230 | H | 1.485 | 1.485 | 1.485 |  | 0.0001276 | 1.7219 | 4 | 0.0005142 | [8 empty] | 44: 0.0001276; 45: 1.7219
Horizontaal Wand | Strada Hybrid | Ja | Grijs 001 | STRW.05028021.001ACO | 50 | 280 | 21DBH | 22 | 10751.4398 | 924.4574 | 5.9421 |  | 26 | 1711.6081 | 1711.6081 | 735.859 | 37.2755 |  | 48.9 | A09* | 2045.2 | STRW0.05028021/HYB |  | 2045.2 |  | 15976.76 | 10751.4398 | 10516.0623 | H+C-3sp | 1.05 | 1.05 | 1.05 |  | 0.0001276 | 1.7219 | 4 | 0.0005142 |  | 2072.42 | 1394.6194 | 1364.0875 |  | 0.85 | 0.85 | 0.85 | 44: 0.0003969; 45: 1.7346; 47: 48.9; 48: 30; 49: 26; 51: 56.9; 52: 38; 53: 34; 61: 34.5; 62: 20.4; 63: 19.3
Horizontaal Wand | Strada Wand | Nee | RAL9016 | STRW.05028021.133 | 50 | 280 | 21 | 22 | 7230 | 621.6681 | 2.7734 | [8 empty] | A09 | 1325.6 | STRW0.05028021 |  | 1325.6 |  | 7230 | 7230 | 7230 | H | 1.485 | 1.485 | 1.485 |  | 0.0001276 | 1.7219 | 4 | 0.0005142 | [8 empty] | 44: 0.0001276; 45: 1.7219
Horizontaal Wand | Strada Hybrid | Ja | RAL9016 | STRW.05028021.133ACO | 50 | 280 | 21DBH | 22 | 10751.4398 | 924.4574 | 5.9421 |  | 26 | 1711.6081 | 1711.6081 | 735.859 | 37.2755 |  | 48.9 | A09* | 2045.2 | STRW0.05028021/HYB |  | 2045.2 |  | 15976.76 | 10751.4398 | 10516.0623 | H+C-3sp | 1.05 | 1.05 | 1.05 |  | 0.0001276 | 1.7219 | 4 | 0.0005142 |  | 2072.42 | 1394.6194 | 1364.0875 |  | 0.85 | 0.85 | 0.85 | 44: 0.0003969; 45: 1.7346; 47: 48.9; 48: 30; 49: 26; 51: 56.9; 52: 38; 53: 34; 61: 34.5; 62: 20.4; 63: 19.3
Horizontaal Wand | Strada Wand | Nee | Jaga kleur | STRW.05028021.klr | 50 | 280 | 21 | 22 | 7230 | 621.6681 | 2.7734 | [8 empty] | A09 | 1593.4 | STRW1.05028021 |  | 1593.4 |  | 7230 | 7230 | 7230 | H | 1.485 | 1.485 | 1.485 |  | 0.0001276 | 1.7219 | 4 | 0.0005142 | [8 empty] | 44: 0.0003969; 45: 1.7346
Horizontaal Wand | Strada Hybrid | Ja | Jaga kleur | STRW.05028021.klrACO | 50 | 280 | 21DBH | 22 | 10751.4398 | 924.4574 | 5.9421 |  | 26 | 1711.6081 | 1711.6081 | 735.859 | 18.2408 |  | 48.9 | A09* | 2376.1 | STRW1.05028021/HYB |  | 2376.1 |  | 15976.76 | 10751.4398 | 10516.0623 | H+C-3sp | 1.05 | 1.05 | 1.05 |  | 0.0001276 | 1.7219 | 4 | 0.0005142 |  | 2072.42 | 1394.6194 | 1364.0875 |  | 0.85 | 0.85 | 0.85 | 44: 0.0002083; 45: 1.724; 47: 48.9; 48: 30; 49: 26; 51: 56.9; 52: 38; 53: 34; 61: 34.5; 62: 20.4; 63: 19.3
Horizontaal Wand | Strada Wand | Nee | Grijs 001 | STRW.06505006.001 | 65 | 50 | 06 | 9 | 533 | 45.8298 | [9 empty] | A09 | 211 | STRW0.06505006 |  | 211 |  | 533 | 533 | 533 | H | 1.35 | 1.35 | 1.35 | [13 empty] | 44: 0.0002083; 45: 1.724
Horizontaal Wand | Strada Wand | Nee | RAL9016 | STRW.06505006.133 | 65 | 50 | 06 | 9 | 533 | 45.8298 | [9 empty] | A09 | 211 | STRW0.06505006 |  | 211 |  | 533 | 533 | 533 | H | 1.35 | 1.35 | 1.35 | [13 empty] | 44: 0.0002083; 45: 1.724
Horizontaal Wand | Strada Wand | Nee | Jaga kleur | STRW.06505006.klr | 65 | 50 | 06 | 9 | 533 | 45.8298 | [9 empty] | A09 | 279.2 | STRW1.06505006 |  | 279.2 |  | 533 | 533 | 533 | H | 1.35 | 1.35 | 1.35 | [13 empty] | 44: 0.0001276; 45: 1.7219
Horizontaal Wand | Strada Wand | Nee | Grijs 001 | STRW.06505010.001 | 65 | 50 | 10 | 12 | 606 | 52.1066 | 0.011668 | [8 empty] | A09 | 180.6 | STRW0.06505010 |  | 180.6 |  | 606 | 606 | 606 | H | 1.371 | 1.371 | 1.371 |  | 0.0003969 | 1.7346 | 2 | 0.00036735 | [8 empty] | 44: 0.0001276; 45: 1.7219
Horizontaal Wand | Strada Wand | Nee | RAL9016 | STRW.06505010.133 | 65 | 50 | 10 | 12 | 606 | 52.1066 | 0.011668 | [8 empty] | A09 | 180.6 | STRW0.06505010 |  | 180.6 |  | 606 | 606 | 606 | H | 1.371 | 1.371 | 1.371 |  | 0.0003969 | 1.7346 | 2 | 0.00036735 | [8 empty] | 44: 0.0001276; 45: 1.7219
Horizontaal Wand | Strada Wand | Nee | Jaga kleur | STRW.06505010.klr | 65 | 50 | 10 | 12 | 606 | 52.1066 | 0.011668 | [8 empty] | A09 | 253.9 | STRW1.06505010 |  | 253.9 |  | 606 | 606 | 606 | H | 1.371 | 1.371 | 1.371 |  | 0.0003969 | 1.7346 | 2 | 0.00036735 | [8 empty] | 44: 0.0003969; 45: 1.7346
Horizontaal Wand | Strada Wand | Nee | Grijs 001 | STRW.06505011.001 | 65 | 50 | 11 | 12 | 772 | 66.3801 | 0.030563 | [8 empty] | A09 | 255.7 | STRW0.06505011 |  | 255.7 |  | 772 | 772 | 772 | H | 1.437 | 1.437 | 1.437 |  | 0.0003969 | 1.7346 | 4 | 0.00057429 | [8 empty] | 44: 0.0003969; 45: 1.7346
Horizontaal Wand | Strada Wand | Nee | RAL9016 | STRW.06505011.133 | 65 | 50 | 11 | 12 | 772 | 66.3801 | 0.030563 | [8 empty] | A09 | 255.7 | STRW0.06505011 |  | 255.7 |  | 772 | 772 | 772 | H | 1.437 | 1.437 | 1.437 |  | 0.0003969 | 1.7346 | 4 | 0.00057429 | [8 empty] | 44: 0.0003969; 45: 1.7346
Horizontaal Wand | Strada Wand | Nee | Jaga kleur | STRW.06505011.klr | 65 | 50 | 11 | 12 | 772 | 66.3801 | 0.030563 | [8 empty] | A09 | 328.9 | STRW1.06505011 |  | 328.9 |  | 772 | 772 | 772 | H | 1.437 | 1.437 | 1.437 |  | 0.0003969 | 1.7346 | 4 | 0.00057429 | [8 empty] | 44: 0.0002083; 45: 1.724
Horizontaal Wand | Strada Wand | Nee | Grijs 001 | STRW.06505015.001 | 65 | 50 | 15 | 17 | 961 | 82.6311 | 0.033013 | [8 empty] | A09 | 219 | STRW0.06505015 |  | 219 |  | 961 | 961 | 961 | H | 1.355 | 1.355 | 1.355 |  | 0.0002083 | 1.724 | 2 | 0.00046183 | [8 empty] | 44: 0.0002083; 45: 1.724
Horizontaal Wand | Strada Wand | Nee | RAL9016 | STRW.06505015.133 | 65 | 50 | 15 | 17 | 961 | 82.6311 | 0.033013 | [8 empty] | A09 | 219 | STRW0.06505015 |  | 219 |  | 961 | 961 | 961 | H | 1.355 | 1.355 | 1.355 |  | 0.0002083 | 1.724 | 2 | 0.00046183 | [8 empty] | 44: 0.0002083; 45: 1.724
Horizontaal Wand | Strada Wand | Nee | Jaga kleur | STRW.06505015.klr | 65 | 50 | 15 | 17 | 961 | 82.6311 | 0.033013 | [8 empty] | A09 | 299 | STRW1.06505015 |  | 299 |  | 961 | 961 | 961 | H | 1.355 | 1.355 | 1.355 |  | 0.0002083 | 1.724 | 2 | 0.00046183 | [8 empty] | 44: 0.0001276; 45: 1.7219
Horizontaal Wand | Strada Wand | Nee | Grijs 001 | STRW.06505016.001 | 65 | 50 | 16 | 17 | 1087 | 93.4652 | 0.12446 | [8 empty] | A09 | 314.6 | STRW0.06505016 |  | 314.6 |  | 1087 | 1087 | 1087 | H | 1.47 | 1.47 | 1.47 |  | 0.0002083 | 1.724 | 4 | 0.0013928 | [8 empty] | 44: 0.0001276; 45: 1.7219
Horizontaal Wand | Strada Wand | Nee | RAL9016 | STRW.06505016.133 | 65 | 50 | 16 | 17 | 1087 | 93.4652 | 0.12446 | [8 empty] | A09 | 314.6 | STRW0.06505016 |  | 314.6 |  | 1087 | 1087 | 1087 | H | 1.47 | 1.47 | 1.47 |  | 0.0002083 | 1.724 | 4 | 0.0013928 | [8 empty] | 44: 0.0001276; 45: 1.7219
Horizontaal Wand | Strada Wand | Nee | Jaga kleur | STRW.06505016.klr | 65 | 50 | 16 | 17 | 1087 | 93.4652 | 0.12446 | [8 empty] | A09 | 394.6 | STRW1.06505016 |  | 394.6 |  | 1087 | 1087 | 1087 | H | 1.47 | 1.47 | 1.47 |  | 0.0002083 | 1.724 | 4 | 0.0013928 | [8 empty] | 44: 0.0003969; 45: 1.7346
Horizontaal Wand | Strada Wand | Nee | Grijs 001 | STRW.06505020.001 | 65 | 50 | 20 | 22 | 1343 | 115.4772 | 0.051496 | [8 empty] | A09 | 252.2 | STRW0.06505020 |  | 252.2 |  | 1343 | 1343 | 1343 | H | 1.355 | 1.355 | 1.355 |  | 0.0001276 | 1.7219 | 2 | 0.00037661 | [8 empty] | 44: 0.0003969; 45: 1.7346
Horizontaal Wand | Strada Wand | Nee | RAL9016 | STRW.06505020.133 | 65 | 50 | 20 | 22 | 1343 | 115.4772 | 0.051496 | [8 empty] | A09 | 252.2 | STRW0.06505020 |  | 252.2 |  | 1343 | 1343 | 1343 | H | 1.355 | 1.355 | 1.355 |  | 0.0001276 | 1.7219 | 2 | 0.00037661 | [8 empty] | 44: 0.0003969; 45: 1.7346
Horizontaal Wand | Strada Wand | Nee | Jaga kleur | STRW.06505020.klr | 65 | 50 | 20 | 22 | 1343 | 115.4772 | 0.051496 | [8 empty] | A09 | 338.7 | STRW1.06505020 |  | 338.7 |  | 1343 | 1343 | 1343 | H | 1.355 | 1.355 | 1.355 |  | 0.0001276 | 1.7219 | 2 | 0.00037661 | [8 empty] | 44: 0.0002083; 45: 1.724
Horizontaal Wand | Strada Wand | Nee | Grijs 001 | STRW.06505021.001 | 65 | 50 | 21 | 22 | 1515 | 130.2666 | 0.091121 | [8 empty] | A09 | 340.7 | STRW0.06505021 |  | 340.7 |  | 1515 | 1515 | 1515 | H | 1.497 | 1.497 | 1.497 |  | 0.0001276 | 1.7219 | 4 | 0.0005142 | [8 empty] | 44: 0.0002083; 45: 1.724
Horizontaal Wand | Strada Wand | Nee | RAL9016 | STRW.06505021.133 | 65 | 50 | 21 | 22 | 1515 | 130.2666 | 0.091121 | [8 empty] | A09 | 340.7 | STRW0.06505021 |  | 340.7 |  | 1515 | 1515 | 1515 | H | 1.497 | 1.497 | 1.497 |  | 0.0001276 | 1.7219 | 4 | 0.0005142 | [8 empty] | 44: 0.0002083; 45: 1.724
Horizontaal Wand | Strada Wand | Nee | Jaga kleur | STRW.06505021.klr | 65 | 50 | 21 | 22 | 1515 | 130.2666 | 0.091121 | [8 empty] | A09 | 427.5 | STRW1.06505021 |  | 427.5 |  | 1515 | 1515 | 1515 | H | 1.497 | 1.497 | 1.497 |  | 0.0001276 | 1.7219 | 4 | 0.0005142 | [8 empty] | 44: 0.0001276; 45: 1.7219
Horizontaal Wand | Strada Wand | Nee | Grijs 001 | STRW.06506006.001 | 65 | 60 | 06 | 9 | 640 | 55.0301 | [9 empty] | A09 | 229 | STRW0.06506006 |  | 229 |  | 640 | 640 | 640 | H | 1.35 | 1.35 | 1.35 | [13 empty] | 44: 0.0001276; 45: 1.7219
Horizontaal Wand | Strada Wand | Nee | RAL9016 | STRW.06506006.133 | 65 | 60 | 06 | 9 | 640 | 55.0301 | [9 empty] | A09 | 229 | STRW0.06506006 |  | 229 |  | 640 | 640 | 640 | H | 1.35 | 1.35 | 1.35 | [13 empty] | 44: 0.0001276; 45: 1.7219
Horizontaal Wand | Strada Wand | Nee | Jaga kleur | STRW.06506006.klr | 65 | 60 | 06 | 9 | 640 | 55.0301 | [9 empty] | A09 | 301 | STRW1.06506006 |  | 301 |  | 640 | 640 | 640 | H | 1.35 | 1.35 | 1.35 | [13 empty] | 44: 0.0003969; 45: 1.7346
Horizontaal Wand | Strada Wand | Nee | Grijs 001 | STRW.06506010.001 | 65 | 60 | 10 | 12 | 727 | 62.5107 | 0.017679 | [8 empty] | A09 | 192.2 | STRW0.06506010 |  | 192.2 |  | 727 | 727 | 727 | H | 1.371 | 1.371 | 1.371 |  | 0.0003969 | 1.7346 | 2 | 0.00036735 | [8 empty] | 44: 0.0003969; 45: 1.7346
Horizontaal Wand | Strada Hybrid | Ja | Grijs 001 | STRW.06506010.001ACO | 65 | 60 | 10DBH | 12 | 901.3595 | 77.503 | 0.026867 |  | 26 | 118.5805 | 118.5805 | 50.9804 | 0.18292 |  | 40 | A09* | 436.9 | STRW0.06506010/HYB |  | 436.9 |  | 1066.38 | 901.3595 | 841.6923 | H+C-3sp | 1.08 | 1.08 | 1.08 |  | 0.0003969 | 1.7346 | 2 | 0.00036735 |  | 147.84 | 124.962 | 116.6899 |  | 0.98 | 0.98 | 0.98 | 44: 0.0002083; 45: 1.724; 47: 40; 48: 30; 49: 26; 51: 48; 52: 38; 53: 34; 61: 6.8; 62: 5.4; 63: 4.8
Horizontaal Wand | Strada Wand | Nee | RAL9016 | STRW.06506010.133 | 65 | 60 | 10 | 12 | 727 | 62.5107 | 0.017679 | [8 empty] | A09 | 192.2 | STRW0.06506010 |  | 192.2 |  | 727 | 727 | 727 | H | 1.371 | 1.371 | 1.371 |  | 0.0003969 | 1.7346 | 2 | 0.00036735 | [8 empty] | 44: 0.0003969; 45: 1.7346
Horizontaal Wand | Strada Hybrid | Ja | RAL9016 | STRW.06506010.133ACO | 65 | 60 | 10DBH | 12 | 901.3595 | 77.503 | 0.026867 |  | 26 | 118.5805 | 118.5805 | 50.9804 | 0.18292 |  | 40 | A09* | 436.9 | STRW0.06506010/HYB |  | 436.9 |  | 1066.38 | 901.3595 | 841.6923 | H+C-3sp | 1.08 | 1.08 | 1.08 |  | 0.0003969 | 1.7346 | 2 | 0.00036735 |  | 147.84 | 124.962 | 116.6899 |  | 0.98 | 0.98 | 0.98 | 44: 0.0002083; 45: 1.724; 47: 40; 48: 30; 49: 26; 51: 48; 52: 38; 53: 34; 61: 6.8; 62: 5.4; 63: 4.8
Horizontaal Wand | Strada Wand | Nee | Jaga kleur | STRW.06506010.klr | 65 | 60 | 10 | 12 | 727 | 62.5107 | 0.017679 | [8 empty] | A09 | 270.1 | STRW1.06506010 |  | 270.1 |  | 727 | 727 | 727 | H | 1.371 | 1.371 | 1.371 |  | 0.0003969 | 1.7346 | 2 | 0.00036735 | [8 empty] | 44: 0.0002083; 45: 1.724
Horizontaal Wand | Strada Hybrid | Ja | Jaga kleur | STRW.06506010.klrACO | 65 | 60 | 10DBH | 12 | 901.3595 | 77.503 | 0.026867 |  | 26 | 118.5805 | 118.5805 | 50.9804 | 0.11113 |  | 40 | A09* | 524.1 | STRW1.06506010/HYB |  | 524.1 |  | 1066.38 | 901.3595 | 841.6923 | H+C-3sp | 1.08 | 1.08 | 1.08 |  | 0.0003969 | 1.7346 | 2 | 0.00036735 |  | 147.84 | 124.962 | 116.6899 |  | 0.98 | 0.98 | 0.98 | 44: 0.0001276; 45: 1.7219; 47: 40; 48: 30; 49: 26; 51: 48; 52: 38; 53: 34; 61: 6.8; 62: 5.4; 63: 4.8
Horizontaal Wand | Strada Wand | Nee | Grijs 001 | STRW.06506011.001 | 65 | 60 | 11 | 12 | 926 | 79.6217 | 0.046668 | [8 empty] | A09 | 270.4 | STRW0.06506011 |  | 270.4 |  | 926 | 926 | 926 | H | 1.437 | 1.437 | 1.437 |  | 0.0003969 | 1.7346 | 4 | 0.00057429 | [8 empty] | 44: 0.0001276; 45: 1.7219
Horizontaal Wand | Strada Hybrid | Ja | Grijs 001 | STRW.06506011.001ACO | 65 | 60 | 11DBH | 12 | 1222.9947 | 105.1586 | 0.08004 |  | 26 | 181.0173 | 181.0173 | 77.8234 | 0.75683 |  | 40 | A09* | 511.5 | STRW0.06506011/HYB |  | 511.5 |  | 1446.9 | 1222.9947 | 1142.0362 | H+C-3sp | 1.1 | 1.1 | 1.1 |  | 0.0003969 | 1.7346 | 4 | 0.00057429 |  | 224.1645 | 189.4754 | 176.9327 |  | 0.95 | 0.95 | 0.95 | 44: 0.0003969; 45: 1.7346; 47: 40; 48: 30; 49: 26; 51: 48; 52: 38; 53: 34; 61: 6.8; 62: 5.4; 63: 4.8
Horizontaal Wand | Strada Wand | Nee | RAL9016 | STRW.06506011.133 | 65 | 60 | 11 | 12 | 926 | 79.6217 | 0.046668 | [8 empty] | A09 | 270.4 | STRW0.06506011 |  | 270.4 |  | 926 | 926 | 926 | H | 1.437 | 1.437 | 1.437 |  | 0.0003969 | 1.7346 | 4 | 0.00057429 | [8 empty] | 44: 0.0001276; 45: 1.7219
Horizontaal Wand | Strada Hybrid | Ja | RAL9016 | STRW.06506011.133ACO | 65 | 60 | 11DBH | 12 | 1222.9947 | 105.1586 | 0.08004 |  | 26 | 181.0173 | 181.0173 | 77.8234 | 0.75683 |  | 40 | A09* | 511.5 | STRW0.06506011/HYB |  | 511.5 |  | 1446.9 | 1222.9947 | 1142.0362 | H+C-3sp | 1.1 | 1.1 | 1.1 |  | 0.0003969 | 1.7346 | 4 | 0.00057429 |  | 224.1645 | 189.4754 | 176.9327 |  | 0.95 | 0.95 | 0.95 | 44: 0.0003969; 45: 1.7346; 47: 40; 48: 30; 49: 26; 51: 48; 52: 38; 53: 34; 61: 6.8; 62: 5.4; 63: 4.8
Horizontaal Wand | Strada Wand | Nee | Jaga kleur | STRW.06506011.klr | 65 | 60 | 11 | 12 | 926 | 79.6217 | 0.046668 | [8 empty] | A09 | 348.4 | STRW1.06506011 |  | 348.4 |  | 926 | 926 | 926 | H | 1.437 | 1.437 | 1.437 |  | 0.0003969 | 1.7346 | 4 | 0.00057429 | [8 empty] | 44: 0.0003969; 45: 1.7346
Horizontaal Wand | Strada Hybrid | Ja | Jaga kleur | STRW.06506011.klrACO | 65 | 60 | 11DBH | 12 | 1222.9947 | 105.1586 | 0.08004 |  | 26 | 181.0173 | 181.0173 | 77.8234 | 0.37928 |  | 40 | A09* | 602.3 | STRW1.06506011/HYB |  | 602.3 |  | 1446.9 | 1222.9947 | 1142.0362 | H+C-3sp | 1.1 | 1.1 | 1.1 |  | 0.0003969 | 1.7346 | 4 | 0.00057429 |  | 224.1645 | 189.4754 | 176.9327 |  | 0.95 | 0.95 | 0.95 | 44: 0.0002083; 45: 1.724; 47: 40; 48: 30; 49: 26; 51: 48; 52: 38; 53: 34; 61: 6.8; 62: 5.4; 63: 4.8
Horizontaal Wand | Strada Wand | Nee | Grijs 001 | STRW.06506015.001 | 65 | 60 | 15 | 17 | 1153 | 99.1402 | 0.048502 | [8 empty] | A09 | 234.9 | STRW0.06506015 |  | 234.9 |  | 1153 | 1153 | 1153 | H | 1.355 | 1.355 | 1.355 |  | 0.0002083 | 1.724 | 2 | 0.00046183 | [8 empty] | 44: 0.0002083; 45: 1.724
Horizontaal Wand | Strada Hybrid | Ja | Grijs 001 | STRW.06506015.001ACO | 65 | 60 | 15DBH | 17 | 1027.5251 | 88.3513 | 0.038623 |  | 26 | 147.8975 | 147.8975 | 63.5845 | 0.16257 |  | 41.1 | A09* | 478.7 | STRW0.06506015/HYB |  | 478.7 |  | 1359.96 | 1027.5251 | 957.1926 | H+C-3sp | 1.08 | 1.08 | 1.08 |  | 0.0002083 | 1.724 | 2 | 0.00046183 |  | 185.64 | 140.2613 | 130.6606 |  | 1.01 | 1.01 | 1.01 | 44: 0.0001276; 45: 1.7219; 47: 41.1; 48: 30; 49: 26; 51: 49.1; 52: 38; 53: 34; 61: 7.2; 62: 5.5; 63: 4.8
Horizontaal Wand | Strada Wand | Nee | RAL9016 | STRW.06506015.133 | 65 | 60 | 15 | 17 | 1153 | 99.1402 | 0.048502 | [8 empty] | A09 | 234.9 | STRW0.06506015 |  | 234.9 |  | 1153 | 1153 | 1153 | H | 1.355 | 1.355 | 1.355 |  | 0.0002083 | 1.724 | 2 | 0.00046183 | [8 empty] | 44: 0.0002083; 45: 1.724
Horizontaal Wand | Strada Hybrid | Ja | RAL9016 | STRW.06506015.133ACO | 65 | 60 | 15DBH | 17 | 1027.5251 | 88.3513 | 0.038623 |  | 26 | 147.8975 | 147.8975 | 63.5845 | 0.16257 |  | 41.1 | A09* | 478.7 | STRW0.06506015/HYB |  | 478.7 |  | 1359.96 | 1027.5251 | 957.1926 | H+C-3sp | 1.08 | 1.08 | 1.08 |  | 0.0002083 | 1.724 | 2 | 0.00046183 |  | 185.64 | 140.2613 | 130.6606 |  | 1.01 | 1.01 | 1.01 | 44: 0.0001276; 45: 1.7219; 47: 41.1; 48: 30; 49: 26; 51: 49.1; 52: 38; 53: 34; 61: 7.2; 62: 5.5; 63: 4.8
Horizontaal Wand | Strada Wand | Nee | Jaga kleur | STRW.06506015.klr | 65 | 60 | 15 | 17 | 1153 | 99.1402 | 0.048502 | [8 empty] | A09 | 320.1 | STRW1.06506015 |  | 320.1 |  | 1153 | 1153 | 1153 | H | 1.355 | 1.355 | 1.355 |  | 0.0002083 | 1.724 | 2 | 0.00046183 | [8 empty] | 44: 0.0001276; 45: 1.7219
Horizontaal Wand | Strada Hybrid | Ja | Jaga kleur | STRW.06506015.klrACO | 65 | 60 | 15DBH | 17 | 1027.5251 | 88.3513 | 0.038623 |  | 26 | 147.8975 | 147.8975 | 63.5845 | 0.53306 |  | 41.1 | A09* | 575.1 | STRW1.06506015/HYB |  | 575.1 |  | 1359.96 | 1027.5251 | 957.1926 | H+C-3sp | 1.08 | 1.08 | 1.08 |  | 0.0002083 | 1.724 | 2 | 0.00046183 |  | 185.64 | 140.2613 | 130.6606 |  | 1.01 | 1.01 | 1.01 | 44: 0.0003969; 45: 1.7346; 47: 41.1; 48: 30; 49: 26; 51: 49.1; 52: 38; 53: 34; 61: 7.2; 62: 5.5; 63: 4.8
Horizontaal Wand | Strada Wand | Nee | Grijs 001 | STRW.06506016.001 | 65 | 60 | 16 | 17 | 1304 | 112.1238 | 0.18153 | [8 empty] | A09 | 344.6 | STRW0.06506016 |  | 344.6 |  | 1304 | 1304 | 1304 | H | 1.47 | 1.47 | 1.47 |  | 0.0002083 | 1.724 | 4 | 0.0013928 | [8 empty] | 44: 0.0003969; 45: 1.7346
Horizontaal Wand | Strada Hybrid | Ja | Grijs 001 | STRW.06506016.001ACO | 65 | 60 | 16DBH | 17 | 1502.5729 | 129.198 | 0.24052 |  | 26 | 227.4481 | 227.4481 | 97.7851 | 0.56224 |  | 41.1 | A09* | 583.2 | STRW0.06506016/HYB |  | 583.2 |  | 1988.7 | 1502.5729 | 1399.7242 | H+C-3sp | 1.1 | 1.1 | 1.1 |  | 0.0002083 | 1.724 | 4 | 0.0013928 |  | 281.6625 | 212.8116 | 198.245 |  | 0.95 | 0.95 | 0.95 | 44: 0.0002083; 45: 1.724; 47: 41.1; 48: 30; 49: 26; 51: 49.1; 52: 38; 53: 34; 61: 7.2; 62: 5.5; 63: 4.8
Horizontaal Wand | Strada Wand | Nee | RAL9016 | STRW.06506016.133 | 65 | 60 | 16 | 17 | 1304 | 112.1238 | 0.18153 | [8 empty] | A09 | 344.6 | STRW0.06506016 |  | 344.6 |  | 1304 | 1304 | 1304 | H | 1.47 | 1.47 | 1.47 |  | 0.0002083 | 1.724 | 4 | 0.0013928 | [8 empty] | 44: 0.0003969; 45: 1.7346
Horizontaal Wand | Strada Hybrid | Ja | RAL9016 | STRW.06506016.133ACO | 65 | 60 | 16DBH | 17 | 1502.5729 | 129.198 | 0.24052 |  | 26 | 227.4481 | 227.4481 | 97.7851 | 0.56224 |  | 41.1 | A09* | 583.2 | STRW0.06506016/HYB |  | 583.2 |  | 1988.7 | 1502.5729 | 1399.7242 | H+C-3sp | 1.1 | 1.1 | 1.1 |  | 0.0002083 | 1.724 | 4 | 0.0013928 |  | 281.6625 | 212.8116 | 198.245 |  | 0.95 | 0.95 | 0.95 | 44: 0.0002083; 45: 1.724; 47: 41.1; 48: 30; 49: 26; 51: 49.1; 52: 38; 53: 34; 61: 7.2; 62: 5.5; 63: 4.8
Horizontaal Wand | Strada Wand | Nee | Jaga kleur | STRW.06506016.klr | 65 | 60 | 16 | 17 | 1304 | 112.1238 | 0.18153 | [8 empty] | A09 | 429.6 | STRW1.06506016 |  | 429.6 |  | 1304 | 1304 | 1304 | H | 1.47 | 1.47 | 1.47 |  | 0.0002083 | 1.724 | 4 | 0.0013928 | [8 empty] | 44: 0.0002083; 45: 1.724
Horizontaal Wand | Strada Hybrid | Ja | Jaga kleur | STRW.06506016.klrACO | 65 | 60 | 16DBH | 17 | 1502.5729 | 129.198 | 0.24052 |  | 26 | 227.4481 | 227.4481 | 97.7851 | 0.34112 |  | 41.1 | A09* | 684.6 | STRW1.06506016/HYB |  | 684.6 |  | 1988.7 | 1502.5729 | 1399.7242 | H+C-3sp | 1.1 | 1.1 | 1.1 |  | 0.0002083 | 1.724 | 4 | 0.0013928 |  | 281.6625 | 212.8116 | 198.245 |  | 0.95 | 0.95 | 0.95 | 44: 0.0001276; 45: 1.7219; 47: 41.1; 48: 30; 49: 26; 51: 49.1; 52: 38; 53: 34; 61: 7.2; 62: 5.5; 63: 4.8
Horizontaal Wand | Strada Wand | Nee | Grijs 001 | STRW.06506020.001 | 65 | 60 | 20 | 22 | 1611 | 138.5211 | 0.075155 | [8 empty] | A09 | 272.5 | STRW0.06506020 |  | 272.5 |  | 1611 | 1611 | 1611 | H | 1.355 | 1.355 | 1.355 |  | 0.0001276 | 1.7219 | 2 | 0.00037661 | [8 empty] | 44: 0.0001276; 45: 1.7219
Horizontaal Wand | Strada Hybrid | Ja | Grijs 001 | STRW.06506020.001ACO | 65 | 60 | 20DBH | 22 | 1442.0332 | 123.9925 | 0.060325 |  | 26 | 170.2575 | 170.2575 | 73.1975 | 0.68051 |  | 41.1 | A09* | 514.6 | STRW0.06506020/HYB |  | 514.6 |  | 1706.04 | 1442.0332 | 1346.575 | H+C-3sp | 1.08 | 1.08 | 1.08 |  | 0.0001276 | 1.7219 | 2 | 0.00037661 |  | 210.84 | 178.2129 | 166.4157 |  | 0.95 | 0.95 | 0.95 | 44: 0.0003969; 45: 1.7346; 47: 41.1; 48: 30; 49: 26; 51: 49.1; 52: 38; 53: 34; 61: 7.2; 62: 5.5; 63: 4.8
Horizontaal Wand | Strada Wand | Nee | RAL9016 | STRW.06506020.133 | 65 | 60 | 20 | 22 | 1611 | 138.5211 | 0.075155 | [8 empty] | A09 | 272.5 | STRW0.06506020 |  | 272.5 |  | 1611 | 1611 | 1611 | H | 1.355 | 1.355 | 1.355 |  | 0.0001276 | 1.7219 | 2 | 0.00037661 | [8 empty] | 44: 0.0001276; 45: 1.7219
Horizontaal Wand | Strada Hybrid | Ja | RAL9016 | STRW.06506020.133ACO | 65 | 60 | 20DBH | 22 | 1442.0332 | 123.9925 | 0.060325 |  | 26 | 170.2575 | 170.2575 | 73.1975 | 0.68051 |  | 41.1 | A09* | 514.6 | STRW0.06506020/HYB |  | 514.6 |  | 1706.04 | 1442.0332 | 1346.575 | H+C-3sp | 1.08 | 1.08 | 1.08 |  | 0.0001276 | 1.7219 | 2 | 0.00037661 |  | 210.84 | 178.2129 | 166.4157 |  | 0.95 | 0.95 | 0.95 | 44: 0.0003969; 45: 1.7346; 47: 41.1; 48: 30; 49: 26; 51: 49.1; 52: 38; 53: 34; 61: 7.2; 62: 5.5; 63: 4.8
Horizontaal Wand | Strada Wand | Nee | Jaga kleur | STRW.06506020.klr | 65 | 60 | 20 | 22 | 1611 | 138.5211 | 0.075155 | [8 empty] | A09 | 365.2 | STRW1.06506020 |  | 365.2 |  | 1611 | 1611 | 1611 | H | 1.355 | 1.355 | 1.355 |  | 0.0001276 | 1.7219 | 2 | 0.00037661 | [8 empty] | 44: 0.0003969; 45: 1.7346
Horizontaal Wand | Strada Hybrid | Ja | Jaga kleur | STRW.06506020.klrACO | 65 | 60 | 20DBH | 22 | 1442.0332 | 123.9925 | 0.060325 |  | 26 | 170.2575 | 170.2575 | 73.1975 | 0.34126 |  | 41.1 | A09* | 620.2 | STRW1.06506020/HYB |  | 620.2 |  | 1706.04 | 1442.0332 | 1346.575 | H+C-3sp | 1.08 | 1.08 | 1.08 |  | 0.0001276 | 1.7219 | 2 | 0.00037661 |  | 210.84 | 178.2129 | 166.4157 |  | 0.95 | 0.95 | 0.95 | 44: 0.0002083; 45: 1.724; 47: 41.1; 48: 30; 49: 26; 51: 49.1; 52: 38; 53: 34; 61: 7.2; 62: 5.5; 63: 4.8
Horizontaal Wand | Strada Wand | Nee | Grijs 001 | STRW.06506021.001 | 65 | 60 | 21 | 22 | 1818 | 156.3199 | 0.13381 | [8 empty] | A09 | 368.4 | STRW0.06506021 |  | 368.4 |  | 1818 | 1818 | 1818 | H | 1.497 | 1.497 | 1.497 |  | 0.0001276 | 1.7219 | 4 | 0.0005142 | [8 empty] | 44: 0.0002083; 45: 1.724
Horizontaal Wand | Strada Hybrid | Ja | Grijs 001 | STRW.06506021.001ACO | 65 | 60 | 21DBH | 22 | 1935.0981 | 166.3885 | 0.1514 |  | 26 | 253.8014 | 253.8014 | 109.115 | 0.41199 |  | 41.1 | A09* | 605.8 | STRW0.06506021/HYB |  | 605.8 |  | 2561.16 | 1935.0981 | 1802.6437 | H+C-3sp | 1.05 | 1.05 | 1.05 |  | 0.0001276 | 1.7219 | 4 | 0.0005142 |  | 307.3035 | 232.1848 | 216.2921 |  | 0.85 | 0.85 | 0.85 | 44: 0.0001276; 45: 1.7219; 47: 41.1; 48: 30; 49: 26; 51: 49.1; 52: 38; 53: 34; 61: 7.2; 62: 5.5; 63: 4.8
Horizontaal Wand | Strada Wand | Nee | RAL9016 | STRW.06506021.133 | 65 | 60 | 21 | 22 | 1818 | 156.3199 | 0.13381 | [8 empty] | A09 | 368.4 | STRW0.06506021 |  | 368.4 |  | 1818 | 1818 | 1818 | H | 1.497 | 1.497 | 1.497 |  | 0.0001276 | 1.7219 | 4 | 0.0005142 | [8 empty] | 44: 0.0002083; 45: 1.724
Horizontaal Wand | Strada Hybrid | Ja | RAL9016 | STRW.06506021.133ACO | 65 | 60 | 21DBH | 22 | 1935.0981 | 166.3885 | 0.1514 |  | 26 | 253.8014 | 253.8014 | 109.115 | 0.41199 |  | 41.1 | A09* | 605.8 | STRW0.06506021/HYB |  | 605.8 |  | 2561.16 | 1935.0981 | 1802.6437 | H+C-3sp | 1.05 | 1.05 | 1.05 |  | 0.0001276 | 1.7219 | 4 | 0.0005142 |  | 307.3035 | 232.1848 | 216.2921 |  | 0.85 | 0.85 | 0.85 | 44: 0.0001276; 45: 1.7219; 47: 41.1; 48: 30; 49: 26; 51: 49.1; 52: 38; 53: 34; 61: 7.2; 62: 5.5; 63: 4.8
Horizontaal Wand | Strada Wand | Nee | Jaga kleur | STRW.06506021.klr | 65 | 60 | 21 | 22 | 1818 | 156.3199 | 0.13381 | [8 empty] | A09 | 460.9 | STRW1.06506021 |  | 460.9 |  | 1818 | 1818 | 1818 | H | 1.497 | 1.497 | 1.497 |  | 0.0001276 | 1.7219 | 4 | 0.0005142 | [8 empty] | 44: 0.0001276; 45: 1.7219
Horizontaal Wand | Strada Hybrid | Ja | Jaga kleur | STRW.06506021.klrACO | 65 | 60 | 21DBH | 22 | 1935.0981 | 166.3885 | 0.1514 |  | 26 | 253.8014 | 253.8014 | 109.115 | 1.3602 |  | 41.1 | A09* | 715.9 | STRW1.06506021/HYB |  | 715.9 |  | 2561.16 | 1935.0981 | 1802.6437 | H+C-3sp | 1.05 | 1.05 | 1.05 |  | 0.0001276 | 1.7219 | 4 | 0.0005142 |  | 307.3035 | 232.1848 | 216.2921 |  | 0.85 | 0.85 | 0.85 | 44: 0.0003969; 45: 1.7346; 47: 41.1; 48: 30; 49: 26; 51: 49.1; 52: 38; 53: 34; 61: 7.2; 62: 5.5; 63: 4.8
Horizontaal Wand | Strada Wand | Nee | Grijs 001 | STRW.06507006.001 | 65 | 70 | 06 | 9 | 746 | 64.1445 | [9 empty] | A09 | 246.4 | STRW0.06507006 |  | 246.4 |  | 746 | 746 | 746 | H | 1.35 | 1.35 | 1.35 | [13 empty] | 44: 0.0003969; 45: 1.7346
Horizontaal Wand | Strada Wand | Nee | RAL9016 | STRW.06507006.133 | 65 | 70 | 06 | 9 | 746 | 64.1445 | [9 empty] | A09 | 246.4 | STRW0.06507006 |  | 246.4 |  | 746 | 746 | 746 | H | 1.35 | 1.35 | 1.35 | [13 empty] | 44: 0.0003969; 45: 1.7346
Horizontaal Wand | Strada Wand | Nee | Jaga kleur | STRW.06507006.klr | 65 | 70 | 06 | 9 | 746 | 64.1445 | [9 empty] | A09 | 322.3 | STRW1.06507006 |  | 322.3 |  | 746 | 746 | 746 | H | 1.35 | 1.35 | 1.35 | [13 empty] | 44: 0.0002083; 45: 1.724
Horizontaal Wand | Strada Wand | Nee | Grijs 001 | STRW.06507010.001 | 65 | 70 | 10 | 12 | 848 | 72.9149 | 0.025181 | [8 empty] | A09 | 211.8 | STRW0.06507010 |  | 211.8 |  | 848 | 848 | 848 | H | 1.371 | 1.371 | 1.371 |  | 0.0003969 | 1.7346 | 2 | 0.00036735 | [8 empty] | 44: 0.0002083; 45: 1.724
Horizontaal Wand | Strada Hybrid | Ja | Grijs 001 | STRW.06507010.001ACO | 65 | 70 | 10DBH | 12 | 1104.286 | 94.9515 | 0.042008 |  | 26 | 146.8139 | 146.8139 | 63.1186 | 0.16052 |  | 41 | A09* | 466.1 | STRW0.06507010/HYB |  | 466.1 |  | 1320.28 | 1104.286 | 1029.7404 | H+C-3sp | 1.08 | 1.08 | 1.08 |  | 0.0003969 | 1.7346 | 2 | 0.00036735 |  | 183.04 | 153.0952 | 142.7604 |  | 0.98 | 0.98 | 0.98 | 44: 0.0001276; 45: 1.7219; 47: 41; 48: 30; 49: 26; 51: 49; 52: 38; 53: 34; 61: 7.9; 62: 5.9; 63: 5.5
Horizontaal Wand | Strada Wand | Nee | RAL9016 | STRW.06507010.133 | 65 | 70 | 10 | 12 | 848 | 72.9149 | 0.025181 | [8 empty] | A09 | 211.8 | STRW0.06507010 |  | 211.8 |  | 848 | 848 | 848 | H | 1.371 | 1.371 | 1.371 |  | 0.0003969 | 1.7346 | 2 | 0.00036735 | [8 empty] | 44: 0.0002083; 45: 1.724
Horizontaal Wand | Strada Hybrid | Ja | RAL9016 | STRW.06507010.133ACO | 65 | 70 | 10DBH | 12 | 1104.286 | 94.9515 | 0.042008 |  | 26 | 146.8139 | 146.8139 | 63.1186 | 0.16052 |  | 41 | A09* | 466.1 | STRW0.06507010/HYB |  | 466.1 |  | 1320.28 | 1104.286 | 1029.7404 | H+C-3sp | 1.08 | 1.08 | 1.08 |  | 0.0003969 | 1.7346 | 2 | 0.00036735 |  | 183.04 | 153.0952 | 142.7604 |  | 0.98 | 0.98 | 0.98 | 44: 0.0001276; 45: 1.7219; 47: 41; 48: 30; 49: 26; 51: 49; 52: 38; 53: 34; 61: 7.9; 62: 5.9; 63: 5.5
Horizontaal Wand | Strada Wand | Nee | Jaga kleur | STRW.06507010.klr | 65 | 70 | 10 | 12 | 848 | 72.9149 | 0.025181 | [8 empty] | A09 | 294.4 | STRW1.06507010 |  | 294.4 |  | 848 | 848 | 848 | H | 1.371 | 1.371 | 1.371 |  | 0.0003969 | 1.7346 | 2 | 0.00036735 | [8 empty] | 44: 0.0001276; 45: 1.7219
Horizontaal Wand | Strada Hybrid | Ja | Jaga kleur | STRW.06507010.klrACO | 65 | 70 | 10DBH | 12 | 1104.286 | 94.9515 | 0.042008 |  | 26 | 146.8139 | 146.8139 | 63.1186 | 0.5263 |  | 41 | A09* | 558.8 | STRW1.06507010/HYB |  | 558.8 |  | 1320.28 | 1104.286 | 1029.7404 | H+C-3sp | 1.08 | 1.08 | 1.08 |  | 0.0003969 | 1.7346 | 2 | 0.00036735 |  | 183.04 | 153.0952 | 142.7604 |  | 0.98 | 0.98 | 0.98 | 44: 0.0003969; 45: 1.7346; 47: 41; 48: 30; 49: 26; 51: 49; 52: 38; 53: 34; 61: 7.9; 62: 5.9; 63: 5.5
Horizontaal Wand | Strada Wand | Nee | Grijs 001 | STRW.06507011.001 | 65 | 70 | 11 | 12 | 1080 | 92.8633 | 0.066914 | [8 empty] | A09 | 300.8 | STRW0.06507011 |  | 300.8 |  | 1080 | 1080 | 1080 | H | 1.437 | 1.437 | 1.437 |  | 0.0003969 | 1.7346 | 4 | 0.00057429 | [8 empty] | 44: 0.0003969; 45: 1.7346
Horizontaal Wand | Strada Hybrid | Ja | Grijs 001 | STRW.06507011.001ACO | 65 | 70 | 11DBH | 12 | 1498.3321 | 128.8334 | 0.12585 |  | 26 | 224.1166 | 224.1166 | 96.3528 | 0.54811 |  | 41 | A09* | 550.8 | STRW0.06507011/HYB |  | 550.8 |  | 1791.4 | 1498.3321 | 1397.1862 | H+C-3sp | 1.1 | 1.1 | 1.1 |  | 0.0003969 | 1.7346 | 4 | 0.00057429 |  | 277.537 | 232.1327 | 216.4625 |  | 0.95 | 0.95 | 0.95 | 44: 0.0002083; 45: 1.724; 47: 41; 48: 30; 49: 26; 51: 49; 52: 38; 53: 34; 61: 7.9; 62: 5.9; 63: 5.5
Horizontaal Wand | Strada Wand | Nee | RAL9016 | STRW.06507011.133 | 65 | 70 | 11 | 12 | 1080 | 92.8633 | 0.066914 | [8 empty] | A09 | 300.8 | STRW0.06507011 |  | 300.8 |  | 1080 | 1080 | 1080 | H | 1.437 | 1.437 | 1.437 |  | 0.0003969 | 1.7346 | 4 | 0.00057429 | [8 empty] | 44: 0.0003969; 45: 1.7346
Horizontaal Wand | Strada Hybrid | Ja | RAL9016 | STRW.06507011.133ACO | 65 | 70 | 11DBH | 12 | 1498.3321 | 128.8334 | 0.12585 |  | 26 | 224.1166 | 224.1166 | 96.3528 | 0.54811 |  | 41 | A09* | 550.8 | STRW0.06507011/HYB |  | 550.8 |  | 1791.4 | 1498.3321 | 1397.1862 | H+C-3sp | 1.1 | 1.1 | 1.1 |  | 0.0003969 | 1.7346 | 4 | 0.00057429 |  | 277.537 | 232.1327 | 216.4625 |  | 0.95 | 0.95 | 0.95 | 44: 0.0002083; 45: 1.724; 47: 41; 48: 30; 49: 26; 51: 49; 52: 38; 53: 34; 61: 7.9; 62: 5.9; 63: 5.5
Horizontaal Wand | Strada Wand | Nee | Jaga kleur | STRW.06507011.klr | 65 | 70 | 11 | 12 | 1080 | 92.8633 | 0.066914 | [8 empty] | A09 | 383.3 | STRW1.06507011 |  | 383.3 |  | 1080 | 1080 | 1080 | H | 1.437 | 1.437 | 1.437 |  | 0.0003969 | 1.7346 | 4 | 0.00057429 | [8 empty] | 44: 0.0002083; 45: 1.724
Horizontaal Wand | Strada Hybrid | Ja | Jaga kleur | STRW.06507011.klrACO | 65 | 70 | 11DBH | 12 | 1498.3321 | 128.8334 | 0.12585 |  | 26 | 224.1166 | 224.1166 | 96.3528 | 0.33256 |  | 41 | A09* | 647.7 | STRW1.06507011/HYB |  | 647.7 |  | 1791.4 | 1498.3321 | 1397.1862 | H+C-3sp | 1.1 | 1.1 | 1.1 |  | 0.0003969 | 1.7346 | 4 | 0.00057429 |  | 277.537 | 232.1327 | 216.4625 |  | 0.95 | 0.95 | 0.95 | 44: 0.0001276; 45: 1.7219; 47: 41; 48: 30; 49: 26; 51: 49; 52: 38; 53: 34; 61: 7.9; 62: 5.9; 63: 5.5
Horizontaal Wand | Strada Wand | Nee | Grijs 001 | STRW.06507015.001 | 65 | 70 | 15 | 17 | 1345 | 115.6492 | 0.067244 | [8 empty] | A09 | 264.5 | STRW0.06507015 |  | 264.5 |  | 1345 | 1345 | 1345 | H | 1.355 | 1.355 | 1.355 |  | 0.0002083 | 1.724 | 2 | 0.00046183 | [8 empty] | 44: 0.0001276; 45: 1.7219
Horizontaal Wand | Strada Hybrid | Ja | Grijs 001 | STRW.06507015.001ACO | 65 | 70 | 15DBH | 17 | 1149.5095 | 98.84 | 0.049334 |  | 26 | 152.9166 | 152.9166 | 65.7423 | 0.56483 |  | 41.1 | A09* | 506.8 | STRW0.06507015/HYB |  | 506.8 |  | 1521.41 | 1149.5095 | 1070.8274 | H+C-3sp | 1.08 | 1.08 | 1.08 |  | 0.0002083 | 1.724 | 2 | 0.00046183 |  | 191.94 | 145.0213 | 135.0948 |  | 1.01 | 1.01 | 1.01 | 44: 0.0003969; 45: 1.7346; 47: 41.1; 48: 30; 49: 26; 51: 49.1; 52: 38; 53: 34; 61: 7.2; 62: 5.6; 63: 5.1
Horizontaal Wand | Strada Wand | Nee | RAL9016 | STRW.06507015.133 | 65 | 70 | 15 | 17 | 1345 | 115.6492 | 0.067244 | [8 empty] | A09 | 264.5 | STRW0.06507015 |  | 264.5 |  | 1345 | 1345 | 1345 | H | 1.355 | 1.355 | 1.355 |  | 0.0002083 | 1.724 | 2 | 0.00046183 | [8 empty] | 44: 0.0001276; 45: 1.7219
Horizontaal Wand | Strada Hybrid | Ja | RAL9016 | STRW.06507015.133ACO | 65 | 70 | 15DBH | 17 | 1149.5095 | 98.84 | 0.049334 |  | 26 | 152.9166 | 152.9166 | 65.7423 | 0.56483 |  | 41.1 | A09* | 506.8 | STRW0.06507015/HYB |  | 506.8 |  | 1521.41 | 1149.5095 | 1070.8274 | H+C-3sp | 1.08 | 1.08 | 1.08 |  | 0.0002083 | 1.724 | 2 | 0.00046183 |  | 191.94 | 145.0213 | 135.0948 |  | 1.01 | 1.01 | 1.01 | 44: 0.0003969; 45: 1.7346; 47: 41.1; 48: 30; 49: 26; 51: 49.1; 52: 38; 53: 34; 61: 7.2; 62: 5.6; 63: 5.1
Horizontaal Wand | Strada Wand | Nee | Jaga kleur | STRW.06507015.klr | 65 | 70 | 15 | 17 | 1345 | 115.6492 | 0.067244 | [8 empty] | A09 | 356.2 | STRW1.06507015 |  | 356.2 |  | 1345 | 1345 | 1345 | H | 1.355 | 1.355 | 1.355 |  | 0.0002083 | 1.724 | 2 | 0.00046183 | [8 empty] | 44: 0.0003969; 45: 1.7346
Horizontaal Wand | Strada Hybrid | Ja | Jaga kleur | STRW.06507015.klrACO | 65 | 70 | 15DBH | 17 | 1149.5095 | 98.84 | 0.049334 |  | 26 | 152.9166 | 152.9166 | 65.7423 | 0.28357 |  | 41.1 | A09* | 611.2 | STRW1.06507015/HYB |  | 611.2 |  | 1521.41 | 1149.5095 | 1070.8274 | H+C-3sp | 1.08 | 1.08 | 1.08 |  | 0.0002083 | 1.724 | 2 | 0.00046183 |  | 191.94 | 145.0213 | 135.0948 |  | 1.01 | 1.01 | 1.01 | 44: 0.0002083; 45: 1.724; 47: 41.1; 48: 30; 49: 26; 51: 49.1; 52: 38; 53: 34; 61: 7.2; 62: 5.6; 63: 5.1
Horizontaal Wand | Strada Wand | Nee | Grijs 001 | STRW.06507016.001 | 65 | 70 | 16 | 17 | 1521 | 130.7825 | 0.25005 | [8 empty] | A09 | 390.1 | STRW0.06507016 |  | 390.1 |  | 1521 | 1521 | 1521 | H | 1.47 | 1.47 | 1.47 |  | 0.0002083 | 1.724 | 4 | 0.0013928 | [8 empty] | 44: 0.0002083; 45: 1.724
Horizontaal Wand | Strada Hybrid | Ja | Grijs 001 | STRW.06507016.001ACO | 65 | 70 | 16DBH | 17 | 1747.2217 | 150.234 | 0.32914 |  | 26 | 233.0502 | 233.0502 | 100.1936 | 0.35571 |  | 41.1 | A09* | 626.5 | STRW0.06507016/HYB |  | 626.5 |  | 2312.5 | 1747.2217 | 1627.6272 | H+C-3sp | 1.1 | 1.1 | 1.1 |  | 0.0002083 | 1.724 | 4 | 0.0013928 |  | 288.6 | 218.0533 | 203.1279 |  | 0.95 | 0.95 | 0.95 | 44: 0.0001276; 45: 1.7219; 47: 41.1; 48: 30; 49: 26; 51: 49.1; 52: 38; 53: 34; 61: 7.2; 62: 5.6; 63: 5.1
Horizontaal Wand | Strada Wand | Nee | RAL9016 | STRW.06507016.133 | 65 | 70 | 16 | 17 | 1521 | 130.7825 | 0.25005 | [8 empty] | A09 | 390.1 | STRW0.06507016 |  | 390.1 |  | 1521 | 1521 | 1521 | H | 1.47 | 1.47 | 1.47 |  | 0.0002083 | 1.724 | 4 | 0.0013928 | [8 empty] | 44: 0.0002083; 45: 1.724
Horizontaal Wand | Strada Hybrid | Ja | RAL9016 | STRW.06507016.133ACO | 65 | 70 | 16DBH | 17 | 1747.2217 | 150.234 | 0.32914 |  | 26 | 233.0502 | 233.0502 | 100.1936 | 0.35571 |  | 41.1 | A09* | 626.5 | STRW0.06507016/HYB |  | 626.5 |  | 2312.5 | 1747.2217 | 1627.6272 | H+C-3sp | 1.1 | 1.1 | 1.1 |  | 0.0002083 | 1.724 | 4 | 0.0013928 |  | 288.6 | 218.0533 | 203.1279 |  | 0.95 | 0.95 | 0.95 | 44: 0.0001276; 45: 1.7219; 47: 41.1; 48: 30; 49: 26; 51: 49.1; 52: 38; 53: 34; 61: 7.2; 62: 5.6; 63: 5.1
Horizontaal Wand | Strada Wand | Nee | Jaga kleur | STRW.06507016.klr | 65 | 70 | 16 | 17 | 1521 | 130.7825 | 0.25005 | [8 empty] | A09 | 482 | STRW1.06507016 |  | 482 |  | 1521 | 1521 | 1521 | H | 1.47 | 1.47 | 1.47 |  | 0.0002083 | 1.724 | 4 | 0.0013928 | [8 empty] | 44: 0.0001276; 45: 1.7219
Horizontaal Wand | Strada Hybrid | Ja | Jaga kleur | STRW.06507016.klrACO | 65 | 70 | 16DBH | 17 | 1747.2217 | 150.234 | 0.32914 |  | 26 | 233.0502 | 233.0502 | 100.1936 | 1.1731 |  | 41.1 | A09* | 736.9 | STRW1.06507016/HYB |  | 736.9 |  | 2312.5 | 1747.2217 | 1627.6272 | H+C-3sp | 1.1 | 1.1 | 1.1 |  | 0.0002083 | 1.724 | 4 | 0.0013928 |  | 288.6 | 218.0533 | 203.1279 |  | 0.95 | 0.95 | 0.95 | 44: 0.0003969; 45: 1.7346; 47: 41.1; 48: 30; 49: 26; 51: 49.1; 52: 38; 53: 34; 61: 7.2; 62: 5.6; 63: 5.1
Horizontaal Wand | Strada Wand | Nee | Grijs 001 | STRW.06507020.001 | 65 | 70 | 20 | 22 | 1880 | 161.6509 | 0.10369 | [8 empty] | A09 | 308.7 | STRW0.06507020 |  | 308.7 |  | 1880 | 1880 | 1880 | H | 1.355 | 1.355 | 1.355 |  | 0.0001276 | 1.7219 | 2 | 0.00037661 | [8 empty] | 44: 0.0003969; 45: 1.7346
Horizontaal Wand | Strada Hybrid | Ja | Grijs 001 | STRW.06507020.001ACO | 65 | 70 | 20DBH | 22 | 1619.1421 | 139.2212 | 0.077138 |  | 26 | 176.5561 | 176.5561 | 75.9055 | 0.36331 |  | 41.1 | A09* | 548.9 | STRW0.06507020/HYB |  | 548.9 |  | 1935.84 | 1619.1421 | 1509.8408 | H+C-3sp | 1.08 | 1.08 | 1.08 |  | 0.0001276 | 1.7219 | 2 | 0.00037661 |  | 218.64 | 182.8711 | 170.5263 |  | 0.95 | 0.95 | 0.95 | 44: 0.0002083; 45: 1.724; 47: 41.1; 48: 30; 49: 26; 51: 49.1; 52: 38; 53: 34; 61: 7.2; 62: 5.6; 63: 5.1
Horizontaal Wand | Strada Wand | Nee | RAL9016 | STRW.06507020.133 | 65 | 70 | 20 | 22 | 1880 | 161.6509 | 0.10369 | [8 empty] | A09 | 308.7 | STRW0.06507020 |  | 308.7 |  | 1880 | 1880 | 1880 | H | 1.355 | 1.355 | 1.355 |  | 0.0001276 | 1.7219 | 2 | 0.00037661 | [8 empty] | 44: 0.0003969; 45: 1.7346
Horizontaal Wand | Strada Hybrid | Ja | RAL9016 | STRW.06507020.133ACO | 65 | 70 | 20DBH | 22 | 1619.1421 | 139.2212 | 0.077138 |  | 26 | 176.5561 | 176.5561 | 75.9055 | 0.36331 |  | 41.1 | A09* | 548.9 | STRW0.06507020/HYB |  | 548.9 |  | 1935.84 | 1619.1421 | 1509.8408 | H+C-3sp | 1.08 | 1.08 | 1.08 |  | 0.0001276 | 1.7219 | 2 | 0.00037661 |  | 218.64 | 182.8711 | 170.5263 |  | 0.95 | 0.95 | 0.95 | 44: 0.0002083; 45: 1.724; 47: 41.1; 48: 30; 49: 26; 51: 49.1; 52: 38; 53: 34; 61: 7.2; 62: 5.6; 63: 5.1
Horizontaal Wand | Strada Wand | Nee | Jaga kleur | STRW.06507020.klr | 65 | 70 | 20 | 22 | 1880 | 161.6509 | 0.10369 | [8 empty] | A09 | 408.8 | STRW1.06507020 |  | 408.8 |  | 1880 | 1880 | 1880 | H | 1.355 | 1.355 | 1.355 |  | 0.0001276 | 1.7219 | 2 | 0.00037661 | [8 empty] | 44: 0.0002083; 45: 1.724
Horizontaal Wand | Strada Hybrid | Ja | Jaga kleur | STRW.06507020.klrACO | 65 | 70 | 20DBH | 22 | 1619.1421 | 139.2212 | 0.077138 |  | 26 | 176.5561 | 176.5561 | 75.9055 | 0.22054 |  | 41.1 | A09* | 663.8 | STRW1.06507020/HYB |  | 663.8 |  | 1935.84 | 1619.1421 | 1509.8408 | H+C-3sp | 1.08 | 1.08 | 1.08 |  | 0.0001276 | 1.7219 | 2 | 0.00037661 |  | 218.64 | 182.8711 | 170.5263 |  | 0.95 | 0.95 | 0.95 | 44: 0.0001276; 45: 1.7219; 47: 41.1; 48: 30; 49: 26; 51: 49.1; 52: 38; 53: 34; 61: 7.2; 62: 5.6; 63: 5.1
Horizontaal Wand | Strada Wand | Nee | Grijs 001 | STRW.06507021.001 | 65 | 70 | 21 | 22 | 2121 | 182.3732 | 0.18544 | [8 empty] | A09 | 420 | STRW0.06507021 |  | 420 |  | 2121 | 2121 | 2121 | H | 1.497 | 1.497 | 1.497 |  | 0.0001276 | 1.7219 | 4 | 0.0005142 | [8 empty] | 44: 0.0001276; 45: 1.7219
Horizontaal Wand | Strada Hybrid | Ja | Grijs 001 | STRW.06507021.001ACO | 65 | 70 | 21DBH | 22 | 2123.1559 | 182.5585 | 0.18581 |  | 26 | 260.8298 | 260.8298 | 112.1366 | 1.4262 |  | 41.1 | A09* | 655 | STRW0.06507021/HYB |  | 655 |  | 2810.06 | 2123.1559 | 1977.8292 | H+C-3sp | 1.05 | 1.05 | 1.05 |  | 0.0001276 | 1.7219 | 4 | 0.0005142 |  | 315.8135 | 238.6146 | 222.2818 |  | 0.85 | 0.85 | 0.85 | 44: 0.0003969; 45: 1.7346; 47: 41.1; 48: 30; 49: 26; 51: 49.1; 52: 38; 53: 34; 61: 7.2; 62: 5.6; 63: 5.1
Horizontaal Wand | Strada Wand | Nee | RAL9016 | STRW.06507021.133 | 65 | 70 | 21 | 22 | 2121 | 182.3732 | 0.18544 | [8 empty] | A09 | 420 | STRW0.06507021 |  | 420 |  | 2121 | 2121 | 2121 | H | 1.497 | 1.497 | 1.497 |  | 0.0001276 | 1.7219 | 4 | 0.0005142 | [8 empty] | 44: 0.0001276; 45: 1.7219
Horizontaal Wand | Strada Hybrid | Ja | RAL9016 | STRW.06507021.133ACO | 65 | 70 | 21DBH | 22 | 2123.1559 | 182.5585 | 0.18581 |  | 26 | 260.8298 | 260.8298 | 112.1366 | 1.4262 |  | 41.1 | A09* | 655 | STRW0.06507021/HYB |  | 655 |  | 2810.06 | 2123.1559 | 1977.8292 | H+C-3sp | 1.05 | 1.05 | 1.05 |  | 0.0001276 | 1.7219 | 4 | 0.0005142 |  | 315.8135 | 238.6146 | 222.2818 |  | 0.85 | 0.85 | 0.85 | 44: 0.0003969; 45: 1.7346; 47: 41.1; 48: 30; 49: 26; 51: 49.1; 52: 38; 53: 34; 61: 7.2; 62: 5.6; 63: 5.1
Horizontaal Wand | Strada Wand | Nee | Jaga kleur | STRW.06507021.klr | 65 | 70 | 21 | 22 | 2121 | 182.3732 | 0.18544 | [8 empty] | A09 | 520.3 | STRW1.06507021 |  | 520.3 |  | 2121 | 2121 | 2121 | H | 1.497 | 1.497 | 1.497 |  | 0.0001276 | 1.7219 | 4 | 0.0005142 | [8 empty] | 44: 0.0003969; 45: 1.7346
Horizontaal Wand | Strada Hybrid | Ja | Jaga kleur | STRW.06507021.klrACO | 65 | 70 | 21DBH | 22 | 2123.1559 | 182.5585 | 0.18581 |  | 26 | 260.8298 | 260.8298 | 112.1366 | 0.71196 |  | 41.1 | A09* | 775.3 | STRW1.06507021/HYB |  | 775.3 |  | 2810.06 | 2123.1559 | 1977.8292 | H+C-3sp | 1.05 | 1.05 | 1.05 |  | 0.0001276 | 1.7219 | 4 | 0.0005142 |  | 315.8135 | 238.6146 | 222.2818 |  | 0.85 | 0.85 | 0.85 | 44: 0.0002083; 45: 1.724; 47: 41.1; 48: 30; 49: 26; 51: 49.1; 52: 38; 53: 34; 61: 7.2; 62: 5.6; 63: 5.1
Horizontaal Wand | Strada Wand | Nee | Grijs 001 | STRW.06508006.001 | 65 | 80 | 06 | 9 | 853 | 73.3448 | [9 empty] | A09 | 269.4 | STRW0.06508006 |  | 269.4 |  | 853 | 853 | 853 | H | 1.35 | 1.35 | 1.35 | [13 empty] | 44: 0.0002083; 45: 1.724
Horizontaal Wand | Strada Wand | Nee | RAL9016 | STRW.06508006.133 | 65 | 80 | 06 | 9 | 853 | 73.3448 | [9 empty] | A09 | 269.4 | STRW0.06508006 |  | 269.4 |  | 853 | 853 | 853 | H | 1.35 | 1.35 | 1.35 | [13 empty] | 44: 0.0002083; 45: 1.724
Horizontaal Wand | Strada Wand | Nee | Jaga kleur | STRW.06508006.klr | 65 | 80 | 06 | 9 | 853 | 73.3448 | [9 empty] | A09 | 351.5 | STRW1.06508006 |  | 351.5 |  | 853 | 853 | 853 | H | 1.35 | 1.35 | 1.35 | [13 empty] | 44: 0.0001276; 45: 1.7219
Horizontaal Wand | Strada Wand | Nee | Grijs 001 | STRW.06508010.001 | 65 | 80 | 10 | 12 | 969 | 83.319 | 0.034275 | [8 empty] | A09 | 227.8 | STRW0.06508010 |  | 227.8 |  | 969 | 969 | 969 | H | 1.371 | 1.371 | 1.371 |  | 0.0003969 | 1.7346 | 2 | 0.00036735 | [8 empty] | 44: 0.0001276; 45: 1.7219
Horizontaal Wand | Strada Hybrid | Ja | Grijs 001 | STRW.06508010.001ACO | 65 | 80 | 10DBH | 12 | 1304.1434 | 112.1361 | 0.06081 |  | 26 | 175.0474 | 175.0474 | 75.2568 | 0.71406 |  | 41.8 | A09* | 500.1 | STRW0.06508010/HYB |  | 500.1 |  | 1574.18 | 1304.1434 | 1214.227 | H+C-3sp | 1.08 | 1.08 | 1.08 |  | 0.0003969 | 1.7346 | 2 | 0.00036735 |  | 218.24 | 180.8029 | 168.3371 |  | 0.98 | 0.98 | 0.98 | 44: 0.0003969; 45: 1.7346; 47: 41.8; 48: 30; 49: 26; 51: 49.8; 52: 38; 53: 34; 61: 9.1; 62: 6.8; 63: 6.3
Horizontaal Wand | Strada Wand | Nee | RAL9016 | STRW.06508010.133 | 65 | 80 | 10 | 12 | 969 | 83.319 | 0.034275 | [8 empty] | A09 | 227.8 | STRW0.06508010 |  | 227.8 |  | 969 | 969 | 969 | H | 1.371 | 1.371 | 1.371 |  | 0.0003969 | 1.7346 | 2 | 0.00036735 | [8 empty] | 44: 0.0001276; 45: 1.7219
Horizontaal Wand | Strada Hybrid | Ja | RAL9016 | STRW.06508010.133ACO | 65 | 80 | 10DBH | 12 | 1304.1434 | 112.1361 | 0.06081 |  | 26 | 175.0474 | 175.0474 | 75.2568 | 0.71406 |  | 41.8 | A09* | 500.1 | STRW0.06508010/HYB |  | 500.1 |  | 1574.18 | 1304.1434 | 1214.227 | H+C-3sp | 1.08 | 1.08 | 1.08 |  | 0.0003969 | 1.7346 | 2 | 0.00036735 |  | 218.24 | 180.8029 | 168.3371 |  | 0.98 | 0.98 | 0.98 | 44: 0.0003969; 45: 1.7346; 47: 41.8; 48: 30; 49: 26; 51: 49.8; 52: 38; 53: 34; 61: 9.1; 62: 6.8; 63: 6.3
Horizontaal Wand | Strada Wand | Nee | Jaga kleur | STRW.06508010.klr | 65 | 80 | 10 | 12 | 969 | 83.319 | 0.034275 | [8 empty] | A09 | 316.9 | STRW1.06508010 |  | 316.9 |  | 969 | 969 | 969 | H | 1.371 | 1.371 | 1.371 |  | 0.0003969 | 1.7346 | 2 | 0.00036735 | [8 empty] | 44: 0.0003969; 45: 1.7346
Horizontaal Wand | Strada Hybrid | Ja | Jaga kleur | STRW.06508010.klrACO | 65 | 80 | 10DBH | 12 | 1304.1434 | 112.1361 | 0.06081 |  | 26 | 175.0474 | 175.0474 | 75.2568 | 0.35798 |  | 41.8 | A09* | 600.1 | STRW1.06508010/HYB |  | 600.1 |  | 1574.18 | 1304.1434 | 1214.227 | H+C-3sp | 1.08 | 1.08 | 1.08 |  | 0.0003969 | 1.7346 | 2 | 0.00036735 |  | 218.24 | 180.8029 | 168.3371 |  | 0.98 | 0.98 | 0.98 | 44: 0.0002083; 45: 1.724; 47: 41.8; 48: 30; 49: 26; 51: 49.8; 52: 38; 53: 34; 61: 9.1; 62: 6.8; 63: 6.3
Horizontaal Wand | Strada Wand | Nee | Grijs 001 | STRW.06508011.001 | 65 | 80 | 11 | 12 | 1234 | 106.1049 | 0.091603 | [8 empty] | A09 | 322 | STRW0.06508011 |  | 322 |  | 1234 | 1234 | 1234 | H | 1.437 | 1.437 | 1.437 |  | 0.0003969 | 1.7346 | 4 | 0.00057429 | [8 empty] | 44: 0.0002083; 45: 1.724
Horizontaal Wand | Strada Hybrid | Ja | Grijs 001 | STRW.06508011.001ACO | 65 | 80 | 11DBH | 12 | 1769.5053 | 152.1501 | 0.18306 |  | 26 | 267.216 | 267.216 | 114.8822 | 0.45019 |  | 41.8 | A09* | 589.8 | STRW0.06508011/HYB |  | 589.8 |  | 2135.9 | 1769.5053 | 1647.5037 | H+C-3sp | 1.1 | 1.1 | 1.1 |  | 0.0003969 | 1.7346 | 4 | 0.00057429 |  | 330.9095 | 274.1449 | 255.2435 |  | 0.95 | 0.95 | 0.95 | 44: 0.0001276; 45: 1.7219; 47: 41.8; 48: 30; 49: 26; 51: 49.8; 52: 38; 53: 34; 61: 9.1; 62: 6.8; 63: 6.3
Horizontaal Wand | Strada Wand | Nee | RAL9016 | STRW.06508011.133 | 65 | 80 | 11 | 12 | 1234 | 106.1049 | 0.091603 | [8 empty] | A09 | 322 | STRW0.06508011 |  | 322 |  | 1234 | 1234 | 1234 | H | 1.437 | 1.437 | 1.437 |  | 0.0003969 | 1.7346 | 4 | 0.00057429 | [8 empty] | 44: 0.0002083; 45: 1.724
Horizontaal Wand | Strada Hybrid | Ja | RAL9016 | STRW.06508011.133ACO | 65 | 80 | 11DBH | 12 | 1769.5053 | 152.1501 | 0.18306 |  | 26 | 267.216 | 267.216 | 114.8822 | 0.45019 |  | 41.8 | A09* | 589.8 | STRW0.06508011/HYB |  | 589.8 |  | 2135.9 | 1769.5053 | 1647.5037 | H+C-3sp | 1.1 | 1.1 | 1.1 |  | 0.0003969 | 1.7346 | 4 | 0.00057429 |  | 330.9095 | 274.1449 | 255.2435 |  | 0.95 | 0.95 | 0.95 | 44: 0.0001276; 45: 1.7219; 47: 41.8; 48: 30; 49: 26; 51: 49.8; 52: 38; 53: 34; 61: 9.1; 62: 6.8; 63: 6.3
Horizontaal Wand | Strada Wand | Nee | Jaga kleur | STRW.06508011.klr | 65 | 80 | 11 | 12 | 1234 | 106.1049 | 0.091603 | [8 empty] | A09 | 411 | STRW1.06508011 |  | 411 |  | 1234 | 1234 | 1234 | H | 1.437 | 1.437 | 1.437 |  | 0.0003969 | 1.7346 | 4 | 0.00057429 | [8 empty] | 44: 0.0001276; 45: 1.7219
Horizontaal Wand | Strada Hybrid | Ja | Jaga kleur | STRW.06508011.klrACO | 65 | 80 | 11DBH | 12 | 1769.5053 | 152.1501 | 0.18306 |  | 26 | 267.216 | 267.216 | 114.8822 | 1.4873 |  | 41.8 | A09* | 694.2 | STRW1.06508011/HYB |  | 694.2 |  | 2135.9 | 1769.5053 | 1647.5037 | H+C-3sp | 1.1 | 1.1 | 1.1 |  | 0.0003969 | 1.7346 | 4 | 0.00057429 |  | 330.9095 | 274.1449 | 255.2435 |  | 0.95 | 0.95 | 0.95 | 44: 0.0003969; 45: 1.7346; 47: 41.8; 48: 30; 49: 26; 51: 49.8; 52: 38; 53: 34; 61: 9.1; 62: 6.8; 63: 6.3
Horizontaal Wand | Strada Wand | Nee | Grijs 001 | STRW.06508015.001 | 65 | 80 | 15 | 17 | 1538 | 132.2442 | 0.089462 | [8 empty] | A09 | 285 | STRW0.06508015 |  | 285 |  | 1538 | 1538 | 1538 | H | 1.355 | 1.355 | 1.355 |  | 0.0002083 | 1.724 | 2 | 0.00046183 | [8 empty] | 44: 0.0003969; 45: 1.7346
Horizontaal Wand | Strada Hybrid | Ja | Grijs 001 | STRW.06508015.001ACO | 65 | 80 | 15DBH | 17 | 1496.2563 | 128.6549 | 0.084746 |  | 26 | 218.3248 | 218.3248 | 93.8628 | 0.52392 |  | 42.4 | A09* | 555.6 | STRW0.06508015/HYB |  | 555.6 |  | 2007.56 | 1496.2563 | 1395.3374 | H+C-3sp | 1.08 | 1.08 | 1.08 |  | 0.0002083 | 1.724 | 2 | 0.00046183 |  | 274.04 | 204.245 | 190.4692 |  | 1.01 | 1.01 | 1.01 | 44: 0.0002083; 45: 1.724; 47: 42.4; 48: 30; 49: 26; 51: 50.4; 52: 38; 53: 34; 61: 9; 62: 6.7; 63: 6
Horizontaal Wand | Strada Wand | Nee | RAL9016 | STRW.06508015.133 | 65 | 80 | 15 | 17 | 1538 | 132.2442 | 0.089462 | [8 empty] | A09 | 285 | STRW0.06508015 |  | 285 |  | 1538 | 1538 | 1538 | H | 1.355 | 1.355 | 1.355 |  | 0.0002083 | 1.724 | 2 | 0.00046183 | [8 empty] | 44: 0.0003969; 45: 1.7346
Horizontaal Wand | Strada Hybrid | Ja | RAL9016 | STRW.06508015.133ACO | 65 | 80 | 15DBH | 17 | 1496.2563 | 128.6549 | 0.084746 |  | 26 | 218.3248 | 218.3248 | 93.8628 | 0.52392 |  | 42.4 | A09* | 555.6 | STRW0.06508015/HYB |  | 555.6 |  | 2007.56 | 1496.2563 | 1395.3374 | H+C-3sp | 1.08 | 1.08 | 1.08 |  | 0.0002083 | 1.724 | 2 | 0.00046183 |  | 274.04 | 204.245 | 190.4692 |  | 1.01 | 1.01 | 1.01 | 44: 0.0002083; 45: 1.724; 47: 42.4; 48: 30; 49: 26; 51: 50.4; 52: 38; 53: 34; 61: 9; 62: 6.7; 63: 6
Horizontaal Wand | Strada Wand | Nee | Jaga kleur | STRW.06508015.klr | 65 | 80 | 15 | 17 | 1538 | 132.2442 | 0.089462 | [8 empty] | A09 | 383.8 | STRW1.06508015 |  | 383.8 |  | 1538 | 1538 | 1538 | H | 1.355 | 1.355 | 1.355 |  | 0.0002083 | 1.724 | 2 | 0.00046183 | [8 empty] | 44: 0.0002083; 45: 1.724
Horizontaal Wand | Strada Hybrid | Ja | Jaga kleur | STRW.06508015.klrACO | 65 | 80 | 15DBH | 17 | 1496.2563 | 128.6549 | 0.084746 |  | 26 | 218.3248 | 218.3248 | 93.8628 | 0.3179 |  | 42.4 | A09* | 668.1 | STRW1.06508015/HYB |  | 668.1 |  | 2007.56 | 1496.2563 | 1395.3374 | H+C-3sp | 1.08 | 1.08 | 1.08 |  | 0.0002083 | 1.724 | 2 | 0.00046183 |  | 274.04 | 204.245 | 190.4692 |  | 1.01 | 1.01 | 1.01 | 44: 0.0001276; 45: 1.7219; 47: 42.4; 48: 30; 49: 26; 51: 50.4; 52: 38; 53: 34; 61: 9; 62: 6.7; 63: 6
Horizontaal Wand | Strada Wand | Nee | Grijs 001 | STRW.06508016.001 | 65 | 80 | 16 | 17 | 1738 | 149.4411 | 0.33029 | [8 empty] | A09 | 418.8 | STRW0.06508016 |  | 418.8 |  | 1738 | 1738 | 1738 | H | 1.47 | 1.47 | 1.47 |  | 0.0002083 | 1.724 | 4 | 0.0013928 | [8 empty] | 44: 0.0001276; 45: 1.7219
Horizontaal Wand | Strada Hybrid | Ja | Grijs 001 | STRW.06508016.001ACO | 65 | 80 | 16DBH | 17 | 2188.0092 | 188.1349 | 0.52098 |  | 26 | 335.7567 | 335.7567 | 144.3494 | 2.2101 |  | 42.4 | A09* | 683.1 | STRW0.06508016/HYB |  | 683.1 |  | 2935.7 | 2188.0092 | 2040.4332 | H+C-3sp | 1.1 | 1.1 | 1.1 |  | 0.0002083 | 1.724 | 4 | 0.0013928 |  | 415.7875 | 309.891 | 288.9895 |  | 0.95 | 0.95 | 0.95 | 44: 0.0003969; 45: 1.7346; 47: 42.4; 48: 30; 49: 26; 51: 50.4; 52: 38; 53: 34; 61: 9; 62: 6.7; 63: 6
Horizontaal Wand | Strada Wand | Nee | RAL9016 | STRW.06508016.133 | 65 | 80 | 16 | 17 | 1738 | 149.4411 | 0.33029 | [8 empty] | A09 | 418.8 | STRW0.06508016 |  | 418.8 |  | 1738 | 1738 | 1738 | H | 1.47 | 1.47 | 1.47 |  | 0.0002083 | 1.724 | 4 | 0.0013928 | [8 empty] | 44: 0.0001276; 45: 1.7219
Horizontaal Wand | Strada Hybrid | Ja | RAL9016 | STRW.06508016.133ACO | 65 | 80 | 16DBH | 17 | 2188.0092 | 188.1349 | 0.52098 |  | 26 | 335.7567 | 335.7567 | 144.3494 | 2.2101 |  | 42.4 | A09* | 683.1 | STRW0.06508016/HYB |  | 683.1 |  | 2935.7 | 2188.0092 | 2040.4332 | H+C-3sp | 1.1 | 1.1 | 1.1 |  | 0.0002083 | 1.724 | 4 | 0.0013928 |  | 415.7875 | 309.891 | 288.9895 |  | 0.95 | 0.95 | 0.95 | 44: 0.0003969; 45: 1.7346; 47: 42.4; 48: 30; 49: 26; 51: 50.4; 52: 38; 53: 34; 61: 9; 62: 6.7; 63: 6
Horizontaal Wand | Strada Wand | Nee | Jaga kleur | STRW.06508016.klr | 65 | 80 | 16 | 17 | 1738 | 149.4411 | 0.33029 | [8 empty] | A09 | 517.8 | STRW1.06508016 |  | 517.8 |  | 1738 | 1738 | 1738 | H | 1.47 | 1.47 | 1.47 |  | 0.0002083 | 1.724 | 4 | 0.0013928 | [8 empty] | 44: 0.0003969; 45: 1.7346
Horizontaal Wand | Strada Hybrid | Ja | Jaga kleur | STRW.06508016.klrACO | 65 | 80 | 16DBH | 17 | 2188.0092 | 188.1349 | 0.52098 |  | 26 | 335.7567 | 335.7567 | 144.3494 | 1.1003 |  | 42.4 | A09* | 802 | STRW1.06508016/HYB |  | 802 |  | 2935.7 | 2188.0092 | 2040.4332 | H+C-3sp | 1.1 | 1.1 | 1.1 |  | 0.0002083 | 1.724 | 4 | 0.0013928 |  | 415.7875 | 309.891 | 288.9895 |  | 0.95 | 0.95 | 0.95 | 44: 0.0002083; 45: 1.724; 47: 42.4; 48: 30; 49: 26; 51: 50.4; 52: 38; 53: 34; 61: 9; 62: 6.7; 63: 6
Horizontaal Wand | Strada Wand | Nee | Grijs 001 | STRW.06508020.001 | 65 | 80 | 20 | 22 | 2148 | 184.6948 | 0.13701 | [8 empty] | A09 | 332 | STRW0.06508020 |  | 332 |  | 2148 | 2148 | 2148 | H | 1.355 | 1.355 | 1.355 |  | 0.0001276 | 1.7219 | 2 | 0.00037661 | [8 empty] | 44: 0.0002083; 45: 1.724
Horizontaal Wand | Strada Hybrid | Ja | Grijs 001 | STRW.06508020.001ACO | 65 | 80 | 20DBH | 22 | 2086.4239 | 179.4002 | 0.12935 |  | 26 | 251.3325 | 251.3325 | 108.0535 | 0.40511 |  | 42.4 | A09* | 600.5 | STRW0.06508020/HYB |  | 600.5 |  | 2518.44 | 2086.4239 | 1942.5719 | H+C-3sp | 1.08 | 1.08 | 1.08 |  | 0.0001276 | 1.7219 | 2 | 0.00037661 |  | 311.24 | 257.8495 | 240.0717 |  | 0.95 | 0.95 | 0.95 | 44: 0.0001276; 45: 1.7219; 47: 42.4; 48: 30; 49: 26; 51: 50.4; 52: 38; 53: 34; 61: 9; 62: 6.7; 63: 6
Horizontaal Wand | Strada Wand | Nee | RAL9016 | STRW.06508020.133 | 65 | 80 | 20 | 22 | 2148 | 184.6948 | 0.13701 | [8 empty] | A09 | 332 | STRW0.06508020 |  | 332 |  | 2148 | 2148 | 2148 | H | 1.355 | 1.355 | 1.355 |  | 0.0001276 | 1.7219 | 2 | 0.00037661 | [8 empty] | 44: 0.0002083; 45: 1.724
Horizontaal Wand | Strada Hybrid | Ja | RAL9016 | STRW.06508020.133ACO | 65 | 80 | 20DBH | 22 | 2086.4239 | 179.4002 | 0.12935 |  | 26 | 251.3325 | 251.3325 | 108.0535 | 0.40511 |  | 42.4 | A09* | 600.5 | STRW0.06508020/HYB |  | 600.5 |  | 2518.44 | 2086.4239 | 1942.5719 | H+C-3sp | 1.08 | 1.08 | 1.08 |  | 0.0001276 | 1.7219 | 2 | 0.00037661 |  | 311.24 | 257.8495 | 240.0717 |  | 0.95 | 0.95 | 0.95 | 44: 0.0001276; 45: 1.7219; 47: 42.4; 48: 30; 49: 26; 51: 50.4; 52: 38; 53: 34; 61: 9; 62: 6.7; 63: 6
Horizontaal Wand | Strada Wand | Nee | Jaga kleur | STRW.06508020.klr | 65 | 80 | 20 | 22 | 2148 | 184.6948 | 0.13701 | [8 empty] | A09 | 438.8 | STRW1.06508020 |  | 438.8 |  | 2148 | 2148 | 2148 | H | 1.355 | 1.355 | 1.355 |  | 0.0001276 | 1.7219 | 2 | 0.00037661 | [8 empty] | 44: 0.0001276; 45: 1.7219
Horizontaal Wand | Strada Hybrid | Ja | Jaga kleur | STRW.06508020.klrACO | 65 | 80 | 20DBH | 22 | 2086.4239 | 179.4002 | 0.12935 |  | 26 | 251.3325 | 251.3325 | 108.0535 | 1.3373 |  | 42.4 | A09* | 723 | STRW1.06508020/HYB |  | 723 |  | 2518.44 | 2086.4239 | 1942.5719 | H+C-3sp | 1.08 | 1.08 | 1.08 |  | 0.0001276 | 1.7219 | 2 | 0.00037661 |  | 311.24 | 257.8495 | 240.0717 |  | 0.95 | 0.95 | 0.95 | 44: 0.0003969; 45: 1.7346; 47: 42.4; 48: 30; 49: 26; 51: 50.4; 52: 38; 53: 34; 61: 9; 62: 6.7; 63: 6
Horizontaal Wand | Strada Wand | Nee | Grijs 001 | STRW.06508021.001 | 65 | 80 | 21 | 22 | 2424 | 208.4265 | 0.24628 | [8 empty] | A09 | 451.3 | STRW0.06508021 |  | 451.3 |  | 2424 | 2424 | 2424 | H | 1.497 | 1.497 | 1.497 |  | 0.0001276 | 1.7219 | 4 | 0.0005142 | [8 empty] | 44: 0.0003969; 45: 1.7346
Horizontaal Wand | Strada Hybrid | Ja | Grijs 001 | STRW.06508021.001ACO | 65 | 80 | 21DBH | 22 | 2817.8416 | 242.2908 | 0.33129 |  | 26 | 374.6592 | 374.6592 | 161.0745 | 1.3292 |  | 42.4 | A09* | 714 | STRW0.06508021/HYB |  | 714 |  | 3780.76 | 2817.8416 | 2627.7849 | H+C-3sp | 1.05 | 1.05 | 1.05 |  | 0.0001276 | 1.7219 | 4 | 0.0005142 |  | 453.6385 | 338.1017 | 315.2976 |  | 0.85 | 0.85 | 0.85 | 44: 0.0002083; 45: 1.724; 47: 42.4; 48: 30; 49: 26; 51: 50.4; 52: 38; 53: 34; 61: 9; 62: 6.7; 63: 6
Horizontaal Wand | Strada Wand | Nee | RAL9016 | STRW.06508021.133 | 65 | 80 | 21 | 22 | 2424 | 208.4265 | 0.24628 | [8 empty] | A09 | 451.3 | STRW0.06508021 |  | 451.3 |  | 2424 | 2424 | 2424 | H | 1.497 | 1.497 | 1.497 |  | 0.0001276 | 1.7219 | 4 | 0.0005142 | [8 empty] | 44: 0.0003969; 45: 1.7346
Horizontaal Wand | Strada Hybrid | Ja | RAL9016 | STRW.06508021.133ACO | 65 | 80 | 21DBH | 22 | 2817.8416 | 242.2908 | 0.33129 |  | 26 | 374.6592 | 374.6592 | 161.0745 | 1.3292 |  | 42.4 | A09* | 714 | STRW0.06508021/HYB |  | 714 |  | 3780.76 | 2817.8416 | 2627.7849 | H+C-3sp | 1.05 | 1.05 | 1.05 |  | 0.0001276 | 1.7219 | 4 | 0.0005142 |  | 453.6385 | 338.1017 | 315.2976 |  | 0.85 | 0.85 | 0.85 | 44: 0.0002083; 45: 1.724; 47: 42.4; 48: 30; 49: 26; 51: 50.4; 52: 38; 53: 34; 61: 9; 62: 6.7; 63: 6
Horizontaal Wand | Strada Wand | Nee | Jaga kleur | STRW.06508021.klr | 65 | 80 | 21 | 22 | 2424 | 208.4265 | 0.24628 | [8 empty] | A09 | 557.9 | STRW1.06508021 |  | 557.9 |  | 2424 | 2424 | 2424 | H | 1.497 | 1.497 | 1.497 |  | 0.0001276 | 1.7219 | 4 | 0.0005142 | [8 empty] | 44: 0.0002083; 45: 1.724
Horizontaal Wand | Strada Hybrid | Ja | Jaga kleur | STRW.06508021.klrACO | 65 | 80 | 21DBH | 22 | 2817.8416 | 242.2908 | 0.33129 |  | 26 | 374.6592 | 374.6592 | 161.0745 | 0.80562 |  | 42.4 | A09* | 842.2 | STRW1.06508021/HYB |  | 842.2 |  | 3780.76 | 2817.8416 | 2627.7849 | H+C-3sp | 1.05 | 1.05 | 1.05 |  | 0.0001276 | 1.7219 | 4 | 0.0005142 |  | 453.6385 | 338.1017 | 315.2976 |  | 0.85 | 0.85 | 0.85 | 44: 0.0001276; 45: 1.7219; 47: 42.4; 48: 30; 49: 26; 51: 50.4; 52: 38; 53: 34; 61: 9; 62: 6.7; 63: 6
Horizontaal Wand | Strada Wand | Nee | Grijs 001 | STRW.06509006.001 | 65 | 90 | 06 | 9 | 959 | 82.4592 | [9 empty] | A09 | 290.5 | STRW0.06509006 |  | 290.5 |  | 959 | 959 | 959 | H | 1.35 | 1.35 | 1.35 | [13 empty] | 44: 0.0001276; 45: 1.7219
Horizontaal Wand | Strada Wand | Nee | RAL9016 | STRW.06509006.133 | 65 | 90 | 06 | 9 | 959 | 82.4592 | [9 empty] | A09 | 290.5 | STRW0.06509006 |  | 290.5 |  | 959 | 959 | 959 | H | 1.35 | 1.35 | 1.35 | [13 empty] | 44: 0.0001276; 45: 1.7219
Horizontaal Wand | Strada Wand | Nee | Jaga kleur | STRW.06509006.klr | 65 | 90 | 06 | 9 | 959 | 82.4592 | [9 empty] | A09 | 379.1 | STRW1.06509006 |  | 379.1 |  | 959 | 959 | 959 | H | 1.35 | 1.35 | 1.35 | [13 empty] | 44: 0.0003969; 45: 1.7346
Horizontaal Wand | Strada Wand | Nee | Grijs 001 | STRW.06509010.001 | 65 | 90 | 10 | 12 | 1090 | 93.7231 | 0.045057 | [8 empty] | A09 | 242.5 | STRW0.06509010 |  | 242.5 |  | 1090 | 1090 | 1090 | H | 1.371 | 1.371 | 1.371 |  | 0.0003969 | 1.7346 | 2 | 0.00036735 | [8 empty] | 44: 0.0003969; 45: 1.7346
Horizontaal Wand | Strada Hybrid | Ja | Grijs 001 | STRW.06509010.001ACO | 65 | 90 | 10DBH | 12 | 1501.3 | 129.0886 | 0.083399 |  | 26 | 203.2808 | 203.2808 | 87.395 | 0.46325 |  | 42.4 | A09* | 554.9 | STRW0.06509010/HYB |  | 554.9 |  | 1828.08 | 1501.3 | 1395.6272 | H+C-3sp | 1.08 | 1.08 | 1.08 |  | 0.0003969 | 1.7346 | 2 | 0.00036735 |  | 253.44 | 208.1361 | 193.4859 |  | 0.98 | 0.98 | 0.98 | 44: 0.0002083; 45: 1.724; 47: 42.4; 48: 30; 49: 26; 51: 50.4; 52: 38; 53: 34; 61: 10.3; 62: 7.4; 63: 6.7
Horizontaal Wand | Strada Wand | Nee | RAL9016 | STRW.06509010.133 | 65 | 90 | 10 | 12 | 1090 | 93.7231 | 0.045057 | [8 empty] | A09 | 242.5 | STRW0.06509010 |  | 242.5 |  | 1090 | 1090 | 1090 | H | 1.371 | 1.371 | 1.371 |  | 0.0003969 | 1.7346 | 2 | 0.00036735 | [8 empty] | 44: 0.0003969; 45: 1.7346
Horizontaal Wand | Strada Hybrid | Ja | RAL9016 | STRW.06509010.133ACO | 65 | 90 | 10DBH | 12 | 1501.3 | 129.0886 | 0.083399 |  | 26 | 203.2808 | 203.2808 | 87.395 | 0.46325 |  | 42.4 | A09* | 554.9 | STRW0.06509010/HYB |  | 554.9 |  | 1828.08 | 1501.3 | 1395.6272 | H+C-3sp | 1.08 | 1.08 | 1.08 |  | 0.0003969 | 1.7346 | 2 | 0.00036735 |  | 253.44 | 208.1361 | 193.4859 |  | 0.98 | 0.98 | 0.98 | 44: 0.0002083; 45: 1.724; 47: 42.4; 48: 30; 49: 26; 51: 50.4; 52: 38; 53: 34; 61: 10.3; 62: 7.4; 63: 6.7
Horizontaal Wand | Strada Wand | Nee | Jaga kleur | STRW.06509010.klr | 65 | 90 | 10 | 12 | 1090 | 93.7231 | 0.045057 | [8 empty] | A09 | 338.7 | STRW1.06509010 |  | 338.7 |  | 1090 | 1090 | 1090 | H | 1.371 | 1.371 | 1.371 |  | 0.0003969 | 1.7346 | 2 | 0.00036735 | [8 empty] | 44: 0.0002083; 45: 1.724
Horizontaal Wand | Strada Hybrid | Ja | Jaga kleur | STRW.06509010.klrACO | 65 | 90 | 10DBH | 12 | 1501.3 | 129.0886 | 0.083399 |  | 26 | 203.2808 | 203.2808 | 87.395 | 0.28112 |  | 42.4 | A09* | 662.6 | STRW1.06509010/HYB |  | 662.6 |  | 1828.08 | 1501.3 | 1395.6272 | H+C-3sp | 1.08 | 1.08 | 1.08 |  | 0.0003969 | 1.7346 | 2 | 0.00036735 |  | 253.44 | 208.1361 | 193.4859 |  | 0.98 | 0.98 | 0.98 | 44: 0.0001276; 45: 1.7219; 47: 42.4; 48: 30; 49: 26; 51: 50.4; 52: 38; 53: 34; 61: 10.3; 62: 7.4; 63: 6.7
Horizontaal Wand | Strada Wand | Nee | Grijs 001 | STRW.06509011.001 | 65 | 90 | 11 | 12 | 1389 | 119.4325 | 0.12119 | [8 empty] | A09 | 341.5 | STRW0.06509011 |  | 341.5 |  | 1389 | 1389 | 1389 | H | 1.437 | 1.437 | 1.437 |  | 0.0003969 | 1.7346 | 4 | 0.00057429 | [8 empty] | 44: 0.0001276; 45: 1.7219
Horizontaal Wand | Strada Hybrid | Ja | Grijs 001 | STRW.06509011.001ACO | 65 | 90 | 11DBH | 12 | 2037.014 | 175.1517 | 0.25214 |  | 26 | 310.3153 | 310.3153 | 133.4116 | 1.9277 |  | 42.4 | A09* | 649.2 | STRW0.06509011/HYB |  | 649.2 |  | 2480.4 | 2037.014 | 1893.6336 | H+C-3sp | 1.1 | 1.1 | 1.1 |  | 0.0003969 | 1.7346 | 4 | 0.00057429 |  | 384.282 | 315.5893 | 293.3758 |  | 0.95 | 0.95 | 0.95 | 44: 0.0003969; 45: 1.7346; 47: 42.4; 48: 30; 49: 26; 51: 50.4; 52: 38; 53: 34; 61: 10.3; 62: 7.4; 63: 6.7
Horizontaal Wand | Strada Wand | Nee | RAL9016 | STRW.06509011.133 | 65 | 90 | 11 | 12 | 1389 | 119.4325 | 0.12119 | [8 empty] | A09 | 341.5 | STRW0.06509011 |  | 341.5 |  | 1389 | 1389 | 1389 | H | 1.437 | 1.437 | 1.437 |  | 0.0003969 | 1.7346 | 4 | 0.00057429 | [8 empty] | 44: 0.0001276; 45: 1.7219
Horizontaal Wand | Strada Hybrid | Ja | RAL9016 | STRW.06509011.133ACO | 65 | 90 | 11DBH | 12 | 2037.014 | 175.1517 | 0.25214 |  | 26 | 310.3153 | 310.3153 | 133.4116 | 1.9277 |  | 42.4 | A09* | 649.2 | STRW0.06509011/HYB |  | 649.2 |  | 2480.4 | 2037.014 | 1893.6336 | H+C-3sp | 1.1 | 1.1 | 1.1 |  | 0.0003969 | 1.7346 | 4 | 0.00057429 |  | 384.282 | 315.5893 | 293.3758 |  | 0.95 | 0.95 | 0.95 | 44: 0.0003969; 45: 1.7346; 47: 42.4; 48: 30; 49: 26; 51: 50.4; 52: 38; 53: 34; 61: 10.3; 62: 7.4; 63: 6.7
Horizontaal Wand | Strada Wand | Nee | Jaga kleur | STRW.06509011.klr | 65 | 90 | 11 | 12 | 1389 | 119.4325 | 0.12119 | [8 empty] | A09 | 437.5 | STRW1.06509011 |  | 437.5 |  | 1389 | 1389 | 1389 | H | 1.437 | 1.437 | 1.437 |  | 0.0003969 | 1.7346 | 4 | 0.00057429 | [8 empty] | 44: 0.0003969; 45: 1.7346
Horizontaal Wand | Strada Hybrid | Ja | Jaga kleur | STRW.06509011.klrACO | 65 | 90 | 11DBH | 12 | 2037.014 | 175.1517 | 0.25214 |  | 26 | 310.3153 | 310.3153 | 133.4116 | 0.96056 |  | 42.4 | A09* | 761.5 | STRW1.06509011/HYB |  | 761.5 |  | 2480.4 | 2037.014 | 1893.6336 | H+C-3sp | 1.1 | 1.1 | 1.1 |  | 0.0003969 | 1.7346 | 4 | 0.00057429 |  | 384.282 | 315.5893 | 293.3758 |  | 0.95 | 0.95 | 0.95 | 44: 0.0002083; 45: 1.724; 47: 42.4; 48: 30; 49: 26; 51: 50.4; 52: 38; 53: 34; 61: 10.3; 62: 7.4; 63: 6.7
Horizontaal Wand | Strada Wand | Nee | Grijs 001 | STRW.06509015.001 | 65 | 90 | 15 | 17 | 1730 | 148.7532 | 0.11505 | [8 empty] | A09 | 304.9 | STRW0.06509015 |  | 304.9 |  | 1730 | 1730 | 1730 | H | 1.355 | 1.355 | 1.355 |  | 0.0002083 | 1.724 | 2 | 0.00046183 | [8 empty] | 44: 0.0002083; 45: 1.724
Horizontaal Wand | Strada Hybrid | Ja | Grijs 001 | STRW.06509015.001ACO | 65 | 90 | 15DBH | 17 | 1711.9131 | 147.198 | 0.1127 |  | 26 | 253.5385 | 253.5385 | 109.0019 | 0.41125 |  | 43.3 | A09* | 630 | STRW0.06509015/HYB |  | 630 |  | 2331.36 | 1711.9131 | 1597.9168 | H+C-3sp | 1.08 | 1.08 | 1.08 |  | 0.0002083 | 1.724 | 2 | 0.00046183 |  | 318.24 | 233.683 | 218.1221 |  | 1.01 | 1.01 | 1.01 | 44: 0.0001276; 45: 1.7219; 47: 43.3; 48: 30; 49: 26; 51: 51.3; 52: 38; 53: 34; 61: 10.7; 62: 7.7; 63: 7
Horizontaal Wand | Strada Wand | Nee | RAL9016 | STRW.06509015.133 | 65 | 90 | 15 | 17 | 1730 | 148.7532 | 0.11505 | [8 empty] | A09 | 304.9 | STRW0.06509015 |  | 304.9 |  | 1730 | 1730 | 1730 | H | 1.355 | 1.355 | 1.355 |  | 0.0002083 | 1.724 | 2 | 0.00046183 | [8 empty] | 44: 0.0002083; 45: 1.724
Horizontaal Wand | Strada Hybrid | Ja | RAL9016 | STRW.06509015.133ACO | 65 | 90 | 15DBH | 17 | 1711.9131 | 147.198 | 0.1127 |  | 26 | 253.5385 | 253.5385 | 109.0019 | 0.41125 |  | 43.3 | A09* | 630 | STRW0.06509015/HYB |  | 630 |  | 2331.36 | 1711.9131 | 1597.9168 | H+C-3sp | 1.08 | 1.08 | 1.08 |  | 0.0002083 | 1.724 | 2 | 0.00046183 |  | 318.24 | 233.683 | 218.1221 |  | 1.01 | 1.01 | 1.01 | 44: 0.0001276; 45: 1.7219; 47: 43.3; 48: 30; 49: 26; 51: 51.3; 52: 38; 53: 34; 61: 10.7; 62: 7.7; 63: 7
Horizontaal Wand | Strada Wand | Nee | Jaga kleur | STRW.06509015.klr | 65 | 90 | 15 | 17 | 1730 | 148.7532 | 0.11505 | [8 empty] | A09 | 411.1 | STRW1.06509015 |  | 411.1 |  | 1730 | 1730 | 1730 | H | 1.355 | 1.355 | 1.355 |  | 0.0002083 | 1.724 | 2 | 0.00046183 | [8 empty] | 44: 0.0001276; 45: 1.7219
Horizontaal Wand | Strada Hybrid | Ja | Jaga kleur | STRW.06509015.klrACO | 65 | 90 | 15DBH | 17 | 1711.9131 | 147.198 | 0.1127 |  | 26 | 253.5385 | 253.5385 | 109.0019 | 1.3577 |  | 43.3 | A09* | 750.7 | STRW1.06509015/HYB |  | 750.7 |  | 2331.36 | 1711.9131 | 1597.9168 | H+C-3sp | 1.08 | 1.08 | 1.08 |  | 0.0002083 | 1.724 | 2 | 0.00046183 |  | 318.24 | 233.683 | 218.1221 |  | 1.01 | 1.01 | 1.01 | 44: 0.0003969; 45: 1.7346; 47: 43.3; 48: 30; 49: 26; 51: 51.3; 52: 38; 53: 34; 61: 10.7; 62: 7.7; 63: 7
Horizontaal Wand | Strada Wand | Nee | Grijs 001 | STRW.06509016.001 | 65 | 90 | 16 | 17 | 1956 | 168.1857 | 0.42292 | [8 empty] | A09 | 446.3 | STRW0.06509016 |  | 446.3 |  | 1956 | 1956 | 1956 | H | 1.47 | 1.47 | 1.47 |  | 0.0002083 | 1.724 | 4 | 0.0013928 | [8 empty] | 44: 0.0003969; 45: 1.7346
Horizontaal Wand | Strada Hybrid | Ja | Grijs 001 | STRW.06509016.001ACO | 65 | 90 | 16DBH | 17 | 2503.3688 | 215.251 | 0.68877 |  | 26 | 389.911 | 389.911 | 167.6315 | 1.4239 |  | 43.3 | A09* | 764.7 | STRW0.06509016/HYB |  | 764.7 |  | 3409.2 | 2503.3688 | 2336.6695 | H+C-3sp | 1.1 | 1.1 | 1.1 |  | 0.0002083 | 1.724 | 4 | 0.0013928 |  | 482.85 | 354.5558 | 330.9459 |  | 0.95 | 0.95 | 0.95 | 44: 0.0002083; 45: 1.724; 47: 43.3; 48: 30; 49: 26; 51: 51.3; 52: 38; 53: 34; 61: 10.7; 62: 7.7; 63: 7
Horizontaal Wand | Strada Wand | Nee | RAL9016 | STRW.06509016.133 | 65 | 90 | 16 | 17 | 1956 | 168.1857 | 0.42292 | [8 empty] | A09 | 446.3 | STRW0.06509016 |  | 446.3 |  | 1956 | 1956 | 1956 | H | 1.47 | 1.47 | 1.47 |  | 0.0002083 | 1.724 | 4 | 0.0013928 | [8 empty] | 44: 0.0003969; 45: 1.7346
Horizontaal Wand | Strada Hybrid | Ja | RAL9016 | STRW.06509016.133ACO | 65 | 90 | 16DBH | 17 | 2503.3688 | 215.251 | 0.68877 |  | 26 | 389.911 | 389.911 | 167.6315 | 1.4239 |  | 43.3 | A09* | 764.7 | STRW0.06509016/HYB |  | 764.7 |  | 3409.2 | 2503.3688 | 2336.6695 | H+C-3sp | 1.1 | 1.1 | 1.1 |  | 0.0002083 | 1.724 | 4 | 0.0013928 |  | 482.85 | 354.5558 | 330.9459 |  | 0.95 | 0.95 | 0.95 | 44: 0.0002083; 45: 1.724; 47: 43.3; 48: 30; 49: 26; 51: 51.3; 52: 38; 53: 34; 61: 10.7; 62: 7.7; 63: 7
Horizontaal Wand | Strada Wand | Nee | Jaga kleur | STRW.06509016.klr | 65 | 90 | 16 | 17 | 1956 | 168.1857 | 0.42292 | [8 empty] | A09 | 552.7 | STRW1.06509016 |  | 552.7 |  | 1956 | 1956 | 1956 | H | 1.47 | 1.47 | 1.47 |  | 0.0002083 | 1.724 | 4 | 0.0013928 | [8 empty] | 44: 0.0002083; 45: 1.724
Horizontaal Wand | Strada Hybrid | Ja | Jaga kleur | STRW.06509016.klrACO | 65 | 90 | 16DBH | 17 | 2503.3688 | 215.251 | 0.68877 |  | 26 | 389.911 | 389.911 | 167.6315 | 0.86292 |  | 43.3 | A09* | 892.3 | STRW1.06509016/HYB |  | 892.3 |  | 3409.2 | 2503.3688 | 2336.6695 | H+C-3sp | 1.1 | 1.1 | 1.1 |  | 0.0002083 | 1.724 | 4 | 0.0013928 |  | 482.85 | 354.5558 | 330.9459 |  | 0.95 | 0.95 | 0.95 | 44: 0.0001276; 45: 1.7219; 47: 43.3; 48: 30; 49: 26; 51: 51.3; 52: 38; 53: 34; 61: 10.7; 62: 7.7; 63: 7
Horizontaal Wand | Strada Wand | Nee | Grijs 001 | STRW.06509020.001 | 65 | 90 | 20 | 22 | 2417 | 207.8246 | 0.17547 | [8 empty] | A09 | 354.3 | STRW0.06509020 |  | 354.3 |  | 2417 | 2417 | 2417 | H | 1.355 | 1.355 | 1.355 |  | 0.0001276 | 1.7219 | 2 | 0.00037661 | [8 empty] | 44: 0.0001276; 45: 1.7219
Horizontaal Wand | Strada Hybrid | Ja | Grijs 001 | STRW.06509020.001ACO | 65 | 90 | 20DBH | 22 | 2401.8435 | 206.5214 | 0.17331 |  | 26 | 291.87 | 291.87 | 125.4815 | 1.7333 |  | 43.3 | A09* | 677.1 | STRW0.06509020/HYB |  | 677.1 |  | 2924.64 | 2401.8435 | 2232.7837 | H+C-3sp | 1.08 | 1.08 | 1.08 |  | 0.0001276 | 1.7219 | 2 | 0.00037661 |  | 361.44 | 296.8305 | 275.9373 |  | 0.95 | 0.95 | 0.95 | 44: 0.0003969; 45: 1.7346; 47: 43.3; 48: 30; 49: 26; 51: 51.3; 52: 38; 53: 34; 61: 10.7; 62: 7.7; 63: 7
Horizontaal Wand | Strada Wand | Nee | RAL9016 | STRW.06509020.133 | 65 | 90 | 20 | 22 | 2417 | 207.8246 | 0.17547 | [8 empty] | A09 | 354.3 | STRW0.06509020 |  | 354.3 |  | 2417 | 2417 | 2417 | H | 1.355 | 1.355 | 1.355 |  | 0.0001276 | 1.7219 | 2 | 0.00037661 | [8 empty] | 44: 0.0001276; 45: 1.7219
Horizontaal Wand | Strada Hybrid | Ja | RAL9016 | STRW.06509020.133ACO | 65 | 90 | 20DBH | 22 | 2401.8435 | 206.5214 | 0.17331 |  | 26 | 291.87 | 291.87 | 125.4815 | 1.7333 |  | 43.3 | A09* | 677.1 | STRW0.06509020/HYB |  | 677.1 |  | 2924.64 | 2401.8435 | 2232.7837 | H+C-3sp | 1.08 | 1.08 | 1.08 |  | 0.0001276 | 1.7219 | 2 | 0.00037661 |  | 361.44 | 296.8305 | 275.9373 |  | 0.95 | 0.95 | 0.95 | 44: 0.0003969; 45: 1.7346; 47: 43.3; 48: 30; 49: 26; 51: 51.3; 52: 38; 53: 34; 61: 10.7; 62: 7.7; 63: 7
Horizontaal Wand | Strada Wand | Nee | Jaga kleur | STRW.06509020.klr | 65 | 90 | 20 | 22 | 2417 | 207.8246 | 0.17547 | [8 empty] | A09 | 468.2 | STRW1.06509020 |  | 468.2 |  | 2417 | 2417 | 2417 | H | 1.355 | 1.355 | 1.355 |  | 0.0001276 | 1.7219 | 2 | 0.00037661 | [8 empty] | 44: 0.0003969; 45: 1.7346
Horizontaal Wand | Strada Hybrid | Ja | Jaga kleur | STRW.06509020.klrACO | 65 | 90 | 20DBH | 22 | 2401.8435 | 206.5214 | 0.17331 |  | 26 | 291.87 | 291.87 | 125.4815 | 0.86425 |  | 43.3 | A09* | 807.8 | STRW1.06509020/HYB |  | 807.8 |  | 2924.64 | 2401.8435 | 2232.7837 | H+C-3sp | 1.08 | 1.08 | 1.08 |  | 0.0001276 | 1.7219 | 2 | 0.00037661 |  | 361.44 | 296.8305 | 275.9373 |  | 0.95 | 0.95 | 0.95 | 44: 0.0002083; 45: 1.724; 47: 43.3; 48: 30; 49: 26; 51: 51.3; 52: 38; 53: 34; 61: 10.7; 62: 7.7; 63: 7
Horizontaal Wand | Strada Wand | Nee | Grijs 001 | STRW.06509021.001 | 65 | 90 | 21 | 22 | 2727 | 234.4798 | 0.31661 | [8 empty] | A09 | 481 | STRW0.06509021 |  | 481 |  | 2727 | 2727 | 2727 | H | 1.497 | 1.497 | 1.497 |  | 0.0001276 | 1.7219 | 4 | 0.0005142 | [8 empty] | 44: 0.0002083; 45: 1.724
Horizontaal Wand | Strada Hybrid | Ja | Grijs 001 | STRW.06509021.001ACO | 65 | 90 | 21DBH | 22 | 3223.9796 | 277.2123 | 0.44001 |  | 26 | 435.0882 | 435.0882 | 187.0542 | 1.0422 |  | 43.3 | A09* | 797.8 | STRW0.06509021/HYB |  | 797.8 |  | 4390.56 | 3223.9796 | 3009.2948 | H+C-3sp | 1.05 | 1.05 | 1.05 |  | 0.0001276 | 1.7219 | 4 | 0.0005142 |  | 526.806 | 386.8326 | 361.0734 |  | 0.85 | 0.85 | 0.85 | 44: 0.0001276; 45: 1.7219; 47: 43.3; 48: 30; 49: 26; 51: 51.3; 52: 38; 53: 34; 61: 10.7; 62: 7.7; 63: 7
Horizontaal Wand | Strada Wand | Nee | RAL9016 | STRW.06509021.133 | 65 | 90 | 21 | 22 | 2727 | 234.4798 | 0.31661 | [8 empty] | A09 | 481 | STRW0.06509021 |  | 481 |  | 2727 | 2727 | 2727 | H | 1.497 | 1.497 | 1.497 |  | 0.0001276 | 1.7219 | 4 | 0.0005142 | [8 empty] | 44: 0.0002083; 45: 1.724
Horizontaal Wand | Strada Hybrid | Ja | RAL9016 | STRW.06509021.133ACO | 65 | 90 | 21DBH | 22 | 3223.9796 | 277.2123 | 0.44001 |  | 26 | 435.0882 | 435.0882 | 187.0542 | 1.0422 |  | 43.3 | A09* | 797.8 | STRW0.06509021/HYB |  | 797.8 |  | 4390.56 | 3223.9796 | 3009.2948 | H+C-3sp | 1.05 | 1.05 | 1.05 |  | 0.0001276 | 1.7219 | 4 | 0.0005142 |  | 526.806 | 386.8326 | 361.0734 |  | 0.85 | 0.85 | 0.85 | 44: 0.0001276; 45: 1.7219; 47: 43.3; 48: 30; 49: 26; 51: 51.3; 52: 38; 53: 34; 61: 10.7; 62: 7.7; 63: 7
Horizontaal Wand | Strada Wand | Nee | Jaga kleur | STRW.06509021.klr | 65 | 90 | 21 | 22 | 2727 | 234.4798 | 0.31661 | [8 empty] | A09 | 594.9 | STRW1.06509021 |  | 594.9 |  | 2727 | 2727 | 2727 | H | 1.497 | 1.497 | 1.497 |  | 0.0001276 | 1.7219 | 4 | 0.0005142 | [8 empty] | 44: 0.0001276; 45: 1.7219
Horizontaal Wand | Strada Hybrid | Ja | Jaga kleur | STRW.06509021.klrACO | 65 | 90 | 21DBH | 22 | 3223.9796 | 277.2123 | 0.44001 |  | 26 | 435.0882 | 435.0882 | 187.0542 | 3.4645 |  | 43.3 | A09* | 934.5 | STRW1.06509021/HYB |  | 934.5 |  | 4390.56 | 3223.9796 | 3009.2948 | H+C-3sp | 1.05 | 1.05 | 1.05 |  | 0.0001276 | 1.7219 | 4 | 0.0005142 |  | 526.806 | 386.8326 | 361.0734 |  | 0.85 | 0.85 | 0.85 | 44: 0.0003969; 45: 1.7346; 47: 43.3; 48: 30; 49: 26; 51: 51.3; 52: 38; 53: 34; 61: 10.7; 62: 7.7; 63: 7
Horizontaal Wand | Strada Wand | Nee | Grijs 001 | STRW.06510006.001 | 65 | 100 | 06 | 9 | 1066 | 91.6595 | [9 empty] | A09 | 308.2 | STRW0.06510006 |  | 308.2 |  | 1066 | 1066 | 1066 | H | 1.35 | 1.35 | 1.35 | [13 empty] | 44: 0.0003969; 45: 1.7346
Horizontaal Wand | Strada Wand | Nee | RAL9016 | STRW.06510006.133 | 65 | 100 | 06 | 9 | 1066 | 91.6595 | [9 empty] | A09 | 308.2 | STRW0.06510006 |  | 308.2 |  | 1066 | 1066 | 1066 | H | 1.35 | 1.35 | 1.35 | [13 empty] | 44: 0.0003969; 45: 1.7346
Horizontaal Wand | Strada Wand | Nee | Jaga kleur | STRW.06510006.klr | 65 | 100 | 06 | 9 | 1066 | 91.6595 | [9 empty] | A09 | 399.8 | STRW1.06510006 |  | 399.8 |  | 1066 | 1066 | 1066 | H | 1.35 | 1.35 | 1.35 | [13 empty] | 44: 0.0002083; 45: 1.724
Horizontaal Wand | Strada Wand | Nee | Grijs 001 | STRW.06510010.001 | 65 | 100 | 10 | 12 | 1211 | 104.1273 | 0.057616 | [8 empty] | A09 | 260.7 | STRW0.06510010 |  | 260.7 |  | 1211 | 1211 | 1211 | H | 1.371 | 1.371 | 1.371 |  | 0.0003969 | 1.7346 | 2 | 0.00036735 | [8 empty] | 44: 0.0002083; 45: 1.724
Horizontaal Wand | Strada Hybrid | Ja | Grijs 001 | STRW.06510010.001ACO | 65 | 100 | 10DBH | 12 | 1696.1266 | 145.8406 | 0.10991 |  | 26 | 231.5142 | 231.5142 | 99.5332 | 0.35168 |  | 43 | A09* | 594.2 | STRW0.06510010/HYB |  | 594.2 |  | 2081.98 | 1696.1266 | 1574.3905 | H+C-3sp | 1.08 | 1.08 | 1.08 |  | 0.0003969 | 1.7346 | 2 | 0.00036735 |  | 288.64 | 235.1463 | 218.2692 |  | 0.98 | 0.98 | 0.98 | 44: 0.0001276; 45: 1.7219; 47: 43; 48: 30; 49: 26; 51: 51; 52: 38; 53: 34; 61: 12.2; 62: 8.7; 63: 7.8
Horizontaal Wand | Strada Wand | Nee | RAL9016 | STRW.06510010.133 | 65 | 100 | 10 | 12 | 1211 | 104.1273 | 0.057616 | [8 empty] | A09 | 260.7 | STRW0.06510010 |  | 260.7 |  | 1211 | 1211 | 1211 | H | 1.371 | 1.371 | 1.371 |  | 0.0003969 | 1.7346 | 2 | 0.00036735 | [8 empty] | 44: 0.0002083; 45: 1.724
Horizontaal Wand | Strada Hybrid | Ja | RAL9016 | STRW.06510010.133ACO | 65 | 100 | 10DBH | 12 | 1696.1266 | 145.8406 | 0.10991 |  | 26 | 231.5142 | 231.5142 | 99.5332 | 0.35168 |  | 43 | A09* | 594.2 | STRW0.06510010/HYB |  | 594.2 |  | 2081.98 | 1696.1266 | 1574.3905 | H+C-3sp | 1.08 | 1.08 | 1.08 |  | 0.0003969 | 1.7346 | 2 | 0.00036735 |  | 288.64 | 235.1463 | 218.2692 |  | 0.98 | 0.98 | 0.98 | 44: 0.0001276; 45: 1.7219; 47: 43; 48: 30; 49: 26; 51: 51; 52: 38; 53: 34; 61: 12.2; 62: 8.7; 63: 7.8
Horizontaal Wand | Strada Wand | Nee | Jaga kleur | STRW.06510010.klr | 65 | 100 | 10 | 12 | 1211 | 104.1273 | 0.057616 | [8 empty] | A09 | 361.9 | STRW1.06510010 |  | 361.9 |  | 1211 | 1211 | 1211 | H | 1.371 | 1.371 | 1.371 |  | 0.0003969 | 1.7346 | 2 | 0.00036735 | [8 empty] | 44: 0.0001276; 45: 1.7219
Horizontaal Wand | Strada Hybrid | Ja | Jaga kleur | STRW.06510010.klrACO | 65 | 100 | 10DBH | 12 | 1696.1266 | 145.8406 | 0.10991 |  | 26 | 231.5142 | 231.5142 | 99.5332 | 1.1597 |  | 43 | A09* | 707.8 | STRW1.06510010/HYB |  | 707.8 |  | 2081.98 | 1696.1266 | 1574.3905 | H+C-3sp | 1.08 | 1.08 | 1.08 |  | 0.0003969 | 1.7346 | 2 | 0.00036735 |  | 288.64 | 235.1463 | 218.2692 |  | 0.98 | 0.98 | 0.98 | 44: 0.0003969; 45: 1.7346; 47: 43; 48: 30; 49: 26; 51: 51; 52: 38; 53: 34; 61: 12.2; 62: 8.7; 63: 7.8
Horizontaal Wand | Strada Wand | Nee | Grijs 001 | STRW.06510011.001 | 65 | 100 | 11 | 12 | 1543 | 132.6741 | 0.15565 | [8 empty] | A09 | 367.9 | STRW0.06510011 |  | 367.9 |  | 1543 | 1543 | 1543 | H | 1.437 | 1.437 | 1.437 |  | 0.0003969 | 1.7346 | 4 | 0.00057429 | [8 empty] | 44: 0.0003969; 45: 1.7346
Horizontaal Wand | Strada Hybrid | Ja | Grijs 001 | STRW.06510011.001ACO | 65 | 100 | 11DBH | 12 | 2301.3612 | 197.8814 | 0.33357 |  | 26 | 353.4147 | 353.4147 | 151.941 | 1.202 |  | 43 | A09* | 696.3 | STRW0.06510011/HYB |  | 696.3 |  | 2824.9 | 2301.3612 | 2136.1857 | H+C-3sp | 1.1 | 1.1 | 1.1 |  | 0.0003969 | 1.7346 | 4 | 0.00057429 |  | 437.6545 | 356.544 | 330.9538 |  | 0.95 | 0.95 | 0.95 | 44: 0.0002083; 45: 1.724; 47: 43; 48: 30; 49: 26; 51: 51; 52: 38; 53: 34; 61: 12.2; 62: 8.7; 63: 7.8
Horizontaal Wand | Strada Wand | Nee | RAL9016 | STRW.06510011.133 | 65 | 100 | 11 | 12 | 1543 | 132.6741 | 0.15565 | [8 empty] | A09 | 367.9 | STRW0.06510011 |  | 367.9 |  | 1543 | 1543 | 1543 | H | 1.437 | 1.437 | 1.437 |  | 0.0003969 | 1.7346 | 4 | 0.00057429 | [8 empty] | 44: 0.0003969; 45: 1.7346
Horizontaal Wand | Strada Hybrid | Ja | RAL9016 | STRW.06510011.133ACO | 65 | 100 | 11DBH | 12 | 2301.3612 | 197.8814 | 0.33357 |  | 26 | 353.4147 | 353.4147 | 151.941 | 1.202 |  | 43 | A09* | 696.3 | STRW0.06510011/HYB |  | 696.3 |  | 2824.9 | 2301.3612 | 2136.1857 | H+C-3sp | 1.1 | 1.1 | 1.1 |  | 0.0003969 | 1.7346 | 4 | 0.00057429 |  | 437.6545 | 356.544 | 330.9538 |  | 0.95 | 0.95 | 0.95 | 44: 0.0002083; 45: 1.724; 47: 43; 48: 30; 49: 26; 51: 51; 52: 38; 53: 34; 61: 12.2; 62: 8.7; 63: 7.8
Horizontaal Wand | Strada Wand | Nee | Jaga kleur | STRW.06510011.klr | 65 | 100 | 11 | 12 | 1543 | 132.6741 | 0.15565 | [8 empty] | A09 | 469.1 | STRW1.06510011 |  | 469.1 |  | 1543 | 1543 | 1543 | H | 1.437 | 1.437 | 1.437 |  | 0.0003969 | 1.7346 | 4 | 0.00057429 | [8 empty] | 44: 0.0002083; 45: 1.724
Horizontaal Wand | Strada Hybrid | Ja | Jaga kleur | STRW.06510011.klrACO | 65 | 100 | 11DBH | 12 | 2301.3612 | 197.8814 | 0.33357 |  | 26 | 353.4147 | 353.4147 | 151.941 | 0.72858 |  | 43 | A09* | 815 | STRW1.06510011/HYB |  | 815 |  | 2824.9 | 2301.3612 | 2136.1857 | H+C-3sp | 1.1 | 1.1 | 1.1 |  | 0.0003969 | 1.7346 | 4 | 0.00057429 |  | 437.6545 | 356.544 | 330.9538 |  | 0.95 | 0.95 | 0.95 | 44: 0.0001276; 45: 1.7219; 47: 43; 48: 30; 49: 26; 51: 51; 52: 38; 53: 34; 61: 12.2; 62: 8.7; 63: 7.8
Horizontaal Wand | Strada Wand | Nee | Grijs 001 | STRW.06510015.001 | 65 | 100 | 15 | 17 | 1922 | 165.2623 | 0.1442 | [8 empty] | A09 | 329.9 | STRW0.06510015 |  | 329.9 |  | 1922 | 1922 | 1922 | H | 1.355 | 1.355 | 1.355 |  | 0.0002083 | 1.724 | 2 | 0.00046183 | [8 empty] | 44: 0.0001276; 45: 1.7219
Horizontaal Wand | Strada Hybrid | Ja | Grijs 001 | STRW.06510015.001ACO | 65 | 100 | 15DBH | 17 | 1926.0892 | 165.6139 | 0.1448 |  | 26 | 288.7522 | 288.7522 | 124.1411 | 1.7013 |  | 44.1 | A09* | 666.4 | STRW0.06510015/HYB |  | 666.4 |  | 2655.16 | 1926.0892 | 1798.7737 | H+C-3sp | 1.08 | 1.08 | 1.08 |  | 0.0002083 | 1.724 | 2 | 0.00046183 |  | 362.44 | 262.9189 | 245.5398 |  | 1.01 | 1.01 | 1.01 | 44: 0.0003969; 45: 1.7346; 47: 44.1; 48: 30; 49: 26; 51: 52.1; 52: 38; 53: 34; 61: 10.7; 62: 7.7; 63: 7
Horizontaal Wand | Strada Wand | Nee | RAL9016 | STRW.06510015.133 | 65 | 100 | 15 | 17 | 1922 | 165.2623 | 0.1442 | [8 empty] | A09 | 329.9 | STRW0.06510015 |  | 329.9 |  | 1922 | 1922 | 1922 | H | 1.355 | 1.355 | 1.355 |  | 0.0002083 | 1.724 | 2 | 0.00046183 | [8 empty] | 44: 0.0001276; 45: 1.7219
Horizontaal Wand | Strada Hybrid | Ja | RAL9016 | STRW.06510015.133ACO | 65 | 100 | 15DBH | 17 | 1926.0892 | 165.6139 | 0.1448 |  | 26 | 288.7522 | 288.7522 | 124.1411 | 1.7013 |  | 44.1 | A09* | 666.4 | STRW0.06510015/HYB |  | 666.4 |  | 2655.16 | 1926.0892 | 1798.7737 | H+C-3sp | 1.08 | 1.08 | 1.08 |  | 0.0002083 | 1.724 | 2 | 0.00046183 |  | 362.44 | 262.9189 | 245.5398 |  | 1.01 | 1.01 | 1.01 | 44: 0.0003969; 45: 1.7346; 47: 44.1; 48: 30; 49: 26; 51: 52.1; 52: 38; 53: 34; 61: 10.7; 62: 7.7; 63: 7
Horizontaal Wand | Strada Wand | Nee | Jaga kleur | STRW.06510015.klr | 65 | 100 | 15 | 17 | 1922 | 165.2623 | 0.1442 | [8 empty] | A09 | 442 | STRW1.06510015 |  | 442 |  | 1922 | 1922 | 1922 | H | 1.355 | 1.355 | 1.355 |  | 0.0002083 | 1.724 | 2 | 0.00046183 | [8 empty] | 44: 0.0003969; 45: 1.7346
Horizontaal Wand | Strada Hybrid | Ja | Jaga kleur | STRW.06510015.klrACO | 65 | 100 | 15DBH | 17 | 1926.0892 | 165.6139 | 0.1448 |  | 26 | 288.7522 | 288.7522 | 124.1411 | 0.8484 |  | 44.1 | A09* | 794.2 | STRW1.06510015/HYB |  | 794.2 |  | 2655.16 | 1926.0892 | 1798.7737 | H+C-3sp | 1.08 | 1.08 | 1.08 |  | 0.0002083 | 1.724 | 2 | 0.00046183 |  | 362.44 | 262.9189 | 245.5398 |  | 1.01 | 1.01 | 1.01 | 44: 0.0002083; 45: 1.724; 47: 44.1; 48: 30; 49: 26; 51: 52.1; 52: 38; 53: 34; 61: 10.7; 62: 7.7; 63: 7
Horizontaal Wand | Strada Wand | Nee | Grijs 001 | STRW.06510016.001 | 65 | 100 | 16 | 17 | 2173 | 186.8444 | 0.52739 | [8 empty] | A09 | 484.5 | STRW0.06510016 |  | 484.5 |  | 2173 | 2173 | 2173 | H | 1.47 | 1.47 | 1.47 |  | 0.0002083 | 1.724 | 4 | 0.0013928 | [8 empty] | 44: 0.0002083; 45: 1.724
Horizontaal Wand | Strada Hybrid | Ja | Grijs 001 | STRW.06510016.001ACO | 65 | 100 | 16DBH | 17 | 2816.5634 | 242.1809 | 0.88013 |  | 26 | 444.0653 | 444.0653 | 190.9137 | 1.0795 |  | 44.1 | A09* | 813.5 | STRW0.06510016/HYB |  | 813.5 |  | 3882.7 | 2816.5634 | 2630.3871 | H+C-3sp | 1.1 | 1.1 | 1.1 |  | 0.0002083 | 1.724 | 4 | 0.0013928 |  | 549.9125 | 398.914 | 372.5456 |  | 0.95 | 0.95 | 0.95 | 44: 0.0001276; 45: 1.7219; 47: 44.1; 48: 30; 49: 26; 51: 52.1; 52: 38; 53: 34; 61: 10.7; 62: 7.7; 63: 7
Horizontaal Wand | Strada Wand | Nee | RAL9016 | STRW.06510016.133 | 65 | 100 | 16 | 17 | 2173 | 186.8444 | 0.52739 | [8 empty] | A09 | 484.5 | STRW0.06510016 |  | 484.5 |  | 2173 | 2173 | 2173 | H | 1.47 | 1.47 | 1.47 |  | 0.0002083 | 1.724 | 4 | 0.0013928 | [8 empty] | 44: 0.0002083; 45: 1.724
Horizontaal Wand | Strada Hybrid | Ja | RAL9016 | STRW.06510016.133ACO | 65 | 100 | 16DBH | 17 | 2816.5634 | 242.1809 | 0.88013 |  | 26 | 444.0653 | 444.0653 | 190.9137 | 1.0795 |  | 44.1 | A09* | 813.5 | STRW0.06510016/HYB |  | 813.5 |  | 3882.7 | 2816.5634 | 2630.3871 | H+C-3sp | 1.1 | 1.1 | 1.1 |  | 0.0002083 | 1.724 | 4 | 0.0013928 |  | 549.9125 | 398.914 | 372.5456 |  | 0.95 | 0.95 | 0.95 | 44: 0.0001276; 45: 1.7219; 47: 44.1; 48: 30; 49: 26; 51: 52.1; 52: 38; 53: 34; 61: 10.7; 62: 7.7; 63: 7
Horizontaal Wand | Strada Wand | Nee | Jaga kleur | STRW.06510016.klr | 65 | 100 | 16 | 17 | 2173 | 186.8444 | 0.52739 | [8 empty] | A09 | 596.6 | STRW1.06510016 |  | 596.6 |  | 2173 | 2173 | 2173 | H | 1.47 | 1.47 | 1.47 |  | 0.0002083 | 1.724 | 4 | 0.0013928 | [8 empty] | 44: 0.0001276; 45: 1.7219
Horizontaal Wand | Strada Hybrid | Ja | Jaga kleur | STRW.06510016.klrACO | 65 | 100 | 16DBH | 17 | 2816.5634 | 242.1809 | 0.88013 |  | 26 | 444.0653 | 444.0653 | 190.9137 | 3.5894 |  | 44.1 | A09* | 948.8 | STRW1.06510016/HYB |  | 948.8 |  | 3882.7 | 2816.5634 | 2630.3871 | H+C-3sp | 1.1 | 1.1 | 1.1 |  | 0.0002083 | 1.724 | 4 | 0.0013928 |  | 549.9125 | 398.914 | 372.5456 |  | 0.95 | 0.95 | 0.95 | 44: 0.0003969; 45: 1.7346; 47: 44.1; 48: 30; 49: 26; 51: 52.1; 52: 38; 53: 34; 61: 10.7; 62: 7.7; 63: 7
Horizontaal Wand | Strada Wand | Nee | Grijs 001 | STRW.06510020.001 | 65 | 100 | 20 | 22 | 2685 | 230.8684 | 0.21891 | [8 empty] | A09 | 387 | STRW0.06510020 |  | 387 |  | 2685 | 2685 | 2685 | H | 1.355 | 1.355 | 1.355 |  | 0.0001276 | 1.7219 | 2 | 0.00037661 | [8 empty] | 44: 0.0003969; 45: 1.7346
Horizontaal Wand | Strada Hybrid | Ja | Grijs 001 | STRW.06510020.001ACO | 65 | 100 | 20DBH | 22 | 2713.5353 | 233.322 | 0.22352 |  | 26 | 332.4075 | 332.4075 | 142.9095 | 1.0815 |  | 44.1 | A09* | 720.7 | STRW0.06510020/HYB |  | 720.7 |  | 3330.84 | 2713.5353 | 2518.7768 | H+C-3sp | 1.08 | 1.08 | 1.08 |  | 0.0001276 | 1.7219 | 2 | 0.00037661 |  | 411.64 | 335.3507 | 311.2816 |  | 0.95 | 0.95 | 0.95 | 44: 0.0002083; 45: 1.724; 47: 44.1; 48: 30; 49: 26; 51: 52.1; 52: 38; 53: 34; 61: 10.7; 62: 7.7; 63: 7
Horizontaal Wand | Strada Wand | Nee | RAL9016 | STRW.06510020.133 | 65 | 100 | 20 | 22 | 2685 | 230.8684 | 0.21891 | [8 empty] | A09 | 387 | STRW0.06510020 |  | 387 |  | 2685 | 2685 | 2685 | H | 1.355 | 1.355 | 1.355 |  | 0.0001276 | 1.7219 | 2 | 0.00037661 | [8 empty] | 44: 0.0003969; 45: 1.7346
Horizontaal Wand | Strada Hybrid | Ja | RAL9016 | STRW.06510020.133ACO | 65 | 100 | 20DBH | 22 | 2713.5353 | 233.322 | 0.22352 |  | 26 | 332.4075 | 332.4075 | 142.9095 | 1.0815 |  | 44.1 | A09* | 720.7 | STRW0.06510020/HYB |  | 720.7 |  | 3330.84 | 2713.5353 | 2518.7768 | H+C-3sp | 1.08 | 1.08 | 1.08 |  | 0.0001276 | 1.7219 | 2 | 0.00037661 |  | 411.64 | 335.3507 | 311.2816 |  | 0.95 | 0.95 | 0.95 | 44: 0.0002083; 45: 1.724; 47: 44.1; 48: 30; 49: 26; 51: 52.1; 52: 38; 53: 34; 61: 10.7; 62: 7.7; 63: 7
Horizontaal Wand | Strada Wand | Nee | Jaga kleur | STRW.06510020.klr | 65 | 100 | 20 | 22 | 2685 | 230.8684 | 0.21891 | [8 empty] | A09 | 508.3 | STRW1.06510020 |  | 508.3 |  | 2685 | 2685 | 2685 | H | 1.355 | 1.355 | 1.355 |  | 0.0001276 | 1.7219 | 2 | 0.00037661 | [8 empty] | 44: 0.0002083; 45: 1.724
Horizontaal Wand | Strada Hybrid | Ja | Jaga kleur | STRW.06510020.klrACO | 65 | 100 | 20DBH | 22 | 2713.5353 | 233.322 | 0.22352 |  | 26 | 332.4075 | 332.4075 | 142.9095 | 0.65562 |  | 44.1 | A09* | 860.5 | STRW1.06510020/HYB |  | 860.5 |  | 3330.84 | 2713.5353 | 2518.7768 | H+C-3sp | 1.08 | 1.08 | 1.08 |  | 0.0001276 | 1.7219 | 2 | 0.00037661 |  | 411.64 | 335.3507 | 311.2816 |  | 0.95 | 0.95 | 0.95 | 44: 0.0001276; 45: 1.7219; 47: 44.1; 48: 30; 49: 26; 51: 52.1; 52: 38; 53: 34; 61: 10.7; 62: 7.7; 63: 7
Horizontaal Wand | Strada Wand | Nee | Grijs 001 | STRW.06510021.001 | 65 | 100 | 21 | 22 | 3030 | 260.5331 | 0.39669 | [8 empty] | A09 | 526.8 | STRW0.06510021 |  | 526.8 |  | 3030 | 3030 | 3030 | H | 1.497 | 1.497 | 1.497 |  | 0.0001276 | 1.7219 | 4 | 0.0005142 | [8 empty] | 44: 0.0001276; 45: 1.7219
Horizontaal Wand | Strada Hybrid | Ja | Grijs 001 | STRW.06510021.001ACO | 65 | 100 | 21DBH | 22 | 3627.3291 | 311.8942 | 0.56469 |  | 26 | 495.5171 | 495.5171 | 213.034 | 4.3412 |  | 44.1 | A09* | 853.9 | STRW0.06510021/HYB |  | 853.9 |  | 5000.36 | 3627.3291 | 3387.5609 | H+C-3sp | 1.05 | 1.05 | 1.05 |  | 0.0001276 | 1.7219 | 4 | 0.0005142 |  | 599.9735 | 435.2289 | 406.4601 |  | 0.85 | 0.85 | 0.85 | 44: 0.0003969; 45: 1.7346; 47: 44.1; 48: 30; 49: 26; 51: 52.1; 52: 38; 53: 34; 61: 10.7; 62: 7.7; 63: 7
Horizontaal Wand | Strada Wand | Nee | RAL9016 | STRW.06510021.133 | 65 | 100 | 21 | 22 | 3030 | 260.5331 | 0.39669 | [8 empty] | A09 | 526.8 | STRW0.06510021 |  | 526.8 |  | 3030 | 3030 | 3030 | H | 1.497 | 1.497 | 1.497 |  | 0.0001276 | 1.7219 | 4 | 0.0005142 | [8 empty] | 44: 0.0001276; 45: 1.7219
Horizontaal Wand | Strada Hybrid | Ja | RAL9016 | STRW.06510021.133ACO | 65 | 100 | 21DBH | 22 | 3627.3291 | 311.8942 | 0.56469 |  | 26 | 495.5171 | 495.5171 | 213.034 | 4.3412 |  | 44.1 | A09* | 853.9 | STRW0.06510021/HYB |  | 853.9 |  | 5000.36 | 3627.3291 | 3387.5609 | H+C-3sp | 1.05 | 1.05 | 1.05 |  | 0.0001276 | 1.7219 | 4 | 0.0005142 |  | 599.9735 | 435.2289 | 406.4601 |  | 0.85 | 0.85 | 0.85 | 44: 0.0003969; 45: 1.7346; 47: 44.1; 48: 30; 49: 26; 51: 52.1; 52: 38; 53: 34; 61: 10.7; 62: 7.7; 63: 7
Horizontaal Wand | Strada Wand | Nee | Jaga kleur | STRW.06510021.klr | 65 | 100 | 21 | 22 | 3030 | 260.5331 | 0.39669 | [8 empty] | A09 | 647.8 | STRW1.06510021 |  | 647.8 |  | 3030 | 3030 | 3030 | H | 1.497 | 1.497 | 1.497 |  | 0.0001276 | 1.7219 | 4 | 0.0005142 | [8 empty] | 44: 0.0003969; 45: 1.7346
Horizontaal Wand | Strada Hybrid | Ja | Jaga kleur | STRW.06510021.klrACO | 65 | 100 | 21DBH | 22 | 3627.3291 | 311.8942 | 0.56469 |  | 26 | 495.5171 | 495.5171 | 213.034 | 2.1525 |  | 44.1 | A09* | 1000 | STRW1.06510021/HYB |  | 1000 |  | 5000.36 | 3627.3291 | 3387.5609 | H+C-3sp | 1.05 | 1.05 | 1.05 |  | 0.0001276 | 1.7219 | 4 | 0.0005142 |  | 599.9735 | 435.2289 | 406.4601 |  | 0.85 | 0.85 | 0.85 | 44: 0.0002083; 45: 1.724; 47: 44.1; 48: 30; 49: 26; 51: 52.1; 52: 38; 53: 34; 61: 10.7; 62: 7.7; 63: 7
Horizontaal Wand | Strada Wand | Nee | Grijs 001 | STRW.06511006.001 | 65 | 110 | 06 | 9 | 1173 | 100.8598 | [9 empty] | A09 | 328.1 | STRW0.06511006 |  | 328.1 |  | 1173 | 1173 | 1173 | H | 1.35 | 1.35 | 1.35 | [13 empty] | 44: 0.0002083; 45: 1.724
Horizontaal Wand | Strada Wand | Nee | RAL9016 | STRW.06511006.133 | 65 | 110 | 06 | 9 | 1173 | 100.8598 | [9 empty] | A09 | 328.1 | STRW0.06511006 |  | 328.1 |  | 1173 | 1173 | 1173 | H | 1.35 | 1.35 | 1.35 | [13 empty] | 44: 0.0002083; 45: 1.724
Horizontaal Wand | Strada Wand | Nee | Jaga kleur | STRW.06511006.klr | 65 | 110 | 06 | 9 | 1173 | 100.8598 | [9 empty] | A09 | 425.2 | STRW1.06511006 |  | 425.2 |  | 1173 | 1173 | 1173 | H | 1.35 | 1.35 | 1.35 | [13 empty] | 44: 0.0001276; 45: 1.7219
Horizontaal Wand | Strada Wand | Nee | Grijs 001 | STRW.06511010.001 | 65 | 110 | 10 | 12 | 1332 | 114.5314 | 0.072044 | [8 empty] | A09 | 273.8 | STRW0.06511010 |  | 273.8 |  | 1332 | 1332 | 1332 | H | 1.371 | 1.371 | 1.371 |  | 0.0003969 | 1.7346 | 2 | 0.00036735 | [8 empty] | 44: 0.0001276; 45: 1.7219
Horizontaal Wand | Strada Hybrid | Ja | Grijs 001 | STRW.06511010.001ACO | 65 | 110 | 10DBH | 12 | 1902.9713 | 163.6261 | 0.14247 |  | 26 | 259.7477 | 259.7477 | 111.6714 | 1.4159 |  | 43.5 | A09* | 615 | STRW0.06511010/HYB |  | 615 |  | 2335.88 | 1902.9713 | 1766.3894 | H+C-3sp | 1.08 | 1.08 | 1.08 |  | 0.0003969 | 1.7346 | 2 | 0.00036735 |  | 323.84 | 263.8227 | 244.8874 |  | 0.98 | 0.98 | 0.98 | 44: 0.0003969; 45: 1.7346; 47: 43.5; 48: 30; 49: 26; 51: 51.5; 52: 38; 53: 34; 61: 14; 62: 9.3; 63: 8.4
Horizontaal Wand | Strada Wand | Nee | RAL9016 | STRW.06511010.133 | 65 | 110 | 10 | 12 | 1332 | 114.5314 | 0.072044 | [8 empty] | A09 | 273.8 | STRW0.06511010 |  | 273.8 |  | 1332 | 1332 | 1332 | H | 1.371 | 1.371 | 1.371 |  | 0.0003969 | 1.7346 | 2 | 0.00036735 | [8 empty] | 44: 0.0001276; 45: 1.7219
Horizontaal Wand | Strada Hybrid | Ja | RAL9016 | STRW.06511010.133ACO | 65 | 110 | 10DBH | 12 | 1902.9713 | 163.6261 | 0.14247 |  | 26 | 259.7477 | 259.7477 | 111.6714 | 1.4159 |  | 43.5 | A09* | 615 | STRW0.06511010/HYB |  | 615 |  | 2335.88 | 1902.9713 | 1766.3894 | H+C-3sp | 1.08 | 1.08 | 1.08 |  | 0.0003969 | 1.7346 | 2 | 0.00036735 |  | 323.84 | 263.8227 | 244.8874 |  | 0.98 | 0.98 | 0.98 | 44: 0.0003969; 45: 1.7346; 47: 43.5; 48: 30; 49: 26; 51: 51.5; 52: 38; 53: 34; 61: 14; 62: 9.3; 63: 8.4
Horizontaal Wand | Strada Wand | Nee | Jaga kleur | STRW.06511010.klr | 65 | 110 | 10 | 12 | 1332 | 114.5314 | 0.072044 | [8 empty] | A09 | 380 | STRW1.06511010 |  | 380 |  | 1332 | 1332 | 1332 | H | 1.371 | 1.371 | 1.371 |  | 0.0003969 | 1.7346 | 2 | 0.00036735 | [8 empty] | 44: 0.0003969; 45: 1.7346
Horizontaal Wand | Strada Hybrid | Ja | Jaga kleur | STRW.06511010.klrACO | 65 | 110 | 10DBH | 12 | 1902.9713 | 163.6261 | 0.14247 |  | 26 | 259.7477 | 259.7477 | 111.6714 | 0.70687 |  | 43.5 | A09* | 734.2 | STRW1.06511010/HYB |  | 734.2 |  | 2335.88 | 1902.9713 | 1766.3894 | H+C-3sp | 1.08 | 1.08 | 1.08 |  | 0.0003969 | 1.7346 | 2 | 0.00036735 |  | 323.84 | 263.8227 | 244.8874 |  | 0.98 | 0.98 | 0.98 | 44: 0.0002083; 45: 1.724; 47: 43.5; 48: 30; 49: 26; 51: 51.5; 52: 38; 53: 34; 61: 14; 62: 9.3; 63: 8.4
Horizontaal Wand | Strada Wand | Nee | Grijs 001 | STRW.06511011.001 | 65 | 110 | 11 | 12 | 1697 | 145.9157 | 0.19539 | [8 empty] | A09 | 385.8 | STRW0.06511011 |  | 385.8 |  | 1697 | 1697 | 1697 | H | 1.437 | 1.437 | 1.437 |  | 0.0003969 | 1.7346 | 4 | 0.00057429 | [8 empty] | 44: 0.0002083; 45: 1.724
Horizontaal Wand | Strada Hybrid | Ja | Grijs 001 | STRW.06511011.001ACO | 65 | 110 | 11DBH | 12 | 2582.015 | 222.0133 | 0.43389 |  | 26 | 396.514 | 396.514 | 170.4704 | 0.88823 |  | 43.5 | A09* | 721.7 | STRW0.06511011/HYB |  | 721.7 |  | 3169.4 | 2582.015 | 2396.6961 | H+C-3sp | 1.1 | 1.1 | 1.1 |  | 0.0003969 | 1.7346 | 4 | 0.00057429 |  | 491.027 | 400.0249 | 371.314 |  | 0.95 | 0.95 | 0.95 | 44: 0.0001276; 45: 1.7219; 47: 43.5; 48: 30; 49: 26; 51: 51.5; 52: 38; 53: 34; 61: 14; 62: 9.3; 63: 8.4
Horizontaal Wand | Strada Wand | Nee | RAL9016 | STRW.06511011.133 | 65 | 110 | 11 | 12 | 1697 | 145.9157 | 0.19539 | [8 empty] | A09 | 385.8 | STRW0.06511011 |  | 385.8 |  | 1697 | 1697 | 1697 | H | 1.437 | 1.437 | 1.437 |  | 0.0003969 | 1.7346 | 4 | 0.00057429 | [8 empty] | 44: 0.0002083; 45: 1.724
Horizontaal Wand | Strada Hybrid | Ja | RAL9016 | STRW.06511011.133ACO | 65 | 110 | 11DBH | 12 | 2582.015 | 222.0133 | 0.43389 |  | 26 | 396.514 | 396.514 | 170.4704 | 0.88823 |  | 43.5 | A09* | 721.7 | STRW0.06511011/HYB |  | 721.7 |  | 3169.4 | 2582.015 | 2396.6961 | H+C-3sp | 1.1 | 1.1 | 1.1 |  | 0.0003969 | 1.7346 | 4 | 0.00057429 |  | 491.027 | 400.0249 | 371.314 |  | 0.95 | 0.95 | 0.95 | 44: 0.0001276; 45: 1.7219; 47: 43.5; 48: 30; 49: 26; 51: 51.5; 52: 38; 53: 34; 61: 14; 62: 9.3; 63: 8.4
Horizontaal Wand | Strada Wand | Nee | Jaga kleur | STRW.06511011.klr | 65 | 110 | 11 | 12 | 1697 | 145.9157 | 0.19539 | [8 empty] | A09 | 492.1 | STRW1.06511011 |  | 492.1 |  | 1697 | 1697 | 1697 | H | 1.437 | 1.437 | 1.437 |  | 0.0003969 | 1.7346 | 4 | 0.00057429 | [8 empty] | 44: 0.0001276; 45: 1.7219
Horizontaal Wand | Strada Hybrid | Ja | Jaga kleur | STRW.06511011.klrACO | 65 | 110 | 11DBH | 12 | 2582.015 | 222.0133 | 0.43389 |  | 26 | 396.514 | 396.514 | 170.4704 | 2.9492 |  | 43.5 | A09* | 846.3 | STRW1.06511011/HYB |  | 846.3 |  | 3169.4 | 2582.015 | 2396.6961 | H+C-3sp | 1.1 | 1.1 | 1.1 |  | 0.0003969 | 1.7346 | 4 | 0.00057429 |  | 491.027 | 400.0249 | 371.314 |  | 0.95 | 0.95 | 0.95 | 44: 0.0003969; 45: 1.7346; 47: 43.5; 48: 30; 49: 26; 51: 51.5; 52: 38; 53: 34; 61: 14; 62: 9.3; 63: 8.4
Horizontaal Wand | Strada Wand | Nee | Grijs 001 | STRW.06511015.001 | 65 | 110 | 15 | 17 | 2114 | 181.7713 | 0.17701 | [8 empty] | A09 | 348.3 | STRW0.06511015 |  | 348.3 |  | 2114 | 2114 | 2114 | H | 1.355 | 1.355 | 1.355 |  | 0.0002083 | 1.724 | 2 | 0.00046183 | [8 empty] | 44: 0.0003969; 45: 1.7346
Horizontaal Wand | Strada Hybrid | Ja | Grijs 001 | STRW.06511015.001ACO | 65 | 110 | 15DBH | 17 | 2043.2072 | 175.6842 | 0.16559 |  | 26 | 293.7714 | 293.7714 | 126.2989 | 0.87398 |  | 44.1 | A09* | 683.8 | STRW0.06511015/HYB |  | 683.8 |  | 2816.61 | 2043.2072 | 1908.1502 | H+C-3sp | 1.08 | 1.08 | 1.08 |  | 0.0002083 | 1.724 | 2 | 0.00046183 |  | 368.74 | 267.489 | 249.8079 |  | 1.01 | 1.01 | 1.01 | 44: 0.0002083; 45: 1.724; 47: 44.1; 48: 30; 49: 26; 51: 52.1; 52: 38; 53: 34; 61: 12.5; 62: 8.8; 63: 7.9
Horizontaal Wand | Strada Wand | Nee | RAL9016 | STRW.06511015.133 | 65 | 110 | 15 | 17 | 2114 | 181.7713 | 0.17701 | [8 empty] | A09 | 348.3 | STRW0.06511015 |  | 348.3 |  | 2114 | 2114 | 2114 | H | 1.355 | 1.355 | 1.355 |  | 0.0002083 | 1.724 | 2 | 0.00046183 | [8 empty] | 44: 0.0003969; 45: 1.7346
Horizontaal Wand | Strada Hybrid | Ja | RAL9016 | STRW.06511015.133ACO | 65 | 110 | 15DBH | 17 | 2043.2072 | 175.6842 | 0.16559 |  | 26 | 293.7714 | 293.7714 | 126.2989 | 0.87398 |  | 44.1 | A09* | 683.8 | STRW0.06511015/HYB |  | 683.8 |  | 2816.61 | 2043.2072 | 1908.1502 | H+C-3sp | 1.08 | 1.08 | 1.08 |  | 0.0002083 | 1.724 | 2 | 0.00046183 |  | 368.74 | 267.489 | 249.8079 |  | 1.01 | 1.01 | 1.01 | 44: 0.0002083; 45: 1.724; 47: 44.1; 48: 30; 49: 26; 51: 52.1; 52: 38; 53: 34; 61: 12.5; 62: 8.8; 63: 7.9
Horizontaal Wand | Strada Wand | Nee | Jaga kleur | STRW.06511015.klr | 65 | 110 | 15 | 17 | 2114 | 181.7713 | 0.17701 | [8 empty] | A09 | 465.8 | STRW1.06511015 |  | 465.8 |  | 2114 | 2114 | 2114 | H | 1.355 | 1.355 | 1.355 |  | 0.0002083 | 1.724 | 2 | 0.00046183 | [8 empty] | 44: 0.0002083; 45: 1.724
Horizontaal Wand | Strada Hybrid | Ja | Jaga kleur | STRW.06511015.klrACO | 65 | 110 | 15DBH | 17 | 2043.2072 | 175.6842 | 0.16559 |  | 26 | 293.7714 | 293.7714 | 126.2989 | 0.52997 |  | 44.1 | A09* | 817.9 | STRW1.06511015/HYB |  | 817.9 |  | 2816.61 | 2043.2072 | 1908.1502 | H+C-3sp | 1.08 | 1.08 | 1.08 |  | 0.0002083 | 1.724 | 2 | 0.00046183 |  | 368.74 | 267.489 | 249.8079 |  | 1.01 | 1.01 | 1.01 | 44: 0.0001276; 45: 1.7219; 47: 44.1; 48: 30; 49: 26; 51: 52.1; 52: 38; 53: 34; 61: 12.5; 62: 8.8; 63: 7.9
Horizontaal Wand | Strada Wand | Nee | Grijs 001 | STRW.06511016.001 | 65 | 110 | 16 | 17 | 2390 | 205.503 | 0.64432 | [8 empty] | A09 | 510.8 | STRW0.06511016 |  | 510.8 |  | 2390 | 2390 | 2390 | H | 1.47 | 1.47 | 1.47 |  | 0.0002083 | 1.724 | 4 | 0.0013928 | [8 empty] | 44: 0.0001276; 45: 1.7219
Horizontaal Wand | Strada Hybrid | Ja | Grijs 001 | STRW.06511016.001ACO | 65 | 110 | 16DBH | 17 | 3051.4523 | 262.3777 | 1.0431 |  | 26 | 449.6674 | 449.6674 | 193.3222 | 3.6683 |  | 44.1 | A09* | 838.6 | STRW0.06511016/HYB |  | 838.6 |  | 4206.5 | 3051.4523 | 2849.7498 | H+C-3sp | 1.1 | 1.1 | 1.1 |  | 0.0002083 | 1.724 | 4 | 0.0013928 |  | 556.85 | 403.9466 | 377.2455 |  | 0.95 | 0.95 | 0.95 | 44: 0.0003969; 45: 1.7346; 47: 44.1; 48: 30; 49: 26; 51: 52.1; 52: 38; 53: 34; 61: 12.5; 62: 8.8; 63: 7.9
Horizontaal Wand | Strada Wand | Nee | RAL9016 | STRW.06511016.133 | 65 | 110 | 16 | 17 | 2390 | 205.503 | 0.64432 | [8 empty] | A09 | 510.8 | STRW0.06511016 |  | 510.8 |  | 2390 | 2390 | 2390 | H | 1.47 | 1.47 | 1.47 |  | 0.0002083 | 1.724 | 4 | 0.0013928 | [8 empty] | 44: 0.0001276; 45: 1.7219
Horizontaal Wand | Strada Hybrid | Ja | RAL9016 | STRW.06511016.133ACO | 65 | 110 | 16DBH | 17 | 3051.4523 | 262.3777 | 1.0431 |  | 26 | 449.6674 | 449.6674 | 193.3222 | 3.6683 |  | 44.1 | A09* | 838.6 | STRW0.06511016/HYB |  | 838.6 |  | 4206.5 | 3051.4523 | 2849.7498 | H+C-3sp | 1.1 | 1.1 | 1.1 |  | 0.0002083 | 1.724 | 4 | 0.0013928 |  | 556.85 | 403.9466 | 377.2455 |  | 0.95 | 0.95 | 0.95 | 44: 0.0003969; 45: 1.7346; 47: 44.1; 48: 30; 49: 26; 51: 52.1; 52: 38; 53: 34; 61: 12.5; 62: 8.8; 63: 7.9
Horizontaal Wand | Strada Wand | Nee | Jaga kleur | STRW.06511016.klr | 65 | 110 | 16 | 17 | 2390 | 205.503 | 0.64432 | [8 empty] | A09 | 628.1 | STRW1.06511016 |  | 628.1 |  | 2390 | 2390 | 2390 | H | 1.47 | 1.47 | 1.47 |  | 0.0002083 | 1.724 | 4 | 0.0013928 | [8 empty] | 44: 0.0003969; 45: 1.7346
Horizontaal Wand | Strada Hybrid | Ja | Jaga kleur | STRW.06511016.klrACO | 65 | 110 | 16DBH | 17 | 3051.4523 | 262.3777 | 1.0431 |  | 26 | 449.6674 | 449.6674 | 193.3222 | 1.8207 |  | 44.1 | A09* | 980.3 | STRW1.06511016/HYB |  | 980.3 |  | 4206.5 | 3051.4523 | 2849.7498 | H+C-3sp | 1.1 | 1.1 | 1.1 |  | 0.0002083 | 1.724 | 4 | 0.0013928 |  | 556.85 | 403.9466 | 377.2455 |  | 0.95 | 0.95 | 0.95 | 44: 0.0002083; 45: 1.724; 47: 44.1; 48: 30; 49: 26; 51: 52.1; 52: 38; 53: 34; 61: 12.5; 62: 8.8; 63: 7.9
Horizontaal Wand | Strada Wand | Nee | Grijs 001 | STRW.06511020.001 | 65 | 110 | 20 | 22 | 2954 | 253.9983 | 0.26772 | [8 empty] | A09 | 410.6 | STRW0.06511020 |  | 410.6 |  | 2954 | 2954 | 2954 | H | 1.355 | 1.355 | 1.355 |  | 0.0001276 | 1.7219 | 2 | 0.00037661 | [8 empty] | 44: 0.0002083; 45: 1.724
Horizontaal Wand | Strada Hybrid | Ja | Grijs 001 | STRW.06511020.001ACO | 65 | 110 | 20DBH | 22 | 2900.7465 | 249.4193 | 0.2583 |  | 26 | 338.7061 | 338.7061 | 145.6174 | 0.67715 |  | 44.1 | A09* | 743.2 | STRW0.06511020/HYB |  | 743.2 |  | 3560.64 | 2900.7465 | 2692.5513 | H+C-3sp | 1.08 | 1.08 | 1.08 |  | 0.0001276 | 1.7219 | 2 | 0.00037661 |  | 419.44 | 341.7052 | 317.18 |  | 0.95 | 0.95 | 0.95 | 44: 0.0001276; 45: 1.7219; 47: 44.1; 48: 30; 49: 26; 51: 52.1; 52: 38; 53: 34; 61: 12.5; 62: 8.8; 63: 7.9
Horizontaal Wand | Strada Wand | Nee | RAL9016 | STRW.06511020.133 | 65 | 110 | 20 | 22 | 2954 | 253.9983 | 0.26772 | [8 empty] | A09 | 410.6 | STRW0.06511020 |  | 410.6 |  | 2954 | 2954 | 2954 | H | 1.355 | 1.355 | 1.355 |  | 0.0001276 | 1.7219 | 2 | 0.00037661 | [8 empty] | 44: 0.0002083; 45: 1.724
Horizontaal Wand | Strada Hybrid | Ja | RAL9016 | STRW.06511020.133ACO | 65 | 110 | 20DBH | 22 | 2900.7465 | 249.4193 | 0.2583 |  | 26 | 338.7061 | 338.7061 | 145.6174 | 0.67715 |  | 44.1 | A09* | 743.2 | STRW0.06511020/HYB |  | 743.2 |  | 3560.64 | 2900.7465 | 2692.5513 | H+C-3sp | 1.08 | 1.08 | 1.08 |  | 0.0001276 | 1.7219 | 2 | 0.00037661 |  | 419.44 | 341.7052 | 317.18 |  | 0.95 | 0.95 | 0.95 | 44: 0.0001276; 45: 1.7219; 47: 44.1; 48: 30; 49: 26; 51: 52.1; 52: 38; 53: 34; 61: 12.5; 62: 8.8; 63: 7.9
Horizontaal Wand | Strada Wand | Nee | Jaga kleur | STRW.06511020.klr | 65 | 110 | 20 | 22 | 2954 | 253.9983 | 0.26772 | [8 empty] | A09 | 537.8 | STRW1.06511020 |  | 537.8 |  | 2954 | 2954 | 2954 | H | 1.355 | 1.355 | 1.355 |  | 0.0001276 | 1.7219 | 2 | 0.00037661 | [8 empty] | 44: 0.0001276; 45: 1.7219
Horizontaal Wand | Strada Hybrid | Ja | Jaga kleur | STRW.06511020.klrACO | 65 | 110 | 20DBH | 22 | 2900.7465 | 249.4193 | 0.2583 |  | 26 | 338.7061 | 338.7061 | 145.6174 | 2.2438 |  | 44.1 | A09* | 889.9 | STRW1.06511020/HYB |  | 889.9 |  | 3560.64 | 2900.7465 | 2692.5513 | H+C-3sp | 1.08 | 1.08 | 1.08 |  | 0.0001276 | 1.7219 | 2 | 0.00037661 |  | 419.44 | 341.7052 | 317.18 |  | 0.95 | 0.95 | 0.95 | 44: 0.0003969; 45: 1.7346; 47: 44.1; 48: 30; 49: 26; 51: 52.1; 52: 38; 53: 34; 61: 12.5; 62: 8.8; 63: 7.9
Horizontaal Wand | Strada Wand | Nee | Grijs 001 | STRW.06511021.001 | 65 | 110 | 21 | 22 | 3333 | 286.5864 | 0.48678 | [8 empty] | A09 | 559.2 | STRW0.06511021 |  | 559.2 |  | 3333 | 3333 | 3333 | H | 1.497 | 1.497 | 1.497 |  | 0.0001276 | 1.7219 | 4 | 0.0005142 | [8 empty] | 44: 0.0003969; 45: 1.7346
Horizontaal Wand | Strada Hybrid | Ja | Grijs 001 | STRW.06511021.001ACO | 65 | 110 | 21DBH | 22 | 3807.8846 | 327.4191 | 0.63192 |  | 26 | 502.5455 | 502.5455 | 216.0557 | 2.2054 |  | 44.1 | A09* | 884.7 | STRW0.06511021/HYB |  | 884.7 |  | 5249.26 | 3807.8846 | 3556.1815 | H+C-3sp | 1.05 | 1.05 | 1.05 |  | 0.0001276 | 1.7219 | 4 | 0.0005142 |  | 608.4835 | 441.4022 | 412.2253 |  | 0.85 | 0.85 | 0.85 | 44: 0.0002083; 45: 1.724; 47: 44.1; 48: 30; 49: 26; 51: 52.1; 52: 38; 53: 34; 61: 12.5; 62: 8.8; 63: 7.9
Horizontaal Wand | Strada Wand | Nee | RAL9016 | STRW.06511021.133 | 65 | 110 | 21 | 22 | 3333 | 286.5864 | 0.48678 | [8 empty] | A09 | 559.2 | STRW0.06511021 |  | 559.2 |  | 3333 | 3333 | 3333 | H | 1.497 | 1.497 | 1.497 |  | 0.0001276 | 1.7219 | 4 | 0.0005142 | [8 empty] | 44: 0.0003969; 45: 1.7346
Horizontaal Wand | Strada Hybrid | Ja | RAL9016 | STRW.06511021.133ACO | 65 | 110 | 21DBH | 22 | 3807.8846 | 327.4191 | 0.63192 |  | 26 | 502.5455 | 502.5455 | 216.0557 | 2.2054 |  | 44.1 | A09* | 884.7 | STRW0.06511021/HYB |  | 884.7 |  | 5249.26 | 3807.8846 | 3556.1815 | H+C-3sp | 1.05 | 1.05 | 1.05 |  | 0.0001276 | 1.7219 | 4 | 0.0005142 |  | 608.4835 | 441.4022 | 412.2253 |  | 0.85 | 0.85 | 0.85 | 44: 0.0002083; 45: 1.724; 47: 44.1; 48: 30; 49: 26; 51: 52.1; 52: 38; 53: 34; 61: 12.5; 62: 8.8; 63: 7.9
Horizontaal Wand | Strada Wand | Nee | Jaga kleur | STRW.06511021.klr | 65 | 110 | 21 | 22 | 3333 | 286.5864 | 0.48678 | [8 empty] | A09 | 686.5 | STRW1.06511021 |  | 686.5 |  | 3333 | 3333 | 3333 | H | 1.497 | 1.497 | 1.497 |  | 0.0001276 | 1.7219 | 4 | 0.0005142 | [8 empty] | 44: 0.0002083; 45: 1.724
Horizontaal Wand | Strada Hybrid | Ja | Jaga kleur | STRW.06511021.klrACO | 65 | 110 | 21DBH | 22 | 3807.8846 | 327.4191 | 0.63192 |  | 26 | 502.5455 | 502.5455 | 216.0557 | 1.3358 |  | 44.1 | A09* | 1038.6 | STRW1.06511021/HYB |  | 1038.6 |  | 5249.26 | 3807.8846 | 3556.1815 | H+C-3sp | 1.05 | 1.05 | 1.05 |  | 0.0001276 | 1.7219 | 4 | 0.0005142 |  | 608.4835 | 441.4022 | 412.2253 |  | 0.85 | 0.85 | 0.85 | 44: 0.0001276; 45: 1.7219; 47: 44.1; 48: 30; 49: 26; 51: 52.1; 52: 38; 53: 34; 61: 12.5; 62: 8.8; 63: 7.9
Horizontaal Wand | Strada Wand | Nee | Grijs 001 | STRW.06512006.001 | 65 | 120 | 06 | 9 | 1279 | 109.9742 | [9 empty] | A09 | 353.5 | STRW0.06512006 |  | 353.5 |  | 1279 | 1279 | 1279 | H | 1.35 | 1.35 | 1.35 | [13 empty] | 44: 0.0001276; 45: 1.7219
Horizontaal Wand | Strada Wand | Nee | RAL9016 | STRW.06512006.133 | 65 | 120 | 06 | 9 | 1279 | 109.9742 | [9 empty] | A09 | 353.5 | STRW0.06512006 |  | 353.5 |  | 1279 | 1279 | 1279 | H | 1.35 | 1.35 | 1.35 | [13 empty] | 44: 0.0001276; 45: 1.7219
Horizontaal Wand | Strada Wand | Nee | Jaga kleur | STRW.06512006.klr | 65 | 120 | 06 | 9 | 1279 | 109.9742 | [9 empty] | A09 | 459.1 | STRW1.06512006 |  | 459.1 |  | 1279 | 1279 | 1279 | H | 1.35 | 1.35 | 1.35 | [13 empty] | 44: 0.0003969; 45: 1.7346
Horizontaal Wand | Strada Wand | Nee | Grijs 001 | STRW.06512010.001 | 65 | 120 | 10 | 12 | 1453 | 124.9355 | 0.088425 | [8 empty] | A09 | 295.9 | STRW0.06512010 |  | 295.9 |  | 1453 | 1453 | 1453 | H | 1.371 | 1.371 | 1.371 |  | 0.0003969 | 1.7346 | 2 | 0.00036735 | [8 empty] | 44: 0.0003969; 45: 1.7346
Horizontaal Wand | Strada Hybrid | Ja | Grijs 001 | STRW.06512010.001ACO | 65 | 120 | 10DBH | 12 | 2079.6202 | 178.8152 | 0.17515 |  | 26 | 287.9811 | 287.9811 | 123.8096 | 0.8445 |  | 44 | A09* | 647.6 | STRW0.06512010/HYB |  | 647.6 |  | 2589.78 | 2079.6202 | 1924.9914 | H+C-3sp | 1.08 | 1.08 | 1.08 |  | 0.0003969 | 1.7346 | 2 | 0.00036735 |  | 359.04 | 288.3128 | 266.8755 |  | 0.98 | 0.98 | 0.98 | 44: 0.0002083; 45: 1.724; 47: 44; 48: 30; 49: 26; 51: 52; 52: 38; 53: 34; 61: 14.8; 62: 9.9; 63: 8.9
Horizontaal Wand | Strada Wand | Nee | RAL9016 | STRW.06512010.133 | 65 | 120 | 10 | 12 | 1453 | 124.9355 | 0.088425 | [8 empty] | A09 | 295.9 | STRW0.06512010 |  | 295.9 |  | 1453 | 1453 | 1453 | H | 1.371 | 1.371 | 1.371 |  | 0.0003969 | 1.7346 | 2 | 0.00036735 | [8 empty] | 44: 0.0003969; 45: 1.7346
Horizontaal Wand | Strada Hybrid | Ja | RAL9016 | STRW.06512010.133ACO | 65 | 120 | 10DBH | 12 | 2079.6202 | 178.8152 | 0.17515 |  | 26 | 287.9811 | 287.9811 | 123.8096 | 0.8445 |  | 44 | A09* | 647.6 | STRW0.06512010/HYB |  | 647.6 |  | 2589.78 | 2079.6202 | 1924.9914 | H+C-3sp | 1.08 | 1.08 | 1.08 |  | 0.0003969 | 1.7346 | 2 | 0.00036735 |  | 359.04 | 288.3128 | 266.8755 |  | 0.98 | 0.98 | 0.98 | 44: 0.0002083; 45: 1.724; 47: 44; 48: 30; 49: 26; 51: 52; 52: 38; 53: 34; 61: 14.8; 62: 9.9; 63: 8.9
Horizontaal Wand | Strada Wand | Nee | Jaga kleur | STRW.06512010.klr | 65 | 120 | 10 | 12 | 1453 | 124.9355 | 0.088425 | [8 empty] | A09 | 413.4 | STRW1.06512010 |  | 413.4 |  | 1453 | 1453 | 1453 | H | 1.371 | 1.371 | 1.371 |  | 0.0003969 | 1.7346 | 2 | 0.00036735 | [8 empty] | 44: 0.0002083; 45: 1.724
Horizontaal Wand | Strada Hybrid | Ja | Jaga kleur | STRW.06512010.klrACO | 65 | 120 | 10DBH | 12 | 2079.6202 | 178.8152 | 0.17515 |  | 26 | 287.9811 | 287.9811 | 123.8096 | 0.51211 |  | 44 | A09* | 779.2 | STRW1.06512010/HYB |  | 779.2 |  | 2589.78 | 2079.6202 | 1924.9914 | H+C-3sp | 1.08 | 1.08 | 1.08 |  | 0.0003969 | 1.7346 | 2 | 0.00036735 |  | 359.04 | 288.3128 | 266.8755 |  | 0.98 | 0.98 | 0.98 | 44: 0.0001276; 45: 1.7219; 47: 44; 48: 30; 49: 26; 51: 52; 52: 38; 53: 34; 61: 14.8; 62: 9.9; 63: 8.9
Horizontaal Wand | Strada Wand | Nee | Grijs 001 | STRW.06512011.001 | 65 | 120 | 11 | 12 | 1852 | 159.2433 | 0.24092 | [8 empty] | A09 | 413 | STRW0.06512011 |  | 413 |  | 1852 | 1852 | 1852 | H | 1.437 | 1.437 | 1.437 |  | 0.0003969 | 1.7346 | 4 | 0.00057429 | [8 empty] | 44: 0.0001276; 45: 1.7219
Horizontaal Wand | Strada Hybrid | Ja | Grijs 001 | STRW.06512011.001ACO | 65 | 120 | 11DBH | 12 | 2821.6982 | 242.6224 | 0.53515 |  | 26 | 439.6134 | 439.6134 | 188.9997 | 3.5272 |  | 44 | A09* | 759.1 | STRW0.06512011/HYB |  | 759.1 |  | 3513.9 | 2821.6982 | 2611.8926 | H+C-3sp | 1.1 | 1.1 | 1.1 |  | 0.0003969 | 1.7346 | 4 | 0.00057429 |  | 544.3995 | 437.1585 | 404.6538 |  | 0.95 | 0.95 | 0.95 | 44: 0.0003969; 45: 1.7346; 47: 44; 48: 30; 49: 26; 51: 52; 52: 38; 53: 34; 61: 14.8; 62: 9.9; 63: 8.9
Horizontaal Wand | Strada Wand | Nee | RAL9016 | STRW.06512011.133 | 65 | 120 | 11 | 12 | 1852 | 159.2433 | 0.24092 | [8 empty] | A09 | 413 | STRW0.06512011 |  | 413 |  | 1852 | 1852 | 1852 | H | 1.437 | 1.437 | 1.437 |  | 0.0003969 | 1.7346 | 4 | 0.00057429 | [8 empty] | 44: 0.0001276; 45: 1.7219
Horizontaal Wand | Strada Hybrid | Ja | RAL9016 | STRW.06512011.133ACO | 65 | 120 | 11DBH | 12 | 2821.6982 | 242.6224 | 0.53515 |  | 26 | 439.6134 | 439.6134 | 188.9997 | 3.5272 |  | 44 | A09* | 759.1 | STRW0.06512011/HYB |  | 759.1 |  | 3513.9 | 2821.6982 | 2611.8926 | H+C-3sp | 1.1 | 1.1 | 1.1 |  | 0.0003969 | 1.7346 | 4 | 0.00057429 |  | 544.3995 | 437.1585 | 404.6538 |  | 0.95 | 0.95 | 0.95 | 44: 0.0003969; 45: 1.7346; 47: 44; 48: 30; 49: 26; 51: 52; 52: 38; 53: 34; 61: 14.8; 62: 9.9; 63: 8.9
Horizontaal Wand | Strada Wand | Nee | Jaga kleur | STRW.06512011.klr | 65 | 120 | 11 | 12 | 1852 | 159.2433 | 0.24092 | [8 empty] | A09 | 530.4 | STRW1.06512011 |  | 530.4 |  | 1852 | 1852 | 1852 | H | 1.437 | 1.437 | 1.437 |  | 0.0003969 | 1.7346 | 4 | 0.00057429 | [8 empty] | 44: 0.0003969; 45: 1.7346
Horizontaal Wand | Strada Hybrid | Ja | Jaga kleur | STRW.06512011.klrACO | 65 | 120 | 11DBH | 12 | 2821.6982 | 242.6224 | 0.53515 |  | 26 | 439.6134 | 439.6134 | 188.9997 | 1.7511 |  | 44 | A09* | 896.2 | STRW1.06512011/HYB |  | 896.2 |  | 3513.9 | 2821.6982 | 2611.8926 | H+C-3sp | 1.1 | 1.1 | 1.1 |  | 0.0003969 | 1.7346 | 4 | 0.00057429 |  | 544.3995 | 437.1585 | 404.6538 |  | 0.95 | 0.95 | 0.95 | 44: 0.0002083; 45: 1.724; 47: 44; 48: 30; 49: 26; 51: 52; 52: 38; 53: 34; 61: 14.8; 62: 9.9; 63: 8.9
Horizontaal Wand | Strada Wand | Nee | Grijs 001 | STRW.06512015.001 | 65 | 120 | 15 | 17 | 2306 | 198.2803 | 0.21358 | [8 empty] | A09 | 379.1 | STRW0.06512015 |  | 379.1 |  | 2306 | 2306 | 2306 | H | 1.355 | 1.355 | 1.355 |  | 0.0002083 | 1.724 | 2 | 0.00046183 | [8 empty] | 44: 0.0002083; 45: 1.724
Horizontaal Wand | Strada Hybrid | Ja | Grijs 001 | STRW.06512015.001ACO | 65 | 120 | 15DBH | 17 | 2373.9949 | 204.1268 | 0.22605 |  | 26 | 359.1796 | 359.1796 | 154.4194 | 0.74916 |  | 44.8 | A09* | 748.7 | STRW0.06512015/HYB |  | 748.7 |  | 3302.76 | 2373.9949 | 2216.9074 | H+C-3sp | 1.08 | 1.08 | 1.08 |  | 0.0002083 | 1.724 | 2 | 0.00046183 |  | 450.84 | 324.0598 | 302.6168 |  | 1.01 | 1.01 | 1.01 | 44: 0.0001276; 45: 1.7219; 47: 44.8; 48: 30; 49: 26; 51: 52.8; 52: 38; 53: 34; 61: 14.3; 62: 9.8; 63: 8.7
Horizontaal Wand | Strada Wand | Nee | RAL9016 | STRW.06512015.133 | 65 | 120 | 15 | 17 | 2306 | 198.2803 | 0.21358 | [8 empty] | A09 | 379.1 | STRW0.06512015 |  | 379.1 |  | 2306 | 2306 | 2306 | H | 1.355 | 1.355 | 1.355 |  | 0.0002083 | 1.724 | 2 | 0.00046183 | [8 empty] | 44: 0.0002083; 45: 1.724
Horizontaal Wand | Strada Hybrid | Ja | RAL9016 | STRW.06512015.133ACO | 65 | 120 | 15DBH | 17 | 2373.9949 | 204.1268 | 0.22605 |  | 26 | 359.1796 | 359.1796 | 154.4194 | 0.74916 |  | 44.8 | A09* | 748.7 | STRW0.06512015/HYB |  | 748.7 |  | 3302.76 | 2373.9949 | 2216.9074 | H+C-3sp | 1.08 | 1.08 | 1.08 |  | 0.0002083 | 1.724 | 2 | 0.00046183 |  | 450.84 | 324.0598 | 302.6168 |  | 1.01 | 1.01 | 1.01 | 44: 0.0001276; 45: 1.7219; 47: 44.8; 48: 30; 49: 26; 51: 52.8; 52: 38; 53: 34; 61: 14.3; 62: 9.8; 63: 8.7
Horizontaal Wand | Strada Wand | Nee | Jaga kleur | STRW.06512015.klr | 65 | 120 | 15 | 17 | 2306 | 198.2803 | 0.21358 | [8 empty] | A09 | 511 | STRW1.06512015 |  | 511 |  | 2306 | 2306 | 2306 | H | 1.355 | 1.355 | 1.355 |  | 0.0002083 | 1.724 | 2 | 0.00046183 | [8 empty] | 44: 0.0001276; 45: 1.7219
Horizontaal Wand | Strada Hybrid | Ja | Jaga kleur | STRW.06512015.klrACO | 65 | 120 | 15DBH | 17 | 2373.9949 | 204.1268 | 0.22605 |  | 26 | 359.1796 | 359.1796 | 154.4194 | 2.4843 |  | 44.8 | A09* | 898.7 | STRW1.06512015/HYB |  | 898.7 |  | 3302.76 | 2373.9949 | 2216.9074 | H+C-3sp | 1.08 | 1.08 | 1.08 |  | 0.0002083 | 1.724 | 2 | 0.00046183 |  | 450.84 | 324.0598 | 302.6168 |  | 1.01 | 1.01 | 1.01 | 44: 0.0003969; 45: 1.7346; 47: 44.8; 48: 30; 49: 26; 51: 52.8; 52: 38; 53: 34; 61: 14.3; 62: 9.8; 63: 8.7
Horizontaal Wand | Strada Wand | Nee | Grijs 001 | STRW.06512016.001 | 65 | 120 | 16 | 17 | 2608 | 224.2476 | 0.77451 | [8 empty] | A09 | 550.1 | STRW0.06512016 |  | 550.1 |  | 2608 | 2608 | 2608 | H | 1.47 | 1.47 | 1.47 |  | 0.0002083 | 1.724 | 4 | 0.0013928 | [8 empty] | 44: 0.0003969; 45: 1.7346
Horizontaal Wand | Strada Hybrid | Ja | Grijs 001 | STRW.06512016.001ACO | 65 | 120 | 16DBH | 17 | 3471.546 | 298.4992 | 1.3605 |  | 26 | 552.3739 | 552.3739 | 237.478 | 2.5958 |  | 44.8 | A09* | 911.6 | STRW0.06512016/HYB |  | 911.6 |  | 4829.7 | 3471.546 | 3241.8334 | H+C-3sp | 1.1 | 1.1 | 1.1 |  | 0.0002083 | 1.724 | 4 | 0.0013928 |  | 684.0375 | 491.6802 | 459.1456 |  | 0.95 | 0.95 | 0.95 | 44: 0.0002083; 45: 1.724; 47: 44.8; 48: 30; 49: 26; 51: 52.8; 52: 38; 53: 34; 61: 14.3; 62: 9.8; 63: 8.7
Horizontaal Wand | Strada Wand | Nee | RAL9016 | STRW.06512016.133 | 65 | 120 | 16 | 17 | 2608 | 224.2476 | 0.77451 | [8 empty] | A09 | 550.1 | STRW0.06512016 |  | 550.1 |  | 2608 | 2608 | 2608 | H | 1.47 | 1.47 | 1.47 |  | 0.0002083 | 1.724 | 4 | 0.0013928 | [8 empty] | 44: 0.0003969; 45: 1.7346
Horizontaal Wand | Strada Hybrid | Ja | RAL9016 | STRW.06512016.133ACO | 65 | 120 | 16DBH | 17 | 3471.546 | 298.4992 | 1.3605 |  | 26 | 552.3739 | 552.3739 | 237.478 | 2.5958 |  | 44.8 | A09* | 911.6 | STRW0.06512016/HYB |  | 911.6 |  | 4829.7 | 3471.546 | 3241.8334 | H+C-3sp | 1.1 | 1.1 | 1.1 |  | 0.0002083 | 1.724 | 4 | 0.0013928 |  | 684.0375 | 491.6802 | 459.1456 |  | 0.95 | 0.95 | 0.95 | 44: 0.0002083; 45: 1.724; 47: 44.8; 48: 30; 49: 26; 51: 52.8; 52: 38; 53: 34; 61: 14.3; 62: 9.8; 63: 8.7
Horizontaal Wand | Strada Wand | Nee | Jaga kleur | STRW.06512016.klr | 65 | 120 | 16 | 17 | 2608 | 224.2476 | 0.77451 | [8 empty] | A09 | 682.1 | STRW1.06512016 |  | 682.1 |  | 2608 | 2608 | 2608 | H | 1.47 | 1.47 | 1.47 |  | 0.0002083 | 1.724 | 4 | 0.0013928 | [8 empty] | 44: 0.0002083; 45: 1.724
Horizontaal Wand | Strada Hybrid | Ja | Jaga kleur | STRW.06512016.klrACO | 65 | 120 | 16DBH | 17 | 3471.546 | 298.4992 | 1.3605 |  | 26 | 552.3739 | 552.3739 | 237.478 | 1.5719 |  | 44.8 | A09* | 1069.8 | STRW1.06512016/HYB |  | 1069.8 |  | 4829.7 | 3471.546 | 3241.8334 | H+C-3sp | 1.1 | 1.1 | 1.1 |  | 0.0002083 | 1.724 | 4 | 0.0013928 |  | 684.0375 | 491.6802 | 459.1456 |  | 0.95 | 0.95 | 0.95 | 44: 0.0001276; 45: 1.7219; 47: 44.8; 48: 30; 49: 26; 51: 52.8; 52: 38; 53: 34; 61: 14.3; 62: 9.8; 63: 8.7
Horizontaal Wand | Strada Wand | Nee | Grijs 001 | STRW.06512020.001 | 65 | 120 | 20 | 22 | 3222 | 277.0421 | 0.32168 | [8 empty] | A09 | 447.7 | STRW0.06512020 |  | 447.7 |  | 3222 | 3222 | 3222 | H | 1.355 | 1.355 | 1.355 |  | 0.0001276 | 1.7219 | 2 | 0.00037661 | [8 empty] | 44: 0.0001276; 45: 1.7219
Horizontaal Wand | Strada Hybrid | Ja | Grijs 001 | STRW.06512020.001ACO | 65 | 120 | 20DBH | 22 | 3327.0648 | 286.0761 | 0.34264 |  | 26 | 413.4825 | 413.4825 | 177.7655 | 3.1715 |  | 44.8 | A09* | 814.1 | STRW0.06512020/HYB |  | 814.1 |  | 4143.24 | 3327.0648 | 3079.683 | H+C-3sp | 1.08 | 1.08 | 1.08 |  | 0.0001276 | 1.7219 | 2 | 0.00037661 |  | 512.04 | 411.1734 | 380.6009 |  | 0.95 | 0.95 | 0.95 | 44: 0.0003969; 45: 1.7346; 47: 44.8; 48: 30; 49: 26; 51: 52.8; 52: 38; 53: 34; 61: 14.3; 62: 9.8; 63: 8.7
Horizontaal Wand | Strada Wand | Nee | RAL9016 | STRW.06512020.133 | 65 | 120 | 20 | 22 | 3222 | 277.0421 | 0.32168 | [8 empty] | A09 | 447.7 | STRW0.06512020 |  | 447.7 |  | 3222 | 3222 | 3222 | H | 1.355 | 1.355 | 1.355 |  | 0.0001276 | 1.7219 | 2 | 0.00037661 | [8 empty] | 44: 0.0001276; 45: 1.7219
Horizontaal Wand | Strada Hybrid | Ja | RAL9016 | STRW.06512020.133ACO | 65 | 120 | 20DBH | 22 | 3327.0648 | 286.0761 | 0.34264 |  | 26 | 413.4825 | 413.4825 | 177.7655 | 3.1715 |  | 44.8 | A09* | 814.1 | STRW0.06512020/HYB |  | 814.1 |  | 4143.24 | 3327.0648 | 3079.683 | H+C-3sp | 1.08 | 1.08 | 1.08 |  | 0.0001276 | 1.7219 | 2 | 0.00037661 |  | 512.04 | 411.1734 | 380.6009 |  | 0.95 | 0.95 | 0.95 | 44: 0.0003969; 45: 1.7346; 47: 44.8; 48: 30; 49: 26; 51: 52.8; 52: 38; 53: 34; 61: 14.3; 62: 9.8; 63: 8.7
Horizontaal Wand | Strada Wand | Nee | Jaga kleur | STRW.06512020.klr | 65 | 120 | 20 | 22 | 3222 | 277.0421 | 0.32168 | [8 empty] | A09 | 591.3 | STRW1.06512020 |  | 591.3 |  | 3222 | 3222 | 3222 | H | 1.355 | 1.355 | 1.355 |  | 0.0001276 | 1.7219 | 2 | 0.00037661 | [8 empty] | 44: 0.0003969; 45: 1.7346
Horizontaal Wand | Strada Hybrid | Ja | Jaga kleur | STRW.06512020.klrACO | 65 | 120 | 20DBH | 22 | 3327.0648 | 286.0761 | 0.34264 |  | 26 | 413.4825 | 413.4825 | 177.7655 | 1.5755 |  | 44.8 | A09* | 979 | STRW1.06512020/HYB |  | 979 |  | 4143.24 | 3327.0648 | 3079.683 | H+C-3sp | 1.08 | 1.08 | 1.08 |  | 0.0001276 | 1.7219 | 2 | 0.00037661 |  | 512.04 | 411.1734 | 380.6009 |  | 0.95 | 0.95 | 0.95 | 44: 0.0002083; 45: 1.724; 47: 44.8; 48: 30; 49: 26; 51: 52.8; 52: 38; 53: 34; 61: 14.3; 62: 9.8; 63: 8.7
Horizontaal Wand | Strada Wand | Nee | Grijs 001 | STRW.06512021.001 | 65 | 120 | 21 | 22 | 3636 | 312.6397 | 0.58713 | [8 empty] | A09 | 605 | STRW0.06512021 |  | 605 |  | 3636 | 3636 | 3636 | H | 1.497 | 1.497 | 1.497 |  | 0.0001276 | 1.7219 | 4 | 0.0005142 | [8 empty] | 44: 0.0002083; 45: 1.724
Horizontaal Wand | Strada Hybrid | Ja | Grijs 001 | STRW.06512021.001ACO | 65 | 120 | 21DBH | 22 | 4470.8527 | 384.4241 | 0.87971 |  | 26 | 616.3749 | 616.3749 | 264.9935 | 1.8985 |  | 44.8 | A09* | 963.8 | STRW0.06512021/HYB |  | 963.8 |  | 6219.96 | 4470.8527 | 4175.0158 | H+C-3sp | 1.05 | 1.05 | 1.05 |  | 0.0001276 | 1.7219 | 4 | 0.0005142 |  | 746.3085 | 536.44 | 500.9437 |  | 0.85 | 0.85 | 0.85 | 44: 0.0001276; 45: 1.7219; 47: 44.8; 48: 30; 49: 26; 51: 52.8; 52: 38; 53: 34; 61: 14.3; 62: 9.8; 63: 8.7
Horizontaal Wand | Strada Wand | Nee | RAL9016 | STRW.06512021.133 | 65 | 120 | 21 | 22 | 3636 | 312.6397 | 0.58713 | [8 empty] | A09 | 605 | STRW0.06512021 |  | 605 |  | 3636 | 3636 | 3636 | H | 1.497 | 1.497 | 1.497 |  | 0.0001276 | 1.7219 | 4 | 0.0005142 | [8 empty] | 44: 0.0002083; 45: 1.724
Horizontaal Wand | Strada Hybrid | Ja | RAL9016 | STRW.06512021.133ACO | 65 | 120 | 21DBH | 22 | 4470.8527 | 384.4241 | 0.87971 |  | 26 | 616.3749 | 616.3749 | 264.9935 | 1.8985 |  | 44.8 | A09* | 963.8 | STRW0.06512021/HYB |  | 963.8 |  | 6219.96 | 4470.8527 | 4175.0158 | H+C-3sp | 1.05 | 1.05 | 1.05 |  | 0.0001276 | 1.7219 | 4 | 0.0005142 |  | 746.3085 | 536.44 | 500.9437 |  | 0.85 | 0.85 | 0.85 | 44: 0.0001276; 45: 1.7219; 47: 44.8; 48: 30; 49: 26; 51: 52.8; 52: 38; 53: 34; 61: 14.3; 62: 9.8; 63: 8.7
Horizontaal Wand | Strada Wand | Nee | Jaga kleur | STRW.06512021.klr | 65 | 120 | 21 | 22 | 3636 | 312.6397 | 0.58713 | [8 empty] | A09 | 748.4 | STRW1.06512021 |  | 748.4 |  | 3636 | 3636 | 3636 | H | 1.497 | 1.497 | 1.497 |  | 0.0001276 | 1.7219 | 4 | 0.0005142 | [8 empty] | 44: 0.0001276; 45: 1.7219
Horizontaal Wand | Strada Hybrid | Ja | Jaga kleur | STRW.06512021.klrACO | 65 | 120 | 21DBH | 22 | 4470.8527 | 384.4241 | 0.87971 |  | 26 | 616.3749 | 616.3749 | 264.9935 | 6.3391 |  | 44.8 | A09* | 1136.1 | STRW1.06512021/HYB |  | 1136.1 |  | 6219.96 | 4470.8527 | 4175.0158 | H+C-3sp | 1.05 | 1.05 | 1.05 |  | 0.0001276 | 1.7219 | 4 | 0.0005142 |  | 746.3085 | 536.44 | 500.9437 |  | 0.85 | 0.85 | 0.85 | 44: 0.0003969; 45: 1.7346; 47: 44.8; 48: 30; 49: 26; 51: 52.8; 52: 38; 53: 34; 61: 14.3; 62: 9.8; 63: 8.7
Horizontaal Wand | Strada Wand | Nee | Grijs 001 | STRW.06514006.001 | 65 | 140 | 06 | 9 | 1492 | 128.2889 | [9 empty] | A09 | 397 | STRW0.06514006 |  | 397 |  | 1492 | 1492 | 1492 | H | 1.35 | 1.35 | 1.35 | [13 empty] | 44: 0.0003969; 45: 1.7346
Horizontaal Wand | Strada Wand | Nee | RAL9016 | STRW.06514006.133 | 65 | 140 | 06 | 9 | 1492 | 128.2889 | [9 empty] | A09 | 397 | STRW0.06514006 |  | 397 |  | 1492 | 1492 | 1492 | H | 1.35 | 1.35 | 1.35 | [13 empty] | 44: 0.0003969; 45: 1.7346
Horizontaal Wand | Strada Wand | Nee | Jaga kleur | STRW.06514006.klr | 65 | 140 | 06 | 9 | 1492 | 128.2889 | [9 empty] | A09 | 510.1 | STRW1.06514006 |  | 510.1 |  | 1492 | 1492 | 1492 | H | 1.35 | 1.35 | 1.35 | [13 empty] | 44: 0.0002083; 45: 1.724
Horizontaal Wand | Strada Wand | Nee | Grijs 001 | STRW.06514010.001 | 65 | 140 | 10 | 12 | 1695 | 145.7438 | 0.12738 | [8 empty] | A09 | 325.4 | STRW0.06514010 |  | 325.4 |  | 1695 | 1695 | 1695 | H | 1.371 | 1.371 | 1.371 |  | 0.0003969 | 1.7346 | 2 | 0.00036735 | [8 empty] | 44: 0.0002083; 45: 1.724
Horizontaal Wand | Strada Hybrid | Ja | Grijs 001 | STRW.06514010.001ACO | 65 | 140 | 10DBH | 12 | 2456.1428 | 211.1903 | 0.25745 |  | 26 | 344.448 | 344.448 | 148.086 | 0.69704 |  | 44.8 | A09* | 765.6 | STRW0.06514010/HYB |  | 765.6 |  | 3097.58 | 2456.1428 | 2267.7915 | H+C-3sp | 1.08 | 1.08 | 1.08 |  | 0.0003969 | 1.7346 | 2 | 0.00036735 |  | 429.44 | 340.5129 | 314.4004 |  | 0.98 | 0.98 | 0.98 | 44: 0.0001276; 45: 1.7219; 47: 44.8; 48: 30; 49: 26; 51: 52.8; 52: 38; 53: 34; 61: 17.5; 62: 11.2; 63: 10.1
Horizontaal Wand | Strada Wand | Nee | RAL9016 | STRW.06514010.133 | 65 | 140 | 10 | 12 | 1695 | 145.7438 | 0.12738 | [8 empty] | A09 | 325.4 | STRW0.06514010 |  | 325.4 |  | 1695 | 1695 | 1695 | H | 1.371 | 1.371 | 1.371 |  | 0.0003969 | 1.7346 | 2 | 0.00036735 | [8 empty] | 44: 0.0002083; 45: 1.724
Horizontaal Wand | Strada Hybrid | Ja | RAL9016 | STRW.06514010.133ACO | 65 | 140 | 10DBH | 12 | 2456.1428 | 211.1903 | 0.25745 |  | 26 | 344.448 | 344.448 | 148.086 | 0.69704 |  | 44.8 | A09* | 765.6 | STRW0.06514010/HYB |  | 765.6 |  | 3097.58 | 2456.1428 | 2267.7915 | H+C-3sp | 1.08 | 1.08 | 1.08 |  | 0.0003969 | 1.7346 | 2 | 0.00036735 |  | 429.44 | 340.5129 | 314.4004 |  | 0.98 | 0.98 | 0.98 | 44: 0.0001276; 45: 1.7219; 47: 44.8; 48: 30; 49: 26; 51: 52.8; 52: 38; 53: 34; 61: 17.5; 62: 11.2; 63: 10.1
Horizontaal Wand | Strada Wand | Nee | Jaga kleur | STRW.06514010.klr | 65 | 140 | 10 | 12 | 1695 | 145.7438 | 0.12738 | [8 empty] | A09 | 450.2 | STRW1.06514010 |  | 450.2 |  | 1695 | 1695 | 1695 | H | 1.371 | 1.371 | 1.371 |  | 0.0003969 | 1.7346 | 2 | 0.00036735 | [8 empty] | 44: 0.0001276; 45: 1.7219
Horizontaal Wand | Strada Hybrid | Ja | Jaga kleur | STRW.06514010.klrACO | 65 | 140 | 10DBH | 12 | 2456.1428 | 211.1903 | 0.25745 |  | 26 | 344.448 | 344.448 | 148.086 | 2.3102 |  | 44.8 | A09* | 905.8 | STRW1.06514010/HYB |  | 905.8 |  | 3097.58 | 2456.1428 | 2267.7915 | H+C-3sp | 1.08 | 1.08 | 1.08 |  | 0.0003969 | 1.7346 | 2 | 0.00036735 |  | 429.44 | 340.5129 | 314.4004 |  | 0.98 | 0.98 | 0.98 | 44: 0.0003969; 45: 1.7346; 47: 44.8; 48: 30; 49: 26; 51: 52.8; 52: 38; 53: 34; 61: 17.5; 62: 11.2; 63: 10.1
Horizontaal Wand | Strada Wand | Nee | Grijs 001 | STRW.06514011.001 | 65 | 140 | 11 | 12 | 2160 | 185.7266 | 0.3492 | [8 empty] | A09 | 455.4 | STRW0.06514011 |  | 455.4 |  | 2160 | 2160 | 2160 | H | 1.437 | 1.437 | 1.437 |  | 0.0003969 | 1.7346 | 4 | 0.00057429 | [8 empty] | 44: 0.0003969; 45: 1.7346
Horizontaal Wand | Strada Hybrid | Ja | Grijs 001 | STRW.06514011.001ACO | 65 | 140 | 11DBH | 12 | 3332.5766 | 286.55 | 0.79111 |  | 26 | 525.8121 | 525.8121 | 226.0585 | 2.3843 |  | 44.8 | A09* | 889.3 | STRW0.06514011/HYB |  | 889.3 |  | 4202.9 | 3332.5766 | 3077.0153 | H+C-3sp | 1.1 | 1.1 | 1.1 |  | 0.0003969 | 1.7346 | 4 | 0.00057429 |  | 651.1445 | 516.3075 | 476.7141 |  | 0.95 | 0.95 | 0.95 | 44: 0.0002083; 45: 1.724; 47: 44.8; 48: 30; 49: 26; 51: 52.8; 52: 38; 53: 34; 61: 17.5; 62: 11.2; 63: 10.1
Horizontaal Wand | Strada Wand | Nee | RAL9016 | STRW.06514011.133 | 65 | 140 | 11 | 12 | 2160 | 185.7266 | 0.3492 | [8 empty] | A09 | 455.4 | STRW0.06514011 |  | 455.4 |  | 2160 | 2160 | 2160 | H | 1.437 | 1.437 | 1.437 |  | 0.0003969 | 1.7346 | 4 | 0.00057429 | [8 empty] | 44: 0.0003969; 45: 1.7346
Horizontaal Wand | Strada Hybrid | Ja | RAL9016 | STRW.06514011.133ACO | 65 | 140 | 11DBH | 12 | 3332.5766 | 286.55 | 0.79111 |  | 26 | 525.8121 | 525.8121 | 226.0585 | 2.3843 |  | 44.8 | A09* | 889.3 | STRW0.06514011/HYB |  | 889.3 |  | 4202.9 | 3332.5766 | 3077.0153 | H+C-3sp | 1.1 | 1.1 | 1.1 |  | 0.0003969 | 1.7346 | 4 | 0.00057429 |  | 651.1445 | 516.3075 | 476.7141 |  | 0.95 | 0.95 | 0.95 | 44: 0.0002083; 45: 1.724; 47: 44.8; 48: 30; 49: 26; 51: 52.8; 52: 38; 53: 34; 61: 17.5; 62: 11.2; 63: 10.1
Horizontaal Wand | Strada Wand | Nee | Jaga kleur | STRW.06514011.klr | 65 | 140 | 11 | 12 | 2160 | 185.7266 | 0.3492 | [8 empty] | A09 | 580 | STRW1.06514011 |  | 580 |  | 2160 | 2160 | 2160 | H | 1.437 | 1.437 | 1.437 |  | 0.0003969 | 1.7346 | 4 | 0.00057429 | [8 empty] | 44: 0.0002083; 45: 1.724
Horizontaal Wand | Strada Hybrid | Ja | Jaga kleur | STRW.06514011.klrACO | 65 | 140 | 11DBH | 12 | 3332.5766 | 286.55 | 0.79111 |  | 26 | 525.8121 | 525.8121 | 226.0585 | 1.4441 |  | 44.8 | A09* | 1035.6 | STRW1.06514011/HYB |  | 1035.6 |  | 4202.9 | 3332.5766 | 3077.0153 | H+C-3sp | 1.1 | 1.1 | 1.1 |  | 0.0003969 | 1.7346 | 4 | 0.00057429 |  | 651.1445 | 516.3075 | 476.7141 |  | 0.95 | 0.95 | 0.95 | 44: 0.0001276; 45: 1.7219; 47: 44.8; 48: 30; 49: 26; 51: 52.8; 52: 38; 53: 34; 61: 17.5; 62: 11.2; 63: 10.1
Horizontaal Wand | Strada Wand | Nee | Grijs 001 | STRW.06514015.001 | 65 | 140 | 15 | 17 | 2691 | 231.3844 | 0.29855 | [8 empty] | A09 | 419.8 | STRW0.06514015 |  | 419.8 |  | 2691 | 2691 | 2691 | H | 1.355 | 1.355 | 1.355 |  | 0.0002083 | 1.724 | 2 | 0.00046183 | [8 empty] | 44: 0.0001276; 45: 1.7219
Horizontaal Wand | Strada Hybrid | Ja | Grijs 001 | STRW.06514015.001ACO | 65 | 140 | 15DBH | 17 | 2815.4585 | 242.0859 | 0.32604 |  | 26 | 429.6069 | 429.6069 | 184.6977 | 3.3891 |  | 45.4 | A09* | 817.8 | STRW0.06514015/HYB |  | 817.8 |  | 3950.36 | 2815.4585 | 2628.9846 | H+C-3sp | 1.08 | 1.08 | 1.08 |  | 0.0002083 | 1.724 | 2 | 0.00046183 |  | 539.24 | 384.3214 | 358.867 |  | 1.01 | 1.01 | 1.01 | 44: 0.0003969; 45: 1.7346; 47: 45.4; 48: 30; 49: 26; 51: 53.4; 52: 38; 53: 34; 61: 14.4; 62: 10.5; 63: 9.6
Horizontaal Wand | Strada Wand | Nee | RAL9016 | STRW.06514015.133 | 65 | 140 | 15 | 17 | 2691 | 231.3844 | 0.29855 | [8 empty] | A09 | 419.8 | STRW0.06514015 |  | 419.8 |  | 2691 | 2691 | 2691 | H | 1.355 | 1.355 | 1.355 |  | 0.0002083 | 1.724 | 2 | 0.00046183 | [8 empty] | 44: 0.0001276; 45: 1.7219
Horizontaal Wand | Strada Hybrid | Ja | RAL9016 | STRW.06514015.133ACO | 65 | 140 | 15DBH | 17 | 2815.4585 | 242.0859 | 0.32604 |  | 26 | 429.6069 | 429.6069 | 184.6977 | 3.3891 |  | 45.4 | A09* | 817.8 | STRW0.06514015/HYB |  | 817.8 |  | 3950.36 | 2815.4585 | 2628.9846 | H+C-3sp | 1.08 | 1.08 | 1.08 |  | 0.0002083 | 1.724 | 2 | 0.00046183 |  | 539.24 | 384.3214 | 358.867 |  | 1.01 | 1.01 | 1.01 | 44: 0.0003969; 45: 1.7346; 47: 45.4; 48: 30; 49: 26; 51: 53.4; 52: 38; 53: 34; 61: 14.4; 62: 10.5; 63: 9.6
Horizontaal Wand | Strada Wand | Nee | Jaga kleur | STRW.06514015.klr | 65 | 140 | 15 | 17 | 2691 | 231.3844 | 0.29855 | [8 empty] | A09 | 560.4 | STRW1.06514015 |  | 560.4 |  | 2691 | 2691 | 2691 | H | 1.355 | 1.355 | 1.355 |  | 0.0002083 | 1.724 | 2 | 0.00046183 | [8 empty] | 44: 0.0003969; 45: 1.7346
Horizontaal Wand | Strada Hybrid | Ja | Jaga kleur | STRW.06514015.klrACO | 65 | 140 | 15DBH | 17 | 2815.4585 | 242.0859 | 0.32604 |  | 26 | 429.6069 | 429.6069 | 184.6977 | 1.6829 |  | 45.4 | A09* | 978.4 | STRW1.06514015/HYB |  | 978.4 |  | 3950.36 | 2815.4585 | 2628.9846 | H+C-3sp | 1.08 | 1.08 | 1.08 |  | 0.0002083 | 1.724 | 2 | 0.00046183 |  | 539.24 | 384.3214 | 358.867 |  | 1.01 | 1.01 | 1.01 | 44: 0.0002083; 45: 1.724; 47: 45.4; 48: 30; 49: 26; 51: 53.4; 52: 38; 53: 34; 61: 14.4; 62: 10.5; 63: 9.6
Horizontaal Wand | Strada Wand | Nee | Grijs 001 | STRW.06514016.001 | 65 | 140 | 16 | 17 | 3042 | 261.5649 | 1.0728 | [8 empty] | A09 | 610.5 | STRW0.06514016 |  | 610.5 |  | 3042 | 3042 | 3042 | H | 1.47 | 1.47 | 1.47 |  | 0.0002083 | 1.724 | 4 | 0.0013928 | [8 empty] | 44: 0.0002083; 45: 1.724
Horizontaal Wand | Strada Hybrid | Ja | Grijs 001 | STRW.06514016.001ACO | 65 | 140 | 16DBH | 17 | 4117.108 | 354.0076 | 1.9447 |  | 26 | 660.6825 | 660.6825 | 284.0423 | 2.1396 |  | 45.4 | A09* | 999.4 | STRW0.06514016/HYB |  | 999.4 |  | 5776.7 | 4117.108 | 3844.4231 | H+C-3sp | 1.1 | 1.1 | 1.1 |  | 0.0002083 | 1.724 | 4 | 0.0013928 |  | 818.1625 | 583.1121 | 544.4913 |  | 0.95 | 0.95 | 0.95 | 44: 0.0001276; 45: 1.7219; 47: 45.4; 48: 30; 49: 26; 51: 53.4; 52: 38; 53: 34; 61: 14.4; 62: 10.5; 63: 9.6
Horizontaal Wand | Strada Wand | Nee | RAL9016 | STRW.06514016.133 | 65 | 140 | 16 | 17 | 3042 | 261.5649 | 1.0728 | [8 empty] | A09 | 610.5 | STRW0.06514016 |  | 610.5 |  | 3042 | 3042 | 3042 | H | 1.47 | 1.47 | 1.47 |  | 0.0002083 | 1.724 | 4 | 0.0013928 | [8 empty] | 44: 0.0002083; 45: 1.724
Horizontaal Wand | Strada Hybrid | Ja | RAL9016 | STRW.06514016.133ACO | 65 | 140 | 16DBH | 17 | 4117.108 | 354.0076 | 1.9447 |  | 26 | 660.6825 | 660.6825 | 284.0423 | 2.1396 |  | 45.4 | A09* | 999.4 | STRW0.06514016/HYB |  | 999.4 |  | 5776.7 | 4117.108 | 3844.4231 | H+C-3sp | 1.1 | 1.1 | 1.1 |  | 0.0002083 | 1.724 | 4 | 0.0013928 |  | 818.1625 | 583.1121 | 544.4913 |  | 0.95 | 0.95 | 0.95 | 44: 0.0001276; 45: 1.7219; 47: 45.4; 48: 30; 49: 26; 51: 53.4; 52: 38; 53: 34; 61: 14.4; 62: 10.5; 63: 9.6
Horizontaal Wand | Strada Wand | Nee | Jaga kleur | STRW.06514016.klr | 65 | 140 | 16 | 17 | 3042 | 261.5649 | 1.0728 | [8 empty] | A09 | 751.1 | STRW1.06514016 |  | 751.1 |  | 3042 | 3042 | 3042 | H | 1.47 | 1.47 | 1.47 |  | 0.0002083 | 1.724 | 4 | 0.0013928 | [8 empty] | 44: 0.0001276; 45: 1.7219
Horizontaal Wand | Strada Hybrid | Ja | Jaga kleur | STRW.06514016.klrACO | 65 | 140 | 16DBH | 17 | 4117.108 | 354.0076 | 1.9447 |  | 26 | 660.6825 | 660.6825 | 284.0423 | 7.1502 |  | 45.4 | A09* | 1169.1 | STRW1.06514016/HYB |  | 1169.1 |  | 5776.7 | 4117.108 | 3844.4231 | H+C-3sp | 1.1 | 1.1 | 1.1 |  | 0.0002083 | 1.724 | 4 | 0.0013928 |  | 818.1625 | 583.1121 | 544.4913 |  | 0.95 | 0.95 | 0.95 | 44: 0.0003969; 45: 1.7346; 47: 45.4; 48: 30; 49: 26; 51: 53.4; 52: 38; 53: 34; 61: 14.4; 62: 10.5; 63: 9.6
Horizontaal Wand | Strada Wand | Nee | Grijs 001 | STRW.06514020.001 | 65 | 140 | 20 | 22 | 3759 | 323.2158 | 0.44613 | [8 empty] | A09 | 516.3 | STRW0.06514020 |  | 516.3 |  | 3759 | 3759 | 3759 | H | 1.355 | 1.355 | 1.355 |  | 0.0001276 | 1.7219 | 2 | 0.00037661 | [8 empty] | 44: 0.0003969; 45: 1.7346
Horizontaal Wand | Strada Hybrid | Ja | Grijs 001 | STRW.06514020.001ACO | 65 | 140 | 20DBH | 22 | 3929.4416 | 337.8712 | 0.48669 |  | 26 | 494.5575 | 494.5575 | 212.6214 | 2.1453 |  | 45.4 | A09* | 909.8 | STRW0.06514020/HYB |  | 909.8 |  | 4955.64 | 3929.4416 | 3628.1092 | H+C-3sp | 1.08 | 1.08 | 1.08 |  | 0.0001276 | 1.7219 | 2 | 0.00037661 |  | 612.44 | 485.6178 | 448.3778 |  | 0.95 | 0.95 | 0.95 | 44: 0.0002083; 45: 1.724; 47: 45.4; 48: 30; 49: 26; 51: 53.4; 52: 38; 53: 34; 61: 14.4; 62: 10.5; 63: 9.6
Horizontaal Wand | Strada Wand | Nee | RAL9016 | STRW.06514020.133 | 65 | 140 | 20 | 22 | 3759 | 323.2158 | 0.44613 | [8 empty] | A09 | 516.3 | STRW0.06514020 |  | 516.3 |  | 3759 | 3759 | 3759 | H | 1.355 | 1.355 | 1.355 |  | 0.0001276 | 1.7219 | 2 | 0.00037661 | [8 empty] | 44: 0.0003969; 45: 1.7346
Horizontaal Wand | Strada Hybrid | Ja | RAL9016 | STRW.06514020.133ACO | 65 | 140 | 20DBH | 22 | 3929.4416 | 337.8712 | 0.48669 |  | 26 | 494.5575 | 494.5575 | 212.6214 | 2.1453 |  | 45.4 | A09* | 909.8 | STRW0.06514020/HYB |  | 909.8 |  | 4955.64 | 3929.4416 | 3628.1092 | H+C-3sp | 1.08 | 1.08 | 1.08 |  | 0.0001276 | 1.7219 | 2 | 0.00037661 |  | 612.44 | 485.6178 | 448.3778 |  | 0.95 | 0.95 | 0.95 | 44: 0.0002083; 45: 1.724; 47: 45.4; 48: 30; 49: 26; 51: 53.4; 52: 38; 53: 34; 61: 14.4; 62: 10.5; 63: 9.6
Horizontaal Wand | Strada Wand | Nee | Jaga kleur | STRW.06514020.klr | 65 | 140 | 20 | 22 | 3759 | 323.2158 | 0.44613 | [8 empty] | A09 | 667.9 | STRW1.06514020 |  | 667.9 |  | 3759 | 3759 | 3759 | H | 1.355 | 1.355 | 1.355 |  | 0.0001276 | 1.7219 | 2 | 0.00037661 | [8 empty] | 44: 0.0002083; 45: 1.724
Horizontaal Wand | Strada Hybrid | Ja | Jaga kleur | STRW.06514020.klrACO | 65 | 140 | 20DBH | 22 | 3929.4416 | 337.8712 | 0.48669 |  | 26 | 494.5575 | 494.5575 | 212.6214 | 1.2994 |  | 45.4 | A09* | 1085.9 | STRW1.06514020/HYB |  | 1085.9 |  | 4955.64 | 3929.4416 | 3628.1092 | H+C-3sp | 1.08 | 1.08 | 1.08 |  | 0.0001276 | 1.7219 | 2 | 0.00037661 |  | 612.44 | 485.6178 | 448.3778 |  | 0.95 | 0.95 | 0.95 | 44: 0.0001276; 45: 1.7219; 47: 45.4; 48: 30; 49: 26; 51: 53.4; 52: 38; 53: 34; 61: 14.4; 62: 10.5; 63: 9.6
Horizontaal Wand | Strada Wand | Nee | Grijs 001 | STRW.06514021.001 | 65 | 140 | 21 | 22 | 4242 | 364.7463 | 0.81955 | [8 empty] | A09 | 705.4 | STRW0.06514021 |  | 705.4 |  | 4242 | 4242 | 4242 | H | 1.497 | 1.497 | 1.497 |  | 0.0001276 | 1.7219 | 4 | 0.0005142 | [8 empty] | 44: 0.0001276; 45: 1.7219
Horizontaal Wand | Strada Hybrid | Ja | Grijs 001 | STRW.06514021.001ACO | 65 | 140 | 21DBH | 22 | 5302.2439 | 455.9109 | 1.2664 |  | 26 | 737.2327 | 737.2327 | 316.953 | 8.6478 |  | 45.4 | A09* | 1089.8 | STRW0.06514021/HYB |  | 1089.8 |  | 7439.56 | 5302.2439 | 4951.0649 | H+C-3sp | 1.05 | 1.05 | 1.05 |  | 0.0001276 | 1.7219 | 4 | 0.0005142 |  | 892.6435 | 636.1954 | 594.0588 |  | 0.85 | 0.85 | 0.85 | 44: 0.0003969; 45: 1.7346; 47: 45.4; 48: 30; 49: 26; 51: 53.4; 52: 38; 53: 34; 61: 14.4; 62: 10.5; 63: 9.6
Horizontaal Wand | Strada Wand | Nee | RAL9016 | STRW.06514021.133 | 65 | 140 | 21 | 22 | 4242 | 364.7463 | 0.81955 | [8 empty] | A09 | 705.4 | STRW0.06514021 |  | 705.4 |  | 4242 | 4242 | 4242 | H | 1.497 | 1.497 | 1.497 |  | 0.0001276 | 1.7219 | 4 | 0.0005142 | [8 empty] | 44: 0.0001276; 45: 1.7219
Horizontaal Wand | Strada Hybrid | Ja | RAL9016 | STRW.06514021.133ACO | 65 | 140 | 21DBH | 22 | 5302.2439 | 455.9109 | 1.2664 |  | 26 | 737.2327 | 737.2327 | 316.953 | 8.6478 |  | 45.4 | A09* | 1089.8 | STRW0.06514021/HYB |  | 1089.8 |  | 7439.56 | 5302.2439 | 4951.0649 | H+C-3sp | 1.05 | 1.05 | 1.05 |  | 0.0001276 | 1.7219 | 4 | 0.0005142 |  | 892.6435 | 636.1954 | 594.0588 |  | 0.85 | 0.85 | 0.85 | 44: 0.0003969; 45: 1.7346; 47: 45.4; 48: 30; 49: 26; 51: 53.4; 52: 38; 53: 34; 61: 14.4; 62: 10.5; 63: 9.6
Horizontaal Wand | Strada Wand | Nee | Jaga kleur | STRW.06514021.klr | 65 | 140 | 21 | 22 | 4242 | 364.7463 | 0.81955 | [8 empty] | A09 | 857.2 | STRW1.06514021 |  | 857.2 |  | 4242 | 4242 | 4242 | H | 1.497 | 1.497 | 1.497 |  | 0.0001276 | 1.7219 | 4 | 0.0005142 | [8 empty] | 44: 0.0003969; 45: 1.7346
Horizontaal Wand | Strada Hybrid | Ja | Jaga kleur | STRW.06514021.klrACO | 65 | 140 | 21DBH | 22 | 5302.2439 | 455.9109 | 1.2664 |  | 26 | 737.2327 | 737.2327 | 316.953 | 4.2698 |  | 45.4 | A09* | 1275.2 | STRW1.06514021/HYB |  | 1275.2 |  | 7439.56 | 5302.2439 | 4951.0649 | H+C-3sp | 1.05 | 1.05 | 1.05 |  | 0.0001276 | 1.7219 | 4 | 0.0005142 |  | 892.6435 | 636.1954 | 594.0588 |  | 0.85 | 0.85 | 0.85 | 44: 0.0002083; 45: 1.724; 47: 45.4; 48: 30; 49: 26; 51: 53.4; 52: 38; 53: 34; 61: 14.4; 62: 10.5; 63: 9.6
Horizontaal Wand | Strada Wand | Nee | Grijs 001 | STRW.06516006.001 | 65 | 160 | 06 | 9 | 1706 | 146.6896 | [9 empty] | A09 | 452.2 | STRW0.06516006 |  | 452.2 |  | 1706 | 1706 | 1706 | H | 1.35 | 1.35 | 1.35 | [13 empty] | 44: 0.0002083; 45: 1.724
Horizontaal Wand | Strada Wand | Nee | RAL9016 | STRW.06516006.133 | 65 | 160 | 06 | 9 | 1706 | 146.6896 | [9 empty] | A09 | 452.2 | STRW0.06516006 |  | 452.2 |  | 1706 | 1706 | 1706 | H | 1.35 | 1.35 | 1.35 | [13 empty] | 44: 0.0002083; 45: 1.724
Horizontaal Wand | Strada Wand | Nee | Jaga kleur | STRW.06516006.klr | 65 | 160 | 06 | 9 | 1706 | 146.6896 | [9 empty] | A09 | 586.1 | STRW1.06516006 |  | 586.1 |  | 1706 | 1706 | 1706 | H | 1.35 | 1.35 | 1.35 | [13 empty] | 44: 0.0001276; 45: 1.7219
Horizontaal Wand | Strada Wand | Nee | Grijs 001 | STRW.06516010.001 | 65 | 160 | 10 | 12 | 1938 | 166.638 | 0.17532 | [8 empty] | A09 | 384.2 | STRW0.06516010 |  | 384.2 |  | 1938 | 1938 | 1938 | H | 1.371 | 1.371 | 1.371 |  | 0.0003969 | 1.7346 | 2 | 0.00036735 | [8 empty] | 44: 0.0001276; 45: 1.7219
Horizontaal Wand | Strada Hybrid | Ja | Grijs 001 | STRW.06516010.001ACO | 65 | 160 | 10DBH | 12 | 2826.6988 | 243.0523 | 0.35769 |  | 26 | 400.9149 | 400.9149 | 172.3624 | 3.0062 |  | 45.5 | A09* | 865.5 | STRW0.06516010/HYB |  | 865.5 |  | 3605.38 | 2826.6988 | 2603.9362 | H+C-3sp | 1.08 | 1.08 | 1.08 |  | 0.0003969 | 1.7346 | 2 | 0.00036735 |  | 499.84 | 391.8858 | 361.0026 |  | 0.98 | 0.98 | 0.98 | 44: 0.0003969; 45: 1.7346; 47: 45.5; 48: 30; 49: 26; 51: 53.5; 52: 38; 53: 34; 61: 19.2; 62: 12.4; 63: 11
Horizontaal Wand | Strada Wand | Nee | RAL9016 | STRW.06516010.133 | 65 | 160 | 10 | 12 | 1938 | 166.638 | 0.17532 | [8 empty] | A09 | 384.2 | STRW0.06516010 |  | 384.2 |  | 1938 | 1938 | 1938 | H | 1.371 | 1.371 | 1.371 |  | 0.0003969 | 1.7346 | 2 | 0.00036735 | [8 empty] | 44: 0.0001276; 45: 1.7219
Horizontaal Wand | Strada Hybrid | Ja | RAL9016 | STRW.06516010.133ACO | 65 | 160 | 10DBH | 12 | 2826.6988 | 243.0523 | 0.35769 |  | 26 | 400.9149 | 400.9149 | 172.3624 | 3.0062 |  | 45.5 | A09* | 865.5 | STRW0.06516010/HYB |  | 865.5 |  | 3605.38 | 2826.6988 | 2603.9362 | H+C-3sp | 1.08 | 1.08 | 1.08 |  | 0.0003969 | 1.7346 | 2 | 0.00036735 |  | 499.84 | 391.8858 | 361.0026 |  | 0.98 | 0.98 | 0.98 | 44: 0.0003969; 45: 1.7346; 47: 45.5; 48: 30; 49: 26; 51: 53.5; 52: 38; 53: 34; 61: 19.2; 62: 12.4; 63: 11
Horizontaal Wand | Strada Wand | Nee | Jaga kleur | STRW.06516010.klr | 65 | 160 | 10 | 12 | 1938 | 166.638 | 0.17532 | [8 empty] | A09 | 531.3 | STRW1.06516010 |  | 531.3 |  | 1938 | 1938 | 1938 | H | 1.371 | 1.371 | 1.371 |  | 0.0003969 | 1.7346 | 2 | 0.00036735 | [8 empty] | 44: 0.0003969; 45: 1.7346
Horizontaal Wand | Strada Hybrid | Ja | Jaga kleur | STRW.06516010.klrACO | 65 | 160 | 10DBH | 12 | 2826.6988 | 243.0523 | 0.35769 |  | 26 | 400.9149 | 400.9149 | 172.3624 | 1.4939 |  | 45.5 | A09* | 1030.8 | STRW1.06516010/HYB |  | 1030.8 |  | 3605.38 | 2826.6988 | 2603.9362 | H+C-3sp | 1.08 | 1.08 | 1.08 |  | 0.0003969 | 1.7346 | 2 | 0.00036735 |  | 499.84 | 391.8858 | 361.0026 |  | 0.98 | 0.98 | 0.98 | 44: 0.0002083; 45: 1.724; 47: 45.5; 48: 30; 49: 26; 51: 53.5; 52: 38; 53: 34; 61: 19.2; 62: 12.4; 63: 11
Horizontaal Wand | Strada Wand | Nee | Grijs 001 | STRW.06516011.001 | 65 | 160 | 11 | 12 | 2469 | 212.2958 | 0.48302 | [8 empty] | A09 | 536.3 | STRW0.06516011 |  | 536.3 |  | 2469 | 2469 | 2469 | H | 1.437 | 1.437 | 1.437 |  | 0.0003969 | 1.7346 | 4 | 0.00057429 | [8 empty] | 44: 0.0002083; 45: 1.724
Horizontaal Wand | Strada Hybrid | Ja | Grijs 001 | STRW.06516011.001ACO | 65 | 160 | 11DBH | 12 | 3835.3593 | 329.7815 | 1.1045 |  | 26 | 612.0108 | 612.0108 | 263.1173 | 1.8755 |  | 45.5 | A09* | 1010.3 | STRW0.06516011/HYB |  | 1010.3 |  | 4891.9 | 3835.3593 | 3533.1076 | H+C-3sp | 1.1 | 1.1 | 1.1 |  | 0.0003969 | 1.7346 | 4 | 0.00057429 |  | 757.8895 | 594.2024 | 547.3753 |  | 0.95 | 0.95 | 0.95 | 44: 0.0001276; 45: 1.7219; 47: 45.5; 48: 30; 49: 26; 51: 53.5; 52: 38; 53: 34; 61: 19.2; 62: 12.4; 63: 11
Horizontaal Wand | Strada Wand | Nee | RAL9016 | STRW.06516011.133 | 65 | 160 | 11 | 12 | 2469 | 212.2958 | 0.48302 | [8 empty] | A09 | 536.3 | STRW0.06516011 |  | 536.3 |  | 2469 | 2469 | 2469 | H | 1.437 | 1.437 | 1.437 |  | 0.0003969 | 1.7346 | 4 | 0.00057429 | [8 empty] | 44: 0.0002083; 45: 1.724
Horizontaal Wand | Strada Hybrid | Ja | RAL9016 | STRW.06516011.133ACO | 65 | 160 | 11DBH | 12 | 3835.3593 | 329.7815 | 1.1045 |  | 26 | 612.0108 | 612.0108 | 263.1173 | 1.8755 |  | 45.5 | A09* | 1010.3 | STRW0.06516011/HYB |  | 1010.3 |  | 4891.9 | 3835.3593 | 3533.1076 | H+C-3sp | 1.1 | 1.1 | 1.1 |  | 0.0003969 | 1.7346 | 4 | 0.00057429 |  | 757.8895 | 594.2024 | 547.3753 |  | 0.95 | 0.95 | 0.95 | 44: 0.0001276; 45: 1.7219; 47: 45.5; 48: 30; 49: 26; 51: 53.5; 52: 38; 53: 34; 61: 19.2; 62: 12.4; 63: 11
Horizontaal Wand | Strada Wand | Nee | Jaga kleur | STRW.06516011.klr | 65 | 160 | 11 | 12 | 2469 | 212.2958 | 0.48302 | [8 empty] | A09 | 683.4 | STRW1.06516011 |  | 683.4 |  | 2469 | 2469 | 2469 | H | 1.437 | 1.437 | 1.437 |  | 0.0003969 | 1.7346 | 4 | 0.00057429 | [8 empty] | 44: 0.0001276; 45: 1.7219
Horizontaal Wand | Strada Hybrid | Ja | Jaga kleur | STRW.06516011.klrACO | 65 | 160 | 11DBH | 12 | 3835.3593 | 329.7815 | 1.1045 |  | 26 | 612.0108 | 612.0108 | 263.1173 | 6.2614 |  | 45.5 | A09* | 1182.9 | STRW1.06516011/HYB |  | 1182.9 |  | 4891.9 | 3835.3593 | 3533.1076 | H+C-3sp | 1.1 | 1.1 | 1.1 |  | 0.0003969 | 1.7346 | 4 | 0.00057429 |  | 757.8895 | 594.2024 | 547.3753 |  | 0.95 | 0.95 | 0.95 | 44: 0.0003969; 45: 1.7346; 47: 45.5; 48: 30; 49: 26; 51: 53.5; 52: 38; 53: 34; 61: 19.2; 62: 12.4; 63: 11
Horizontaal Wand | Strada Wand | Nee | Grijs 001 | STRW.06516015.001 | 65 | 160 | 15 | 17 | 3075 | 264.4024 | 0.39942 | [8 empty] | A09 | 494.4 | STRW0.06516015 |  | 494.4 |  | 3075 | 3075 | 3075 | H | 1.355 | 1.355 | 1.355 |  | 0.0002083 | 1.724 | 2 | 0.00046183 | [8 empty] | 44: 0.0003969; 45: 1.7346
Horizontaal Wand | Strada Hybrid | Ja | Grijs 001 | STRW.06516015.001ACO | 65 | 160 | 15DBH | 17 | 3225.612 | 277.3527 | 0.43831 |  | 26 | 500.0343 | 500.0343 | 214.9761 | 2.1864 |  | 46.4 | A09* | 1013.2 | STRW0.06516015/HYB |  | 1013.2 |  | 4597.96 | 3225.612 | 3021.1784 | H+C-3sp | 1.08 | 1.08 | 1.08 |  | 0.0002083 | 1.724 | 2 | 0.00046183 |  | 627.64 | 440.309 | 412.403 |  | 1.01 | 1.01 | 1.01 | 44: 0.0002083; 45: 1.724; 47: 46.4; 48: 30; 49: 26; 51: 54.4; 52: 38; 53: 34; 61: 19.6; 62: 12.8; 63: 11.5
Horizontaal Wand | Strada Wand | Nee | RAL9016 | STRW.06516015.133 | 65 | 160 | 15 | 17 | 3075 | 264.4024 | 0.39942 | [8 empty] | A09 | 494.4 | STRW0.06516015 |  | 494.4 |  | 3075 | 3075 | 3075 | H | 1.355 | 1.355 | 1.355 |  | 0.0002083 | 1.724 | 2 | 0.00046183 | [8 empty] | 44: 0.0003969; 45: 1.7346
Horizontaal Wand | Strada Hybrid | Ja | RAL9016 | STRW.06516015.133ACO | 65 | 160 | 15DBH | 17 | 3225.612 | 277.3527 | 0.43831 |  | 26 | 500.0343 | 500.0343 | 214.9761 | 2.1864 |  | 46.4 | A09* | 1013.2 | STRW0.06516015/HYB |  | 1013.2 |  | 4597.96 | 3225.612 | 3021.1784 | H+C-3sp | 1.08 | 1.08 | 1.08 |  | 0.0002083 | 1.724 | 2 | 0.00046183 |  | 627.64 | 440.309 | 412.403 |  | 1.01 | 1.01 | 1.01 | 44: 0.0002083; 45: 1.724; 47: 46.4; 48: 30; 49: 26; 51: 54.4; 52: 38; 53: 34; 61: 19.6; 62: 12.8; 63: 11.5
Horizontaal Wand | Strada Wand | Nee | Jaga kleur | STRW.06516015.klr | 65 | 160 | 15 | 17 | 3075 | 264.4024 | 0.39942 | [8 empty] | A09 | 658.6 | STRW1.06516015 |  | 658.6 |  | 3075 | 3075 | 3075 | H | 1.355 | 1.355 | 1.355 |  | 0.0002083 | 1.724 | 2 | 0.00046183 | [8 empty] | 44: 0.0002083; 45: 1.724
Horizontaal Wand | Strada Hybrid | Ja | Jaga kleur | STRW.06516015.klrACO | 65 | 160 | 15DBH | 17 | 3225.612 | 277.3527 | 0.43831 |  | 26 | 500.0343 | 500.0343 | 214.9761 | 1.3243 |  | 46.4 | A09* | 1200.9 | STRW1.06516015/HYB |  | 1200.9 |  | 4597.96 | 3225.612 | 3021.1784 | H+C-3sp | 1.08 | 1.08 | 1.08 |  | 0.0002083 | 1.724 | 2 | 0.00046183 |  | 627.64 | 440.309 | 412.403 |  | 1.01 | 1.01 | 1.01 | 44: 0.0001276; 45: 1.7219; 47: 46.4; 48: 30; 49: 26; 51: 54.4; 52: 38; 53: 34; 61: 19.6; 62: 12.8; 63: 11.5
Horizontaal Wand | Strada Wand | Nee | Grijs 001 | STRW.06516016.001 | 65 | 160 | 16 | 17 | 3477 | 298.9682 | 1.4252 | [8 empty] | A09 | 711.4 | STRW0.06516016 |  | 711.4 |  | 3477 | 3477 | 3477 | H | 1.47 | 1.47 | 1.47 |  | 0.0002083 | 1.724 | 4 | 0.0013928 | [8 empty] | 44: 0.0001276; 45: 1.7219
Horizontaal Wand | Strada Hybrid | Ja | Grijs 001 | STRW.06516016.001ACO | 65 | 160 | 16DBH | 17 | 4716.8848 | 405.5791 | 2.5924 |  | 26 | 768.9911 | 768.9911 | 330.6066 | 9.3042 |  | 46.4 | A09* | 1219.9 | STRW0.06516016/HYB |  | 1219.9 |  | 6723.7 | 4716.8848 | 4417.9369 | H+C-3sp | 1.1 | 1.1 | 1.1 |  | 0.0002083 | 1.724 | 4 | 0.0013928 |  | 952.2875 | 668.0593 | 625.7189 |  | 0.95 | 0.95 | 0.95 | 44: 0.0003969; 45: 1.7346; 47: 46.4; 48: 30; 49: 26; 51: 54.4; 52: 38; 53: 34; 61: 19.6; 62: 12.8; 63: 11.5
Horizontaal Wand | Strada Wand | Nee | RAL9016 | STRW.06516016.133 | 65 | 160 | 16 | 17 | 3477 | 298.9682 | 1.4252 | [8 empty] | A09 | 711.4 | STRW0.06516016 |  | 711.4 |  | 3477 | 3477 | 3477 | H | 1.47 | 1.47 | 1.47 |  | 0.0002083 | 1.724 | 4 | 0.0013928 | [8 empty] | 44: 0.0001276; 45: 1.7219
Horizontaal Wand | Strada Hybrid | Ja | RAL9016 | STRW.06516016.133ACO | 65 | 160 | 16DBH | 17 | 4716.8848 | 405.5791 | 2.5924 |  | 26 | 768.9911 | 768.9911 | 330.6066 | 9.3042 |  | 46.4 | A09* | 1219.9 | STRW0.06516016/HYB |  | 1219.9 |  | 6723.7 | 4716.8848 | 4417.9369 | H+C-3sp | 1.1 | 1.1 | 1.1 |  | 0.0002083 | 1.724 | 4 | 0.0013928 |  | 952.2875 | 668.0593 | 625.7189 |  | 0.95 | 0.95 | 0.95 | 44: 0.0003969; 45: 1.7346; 47: 46.4; 48: 30; 49: 26; 51: 54.4; 52: 38; 53: 34; 61: 19.6; 62: 12.8; 63: 11.5
Horizontaal Wand | Strada Wand | Nee | Jaga kleur | STRW.06516016.klr | 65 | 160 | 16 | 17 | 3477 | 298.9682 | 1.4252 | [8 empty] | A09 | 875.5 | STRW1.06516016 |  | 875.5 |  | 3477 | 3477 | 3477 | H | 1.47 | 1.47 | 1.47 |  | 0.0002083 | 1.724 | 4 | 0.0013928 | [8 empty] | 44: 0.0003969; 45: 1.7346
Horizontaal Wand | Strada Hybrid | Ja | Jaga kleur | STRW.06516016.klrACO | 65 | 160 | 16DBH | 17 | 4716.8848 | 405.5791 | 2.5924 |  | 26 | 768.9911 | 768.9911 | 330.6066 | 4.5918 |  | 46.4 | A09* | 1417.9 | STRW1.06516016/HYB |  | 1417.9 |  | 6723.7 | 4716.8848 | 4417.9369 | H+C-3sp | 1.1 | 1.1 | 1.1 |  | 0.0002083 | 1.724 | 4 | 0.0013928 |  | 952.2875 | 668.0593 | 625.7189 |  | 0.95 | 0.95 | 0.95 | 44: 0.0002083; 45: 1.724; 47: 46.4; 48: 30; 49: 26; 51: 54.4; 52: 38; 53: 34; 61: 19.6; 62: 12.8; 63: 11.5
Horizontaal Wand | Strada Wand | Nee | Grijs 001 | STRW.06516020.001 | 65 | 160 | 20 | 22 | 4296 | 369.3895 | 0.593 | [8 empty] | A09 | 610.8 | STRW0.06516020 |  | 610.8 |  | 4296 | 4296 | 4296 | H | 1.355 | 1.355 | 1.355 |  | 0.0001276 | 1.7219 | 2 | 0.00037661 | [8 empty] | 44: 0.0002083; 45: 1.724
Horizontaal Wand | Strada Hybrid | Ja | Grijs 001 | STRW.06516020.001ACO | 65 | 160 | 20DBH | 22 | 4522.2728 | 388.8455 | 0.65571 |  | 26 | 575.6324 | 575.6324 | 247.4774 | 1.6876 |  | 46.4 | A09* | 1124.1 | STRW0.06516020/HYB |  | 1124.1 |  | 5768.04 | 4522.2728 | 4165.8877 | H+C-3sp | 1.08 | 1.08 | 1.08 |  | 0.0001276 | 1.7219 | 2 | 0.00037661 |  | 712.84 | 558.8826 | 514.8389 |  | 0.95 | 0.95 | 0.95 | 44: 0.0001276; 45: 1.7219; 47: 46.4; 48: 30; 49: 26; 51: 54.4; 52: 38; 53: 34; 61: 19.6; 62: 12.8; 63: 11.5
Horizontaal Wand | Strada Wand | Nee | RAL9016 | STRW.06516020.133 | 65 | 160 | 20 | 22 | 4296 | 369.3895 | 0.593 | [8 empty] | A09 | 610.8 | STRW0.06516020 |  | 610.8 |  | 4296 | 4296 | 4296 | H | 1.355 | 1.355 | 1.355 |  | 0.0001276 | 1.7219 | 2 | 0.00037661 | [8 empty] | 44: 0.0002083; 45: 1.724
Horizontaal Wand | Strada Hybrid | Ja | RAL9016 | STRW.06516020.133ACO | 65 | 160 | 20DBH | 22 | 4522.2728 | 388.8455 | 0.65571 |  | 26 | 575.6324 | 575.6324 | 247.4774 | 1.6876 |  | 46.4 | A09* | 1124.1 | STRW0.06516020/HYB |  | 1124.1 |  | 5768.04 | 4522.2728 | 4165.8877 | H+C-3sp | 1.08 | 1.08 | 1.08 |  | 0.0001276 | 1.7219 | 2 | 0.00037661 |  | 712.84 | 558.8826 | 514.8389 |  | 0.95 | 0.95 | 0.95 | 44: 0.0001276; 45: 1.7219; 47: 46.4; 48: 30; 49: 26; 51: 54.4; 52: 38; 53: 34; 61: 19.6; 62: 12.8; 63: 11.5
Horizontaal Wand | Strada Wand | Nee | Jaga kleur | STRW.06516020.klr | 65 | 160 | 20 | 22 | 4296 | 369.3895 | 0.593 | [8 empty] | A09 | 789.4 | STRW1.06516020 |  | 789.4 |  | 4296 | 4296 | 4296 | H | 1.355 | 1.355 | 1.355 |  | 0.0001276 | 1.7219 | 2 | 0.00037661 | [8 empty] | 44: 0.0001276; 45: 1.7219
Horizontaal Wand | Strada Hybrid | Ja | Jaga kleur | STRW.06516020.klrACO | 65 | 160 | 20DBH | 22 | 4522.2728 | 388.8455 | 0.65571 |  | 26 | 575.6324 | 575.6324 | 247.4774 | 5.63 |  | 46.4 | A09* | 1331.7 | STRW1.06516020/HYB |  | 1331.7 |  | 5768.04 | 4522.2728 | 4165.8877 | H+C-3sp | 1.08 | 1.08 | 1.08 |  | 0.0001276 | 1.7219 | 2 | 0.00037661 |  | 712.84 | 558.8826 | 514.8389 |  | 0.95 | 0.95 | 0.95 | 44: 0.0003969; 45: 1.7346; 47: 46.4; 48: 30; 49: 26; 51: 54.4; 52: 38; 53: 34; 61: 19.6; 62: 12.8; 63: 11.5
Horizontaal Wand | Strada Wand | Nee | Grijs 001 | STRW.06516021.001 | 65 | 160 | 21 | 22 | 4848 | 416.853 | 1.0958 | [8 empty] | A09 | 834.1 | STRW0.06516021 |  | 834.1 |  | 4848 | 4848 | 4848 | H | 1.497 | 1.497 | 1.497 |  | 0.0001276 | 1.7219 | 4 | 0.0005142 | [8 empty] | 44: 0.0003969; 45: 1.7346
Horizontaal Wand | Strada Hybrid | Ja | Grijs 001 | STRW.06516021.001ACO | 65 | 160 | 21DBH | 22 | 6074.6702 | 522.3276 | 1.6995 |  | 26 | 858.0905 | 858.0905 | 368.9125 | 5.5471 |  | 46.4 | A09* | 1336.8 | STRW0.06516021/HYB |  | 1336.8 |  | 8659.16 | 6074.6702 | 5689.6682 | H+C-3sp | 1.05 | 1.05 | 1.05 |  | 0.0001276 | 1.7219 | 4 | 0.0005142 |  | 1038.9785 | 728.8758 | 682.6809 |  | 0.85 | 0.85 | 0.85 | 44: 0.0002083; 45: 1.724; 47: 46.4; 48: 30; 49: 26; 51: 54.4; 52: 38; 53: 34; 61: 19.6; 62: 12.8; 63: 11.5
Horizontaal Wand | Strada Wand | Nee | RAL9016 | STRW.06516021.133 | 65 | 160 | 21 | 22 | 4848 | 416.853 | 1.0958 | [8 empty] | A09 | 834.1 | STRW0.06516021 |  | 834.1 |  | 4848 | 4848 | 4848 | H | 1.497 | 1.497 | 1.497 |  | 0.0001276 | 1.7219 | 4 | 0.0005142 | [8 empty] | 44: 0.0003969; 45: 1.7346
Horizontaal Wand | Strada Hybrid | Ja | RAL9016 | STRW.06516021.133ACO | 65 | 160 | 21DBH | 22 | 6074.6702 | 522.3276 | 1.6995 |  | 26 | 858.0905 | 858.0905 | 368.9125 | 5.5471 |  | 46.4 | A09* | 1336.8 | STRW0.06516021/HYB |  | 1336.8 |  | 8659.16 | 6074.6702 | 5689.6682 | H+C-3sp | 1.05 | 1.05 | 1.05 |  | 0.0001276 | 1.7219 | 4 | 0.0005142 |  | 1038.9785 | 728.8758 | 682.6809 |  | 0.85 | 0.85 | 0.85 | 44: 0.0002083; 45: 1.724; 47: 46.4; 48: 30; 49: 26; 51: 54.4; 52: 38; 53: 34; 61: 19.6; 62: 12.8; 63: 11.5
Horizontaal Wand | Strada Wand | Nee | Jaga kleur | STRW.06516021.klr | 65 | 160 | 21 | 22 | 4848 | 416.853 | 1.0958 | [8 empty] | A09 | 1012.5 | STRW1.06516021 |  | 1012.5 |  | 4848 | 4848 | 4848 | H | 1.497 | 1.497 | 1.497 |  | 0.0001276 | 1.7219 | 4 | 0.0005142 | [8 empty] | 44: 0.0002083; 45: 1.724
Horizontaal Wand | Strada Hybrid | Ja | Jaga kleur | STRW.06516021.klrACO | 65 | 160 | 21DBH | 22 | 6074.6702 | 522.3276 | 1.6995 |  | 26 | 858.0905 | 858.0905 | 368.9125 | 3.3561 |  | 46.4 | A09* | 1554.9 | STRW1.06516021/HYB |  | 1554.9 |  | 8659.16 | 6074.6702 | 5689.6682 | H+C-3sp | 1.05 | 1.05 | 1.05 |  | 0.0001276 | 1.7219 | 4 | 0.0005142 |  | 1038.9785 | 728.8758 | 682.6809 |  | 0.85 | 0.85 | 0.85 | 44: 0.0001276; 45: 1.7219; 47: 46.4; 48: 30; 49: 26; 51: 54.4; 52: 38; 53: 34; 61: 19.6; 62: 12.8; 63: 11.5
Horizontaal Wand | Strada Wand | Nee | Grijs 001 | STRW.06518006.001 | 65 | 180 | 06 | 9 | 1919 | 165.0043 | [9 empty] | A09 | 495.1 | STRW0.06518006 |  | 495.1 |  | 1919 | 1919 | 1919 | H | 1.35 | 1.35 | 1.35 | [13 empty] | 44: 0.0001276; 45: 1.7219
Horizontaal Wand | Strada Wand | Nee | RAL9016 | STRW.06518006.133 | 65 | 180 | 06 | 9 | 1919 | 165.0043 | [9 empty] | A09 | 495.1 | STRW0.06518006 |  | 495.1 |  | 1919 | 1919 | 1919 | H | 1.35 | 1.35 | 1.35 | [13 empty] | 44: 0.0001276; 45: 1.7219
Horizontaal Wand | Strada Wand | Nee | Jaga kleur | STRW.06518006.klr | 65 | 180 | 06 | 9 | 1919 | 165.0043 | [9 empty] | A09 | 641.1 | STRW1.06518006 |  | 641.1 |  | 1919 | 1919 | 1919 | H | 1.35 | 1.35 | 1.35 | [13 empty] | 44: 0.0003969; 45: 1.7346
Horizontaal Wand | Strada Wand | Nee | Grijs 001 | STRW.06518010.001 | 65 | 180 | 10 | 12 | 2180 | 187.4463 | 0.23253 | [8 empty] | A09 | 416.7 | STRW0.06518010 |  | 416.7 |  | 2180 | 2180 | 2180 | H | 1.371 | 1.371 | 1.371 |  | 0.0003969 | 1.7346 | 2 | 0.00036735 | [8 empty] | 44: 0.0003969; 45: 1.7346
Horizontaal Wand | Strada Hybrid | Ja | Grijs 001 | STRW.06518010.001ACO | 65 | 180 | 10DBH | 12 | 3224.8254 | 277.2851 | 0.48594 |  | 26 | 457.3818 | 457.3818 | 196.6388 | 1.8749 |  | 46 | A09* | 939.2 | STRW0.06518010/HYB |  | 939.2 |  | 4113.18 | 3224.8254 | 2970.6878 | H+C-3sp | 1.08 | 1.08 | 1.08 |  | 0.0003969 | 1.7346 | 2 | 0.00036735 |  | 570.24 | 447.081 | 411.848 |  | 0.98 | 0.98 | 0.98 | 44: 0.0002083; 45: 1.724; 47: 46; 48: 30; 49: 26; 51: 54; 52: 38; 53: 34; 61: 22; 62: 13.7; 63: 12.2
Horizontaal Wand | Strada Wand | Nee | RAL9016 | STRW.06518010.133 | 65 | 180 | 10 | 12 | 2180 | 187.4463 | 0.23253 | [8 empty] | A09 | 416.7 | STRW0.06518010 |  | 416.7 |  | 2180 | 2180 | 2180 | H | 1.371 | 1.371 | 1.371 |  | 0.0003969 | 1.7346 | 2 | 0.00036735 | [8 empty] | 44: 0.0003969; 45: 1.7346
Horizontaal Wand | Strada Hybrid | Ja | RAL9016 | STRW.06518010.133ACO | 65 | 180 | 10DBH | 12 | 3224.8254 | 277.2851 | 0.48594 |  | 26 | 457.3818 | 457.3818 | 196.6388 | 1.8749 |  | 46 | A09* | 939.2 | STRW0.06518010/HYB |  | 939.2 |  | 4113.18 | 3224.8254 | 2970.6878 | H+C-3sp | 1.08 | 1.08 | 1.08 |  | 0.0003969 | 1.7346 | 2 | 0.00036735 |  | 570.24 | 447.081 | 411.848 |  | 0.98 | 0.98 | 0.98 | 44: 0.0002083; 45: 1.724; 47: 46; 48: 30; 49: 26; 51: 54; 52: 38; 53: 34; 61: 22; 62: 13.7; 63: 12.2
Horizontaal Wand | Strada Wand | Nee | Jaga kleur | STRW.06518010.klr | 65 | 180 | 10 | 12 | 2180 | 187.4463 | 0.23253 | [8 empty] | A09 | 577.5 | STRW1.06518010 |  | 577.5 |  | 2180 | 2180 | 2180 | H | 1.371 | 1.371 | 1.371 |  | 0.0003969 | 1.7346 | 2 | 0.00036735 | [8 empty] | 44: 0.0002083; 45: 1.724
Horizontaal Wand | Strada Hybrid | Ja | Jaga kleur | STRW.06518010.klrACO | 65 | 180 | 10DBH | 12 | 3224.8254 | 277.2851 | 0.48594 |  | 26 | 457.3818 | 457.3818 | 196.6388 | 1.1358 |  | 46 | A09* | 1119.8 | STRW1.06518010/HYB |  | 1119.8 |  | 4113.18 | 3224.8254 | 2970.6878 | H+C-3sp | 1.08 | 1.08 | 1.08 |  | 0.0003969 | 1.7346 | 2 | 0.00036735 |  | 570.24 | 447.081 | 411.848 |  | 0.98 | 0.98 | 0.98 | 44: 0.0001276; 45: 1.7219; 47: 46; 48: 30; 49: 26; 51: 54; 52: 38; 53: 34; 61: 22; 62: 13.7; 63: 12.2
Horizontaal Wand | Strada Wand | Nee | Grijs 001 | STRW.06518011.001 | 65 | 180 | 11 | 12 | 2777 | 238.779 | 0.64362 | [8 empty] | A09 | 578.1 | STRW0.06518011 |  | 578.1 |  | 2777 | 2777 | 2777 | H | 1.437 | 1.437 | 1.437 |  | 0.0003969 | 1.7346 | 4 | 0.00057429 | [8 empty] | 44: 0.0001276; 45: 1.7219
Horizontaal Wand | Strada Hybrid | Ja | Grijs 001 | STRW.06518011.001ACO | 65 | 180 | 11DBH | 12 | 4375.5508 | 376.2296 | 1.5068 |  | 26 | 698.2095 | 698.2095 | 300.1761 | 7.8693 |  | 46 | A09* | 1093 | STRW0.06518011/HYB |  | 1093 |  | 5580.9 | 4375.5508 | 4030.7284 | H+C-3sp | 1.1 | 1.1 | 1.1 |  | 0.0003969 | 1.7346 | 4 | 0.00057429 |  | 864.6345 | 677.8928 | 624.4704 |  | 0.95 | 0.95 | 0.95 | 44: 0.0003969; 45: 1.7346; 47: 46; 48: 30; 49: 26; 51: 54; 52: 38; 53: 34; 61: 22; 62: 13.7; 63: 12.2
Horizontaal Wand | Strada Wand | Nee | RAL9016 | STRW.06518011.133 | 65 | 180 | 11 | 12 | 2777 | 238.779 | 0.64362 | [8 empty] | A09 | 578.1 | STRW0.06518011 |  | 578.1 |  | 2777 | 2777 | 2777 | H | 1.437 | 1.437 | 1.437 |  | 0.0003969 | 1.7346 | 4 | 0.00057429 | [8 empty] | 44: 0.0001276; 45: 1.7219
Horizontaal Wand | Strada Hybrid | Ja | RAL9016 | STRW.06518011.133ACO | 65 | 180 | 11DBH | 12 | 4375.5508 | 376.2296 | 1.5068 |  | 26 | 698.2095 | 698.2095 | 300.1761 | 7.8693 |  | 46 | A09* | 1093 | STRW0.06518011/HYB |  | 1093 |  | 5580.9 | 4375.5508 | 4030.7284 | H+C-3sp | 1.1 | 1.1 | 1.1 |  | 0.0003969 | 1.7346 | 4 | 0.00057429 |  | 864.6345 | 677.8928 | 624.4704 |  | 0.95 | 0.95 | 0.95 | 44: 0.0003969; 45: 1.7346; 47: 46; 48: 30; 49: 26; 51: 54; 52: 38; 53: 34; 61: 22; 62: 13.7; 63: 12.2
Horizontaal Wand | Strada Wand | Nee | Jaga kleur | STRW.06518011.klr | 65 | 180 | 11 | 12 | 2777 | 238.779 | 0.64362 | [8 empty] | A09 | 738.8 | STRW1.06518011 |  | 738.8 |  | 2777 | 2777 | 2777 | H | 1.437 | 1.437 | 1.437 |  | 0.0003969 | 1.7346 | 4 | 0.00057429 | [8 empty] | 44: 0.0003969; 45: 1.7346
Horizontaal Wand | Strada Hybrid | Ja | Jaga kleur | STRW.06518011.klrACO | 65 | 180 | 11DBH | 12 | 4375.5508 | 376.2296 | 1.5068 |  | 26 | 698.2095 | 698.2095 | 300.1761 | 3.8876 |  | 46 | A09* | 1281.2 | STRW1.06518011/HYB |  | 1281.2 |  | 5580.9 | 4375.5508 | 4030.7284 | H+C-3sp | 1.1 | 1.1 | 1.1 |  | 0.0003969 | 1.7346 | 4 | 0.00057429 |  | 864.6345 | 677.8928 | 624.4704 |  | 0.95 | 0.95 | 0.95 | 44: 0.0002083; 45: 1.724; 47: 46; 48: 30; 49: 26; 51: 54; 52: 38; 53: 34; 61: 22; 62: 13.7; 63: 12.2
Horizontaal Wand | Strada Wand | Nee | Grijs 001 | STRW.06518015.001 | 65 | 180 | 15 | 17 | 3460 | 297.5064 | 0.51734 | [8 empty] | A09 | 538.3 | STRW0.06518015 |  | 538.3 |  | 3460 | 3460 | 3460 | H | 1.355 | 1.355 | 1.355 |  | 0.0002083 | 1.724 | 2 | 0.00046183 | [8 empty] | 44: 0.0002083; 45: 1.724
Horizontaal Wand | Strada Hybrid | Ja | Grijs 001 | STRW.06518015.001ACO | 65 | 180 | 15DBH | 17 | 3452.1364 | 296.8303 | 0.51507 |  | 26 | 510.0726 | 510.0726 | 219.2917 | 1.3704 |  | 46.4 | A09* | 1055 | STRW0.06518015/HYB |  | 1055 |  | 4920.86 | 3452.1364 | 3233.3461 | H+C-3sp | 1.08 | 1.08 | 1.08 |  | 0.0002083 | 1.724 | 2 | 0.00046183 |  | 640.24 | 449.1483 | 420.6821 |  | 1.01 | 1.01 | 1.01 | 44: 0.0001276; 45: 1.7219; 47: 46.4; 48: 30; 49: 26; 51: 54.4; 52: 38; 53: 34; 61: 19.6; 62: 12.8; 63: 11.5
Horizontaal Wand | Strada Wand | Nee | RAL9016 | STRW.06518015.133 | 65 | 180 | 15 | 17 | 3460 | 297.5064 | 0.51734 | [8 empty] | A09 | 538.3 | STRW0.06518015 |  | 538.3 |  | 3460 | 3460 | 3460 | H | 1.355 | 1.355 | 1.355 |  | 0.0002083 | 1.724 | 2 | 0.00046183 | [8 empty] | 44: 0.0002083; 45: 1.724
Horizontaal Wand | Strada Hybrid | Ja | RAL9016 | STRW.06518015.133ACO | 65 | 180 | 15DBH | 17 | 3452.1364 | 296.8303 | 0.51507 |  | 26 | 510.0726 | 510.0726 | 219.2917 | 1.3704 |  | 46.4 | A09* | 1055 | STRW0.06518015/HYB |  | 1055 |  | 4920.86 | 3452.1364 | 3233.3461 | H+C-3sp | 1.08 | 1.08 | 1.08 |  | 0.0002083 | 1.724 | 2 | 0.00046183 |  | 640.24 | 449.1483 | 420.6821 |  | 1.01 | 1.01 | 1.01 | 44: 0.0001276; 45: 1.7219; 47: 46.4; 48: 30; 49: 26; 51: 54.4; 52: 38; 53: 34; 61: 19.6; 62: 12.8; 63: 11.5
Horizontaal Wand | Strada Wand | Nee | Jaga kleur | STRW.06518015.klr | 65 | 180 | 15 | 17 | 3460 | 297.5064 | 0.51734 | [8 empty] | A09 | 717.2 | STRW1.06518015 |  | 717.2 |  | 3460 | 3460 | 3460 | H | 1.355 | 1.355 | 1.355 |  | 0.0002083 | 1.724 | 2 | 0.00046183 | [8 empty] | 44: 0.0001276; 45: 1.7219
Horizontaal Wand | Strada Hybrid | Ja | Jaga kleur | STRW.06518015.klrACO | 65 | 180 | 15DBH | 17 | 3452.1364 | 296.8303 | 0.51507 |  | 26 | 510.0726 | 510.0726 | 219.2917 | 4.5648 |  | 46.4 | A09* | 1259.5 | STRW1.06518015/HYB |  | 1259.5 |  | 4920.86 | 3452.1364 | 3233.3461 | H+C-3sp | 1.08 | 1.08 | 1.08 |  | 0.0002083 | 1.724 | 2 | 0.00046183 |  | 640.24 | 449.1483 | 420.6821 |  | 1.01 | 1.01 | 1.01 | 44: 0.0003969; 45: 1.7346; 47: 46.4; 48: 30; 49: 26; 51: 54.4; 52: 38; 53: 34; 61: 19.6; 62: 12.8; 63: 11.5
Horizontaal Wand | Strada Wand | Nee | Grijs 001 | STRW.06518016.001 | 65 | 180 | 16 | 17 | 3911 | 336.2855 | 1.832 | [8 empty] | A09 | 772.5 | STRW0.06518016 |  | 772.5 |  | 3911 | 3911 | 3911 | H | 1.47 | 1.47 | 1.47 |  | 0.0002083 | 1.724 | 4 | 0.0013928 | [8 empty] | 44: 0.0003969; 45: 1.7346
Horizontaal Wand | Strada Hybrid | Ja | Grijs 001 | STRW.06518016.001ACO | 65 | 180 | 16DBH | 17 | 5171.1964 | 444.6429 | 3.1654 |  | 26 | 780.1954 | 780.1954 | 335.4236 | 4.7077 |  | 46.4 | A09* | 1278 | STRW0.06518016/HYB |  | 1278 |  | 7371.3 | 5171.1964 | 4843.455 | H+C-3sp | 1.1 | 1.1 | 1.1 |  | 0.0002083 | 1.724 | 4 | 0.0013928 |  | 966.1625 | 677.7931 | 634.8357 |  | 0.95 | 0.95 | 0.95 | 44: 0.0002083; 45: 1.724; 47: 46.4; 48: 30; 49: 26; 51: 54.4; 52: 38; 53: 34; 61: 19.6; 62: 12.8; 63: 11.5
Horizontaal Wand | Strada Wand | Nee | RAL9016 | STRW.06518016.133 | 65 | 180 | 16 | 17 | 3911 | 336.2855 | 1.832 | [8 empty] | A09 | 772.5 | STRW0.06518016 |  | 772.5 |  | 3911 | 3911 | 3911 | H | 1.47 | 1.47 | 1.47 |  | 0.0002083 | 1.724 | 4 | 0.0013928 | [8 empty] | 44: 0.0003969; 45: 1.7346
Horizontaal Wand | Strada Hybrid | Ja | RAL9016 | STRW.06518016.133ACO | 65 | 180 | 16DBH | 17 | 5171.1964 | 444.6429 | 3.1654 |  | 26 | 780.1954 | 780.1954 | 335.4236 | 4.7077 |  | 46.4 | A09* | 1278 | STRW0.06518016/HYB |  | 1278 |  | 7371.3 | 5171.1964 | 4843.455 | H+C-3sp | 1.1 | 1.1 | 1.1 |  | 0.0002083 | 1.724 | 4 | 0.0013928 |  | 966.1625 | 677.7931 | 634.8357 |  | 0.95 | 0.95 | 0.95 | 44: 0.0002083; 45: 1.724; 47: 46.4; 48: 30; 49: 26; 51: 54.4; 52: 38; 53: 34; 61: 19.6; 62: 12.8; 63: 11.5
Horizontaal Wand | Strada Wand | Nee | Jaga kleur | STRW.06518016.klr | 65 | 180 | 16 | 17 | 3911 | 336.2855 | 1.832 | [8 empty] | A09 | 951.5 | STRW1.06518016 |  | 951.5 |  | 3911 | 3911 | 3911 | H | 1.47 | 1.47 | 1.47 |  | 0.0002083 | 1.724 | 4 | 0.0013928 | [8 empty] | 44: 0.0002083; 45: 1.724
Horizontaal Wand | Strada Hybrid | Ja | Jaga kleur | STRW.06518016.klrACO | 65 | 180 | 16DBH | 17 | 5171.1964 | 444.6429 | 3.1654 |  | 26 | 780.1954 | 780.1954 | 335.4236 | 2.8489 |  | 46.4 | A09* | 1493.8 | STRW1.06518016/HYB |  | 1493.8 |  | 7371.3 | 5171.1964 | 4843.455 | H+C-3sp | 1.1 | 1.1 | 1.1 |  | 0.0002083 | 1.724 | 4 | 0.0013928 |  | 966.1625 | 677.7931 | 634.8357 |  | 0.95 | 0.95 | 0.95 | 44: 0.0001276; 45: 1.7219; 47: 46.4; 48: 30; 49: 26; 51: 54.4; 52: 38; 53: 34; 61: 19.6; 62: 12.8; 63: 11.5
Horizontaal Wand | Strada Wand | Nee | Grijs 001 | STRW.06518020.001 | 65 | 180 | 20 | 22 | 4833 | 415.5632 | 0.76302 | [8 empty] | A09 | 663.6 | STRW0.06518020 |  | 663.6 |  | 4833 | 4833 | 4833 | H | 1.355 | 1.355 | 1.355 |  | 0.0001276 | 1.7219 | 2 | 0.00037661 | [8 empty] | 44: 0.0001276; 45: 1.7219
Horizontaal Wand | Strada Hybrid | Ja | Grijs 001 | STRW.06518020.001ACO | 65 | 180 | 20DBH | 22 | 4882.6095 | 419.8288 | 0.7784 |  | 26 | 588.2298 | 588.2298 | 252.8933 | 5.8454 |  | 46.4 | A09* | 1174.4 | STRW0.06518020/HYB |  | 1174.4 |  | 6227.64 | 4882.6095 | 4497.8275 | H+C-3sp | 1.08 | 1.08 | 1.08 |  | 0.0001276 | 1.7219 | 2 | 0.00037661 |  | 728.44 | 571.1133 | 526.1058 |  | 0.95 | 0.95 | 0.95 | 44: 0.0003969; 45: 1.7346; 47: 46.4; 48: 30; 49: 26; 51: 54.4; 52: 38; 53: 34; 61: 19.6; 62: 12.8; 63: 11.5
Horizontaal Wand | Strada Wand | Nee | RAL9016 | STRW.06518020.133 | 65 | 180 | 20 | 22 | 4833 | 415.5632 | 0.76302 | [8 empty] | A09 | 663.6 | STRW0.06518020 |  | 663.6 |  | 4833 | 4833 | 4833 | H | 1.355 | 1.355 | 1.355 |  | 0.0001276 | 1.7219 | 2 | 0.00037661 | [8 empty] | 44: 0.0001276; 45: 1.7219
Horizontaal Wand | Strada Hybrid | Ja | RAL9016 | STRW.06518020.133ACO | 65 | 180 | 20DBH | 22 | 4882.6095 | 419.8288 | 0.7784 |  | 26 | 588.2298 | 588.2298 | 252.8933 | 5.8454 |  | 46.4 | A09* | 1174.4 | STRW0.06518020/HYB |  | 1174.4 |  | 6227.64 | 4882.6095 | 4497.8275 | H+C-3sp | 1.08 | 1.08 | 1.08 |  | 0.0001276 | 1.7219 | 2 | 0.00037661 |  | 728.44 | 571.1133 | 526.1058 |  | 0.95 | 0.95 | 0.95 | 44: 0.0003969; 45: 1.7346; 47: 46.4; 48: 30; 49: 26; 51: 54.4; 52: 38; 53: 34; 61: 19.6; 62: 12.8; 63: 11.5
Horizontaal Wand | Strada Wand | Nee | Jaga kleur | STRW.06518020.klr | 65 | 180 | 20 | 22 | 4833 | 415.5632 | 0.76302 | [8 empty] | A09 | 857.7 | STRW1.06518020 |  | 857.7 |  | 4833 | 4833 | 4833 | H | 1.355 | 1.355 | 1.355 |  | 0.0001276 | 1.7219 | 2 | 0.00037661 | [8 empty] | 44: 0.0003969; 45: 1.7346
Horizontaal Wand | Strada Hybrid | Ja | Jaga kleur | STRW.06518020.klrACO | 65 | 180 | 20DBH | 22 | 4882.6095 | 419.8288 | 0.7784 |  | 26 | 588.2298 | 588.2298 | 252.8933 | 2.893 |  | 46.4 | A09* | 1400.1 | STRW1.06518020/HYB |  | 1400.1 |  | 6227.64 | 4882.6095 | 4497.8275 | H+C-3sp | 1.08 | 1.08 | 1.08 |  | 0.0001276 | 1.7219 | 2 | 0.00037661 |  | 728.44 | 571.1133 | 526.1058 |  | 0.95 | 0.95 | 0.95 | 44: 0.0002083; 45: 1.724; 47: 46.4; 48: 30; 49: 26; 51: 54.4; 52: 38; 53: 34; 61: 19.6; 62: 12.8; 63: 11.5
Horizontaal Wand | Strada Wand | Nee | Grijs 001 | STRW.06518021.001 | 65 | 180 | 21 | 22 | 5454 | 468.9596 | 1.4177 | [8 empty] | A09 | 905 | STRW0.06518021 |  | 905 |  | 5454 | 5454 | 5454 | H | 1.497 | 1.497 | 1.497 |  | 0.0001276 | 1.7219 | 4 | 0.0005142 | [8 empty] | 44: 0.0002083; 45: 1.724
Horizontaal Wand | Strada Hybrid | Ja | Grijs 001 | STRW.06518021.001ACO | 65 | 180 | 21DBH | 22 | 6423.8924 | 552.3553 | 1.9476 |  | 26 | 872.1473 | 872.1473 | 374.9559 | 3.4513 |  | 46.4 | A09* | 1404.3 | STRW0.06518021/HYB |  | 1404.3 |  | 9156.96 | 6423.8924 | 6016.7573 | H+C-3sp | 1.05 | 1.05 | 1.05 |  | 0.0001276 | 1.7219 | 4 | 0.0005142 |  | 1055.9985 | 740.8158 | 693.8642 |  | 0.85 | 0.85 | 0.85 | 44: 0.0001276; 45: 1.7219; 47: 46.4; 48: 30; 49: 26; 51: 54.4; 52: 38; 53: 34; 61: 19.6; 62: 12.8; 63: 11.5
Horizontaal Wand | Strada Wand | Nee | RAL9016 | STRW.06518021.133 | 65 | 180 | 21 | 22 | 5454 | 468.9596 | 1.4177 | [8 empty] | A09 | 905 | STRW0.06518021 |  | 905 |  | 5454 | 5454 | 5454 | H | 1.497 | 1.497 | 1.497 |  | 0.0001276 | 1.7219 | 4 | 0.0005142 | [8 empty] | 44: 0.0002083; 45: 1.724
Horizontaal Wand | Strada Hybrid | Ja | RAL9016 | STRW.06518021.133ACO | 65 | 180 | 21DBH | 22 | 6423.8924 | 552.3553 | 1.9476 |  | 26 | 872.1473 | 872.1473 | 374.9559 | 3.4513 |  | 46.4 | A09* | 1404.3 | STRW0.06518021/HYB |  | 1404.3 |  | 9156.96 | 6423.8924 | 6016.7573 | H+C-3sp | 1.05 | 1.05 | 1.05 |  | 0.0001276 | 1.7219 | 4 | 0.0005142 |  | 1055.9985 | 740.8158 | 693.8642 |  | 0.85 | 0.85 | 0.85 | 44: 0.0001276; 45: 1.7219; 47: 46.4; 48: 30; 49: 26; 51: 54.4; 52: 38; 53: 34; 61: 19.6; 62: 12.8; 63: 11.5
Horizontaal Wand | Strada Wand | Nee | Jaga kleur | STRW.06518021.klr | 65 | 180 | 21 | 22 | 5454 | 468.9596 | 1.4177 | [8 empty] | A09 | 1099.2 | STRW1.06518021 |  | 1099.2 |  | 5454 | 5454 | 5454 | H | 1.497 | 1.497 | 1.497 |  | 0.0001276 | 1.7219 | 4 | 0.0005142 | [8 empty] | 44: 0.0001276; 45: 1.7219
Horizontaal Wand | Strada Hybrid | Ja | Jaga kleur | STRW.06518021.klrACO | 65 | 180 | 21DBH | 22 | 6423.8924 | 552.3553 | 1.9476 |  | 26 | 872.1473 | 872.1473 | 374.9559 | 11.5746 |  | 46.4 | A09* | 1641.6 | STRW1.06518021/HYB |  | 1641.6 |  | 9156.96 | 6423.8924 | 6016.7573 | H+C-3sp | 1.05 | 1.05 | 1.05 |  | 0.0001276 | 1.7219 | 4 | 0.0005142 |  | 1055.9985 | 740.8158 | 693.8642 |  | 0.85 | 0.85 | 0.85 | 44: 0.0003969; 45: 1.7346; 47: 46.4; 48: 30; 49: 26; 51: 54.4; 52: 38; 53: 34; 61: 19.6; 62: 12.8; 63: 11.5
Horizontaal Wand | Strada Wand | Nee | Grijs 001 | STRW.06520006.001 | 65 | 200 | 06 | 9 | 2132 | 183.319 | [9 empty] | A09 | 541.4 | STRW0.06520006 |  | 541.4 |  | 2132 | 2132 | 2132 | H | 1.35 | 1.35 | 1.35 | [13 empty] | 44: 0.0003969; 45: 1.7346
Horizontaal Wand | Strada Wand | Nee | RAL9016 | STRW.06520006.133 | 65 | 200 | 06 | 9 | 2132 | 183.319 | [9 empty] | A09 | 541.4 | STRW0.06520006 |  | 541.4 |  | 2132 | 2132 | 2132 | H | 1.35 | 1.35 | 1.35 | [13 empty] | 44: 0.0003969; 45: 1.7346
Horizontaal Wand | Strada Wand | Nee | Jaga kleur | STRW.06520006.klr | 65 | 200 | 06 | 9 | 2132 | 183.319 | [9 empty] | A09 | 702 | STRW1.06520006 |  | 702 |  | 2132 | 2132 | 2132 | H | 1.35 | 1.35 | 1.35 | [13 empty] | 44: 0.0002083; 45: 1.724
Horizontaal Wand | Strada Wand | Nee | Grijs 001 | STRW.06520010.001 | 65 | 200 | 10 | 12 | 2422 | 208.2545 | 0.29978 | [8 empty] | A09 | 452.8 | STRW0.06520010 |  | 452.8 |  | 2422 | 2422 | 2422 | H | 1.371 | 1.371 | 1.371 |  | 0.0003969 | 1.7346 | 2 | 0.00036735 | [8 empty] | 44: 0.0002083; 45: 1.724
Horizontaal Wand | Strada Hybrid | Ja | Grijs 001 | STRW.06520010.001ACO | 65 | 200 | 10DBH | 12 | 3552.8678 | 305.4916 | 0.61519 |  | 26 | 513.8487 | 513.8487 | 220.9152 | 1.3879 |  | 46.5 | A09* | 989.3 | STRW0.06520010/HYB |  | 989.3 |  | 4620.98 | 3552.8678 | 3259.5786 | H+C-3sp | 1.08 | 1.08 | 1.08 |  | 0.0003969 | 1.7346 | 2 | 0.00036735 |  | 640.64 | 492.5599 | 451.899 |  | 0.98 | 0.98 | 0.98 | 44: 0.0001276; 45: 1.7219; 47: 46.5; 48: 30; 49: 26; 51: 54.5; 52: 38; 53: 34; 61: 24; 62: 14.8; 63: 13.4
Horizontaal Wand | Strada Wand | Nee | RAL9016 | STRW.06520010.133 | 65 | 200 | 10 | 12 | 2422 | 208.2545 | 0.29978 | [8 empty] | A09 | 452.8 | STRW0.06520010 |  | 452.8 |  | 2422 | 2422 | 2422 | H | 1.371 | 1.371 | 1.371 |  | 0.0003969 | 1.7346 | 2 | 0.00036735 | [8 empty] | 44: 0.0002083; 45: 1.724
Horizontaal Wand | Strada Hybrid | Ja | RAL9016 | STRW.06520010.133ACO | 65 | 200 | 10DBH | 12 | 3552.8678 | 305.4916 | 0.61519 |  | 26 | 513.8487 | 513.8487 | 220.9152 | 1.3879 |  | 46.5 | A09* | 989.3 | STRW0.06520010/HYB |  | 989.3 |  | 4620.98 | 3552.8678 | 3259.5786 | H+C-3sp | 1.08 | 1.08 | 1.08 |  | 0.0003969 | 1.7346 | 2 | 0.00036735 |  | 640.64 | 492.5599 | 451.899 |  | 0.98 | 0.98 | 0.98 | 44: 0.0001276; 45: 1.7219; 47: 46.5; 48: 30; 49: 26; 51: 54.5; 52: 38; 53: 34; 61: 24; 62: 14.8; 63: 13.4
Horizontaal Wand | Strada Wand | Nee | Jaga kleur | STRW.06520010.klr | 65 | 200 | 10 | 12 | 2422 | 208.2545 | 0.29978 | [8 empty] | A09 | 629.5 | STRW1.06520010 |  | 629.5 |  | 2422 | 2422 | 2422 | H | 1.371 | 1.371 | 1.371 |  | 0.0003969 | 1.7346 | 2 | 0.00036735 | [8 empty] | 44: 0.0001276; 45: 1.7219
Horizontaal Wand | Strada Hybrid | Ja | Jaga kleur | STRW.06520010.klrACO | 65 | 200 | 10DBH | 12 | 3552.8678 | 305.4916 | 0.61519 |  | 26 | 513.8487 | 513.8487 | 220.9152 | 4.6235 |  | 46.5 | A09* | 1187.5 | STRW1.06520010/HYB |  | 1187.5 |  | 4620.98 | 3552.8678 | 3259.5786 | H+C-3sp | 1.08 | 1.08 | 1.08 |  | 0.0003969 | 1.7346 | 2 | 0.00036735 |  | 640.64 | 492.5599 | 451.899 |  | 0.98 | 0.98 | 0.98 | 44: 0.0003969; 45: 1.7346; 47: 46.5; 48: 30; 49: 26; 51: 54.5; 52: 38; 53: 34; 61: 24; 62: 14.8; 63: 13.4
Horizontaal Wand | Strada Wand | Nee | Grijs 001 | STRW.06520011.001 | 65 | 200 | 11 | 12 | 3086 | 265.3482 | 0.83363 | [8 empty] | A09 | 625.4 | STRW0.06520011 |  | 625.4 |  | 3086 | 3086 | 3086 | H | 1.437 | 1.437 | 1.437 |  | 0.0003969 | 1.7346 | 4 | 0.00057429 | [8 empty] | 44: 0.0003969; 45: 1.7346
Horizontaal Wand | Strada Hybrid | Ja | Grijs 001 | STRW.06520011.001ACO | 65 | 200 | 11DBH | 12 | 4820.6497 | 414.5013 | 1.9151 |  | 26 | 784.4082 | 784.4082 | 337.2348 | 4.7517 |  | 46.5 | A09* | 1153.7 | STRW0.06520011/HYB |  | 1153.7 |  | 6269.9 | 4820.6497 | 4422.7051 | H+C-3sp | 1.1 | 1.1 | 1.1 |  | 0.0003969 | 1.7346 | 4 | 0.00057429 |  | 971.3795 | 746.8509 | 685.1983 |  | 0.95 | 0.95 | 0.95 | 44: 0.0002083; 45: 1.724; 47: 46.5; 48: 30; 49: 26; 51: 54.5; 52: 38; 53: 34; 61: 24; 62: 14.8; 63: 13.4
Horizontaal Wand | Strada Wand | Nee | RAL9016 | STRW.06520011.133 | 65 | 200 | 11 | 12 | 3086 | 265.3482 | 0.83363 | [8 empty] | A09 | 625.4 | STRW0.06520011 |  | 625.4 |  | 3086 | 3086 | 3086 | H | 1.437 | 1.437 | 1.437 |  | 0.0003969 | 1.7346 | 4 | 0.00057429 | [8 empty] | 44: 0.0003969; 45: 1.7346
Horizontaal Wand | Strada Hybrid | Ja | RAL9016 | STRW.06520011.133ACO | 65 | 200 | 11DBH | 12 | 4820.6497 | 414.5013 | 1.9151 |  | 26 | 784.4082 | 784.4082 | 337.2348 | 4.7517 |  | 46.5 | A09* | 1153.7 | STRW0.06520011/HYB |  | 1153.7 |  | 6269.9 | 4820.6497 | 4422.7051 | H+C-3sp | 1.1 | 1.1 | 1.1 |  | 0.0003969 | 1.7346 | 4 | 0.00057429 |  | 971.3795 | 746.8509 | 685.1983 |  | 0.95 | 0.95 | 0.95 | 44: 0.0002083; 45: 1.724; 47: 46.5; 48: 30; 49: 26; 51: 54.5; 52: 38; 53: 34; 61: 24; 62: 14.8; 63: 13.4
Horizontaal Wand | Strada Wand | Nee | Jaga kleur | STRW.06520011.klr | 65 | 200 | 11 | 12 | 3086 | 265.3482 | 0.83363 | [8 empty] | A09 | 802.2 | STRW1.06520011 |  | 802.2 |  | 3086 | 3086 | 3086 | H | 1.437 | 1.437 | 1.437 |  | 0.0003969 | 1.7346 | 4 | 0.00057429 | [8 empty] | 44: 0.0002083; 45: 1.724
Horizontaal Wand | Strada Hybrid | Ja | Jaga kleur | STRW.06520011.klrACO | 65 | 200 | 11DBH | 12 | 4820.6497 | 414.5013 | 1.9151 |  | 26 | 784.4082 | 784.4082 | 337.2348 | 2.8754 |  | 46.5 | A09* | 1360.3 | STRW1.06520011/HYB |  | 1360.3 |  | 6269.9 | 4820.6497 | 4422.7051 | H+C-3sp | 1.1 | 1.1 | 1.1 |  | 0.0003969 | 1.7346 | 4 | 0.00057429 |  | 971.3795 | 746.8509 | 685.1983 |  | 0.95 | 0.95 | 0.95 | 44: 0.0001276; 45: 1.7219; 47: 46.5; 48: 30; 49: 26; 51: 54.5; 52: 38; 53: 34; 61: 24; 62: 14.8; 63: 13.4
Horizontaal Wand | Strada Wand | Nee | Grijs 001 | STRW.06520015.001 | 65 | 200 | 15 | 17 | 3844 | 330.5245 | 0.65241 | [8 empty] | A09 | 609 | STRW0.06520015 |  | 609 |  | 3844 | 3844 | 3844 | H | 1.355 | 1.355 | 1.355 |  | 0.0002083 | 1.724 | 2 | 0.00046183 | [8 empty] | 44: 0.0001276; 45: 1.7219
Horizontaal Wand | Strada Hybrid | Ja | Grijs 001 | STRW.06520015.001ACO | 65 | 200 | 15DBH | 17 | 4083.4736 | 351.1155 | 0.73328 |  | 26 | 640.8891 | 640.8891 | 275.5327 | 6.7827 |  | 47.1 | A09* | 1147.4 | STRW0.06520015/HYB |  | 1147.4 |  | 5893.16 | 4083.4736 | 3875.4624 | H+C-3sp | 1.08 | 1.08 | 1.08 |  | 0.0002083 | 1.724 | 2 | 0.00046183 |  | 804.44 | 557.4105 | 529.0162 |  | 1.01 | 1.01 | 1.01 | 44: 0.0003969; 45: 1.7346; 47: 47.1; 48: 30; 49: 26; 51: 55.1; 52: 38; 53: 34; 61: 23.5; 62: 14.7; 63: 13.2
Horizontaal Wand | Strada Wand | Nee | RAL9016 | STRW.06520015.133 | 65 | 200 | 15 | 17 | 3844 | 330.5245 | 0.65241 | [8 empty] | A09 | 609 | STRW0.06520015 |  | 609 |  | 3844 | 3844 | 3844 | H | 1.355 | 1.355 | 1.355 |  | 0.0002083 | 1.724 | 2 | 0.00046183 | [8 empty] | 44: 0.0001276; 45: 1.7219
Horizontaal Wand | Strada Hybrid | Ja | RAL9016 | STRW.06520015.133ACO | 65 | 200 | 15DBH | 17 | 4083.4736 | 351.1155 | 0.73328 |  | 26 | 640.8891 | 640.8891 | 275.5327 | 6.7827 |  | 47.1 | A09* | 1147.4 | STRW0.06520015/HYB |  | 1147.4 |  | 5893.16 | 4083.4736 | 3875.4624 | H+C-3sp | 1.08 | 1.08 | 1.08 |  | 0.0002083 | 1.724 | 2 | 0.00046183 |  | 804.44 | 557.4105 | 529.0162 |  | 1.01 | 1.01 | 1.01 | 44: 0.0003969; 45: 1.7346; 47: 47.1; 48: 30; 49: 26; 51: 55.1; 52: 38; 53: 34; 61: 23.5; 62: 14.7; 63: 13.2
Horizontaal Wand | Strada Wand | Nee | Jaga kleur | STRW.06520015.klr | 65 | 200 | 15 | 17 | 3844 | 330.5245 | 0.65241 | [8 empty] | A09 | 807.3 | STRW1.06520015 |  | 807.3 |  | 3844 | 3844 | 3844 | H | 1.355 | 1.355 | 1.355 |  | 0.0002083 | 1.724 | 2 | 0.00046183 | [8 empty] | 44: 0.0003969; 45: 1.7346
Horizontaal Wand | Strada Hybrid | Ja | Jaga kleur | STRW.06520015.klrACO | 65 | 200 | 15DBH | 17 | 4083.4736 | 351.1155 | 0.73328 |  | 26 | 640.8891 | 640.8891 | 275.5327 | 3.3539 |  | 47.1 | A09* | 1374.7 | STRW1.06520015/HYB |  | 1374.7 |  | 5893.16 | 4083.4736 | 3875.4624 | H+C-3sp | 1.08 | 1.08 | 1.08 |  | 0.0002083 | 1.724 | 2 | 0.00046183 |  | 804.44 | 557.4105 | 529.0162 |  | 1.01 | 1.01 | 1.01 | 44: 0.0002083; 45: 1.724; 47: 47.1; 48: 30; 49: 26; 51: 55.1; 52: 38; 53: 34; 61: 23.5; 62: 14.7; 63: 13.2
Horizontaal Wand | Strada Wand | Nee | Grijs 001 | STRW.06520016.001 | 65 | 200 | 16 | 17 | 4346 | 373.6887 | 2.2964 | [8 empty] | A09 | 878.3 | STRW0.06520016 |  | 878.3 |  | 4346 | 4346 | 4346 | H | 1.47 | 1.47 | 1.47 |  | 0.0002083 | 1.724 | 4 | 0.0013928 | [8 empty] | 44: 0.0002083; 45: 1.724
Horizontaal Wand | Strada Hybrid | Ja | Grijs 001 | STRW.06520016.001ACO | 65 | 200 | 16DBH | 17 | 5971.3549 | 513.4441 | 4.2735 |  | 26 | 985.6083 | 985.6083 | 423.7353 | 4.2603 |  | 47.1 | A09* | 1404 | STRW0.06520016/HYB |  | 1404 |  | 8617.7 | 5971.3549 | 5667.1756 | H+C-3sp | 1.1 | 1.1 | 1.1 |  | 0.0002083 | 1.724 | 4 | 0.0013928 |  | 1220.5375 | 845.7318 | 802.6504 |  | 0.95 | 0.95 | 0.95 | 44: 0.0001276; 45: 1.7219; 47: 47.1; 48: 30; 49: 26; 51: 55.1; 52: 38; 53: 34; 61: 23.5; 62: 14.7; 63: 13.2
Horizontaal Wand | Strada Wand | Nee | RAL9016 | STRW.06520016.133 | 65 | 200 | 16 | 17 | 4346 | 373.6887 | 2.2964 | [8 empty] | A09 | 878.3 | STRW0.06520016 |  | 878.3 |  | 4346 | 4346 | 4346 | H | 1.47 | 1.47 | 1.47 |  | 0.0002083 | 1.724 | 4 | 0.0013928 | [8 empty] | 44: 0.0002083; 45: 1.724
Horizontaal Wand | Strada Hybrid | Ja | RAL9016 | STRW.06520016.133ACO | 65 | 200 | 16DBH | 17 | 5971.3549 | 513.4441 | 4.2735 |  | 26 | 985.6083 | 985.6083 | 423.7353 | 4.2603 |  | 47.1 | A09* | 1404 | STRW0.06520016/HYB |  | 1404 |  | 8617.7 | 5971.3549 | 5667.1756 | H+C-3sp | 1.1 | 1.1 | 1.1 |  | 0.0002083 | 1.724 | 4 | 0.0013928 |  | 1220.5375 | 845.7318 | 802.6504 |  | 0.95 | 0.95 | 0.95 | 44: 0.0001276; 45: 1.7219; 47: 47.1; 48: 30; 49: 26; 51: 55.1; 52: 38; 53: 34; 61: 23.5; 62: 14.7; 63: 13.2
Horizontaal Wand | Strada Wand | Nee | Jaga kleur | STRW.06520016.klr | 65 | 200 | 16 | 17 | 4346 | 373.6887 | 2.2964 | [8 empty] | A09 | 1076.7 | STRW1.06520016 |  | 1076.7 |  | 4346 | 4346 | 4346 | H | 1.47 | 1.47 | 1.47 |  | 0.0002083 | 1.724 | 4 | 0.0013928 | [8 empty] | 44: 0.0001276; 45: 1.7219
Horizontaal Wand | Strada Hybrid | Ja | Jaga kleur | STRW.06520016.klrACO | 65 | 200 | 16DBH | 17 | 5971.3549 | 513.4441 | 4.2735 |  | 26 | 985.6083 | 985.6083 | 423.7353 | 14.31 |  | 47.1 | A09* | 1644.1 | STRW1.06520016/HYB |  | 1644.1 |  | 8617.7 | 5971.3549 | 5667.1756 | H+C-3sp | 1.1 | 1.1 | 1.1 |  | 0.0002083 | 1.724 | 4 | 0.0013928 |  | 1220.5375 | 845.7318 | 802.6504 |  | 0.95 | 0.95 | 0.95 | 44: 0.0003969; 45: 1.7346; 47: 47.1; 48: 30; 49: 26; 51: 55.1; 52: 38; 53: 34; 61: 23.5; 62: 14.7; 63: 13.2
Horizontaal Wand | Strada Wand | Nee | Grijs 001 | STRW.06520020.001 | 65 | 200 | 20 | 22 | 5370 | 461.7369 | 0.95688 | [8 empty] | A09 | 719 | STRW0.06520020 |  | 719 |  | 5370 | 5370 | 5370 | H | 1.355 | 1.355 | 1.355 |  | 0.0001276 | 1.7219 | 2 | 0.00037661 | [8 empty] | 44: 0.0003969; 45: 1.7346
Horizontaal Wand | Strada Hybrid | Ja | Grijs 001 | STRW.06520020.001ACO | 65 | 200 | 20DBH | 22 | 5684.0287 | 488.7385 | 1.0691 |  | 26 | 737.7824 | 737.7824 | 317.1894 | 4.2753 |  | 47.1 | A09* | 1252.1 | STRW0.06520020/HYB |  | 1252.1 |  | 7392.84 | 5684.0287 | 5214.8122 | H+C-3sp | 1.08 | 1.08 | 1.08 |  | 0.0001276 | 1.7219 | 2 | 0.00037661 |  | 913.64 | 702.4575 | 644.4696 |  | 0.95 | 0.95 | 0.95 | 44: 0.0002083; 45: 1.724; 47: 47.1; 48: 30; 49: 26; 51: 55.1; 52: 38; 53: 34; 61: 23.5; 62: 14.7; 63: 13.2
Horizontaal Wand | Strada Wand | Nee | RAL9016 | STRW.06520020.133 | 65 | 200 | 20 | 22 | 5370 | 461.7369 | 0.95688 | [8 empty] | A09 | 719 | STRW0.06520020 |  | 719 |  | 5370 | 5370 | 5370 | H | 1.355 | 1.355 | 1.355 |  | 0.0001276 | 1.7219 | 2 | 0.00037661 | [8 empty] | 44: 0.0003969; 45: 1.7346
Horizontaal Wand | Strada Hybrid | Ja | RAL9016 | STRW.06520020.133ACO | 65 | 200 | 20DBH | 22 | 5684.0287 | 488.7385 | 1.0691 |  | 26 | 737.7824 | 737.7824 | 317.1894 | 4.2753 |  | 47.1 | A09* | 1252.1 | STRW0.06520020/HYB |  | 1252.1 |  | 7392.84 | 5684.0287 | 5214.8122 | H+C-3sp | 1.08 | 1.08 | 1.08 |  | 0.0001276 | 1.7219 | 2 | 0.00037661 |  | 913.64 | 702.4575 | 644.4696 |  | 0.95 | 0.95 | 0.95 | 44: 0.0002083; 45: 1.724; 47: 47.1; 48: 30; 49: 26; 51: 55.1; 52: 38; 53: 34; 61: 23.5; 62: 14.7; 63: 13.2
Horizontaal Wand | Strada Wand | Nee | Jaga kleur | STRW.06520020.klr | 65 | 200 | 20 | 22 | 5370 | 461.7369 | 0.95688 | [8 empty] | A09 | 931.2 | STRW1.06520020 |  | 931.2 |  | 5370 | 5370 | 5370 | H | 1.355 | 1.355 | 1.355 |  | 0.0001276 | 1.7219 | 2 | 0.00037661 | [8 empty] | 44: 0.0002083; 45: 1.724
Horizontaal Wand | Strada Hybrid | Ja | Jaga kleur | STRW.06520020.klrACO | 65 | 200 | 20DBH | 22 | 5684.0287 | 488.7385 | 1.0691 |  | 26 | 737.7824 | 737.7824 | 317.1894 | 2.5874 |  | 47.1 | A09* | 1498.6 | STRW1.06520020/HYB |  | 1498.6 |  | 7392.84 | 5684.0287 | 5214.8122 | H+C-3sp | 1.08 | 1.08 | 1.08 |  | 0.0001276 | 1.7219 | 2 | 0.00037661 |  | 913.64 | 702.4575 | 644.4696 |  | 0.95 | 0.95 | 0.95 | 44: 0.0001276; 45: 1.7219; 47: 47.1; 48: 30; 49: 26; 51: 55.1; 52: 38; 53: 34; 61: 23.5; 62: 14.7; 63: 13.2
Horizontaal Wand | Strada Wand | Nee | Grijs 001 | STRW.06520021.001 | 65 | 200 | 21 | 22 | 6060 | 521.0662 | 1.7869 | [8 empty] | A09 | 977.9 | STRW0.06520021 |  | 977.9 |  | 6060 | 6060 | 6060 | H | 1.497 | 1.497 | 1.497 |  | 0.0001276 | 1.7219 | 4 | 0.0005142 | [8 empty] | 44: 0.0001276; 45: 1.7219
Horizontaal Wand | Strada Hybrid | Ja | Grijs 001 | STRW.06520021.001ACO | 65 | 200 | 21DBH | 22 | 7690.2476 | 661.2423 | 2.8343 |  | 26 | 1099.8062 | 1099.8062 | 472.8315 | 17.3072 |  | 47.1 | A09* | 1498.7 | STRW0.06520021/HYB |  | 1498.7 |  | 11098.36 | 7690.2476 | 7298.5083 | H+C-3sp | 1.05 | 1.05 | 1.05 |  | 0.0001276 | 1.7219 | 4 | 0.0005142 |  | 1331.6485 | 922.7225 | 875.7193 |  | 0.85 | 0.85 | 0.85 | 44: 0.0003969; 45: 1.7346; 47: 47.1; 48: 30; 49: 26; 51: 55.1; 52: 38; 53: 34; 61: 23.5; 62: 14.7; 63: 13.2
Horizontaal Wand | Strada Wand | Nee | RAL9016 | STRW.06520021.133 | 65 | 200 | 21 | 22 | 6060 | 521.0662 | 1.7869 | [8 empty] | A09 | 977.9 | STRW0.06520021 |  | 977.9 |  | 6060 | 6060 | 6060 | H | 1.497 | 1.497 | 1.497 |  | 0.0001276 | 1.7219 | 4 | 0.0005142 | [8 empty] | 44: 0.0001276; 45: 1.7219
Horizontaal Wand | Strada Hybrid | Ja | RAL9016 | STRW.06520021.133ACO | 65 | 200 | 21DBH | 22 | 7690.2476 | 661.2423 | 2.8343 |  | 26 | 1099.8062 | 1099.8062 | 472.8315 | 17.3072 |  | 47.1 | A09* | 1498.7 | STRW0.06520021/HYB |  | 1498.7 |  | 11098.36 | 7690.2476 | 7298.5083 | H+C-3sp | 1.05 | 1.05 | 1.05 |  | 0.0001276 | 1.7219 | 4 | 0.0005142 |  | 1331.6485 | 922.7225 | 875.7193 |  | 0.85 | 0.85 | 0.85 | 44: 0.0003969; 45: 1.7346; 47: 47.1; 48: 30; 49: 26; 51: 55.1; 52: 38; 53: 34; 61: 23.5; 62: 14.7; 63: 13.2
Horizontaal Wand | Strada Wand | Nee | Jaga kleur | STRW.06520021.klr | 65 | 200 | 21 | 22 | 6060 | 521.0662 | 1.7869 | [8 empty] | A09 | 1190.3 | STRW1.06520021 |  | 1190.3 |  | 6060 | 6060 | 6060 | H | 1.497 | 1.497 | 1.497 |  | 0.0001276 | 1.7219 | 4 | 0.0005142 | [8 empty] | 44: 0.0003969; 45: 1.7346
Horizontaal Wand | Strada Hybrid | Ja | Jaga kleur | STRW.06520021.klrACO | 65 | 200 | 21DBH | 22 | 7690.2476 | 661.2423 | 2.8343 |  | 26 | 1099.8062 | 1099.8062 | 472.8315 | 8.5091 |  | 47.1 | A09* | 1757.7 | STRW1.06520021/HYB |  | 1757.7 |  | 11098.36 | 7690.2476 | 7298.5083 | H+C-3sp | 1.05 | 1.05 | 1.05 |  | 0.0001276 | 1.7219 | 4 | 0.0005142 |  | 1331.6485 | 922.7225 | 875.7193 |  | 0.85 | 0.85 | 0.85 | 44: 0.0002083; 45: 1.724; 47: 47.1; 48: 30; 49: 26; 51: 55.1; 52: 38; 53: 34; 61: 23.5; 62: 14.7; 63: 13.2
Horizontaal Wand | Strada Wand | Nee | Grijs 001 | STRW.06524006.001 | 65 | 240 | 06 | 9 | 2558 | 219.9484 | [9 empty] | A09 | 650 | STRW0.06524006 |  | 650 |  | 2558 | 2558 | 2558 | H | 1.35 | 1.35 | 1.35 | [13 empty] | 44: 0.0002083; 45: 1.724
Horizontaal Wand | Strada Wand | Nee | RAL9016 | STRW.06524006.133 | 65 | 240 | 06 | 9 | 2558 | 219.9484 | [9 empty] | A09 | 650 | STRW0.06524006 |  | 650 |  | 2558 | 2558 | 2558 | H | 1.35 | 1.35 | 1.35 | [13 empty] | 44: 0.0002083; 45: 1.724
Horizontaal Wand | Strada Wand | Nee | Jaga kleur | STRW.06524006.klr | 65 | 240 | 06 | 9 | 2558 | 219.9484 | [9 empty] | A09 | 845.7 | STRW1.06524006 |  | 845.7 |  | 2558 | 2558 | 2558 | H | 1.35 | 1.35 | 1.35 | [13 empty] | 44: 0.0001276; 45: 1.7219
Horizontaal Wand | Strada Wand | Nee | Grijs 001 | STRW.06524010.001 | 65 | 240 | 10 | 12 | 2906 | 249.871 | 0.46668 | [8 empty] | A09 | 559.8 | STRW0.06524010 |  | 559.8 |  | 2906 | 2906 | 2906 | H | 1.371 | 1.371 | 1.371 |  | 0.0003969 | 1.7346 | 2 | 0.00036735 | [8 empty] | 44: 0.0001276; 45: 1.7219
Horizontaal Wand | Strada Hybrid | Ja | Grijs 001 | STRW.06524010.001ACO | 65 | 240 | 10DBH | 12 | 4228.9856 | 363.6273 | 0.93978 |  | 26 | 626.7825 | 626.7825 | 269.468 | 6.5259 |  | 47.2 | A09* | 1214.5 | STRW0.06524010/HYB |  | 1214.5 |  | 5636.58 | 4228.9856 | 3860.4189 | H+C-3sp | 1.08 | 1.08 | 1.08 |  | 0.0003969 | 1.7346 | 2 | 0.00036735 |  | 781.44 | 586.295 | 535.1979 |  | 0.98 | 0.98 | 0.98 | 44: 0.0003969; 45: 1.7346; 47: 47.2; 48: 30; 49: 26; 51: 55.2; 52: 38; 53: 34; 61: 28; 62: 16.6; 63: 14.8
Horizontaal Wand | Strada Wand | Nee | RAL9016 | STRW.06524010.133 | 65 | 240 | 10 | 12 | 2906 | 249.871 | 0.46668 | [8 empty] | A09 | 559.8 | STRW0.06524010 |  | 559.8 |  | 2906 | 2906 | 2906 | H | 1.371 | 1.371 | 1.371 |  | 0.0003969 | 1.7346 | 2 | 0.00036735 | [8 empty] | 44: 0.0001276; 45: 1.7219
Horizontaal Wand | Strada Hybrid | Ja | RAL9016 | STRW.06524010.133ACO | 65 | 240 | 10DBH | 12 | 4228.9856 | 363.6273 | 0.93978 |  | 26 | 626.7825 | 626.7825 | 269.468 | 6.5259 |  | 47.2 | A09* | 1214.5 | STRW0.06524010/HYB |  | 1214.5 |  | 5636.58 | 4228.9856 | 3860.4189 | H+C-3sp | 1.08 | 1.08 | 1.08 |  | 0.0003969 | 1.7346 | 2 | 0.00036735 |  | 781.44 | 586.295 | 535.1979 |  | 0.98 | 0.98 | 0.98 | 44: 0.0003969; 45: 1.7346; 47: 47.2; 48: 30; 49: 26; 51: 55.2; 52: 38; 53: 34; 61: 28; 62: 16.6; 63: 14.8
Horizontaal Wand | Strada Wand | Nee | Jaga kleur | STRW.06524010.klr | 65 | 240 | 10 | 12 | 2906 | 249.871 | 0.46668 | [8 empty] | A09 | 775.9 | STRW1.06524010 |  | 775.9 |  | 2906 | 2906 | 2906 | H | 1.371 | 1.371 | 1.371 |  | 0.0003969 | 1.7346 | 2 | 0.00036735 | [8 empty] | 44: 0.0003969; 45: 1.7346
Horizontaal Wand | Strada Hybrid | Ja | Jaga kleur | STRW.06524010.klrACO | 65 | 240 | 10DBH | 12 | 4228.9856 | 363.6273 | 0.93978 |  | 26 | 626.7825 | 626.7825 | 269.468 | 3.2276 |  | 47.2 | A09* | 1457.3 | STRW1.06524010/HYB |  | 1457.3 |  | 5636.58 | 4228.9856 | 3860.4189 | H+C-3sp | 1.08 | 1.08 | 1.08 |  | 0.0003969 | 1.7346 | 2 | 0.00036735 |  | 781.44 | 586.295 | 535.1979 |  | 0.98 | 0.98 | 0.98 | 44: 0.0002083; 45: 1.724; 47: 47.2; 48: 30; 49: 26; 51: 55.2; 52: 38; 53: 34; 61: 28; 62: 16.6; 63: 14.8
Horizontaal Wand | Strada Wand | Nee | Grijs 001 | STRW.06524011.001 | 65 | 240 | 11 | 12 | 3703 | 318.4007 | 1.3072 | [8 empty] | A09 | 771.6 | STRW0.06524011 |  | 771.6 |  | 3703 | 3703 | 3703 | H | 1.437 | 1.437 | 1.437 |  | 0.0003969 | 1.7346 | 4 | 0.00057429 | [8 empty] | 44: 0.0002083; 45: 1.724
Horizontaal Wand | Strada Hybrid | Ja | Grijs 001 | STRW.06524011.001ACO | 65 | 240 | 11DBH | 12 | 5738.0289 | 493.3817 | 2.9448 |  | 26 | 956.8056 | 956.8056 | 411.3524 | 4.0482 |  | 47.2 | A09* | 1416.2 | STRW0.06524011/HYB |  | 1416.2 |  | 7647.9 | 5738.0289 | 5237.9453 | H+C-3sp | 1.1 | 1.1 | 1.1 |  | 0.0003969 | 1.7346 | 4 | 0.00057429 |  | 1184.8695 | 888.9781 | 811.5014 |  | 0.95 | 0.95 | 0.95 | 44: 0.0001276; 45: 1.7219; 47: 47.2; 48: 30; 49: 26; 51: 55.2; 52: 38; 53: 34; 61: 28; 62: 16.6; 63: 14.8
Horizontaal Wand | Strada Wand | Nee | RAL9016 | STRW.06524011.133 | 65 | 240 | 11 | 12 | 3703 | 318.4007 | 1.3072 | [8 empty] | A09 | 771.6 | STRW0.06524011 |  | 771.6 |  | 3703 | 3703 | 3703 | H | 1.437 | 1.437 | 1.437 |  | 0.0003969 | 1.7346 | 4 | 0.00057429 | [8 empty] | 44: 0.0002083; 45: 1.724
Horizontaal Wand | Strada Hybrid | Ja | RAL9016 | STRW.06524011.133ACO | 65 | 240 | 11DBH | 12 | 5738.0289 | 493.3817 | 2.9448 |  | 26 | 956.8056 | 956.8056 | 411.3524 | 4.0482 |  | 47.2 | A09* | 1416.2 | STRW0.06524011/HYB |  | 1416.2 |  | 7647.9 | 5738.0289 | 5237.9453 | H+C-3sp | 1.1 | 1.1 | 1.1 |  | 0.0003969 | 1.7346 | 4 | 0.00057429 |  | 1184.8695 | 888.9781 | 811.5014 |  | 0.95 | 0.95 | 0.95 | 44: 0.0001276; 45: 1.7219; 47: 47.2; 48: 30; 49: 26; 51: 55.2; 52: 38; 53: 34; 61: 28; 62: 16.6; 63: 14.8
Horizontaal Wand | Strada Wand | Nee | Jaga kleur | STRW.06524011.klr | 65 | 240 | 11 | 12 | 3703 | 318.4007 | 1.3072 | [8 empty] | A09 | 987.6 | STRW1.06524011 |  | 987.6 |  | 3703 | 3703 | 3703 | H | 1.437 | 1.437 | 1.437 |  | 0.0003969 | 1.7346 | 4 | 0.00057429 | [8 empty] | 44: 0.0001276; 45: 1.7219
Horizontaal Wand | Strada Hybrid | Ja | Jaga kleur | STRW.06524011.klrACO | 65 | 240 | 11DBH | 12 | 5738.0289 | 493.3817 | 2.9448 |  | 26 | 956.8056 | 956.8056 | 411.3524 | 13.5924 |  | 47.2 | A09* | 1669 | STRW1.06524011/HYB |  | 1669 |  | 7647.9 | 5738.0289 | 5237.9453 | H+C-3sp | 1.1 | 1.1 | 1.1 |  | 0.0003969 | 1.7346 | 4 | 0.00057429 |  | 1184.8695 | 888.9781 | 811.5014 |  | 0.95 | 0.95 | 0.95 | 44: 0.0003969; 45: 1.7346; 47: 47.2; 48: 30; 49: 26; 51: 55.2; 52: 38; 53: 34; 61: 28; 62: 16.6; 63: 14.8
Horizontaal Wand | Strada Wand | Nee | Grijs 001 | STRW.06524015.001 | 65 | 240 | 15 | 17 | 4613 | 396.6466 | 0.97767 | [8 empty] | A09 | 755.7 | STRW0.06524015 |  | 755.7 |  | 4613 | 4613 | 4613 | H | 1.355 | 1.355 | 1.355 |  | 0.0002083 | 1.724 | 2 | 0.00046183 | [8 empty] | 44: 0.0003969; 45: 1.7346
Horizontaal Wand | Strada Hybrid | Ja | Grijs 001 | STRW.06524015.001ACO | 65 | 240 | 15DBH | 17 | 4901.7743 | 421.4767 | 1.0989 |  | 26 | 781.7438 | 781.7438 | 336.0893 | 4.7239 |  | 48.1 | A09* | 1449.2 | STRW0.06524015/HYB |  | 1449.2 |  | 7188.36 | 4901.7743 | 4729.7153 | H+C-3sp | 1.08 | 1.08 | 1.08 |  | 0.0002083 | 1.724 | 2 | 0.00046183 |  | 981.24 | 669.1119 | 645.6251 |  | 1.01 | 1.01 | 1.01 | 44: 0.0002083; 45: 1.724; 47: 48.1; 48: 30; 49: 26; 51: 56.1; 52: 38; 53: 34; 61: 29.7; 62: 17.7; 63: 16.4
Horizontaal Wand | Strada Wand | Nee | RAL9016 | STRW.06524015.133 | 65 | 240 | 15 | 17 | 4613 | 396.6466 | 0.97767 | [8 empty] | A09 | 755.7 | STRW0.06524015 |  | 755.7 |  | 4613 | 4613 | 4613 | H | 1.355 | 1.355 | 1.355 |  | 0.0002083 | 1.724 | 2 | 0.00046183 | [8 empty] | 44: 0.0003969; 45: 1.7346
Horizontaal Wand | Strada Hybrid | Ja | RAL9016 | STRW.06524015.133ACO | 65 | 240 | 15DBH | 17 | 4901.7743 | 421.4767 | 1.0989 |  | 26 | 781.7438 | 781.7438 | 336.0893 | 4.7239 |  | 48.1 | A09* | 1449.2 | STRW0.06524015/HYB |  | 1449.2 |  | 7188.36 | 4901.7743 | 4729.7153 | H+C-3sp | 1.08 | 1.08 | 1.08 |  | 0.0002083 | 1.724 | 2 | 0.00046183 |  | 981.24 | 669.1119 | 645.6251 |  | 1.01 | 1.01 | 1.01 | 44: 0.0002083; 45: 1.724; 47: 48.1; 48: 30; 49: 26; 51: 56.1; 52: 38; 53: 34; 61: 29.7; 62: 17.7; 63: 16.4
Horizontaal Wand | Strada Wand | Nee | Jaga kleur | STRW.06524015.klr | 65 | 240 | 15 | 17 | 4613 | 396.6466 | 0.97767 | [8 empty] | A09 | 999 | STRW1.06524015 |  | 999 |  | 4613 | 4613 | 4613 | H | 1.355 | 1.355 | 1.355 |  | 0.0002083 | 1.724 | 2 | 0.00046183 | [8 empty] | 44: 0.0002083; 45: 1.724
Horizontaal Wand | Strada Hybrid | Ja | Jaga kleur | STRW.06524015.klrACO | 65 | 240 | 15DBH | 17 | 4901.7743 | 421.4767 | 1.0989 |  | 26 | 781.7438 | 781.7438 | 336.0893 | 2.8586 |  | 48.1 | A09* | 1728.4 | STRW1.06524015/HYB |  | 1728.4 |  | 7188.36 | 4901.7743 | 4729.7153 | H+C-3sp | 1.08 | 1.08 | 1.08 |  | 0.0002083 | 1.724 | 2 | 0.00046183 |  | 981.24 | 669.1119 | 645.6251 |  | 1.01 | 1.01 | 1.01 | 44: 0.0001276; 45: 1.7219; 47: 48.1; 48: 30; 49: 26; 51: 56.1; 52: 38; 53: 34; 61: 29.7; 62: 17.7; 63: 16.4
Horizontaal Wand | Strada Wand | Nee | Grijs 001 | STRW.06524016.001 | 65 | 240 | 16 | 17 | 5215 | 448.4093 | 3.4008 | [8 empty] | A09 | 1088.3 | STRW0.06524016 |  | 1088.3 |  | 5215 | 5215 | 5215 | H | 1.47 | 1.47 | 1.47 |  | 0.0002083 | 1.724 | 4 | 0.0013928 | [8 empty] | 44: 0.0001276; 45: 1.7219
Horizontaal Wand | Strada Hybrid | Ja | Grijs 001 | STRW.06524016.001ACO | 65 | 240 | 16DBH | 17 | 7167.9745 | 616.3349 | 6.3207 |  | 26 | 1202.2255 | 1202.2255 | 516.8639 | 20.1978 |  | 48.1 | A09* | 1765.8 | STRW0.06524016/HYB |  | 1765.8 |  | 10511.7 | 7167.9745 | 6916.3687 | H+C-3sp | 1.1 | 1.1 | 1.1 |  | 0.0002083 | 1.724 | 4 | 0.0013928 |  | 1488.7875 | 1015.2107 | 979.5754 |  | 0.95 | 0.95 | 0.95 | 44: 0.0003969; 45: 1.7346; 47: 48.1; 48: 30; 49: 26; 51: 56.1; 52: 38; 53: 34; 61: 29.7; 62: 17.7; 63: 16.4
Horizontaal Wand | Strada Wand | Nee | RAL9016 | STRW.06524016.133 | 65 | 240 | 16 | 17 | 5215 | 448.4093 | 3.4008 | [8 empty] | A09 | 1088.3 | STRW0.06524016 |  | 1088.3 |  | 5215 | 5215 | 5215 | H | 1.47 | 1.47 | 1.47 |  | 0.0002083 | 1.724 | 4 | 0.0013928 | [8 empty] | 44: 0.0001276; 45: 1.7219
Horizontaal Wand | Strada Hybrid | Ja | RAL9016 | STRW.06524016.133ACO | 65 | 240 | 16DBH | 17 | 7167.9745 | 616.3349 | 6.3207 |  | 26 | 1202.2255 | 1202.2255 | 516.8639 | 20.1978 |  | 48.1 | A09* | 1765.8 | STRW0.06524016/HYB |  | 1765.8 |  | 10511.7 | 7167.9745 | 6916.3687 | H+C-3sp | 1.1 | 1.1 | 1.1 |  | 0.0002083 | 1.724 | 4 | 0.0013928 |  | 1488.7875 | 1015.2107 | 979.5754 |  | 0.95 | 0.95 | 0.95 | 44: 0.0003969; 45: 1.7346; 47: 48.1; 48: 30; 49: 26; 51: 56.1; 52: 38; 53: 34; 61: 29.7; 62: 17.7; 63: 16.4
Horizontaal Wand | Strada Wand | Nee | Jaga kleur | STRW.06524016.klr | 65 | 240 | 16 | 17 | 5215 | 448.4093 | 3.4008 | [8 empty] | A09 | 1331.6 | STRW1.06524016 |  | 1331.6 |  | 5215 | 5215 | 5215 | H | 1.47 | 1.47 | 1.47 |  | 0.0002083 | 1.724 | 4 | 0.0013928 | [8 empty] | 44: 0.0003969; 45: 1.7346
Horizontaal Wand | Strada Hybrid | Ja | Jaga kleur | STRW.06524016.klrACO | 65 | 240 | 16DBH | 17 | 7167.9745 | 616.3349 | 6.3207 |  | 26 | 1202.2255 | 1202.2255 | 516.8639 | 9.9209 |  | 48.1 | A09* | 2061.1 | STRW1.06524016/HYB |  | 2061.1 |  | 10511.7 | 7167.9745 | 6916.3687 | H+C-3sp | 1.1 | 1.1 | 1.1 |  | 0.0002083 | 1.724 | 4 | 0.0013928 |  | 1488.7875 | 1015.2107 | 979.5754 |  | 0.95 | 0.95 | 0.95 | 44: 0.0002083; 45: 1.724; 47: 48.1; 48: 30; 49: 26; 51: 56.1; 52: 38; 53: 34; 61: 29.7; 62: 17.7; 63: 16.4
Horizontaal Wand | Strada Wand | Nee | Grijs 001 | STRW.06524020.001 | 65 | 240 | 20 | 22 | 6444 | 554.0843 | 1.4188 | [8 empty] | A09 | 897.9 | STRW0.06524020 |  | 897.9 |  | 6444 | 6444 | 6444 | H | 1.355 | 1.355 | 1.355 |  | 0.0001276 | 1.7219 | 2 | 0.00037661 | [8 empty] | 44: 0.0002083; 45: 1.724
Horizontaal Wand | Strada Hybrid | Ja | Grijs 001 | STRW.06524020.001ACO | 65 | 240 | 20DBH | 22 | 6765.7107 | 581.7464 | 1.5598 |  | 26 | 899.9324 | 899.9324 | 386.9013 | 3.6428 |  | 48.1 | A09* | 1584.5 | STRW0.06524020/HYB |  | 1584.5 |  | 9017.64 | 6765.7107 | 6176.062 | H+C-3sp | 1.08 | 1.08 | 1.08 |  | 0.0001276 | 1.7219 | 2 | 0.00037661 |  | 1114.44 | 836.1366 | 763.2652 |  | 0.95 | 0.95 | 0.95 | 44: 0.0001276; 45: 1.7219; 47: 48.1; 48: 30; 49: 26; 51: 56.1; 52: 38; 53: 34; 61: 29.7; 62: 17.7; 63: 16.4
Horizontaal Wand | Strada Wand | Nee | RAL9016 | STRW.06524020.133 | 65 | 240 | 20 | 22 | 6444 | 554.0843 | 1.4188 | [8 empty] | A09 | 897.9 | STRW0.06524020 |  | 897.9 |  | 6444 | 6444 | 6444 | H | 1.355 | 1.355 | 1.355 |  | 0.0001276 | 1.7219 | 2 | 0.00037661 | [8 empty] | 44: 0.0002083; 45: 1.724
Horizontaal Wand | Strada Hybrid | Ja | RAL9016 | STRW.06524020.133ACO | 65 | 240 | 20DBH | 22 | 6765.7107 | 581.7464 | 1.5598 |  | 26 | 899.9324 | 899.9324 | 386.9013 | 3.6428 |  | 48.1 | A09* | 1584.5 | STRW0.06524020/HYB |  | 1584.5 |  | 9017.64 | 6765.7107 | 6176.062 | H+C-3sp | 1.08 | 1.08 | 1.08 |  | 0.0001276 | 1.7219 | 2 | 0.00037661 |  | 1114.44 | 836.1366 | 763.2652 |  | 0.95 | 0.95 | 0.95 | 44: 0.0001276; 45: 1.7219; 47: 48.1; 48: 30; 49: 26; 51: 56.1; 52: 38; 53: 34; 61: 29.7; 62: 17.7; 63: 16.4
Horizontaal Wand | Strada Wand | Nee | Jaga kleur | STRW.06524020.klr | 65 | 240 | 20 | 22 | 6444 | 554.0843 | 1.4188 | [8 empty] | A09 | 1159 | STRW1.06524020 |  | 1159 |  | 6444 | 6444 | 6444 | H | 1.355 | 1.355 | 1.355 |  | 0.0001276 | 1.7219 | 2 | 0.00037661 | [8 empty] | 44: 0.0001276; 45: 1.7219
Horizontaal Wand | Strada Hybrid | Ja | Jaga kleur | STRW.06524020.klrACO | 65 | 240 | 20DBH | 22 | 6765.7107 | 581.7464 | 1.5598 |  | 26 | 899.9324 | 899.9324 | 386.9013 | 12.2217 |  | 48.1 | A09* | 1888.4 | STRW1.06524020/HYB |  | 1888.4 |  | 9017.64 | 6765.7107 | 6176.062 | H+C-3sp | 1.08 | 1.08 | 1.08 |  | 0.0001276 | 1.7219 | 2 | 0.00037661 |  | 1114.44 | 836.1366 | 763.2652 |  | 0.95 | 0.95 | 0.95 | 44: 0.0003969; 45: 1.7346; 47: 48.1; 48: 30; 49: 26; 51: 56.1; 52: 38; 53: 34; 61: 29.7; 62: 17.7; 63: 16.4
Horizontaal Wand | Strada Wand | Nee | Grijs 001 | STRW.06524021.001 | 65 | 240 | 21 | 22 | 7272 | 625.2794 | 2.6738 | [8 empty] | A09 | 1220.2 | STRW0.06524021 |  | 1220.2 |  | 7272 | 7272 | 7272 | H | 1.497 | 1.497 | 1.497 |  | 0.0001276 | 1.7219 | 4 | 0.0005142 | [8 empty] | 44: 0.0003969; 45: 1.7346
Horizontaal Wand | Strada Hybrid | Ja | Grijs 001 | STRW.06524021.001ACO | 65 | 240 | 21DBH | 22 | 9231.3218 | 793.7508 | 4.236 |  | 26 | 1341.5218 | 1341.5218 | 576.7506 | 11.9849 |  | 48.1 | A09* | 1891.6 | STRW0.06524021/HYB |  | 1891.6 |  | 13537.56 | 9231.3218 | 8907.2896 | H+C-3sp | 1.05 | 1.05 | 1.05 |  | 0.0001276 | 1.7219 | 4 | 0.0005142 |  | 1624.3185 | 1107.6299 | 1068.7506 |  | 0.85 | 0.85 | 0.85 | 44: 0.0002083; 45: 1.724; 47: 48.1; 48: 30; 49: 26; 51: 56.1; 52: 38; 53: 34; 61: 29.7; 62: 17.7; 63: 16.4
Horizontaal Wand | Strada Wand | Nee | RAL9016 | STRW.06524021.133 | 65 | 240 | 21 | 22 | 7272 | 625.2794 | 2.6738 | [8 empty] | A09 | 1220.2 | STRW0.06524021 |  | 1220.2 |  | 7272 | 7272 | 7272 | H | 1.497 | 1.497 | 1.497 |  | 0.0001276 | 1.7219 | 4 | 0.0005142 | [8 empty] | 44: 0.0003969; 45: 1.7346
Horizontaal Wand | Strada Hybrid | Ja | RAL9016 | STRW.06524021.133ACO | 65 | 240 | 21DBH | 22 | 9231.3218 | 793.7508 | 4.236 |  | 26 | 1341.5218 | 1341.5218 | 576.7506 | 11.9849 |  | 48.1 | A09* | 1891.6 | STRW0.06524021/HYB |  | 1891.6 |  | 13537.56 | 9231.3218 | 8907.2896 | H+C-3sp | 1.05 | 1.05 | 1.05 |  | 0.0001276 | 1.7219 | 4 | 0.0005142 |  | 1624.3185 | 1107.6299 | 1068.7506 |  | 0.85 | 0.85 | 0.85 | 44: 0.0002083; 45: 1.724; 47: 48.1; 48: 30; 49: 26; 51: 56.1; 52: 38; 53: 34; 61: 29.7; 62: 17.7; 63: 16.4
Horizontaal Wand | Strada Wand | Nee | Jaga kleur | STRW.06524021.klr | 65 | 240 | 21 | 22 | 7272 | 625.2794 | 2.6738 | [8 empty] | A09 | 1481.4 | STRW1.06524021 |  | 1481.4 |  | 7272 | 7272 | 7272 | H | 1.497 | 1.497 | 1.497 |  | 0.0001276 | 1.7219 | 4 | 0.0005142 | [8 empty] | 44: 0.0002083; 45: 1.724
Horizontaal Wand | Strada Hybrid | Ja | Jaga kleur | STRW.06524021.klrACO | 65 | 240 | 21DBH | 22 | 9231.3218 | 793.7508 | 4.236 |  | 26 | 1341.5218 | 1341.5218 | 576.7506 | 7.2443 |  | 48.1 | A09* | 2210.8 | STRW1.06524021/HYB |  | 2210.8 |  | 13537.56 | 9231.3218 | 8907.2896 | H+C-3sp | 1.05 | 1.05 | 1.05 |  | 0.0001276 | 1.7219 | 4 | 0.0005142 |  | 1624.3185 | 1107.6299 | 1068.7506 |  | 0.85 | 0.85 | 0.85 | 44: 0.0001276; 45: 1.7219; 47: 48.1; 48: 30; 49: 26; 51: 56.1; 52: 38; 53: 34; 61: 29.7; 62: 17.7; 63: 16.4
Horizontaal Wand | Strada Wand | Nee | Grijs 001 | STRW.06528006.001 | 65 | 280 | 06 | 9 | 2985 | 256.6638 | [9 empty] | A09 | 735.1 | STRW0.06528006 |  | 735.1 |  | 2985 | 2985 | 2985 | H | 1.35 | 1.35 | 1.35 | [13 empty] | 44: 0.0001276; 45: 1.7219
Horizontaal Wand | Strada Wand | Nee | RAL9016 | STRW.06528006.133 | 65 | 280 | 06 | 9 | 2985 | 256.6638 | [9 empty] | A09 | 735.1 | STRW0.06528006 |  | 735.1 |  | 2985 | 2985 | 2985 | H | 1.35 | 1.35 | 1.35 | [13 empty] | 44: 0.0001276; 45: 1.7219
Horizontaal Wand | Strada Wand | Nee | Jaga kleur | STRW.06528006.klr | 65 | 280 | 06 | 9 | 2985 | 256.6638 | [9 empty] | A09 | 954.6 | STRW1.06528006 |  | 954.6 |  | 2985 | 2985 | 2985 | H | 1.35 | 1.35 | 1.35 | [13 empty] | 44: 0.0003969; 45: 1.7346
Horizontaal Wand | Strada Wand | Nee | Grijs 001 | STRW.06528010.001 | 65 | 280 | 10 | 12 | 3391 | 291.5735 | 0.6809 | [8 empty] | A09 | 628.3 | STRW0.06528010 |  | 628.3 |  | 3391 | 3391 | 3391 | H | 1.371 | 1.371 | 1.371 |  | 0.0003969 | 1.7346 | 2 | 0.00036735 | [8 empty] | 44: 0.0003969; 45: 1.7346
Horizontaal Wand | Strada Hybrid | Ja | Grijs 001 | STRW.06528010.001ACO | 65 | 280 | 10DBH | 12 | 4782.2249 | 411.1973 | 1.2892 |  | 26 | 693.1952 | 693.1952 | 298.0203 | 3.8396 |  | 47.8 | A09* | 1345.5 | STRW0.06528010/HYB |  | 1345.5 |  | 6369.68 | 4782.2249 | 4331.3824 | H+C-3sp | 1.08 | 1.08 | 1.08 |  | 0.0003969 | 1.7346 | 2 | 0.00036735 |  | 864.24 | 648.8536 | 587.6832 |  | 0.98 | 0.98 | 0.98 | 44: 0.0002083; 45: 1.724; 47: 47.8; 48: 30; 49: 26; 51: 55.8; 52: 38; 53: 34; 61: 31.4; 62: 18.6; 63: 16.2
Horizontaal Wand | Strada Wand | Nee | RAL9016 | STRW.06528010.133 | 65 | 280 | 10 | 12 | 3391 | 291.5735 | 0.6809 | [8 empty] | A09 | 628.3 | STRW0.06528010 |  | 628.3 |  | 3391 | 3391 | 3391 | H | 1.371 | 1.371 | 1.371 |  | 0.0003969 | 1.7346 | 2 | 0.00036735 | [8 empty] | 44: 0.0003969; 45: 1.7346
Horizontaal Wand | Strada Hybrid | Ja | RAL9016 | STRW.06528010.133ACO | 65 | 280 | 10DBH | 12 | 4782.2249 | 411.1973 | 1.2892 |  | 26 | 693.1952 | 693.1952 | 298.0203 | 3.8396 |  | 47.8 | A09* | 1345.5 | STRW0.06528010/HYB |  | 1345.5 |  | 6369.68 | 4782.2249 | 4331.3824 | H+C-3sp | 1.08 | 1.08 | 1.08 |  | 0.0003969 | 1.7346 | 2 | 0.00036735 |  | 864.24 | 648.8536 | 587.6832 |  | 0.98 | 0.98 | 0.98 | 44: 0.0002083; 45: 1.724; 47: 47.8; 48: 30; 49: 26; 51: 55.8; 52: 38; 53: 34; 61: 31.4; 62: 18.6; 63: 16.2
Horizontaal Wand | Strada Wand | Nee | Jaga kleur | STRW.06528010.klr | 65 | 280 | 10 | 12 | 3391 | 291.5735 | 0.6809 | [8 empty] | A09 | 871 | STRW1.06528010 |  | 871 |  | 3391 | 3391 | 3391 | H | 1.371 | 1.371 | 1.371 |  | 0.0003969 | 1.7346 | 2 | 0.00036735 | [8 empty] | 44: 0.0002083; 45: 1.724
Horizontaal Wand | Strada Hybrid | Ja | Jaga kleur | STRW.06528010.klrACO | 65 | 280 | 10DBH | 12 | 4782.2249 | 411.1973 | 1.2892 |  | 26 | 693.1952 | 693.1952 | 298.0203 | 2.3241 |  | 47.8 | A09* | 1618.2 | STRW1.06528010/HYB |  | 1618.2 |  | 6369.68 | 4782.2249 | 4331.3824 | H+C-3sp | 1.08 | 1.08 | 1.08 |  | 0.0003969 | 1.7346 | 2 | 0.00036735 |  | 864.24 | 648.8536 | 587.6832 |  | 0.98 | 0.98 | 0.98 | 44: 0.0001276; 45: 1.7219; 47: 47.8; 48: 30; 49: 26; 51: 55.8; 52: 38; 53: 34; 61: 31.4; 62: 18.6; 63: 16.2
Horizontaal Wand | Strada Wand | Nee | Grijs 001 | STRW.06528011.001 | 65 | 280 | 11 | 12 | 4320 | 371.4531 | 1.9175 | [8 empty] | A09 | 864.8 | STRW0.06528011 |  | 864.8 |  | 4320 | 4320 | 4320 | H | 1.437 | 1.437 | 1.437 |  | 0.0003969 | 1.7346 | 4 | 0.00057429 | [8 empty] | 44: 0.0001276; 45: 1.7219
Horizontaal Wand | Strada Hybrid | Ja | Grijs 001 | STRW.06528011.001ACO | 65 | 280 | 11DBH | 12 | 6598.9761 | 567.4098 | 4.1912 |  | 26 | 1050.4739 | 1050.4739 | 451.6225 | 15.9829 |  | 47.8 | A09* | 1570.8 | STRW0.06528011/HYB |  | 1570.8 |  | 8789.5 | 6598.9761 | 5976.86 | H+C-3sp | 1.1 | 1.1 | 1.1 |  | 0.0003969 | 1.7346 | 4 | 0.00057429 |  | 1300.8645 | 976.6623 | 884.5879 |  | 0.95 | 0.95 | 0.95 | 44: 0.0003969; 45: 1.7346; 47: 47.8; 48: 30; 49: 26; 51: 55.8; 52: 38; 53: 34; 61: 31.4; 62: 18.6; 63: 16.2
Horizontaal Wand | Strada Wand | Nee | RAL9016 | STRW.06528011.133 | 65 | 280 | 11 | 12 | 4320 | 371.4531 | 1.9175 | [8 empty] | A09 | 864.8 | STRW0.06528011 |  | 864.8 |  | 4320 | 4320 | 4320 | H | 1.437 | 1.437 | 1.437 |  | 0.0003969 | 1.7346 | 4 | 0.00057429 | [8 empty] | 44: 0.0001276; 45: 1.7219
Horizontaal Wand | Strada Hybrid | Ja | RAL9016 | STRW.06528011.133ACO | 65 | 280 | 11DBH | 12 | 6598.9761 | 567.4098 | 4.1912 |  | 26 | 1050.4739 | 1050.4739 | 451.6225 | 15.9829 |  | 47.8 | A09* | 1570.8 | STRW0.06528011/HYB |  | 1570.8 |  | 8789.5 | 6598.9761 | 5976.86 | H+C-3sp | 1.1 | 1.1 | 1.1 |  | 0.0003969 | 1.7346 | 4 | 0.00057429 |  | 1300.8645 | 976.6623 | 884.5879 |  | 0.95 | 0.95 | 0.95 | 44: 0.0003969; 45: 1.7346; 47: 47.8; 48: 30; 49: 26; 51: 55.8; 52: 38; 53: 34; 61: 31.4; 62: 18.6; 63: 16.2
Horizontaal Wand | Strada Wand | Nee | Jaga kleur | STRW.06528011.klr | 65 | 280 | 11 | 12 | 4320 | 371.4531 | 1.9175 | [8 empty] | A09 | 1107.6 | STRW1.06528011 |  | 1107.6 |  | 4320 | 4320 | 4320 | H | 1.437 | 1.437 | 1.437 |  | 0.0003969 | 1.7346 | 4 | 0.00057429 | [8 empty] | 44: 0.0003969; 45: 1.7346
Horizontaal Wand | Strada Hybrid | Ja | Jaga kleur | STRW.06528011.klrACO | 65 | 280 | 11DBH | 12 | 6598.9761 | 567.4098 | 4.1912 |  | 26 | 1050.4739 | 1050.4739 | 451.6225 | 7.8618 |  | 47.8 | A09* | 1854.8 | STRW1.06528011/HYB |  | 1854.8 |  | 8789.5 | 6598.9761 | 5976.86 | H+C-3sp | 1.1 | 1.1 | 1.1 |  | 0.0003969 | 1.7346 | 4 | 0.00057429 |  | 1300.8645 | 976.6623 | 884.5879 |  | 0.95 | 0.95 | 0.95 | 44: 0.0002083; 45: 1.724; 47: 47.8; 48: 30; 49: 26; 51: 55.8; 52: 38; 53: 34; 61: 31.4; 62: 18.6; 63: 16.2
Horizontaal Wand | Strada Wand | Nee | Grijs 001 | STRW.06528015.001 | 65 | 280 | 15 | 17 | 5382 | 462.7687 | 1.38 | [8 empty] | A09 | 846.2 | STRW0.06528015 |  | 846.2 |  | 5382 | 5382 | 5382 | H | 1.355 | 1.355 | 1.355 |  | 0.0002083 | 1.724 | 2 | 0.00046183 | [8 empty] | 44: 0.0002083; 45: 1.724
Horizontaal Wand | Strada Hybrid | Ja | Grijs 001 | STRW.06528015.001ACO | 65 | 280 | 15DBH | 17 | 5708.9475 | 490.8811 | 1.5453 |  | 26 | 922.5985 | 922.5985 | 396.646 | 3.8023 |  | 48.9 | A09* | 1588.6 | STRW0.06528015/HYB |  | 1588.6 |  | 8483.56 | 5708.9475 | 5583.9636 | H+C-3sp | 1.08 | 1.08 | 1.08 |  | 0.0002083 | 1.724 | 2 | 0.00046183 |  | 1158.04 | 779.2943 | 762.2334 |  | 1.01 | 1.01 | 1.01 | 44: 0.0001276; 45: 1.7219; 47: 48.9; 48: 30; 49: 26; 51: 56.9; 52: 38; 53: 34; 61: 34.5; 62: 20.4; 63: 19.3
Horizontaal Wand | Strada Wand | Nee | RAL9016 | STRW.06528015.133 | 65 | 280 | 15 | 17 | 5382 | 462.7687 | 1.38 | [8 empty] | A09 | 846.2 | STRW0.06528015 |  | 846.2 |  | 5382 | 5382 | 5382 | H | 1.355 | 1.355 | 1.355 |  | 0.0002083 | 1.724 | 2 | 0.00046183 | [8 empty] | 44: 0.0002083; 45: 1.724
Horizontaal Wand | Strada Hybrid | Ja | RAL9016 | STRW.06528015.133ACO | 65 | 280 | 15DBH | 17 | 5708.9475 | 490.8811 | 1.5453 |  | 26 | 922.5985 | 922.5985 | 396.646 | 3.8023 |  | 48.9 | A09* | 1588.6 | STRW0.06528015/HYB |  | 1588.6 |  | 8483.56 | 5708.9475 | 5583.9636 | H+C-3sp | 1.08 | 1.08 | 1.08 |  | 0.0002083 | 1.724 | 2 | 0.00046183 |  | 1158.04 | 779.2943 | 762.2334 |  | 1.01 | 1.01 | 1.01 | 44: 0.0001276; 45: 1.7219; 47: 48.9; 48: 30; 49: 26; 51: 56.9; 52: 38; 53: 34; 61: 34.5; 62: 20.4; 63: 19.3
Horizontaal Wand | Strada Wand | Nee | Jaga kleur | STRW.06528015.klr | 65 | 280 | 15 | 17 | 5382 | 462.7687 | 1.38 | [8 empty] | A09 | 1118.6 | STRW1.06528015 |  | 1118.6 |  | 5382 | 5382 | 5382 | H | 1.355 | 1.355 | 1.355 |  | 0.0002083 | 1.724 | 2 | 0.00046183 | [8 empty] | 44: 0.0001276; 45: 1.7219
Horizontaal Wand | Strada Hybrid | Ja | Jaga kleur | STRW.06528015.klrACO | 65 | 280 | 15DBH | 17 | 5708.9475 | 490.8811 | 1.5453 |  | 26 | 922.5985 | 922.5985 | 396.646 | 12.7606 |  | 48.9 | A09* | 1901.3 | STRW1.06528015/HYB |  | 1901.3 |  | 8483.56 | 5708.9475 | 5583.9636 | H+C-3sp | 1.08 | 1.08 | 1.08 |  | 0.0002083 | 1.724 | 2 | 0.00046183 |  | 1158.04 | 779.2943 | 762.2334 |  | 1.01 | 1.01 | 1.01 | 44: 0.0003969; 45: 1.7346; 47: 48.9; 48: 30; 49: 26; 51: 56.9; 52: 38; 53: 34; 61: 34.5; 62: 20.4; 63: 19.3
Horizontaal Wand | Strada Wand | Nee | Grijs 001 | STRW.06528016.001 | 65 | 280 | 16 | 17 | 6084 | 523.1298 | 4.7503 | [8 empty] | A09 | 1218.5 | STRW0.06528016 |  | 1218.5 |  | 6084 | 6084 | 6084 | H | 1.47 | 1.47 | 1.47 |  | 0.0002083 | 1.724 | 4 | 0.0013928 | [8 empty] | 44: 0.0003969; 45: 1.7346
Horizontaal Wand | Strada Hybrid | Ja | Grijs 001 | STRW.06528016.001ACO | 65 | 280 | 16DBH | 17 | 8348.322 | 717.8265 | 8.7843 |  | 26 | 1418.8427 | 1418.8427 | 609.9925 | 13.2005 |  | 48.9 | A09* | 1943.2 | STRW0.06528016/HYB |  | 1943.2 |  | 12405.7 | 8348.322 | 8165.5551 | H+C-3sp | 1.1 | 1.1 | 1.1 |  | 0.0002083 | 1.724 | 4 | 0.0013928 |  | 1757.0375 | 1182.3851 | 1156.4996 |  | 0.95 | 0.95 | 0.95 | 44: 0.0002083; 45: 1.724; 47: 48.9; 48: 30; 49: 26; 51: 56.9; 52: 38; 53: 34; 61: 34.5; 62: 20.4; 63: 19.3
Horizontaal Wand | Strada Wand | Nee | RAL9016 | STRW.06528016.133 | 65 | 280 | 16 | 17 | 6084 | 523.1298 | 4.7503 | [8 empty] | A09 | 1218.5 | STRW0.06528016 |  | 1218.5 |  | 6084 | 6084 | 6084 | H | 1.47 | 1.47 | 1.47 |  | 0.0002083 | 1.724 | 4 | 0.0013928 | [8 empty] | 44: 0.0003969; 45: 1.7346
Horizontaal Wand | Strada Hybrid | Ja | RAL9016 | STRW.06528016.133ACO | 65 | 280 | 16DBH | 17 | 8348.322 | 717.8265 | 8.7843 |  | 26 | 1418.8427 | 1418.8427 | 609.9925 | 13.2005 |  | 48.9 | A09* | 1943.2 | STRW0.06528016/HYB |  | 1943.2 |  | 12405.7 | 8348.322 | 8165.5551 | H+C-3sp | 1.1 | 1.1 | 1.1 |  | 0.0002083 | 1.724 | 4 | 0.0013928 |  | 1757.0375 | 1182.3851 | 1156.4996 |  | 0.95 | 0.95 | 0.95 | 44: 0.0002083; 45: 1.724; 47: 48.9; 48: 30; 49: 26; 51: 56.9; 52: 38; 53: 34; 61: 34.5; 62: 20.4; 63: 19.3
Horizontaal Wand | Strada Wand | Nee | Jaga kleur | STRW.06528016.klr | 65 | 280 | 16 | 17 | 6084 | 523.1298 | 4.7503 | [8 empty] | A09 | 1490.7 | STRW1.06528016 |  | 1490.7 |  | 6084 | 6084 | 6084 | H | 1.47 | 1.47 | 1.47 |  | 0.0002083 | 1.724 | 4 | 0.0013928 | [8 empty] | 44: 0.0002083; 45: 1.724
Horizontaal Wand | Strada Hybrid | Ja | Jaga kleur | STRW.06528016.klrACO | 65 | 280 | 16DBH | 17 | 8348.322 | 717.8265 | 8.7843 |  | 26 | 1418.8427 | 1418.8427 | 609.9925 | 7.9781 |  | 48.9 | A09* | 2273.4 | STRW1.06528016/HYB |  | 2273.4 |  | 12405.7 | 8348.322 | 8165.5551 | H+C-3sp | 1.1 | 1.1 | 1.1 |  | 0.0002083 | 1.724 | 4 | 0.0013928 |  | 1757.0375 | 1182.3851 | 1156.4996 |  | 0.95 | 0.95 | 0.95 | 44: 0.0001276; 45: 1.7219; 47: 48.9; 48: 30; 49: 26; 51: 56.9; 52: 38; 53: 34; 61: 34.5; 62: 20.4; 63: 19.3
Horizontaal Wand | Strada Wand | Nee | Grijs 001 | STRW.06528020.001 | 65 | 280 | 20 | 22 | 7518 | 646.4316 | 1.984 | [8 empty] | A09 | 1007.6 | STRW0.06528020 |  | 1007.6 |  | 7518 | 7518 | 7518 | H | 1.355 | 1.355 | 1.355 |  | 0.0001276 | 1.7219 | 2 | 0.00037661 | [8 empty] | 44: 0.0001276; 45: 1.7219
Horizontaal Wand | Strada Hybrid | Ja | Grijs 001 | STRW.06528020.001ACO | 65 | 280 | 20DBH | 22 | 7990.1254 | 687.0271 | 2.2326 |  | 26 | 1062.0824 | 1062.0824 | 456.6132 | 16.2905 |  | 48.9 | A09* | 1742.3 | STRW0.06528020/HYB |  | 1742.3 |  | 10642.44 | 7990.1254 | 7236.8592 | H+C-3sp | 1.08 | 1.08 | 1.08 |  | 0.0001276 | 1.7219 | 2 | 0.00037661 |  | 1315.24 | 987.4552 | 894.3632 |  | 0.95 | 0.95 | 0.95 | 44: 0.0003969; 45: 1.7346; 47: 48.9; 48: 30; 49: 26; 51: 56.9; 52: 38; 53: 34; 61: 34.5; 62: 20.4; 63: 19.3
Horizontaal Wand | Strada Wand | Nee | RAL9016 | STRW.06528020.133 | 65 | 280 | 20 | 22 | 7518 | 646.4316 | 1.984 | [8 empty] | A09 | 1007.6 | STRW0.06528020 |  | 1007.6 |  | 7518 | 7518 | 7518 | H | 1.355 | 1.355 | 1.355 |  | 0.0001276 | 1.7219 | 2 | 0.00037661 | [8 empty] | 44: 0.0001276; 45: 1.7219
Horizontaal Wand | Strada Hybrid | Ja | RAL9016 | STRW.06528020.133ACO | 65 | 280 | 20DBH | 22 | 7990.1254 | 687.0271 | 2.2326 |  | 26 | 1062.0824 | 1062.0824 | 456.6132 | 16.2905 |  | 48.9 | A09* | 1742.3 | STRW0.06528020/HYB |  | 1742.3 |  | 10642.44 | 7990.1254 | 7236.8592 | H+C-3sp | 1.08 | 1.08 | 1.08 |  | 0.0001276 | 1.7219 | 2 | 0.00037661 |  | 1315.24 | 987.4552 | 894.3632 |  | 0.95 | 0.95 | 0.95 | 44: 0.0003969; 45: 1.7346; 47: 48.9; 48: 30; 49: 26; 51: 56.9; 52: 38; 53: 34; 61: 34.5; 62: 20.4; 63: 19.3
Horizontaal Wand | Strada Wand | Nee | Jaga kleur | STRW.06528020.klr | 65 | 280 | 20 | 22 | 7518 | 646.4316 | 1.984 | [8 empty] | A09 | 1299.5 | STRW1.06528020 |  | 1299.5 |  | 7518 | 7518 | 7518 | H | 1.355 | 1.355 | 1.355 |  | 0.0001276 | 1.7219 | 2 | 0.00037661 | [8 empty] | 44: 0.0003969; 45: 1.7346
Horizontaal Wand | Strada Hybrid | Ja | Jaga kleur | STRW.06528020.klrACO | 65 | 280 | 20DBH | 22 | 7990.1254 | 687.0271 | 2.2326 |  | 26 | 1062.0824 | 1062.0824 | 456.6132 | 8.0122 |  | 48.9 | A09* | 2082.2 | STRW1.06528020/HYB |  | 2082.2 |  | 10642.44 | 7990.1254 | 7236.8592 | H+C-3sp | 1.08 | 1.08 | 1.08 |  | 0.0001276 | 1.7219 | 2 | 0.00037661 |  | 1315.24 | 987.4552 | 894.3632 |  | 0.95 | 0.95 | 0.95 | 44: 0.0002083; 45: 1.724; 47: 48.9; 48: 30; 49: 26; 51: 56.9; 52: 38; 53: 34; 61: 34.5; 62: 20.4; 63: 19.3
Horizontaal Wand | Strada Wand | Nee | Grijs 001 | STRW.06528021.001 | 65 | 280 | 21 | 22 | 8484 | 729.4927 | 3.7694 | [8 empty] | A09 | 1369.1 | STRW0.06528021 |  | 1369.1 |  | 8484 | 8484 | 8484 | H | 1.497 | 1.497 | 1.497 |  | 0.0001276 | 1.7219 | 4 | 0.0005142 | [8 empty] | 44: 0.0002083; 45: 1.724
Horizontaal Wand | Strada Hybrid | Ja | Grijs 001 | STRW.06528021.001ACO | 65 | 280 | 21DBH | 22 | 10751.4398 | 924.4574 | 5.9421 |  | 26 | 1583.2375 | 1583.2375 | 680.6696 | 9.6357 |  | 48.9 | A09* | 2086.6 | STRW0.06528021/HYB |  | 2086.6 |  | 15976.76 | 10751.4398 | 10516.0623 | H+C-3sp | 1.05 | 1.05 | 1.05 |  | 0.0001276 | 1.7219 | 4 | 0.0005142 |  | 1916.9885 | 1290.0229 | 1261.7809 |  | 0.85 | 0.85 | 0.85 | 44: 0.0001276; 45: 1.7219; 47: 48.9; 48: 30; 49: 26; 51: 56.9; 52: 38; 53: 34; 61: 34.5; 62: 20.4; 63: 19.3
Horizontaal Wand | Strada Wand | Nee | RAL9016 | STRW.06528021.133 | 65 | 280 | 21 | 22 | 8484 | 729.4927 | 3.7694 | [8 empty] | A09 | 1369.1 | STRW0.06528021 |  | 1369.1 |  | 8484 | 8484 | 8484 | H | 1.497 | 1.497 | 1.497 |  | 0.0001276 | 1.7219 | 4 | 0.0005142 | [8 empty] | 44: 0.0002083; 45: 1.724
Horizontaal Wand | Strada Hybrid | Ja | RAL9016 | STRW.06528021.133ACO | 65 | 280 | 21DBH | 22 | 10751.4398 | 924.4574 | 5.9421 |  | 26 | 1583.2375 | 1583.2375 | 680.6696 | 9.6357 |  | 48.9 | A09* | 2086.6 | STRW0.06528021/HYB |  | 2086.6 |  | 15976.76 | 10751.4398 | 10516.0623 | H+C-3sp | 1.05 | 1.05 | 1.05 |  | 0.0001276 | 1.7219 | 4 | 0.0005142 |  | 1916.9885 | 1290.0229 | 1261.7809 |  | 0.85 | 0.85 | 0.85 | 44: 0.0001276; 45: 1.7219; 47: 48.9; 48: 30; 49: 26; 51: 56.9; 52: 38; 53: 34; 61: 34.5; 62: 20.4; 63: 19.3
Horizontaal Wand | Strada Wand | Nee | Jaga kleur | STRW.06528021.klr | 65 | 280 | 21 | 22 | 8484 | 729.4927 | 3.7694 | [8 empty] | A09 | 1660.8 | STRW1.06528021 |  | 1660.8 |  | 8484 | 8484 | 8484 | H | 1.497 | 1.497 | 1.497 |  | 0.0001276 | 1.7219 | 4 | 0.0005142 | [8 empty] | 44: 0.0001276; 45: 1.7219
Horizontaal Wand | Strada Hybrid | Ja | Jaga kleur | STRW.06528021.klrACO | 65 | 280 | 21DBH | 22 | 10751.4398 | 924.4574 | 5.9421 |  | 26 | 1583.2375 | 1583.2375 | 680.6696 | 32.5606 |  | 48.9 | A09* | 2443.5 | STRW1.06528021/HYB |  | 2443.5 |  | 15976.76 | 10751.4398 | 10516.0623 | H+C-3sp | 1.05 | 1.05 | 1.05 |  | 0.0001276 | 1.7219 | 4 | 0.0005142 |  | 1916.9885 | 1290.0229 | 1261.7809 |  | 0.85 | 0.85 | 0.85 | 44: 0.0003969; 45: 1.7346; 47: 48.9; 48: 30; 49: 26; 51: 56.9; 52: 38; 53: 34; 61: 34.5; 62: 20.4; 63: 19.3
Horizontaal Wand | Strada Wand | Nee | Grijs 001 | STRW.09506006.001 | 95 | 60 | 06 | 9 | 736 | 63.2846 | [9 empty] | A09 | 245.5 | STRW0.09506006 |  | 245.5 |  | 736 | 736 | 736 | H | 1.307 | 1.307 | 1.307 | [13 empty] | 44: 0.0003969; 45: 1.7346
Horizontaal Wand | Strada Wand | Nee | RAL9016 | STRW.09506006.133 | 95 | 60 | 06 | 9 | 736 | 63.2846 | [9 empty] | A09 | 245.5 | STRW0.09506006 |  | 245.5 |  | 736 | 736 | 736 | H | 1.307 | 1.307 | 1.307 | [13 empty] | 44: 0.0003969; 45: 1.7346
Horizontaal Wand | Strada Wand | Nee | Jaga kleur | STRW.09506006.klr | 95 | 60 | 06 | 9 | 736 | 63.2846 | [9 empty] | A09 | 327.4 | STRW1.09506006 |  | 327.4 |  | 736 | 736 | 736 | H | 1.307 | 1.307 | 1.307 | [13 empty] | 44: 0.0002083; 45: 1.724
Horizontaal Wand | Strada Wand | Nee | Grijs 001 | STRW.09506010.001 | 95 | 60 | 10 | 12 | 836 | 71.8831 | 0.023203 | [8 empty] | A09 | 210 | STRW0.09506010 |  | 210 |  | 836 | 836 | 836 | H | 1.343 | 1.343 | 1.343 |  | 0.0003969 | 1.7346 | 2 | 0.00036735 | [8 empty] | 44: 0.0002083; 45: 1.724
Horizontaal Wand | Strada Hybrid | Ja | Grijs 001 | STRW.09506010.001ACO | 95 | 60 | 10DBH | 12 | 901.3595 | 77.503 | 0.026867 |  | 26 | 118.5805 | 118.5805 | 50.9804 | 0.11113 |  | 40 | A09* | 453.9 | STRW0.09506010/HYB |  | 453.9 |  | 1066.38 | 901.3595 | 841.6923 | H+C-3sp | 1.08 | 1.08 | 1.08 |  | 0.0003969 | 1.7346 | 2 | 0.00036735 |  | 147.84 | 124.962 | 116.6899 |  | 0.98 | 0.98 | 0.98 | 44: 0.0001276; 45: 1.7219; 47: 40; 48: 30; 49: 26; 51: 48; 52: 38; 53: 34; 61: 6.8; 62: 5.4; 63: 4.8
Horizontaal Wand | Strada Wand | Nee | RAL9016 | STRW.09506010.133 | 95 | 60 | 10 | 12 | 836 | 71.8831 | 0.023203 | [8 empty] | A09 | 210 | STRW0.09506010 |  | 210 |  | 836 | 836 | 836 | H | 1.343 | 1.343 | 1.343 |  | 0.0003969 | 1.7346 | 2 | 0.00036735 | [8 empty] | 44: 0.0002083; 45: 1.724
Horizontaal Wand | Strada Hybrid | Ja | RAL9016 | STRW.09506010.133ACO | 95 | 60 | 10DBH | 12 | 901.3595 | 77.503 | 0.026867 |  | 26 | 118.5805 | 118.5805 | 50.9804 | 0.11113 |  | 40 | A09* | 453.9 | STRW0.09506010/HYB |  | 453.9 |  | 1066.38 | 901.3595 | 841.6923 | H+C-3sp | 1.08 | 1.08 | 1.08 |  | 0.0003969 | 1.7346 | 2 | 0.00036735 |  | 147.84 | 124.962 | 116.6899 |  | 0.98 | 0.98 | 0.98 | 44: 0.0001276; 45: 1.7219; 47: 40; 48: 30; 49: 26; 51: 48; 52: 38; 53: 34; 61: 6.8; 62: 5.4; 63: 4.8
Horizontaal Wand | Strada Wand | Nee | Jaga kleur | STRW.09506010.klr | 95 | 60 | 10 | 12 | 836 | 71.8831 | 0.023203 | [8 empty] | A09 | 298.6 | STRW1.09506010 |  | 298.6 |  | 836 | 836 | 836 | H | 1.343 | 1.343 | 1.343 |  | 0.0003969 | 1.7346 | 2 | 0.00036735 | [8 empty] | 44: 0.0001276; 45: 1.7219
Horizontaal Wand | Strada Hybrid | Ja | Jaga kleur | STRW.09506010.klrACO | 95 | 60 | 10DBH | 12 | 901.3595 | 77.503 | 0.026867 |  | 26 | 118.5805 | 118.5805 | 50.9804 | 0.36337 |  | 40 | A09* | 552.5 | STRW1.09506010/HYB |  | 552.5 |  | 1066.38 | 901.3595 | 841.6923 | H+C-3sp | 1.08 | 1.08 | 1.08 |  | 0.0003969 | 1.7346 | 2 | 0.00036735 |  | 147.84 | 124.962 | 116.6899 |  | 0.98 | 0.98 | 0.98 | 44: 0.0003969; 45: 1.7346; 47: 40; 48: 30; 49: 26; 51: 48; 52: 38; 53: 34; 61: 6.8; 62: 5.4; 63: 4.8
Horizontaal Wand | Strada Wand | Nee | Grijs 001 | STRW.09506011.001 | 95 | 60 | 11 | 12 | 1078 | 92.6913 | 0.062658 | [8 empty] | A09 | 288.4 | STRW0.09506011 |  | 288.4 |  | 1078 | 1078 | 1078 | H | 1.434 | 1.434 | 1.434 |  | 0.0003969 | 1.7346 | 4 | 0.00057429 | [8 empty] | 44: 0.0003969; 45: 1.7346
Horizontaal Wand | Strada Hybrid | Ja | Grijs 001 | STRW.09506011.001ACO | 95 | 60 | 11DBH | 12 | 1222.9947 | 105.1586 | 0.08004 |  | 26 | 151.6631 | 151.6631 | 65.2034 | 0.27957 |  | 40 | A09* | 528.7 | STRW0.09506011/HYB |  | 528.7 |  | 1446.9 | 1222.9947 | 1142.0362 | H+C-3sp | 1.1 | 1.1 | 1.1 |  | 0.0003969 | 1.7346 | 4 | 0.00057429 |  | 187.8135 | 158.7497 | 148.2409 |  | 0.95 | 0.95 | 0.95 | 44: 0.0002083; 45: 1.724; 47: 40; 48: 30; 49: 26; 51: 48; 52: 38; 53: 34; 61: 6.8; 62: 5.4; 63: 4.8
Horizontaal Wand | Strada Wand | Nee | RAL9016 | STRW.09506011.133 | 95 | 60 | 11 | 12 | 1078 | 92.6913 | 0.062658 | [8 empty] | A09 | 288.4 | STRW0.09506011 |  | 288.4 |  | 1078 | 1078 | 1078 | H | 1.434 | 1.434 | 1.434 |  | 0.0003969 | 1.7346 | 4 | 0.00057429 | [8 empty] | 44: 0.0003969; 45: 1.7346
Horizontaal Wand | Strada Hybrid | Ja | RAL9016 | STRW.09506011.133ACO | 95 | 60 | 11DBH | 12 | 1222.9947 | 105.1586 | 0.08004 |  | 26 | 151.6631 | 151.6631 | 65.2034 | 0.27957 |  | 40 | A09* | 528.7 | STRW0.09506011/HYB |  | 528.7 |  | 1446.9 | 1222.9947 | 1142.0362 | H+C-3sp | 1.1 | 1.1 | 1.1 |  | 0.0003969 | 1.7346 | 4 | 0.00057429 |  | 187.8135 | 158.7497 | 148.2409 |  | 0.95 | 0.95 | 0.95 | 44: 0.0002083; 45: 1.724; 47: 40; 48: 30; 49: 26; 51: 48; 52: 38; 53: 34; 61: 6.8; 62: 5.4; 63: 4.8
Horizontaal Wand | Strada Wand | Nee | Jaga kleur | STRW.09506011.klr | 95 | 60 | 11 | 12 | 1078 | 92.6913 | 0.062658 | [8 empty] | A09 | 376.9 | STRW1.09506011 |  | 376.9 |  | 1078 | 1078 | 1078 | H | 1.434 | 1.434 | 1.434 |  | 0.0003969 | 1.7346 | 4 | 0.00057429 | [8 empty] | 44: 0.0002083; 45: 1.724
Horizontaal Wand | Strada Hybrid | Ja | Jaga kleur | STRW.09506011.klrACO | 95 | 60 | 11DBH | 12 | 1222.9947 | 105.1586 | 0.08004 |  | 26 | 151.6631 | 151.6631 | 65.2034 | 0.16976 |  | 40 | A09* | 630.9 | STRW1.09506011/HYB |  | 630.9 |  | 1446.9 | 1222.9947 | 1142.0362 | H+C-3sp | 1.1 | 1.1 | 1.1 |  | 0.0003969 | 1.7346 | 4 | 0.00057429 |  | 187.8135 | 158.7497 | 148.2409 |  | 0.95 | 0.95 | 0.95 | 44: 0.0001276; 45: 1.7219; 47: 40; 48: 30; 49: 26; 51: 48; 52: 38; 53: 34; 61: 6.8; 62: 5.4; 63: 4.8
Horizontaal Wand | Strada Wand | Nee | Grijs 001 | STRW.09506015.001 | 95 | 60 | 15 | 17 | 1288 | 110.7481 | 0.060373 | [8 empty] | A09 | 257.9 | STRW0.09506015 |  | 257.9 |  | 1288 | 1288 | 1288 | H | 1.32 | 1.32 | 1.32 |  | 0.0002083 | 1.724 | 2 | 0.00046183 | [8 empty] | 44: 0.0001276; 45: 1.7219
Horizontaal Wand | Strada Hybrid | Ja | Grijs 001 | STRW.09506015.001ACO | 95 | 60 | 15DBH | 17 | 1027.5251 | 88.3513 | 0.038623 |  | 26 | 147.8975 | 147.8975 | 63.5845 | 0.53306 |  | 41.1 | A09* | 500.6 | STRW0.09506015/HYB |  | 500.6 |  | 1359.96 | 1027.5251 | 957.1926 | H+C-3sp | 1.08 | 1.08 | 1.08 |  | 0.0002083 | 1.724 | 2 | 0.00046183 |  | 185.64 | 140.2613 | 130.6606 |  | 1.01 | 1.01 | 1.01 | 44: 0.0003969; 45: 1.7346; 47: 41.1; 48: 30; 49: 26; 51: 49.1; 52: 38; 53: 34; 61: 7.2; 62: 5.5; 63: 4.8
Horizontaal Wand | Strada Wand | Nee | RAL9016 | STRW.09506015.133 | 95 | 60 | 15 | 17 | 1288 | 110.7481 | 0.060373 | [8 empty] | A09 | 257.9 | STRW0.09506015 |  | 257.9 |  | 1288 | 1288 | 1288 | H | 1.32 | 1.32 | 1.32 |  | 0.0002083 | 1.724 | 2 | 0.00046183 | [8 empty] | 44: 0.0001276; 45: 1.7219
Horizontaal Wand | Strada Hybrid | Ja | RAL9016 | STRW.09506015.133ACO | 95 | 60 | 15DBH | 17 | 1027.5251 | 88.3513 | 0.038623 |  | 26 | 147.8975 | 147.8975 | 63.5845 | 0.53306 |  | 41.1 | A09* | 500.6 | STRW0.09506015/HYB |  | 500.6 |  | 1359.96 | 1027.5251 | 957.1926 | H+C-3sp | 1.08 | 1.08 | 1.08 |  | 0.0002083 | 1.724 | 2 | 0.00046183 |  | 185.64 | 140.2613 | 130.6606 |  | 1.01 | 1.01 | 1.01 | 44: 0.0003969; 45: 1.7346; 47: 41.1; 48: 30; 49: 26; 51: 49.1; 52: 38; 53: 34; 61: 7.2; 62: 5.5; 63: 4.8
Horizontaal Wand | Strada Wand | Nee | Jaga kleur | STRW.09506015.klr | 95 | 60 | 15 | 17 | 1288 | 110.7481 | 0.060373 | [8 empty] | A09 | 356 | STRW1.09506015 |  | 356 |  | 1288 | 1288 | 1288 | H | 1.32 | 1.32 | 1.32 |  | 0.0002083 | 1.724 | 2 | 0.00046183 | [8 empty] | 44: 0.0003969; 45: 1.7346
Horizontaal Wand | Strada Hybrid | Ja | Jaga kleur | STRW.09506015.klrACO | 95 | 60 | 15DBH | 17 | 1027.5251 | 88.3513 | 0.038623 |  | 26 | 147.8975 | 147.8975 | 63.5845 | 0.26771 |  | 41.1 | A09* | 611 | STRW1.09506015/HYB |  | 611 |  | 1359.96 | 1027.5251 | 957.1926 | H+C-3sp | 1.08 | 1.08 | 1.08 |  | 0.0002083 | 1.724 | 2 | 0.00046183 |  | 185.64 | 140.2613 | 130.6606 |  | 1.01 | 1.01 | 1.01 | 44: 0.0002083; 45: 1.724; 47: 41.1; 48: 30; 49: 26; 51: 49.1; 52: 38; 53: 34; 61: 7.2; 62: 5.5; 63: 4.8
Horizontaal Wand | Strada Wand | Nee | Grijs 001 | STRW.09506016.001 | 95 | 60 | 16 | 17 | 1606 | 138.0911 | 0.27451 | [8 empty] | A09 | 368.6 | STRW0.09506016 |  | 368.6 |  | 1606 | 1606 | 1606 | H | 1.482 | 1.482 | 1.482 |  | 0.0002083 | 1.724 | 4 | 0.0013928 | [8 empty] | 44: 0.0002083; 45: 1.724
Horizontaal Wand | Strada Hybrid | Ja | Grijs 001 | STRW.09506016.001ACO | 95 | 60 | 16DBH | 17 | 1502.5729 | 129.198 | 0.24052 |  | 26 | 190.5646 | 190.5646 | 81.928 | 0.25153 |  | 41.1 | A09* | 606 | STRW0.09506016/HYB |  | 606 |  | 1988.7 | 1502.5729 | 1399.7242 | H+C-3sp | 1.1 | 1.1 | 1.1 |  | 0.0002083 | 1.724 | 4 | 0.0013928 |  | 235.9875 | 178.3016 | 166.0972 |  | 0.95 | 0.95 | 0.95 | 44: 0.0001276; 45: 1.7219; 47: 41.1; 48: 30; 49: 26; 51: 49.1; 52: 38; 53: 34; 61: 7.2; 62: 5.5; 63: 4.8
Horizontaal Wand | Strada Wand | Nee | RAL9016 | STRW.09506016.133 | 95 | 60 | 16 | 17 | 1606 | 138.0911 | 0.27451 | [8 empty] | A09 | 368.6 | STRW0.09506016 |  | 368.6 |  | 1606 | 1606 | 1606 | H | 1.482 | 1.482 | 1.482 |  | 0.0002083 | 1.724 | 4 | 0.0013928 | [8 empty] | 44: 0.0002083; 45: 1.724
Horizontaal Wand | Strada Hybrid | Ja | RAL9016 | STRW.09506016.133ACO | 95 | 60 | 16DBH | 17 | 1502.5729 | 129.198 | 0.24052 |  | 26 | 190.5646 | 190.5646 | 81.928 | 0.25153 |  | 41.1 | A09* | 606 | STRW0.09506016/HYB |  | 606 |  | 1988.7 | 1502.5729 | 1399.7242 | H+C-3sp | 1.1 | 1.1 | 1.1 |  | 0.0002083 | 1.724 | 4 | 0.0013928 |  | 235.9875 | 178.3016 | 166.0972 |  | 0.95 | 0.95 | 0.95 | 44: 0.0001276; 45: 1.7219; 47: 41.1; 48: 30; 49: 26; 51: 49.1; 52: 38; 53: 34; 61: 7.2; 62: 5.5; 63: 4.8
Horizontaal Wand | Strada Wand | Nee | Jaga kleur | STRW.09506016.klr | 95 | 60 | 16 | 17 | 1606 | 138.0911 | 0.27451 | [8 empty] | A09 | 466.8 | STRW1.09506016 |  | 466.8 |  | 1606 | 1606 | 1606 | H | 1.482 | 1.482 | 1.482 |  | 0.0002083 | 1.724 | 4 | 0.0013928 | [8 empty] | 44: 0.0001276; 45: 1.7219
Horizontaal Wand | Strada Hybrid | Ja | Jaga kleur | STRW.09506016.klrACO | 95 | 60 | 16DBH | 17 | 1502.5729 | 129.198 | 0.24052 |  | 26 | 190.5646 | 190.5646 | 81.928 | 0.82741 |  | 41.1 | A09* | 721.8 | STRW1.09506016/HYB |  | 721.8 |  | 1988.7 | 1502.5729 | 1399.7242 | H+C-3sp | 1.1 | 1.1 | 1.1 |  | 0.0002083 | 1.724 | 4 | 0.0013928 |  | 235.9875 | 178.3016 | 166.0972 |  | 0.95 | 0.95 | 0.95 | 44: 0.0003969; 45: 1.7346; 47: 41.1; 48: 30; 49: 26; 51: 49.1; 52: 38; 53: 34; 61: 7.2; 62: 5.5; 63: 4.8
Horizontaal Wand | Strada Wand | Nee | Grijs 001 | STRW.09506020.001 | 95 | 60 | 20 | 22 | 1795 | 154.3422 | 0.093143 | [8 empty] | A09 | 295.3 | STRW0.09506020 |  | 295.3 |  | 1795 | 1795 | 1795 | H | 1.32 | 1.32 | 1.32 |  | 0.0001276 | 1.7219 | 2 | 0.00037661 | [8 empty] | 44: 0.0003969; 45: 1.7346
Horizontaal Wand | Strada Hybrid | Ja | Grijs 001 | STRW.09506020.001ACO | 95 | 60 | 20DBH | 22 | 1442.0332 | 123.9925 | 0.060325 |  | 26 | 170.2575 | 170.2575 | 73.1975 | 0.34126 |  | 41.1 | A09* | 536.2 | STRW0.09506020/HYB |  | 536.2 |  | 1706.04 | 1442.0332 | 1346.575 | H+C-3sp | 1.08 | 1.08 | 1.08 |  | 0.0001276 | 1.7219 | 2 | 0.00037661 |  | 210.84 | 178.2129 | 166.4157 |  | 0.95 | 0.95 | 0.95 | 44: 0.0002083; 45: 1.724; 47: 41.1; 48: 30; 49: 26; 51: 49.1; 52: 38; 53: 34; 61: 7.2; 62: 5.5; 63: 4.8
Horizontaal Wand | Strada Wand | Nee | RAL9016 | STRW.09506020.133 | 95 | 60 | 20 | 22 | 1795 | 154.3422 | 0.093143 | [8 empty] | A09 | 295.3 | STRW0.09506020 |  | 295.3 |  | 1795 | 1795 | 1795 | H | 1.32 | 1.32 | 1.32 |  | 0.0001276 | 1.7219 | 2 | 0.00037661 | [8 empty] | 44: 0.0003969; 45: 1.7346
Horizontaal Wand | Strada Hybrid | Ja | RAL9016 | STRW.09506020.133ACO | 95 | 60 | 20DBH | 22 | 1442.0332 | 123.9925 | 0.060325 |  | 26 | 170.2575 | 170.2575 | 73.1975 | 0.34126 |  | 41.1 | A09* | 536.2 | STRW0.09506020/HYB |  | 536.2 |  | 1706.04 | 1442.0332 | 1346.575 | H+C-3sp | 1.08 | 1.08 | 1.08 |  | 0.0001276 | 1.7219 | 2 | 0.00037661 |  | 210.84 | 178.2129 | 166.4157 |  | 0.95 | 0.95 | 0.95 | 44: 0.0002083; 45: 1.724; 47: 41.1; 48: 30; 49: 26; 51: 49.1; 52: 38; 53: 34; 61: 7.2; 62: 5.5; 63: 4.8
Horizontaal Wand | Strada Wand | Nee | Jaga kleur | STRW.09506020.klr | 95 | 60 | 20 | 22 | 1795 | 154.3422 | 0.093143 | [8 empty] | A09 | 399.9 | STRW1.09506020 |  | 399.9 |  | 1795 | 1795 | 1795 | H | 1.32 | 1.32 | 1.32 |  | 0.0001276 | 1.7219 | 2 | 0.00037661 | [8 empty] | 44: 0.0002083; 45: 1.724
Horizontaal Wand | Strada Hybrid | Ja | Jaga kleur | STRW.09506020.klrACO | 95 | 60 | 20DBH | 22 | 1442.0332 | 123.9925 | 0.060325 |  | 26 | 170.2575 | 170.2575 | 73.1975 | 0.20717 |  | 41.1 | A09* | 654.9 | STRW1.09506020/HYB |  | 654.9 |  | 1706.04 | 1442.0332 | 1346.575 | H+C-3sp | 1.08 | 1.08 | 1.08 |  | 0.0001276 | 1.7219 | 2 | 0.00037661 |  | 210.84 | 178.2129 | 166.4157 |  | 0.95 | 0.95 | 0.95 | 44: 0.0001276; 45: 1.7219; 47: 41.1; 48: 30; 49: 26; 51: 49.1; 52: 38; 53: 34; 61: 7.2; 62: 5.5; 63: 4.8
Horizontaal Wand | Strada Wand | Nee | Grijs 001 | STRW.09506021.001 | 95 | 60 | 21 | 22 | 2352 | 202.2356 | 0.22273 | [8 empty] | A09 | 390.1 | STRW0.09506021 |  | 390.1 |  | 2352 | 2352 | 2352 | H | 1.522 | 1.522 | 1.522 |  | 0.0001276 | 1.7219 | 4 | 0.0005142 | [8 empty] | 44: 0.0001276; 45: 1.7219
Horizontaal Wand | Strada Hybrid | Ja | Grijs 001 | STRW.09506021.001ACO | 95 | 60 | 21DBH | 22 | 1935.0981 | 166.3885 | 0.1514 |  | 26 | 212.6444 | 212.6444 | 91.4207 | 1.0007 |  | 41.1 | A09* | 626.5 | STRW0.09506021/HYB |  | 626.5 |  | 2561.16 | 1935.0981 | 1802.6437 | H+C-3sp | 1.05 | 1.05 | 1.05 |  | 0.0001276 | 1.7219 | 4 | 0.0005142 |  | 257.4705 | 194.5332 | 181.2177 |  | 0.85 | 0.85 | 0.85 | 44: 0.0003969; 45: 1.7346; 47: 41.1; 48: 30; 49: 26; 51: 49.1; 52: 38; 53: 34; 61: 7.2; 62: 5.5; 63: 4.8
Horizontaal Wand | Strada Wand | Nee | RAL9016 | STRW.09506021.133 | 95 | 60 | 21 | 22 | 2352 | 202.2356 | 0.22273 | [8 empty] | A09 | 390.1 | STRW0.09506021 |  | 390.1 |  | 2352 | 2352 | 2352 | H | 1.522 | 1.522 | 1.522 |  | 0.0001276 | 1.7219 | 4 | 0.0005142 | [8 empty] | 44: 0.0001276; 45: 1.7219
Horizontaal Wand | Strada Hybrid | Ja | RAL9016 | STRW.09506021.133ACO | 95 | 60 | 21DBH | 22 | 1935.0981 | 166.3885 | 0.1514 |  | 26 | 212.6444 | 212.6444 | 91.4207 | 1.0007 |  | 41.1 | A09* | 626.5 | STRW0.09506021/HYB |  | 626.5 |  | 2561.16 | 1935.0981 | 1802.6437 | H+C-3sp | 1.05 | 1.05 | 1.05 |  | 0.0001276 | 1.7219 | 4 | 0.0005142 |  | 257.4705 | 194.5332 | 181.2177 |  | 0.85 | 0.85 | 0.85 | 44: 0.0003969; 45: 1.7346; 47: 41.1; 48: 30; 49: 26; 51: 49.1; 52: 38; 53: 34; 61: 7.2; 62: 5.5; 63: 4.8
Horizontaal Wand | Strada Wand | Nee | Jaga kleur | STRW.09506021.klr | 95 | 60 | 21 | 22 | 2352 | 202.2356 | 0.22273 | [8 empty] | A09 | 494.9 | STRW1.09506021 |  | 494.9 |  | 2352 | 2352 | 2352 | H | 1.522 | 1.522 | 1.522 |  | 0.0001276 | 1.7219 | 4 | 0.0005142 | [8 empty] | 44: 0.0003969; 45: 1.7346
Horizontaal Wand | Strada Hybrid | Ja | Jaga kleur | STRW.09506021.klrACO | 95 | 60 | 21DBH | 22 | 1935.0981 | 166.3885 | 0.1514 |  | 26 | 212.6444 | 212.6444 | 91.4207 | 0.50064 |  | 41.1 | A09* | 749.9 | STRW1.09506021/HYB |  | 749.9 |  | 2561.16 | 1935.0981 | 1802.6437 | H+C-3sp | 1.05 | 1.05 | 1.05 |  | 0.0001276 | 1.7219 | 4 | 0.0005142 |  | 257.4705 | 194.5332 | 181.2177 |  | 0.85 | 0.85 | 0.85 | 44: 0.0002083; 45: 1.724; 47: 41.1; 48: 30; 49: 26; 51: 49.1; 52: 38; 53: 34; 61: 7.2; 62: 5.5; 63: 4.8
Horizontaal Wand | Strada Wand | Nee | Grijs 001 | STRW.09507006.001 | 95 | 70 | 06 | 9 | 858 | 73.7747 | [9 empty] | A09 | 264.8 | STRW0.09507006 |  | 264.8 |  | 858 | 858 | 858 | H | 1.307 | 1.307 | 1.307 | [13 empty] | 44: 0.0002083; 45: 1.724
Horizontaal Wand | Strada Wand | Nee | RAL9016 | STRW.09507006.133 | 95 | 70 | 06 | 9 | 858 | 73.7747 | [9 empty] | A09 | 264.8 | STRW0.09507006 |  | 264.8 |  | 858 | 858 | 858 | H | 1.307 | 1.307 | 1.307 | [13 empty] | 44: 0.0002083; 45: 1.724
Horizontaal Wand | Strada Wand | Nee | Jaga kleur | STRW.09507006.klr | 95 | 70 | 06 | 9 | 858 | 73.7747 | [9 empty] | A09 | 351.7 | STRW1.09507006 |  | 351.7 |  | 858 | 858 | 858 | H | 1.307 | 1.307 | 1.307 | [13 empty] | 44: 0.0001276; 45: 1.7219
Horizontaal Wand | Strada Wand | Nee | Grijs 001 | STRW.09507010.001 | 95 | 70 | 10 | 12 | 975 | 83.8349 | 0.032998 | [8 empty] | A09 | 231.3 | STRW0.09507010 |  | 231.3 |  | 975 | 975 | 975 | H | 1.343 | 1.343 | 1.343 |  | 0.0003969 | 1.7346 | 2 | 0.00036735 | [8 empty] | 44: 0.0001276; 45: 1.7219
Horizontaal Wand | Strada Hybrid | Ja | Grijs 001 | STRW.09507010.001ACO | 95 | 70 | 10DBH | 12 | 1104.286 | 94.9515 | 0.042008 |  | 26 | 146.8139 | 146.8139 | 63.1186 | 0.5263 |  | 41 | A09* | 484.7 | STRW0.09507010/HYB |  | 484.7 |  | 1320.28 | 1104.286 | 1029.7404 | H+C-3sp | 1.08 | 1.08 | 1.08 |  | 0.0003969 | 1.7346 | 2 | 0.00036735 |  | 183.04 | 153.0952 | 142.7604 |  | 0.98 | 0.98 | 0.98 | 44: 0.0003969; 45: 1.7346; 47: 41; 48: 30; 49: 26; 51: 49; 52: 38; 53: 34; 61: 7.9; 62: 5.9; 63: 5.5
Horizontaal Wand | Strada Wand | Nee | RAL9016 | STRW.09507010.133 | 95 | 70 | 10 | 12 | 975 | 83.8349 | 0.032998 | [8 empty] | A09 | 231.3 | STRW0.09507010 |  | 231.3 |  | 975 | 975 | 975 | H | 1.343 | 1.343 | 1.343 |  | 0.0003969 | 1.7346 | 2 | 0.00036735 | [8 empty] | 44: 0.0001276; 45: 1.7219
Horizontaal Wand | Strada Hybrid | Ja | RAL9016 | STRW.09507010.133ACO | 95 | 70 | 10DBH | 12 | 1104.286 | 94.9515 | 0.042008 |  | 26 | 146.8139 | 146.8139 | 63.1186 | 0.5263 |  | 41 | A09* | 484.7 | STRW0.09507010/HYB |  | 484.7 |  | 1320.28 | 1104.286 | 1029.7404 | H+C-3sp | 1.08 | 1.08 | 1.08 |  | 0.0003969 | 1.7346 | 2 | 0.00036735 |  | 183.04 | 153.0952 | 142.7604 |  | 0.98 | 0.98 | 0.98 | 44: 0.0003969; 45: 1.7346; 47: 41; 48: 30; 49: 26; 51: 49; 52: 38; 53: 34; 61: 7.9; 62: 5.9; 63: 5.5
Horizontaal Wand | Strada Wand | Nee | Jaga kleur | STRW.09507010.klr | 95 | 70 | 10 | 12 | 975 | 83.8349 | 0.032998 | [8 empty] | A09 | 325.6 | STRW1.09507010 |  | 325.6 |  | 975 | 975 | 975 | H | 1.343 | 1.343 | 1.343 |  | 0.0003969 | 1.7346 | 2 | 0.00036735 | [8 empty] | 44: 0.0003969; 45: 1.7346
Horizontaal Wand | Strada Hybrid | Ja | Jaga kleur | STRW.09507010.klrACO | 95 | 70 | 10DBH | 12 | 1104.286 | 94.9515 | 0.042008 |  | 26 | 146.8139 | 146.8139 | 63.1186 | 0.26434 |  | 41 | A09* | 590 | STRW1.09507010/HYB |  | 590 |  | 1320.28 | 1104.286 | 1029.7404 | H+C-3sp | 1.08 | 1.08 | 1.08 |  | 0.0003969 | 1.7346 | 2 | 0.00036735 |  | 183.04 | 153.0952 | 142.7604 |  | 0.98 | 0.98 | 0.98 | 44: 0.0002083; 45: 1.724; 47: 41; 48: 30; 49: 26; 51: 49; 52: 38; 53: 34; 61: 7.9; 62: 5.9; 63: 5.5
Horizontaal Wand | Strada Wand | Nee | Grijs 001 | STRW.09507011.001 | 95 | 70 | 11 | 12 | 1257 | 108.0825 | 0.089661 | [8 empty] | A09 | 320.4 | STRW0.09507011 |  | 320.4 |  | 1257 | 1257 | 1257 | H | 1.434 | 1.434 | 1.434 |  | 0.0003969 | 1.7346 | 4 | 0.00057429 | [8 empty] | 44: 0.0002083; 45: 1.724
Horizontaal Wand | Strada Hybrid | Ja | Grijs 001 | STRW.09507011.001ACO | 95 | 70 | 11DBH | 12 | 1498.3321 | 128.8334 | 0.12585 |  | 26 | 187.7734 | 187.7734 | 80.728 | 0.24522 |  | 41 | A09* | 569.5 | STRW0.09507011/HYB |  | 569.5 |  | 1791.4 | 1498.3321 | 1397.1862 | H+C-3sp | 1.1 | 1.1 | 1.1 |  | 0.0003969 | 1.7346 | 4 | 0.00057429 |  | 232.531 | 194.4896 | 181.3604 |  | 0.95 | 0.95 | 0.95 | 44: 0.0001276; 45: 1.7219; 47: 41; 48: 30; 49: 26; 51: 49; 52: 38; 53: 34; 61: 7.9; 62: 5.9; 63: 5.5
Horizontaal Wand | Strada Wand | Nee | RAL9016 | STRW.09507011.133 | 95 | 70 | 11 | 12 | 1257 | 108.0825 | 0.089661 | [8 empty] | A09 | 320.4 | STRW0.09507011 |  | 320.4 |  | 1257 | 1257 | 1257 | H | 1.434 | 1.434 | 1.434 |  | 0.0003969 | 1.7346 | 4 | 0.00057429 | [8 empty] | 44: 0.0002083; 45: 1.724
Horizontaal Wand | Strada Hybrid | Ja | RAL9016 | STRW.09507011.133ACO | 95 | 70 | 11DBH | 12 | 1498.3321 | 128.8334 | 0.12585 |  | 26 | 187.7734 | 187.7734 | 80.728 | 0.24522 |  | 41 | A09* | 569.5 | STRW0.09507011/HYB |  | 569.5 |  | 1791.4 | 1498.3321 | 1397.1862 | H+C-3sp | 1.1 | 1.1 | 1.1 |  | 0.0003969 | 1.7346 | 4 | 0.00057429 |  | 232.531 | 194.4896 | 181.3604 |  | 0.95 | 0.95 | 0.95 | 44: 0.0001276; 45: 1.7219; 47: 41; 48: 30; 49: 26; 51: 49; 52: 38; 53: 34; 61: 7.9; 62: 5.9; 63: 5.5
Horizontaal Wand | Strada Wand | Nee | Jaga kleur | STRW.09507011.klr | 95 | 70 | 11 | 12 | 1257 | 108.0825 | 0.089661 | [8 empty] | A09 | 414.8 | STRW1.09507011 |  | 414.8 |  | 1257 | 1257 | 1257 | H | 1.434 | 1.434 | 1.434 |  | 0.0003969 | 1.7346 | 4 | 0.00057429 | [8 empty] | 44: 0.0001276; 45: 1.7219
Horizontaal Wand | Strada Hybrid | Ja | Jaga kleur | STRW.09507011.klrACO | 95 | 70 | 11DBH | 12 | 1498.3321 | 128.8334 | 0.12585 |  | 26 | 187.7734 | 187.7734 | 80.728 | 0.8065 |  | 41 | A09* | 679.1 | STRW1.09507011/HYB |  | 679.1 |  | 1791.4 | 1498.3321 | 1397.1862 | H+C-3sp | 1.1 | 1.1 | 1.1 |  | 0.0003969 | 1.7346 | 4 | 0.00057429 |  | 232.531 | 194.4896 | 181.3604 |  | 0.95 | 0.95 | 0.95 | 44: 0.0003969; 45: 1.7346; 47: 41; 48: 30; 49: 26; 51: 49; 52: 38; 53: 34; 61: 7.9; 62: 5.9; 63: 5.5
Horizontaal Wand | Strada Wand | Nee | Grijs 001 | STRW.09507015.001 | 95 | 70 | 15 | 17 | 1502 | 129.1488 | 0.083607 | [8 empty] | A09 | 289.3 | STRW0.09507015 |  | 289.3 |  | 1502 | 1502 | 1502 | H | 1.32 | 1.32 | 1.32 |  | 0.0002083 | 1.724 | 2 | 0.00046183 | [8 empty] | 44: 0.0003969; 45: 1.7346
Horizontaal Wand | Strada Hybrid | Ja | Grijs 001 | STRW.09507015.001ACO | 95 | 70 | 15DBH | 17 | 1149.5095 | 98.84 | 0.049334 |  | 26 | 152.9166 | 152.9166 | 65.7423 | 0.28357 |  | 41.1 | A09* | 530.4 | STRW0.09507015/HYB |  | 530.4 |  | 1521.41 | 1149.5095 | 1070.8274 | H+C-3sp | 1.08 | 1.08 | 1.08 |  | 0.0002083 | 1.724 | 2 | 0.00046183 |  | 191.94 | 145.0213 | 135.0948 |  | 1.01 | 1.01 | 1.01 | 44: 0.0002083; 45: 1.724; 47: 41.1; 48: 30; 49: 26; 51: 49.1; 52: 38; 53: 34; 61: 7.2; 62: 5.6; 63: 5.1
Horizontaal Wand | Strada Wand | Nee | RAL9016 | STRW.09507015.133 | 95 | 70 | 15 | 17 | 1502 | 129.1488 | 0.083607 | [8 empty] | A09 | 289.3 | STRW0.09507015 |  | 289.3 |  | 1502 | 1502 | 1502 | H | 1.32 | 1.32 | 1.32 |  | 0.0002083 | 1.724 | 2 | 0.00046183 | [8 empty] | 44: 0.0003969; 45: 1.7346
Horizontaal Wand | Strada Hybrid | Ja | RAL9016 | STRW.09507015.133ACO | 95 | 70 | 15DBH | 17 | 1149.5095 | 98.84 | 0.049334 |  | 26 | 152.9166 | 152.9166 | 65.7423 | 0.28357 |  | 41.1 | A09* | 530.4 | STRW0.09507015/HYB |  | 530.4 |  | 1521.41 | 1149.5095 | 1070.8274 | H+C-3sp | 1.08 | 1.08 | 1.08 |  | 0.0002083 | 1.724 | 2 | 0.00046183 |  | 191.94 | 145.0213 | 135.0948 |  | 1.01 | 1.01 | 1.01 | 44: 0.0002083; 45: 1.724; 47: 41.1; 48: 30; 49: 26; 51: 49.1; 52: 38; 53: 34; 61: 7.2; 62: 5.6; 63: 5.1
Horizontaal Wand | Strada Wand | Nee | Jaga kleur | STRW.09507015.klr | 95 | 70 | 15 | 17 | 1502 | 129.1488 | 0.083607 | [8 empty] | A09 | 395 | STRW1.09507015 |  | 395 |  | 1502 | 1502 | 1502 | H | 1.32 | 1.32 | 1.32 |  | 0.0002083 | 1.724 | 2 | 0.00046183 | [8 empty] | 44: 0.0002083; 45: 1.724
Horizontaal Wand | Strada Hybrid | Ja | Jaga kleur | STRW.09507015.klrACO | 95 | 70 | 15DBH | 17 | 1149.5095 | 98.84 | 0.049334 |  | 26 | 152.9166 | 152.9166 | 65.7423 | 0.17219 |  | 41.1 | A09* | 650 | STRW1.09507015/HYB |  | 650 |  | 1521.41 | 1149.5095 | 1070.8274 | H+C-3sp | 1.08 | 1.08 | 1.08 |  | 0.0002083 | 1.724 | 2 | 0.00046183 |  | 191.94 | 145.0213 | 135.0948 |  | 1.01 | 1.01 | 1.01 | 44: 0.0001276; 45: 1.7219; 47: 41.1; 48: 30; 49: 26; 51: 49.1; 52: 38; 53: 34; 61: 7.2; 62: 5.6; 63: 5.1
Horizontaal Wand | Strada Wand | Nee | Grijs 001 | STRW.09507016.001 | 95 | 70 | 16 | 17 | 1874 | 161.135 | 0.37818 | [8 empty] | A09 | 416.1 | STRW0.09507016 |  | 416.1 |  | 1874 | 1874 | 1874 | H | 1.482 | 1.482 | 1.482 |  | 0.0002083 | 1.724 | 4 | 0.0013928 | [8 empty] | 44: 0.0001276; 45: 1.7219
Horizontaal Wand | Strada Hybrid | Ja | Grijs 001 | STRW.09507016.001ACO | 95 | 70 | 16DBH | 17 | 1747.2217 | 150.234 | 0.32914 |  | 26 | 195.2583 | 195.2583 | 83.946 | 0.86308 |  | 41.1 | A09* | 651.2 | STRW0.09507016/HYB |  | 651.2 |  | 2312.5 | 1747.2217 | 1627.6272 | H+C-3sp | 1.1 | 1.1 | 1.1 |  | 0.0002083 | 1.724 | 4 | 0.0013928 |  | 241.8 | 182.6933 | 170.1882 |  | 0.95 | 0.95 | 0.95 | 44: 0.0003969; 45: 1.7346; 47: 41.1; 48: 30; 49: 26; 51: 49.1; 52: 38; 53: 34; 61: 7.2; 62: 5.6; 63: 5.1
Horizontaal Wand | Strada Wand | Nee | RAL9016 | STRW.09507016.133 | 95 | 70 | 16 | 17 | 1874 | 161.135 | 0.37818 | [8 empty] | A09 | 416.1 | STRW0.09507016 |  | 416.1 |  | 1874 | 1874 | 1874 | H | 1.482 | 1.482 | 1.482 |  | 0.0002083 | 1.724 | 4 | 0.0013928 | [8 empty] | 44: 0.0001276; 45: 1.7219
Horizontaal Wand | Strada Hybrid | Ja | RAL9016 | STRW.09507016.133ACO | 95 | 70 | 16DBH | 17 | 1747.2217 | 150.234 | 0.32914 |  | 26 | 195.2583 | 195.2583 | 83.946 | 0.86308 |  | 41.1 | A09* | 651.2 | STRW0.09507016/HYB |  | 651.2 |  | 2312.5 | 1747.2217 | 1627.6272 | H+C-3sp | 1.1 | 1.1 | 1.1 |  | 0.0002083 | 1.724 | 4 | 0.0013928 |  | 241.8 | 182.6933 | 170.1882 |  | 0.95 | 0.95 | 0.95 | 44: 0.0003969; 45: 1.7346; 47: 41.1; 48: 30; 49: 26; 51: 49.1; 52: 38; 53: 34; 61: 7.2; 62: 5.6; 63: 5.1
Horizontaal Wand | Strada Wand | Nee | Jaga kleur | STRW.09507016.klr | 95 | 70 | 16 | 17 | 1874 | 161.135 | 0.37818 | [8 empty] | A09 | 522 | STRW1.09507016 |  | 522 |  | 1874 | 1874 | 1874 | H | 1.482 | 1.482 | 1.482 |  | 0.0002083 | 1.724 | 4 | 0.0013928 | [8 empty] | 44: 0.0003969; 45: 1.7346
Horizontaal Wand | Strada Hybrid | Ja | Jaga kleur | STRW.09507016.klrACO | 95 | 70 | 16DBH | 17 | 1747.2217 | 150.234 | 0.32914 |  | 26 | 195.2583 | 195.2583 | 83.946 | 0.43218 |  | 41.1 | A09* | 777 | STRW1.09507016/HYB |  | 777 |  | 2312.5 | 1747.2217 | 1627.6272 | H+C-3sp | 1.1 | 1.1 | 1.1 |  | 0.0002083 | 1.724 | 4 | 0.0013928 |  | 241.8 | 182.6933 | 170.1882 |  | 0.95 | 0.95 | 0.95 | 44: 0.0002083; 45: 1.724; 47: 41.1; 48: 30; 49: 26; 51: 49.1; 52: 38; 53: 34; 61: 7.2; 62: 5.6; 63: 5.1
Horizontaal Wand | Strada Wand | Nee | Grijs 001 | STRW.09507020.001 | 95 | 70 | 20 | 22 | 2094 | 180.0516 | 0.12837 | [8 empty] | A09 | 333.3 | STRW0.09507020 |  | 333.3 |  | 2094 | 2094 | 2094 | H | 1.32 | 1.32 | 1.32 |  | 0.0001276 | 1.7219 | 2 | 0.00037661 | [8 empty] | 44: 0.0002083; 45: 1.724
Horizontaal Wand | Strada Hybrid | Ja | Grijs 001 | STRW.09507020.001ACO | 95 | 70 | 20DBH | 22 | 1619.1421 | 139.2212 | 0.077138 |  | 26 | 176.5561 | 176.5561 | 75.9055 | 0.22054 |  | 41.1 | A09* | 572.3 | STRW0.09507020/HYB |  | 572.3 |  | 1935.84 | 1619.1421 | 1509.8408 | H+C-3sp | 1.08 | 1.08 | 1.08 |  | 0.0001276 | 1.7219 | 2 | 0.00037661 |  | 218.64 | 182.8711 | 170.5263 |  | 0.95 | 0.95 | 0.95 | 44: 0.0001276; 45: 1.7219; 47: 41.1; 48: 30; 49: 26; 51: 49.1; 52: 38; 53: 34; 61: 7.2; 62: 5.6; 63: 5.1
Horizontaal Wand | Strada Wand | Nee | RAL9016 | STRW.09507020.133 | 95 | 70 | 20 | 22 | 2094 | 180.0516 | 0.12837 | [8 empty] | A09 | 333.3 | STRW0.09507020 |  | 333.3 |  | 2094 | 2094 | 2094 | H | 1.32 | 1.32 | 1.32 |  | 0.0001276 | 1.7219 | 2 | 0.00037661 | [8 empty] | 44: 0.0002083; 45: 1.724
Horizontaal Wand | Strada Hybrid | Ja | RAL9016 | STRW.09507020.133ACO | 95 | 70 | 20DBH | 22 | 1619.1421 | 139.2212 | 0.077138 |  | 26 | 176.5561 | 176.5561 | 75.9055 | 0.22054 |  | 41.1 | A09* | 572.3 | STRW0.09507020/HYB |  | 572.3 |  | 1935.84 | 1619.1421 | 1509.8408 | H+C-3sp | 1.08 | 1.08 | 1.08 |  | 0.0001276 | 1.7219 | 2 | 0.00037661 |  | 218.64 | 182.8711 | 170.5263 |  | 0.95 | 0.95 | 0.95 | 44: 0.0001276; 45: 1.7219; 47: 41.1; 48: 30; 49: 26; 51: 49.1; 52: 38; 53: 34; 61: 7.2; 62: 5.6; 63: 5.1
Horizontaal Wand | Strada Wand | Nee | Jaga kleur | STRW.09507020.klr | 95 | 70 | 20 | 22 | 2094 | 180.0516 | 0.12837 | [8 empty] | A09 | 446.4 | STRW1.09507020 |  | 446.4 |  | 2094 | 2094 | 2094 | H | 1.32 | 1.32 | 1.32 |  | 0.0001276 | 1.7219 | 2 | 0.00037661 | [8 empty] | 44: 0.0001276; 45: 1.7219
Horizontaal Wand | Strada Hybrid | Ja | Jaga kleur | STRW.09507020.klrACO | 95 | 70 | 20DBH | 22 | 1619.1421 | 139.2212 | 0.077138 |  | 26 | 176.5561 | 176.5561 | 75.9055 | 0.72477 |  | 41.1 | A09* | 701.4 | STRW1.09507020/HYB |  | 701.4 |  | 1935.84 | 1619.1421 | 1509.8408 | H+C-3sp | 1.08 | 1.08 | 1.08 |  | 0.0001276 | 1.7219 | 2 | 0.00037661 |  | 218.64 | 182.8711 | 170.5263 |  | 0.95 | 0.95 | 0.95 | 44: 0.0003969; 45: 1.7346; 47: 41.1; 48: 30; 49: 26; 51: 49.1; 52: 38; 53: 34; 61: 7.2; 62: 5.6; 63: 5.1
Horizontaal Wand | Strada Wand | Nee | Grijs 001 | STRW.09507021.001 | 95 | 70 | 21 | 22 | 2744 | 235.9415 | 0.30831 | [8 empty] | A09 | 443.6 | STRW0.09507021 |  | 443.6 |  | 2744 | 2744 | 2744 | H | 1.522 | 1.522 | 1.522 |  | 0.0001276 | 1.7219 | 4 | 0.0005142 | [8 empty] | 44: 0.0003969; 45: 1.7346
Horizontaal Wand | Strada Hybrid | Ja | Grijs 001 | STRW.09507021.001ACO | 95 | 70 | 21DBH | 22 | 2123.1559 | 182.5585 | 0.18581 |  | 26 | 218.5331 | 218.5331 | 93.9523 | 0.52479 |  | 41.1 | A09* | 677.5 | STRW0.09507021/HYB |  | 677.5 |  | 2810.06 | 2123.1559 | 1977.8292 | H+C-3sp | 1.05 | 1.05 | 1.05 |  | 0.0001276 | 1.7219 | 4 | 0.0005142 |  | 264.6005 | 199.9203 | 186.2361 |  | 0.85 | 0.85 | 0.85 | 44: 0.0002083; 45: 1.724; 47: 41.1; 48: 30; 49: 26; 51: 49.1; 52: 38; 53: 34; 61: 7.2; 62: 5.6; 63: 5.1
Horizontaal Wand | Strada Wand | Nee | RAL9016 | STRW.09507021.133 | 95 | 70 | 21 | 22 | 2744 | 235.9415 | 0.30831 | [8 empty] | A09 | 443.6 | STRW0.09507021 |  | 443.6 |  | 2744 | 2744 | 2744 | H | 1.522 | 1.522 | 1.522 |  | 0.0001276 | 1.7219 | 4 | 0.0005142 | [8 empty] | 44: 0.0003969; 45: 1.7346
Horizontaal Wand | Strada Hybrid | Ja | RAL9016 | STRW.09507021.133ACO | 95 | 70 | 21DBH | 22 | 2123.1559 | 182.5585 | 0.18581 |  | 26 | 218.5331 | 218.5331 | 93.9523 | 0.52479 |  | 41.1 | A09* | 677.5 | STRW0.09507021/HYB |  | 677.5 |  | 2810.06 | 2123.1559 | 1977.8292 | H+C-3sp | 1.05 | 1.05 | 1.05 |  | 0.0001276 | 1.7219 | 4 | 0.0005142 |  | 264.6005 | 199.9203 | 186.2361 |  | 0.85 | 0.85 | 0.85 | 44: 0.0002083; 45: 1.724; 47: 41.1; 48: 30; 49: 26; 51: 49.1; 52: 38; 53: 34; 61: 7.2; 62: 5.6; 63: 5.1
Horizontaal Wand | Strada Wand | Nee | Jaga kleur | STRW.09507021.klr | 95 | 70 | 21 | 22 | 2744 | 235.9415 | 0.30831 | [8 empty] | A09 | 557 | STRW1.09507021 |  | 557 |  | 2744 | 2744 | 2744 | H | 1.522 | 1.522 | 1.522 |  | 0.0001276 | 1.7219 | 4 | 0.0005142 | [8 empty] | 44: 0.0002083; 45: 1.724
Horizontaal Wand | Strada Hybrid | Ja | Jaga kleur | STRW.09507021.klrACO | 95 | 70 | 21DBH | 22 | 2123.1559 | 182.5585 | 0.18581 |  | 26 | 218.5331 | 218.5331 | 93.9523 | 0.31842 |  | 41.1 | A09* | 812 | STRW1.09507021/HYB |  | 812 |  | 2810.06 | 2123.1559 | 1977.8292 | H+C-3sp | 1.05 | 1.05 | 1.05 |  | 0.0001276 | 1.7219 | 4 | 0.0005142 |  | 264.6005 | 199.9203 | 186.2361 |  | 0.85 | 0.85 | 0.85 | 44: 0.0001276; 45: 1.7219; 47: 41.1; 48: 30; 49: 26; 51: 49.1; 52: 38; 53: 34; 61: 7.2; 62: 5.6; 63: 5.1
Horizontaal Wand | Strada Wand | Nee | Grijs 001 | STRW.09508006.001 | 95 | 80 | 06 | 9 | 981 | 84.3508 | [9 empty] | A09 | 290.5 | STRW0.09508006 |  | 290.5 |  | 981 | 981 | 981 | H | 1.307 | 1.307 | 1.307 | [13 empty] | 44: 0.0001276; 45: 1.7219
Horizontaal Wand | Strada Wand | Nee | RAL9016 | STRW.09508006.133 | 95 | 80 | 06 | 9 | 981 | 84.3508 | [9 empty] | A09 | 290.5 | STRW0.09508006 |  | 290.5 |  | 981 | 981 | 981 | H | 1.307 | 1.307 | 1.307 | [13 empty] | 44: 0.0001276; 45: 1.7219
Horizontaal Wand | Strada Wand | Nee | Jaga kleur | STRW.09508006.klr | 95 | 80 | 06 | 9 | 981 | 84.3508 | [9 empty] | A09 | 386.3 | STRW1.09508006 |  | 386.3 |  | 981 | 981 | 981 | H | 1.307 | 1.307 | 1.307 | [13 empty] | 44: 0.0003969; 45: 1.7346
Horizontaal Wand | Strada Wand | Nee | Grijs 001 | STRW.09508010.001 | 95 | 80 | 10 | 12 | 1114 | 95.7868 | 0.044855 | [8 empty] | A09 | 250.5 | STRW0.09508010 |  | 250.5 |  | 1114 | 1114 | 1114 | H | 1.343 | 1.343 | 1.343 |  | 0.0003969 | 1.7346 | 2 | 0.00036735 | [8 empty] | 44: 0.0003969; 45: 1.7346
Horizontaal Wand | Strada Hybrid | Ja | Grijs 001 | STRW.09508010.001ACO | 95 | 80 | 10DBH | 12 | 1304.1434 | 112.1361 | 0.06081 |  | 26 | 175.0474 | 175.0474 | 75.2568 | 0.35798 |  | 41.8 | A09* | 521.8 | STRW0.09508010/HYB |  | 521.8 |  | 1574.18 | 1304.1434 | 1214.227 | H+C-3sp | 1.08 | 1.08 | 1.08 |  | 0.0003969 | 1.7346 | 2 | 0.00036735 |  | 218.24 | 180.8029 | 168.3371 |  | 0.98 | 0.98 | 0.98 | 44: 0.0002083; 45: 1.724; 47: 41.8; 48: 30; 49: 26; 51: 49.8; 52: 38; 53: 34; 61: 9.1; 62: 6.8; 63: 6.3
Horizontaal Wand | Strada Wand | Nee | RAL9016 | STRW.09508010.133 | 95 | 80 | 10 | 12 | 1114 | 95.7868 | 0.044855 | [8 empty] | A09 | 250.5 | STRW0.09508010 |  | 250.5 |  | 1114 | 1114 | 1114 | H | 1.343 | 1.343 | 1.343 |  | 0.0003969 | 1.7346 | 2 | 0.00036735 | [8 empty] | 44: 0.0003969; 45: 1.7346
Horizontaal Wand | Strada Hybrid | Ja | RAL9016 | STRW.09508010.133ACO | 95 | 80 | 10DBH | 12 | 1304.1434 | 112.1361 | 0.06081 |  | 26 | 175.0474 | 175.0474 | 75.2568 | 0.35798 |  | 41.8 | A09* | 521.8 | STRW0.09508010/HYB |  | 521.8 |  | 1574.18 | 1304.1434 | 1214.227 | H+C-3sp | 1.08 | 1.08 | 1.08 |  | 0.0003969 | 1.7346 | 2 | 0.00036735 |  | 218.24 | 180.8029 | 168.3371 |  | 0.98 | 0.98 | 0.98 | 44: 0.0002083; 45: 1.724; 47: 41.8; 48: 30; 49: 26; 51: 49.8; 52: 38; 53: 34; 61: 9.1; 62: 6.8; 63: 6.3
Horizontaal Wand | Strada Wand | Nee | Jaga kleur | STRW.09508010.klr | 95 | 80 | 10 | 12 | 1114 | 95.7868 | 0.044855 | [8 empty] | A09 | 353.5 | STRW1.09508010 |  | 353.5 |  | 1114 | 1114 | 1114 | H | 1.343 | 1.343 | 1.343 |  | 0.0003969 | 1.7346 | 2 | 0.00036735 | [8 empty] | 44: 0.0002083; 45: 1.724
Horizontaal Wand | Strada Hybrid | Ja | Jaga kleur | STRW.09508010.klrACO | 95 | 80 | 10DBH | 12 | 1304.1434 | 112.1361 | 0.06081 |  | 26 | 175.0474 | 175.0474 | 75.2568 | 0.21731 |  | 41.8 | A09* | 636.7 | STRW1.09508010/HYB |  | 636.7 |  | 1574.18 | 1304.1434 | 1214.227 | H+C-3sp | 1.08 | 1.08 | 1.08 |  | 0.0003969 | 1.7346 | 2 | 0.00036735 |  | 218.24 | 180.8029 | 168.3371 |  | 0.98 | 0.98 | 0.98 | 44: 0.0001276; 45: 1.7219; 47: 41.8; 48: 30; 49: 26; 51: 49.8; 52: 38; 53: 34; 61: 9.1; 62: 6.8; 63: 6.3
Horizontaal Wand | Strada Wand | Nee | Grijs 001 | STRW.09508011.001 | 95 | 80 | 11 | 12 | 1437 | 123.5598 | 0.1227 | [8 empty] | A09 | 344.7 | STRW0.09508011 |  | 344.7 |  | 1437 | 1437 | 1437 | H | 1.434 | 1.434 | 1.434 |  | 0.0003969 | 1.7346 | 4 | 0.00057429 | [8 empty] | 44: 0.0001276; 45: 1.7219
Horizontaal Wand | Strada Hybrid | Ja | Grijs 001 | STRW.09508011.001ACO | 95 | 80 | 11DBH | 12 | 1769.5053 | 152.1501 | 0.18306 |  | 26 | 223.8837 | 223.8837 | 96.2527 | 1.0942 |  | 41.8 | A09* | 611.5 | STRW0.09508011/HYB |  | 611.5 |  | 2135.9 | 1769.5053 | 1647.5037 | H+C-3sp | 1.1 | 1.1 | 1.1 |  | 0.0003969 | 1.7346 | 4 | 0.00057429 |  | 277.2485 | 229.689 | 213.8527 |  | 0.95 | 0.95 | 0.95 | 44: 0.0003969; 45: 1.7346; 47: 41.8; 48: 30; 49: 26; 51: 49.8; 52: 38; 53: 34; 61: 9.1; 62: 6.8; 63: 6.3
Horizontaal Wand | Strada Wand | Nee | RAL9016 | STRW.09508011.133 | 95 | 80 | 11 | 12 | 1437 | 123.5598 | 0.1227 | [8 empty] | A09 | 344.7 | STRW0.09508011 |  | 344.7 |  | 1437 | 1437 | 1437 | H | 1.434 | 1.434 | 1.434 |  | 0.0003969 | 1.7346 | 4 | 0.00057429 | [8 empty] | 44: 0.0001276; 45: 1.7219
Horizontaal Wand | Strada Hybrid | Ja | RAL9016 | STRW.09508011.133ACO | 95 | 80 | 11DBH | 12 | 1769.5053 | 152.1501 | 0.18306 |  | 26 | 223.8837 | 223.8837 | 96.2527 | 1.0942 |  | 41.8 | A09* | 611.5 | STRW0.09508011/HYB |  | 611.5 |  | 2135.9 | 1769.5053 | 1647.5037 | H+C-3sp | 1.1 | 1.1 | 1.1 |  | 0.0003969 | 1.7346 | 4 | 0.00057429 |  | 277.2485 | 229.689 | 213.8527 |  | 0.95 | 0.95 | 0.95 | 44: 0.0003969; 45: 1.7346; 47: 41.8; 48: 30; 49: 26; 51: 49.8; 52: 38; 53: 34; 61: 9.1; 62: 6.8; 63: 6.3
Horizontaal Wand | Strada Wand | Nee | Jaga kleur | STRW.09508011.klr | 95 | 80 | 11 | 12 | 1437 | 123.5598 | 0.1227 | [8 empty] | A09 | 447.8 | STRW1.09508011 |  | 447.8 |  | 1437 | 1437 | 1437 | H | 1.434 | 1.434 | 1.434 |  | 0.0003969 | 1.7346 | 4 | 0.00057429 | [8 empty] | 44: 0.0003969; 45: 1.7346
Horizontaal Wand | Strada Hybrid | Ja | Jaga kleur | STRW.09508011.klrACO | 95 | 80 | 11DBH | 12 | 1769.5053 | 152.1501 | 0.18306 |  | 26 | 223.8837 | 223.8837 | 96.2527 | 0.54713 |  | 41.8 | A09* | 731 | STRW1.09508011/HYB |  | 731 |  | 2135.9 | 1769.5053 | 1647.5037 | H+C-3sp | 1.1 | 1.1 | 1.1 |  | 0.0003969 | 1.7346 | 4 | 0.00057429 |  | 277.2485 | 229.689 | 213.8527 |  | 0.95 | 0.95 | 0.95 | 44: 0.0002083; 45: 1.724; 47: 41.8; 48: 30; 49: 26; 51: 49.8; 52: 38; 53: 34; 61: 9.1; 62: 6.8; 63: 6.3
Horizontaal Wand | Strada Wand | Nee | Grijs 001 | STRW.09508015.001 | 95 | 80 | 15 | 17 | 1717 | 147.6354 | 0.11111 | [8 empty] | A09 | 312.8 | STRW0.09508015 |  | 312.8 |  | 1717 | 1717 | 1717 | H | 1.32 | 1.32 | 1.32 |  | 0.0002083 | 1.724 | 2 | 0.00046183 | [8 empty] | 44: 0.0002083; 45: 1.724
Horizontaal Wand | Strada Hybrid | Ja | Grijs 001 | STRW.09508015.001ACO | 95 | 80 | 15DBH | 17 | 1496.2563 | 128.6549 | 0.084746 |  | 26 | 218.3248 | 218.3248 | 93.8628 | 0.3179 |  | 42.4 | A09* | 582.1 | STRW0.09508015/HYB |  | 582.1 |  | 2007.56 | 1496.2563 | 1395.3374 | H+C-3sp | 1.08 | 1.08 | 1.08 |  | 0.0002083 | 1.724 | 2 | 0.00046183 |  | 274.04 | 204.245 | 190.4692 |  | 1.01 | 1.01 | 1.01 | 44: 0.0001276; 45: 1.7219; 47: 42.4; 48: 30; 49: 26; 51: 50.4; 52: 38; 53: 34; 61: 9; 62: 6.7; 63: 6
Horizontaal Wand | Strada Wand | Nee | RAL9016 | STRW.09508015.133 | 95 | 80 | 15 | 17 | 1717 | 147.6354 | 0.11111 | [8 empty] | A09 | 312.8 | STRW0.09508015 |  | 312.8 |  | 1717 | 1717 | 1717 | H | 1.32 | 1.32 | 1.32 |  | 0.0002083 | 1.724 | 2 | 0.00046183 | [8 empty] | 44: 0.0002083; 45: 1.724
Horizontaal Wand | Strada Hybrid | Ja | RAL9016 | STRW.09508015.133ACO | 95 | 80 | 15DBH | 17 | 1496.2563 | 128.6549 | 0.084746 |  | 26 | 218.3248 | 218.3248 | 93.8628 | 0.3179 |  | 42.4 | A09* | 582.1 | STRW0.09508015/HYB |  | 582.1 |  | 2007.56 | 1496.2563 | 1395.3374 | H+C-3sp | 1.08 | 1.08 | 1.08 |  | 0.0002083 | 1.724 | 2 | 0.00046183 |  | 274.04 | 204.245 | 190.4692 |  | 1.01 | 1.01 | 1.01 | 44: 0.0001276; 45: 1.7219; 47: 42.4; 48: 30; 49: 26; 51: 50.4; 52: 38; 53: 34; 61: 9; 62: 6.7; 63: 6
Horizontaal Wand | Strada Wand | Nee | Jaga kleur | STRW.09508015.klr | 95 | 80 | 15 | 17 | 1717 | 147.6354 | 0.11111 | [8 empty] | A09 | 428.1 | STRW1.09508015 |  | 428.1 |  | 1717 | 1717 | 1717 | H | 1.32 | 1.32 | 1.32 |  | 0.0002083 | 1.724 | 2 | 0.00046183 | [8 empty] | 44: 0.0001276; 45: 1.7219
Horizontaal Wand | Strada Hybrid | Ja | Jaga kleur | STRW.09508015.klrACO | 95 | 80 | 15DBH | 17 | 1496.2563 | 128.6549 | 0.084746 |  | 26 | 218.3248 | 218.3248 | 93.8628 | 1.0475 |  | 42.4 | A09* | 712.4 | STRW1.09508015/HYB |  | 712.4 |  | 2007.56 | 1496.2563 | 1395.3374 | H+C-3sp | 1.08 | 1.08 | 1.08 |  | 0.0002083 | 1.724 | 2 | 0.00046183 |  | 274.04 | 204.245 | 190.4692 |  | 1.01 | 1.01 | 1.01 | 44: 0.0003969; 45: 1.7346; 47: 42.4; 48: 30; 49: 26; 51: 50.4; 52: 38; 53: 34; 61: 9; 62: 6.7; 63: 6
Horizontaal Wand | Strada Wand | Nee | Grijs 001 | STRW.09508016.001 | 95 | 80 | 16 | 17 | 2142 | 184.1788 | 0.49952 | [8 empty] | A09 | 447.6 | STRW0.09508016 |  | 447.6 |  | 2142 | 2142 | 2142 | H | 1.482 | 1.482 | 1.482 |  | 0.0002083 | 1.724 | 4 | 0.0013928 | [8 empty] | 44: 0.0003969; 45: 1.7346
Horizontaal Wand | Strada Hybrid | Ja | Grijs 001 | STRW.09508016.001ACO | 95 | 80 | 16DBH | 17 | 2188.0092 | 188.1349 | 0.52098 |  | 26 | 281.3096 | 281.3096 | 120.9414 | 0.81105 |  | 42.4 | A09* | 710.5 | STRW0.09508016/HYB |  | 710.5 |  | 2935.7 | 2188.0092 | 2040.4332 | H+C-3sp | 1.1 | 1.1 | 1.1 |  | 0.0002083 | 1.724 | 4 | 0.0013928 |  | 348.3625 | 259.6384 | 242.1264 |  | 0.95 | 0.95 | 0.95 | 44: 0.0002083; 45: 1.724; 47: 42.4; 48: 30; 49: 26; 51: 50.4; 52: 38; 53: 34; 61: 9; 62: 6.7; 63: 6
Horizontaal Wand | Strada Wand | Nee | RAL9016 | STRW.09508016.133 | 95 | 80 | 16 | 17 | 2142 | 184.1788 | 0.49952 | [8 empty] | A09 | 447.6 | STRW0.09508016 |  | 447.6 |  | 2142 | 2142 | 2142 | H | 1.482 | 1.482 | 1.482 |  | 0.0002083 | 1.724 | 4 | 0.0013928 | [8 empty] | 44: 0.0003969; 45: 1.7346
Horizontaal Wand | Strada Hybrid | Ja | RAL9016 | STRW.09508016.133ACO | 95 | 80 | 16DBH | 17 | 2188.0092 | 188.1349 | 0.52098 |  | 26 | 281.3096 | 281.3096 | 120.9414 | 0.81105 |  | 42.4 | A09* | 710.5 | STRW0.09508016/HYB |  | 710.5 |  | 2935.7 | 2188.0092 | 2040.4332 | H+C-3sp | 1.1 | 1.1 | 1.1 |  | 0.0002083 | 1.724 | 4 | 0.0013928 |  | 348.3625 | 259.6384 | 242.1264 |  | 0.95 | 0.95 | 0.95 | 44: 0.0002083; 45: 1.724; 47: 42.4; 48: 30; 49: 26; 51: 50.4; 52: 38; 53: 34; 61: 9; 62: 6.7; 63: 6
Horizontaal Wand | Strada Wand | Nee | Jaga kleur | STRW.09508016.klr | 95 | 80 | 16 | 17 | 2142 | 184.1788 | 0.49952 | [8 empty] | A09 | 563 | STRW1.09508016 |  | 563 |  | 2142 | 2142 | 2142 | H | 1.482 | 1.482 | 1.482 |  | 0.0002083 | 1.724 | 4 | 0.0013928 | [8 empty] | 44: 0.0002083; 45: 1.724
Horizontaal Wand | Strada Hybrid | Ja | Jaga kleur | STRW.09508016.klrACO | 95 | 80 | 16DBH | 17 | 2188.0092 | 188.1349 | 0.52098 |  | 26 | 281.3096 | 281.3096 | 120.9414 | 0.49185 |  | 42.4 | A09* | 847.3 | STRW1.09508016/HYB |  | 847.3 |  | 2935.7 | 2188.0092 | 2040.4332 | H+C-3sp | 1.1 | 1.1 | 1.1 |  | 0.0002083 | 1.724 | 4 | 0.0013928 |  | 348.3625 | 259.6384 | 242.1264 |  | 0.95 | 0.95 | 0.95 | 44: 0.0001276; 45: 1.7219; 47: 42.4; 48: 30; 49: 26; 51: 50.4; 52: 38; 53: 34; 61: 9; 62: 6.7; 63: 6
Horizontaal Wand | Strada Wand | Nee | Grijs 001 | STRW.09508020.001 | 95 | 80 | 20 | 22 | 2394 | 205.8469 | 0.16978 | [8 empty] | A09 | 359.6 | STRW0.09508020 |  | 359.6 |  | 2394 | 2394 | 2394 | H | 1.32 | 1.32 | 1.32 |  | 0.0001276 | 1.7219 | 2 | 0.00037661 | [8 empty] | 44: 0.0001276; 45: 1.7219
Horizontaal Wand | Strada Hybrid | Ja | Grijs 001 | STRW.09508020.001ACO | 95 | 80 | 20DBH | 22 | 2086.4239 | 179.4002 | 0.12935 |  | 26 | 251.3325 | 251.3325 | 108.0535 | 1.3373 |  | 42.4 | A09* | 626.7 | STRW0.09508020/HYB |  | 626.7 |  | 2518.44 | 2086.4239 | 1942.5719 | H+C-3sp | 1.08 | 1.08 | 1.08 |  | 0.0001276 | 1.7219 | 2 | 0.00037661 |  | 311.24 | 257.8495 | 240.0717 |  | 0.95 | 0.95 | 0.95 | 44: 0.0003969; 45: 1.7346; 47: 42.4; 48: 30; 49: 26; 51: 50.4; 52: 38; 53: 34; 61: 9; 62: 6.7; 63: 6
Horizontaal Wand | Strada Wand | Nee | RAL9016 | STRW.09508020.133 | 95 | 80 | 20 | 22 | 2394 | 205.8469 | 0.16978 | [8 empty] | A09 | 359.6 | STRW0.09508020 |  | 359.6 |  | 2394 | 2394 | 2394 | H | 1.32 | 1.32 | 1.32 |  | 0.0001276 | 1.7219 | 2 | 0.00037661 | [8 empty] | 44: 0.0001276; 45: 1.7219
Horizontaal Wand | Strada Hybrid | Ja | RAL9016 | STRW.09508020.133ACO | 95 | 80 | 20DBH | 22 | 2086.4239 | 179.4002 | 0.12935 |  | 26 | 251.3325 | 251.3325 | 108.0535 | 1.3373 |  | 42.4 | A09* | 626.7 | STRW0.09508020/HYB |  | 626.7 |  | 2518.44 | 2086.4239 | 1942.5719 | H+C-3sp | 1.08 | 1.08 | 1.08 |  | 0.0001276 | 1.7219 | 2 | 0.00037661 |  | 311.24 | 257.8495 | 240.0717 |  | 0.95 | 0.95 | 0.95 | 44: 0.0003969; 45: 1.7346; 47: 42.4; 48: 30; 49: 26; 51: 50.4; 52: 38; 53: 34; 61: 9; 62: 6.7; 63: 6
Horizontaal Wand | Strada Wand | Nee | Jaga kleur | STRW.09508020.klr | 95 | 80 | 20 | 22 | 2394 | 205.8469 | 0.16978 | [8 empty] | A09 | 481.7 | STRW1.09508020 |  | 481.7 |  | 2394 | 2394 | 2394 | H | 1.32 | 1.32 | 1.32 |  | 0.0001276 | 1.7219 | 2 | 0.00037661 | [8 empty] | 44: 0.0003969; 45: 1.7346
Horizontaal Wand | Strada Hybrid | Ja | Jaga kleur | STRW.09508020.klrACO | 95 | 80 | 20DBH | 22 | 2086.4239 | 179.4002 | 0.12935 |  | 26 | 251.3325 | 251.3325 | 108.0535 | 0.66786 |  | 42.4 | A09* | 766 | STRW1.09508020/HYB |  | 766 |  | 2518.44 | 2086.4239 | 1942.5719 | H+C-3sp | 1.08 | 1.08 | 1.08 |  | 0.0001276 | 1.7219 | 2 | 0.00037661 |  | 311.24 | 257.8495 | 240.0717 |  | 0.95 | 0.95 | 0.95 | 44: 0.0002083; 45: 1.724; 47: 42.4; 48: 30; 49: 26; 51: 50.4; 52: 38; 53: 34; 61: 9; 62: 6.7; 63: 6
Horizontaal Wand | Strada Wand | Nee | Grijs 001 | STRW.09508021.001 | 95 | 80 | 21 | 22 | 3136 | 269.6475 | 0.40904 | [8 empty] | A09 | 477.8 | STRW0.09508021 |  | 477.8 |  | 3136 | 3136 | 3136 | H | 1.522 | 1.522 | 1.522 |  | 0.0001276 | 1.7219 | 4 | 0.0005142 | [8 empty] | 44: 0.0002083; 45: 1.724
Horizontaal Wand | Strada Hybrid | Ja | Grijs 001 | STRW.09508021.001ACO | 95 | 80 | 21DBH | 22 | 2817.8416 | 242.2908 | 0.33129 |  | 26 | 313.9037 | 313.9037 | 134.9543 | 0.59404 |  | 42.4 | A09* | 739.2 | STRW0.09508021/HYB |  | 739.2 |  | 3780.76 | 2817.8416 | 2627.7849 | H+C-3sp | 1.05 | 1.05 | 1.05 |  | 0.0001276 | 1.7219 | 4 | 0.0005142 |  | 380.0755 | 283.2744 | 264.1682 |  | 0.85 | 0.85 | 0.85 | 44: 0.0001276; 45: 1.7219; 47: 42.4; 48: 30; 49: 26; 51: 50.4; 52: 38; 53: 34; 61: 9; 62: 6.7; 63: 6
Horizontaal Wand | Strada Wand | Nee | RAL9016 | STRW.09508021.133 | 95 | 80 | 21 | 22 | 3136 | 269.6475 | 0.40904 | [8 empty] | A09 | 477.8 | STRW0.09508021 |  | 477.8 |  | 3136 | 3136 | 3136 | H | 1.522 | 1.522 | 1.522 |  | 0.0001276 | 1.7219 | 4 | 0.0005142 | [8 empty] | 44: 0.0002083; 45: 1.724
Horizontaal Wand | Strada Hybrid | Ja | RAL9016 | STRW.09508021.133ACO | 95 | 80 | 21DBH | 22 | 2817.8416 | 242.2908 | 0.33129 |  | 26 | 313.9037 | 313.9037 | 134.9543 | 0.59404 |  | 42.4 | A09* | 739.2 | STRW0.09508021/HYB |  | 739.2 |  | 3780.76 | 2817.8416 | 2627.7849 | H+C-3sp | 1.05 | 1.05 | 1.05 |  | 0.0001276 | 1.7219 | 4 | 0.0005142 |  | 380.0755 | 283.2744 | 264.1682 |  | 0.85 | 0.85 | 0.85 | 44: 0.0001276; 45: 1.7219; 47: 42.4; 48: 30; 49: 26; 51: 50.4; 52: 38; 53: 34; 61: 9; 62: 6.7; 63: 6
Horizontaal Wand | Strada Wand | Nee | Jaga kleur | STRW.09508021.klr | 95 | 80 | 21 | 22 | 3136 | 269.6475 | 0.40904 | [8 empty] | A09 | 599.9 | STRW1.09508021 |  | 599.9 |  | 3136 | 3136 | 3136 | H | 1.522 | 1.522 | 1.522 |  | 0.0001276 | 1.7219 | 4 | 0.0005142 | [8 empty] | 44: 0.0001276; 45: 1.7219
Horizontaal Wand | Strada Hybrid | Ja | Jaga kleur | STRW.09508021.klrACO | 95 | 80 | 21DBH | 22 | 2817.8416 | 242.2908 | 0.33129 |  | 26 | 313.9037 | 313.9037 | 134.9543 | 1.9665 |  | 42.4 | A09* | 884.2 | STRW1.09508021/HYB |  | 884.2 |  | 3780.76 | 2817.8416 | 2627.7849 | H+C-3sp | 1.05 | 1.05 | 1.05 |  | 0.0001276 | 1.7219 | 4 | 0.0005142 |  | 380.0755 | 283.2744 | 264.1682 |  | 0.85 | 0.85 | 0.85 | 44: 0.0003969; 45: 1.7346; 47: 42.4; 48: 30; 49: 26; 51: 50.4; 52: 38; 53: 34; 61: 9; 62: 6.7; 63: 6
Horizontaal Wand | Strada Wand | Nee | Grijs 001 | STRW.09509006.001 | 95 | 90 | 06 | 9 | 1103 | 94.8409 | [9 empty] | A09 | 313.7 | STRW0.09509006 |  | 313.7 |  | 1103 | 1103 | 1103 | H | 1.307 | 1.307 | 1.307 | [13 empty] | 44: 0.0003969; 45: 1.7346
Horizontaal Wand | Strada Wand | Nee | RAL9016 | STRW.09509006.133 | 95 | 90 | 06 | 9 | 1103 | 94.8409 | [9 empty] | A09 | 313.7 | STRW0.09509006 |  | 313.7 |  | 1103 | 1103 | 1103 | H | 1.307 | 1.307 | 1.307 | [13 empty] | 44: 0.0003969; 45: 1.7346
Horizontaal Wand | Strada Wand | Nee | Jaga kleur | STRW.09509006.klr | 95 | 90 | 06 | 9 | 1103 | 94.8409 | [9 empty] | A09 | 416.9 | STRW1.09509006 |  | 416.9 |  | 1103 | 1103 | 1103 | H | 1.307 | 1.307 | 1.307 | [13 empty] | 44: 0.0002083; 45: 1.724
Horizontaal Wand | Strada Wand | Nee | Grijs 001 | STRW.09509010.001 | 95 | 90 | 10 | 12 | 1254 | 107.8246 | 0.058986 | [8 empty] | A09 | 267.3 | STRW0.09509010 |  | 267.3 |  | 1254 | 1254 | 1254 | H | 1.343 | 1.343 | 1.343 |  | 0.0003969 | 1.7346 | 2 | 0.00036735 | [8 empty] | 44: 0.0002083; 45: 1.724
Horizontaal Wand | Strada Hybrid | Ja | Grijs 001 | STRW.09509010.001ACO | 95 | 90 | 10DBH | 12 | 1501.3 | 129.0886 | 0.083399 |  | 26 | 203.2808 | 203.2808 | 87.395 | 0.28112 |  | 42.4 | A09* | 578.5 | STRW0.09509010/HYB |  | 578.5 |  | 1828.08 | 1501.3 | 1395.6272 | H+C-3sp | 1.08 | 1.08 | 1.08 |  | 0.0003969 | 1.7346 | 2 | 0.00036735 |  | 253.44 | 208.1361 | 193.4859 |  | 0.98 | 0.98 | 0.98 | 44: 0.0001276; 45: 1.7219; 47: 42.4; 48: 30; 49: 26; 51: 50.4; 52: 38; 53: 34; 61: 10.3; 62: 7.4; 63: 6.7
Horizontaal Wand | Strada Wand | Nee | RAL9016 | STRW.09509010.133 | 95 | 90 | 10 | 12 | 1254 | 107.8246 | 0.058986 | [8 empty] | A09 | 267.3 | STRW0.09509010 |  | 267.3 |  | 1254 | 1254 | 1254 | H | 1.343 | 1.343 | 1.343 |  | 0.0003969 | 1.7346 | 2 | 0.00036735 | [8 empty] | 44: 0.0002083; 45: 1.724
Horizontaal Wand | Strada Hybrid | Ja | RAL9016 | STRW.09509010.133ACO | 95 | 90 | 10DBH | 12 | 1501.3 | 129.0886 | 0.083399 |  | 26 | 203.2808 | 203.2808 | 87.395 | 0.28112 |  | 42.4 | A09* | 578.5 | STRW0.09509010/HYB |  | 578.5 |  | 1828.08 | 1501.3 | 1395.6272 | H+C-3sp | 1.08 | 1.08 | 1.08 |  | 0.0003969 | 1.7346 | 2 | 0.00036735 |  | 253.44 | 208.1361 | 193.4859 |  | 0.98 | 0.98 | 0.98 | 44: 0.0001276; 45: 1.7219; 47: 42.4; 48: 30; 49: 26; 51: 50.4; 52: 38; 53: 34; 61: 10.3; 62: 7.4; 63: 6.7
Horizontaal Wand | Strada Wand | Nee | Jaga kleur | STRW.09509010.klr | 95 | 90 | 10 | 12 | 1254 | 107.8246 | 0.058986 | [8 empty] | A09 | 378.6 | STRW1.09509010 |  | 378.6 |  | 1254 | 1254 | 1254 | H | 1.343 | 1.343 | 1.343 |  | 0.0003969 | 1.7346 | 2 | 0.00036735 | [8 empty] | 44: 0.0001276; 45: 1.7219
Horizontaal Wand | Strada Hybrid | Ja | Jaga kleur | STRW.09509010.klrACO | 95 | 90 | 10DBH | 12 | 1501.3 | 129.0886 | 0.083399 |  | 26 | 203.2808 | 203.2808 | 87.395 | 0.92552 |  | 42.4 | A09* | 702.6 | STRW1.09509010/HYB |  | 702.6 |  | 1828.08 | 1501.3 | 1395.6272 | H+C-3sp | 1.08 | 1.08 | 1.08 |  | 0.0003969 | 1.7346 | 2 | 0.00036735 |  | 253.44 | 208.1361 | 193.4859 |  | 0.98 | 0.98 | 0.98 | 44: 0.0003969; 45: 1.7346; 47: 42.4; 48: 30; 49: 26; 51: 50.4; 52: 38; 53: 34; 61: 10.3; 62: 7.4; 63: 6.7
Horizontaal Wand | Strada Wand | Nee | Grijs 001 | STRW.09509011.001 | 95 | 90 | 11 | 12 | 1616 | 138.951 | 0.16186 | [8 empty] | A09 | 366.1 | STRW0.09509011 |  | 366.1 |  | 1616 | 1616 | 1616 | H | 1.434 | 1.434 | 1.434 |  | 0.0003969 | 1.7346 | 4 | 0.00057429 | [8 empty] | 44: 0.0003969; 45: 1.7346
Horizontaal Wand | Strada Hybrid | Ja | Grijs 001 | STRW.09509011.001ACO | 95 | 90 | 11DBH | 12 | 2037.014 | 175.1517 | 0.25214 |  | 26 | 259.9939 | 259.9939 | 111.7773 | 0.70803 |  | 42.4 | A09* | 672.6 | STRW0.09509011/HYB |  | 672.6 |  | 2480.4 | 2037.014 | 1893.6336 | H+C-3sp | 1.1 | 1.1 | 1.1 |  | 0.0003969 | 1.7346 | 4 | 0.00057429 |  | 321.966 | 264.4127 | 245.8013 |  | 0.95 | 0.95 | 0.95 | 44: 0.0002083; 45: 1.724; 47: 42.4; 48: 30; 49: 26; 51: 50.4; 52: 38; 53: 34; 61: 10.3; 62: 7.4; 63: 6.7
Horizontaal Wand | Strada Wand | Nee | RAL9016 | STRW.09509011.133 | 95 | 90 | 11 | 12 | 1616 | 138.951 | 0.16186 | [8 empty] | A09 | 366.1 | STRW0.09509011 |  | 366.1 |  | 1616 | 1616 | 1616 | H | 1.434 | 1.434 | 1.434 |  | 0.0003969 | 1.7346 | 4 | 0.00057429 | [8 empty] | 44: 0.0003969; 45: 1.7346
Horizontaal Wand | Strada Hybrid | Ja | RAL9016 | STRW.09509011.133ACO | 95 | 90 | 11DBH | 12 | 2037.014 | 175.1517 | 0.25214 |  | 26 | 259.9939 | 259.9939 | 111.7773 | 0.70803 |  | 42.4 | A09* | 672.6 | STRW0.09509011/HYB |  | 672.6 |  | 2480.4 | 2037.014 | 1893.6336 | H+C-3sp | 1.1 | 1.1 | 1.1 |  | 0.0003969 | 1.7346 | 4 | 0.00057429 |  | 321.966 | 264.4127 | 245.8013 |  | 0.95 | 0.95 | 0.95 | 44: 0.0002083; 45: 1.724; 47: 42.4; 48: 30; 49: 26; 51: 50.4; 52: 38; 53: 34; 61: 10.3; 62: 7.4; 63: 6.7
Horizontaal Wand | Strada Wand | Nee | Jaga kleur | STRW.09509011.klr | 95 | 90 | 11 | 12 | 1616 | 138.951 | 0.16186 | [8 empty] | A09 | 477.4 | STRW1.09509011 |  | 477.4 |  | 1616 | 1616 | 1616 | H | 1.434 | 1.434 | 1.434 |  | 0.0003969 | 1.7346 | 4 | 0.00057429 | [8 empty] | 44: 0.0002083; 45: 1.724
Horizontaal Wand | Strada Hybrid | Ja | Jaga kleur | STRW.09509011.klrACO | 95 | 90 | 11DBH | 12 | 2037.014 | 175.1517 | 0.25214 |  | 26 | 259.9939 | 259.9939 | 111.7773 | 0.42945 |  | 42.4 | A09* | 801.3 | STRW1.09509011/HYB |  | 801.3 |  | 2480.4 | 2037.014 | 1893.6336 | H+C-3sp | 1.1 | 1.1 | 1.1 |  | 0.0003969 | 1.7346 | 4 | 0.00057429 |  | 321.966 | 264.4127 | 245.8013 |  | 0.95 | 0.95 | 0.95 | 44: 0.0001276; 45: 1.7219; 47: 42.4; 48: 30; 49: 26; 51: 50.4; 52: 38; 53: 34; 61: 10.3; 62: 7.4; 63: 6.7
Horizontaal Wand | Strada Wand | Nee | Grijs 001 | STRW.09509015.001 | 95 | 90 | 15 | 17 | 1931 | 166.0361 | 0.14278 | [8 empty] | A09 | 334.4 | STRW0.09509015 |  | 334.4 |  | 1931 | 1931 | 1931 | H | 1.32 | 1.32 | 1.32 |  | 0.0002083 | 1.724 | 2 | 0.00046183 | [8 empty] | 44: 0.0001276; 45: 1.7219
Horizontaal Wand | Strada Hybrid | Ja | Grijs 001 | STRW.09509015.001ACO | 95 | 90 | 15DBH | 17 | 1711.9131 | 147.198 | 0.1127 |  | 26 | 253.5385 | 253.5385 | 109.0019 | 1.3577 |  | 43.3 | A09* | 658.1 | STRW0.09509015/HYB |  | 658.1 |  | 2331.36 | 1711.9131 | 1597.9168 | H+C-3sp | 1.08 | 1.08 | 1.08 |  | 0.0002083 | 1.724 | 2 | 0.00046183 |  | 318.24 | 233.683 | 218.1221 |  | 1.01 | 1.01 | 1.01 | 44: 0.0003969; 45: 1.7346; 47: 43.3; 48: 30; 49: 26; 51: 51.3; 52: 38; 53: 34; 61: 10.7; 62: 7.7; 63: 7
Horizontaal Wand | Strada Wand | Nee | RAL9016 | STRW.09509015.133 | 95 | 90 | 15 | 17 | 1931 | 166.0361 | 0.14278 | [8 empty] | A09 | 334.4 | STRW0.09509015 |  | 334.4 |  | 1931 | 1931 | 1931 | H | 1.32 | 1.32 | 1.32 |  | 0.0002083 | 1.724 | 2 | 0.00046183 | [8 empty] | 44: 0.0001276; 45: 1.7219
Horizontaal Wand | Strada Hybrid | Ja | RAL9016 | STRW.09509015.133ACO | 95 | 90 | 15DBH | 17 | 1711.9131 | 147.198 | 0.1127 |  | 26 | 253.5385 | 253.5385 | 109.0019 | 1.3577 |  | 43.3 | A09* | 658.1 | STRW0.09509015/HYB |  | 658.1 |  | 2331.36 | 1711.9131 | 1597.9168 | H+C-3sp | 1.08 | 1.08 | 1.08 |  | 0.0002083 | 1.724 | 2 | 0.00046183 |  | 318.24 | 233.683 | 218.1221 |  | 1.01 | 1.01 | 1.01 | 44: 0.0003969; 45: 1.7346; 47: 43.3; 48: 30; 49: 26; 51: 51.3; 52: 38; 53: 34; 61: 10.7; 62: 7.7; 63: 7
Horizontaal Wand | Strada Wand | Nee | Jaga kleur | STRW.09509015.klr | 95 | 90 | 15 | 17 | 1931 | 166.0361 | 0.14278 | [8 empty] | A09 | 458.5 | STRW1.09509015 |  | 458.5 |  | 1931 | 1931 | 1931 | H | 1.32 | 1.32 | 1.32 |  | 0.0002083 | 1.724 | 2 | 0.00046183 | [8 empty] | 44: 0.0003969; 45: 1.7346
Horizontaal Wand | Strada Hybrid | Ja | Jaga kleur | STRW.09509015.klrACO | 95 | 90 | 15DBH | 17 | 1711.9131 | 147.198 | 0.1127 |  | 26 | 253.5385 | 253.5385 | 109.0019 | 0.67799 |  | 43.3 | A09* | 798.2 | STRW1.09509015/HYB |  | 798.2 |  | 2331.36 | 1711.9131 | 1597.9168 | H+C-3sp | 1.08 | 1.08 | 1.08 |  | 0.0002083 | 1.724 | 2 | 0.00046183 |  | 318.24 | 233.683 | 218.1221 |  | 1.01 | 1.01 | 1.01 | 44: 0.0002083; 45: 1.724; 47: 43.3; 48: 30; 49: 26; 51: 51.3; 52: 38; 53: 34; 61: 10.7; 62: 7.7; 63: 7
Horizontaal Wand | Strada Wand | Nee | Grijs 001 | STRW.09509016.001 | 95 | 90 | 16 | 17 | 2409 | 207.1367 | 0.63837 | [8 empty] | A09 | 477 | STRW0.09509016 |  | 477 |  | 2409 | 2409 | 2409 | H | 1.482 | 1.482 | 1.482 |  | 0.0002083 | 1.724 | 4 | 0.0013928 | [8 empty] | 44: 0.0002083; 45: 1.724
Horizontaal Wand | Strada Hybrid | Ja | Grijs 001 | STRW.09509016.001ACO | 95 | 90 | 16DBH | 17 | 2503.3688 | 215.251 | 0.68877 |  | 26 | 326.6822 | 326.6822 | 140.448 | 0.63629 |  | 43.3 | A09* | 794 | STRW0.09509016/HYB |  | 794 |  | 3409.2 | 2503.3688 | 2336.6695 | H+C-3sp | 1.1 | 1.1 | 1.1 |  | 0.0002083 | 1.724 | 4 | 0.0013928 |  | 404.55 | 297.0603 | 277.279 |  | 0.95 | 0.95 | 0.95 | 44: 0.0001276; 45: 1.7219; 47: 43.3; 48: 30; 49: 26; 51: 51.3; 52: 38; 53: 34; 61: 10.7; 62: 7.7; 63: 7
Horizontaal Wand | Strada Wand | Nee | RAL9016 | STRW.09509016.133 | 95 | 90 | 16 | 17 | 2409 | 207.1367 | 0.63837 | [8 empty] | A09 | 477 | STRW0.09509016 |  | 477 |  | 2409 | 2409 | 2409 | H | 1.482 | 1.482 | 1.482 |  | 0.0002083 | 1.724 | 4 | 0.0013928 | [8 empty] | 44: 0.0002083; 45: 1.724
Horizontaal Wand | Strada Hybrid | Ja | RAL9016 | STRW.09509016.133ACO | 95 | 90 | 16DBH | 17 | 2503.3688 | 215.251 | 0.68877 |  | 26 | 326.6822 | 326.6822 | 140.448 | 0.63629 |  | 43.3 | A09* | 794 | STRW0.09509016/HYB |  | 794 |  | 3409.2 | 2503.3688 | 2336.6695 | H+C-3sp | 1.1 | 1.1 | 1.1 |  | 0.0002083 | 1.724 | 4 | 0.0013928 |  | 404.55 | 297.0603 | 277.279 |  | 0.95 | 0.95 | 0.95 | 44: 0.0001276; 45: 1.7219; 47: 43.3; 48: 30; 49: 26; 51: 51.3; 52: 38; 53: 34; 61: 10.7; 62: 7.7; 63: 7
Horizontaal Wand | Strada Wand | Nee | Jaga kleur | STRW.09509016.klr | 95 | 90 | 16 | 17 | 2409 | 207.1367 | 0.63837 | [8 empty] | A09 | 601.2 | STRW1.09509016 |  | 601.2 |  | 2409 | 2409 | 2409 | H | 1.482 | 1.482 | 1.482 |  | 0.0002083 | 1.724 | 4 | 0.0013928 | [8 empty] | 44: 0.0001276; 45: 1.7219
Horizontaal Wand | Strada Hybrid | Ja | Jaga kleur | STRW.09509016.klrACO | 95 | 90 | 16DBH | 17 | 2503.3688 | 215.251 | 0.68877 |  | 26 | 326.6822 | 326.6822 | 140.448 | 2.1075 |  | 43.3 | A09* | 940.8 | STRW1.09509016/HYB |  | 940.8 |  | 3409.2 | 2503.3688 | 2336.6695 | H+C-3sp | 1.1 | 1.1 | 1.1 |  | 0.0002083 | 1.724 | 4 | 0.0013928 |  | 404.55 | 297.0603 | 277.279 |  | 0.95 | 0.95 | 0.95 | 44: 0.0003969; 45: 1.7346; 47: 43.3; 48: 30; 49: 26; 51: 51.3; 52: 38; 53: 34; 61: 10.7; 62: 7.7; 63: 7
Horizontaal Wand | Strada Wand | Nee | Grijs 001 | STRW.09509020.001 | 95 | 90 | 20 | 22 | 2693 | 231.5563 | 0.21725 | [8 empty] | A09 | 383.5 | STRW0.09509020 |  | 383.5 |  | 2693 | 2693 | 2693 | H | 1.32 | 1.32 | 1.32 |  | 0.0001276 | 1.7219 | 2 | 0.00037661 | [8 empty] | 44: 0.0003969; 45: 1.7346
Horizontaal Wand | Strada Hybrid | Ja | Grijs 001 | STRW.09509020.001ACO | 95 | 90 | 20DBH | 22 | 2401.8435 | 206.5214 | 0.17331 |  | 26 | 291.87 | 291.87 | 125.4815 | 0.86425 |  | 43.3 | A09* | 704.9 | STRW0.09509020/HYB |  | 704.9 |  | 2924.64 | 2401.8435 | 2232.7837 | H+C-3sp | 1.08 | 1.08 | 1.08 |  | 0.0001276 | 1.7219 | 2 | 0.00037661 |  | 361.44 | 296.8305 | 275.9373 |  | 0.95 | 0.95 | 0.95 | 44: 0.0002083; 45: 1.724; 47: 43.3; 48: 30; 49: 26; 51: 51.3; 52: 38; 53: 34; 61: 10.7; 62: 7.7; 63: 7
Horizontaal Wand | Strada Wand | Nee | RAL9016 | STRW.09509020.133 | 95 | 90 | 20 | 22 | 2693 | 231.5563 | 0.21725 | [8 empty] | A09 | 383.5 | STRW0.09509020 |  | 383.5 |  | 2693 | 2693 | 2693 | H | 1.32 | 1.32 | 1.32 |  | 0.0001276 | 1.7219 | 2 | 0.00037661 | [8 empty] | 44: 0.0003969; 45: 1.7346
Horizontaal Wand | Strada Hybrid | Ja | RAL9016 | STRW.09509020.133ACO | 95 | 90 | 20DBH | 22 | 2401.8435 | 206.5214 | 0.17331 |  | 26 | 291.87 | 291.87 | 125.4815 | 0.86425 |  | 43.3 | A09* | 704.9 | STRW0.09509020/HYB |  | 704.9 |  | 2924.64 | 2401.8435 | 2232.7837 | H+C-3sp | 1.08 | 1.08 | 1.08 |  | 0.0001276 | 1.7219 | 2 | 0.00037661 |  | 361.44 | 296.8305 | 275.9373 |  | 0.95 | 0.95 | 0.95 | 44: 0.0002083; 45: 1.724; 47: 43.3; 48: 30; 49: 26; 51: 51.3; 52: 38; 53: 34; 61: 10.7; 62: 7.7; 63: 7
Horizontaal Wand | Strada Wand | Nee | Jaga kleur | STRW.09509020.klr | 95 | 90 | 20 | 22 | 2693 | 231.5563 | 0.21725 | [8 empty] | A09 | 514.1 | STRW1.09509020 |  | 514.1 |  | 2693 | 2693 | 2693 | H | 1.32 | 1.32 | 1.32 |  | 0.0001276 | 1.7219 | 2 | 0.00037661 | [8 empty] | 44: 0.0002083; 45: 1.724
Horizontaal Wand | Strada Hybrid | Ja | Jaga kleur | STRW.09509020.klrACO | 95 | 90 | 20DBH | 22 | 2401.8435 | 206.5214 | 0.17331 |  | 26 | 291.87 | 291.87 | 125.4815 | 0.52408 |  | 43.3 | A09* | 853.8 | STRW1.09509020/HYB |  | 853.8 |  | 2924.64 | 2401.8435 | 2232.7837 | H+C-3sp | 1.08 | 1.08 | 1.08 |  | 0.0001276 | 1.7219 | 2 | 0.00037661 |  | 361.44 | 296.8305 | 275.9373 |  | 0.95 | 0.95 | 0.95 | 44: 0.0001276; 45: 1.7219; 47: 43.3; 48: 30; 49: 26; 51: 51.3; 52: 38; 53: 34; 61: 10.7; 62: 7.7; 63: 7
Horizontaal Wand | Strada Wand | Nee | Grijs 001 | STRW.09509021.001 | 95 | 90 | 21 | 22 | 3528 | 303.3534 | 0.52534 | [8 empty] | A09 | 509.5 | STRW0.09509021 |  | 509.5 |  | 3528 | 3528 | 3528 | H | 1.522 | 1.522 | 1.522 |  | 0.0001276 | 1.7219 | 4 | 0.0005142 | [8 empty] | 44: 0.0001276; 45: 1.7219
Horizontaal Wand | Strada Hybrid | Ja | Grijs 001 | STRW.09509021.001ACO | 95 | 90 | 21DBH | 22 | 3223.9796 | 277.2123 | 0.44001 |  | 26 | 364.5333 | 364.5333 | 156.7211 | 0.76849 |  | 43.3 | A09* | 824.9 | STRW0.09509021/HYB |  | 824.9 |  | 4390.56 | 3223.9796 | 3009.2948 | H+C-3sp | 1.05 | 1.05 | 1.05 |  | 0.0001276 | 1.7219 | 4 | 0.0005142 |  | 441.378 | 324.103 | 302.521 |  | 0.85 | 0.85 | 0.85 | 44: 0.0001276; 45: 1.7219; 47: 43.3; 48: 30; 49: 26; 51: 51.3; 52: 38; 53: 34; 61: 10.7; 62: 7.7; 63: 7
Horizontaal Wand | Strada Wand | Nee | RAL9016 | STRW.09509021.133 | 95 | 90 | 21 | 22 | 3528 | 303.3534 | 0.52534 | [8 empty] | A09 | 509.5 | STRW0.09509021 |  | 509.5 |  | 3528 | 3528 | 3528 | H | 1.522 | 1.522 | 1.522 |  | 0.0001276 | 1.7219 | 4 | 0.0005142 | [8 empty] | 44: 0.0001276; 45: 1.7219
Horizontaal Wand | Strada Hybrid | Ja | RAL9016 | STRW.09509021.133ACO | 95 | 90 | 21DBH | 22 | 3223.9796 | 277.2123 | 0.44001 |  | 26 | 364.5333 | 364.5333 | 156.7211 | 0.76849 |  | 43.3 | A09* | 824.9 | STRW0.09509021/HYB |  | 824.9 |  | 4390.56 | 3223.9796 | 3009.2948 | H+C-3sp | 1.05 | 1.05 | 1.05 |  | 0.0001276 | 1.7219 | 4 | 0.0005142 |  | 441.378 | 324.103 | 302.521 |  | 0.85 | 0.85 | 0.85 | 44: 0.0001276; 45: 1.7219; 47: 43.3; 48: 30; 49: 26; 51: 51.3; 52: 38; 53: 34; 61: 10.7; 62: 7.7; 63: 7
Horizontaal Wand | Strada Wand | Nee | Jaga kleur | STRW.09509021.klr | 95 | 90 | 21 | 22 | 3528 | 303.3534 | 0.52534 | [8 empty] | A09 | 640.3 | STRW1.09509021 |  | 640.3 |  | 3528 | 3528 | 3528 | H | 1.522 | 1.522 | 1.522 |  | 0.0001276 | 1.7219 | 4 | 0.0005142
Horizontaal Wand | Strada Hybrid | Ja | Jaga kleur | STRW.09509021.klrACO | 95 | 90 | 21DBH | 22 | 3223.9796 | 277.2123 | 0.44001 |  | 26 | 364.5333 | 364.5333 | 156.7211 | 0.76849 |  | 43.3 | A09* | 979.9 | STRW1.09509021/HYB |  | 979.9 |  | 4390.56 | 3223.9796 | 3009.2948 | H+C-3sp | 1.05 | 1.05 | 1.05 |  | 0.0001276 | 1.7219 | 4 | 0.0005142 |  | 441.378 | 324.103 | 302.521 |  | 0.85 | 0.85 | 0.85 | 44: 0.0001276; 45: 1.7219; 47: 43.3; 48: 30; 49: 26; 51: 51.3; 52: 38; 53: 34; 61: 10.7; 62: 7.7; 63: 7
Horizontaal Wand | Strada Wand | Nee | Grijs 001 | STRW.09510006.001 | 95 | 100 | 06 | 9 | 1226 | 105.417 | [9 empty] | A09 | 332.2 | STRW0.09510006 |  | 332.2 |  | 1226 | 1226 | 1226 | H | 1.307 | 1.307 | 1.307
Horizontaal Wand | Strada Wand | Nee | RAL9016 | STRW.09510006.133 | 95 | 100 | 06 | 9 | 1226 | 105.417 | [9 empty] | A09 | 332.2 | STRW0.09510006 |  | 332.2 |  | 1226 | 1226 | 1226 | H | 1.307 | 1.307 | 1.307
Horizontaal Wand | Strada Wand | Nee | Jaga kleur | STRW.09510006.klr | 95 | 100 | 06 | 9 | 1226 | 105.417 | [9 empty] | A09 | 439.2 | STRW1.09510006 |  | 439.2 |  | 1226 | 1226 | 1226 | H | 1.307 | 1.307 | 1.307
Horizontaal Wand | Strada Wand | Nee | Grijs 001 | STRW.09510010.001 | 95 | 100 | 10 | 12 | 1393 | 119.7764 | 0.075339 | [8 empty] | A09 | 286.2 | STRW0.09510010 |  | 286.2 |  | 1393 | 1393 | 1393 | H | 1.343 | 1.343 | 1.343 |  | 0.0003969 | 1.7346 | 2 | 0.00036735
Horizontaal Wand | Strada Hybrid | Ja | Grijs 001 | STRW.09510010.001ACO | 95 | 100 | 10DBH | 12 | 1696.1266 | 145.8406 | 0.10991 |  | 26 | 231.5142 | 231.5142 | 99.5332 | 1.1597 |  | 43 | A09* | 618.5 | STRW0.09510010/HYB |  | 618.5 |  | 2081.98 | 1696.1266 | 1574.3905 | H+C-3sp | 1.08 | 1.08 | 1.08 |  | 0.0003969 | 1.7346 | 2 | 0.00036735 |  | 288.64 | 235.1463 | 218.2692 |  | 0.98 | 0.98 | 0.98 | 44: 0.0003969; 45: 1.7346; 47: 43; 48: 30; 49: 26; 51: 51; 52: 38; 53: 34; 61: 12.2; 62: 8.7; 63: 7.8
Horizontaal Wand | Strada Wand | Nee | RAL9016 | STRW.09510010.133 | 95 | 100 | 10 | 12 | 1393 | 119.7764 | 0.075339 | [8 empty] | A09 | 286.2 | STRW0.09510010 |  | 286.2 |  | 1393 | 1393 | 1393 | H | 1.343 | 1.343 | 1.343 |  | 0.0003969 | 1.7346 | 2 | 0.00036735
Horizontaal Wand | Strada Hybrid | Ja | RAL9016 | STRW.09510010.133ACO | 95 | 100 | 10DBH | 12 | 1696.1266 | 145.8406 | 0.10991 |  | 26 | 231.5142 | 231.5142 | 99.5332 | 1.1597 |  | 43 | A09* | 618.5 | STRW0.09510010/HYB |  | 618.5 |  | 2081.98 | 1696.1266 | 1574.3905 | H+C-3sp | 1.08 | 1.08 | 1.08 |  | 0.0003969 | 1.7346 | 2 | 0.00036735 |  | 288.64 | 235.1463 | 218.2692 |  | 0.98 | 0.98 | 0.98 | 44: 0.0003969; 45: 1.7346; 47: 43; 48: 30; 49: 26; 51: 51; 52: 38; 53: 34; 61: 12.2; 62: 8.7; 63: 7.8
Horizontaal Wand | Strada Wand | Nee | Jaga kleur | STRW.09510010.klr | 95 | 100 | 10 | 12 | 1393 | 119.7764 | 0.075339 | [8 empty] | A09 | 403.2 | STRW1.09510010 |  | 403.2 |  | 1393 | 1393 | 1393 | H | 1.343 | 1.343 | 1.343 |  | 0.0003969 | 1.7346 | 2 | 0.00036735
Horizontaal Wand | Strada Hybrid | Ja | Jaga kleur | STRW.09510010.klrACO | 95 | 100 | 10DBH | 12 | 1696.1266 | 145.8406 | 0.10991 |  | 26 | 231.5142 | 231.5142 | 99.5332 | 1.1597 |  | 43 | A09* | 749.1 | STRW1.09510010/HYB |  | 749.1 |  | 2081.98 | 1696.1266 | 1574.3905 | H+C-3sp | 1.08 | 1.08 | 1.08 |  | 0.0003969 | 1.7346 | 2 | 0.00036735 |  | 288.64 | 235.1463 | 218.2692 |  | 0.98 | 0.98 | 0.98 | 44: 0.0003969; 45: 1.7346; 47: 43; 48: 30; 49: 26; 51: 51; 52: 38; 53: 34; 61: 12.2; 62: 8.7; 63: 7.8
Horizontaal Wand | Strada Wand | Nee | Grijs 001 | STRW.09510011.001 | 95 | 100 | 11 | 12 | 1796 | 154.4282 | 0.20785 | [8 empty] | A09 | 393.4 | STRW0.09510011 |  | 393.4 |  | 1796 | 1796 | 1796 | H | 1.434 | 1.434 | 1.434 |  | 0.0003969 | 1.7346 | 4 | 0.00057429
Horizontaal Wand | Strada Hybrid | Ja | Grijs 001 | STRW.09510011.001ACO | 95 | 100 | 11DBH | 12 | 2301.3612 | 197.8814 | 0.33357 |  | 26 | 296.1042 | 296.1042 | 127.3019 | 1.7772 |  | 43 | A09* | 720.6 | STRW0.09510011/HYB |  | 720.6 |  | 2824.9 | 2301.3612 | 2136.1857 | H+C-3sp | 1.1 | 1.1 | 1.1 |  | 0.0003969 | 1.7346 | 4 | 0.00057429 |  | 366.6835 | 298.726 | 277.2856 |  | 0.95 | 0.95 | 0.95 | 44: 0.0003969; 45: 1.7346; 47: 43; 48: 30; 49: 26; 51: 51; 52: 38; 53: 34; 61: 12.2; 62: 8.7; 63: 7.8
Horizontaal Wand | Strada Wand | Nee | RAL9016 | STRW.09510011.133 | 95 | 100 | 11 | 12 | 1796 | 154.4282 | 0.20785 | [8 empty] | A09 | 393.4 | STRW0.09510011 |  | 393.4 |  | 1796 | 1796 | 1796 | H | 1.434 | 1.434 | 1.434 |  | 0.0003969 | 1.7346 | 4 | 0.00057429
Horizontaal Wand | Strada Hybrid | Ja | RAL9016 | STRW.09510011.133ACO | 95 | 100 | 11DBH | 12 | 2301.3612 | 197.8814 | 0.33357 |  | 26 | 296.1042 | 296.1042 | 127.3019 | 1.7772 |  | 43 | A09* | 720.6 | STRW0.09510011/HYB |  | 720.6 |  | 2824.9 | 2301.3612 | 2136.1857 | H+C-3sp | 1.1 | 1.1 | 1.1 |  | 0.0003969 | 1.7346 | 4 | 0.00057429 |  | 366.6835 | 298.726 | 277.2856 |  | 0.95 | 0.95 | 0.95 | 44: 0.0003969; 45: 1.7346; 47: 43; 48: 30; 49: 26; 51: 51; 52: 38; 53: 34; 61: 12.2; 62: 8.7; 63: 7.8
Horizontaal Wand | Strada Wand | Nee | Jaga kleur | STRW.09510011.klr | 95 | 100 | 11 | 12 | 1796 | 154.4282 | 0.20785 | [8 empty] | A09 | 510.3 | STRW1.09510011 |  | 510.3 |  | 1796 | 1796 | 1796 | H | 1.434 | 1.434 | 1.434 |  | 0.0003969 | 1.7346 | 4 | 0.00057429
Horizontaal Wand | Strada Hybrid | Ja | Jaga kleur | STRW.09510011.klrACO | 95 | 100 | 11DBH | 12 | 2301.3612 | 197.8814 | 0.33357 |  | 26 | 296.1042 | 296.1042 | 127.3019 | 1.7772 |  | 43 | A09* | 856.2 | STRW1.09510011/HYB |  | 856.2 |  | 2824.9 | 2301.3612 | 2136.1857 | H+C-3sp | 1.1 | 1.1 | 1.1 |  | 0.0003969 | 1.7346 | 4 | 0.00057429 |  | 366.6835 | 298.726 | 277.2856 |  | 0.95 | 0.95 | 0.95 | 44: 0.0003969; 45: 1.7346; 47: 43; 48: 30; 49: 26; 51: 51; 52: 38; 53: 34; 61: 12.2; 62: 8.7; 63: 7.8
Horizontaal Wand | Strada Wand | Nee | Grijs 001 | STRW.09510015.001 | 95 | 100 | 15 | 17 | 2146 | 184.5228 | 0.179 | [8 empty] | A09 | 360.4 | STRW0.09510015 |  | 360.4 |  | 2146 | 2146 | 2146 | H | 1.32 | 1.32 | 1.32 |  | 0.0002083 | 1.724 | 2 | 0.00046183
Horizontaal Wand | Strada Hybrid | Ja | Grijs 001 | STRW.09510015.001ACO | 95 | 100 | 15DBH | 17 | 1926.0892 | 165.6139 | 0.1448 |  | 26 | 288.7522 | 288.7522 | 124.1411 | 0.8484 |  | 44.1 | A09* | 695.4 | STRW0.09510015/HYB |  | 695.4 |  | 2655.16 | 1926.0892 | 1798.7737 | H+C-3sp | 1.08 | 1.08 | 1.08 |  | 0.0002083 | 1.724 | 2 | 0.00046183 |  | 362.44 | 262.9189 | 245.5398 |  | 1.01 | 1.01 | 1.01 | 44: 0.0002083; 45: 1.724; 47: 44.1; 48: 30; 49: 26; 51: 52.1; 52: 38; 53: 34; 61: 10.7; 62: 7.7; 63: 7
Horizontaal Wand | Strada Wand | Nee | RAL9016 | STRW.09510015.133 | 95 | 100 | 15 | 17 | 2146 | 184.5228 | 0.179 | [8 empty] | A09 | 360.4 | STRW0.09510015 |  | 360.4 |  | 2146 | 2146 | 2146 | H | 1.32 | 1.32 | 1.32 |  | 0.0002083 | 1.724 | 2 | 0.00046183
Horizontaal Wand | Strada Hybrid | Ja | RAL9016 | STRW.09510015.133ACO | 95 | 100 | 15DBH | 17 | 1926.0892 | 165.6139 | 0.1448 |  | 26 | 288.7522 | 288.7522 | 124.1411 | 0.8484 |  | 44.1 | A09* | 695.4 | STRW0.09510015/HYB |  | 695.4 |  | 2655.16 | 1926.0892 | 1798.7737 | H+C-3sp | 1.08 | 1.08 | 1.08 |  | 0.0002083 | 1.724 | 2 | 0.00046183 |  | 362.44 | 262.9189 | 245.5398 |  | 1.01 | 1.01 | 1.01 | 44: 0.0002083; 45: 1.724; 47: 44.1; 48: 30; 49: 26; 51: 52.1; 52: 38; 53: 34; 61: 10.7; 62: 7.7; 63: 7
Horizontaal Wand | Strada Wand | Nee | Jaga kleur | STRW.09510015.klr | 95 | 100 | 15 | 17 | 2146 | 184.5228 | 0.179 | [8 empty] | A09 | 490.9 | STRW1.09510015 |  | 490.9 |  | 2146 | 2146 | 2146 | H | 1.32 | 1.32 | 1.32 |  | 0.0002083 | 1.724 | 2 | 0.00046183
Horizontaal Wand | Strada Hybrid | Ja | Jaga kleur | STRW.09510015.klrACO | 95 | 100 | 15DBH | 17 | 1926.0892 | 165.6139 | 0.1448 |  | 26 | 288.7522 | 288.7522 | 124.1411 | 0.8484 |  | 44.1 | A09* | 843.1 | STRW1.09510015/HYB |  | 843.1 |  | 2655.16 | 1926.0892 | 1798.7737 | H+C-3sp | 1.08 | 1.08 | 1.08 |  | 0.0002083 | 1.724 | 2 | 0.00046183 |  | 362.44 | 262.9189 | 245.5398 |  | 1.01 | 1.01 | 1.01 | 44: 0.0002083; 45: 1.724; 47: 44.1; 48: 30; 49: 26; 51: 52.1; 52: 38; 53: 34; 61: 10.7; 62: 7.7; 63: 7
Horizontaal Wand | Strada Wand | Nee | Grijs 001 | STRW.09510016.001 | 95 | 100 | 16 | 17 | 2677 | 230.1806 | 0.79608 | [8 empty] | A09 | 516.3 | STRW0.09510016 |  | 516.3 |  | 2677 | 2677 | 2677 | H | 1.482 | 1.482 | 1.482 |  | 0.0002083 | 1.724 | 4 | 0.0013928
Horizontaal Wand | Strada Hybrid | Ja | Grijs 001 | STRW.09510016.001ACO | 95 | 100 | 16DBH | 17 | 2816.5634 | 242.1809 | 0.88013 |  | 26 | 372.0547 | 372.0547 | 159.9547 | 1.3133 |  | 44.1 | A09* | 843.9 | STRW0.09510016/HYB |  | 843.9 |  | 3882.7 | 2816.5634 | 2630.3871 | H+C-3sp | 1.1 | 1.1 | 1.1 |  | 0.0002083 | 1.724 | 4 | 0.0013928 |  | 460.7375 | 334.2252 | 312.1328 |  | 0.95 | 0.95 | 0.95 | 44: 0.0002083; 45: 1.724; 47: 44.1; 48: 30; 49: 26; 51: 52.1; 52: 38; 53: 34; 61: 10.7; 62: 7.7; 63: 7
Horizontaal Wand | Strada Wand | Nee | RAL9016 | STRW.09510016.133 | 95 | 100 | 16 | 17 | 2677 | 230.1806 | 0.79608 | [8 empty] | A09 | 516.3 | STRW0.09510016 |  | 516.3 |  | 2677 | 2677 | 2677 | H | 1.482 | 1.482 | 1.482 |  | 0.0002083 | 1.724 | 4 | 0.0013928
Horizontaal Wand | Strada Hybrid | Ja | RAL9016 | STRW.09510016.133ACO | 95 | 100 | 16DBH | 17 | 2816.5634 | 242.1809 | 0.88013 |  | 26 | 372.0547 | 372.0547 | 159.9547 | 1.3133 |  | 44.1 | A09* | 843.9 | STRW0.09510016/HYB |  | 843.9 |  | 3882.7 | 2816.5634 | 2630.3871 | H+C-3sp | 1.1 | 1.1 | 1.1 |  | 0.0002083 | 1.724 | 4 | 0.0013928 |  | 460.7375 | 334.2252 | 312.1328 |  | 0.95 | 0.95 | 0.95 | 44: 0.0002083; 45: 1.724; 47: 44.1; 48: 30; 49: 26; 51: 52.1; 52: 38; 53: 34; 61: 10.7; 62: 7.7; 63: 7
Horizontaal Wand | Strada Wand | Nee | Jaga kleur | STRW.09510016.klr | 95 | 100 | 16 | 17 | 2677 | 230.1806 | 0.79608 | [8 empty] | A09 | 646.8 | STRW1.09510016 |  | 646.8 |  | 2677 | 2677 | 2677 | H | 1.482 | 1.482 | 1.482 |  | 0.0002083 | 1.724 | 4 | 0.0013928
Horizontaal Wand | Strada Hybrid | Ja | Jaga kleur | STRW.09510016.klrACO | 95 | 100 | 16DBH | 17 | 2816.5634 | 242.1809 | 0.88013 |  | 26 | 372.0547 | 372.0547 | 159.9547 | 1.3133 |  | 44.1 | A09* | 998.9 | STRW1.09510016/HYB |  | 998.9 |  | 3882.7 | 2816.5634 | 2630.3871 | H+C-3sp | 1.1 | 1.1 | 1.1 |  | 0.0002083 | 1.724 | 4 | 0.0013928 |  | 460.7375 | 334.2252 | 312.1328 |  | 0.95 | 0.95 | 0.95 | 44: 0.0002083; 45: 1.724; 47: 44.1; 48: 30; 49: 26; 51: 52.1; 52: 38; 53: 34; 61: 10.7; 62: 7.7; 63: 7
Horizontaal Wand | Strada Wand | Nee | Grijs 001 | STRW.09510020.001 | 95 | 100 | 20 | 22 | 2992 | 257.2657 | 0.27101 | [8 empty] | A09 | 417.3 | STRW0.09510020 |  | 417.3 |  | 2992 | 2992 | 2992 | H | 1.32 | 1.32 | 1.32 |  | 0.0001276 | 1.7219 | 2 | 0.00037661
Horizontaal Wand | Strada Hybrid | Ja | Grijs 001 | STRW.09510020.001ACO | 95 | 100 | 20DBH | 22 | 2713.5353 | 233.322 | 0.22352 |  | 26 | 332.4075 | 332.4075 | 142.9095 | 0.65562 |  | 44.1 | A09* | 749.6 | STRW0.09510020/HYB |  | 749.6 |  | 3330.84 | 2713.5353 | 2518.7768 | H+C-3sp | 1.08 | 1.08 | 1.08 |  | 0.0001276 | 1.7219 | 2 | 0.00037661 |  | 411.64 | 335.3507 | 311.2816 |  | 0.95 | 0.95 | 0.95 | 44: 0.0001276; 45: 1.7219; 47: 44.1; 48: 30; 49: 26; 51: 52.1; 52: 38; 53: 34; 61: 10.7; 62: 7.7; 63: 7
Horizontaal Wand | Strada Wand | Nee | RAL9016 | STRW.09510020.133 | 95 | 100 | 20 | 22 | 2992 | 257.2657 | 0.27101 | [8 empty] | A09 | 417.3 | STRW0.09510020 |  | 417.3 |  | 2992 | 2992 | 2992 | H | 1.32 | 1.32 | 1.32 |  | 0.0001276 | 1.7219 | 2 | 0.00037661
Horizontaal Wand | Strada Hybrid | Ja | RAL9016 | STRW.09510020.133ACO | 95 | 100 | 20DBH | 22 | 2713.5353 | 233.322 | 0.22352 |  | 26 | 332.4075 | 332.4075 | 142.9095 | 0.65562 |  | 44.1 | A09* | 749.6 | STRW0.09510020/HYB |  | 749.6 |  | 3330.84 | 2713.5353 | 2518.7768 | H+C-3sp | 1.08 | 1.08 | 1.08 |  | 0.0001276 | 1.7219 | 2 | 0.00037661 |  | 411.64 | 335.3507 | 311.2816 |  | 0.95 | 0.95 | 0.95 | 44: 0.0001276; 45: 1.7219; 47: 44.1; 48: 30; 49: 26; 51: 52.1; 52: 38; 53: 34; 61: 10.7; 62: 7.7; 63: 7
Horizontaal Wand | Strada Wand | Nee | Jaga kleur | STRW.09510020.klr | 95 | 100 | 20 | 22 | 2992 | 257.2657 | 0.27101 | [8 empty] | A09 | 555.5 | STRW1.09510020 |  | 555.5 |  | 2992 | 2992 | 2992 | H | 1.32 | 1.32 | 1.32 |  | 0.0001276 | 1.7219 | 2 | 0.00037661
Horizontaal Wand | Strada Hybrid | Ja | Jaga kleur | STRW.09510020.klrACO | 95 | 100 | 20DBH | 22 | 2713.5353 | 233.322 | 0.22352 |  | 26 | 332.4075 | 332.4075 | 142.9095 | 0.65562 |  | 44.1 | A09* | 907.7 | STRW1.09510020/HYB |  | 907.7 |  | 3330.84 | 2713.5353 | 2518.7768 | H+C-3sp | 1.08 | 1.08 | 1.08 |  | 0.0001276 | 1.7219 | 2 | 0.00037661 |  | 411.64 | 335.3507 | 311.2816 |  | 0.95 | 0.95 | 0.95 | 44: 0.0001276; 45: 1.7219; 47: 44.1; 48: 30; 49: 26; 51: 52.1; 52: 38; 53: 34; 61: 10.7; 62: 7.7; 63: 7
Horizontaal Wand | Strada Wand | Nee | Grijs 001 | STRW.09510021.001 | 95 | 100 | 21 | 22 | 3920 | 337.0593 | 0.65763 | [8 empty] | A09 | 556 | STRW0.09510021 |  | 556 |  | 3920 | 3920 | 3920 | H | 1.522 | 1.522 | 1.522 |  | 0.0001276 | 1.7219 | 4 | 0.0005142
Horizontaal Wand | Strada Hybrid | Ja | Grijs 001 | STRW.09510021.001ACO | 95 | 100 | 21DBH | 22 | 3627.3291 | 311.8942 | 0.56469 |  | 26 | 415.163 | 415.163 | 178.4879 | 0.96138 |  | 44.1 | A09* | 881.8 | STRW0.09510021/HYB |  | 881.8 |  | 5000.36 | 3627.3291 | 3387.5609 | H+C-3sp | 1.05 | 1.05 | 1.05 |  | 0.0001276 | 1.7219 | 4 | 0.0005142 |  | 502.6805 | 364.6513 | 340.5476 |  | 0.85 | 0.85 | 0.85 | 44: 0.0001276; 45: 1.7219; 47: 44.1; 48: 30; 49: 26; 51: 52.1; 52: 38; 53: 34; 61: 10.7; 62: 7.7; 63: 7
Horizontaal Wand | Strada Wand | Nee | RAL9016 | STRW.09510021.133 | 95 | 100 | 21 | 22 | 3920 | 337.0593 | 0.65763 | [8 empty] | A09 | 556 | STRW0.09510021 |  | 556 |  | 3920 | 3920 | 3920 | H | 1.522 | 1.522 | 1.522 |  | 0.0001276 | 1.7219 | 4 | 0.0005142
Horizontaal Wand | Strada Hybrid | Ja | RAL9016 | STRW.09510021.133ACO | 95 | 100 | 21DBH | 22 | 3627.3291 | 311.8942 | 0.56469 |  | 26 | 415.163 | 415.163 | 178.4879 | 0.96138 |  | 44.1 | A09* | 881.8 | STRW0.09510021/HYB |  | 881.8 |  | 5000.36 | 3627.3291 | 3387.5609 | H+C-3sp | 1.05 | 1.05 | 1.05 |  | 0.0001276 | 1.7219 | 4 | 0.0005142 |  | 502.6805 | 364.6513 | 340.5476 |  | 0.85 | 0.85 | 0.85 | 44: 0.0001276; 45: 1.7219; 47: 44.1; 48: 30; 49: 26; 51: 52.1; 52: 38; 53: 34; 61: 10.7; 62: 7.7; 63: 7
Horizontaal Wand | Strada Wand | Nee | Jaga kleur | STRW.09510021.klr | 95 | 100 | 21 | 22 | 3920 | 337.0593 | 0.65763 | [8 empty] | A09 | 694.4 | STRW1.09510021 |  | 694.4 |  | 3920 | 3920 | 3920 | H | 1.522 | 1.522 | 1.522 |  | 0.0001276 | 1.7219 | 4 | 0.0005142
Horizontaal Wand | Strada Hybrid | Ja | Jaga kleur | STRW.09510021.klrACO | 95 | 100 | 21DBH | 22 | 3627.3291 | 311.8942 | 0.56469 |  | 26 | 415.163 | 415.163 | 178.4879 | 0.96138 |  | 44.1 | A09* | 1046.6 | STRW1.09510021/HYB |  | 1046.6 |  | 5000.36 | 3627.3291 | 3387.5609 | H+C-3sp | 1.05 | 1.05 | 1.05 |  | 0.0001276 | 1.7219 | 4 | 0.0005142 |  | 502.6805 | 364.6513 | 340.5476 |  | 0.85 | 0.85 | 0.85 | 44: 0.0001276; 45: 1.7219; 47: 44.1; 48: 30; 49: 26; 51: 52.1; 52: 38; 53: 34; 61: 10.7; 62: 7.7; 63: 7
Horizontaal Wand | Strada Wand | Nee | Grijs 001 | STRW.09511006.001 | 95 | 110 | 06 | 9 | 1349 | 115.9931 | [9 empty] | A09 | 353.1 | STRW0.09511006 |  | 353.1 |  | 1349 | 1349 | 1349 | H | 1.307 | 1.307 | 1.307
Horizontaal Wand | Strada Wand | Nee | RAL9016 | STRW.09511006.133 | 95 | 110 | 06 | 9 | 1349 | 115.9931 | [9 empty] | A09 | 353.1 | STRW0.09511006 |  | 353.1 |  | 1349 | 1349 | 1349 | H | 1.307 | 1.307 | 1.307
Horizontaal Wand | Strada Wand | Nee | Jaga kleur | STRW.09511006.klr | 95 | 110 | 06 | 9 | 1349 | 115.9931 | [9 empty] | A09 | 466.1 | STRW1.09511006 |  | 466.1 |  | 1349 | 1349 | 1349 | H | 1.307 | 1.307 | 1.307
Horizontaal Wand | Strada Wand | Nee | Grijs 001 | STRW.09511010.001 | 95 | 110 | 10 | 12 | 1532 | 131.7283 | 0.094106 | [8 empty] | A09 | 300.1 | STRW0.09511010 |  | 300.1 |  | 1532 | 1532 | 1532 | H | 1.343 | 1.343 | 1.343 |  | 0.0003969 | 1.7346 | 2 | 0.00036735
Horizontaal Wand | Strada Hybrid | Ja | Grijs 001 | STRW.09511010.001ACO | 95 | 110 | 10DBH | 12 | 1902.9713 | 163.6261 | 0.14247 |  | 26 | 259.7477 | 259.7477 | 111.6714 | 1.4159 |  | 43.5 | A09* | 640.1 | STRW0.09511010/HYB |  | 640.1 |  | 2335.88 | 1902.9713 | 1766.3894 | H+C-3sp | 1.08 | 1.08 | 1.08 |  | 0.0003969 | 1.7346 | 2 | 0.00036735 |  | 323.84 | 263.8227 | 244.8874 |  | 0.98 | 0.98 | 0.98 | 44: 0.0003969; 45: 1.7346; 47: 43.5; 48: 30; 49: 26; 51: 51.5; 52: 38; 53: 34; 61: 14; 62: 9.3; 63: 8.4
Horizontaal Wand | Strada Wand | Nee | RAL9016 | STRW.09511010.133 | 95 | 110 | 10 | 12 | 1532 | 131.7283 | 0.094106 | [8 empty] | A09 | 300.1 | STRW0.09511010 |  | 300.1 |  | 1532 | 1532 | 1532 | H | 1.343 | 1.343 | 1.343 |  | 0.0003969 | 1.7346 | 2 | 0.00036735
Horizontaal Wand | Strada Hybrid | Ja | RAL9016 | STRW.09511010.133ACO | 95 | 110 | 10DBH | 12 | 1902.9713 | 163.6261 | 0.14247 |  | 26 | 259.7477 | 259.7477 | 111.6714 | 1.4159 |  | 43.5 | A09* | 640.1 | STRW0.09511010/HYB |  | 640.1 |  | 2335.88 | 1902.9713 | 1766.3894 | H+C-3sp | 1.08 | 1.08 | 1.08 |  | 0.0003969 | 1.7346 | 2 | 0.00036735 |  | 323.84 | 263.8227 | 244.8874 |  | 0.98 | 0.98 | 0.98 | 44: 0.0003969; 45: 1.7346; 47: 43.5; 48: 30; 49: 26; 51: 51.5; 52: 38; 53: 34; 61: 14; 62: 9.3; 63: 8.4
Horizontaal Wand | Strada Wand | Nee | Jaga kleur | STRW.09511010.klr | 95 | 110 | 10 | 12 | 1532 | 131.7283 | 0.094106 | [8 empty] | A09 | 422.7 | STRW1.09511010 |  | 422.7 |  | 1532 | 1532 | 1532 | H | 1.343 | 1.343 | 1.343 |  | 0.0003969 | 1.7346 | 2 | 0.00036735
Horizontaal Wand | Strada Hybrid | Ja | Jaga kleur | STRW.09511010.klrACO | 95 | 110 | 10DBH | 12 | 1902.9713 | 163.6261 | 0.14247 |  | 26 | 259.7477 | 259.7477 | 111.6714 | 1.4159 |  | 43.5 | A09* | 777 | STRW1.09511010/HYB |  | 777 |  | 2335.88 | 1902.9713 | 1766.3894 | H+C-3sp | 1.08 | 1.08 | 1.08 |  | 0.0003969 | 1.7346 | 2 | 0.00036735 |  | 323.84 | 263.8227 | 244.8874 |  | 0.98 | 0.98 | 0.98 | 44: 0.0003969; 45: 1.7346; 47: 43.5; 48: 30; 49: 26; 51: 51.5; 52: 38; 53: 34; 61: 14; 62: 9.3; 63: 8.4
Horizontaal Wand | Strada Wand | Nee | Grijs 001 | STRW.09511011.001 | 95 | 110 | 11 | 12 | 1976 | 169.9054 | 0.26086 | [8 empty] | A09 | 412.4 | STRW0.09511011 |  | 412.4 |  | 1976 | 1976 | 1976 | H | 1.434 | 1.434 | 1.434 |  | 0.0003969 | 1.7346 | 4 | 0.00057429
Horizontaal Wand | Strada Hybrid | Ja | Grijs 001 | STRW.09511011.001ACO | 95 | 110 | 11DBH | 12 | 2582.015 | 222.0133 | 0.43389 |  | 26 | 332.2145 | 332.2145 | 142.8265 | 2.1698 |  | 43.5 | A09* | 747 | STRW0.09511011/HYB |  | 747 |  | 3169.4 | 2582.015 | 2396.6961 | H+C-3sp | 1.1 | 1.1 | 1.1 |  | 0.0003969 | 1.7346 | 4 | 0.00057429 |  | 411.401 | 335.156 | 311.1009 |  | 0.95 | 0.95 | 0.95 | 44: 0.0003969; 45: 1.7346; 47: 43.5; 48: 30; 49: 26; 51: 51.5; 52: 38; 53: 34; 61: 14; 62: 9.3; 63: 8.4
Horizontaal Wand | Strada Wand | Nee | RAL9016 | STRW.09511011.133 | 95 | 110 | 11 | 12 | 1976 | 169.9054 | 0.26086 | [8 empty] | A09 | 412.4 | STRW0.09511011 |  | 412.4 |  | 1976 | 1976 | 1976 | H | 1.434 | 1.434 | 1.434 |  | 0.0003969 | 1.7346 | 4 | 0.00057429
Horizontaal Wand | Strada Hybrid | Ja | RAL9016 | STRW.09511011.133ACO | 95 | 110 | 11DBH | 12 | 2582.015 | 222.0133 | 0.43389 |  | 26 | 332.2145 | 332.2145 | 142.8265 | 2.1698 |  | 43.5 | A09* | 747 | STRW0.09511011/HYB |  | 747 |  | 3169.4 | 2582.015 | 2396.6961 | H+C-3sp | 1.1 | 1.1 | 1.1 |  | 0.0003969 | 1.7346 | 4 | 0.00057429 |  | 411.401 | 335.156 | 311.1009 |  | 0.95 | 0.95 | 0.95 | 44: 0.0003969; 45: 1.7346; 47: 43.5; 48: 30; 49: 26; 51: 51.5; 52: 38; 53: 34; 61: 14; 62: 9.3; 63: 8.4
Horizontaal Wand | Strada Wand | Nee | Jaga kleur | STRW.09511011.klr | 95 | 110 | 11 | 12 | 1976 | 169.9054 | 0.26086 | [8 empty] | A09 | 534.9 | STRW1.09511011 |  | 534.9 |  | 1976 | 1976 | 1976 | H | 1.434 | 1.434 | 1.434 |  | 0.0003969 | 1.7346 | 4 | 0.00057429
Horizontaal Wand | Strada Hybrid | Ja | Jaga kleur | STRW.09511011.klrACO | 95 | 110 | 11DBH | 12 | 2582.015 | 222.0133 | 0.43389 |  | 26 | 332.2145 | 332.2145 | 142.8265 | 2.1698 |  | 43.5 | A09* | 889.2 | STRW1.09511011/HYB |  | 889.2 |  | 3169.4 | 2582.015 | 2396.6961 | H+C-3sp | 1.1 | 1.1 | 1.1 |  | 0.0003969 | 1.7346 | 4 | 0.00057429 |  | 411.401 | 335.156 | 311.1009 |  | 0.95 | 0.95 | 0.95 | 44: 0.0003969; 45: 1.7346; 47: 43.5; 48: 30; 49: 26; 51: 51.5; 52: 38; 53: 34; 61: 14; 62: 9.3; 63: 8.4
Horizontaal Wand | Strada Wand | Nee | Grijs 001 | STRW.09511015.001 | 95 | 110 | 15 | 17 | 2361 | 203.0095 | 0.21976 | [8 empty] | A09 | 379.6 | STRW0.09511015 |  | 379.6 |  | 2361 | 2361 | 2361 | H | 1.32 | 1.32 | 1.32 |  | 0.0002083 | 1.724 | 2 | 0.00046183
Horizontaal Wand | Strada Hybrid | Ja | Grijs 001 | STRW.09511015.001ACO | 95 | 110 | 15DBH | 17 | 2043.2072 | 175.6842 | 0.16559 |  | 26 | 293.7714 | 293.7714 | 126.2989 | 0.87398 |  | 44.1 | A09* | 713.7 | STRW0.09511015/HYB |  | 713.7 |  | 2816.61 | 2043.2072 | 1908.1502 | H+C-3sp | 1.08 | 1.08 | 1.08 |  | 0.0002083 | 1.724 | 2 | 0.00046183 |  | 368.74 | 267.489 | 249.8079 |  | 1.01 | 1.01 | 1.01 | 44: 0.0002083; 45: 1.724; 47: 44.1; 48: 30; 49: 26; 51: 52.1; 52: 38; 53: 34; 61: 12.5; 62: 8.8; 63: 7.9
Horizontaal Wand | Strada Wand | Nee | RAL9016 | STRW.09511015.133 | 95 | 110 | 15 | 17 | 2361 | 203.0095 | 0.21976 | [8 empty] | A09 | 379.6 | STRW0.09511015 |  | 379.6 |  | 2361 | 2361 | 2361 | H | 1.32 | 1.32 | 1.32 |  | 0.0002083 | 1.724 | 2 | 0.00046183
Horizontaal Wand | Strada Hybrid | Ja | RAL9016 | STRW.09511015.133ACO | 95 | 110 | 15DBH | 17 | 2043.2072 | 175.6842 | 0.16559 |  | 26 | 293.7714 | 293.7714 | 126.2989 | 0.87398 |  | 44.1 | A09* | 713.7 | STRW0.09511015/HYB |  | 713.7 |  | 2816.61 | 2043.2072 | 1908.1502 | H+C-3sp | 1.08 | 1.08 | 1.08 |  | 0.0002083 | 1.724 | 2 | 0.00046183 |  | 368.74 | 267.489 | 249.8079 |  | 1.01 | 1.01 | 1.01 | 44: 0.0002083; 45: 1.724; 47: 44.1; 48: 30; 49: 26; 51: 52.1; 52: 38; 53: 34; 61: 12.5; 62: 8.8; 63: 7.9
Horizontaal Wand | Strada Wand | Nee | Jaga kleur | STRW.09511015.klr | 95 | 110 | 15 | 17 | 2361 | 203.0095 | 0.21976 | [8 empty] | A09 | 516.1 | STRW1.09511015 |  | 516.1 |  | 2361 | 2361 | 2361 | H | 1.32 | 1.32 | 1.32 |  | 0.0002083 | 1.724 | 2 | 0.00046183
Horizontaal Wand | Strada Hybrid | Ja | Jaga kleur | STRW.09511015.klrACO | 95 | 110 | 15DBH | 17 | 2043.2072 | 175.6842 | 0.16559 |  | 26 | 293.7714 | 293.7714 | 126.2989 | 0.87398 |  | 44.1 | A09* | 868.3 | STRW1.09511015/HYB |  | 868.3 |  | 2816.61 | 2043.2072 | 1908.1502 | H+C-3sp | 1.08 | 1.08 | 1.08 |  | 0.0002083 | 1.724 | 2 | 0.00046183 |  | 368.74 | 267.489 | 249.8079 |  | 1.01 | 1.01 | 1.01 | 44: 0.0002083; 45: 1.724; 47: 44.1; 48: 30; 49: 26; 51: 52.1; 52: 38; 53: 34; 61: 12.5; 62: 8.8; 63: 7.9
Horizontaal Wand | Strada Wand | Nee | Grijs 001 | STRW.09511016.001 | 95 | 110 | 16 | 17 | 2945 | 253.2244 | 0.97253 | [8 empty] | A09 | 543.4 | STRW0.09511016 |  | 543.4 |  | 2945 | 2945 | 2945 | H | 1.482 | 1.482 | 1.482 |  | 0.0002083 | 1.724 | 4 | 0.0013928
Horizontaal Wand | Strada Hybrid | Ja | Grijs 001 | STRW.09511016.001ACO | 95 | 110 | 16DBH | 17 | 3051.4523 | 262.3777 | 1.0431 |  | 26 | 376.7484 | 376.7484 | 161.9727 | 1.342 |  | 44.1 | A09* | 869.6 | STRW0.09511016/HYB |  | 869.6 |  | 4206.5 | 3051.4523 | 2849.7498 | H+C-3sp | 1.1 | 1.1 | 1.1 |  | 0.0002083 | 1.724 | 4 | 0.0013928 |  | 466.55 | 338.4417 | 316.0705 |  | 0.95 | 0.95 | 0.95 | 44: 0.0002083; 45: 1.724; 47: 44.1; 48: 30; 49: 26; 51: 52.1; 52: 38; 53: 34; 61: 12.5; 62: 8.8; 63: 7.9
Horizontaal Wand | Strada Wand | Nee | RAL9016 | STRW.09511016.133 | 95 | 110 | 16 | 17 | 2945 | 253.2244 | 0.97253 | [8 empty] | A09 | 543.4 | STRW0.09511016 |  | 543.4 |  | 2945 | 2945 | 2945 | H | 1.482 | 1.482 | 1.482 |  | 0.0002083 | 1.724 | 4 | 0.0013928
Horizontaal Wand | Strada Hybrid | Ja | RAL9016 | STRW.09511016.133ACO | 95 | 110 | 16DBH | 17 | 3051.4523 | 262.3777 | 1.0431 |  | 26 | 376.7484 | 376.7484 | 161.9727 | 1.342 |  | 44.1 | A09* | 869.6 | STRW0.09511016/HYB |  | 869.6 |  | 4206.5 | 3051.4523 | 2849.7498 | H+C-3sp | 1.1 | 1.1 | 1.1 |  | 0.0002083 | 1.724 | 4 | 0.0013928 |  | 466.55 | 338.4417 | 316.0705 |  | 0.95 | 0.95 | 0.95 | 44: 0.0002083; 45: 1.724; 47: 44.1; 48: 30; 49: 26; 51: 52.1; 52: 38; 53: 34; 61: 12.5; 62: 8.8; 63: 7.9
Horizontaal Wand | Strada Wand | Nee | Jaga kleur | STRW.09511016.klr | 95 | 110 | 16 | 17 | 2945 | 253.2244 | 0.97253 | [8 empty] | A09 | 679.9 | STRW1.09511016 |  | 679.9 |  | 2945 | 2945 | 2945 | H | 1.482 | 1.482 | 1.482 |  | 0.0002083 | 1.724 | 4 | 0.0013928
Horizontaal Wand | Strada Hybrid | Ja | Jaga kleur | STRW.09511016.klrACO | 95 | 110 | 16DBH | 17 | 3051.4523 | 262.3777 | 1.0431 |  | 26 | 376.7484 | 376.7484 | 161.9727 | 1.342 |  | 44.1 | A09* | 1032 | STRW1.09511016/HYB |  | 1032 |  | 4206.5 | 3051.4523 | 2849.7498 | H+C-3sp | 1.1 | 1.1 | 1.1 |  | 0.0002083 | 1.724 | 4 | 0.0013928 |  | 466.55 | 338.4417 | 316.0705 |  | 0.95 | 0.95 | 0.95 | 44: 0.0002083; 45: 1.724; 47: 44.1; 48: 30; 49: 26; 51: 52.1; 52: 38; 53: 34; 61: 12.5; 62: 8.8; 63: 7.9
Horizontaal Wand | Strada Wand | Nee | Grijs 001 | STRW.09511020.001 | 95 | 110 | 20 | 22 | 3291 | 282.9751 | 0.3312 | [8 empty] | A09 | 441.8 | STRW0.09511020 |  | 441.8 |  | 3291 | 3291 | 3291 | H | 1.32 | 1.32 | 1.32 |  | 0.0001276 | 1.7219 | 2 | 0.00037661
Horizontaal Wand | Strada Hybrid | Ja | Grijs 001 | STRW.09511020.001ACO | 95 | 110 | 20DBH | 22 | 2900.7465 | 249.4193 | 0.2583 |  | 26 | 338.7061 | 338.7061 | 145.6174 | 0.67715 |  | 44.1 | A09* | 773 | STRW0.09511020/HYB |  | 773 |  | 3560.64 | 2900.7465 | 2692.5513 | H+C-3sp | 1.08 | 1.08 | 1.08 |  | 0.0001276 | 1.7219 | 2 | 0.00037661 |  | 419.44 | 341.7052 | 317.18 |  | 0.95 | 0.95 | 0.95 | 44: 0.0001276; 45: 1.7219; 47: 44.1; 48: 30; 49: 26; 51: 52.1; 52: 38; 53: 34; 61: 12.5; 62: 8.8; 63: 7.9
Horizontaal Wand | Strada Wand | Nee | RAL9016 | STRW.09511020.133 | 95 | 110 | 20 | 22 | 3291 | 282.9751 | 0.3312 | [8 empty] | A09 | 441.8 | STRW0.09511020 |  | 441.8 |  | 3291 | 3291 | 3291 | H | 1.32 | 1.32 | 1.32 |  | 0.0001276 | 1.7219 | 2 | 0.00037661
Horizontaal Wand | Strada Hybrid | Ja | RAL9016 | STRW.09511020.133ACO | 95 | 110 | 20DBH | 22 | 2900.7465 | 249.4193 | 0.2583 |  | 26 | 338.7061 | 338.7061 | 145.6174 | 0.67715 |  | 44.1 | A09* | 773 | STRW0.09511020/HYB |  | 773 |  | 3560.64 | 2900.7465 | 2692.5513 | H+C-3sp | 1.08 | 1.08 | 1.08 |  | 0.0001276 | 1.7219 | 2 | 0.00037661 |  | 419.44 | 341.7052 | 317.18 |  | 0.95 | 0.95 | 0.95 | 44: 0.0001276; 45: 1.7219; 47: 44.1; 48: 30; 49: 26; 51: 52.1; 52: 38; 53: 34; 61: 12.5; 62: 8.8; 63: 7.9
Horizontaal Wand | Strada Wand | Nee | Jaga kleur | STRW.09511020.klr | 95 | 110 | 20 | 22 | 3291 | 282.9751 | 0.3312 | [8 empty] | A09 | 586.9 | STRW1.09511020 |  | 586.9 |  | 3291 | 3291 | 3291 | H | 1.32 | 1.32 | 1.32 |  | 0.0001276 | 1.7219 | 2 | 0.00037661
Horizontaal Wand | Strada Hybrid | Ja | Jaga kleur | STRW.09511020.klrACO | 95 | 110 | 20DBH | 22 | 2900.7465 | 249.4193 | 0.2583 |  | 26 | 338.7061 | 338.7061 | 145.6174 | 0.67715 |  | 44.1 | A09* | 939 | STRW1.09511020/HYB |  | 939 |  | 3560.64 | 2900.7465 | 2692.5513 | H+C-3sp | 1.08 | 1.08 | 1.08 |  | 0.0001276 | 1.7219 | 2 | 0.00037661 |  | 419.44 | 341.7052 | 317.18 |  | 0.95 | 0.95 | 0.95 | 44: 0.0001276; 45: 1.7219; 47: 44.1; 48: 30; 49: 26; 51: 52.1; 52: 38; 53: 34; 61: 12.5; 62: 8.8; 63: 7.9
Horizontaal Wand | Strada Wand | Nee | Grijs 001 | STRW.09511021.001 | 95 | 110 | 21 | 22 | 4312 | 370.7653 | 0.80631 | [8 empty] | A09 | 589.5 | STRW0.09511021 |  | 589.5 |  | 4312 | 4312 | 4312 | H | 1.522 | 1.522 | 1.522 |  | 0.0001276 | 1.7219 | 4 | 0.0005142
Horizontaal Wand | Strada Hybrid | Ja | Grijs 001 | STRW.09511021.001ACO | 95 | 110 | 21DBH | 22 | 3807.8846 | 327.4191 | 0.63192 |  | 26 | 421.0516 | 421.0516 | 181.0196 | 0.98498 |  | 44.1 | A09* | 913.5 | STRW0.09511021/HYB |  | 913.5 |  | 5249.26 | 3807.8846 | 3556.1815 | H+C-3sp | 1.05 | 1.05 | 1.05 |  | 0.0001276 | 1.7219 | 4 | 0.0005142 |  | 509.8105 | 369.8235 | 345.378 |  | 0.85 | 0.85 | 0.85 | 44: 0.0001276; 45: 1.7219; 47: 44.1; 48: 30; 49: 26; 51: 52.1; 52: 38; 53: 34; 61: 12.5; 62: 8.8; 63: 7.9
Horizontaal Wand | Strada Wand | Nee | RAL9016 | STRW.09511021.133 | 95 | 110 | 21 | 22 | 4312 | 370.7653 | 0.80631 | [8 empty] | A09 | 589.5 | STRW0.09511021 |  | 589.5 |  | 4312 | 4312 | 4312 | H | 1.522 | 1.522 | 1.522 |  | 0.0001276 | 1.7219 | 4 | 0.0005142
Horizontaal Wand | Strada Hybrid | Ja | RAL9016 | STRW.09511021.133ACO | 95 | 110 | 21DBH | 22 | 3807.8846 | 327.4191 | 0.63192 |  | 26 | 421.0516 | 421.0516 | 181.0196 | 0.98498 |  | 44.1 | A09* | 913.5 | STRW0.09511021/HYB |  | 913.5 |  | 5249.26 | 3807.8846 | 3556.1815 | H+C-3sp | 1.05 | 1.05 | 1.05 |  | 0.0001276 | 1.7219 | 4 | 0.0005142 |  | 509.8105 | 369.8235 | 345.378 |  | 0.85 | 0.85 | 0.85 | 44: 0.0001276; 45: 1.7219; 47: 44.1; 48: 30; 49: 26; 51: 52.1; 52: 38; 53: 34; 61: 12.5; 62: 8.8; 63: 7.9
Horizontaal Wand | Strada Wand | Nee | Jaga kleur | STRW.09511021.klr | 95 | 110 | 21 | 22 | 4312 | 370.7653 | 0.80631 | [8 empty] | A09 | 734.6 | STRW1.09511021 |  | 734.6 |  | 4312 | 4312 | 4312 | H | 1.522 | 1.522 | 1.522 |  | 0.0001276 | 1.7219 | 4 | 0.0005142
Horizontaal Wand | Strada Hybrid | Ja | Jaga kleur | STRW.09511021.klrACO | 95 | 110 | 21DBH | 22 | 3807.8846 | 327.4191 | 0.63192 |  | 26 | 421.0516 | 421.0516 | 181.0196 | 0.98498 |  | 44.1 | A09* | 1086.8 | STRW1.09511021/HYB |  | 1086.8 |  | 5249.26 | 3807.8846 | 3556.1815 | H+C-3sp | 1.05 | 1.05 | 1.05 |  | 0.0001276 | 1.7219 | 4 | 0.0005142 |  | 509.8105 | 369.8235 | 345.378 |  | 0.85 | 0.85 | 0.85 | 44: 0.0001276; 45: 1.7219; 47: 44.1; 48: 30; 49: 26; 51: 52.1; 52: 38; 53: 34; 61: 12.5; 62: 8.8; 63: 7.9
Horizontaal Wand | Strada Wand | Nee | Grijs 001 | STRW.09512006.001 | 95 | 120 | 06 | 9 | 1471 | 126.4832 | [9 empty] | A09 | 383.1 | STRW0.09512006 |  | 383.1 |  | 1471 | 1471 | 1471 | H | 1.307 | 1.307 | 1.307
Horizontaal Wand | Strada Wand | Nee | RAL9016 | STRW.09512006.133 | 95 | 120 | 06 | 9 | 1471 | 126.4832 | [9 empty] | A09 | 383.1 | STRW0.09512006 |  | 383.1 |  | 1471 | 1471 | 1471 | H | 1.307 | 1.307 | 1.307
Horizontaal Wand | Strada Wand | Nee | Jaga kleur | STRW.09512006.klr | 95 | 120 | 06 | 9 | 1471 | 126.4832 | [9 empty] | A09 | 507.9 | STRW1.09512006 |  | 507.9 |  | 1471 | 1471 | 1471 | H | 1.307 | 1.307 | 1.307
Horizontaal Wand | Strada Wand | Nee | Grijs 001 | STRW.09512010.001 | 95 | 120 | 10 | 12 | 1672 | 143.7661 | 0.11553 | [8 empty] | A09 | 327.1 | STRW0.09512010 |  | 327.1 |  | 1672 | 1672 | 1672 | H | 1.343 | 1.343 | 1.343 |  | 0.0003969 | 1.7346 | 2 | 0.00036735
Horizontaal Wand | Strada Hybrid | Ja | Grijs 001 | STRW.09512010.001ACO | 95 | 120 | 10DBH | 12 | 2079.6202 | 178.8152 | 0.17515 |  | 26 | 287.9811 | 287.9811 | 123.8096 | 1.6935 |  | 44 | A09* | 677.3 | STRW0.09512010/HYB |  | 677.3 |  | 2589.78 | 2079.6202 | 1924.9914 | H+C-3sp | 1.08 | 1.08 | 1.08 |  | 0.0003969 | 1.7346 | 2 | 0.00036735 |  | 359.04 | 288.3128 | 266.8755 |  | 0.98 | 0.98 | 0.98 | 44: 0.0003969; 45: 1.7346; 47: 44; 48: 30; 49: 26; 51: 52; 52: 38; 53: 34; 61: 14.8; 62: 9.9; 63: 8.9
Horizontaal Wand | Strada Wand | Nee | RAL9016 | STRW.09512010.133 | 95 | 120 | 10 | 12 | 1672 | 143.7661 | 0.11553 | [8 empty] | A09 | 327.1 | STRW0.09512010 |  | 327.1 |  | 1672 | 1672 | 1672 | H | 1.343 | 1.343 | 1.343 |  | 0.0003969 | 1.7346 | 2 | 0.00036735
Horizontaal Wand | Strada Hybrid | Ja | RAL9016 | STRW.09512010.133ACO | 95 | 120 | 10DBH | 12 | 2079.6202 | 178.8152 | 0.17515 |  | 26 | 287.9811 | 287.9811 | 123.8096 | 1.6935 |  | 44 | A09* | 677.3 | STRW0.09512010/HYB |  | 677.3 |  | 2589.78 | 2079.6202 | 1924.9914 | H+C-3sp | 1.08 | 1.08 | 1.08 |  | 0.0003969 | 1.7346 | 2 | 0.00036735 |  | 359.04 | 288.3128 | 266.8755 |  | 0.98 | 0.98 | 0.98 | 44: 0.0003969; 45: 1.7346; 47: 44; 48: 30; 49: 26; 51: 52; 52: 38; 53: 34; 61: 14.8; 62: 9.9; 63: 8.9
Horizontaal Wand | Strada Wand | Nee | Jaga kleur | STRW.09512010.klr | 95 | 120 | 10 | 12 | 1672 | 143.7661 | 0.11553 | [8 empty] | A09 | 464.2 | STRW1.09512010 |  | 464.2 |  | 1672 | 1672 | 1672 | H | 1.343 | 1.343 | 1.343 |  | 0.0003969 | 1.7346 | 2 | 0.00036735
Horizontaal Wand | Strada Hybrid | Ja | Jaga kleur | STRW.09512010.klrACO | 95 | 120 | 10DBH | 12 | 2079.6202 | 178.8152 | 0.17515 |  | 26 | 287.9811 | 287.9811 | 123.8096 | 1.6935 |  | 44 | A09* | 829.9 | STRW1.09512010/HYB |  | 829.9 |  | 2589.78 | 2079.6202 | 1924.9914 | H+C-3sp | 1.08 | 1.08 | 1.08 |  | 0.0003969 | 1.7346 | 2 | 0.00036735 |  | 359.04 | 288.3128 | 266.8755 |  | 0.98 | 0.98 | 0.98 | 44: 0.0003969; 45: 1.7346; 47: 44; 48: 30; 49: 26; 51: 52; 52: 38; 53: 34; 61: 14.8; 62: 9.9; 63: 8.9
Horizontaal Wand | Strada Wand | Nee | Grijs 001 | STRW.09512011.001 | 95 | 120 | 11 | 12 | 2155 | 185.2966 | 0.32096 | [8 empty] | A09 | 444 | STRW0.09512011 |  | 444 |  | 2155 | 2155 | 2155 | H | 1.434 | 1.434 | 1.434 |  | 0.0003969 | 1.7346 | 4 | 0.00057429
Horizontaal Wand | Strada Hybrid | Ja | Grijs 001 | STRW.09512011.001ACO | 95 | 120 | 11DBH | 12 | 2821.6982 | 242.6224 | 0.53515 |  | 26 | 368.3247 | 368.3247 | 158.3511 | 2.595 |  | 44 | A09* | 788.7 | STRW0.09512011/HYB |  | 788.7 |  | 3513.9 | 2821.6982 | 2611.8926 | H+C-3sp | 1.1 | 1.1 | 1.1 |  | 0.0003969 | 1.7346 | 4 | 0.00057429 |  | 456.1185 | 366.2679 | 339.0343 |  | 0.95 | 0.95 | 0.95 | 44: 0.0003969; 45: 1.7346; 47: 44; 48: 30; 49: 26; 51: 52; 52: 38; 53: 34; 61: 14.8; 62: 9.9; 63: 8.9
Horizontaal Wand | Strada Wand | Nee | RAL9016 | STRW.09512011.133 | 95 | 120 | 11 | 12 | 2155 | 185.2966 | 0.32096 | [8 empty] | A09 | 444 | STRW0.09512011 |  | 444 |  | 2155 | 2155 | 2155 | H | 1.434 | 1.434 | 1.434 |  | 0.0003969 | 1.7346 | 4 | 0.00057429
Horizontaal Wand | Strada Hybrid | Ja | RAL9016 | STRW.09512011.133ACO | 95 | 120 | 11DBH | 12 | 2821.6982 | 242.6224 | 0.53515 |  | 26 | 368.3247 | 368.3247 | 158.3511 | 2.595 |  | 44 | A09* | 788.7 | STRW0.09512011/HYB |  | 788.7 |  | 3513.9 | 2821.6982 | 2611.8926 | H+C-3sp | 1.1 | 1.1 | 1.1 |  | 0.0003969 | 1.7346 | 4 | 0.00057429 |  | 456.1185 | 366.2679 | 339.0343 |  | 0.95 | 0.95 | 0.95 | 44: 0.0003969; 45: 1.7346; 47: 44; 48: 30; 49: 26; 51: 52; 52: 38; 53: 34; 61: 14.8; 62: 9.9; 63: 8.9
Horizontaal Wand | Strada Wand | Nee | Jaga kleur | STRW.09512011.klr | 95 | 120 | 11 | 12 | 2155 | 185.2966 | 0.32096 | [8 empty] | A09 | 581.2 | STRW1.09512011 |  | 581.2 |  | 2155 | 2155 | 2155 | H | 1.434 | 1.434 | 1.434 |  | 0.0003969 | 1.7346 | 4 | 0.00057429
Horizontaal Wand | Strada Hybrid | Ja | Jaga kleur | STRW.09512011.klrACO | 95 | 120 | 11DBH | 12 | 2821.6982 | 242.6224 | 0.53515 |  | 26 | 368.3247 | 368.3247 | 158.3511 | 2.595 |  | 44 | A09* | 947 | STRW1.09512011/HYB |  | 947 |  | 3513.9 | 2821.6982 | 2611.8926 | H+C-3sp | 1.1 | 1.1 | 1.1 |  | 0.0003969 | 1.7346 | 4 | 0.00057429 |  | 456.1185 | 366.2679 | 339.0343 |  | 0.95 | 0.95 | 0.95 | 44: 0.0003969; 45: 1.7346; 47: 44; 48: 30; 49: 26; 51: 52; 52: 38; 53: 34; 61: 14.8; 62: 9.9; 63: 8.9
Horizontaal Wand | Strada Wand | Nee | Grijs 001 | STRW.09512015.001 | 95 | 120 | 15 | 17 | 2575 | 221.4101 | 0.26498 | [8 empty] | A09 | 415 | STRW0.09512015 |  | 415 |  | 2575 | 2575 | 2575 | H | 1.32 | 1.32 | 1.32 |  | 0.0002083 | 1.724 | 2 | 0.00046183
Horizontaal Wand | Strada Hybrid | Ja | Grijs 001 | STRW.09512015.001ACO | 95 | 120 | 15DBH | 17 | 2373.9949 | 204.1268 | 0.22605 |  | 26 | 359.1796 | 359.1796 | 154.4194 | 1.236 |  | 44.8 | A09* | 782.9 | STRW0.09512015/HYB |  | 782.9 |  | 3302.76 | 2373.9949 | 2216.9074 | H+C-3sp | 1.08 | 1.08 | 1.08 |  | 0.0002083 | 1.724 | 2 | 0.00046183 |  | 450.84 | 324.0598 | 302.6168 |  | 1.01 | 1.01 | 1.01 | 44: 0.0002083; 45: 1.724; 47: 44.8; 48: 30; 49: 26; 51: 52.8; 52: 38; 53: 34; 61: 14.3; 62: 9.8; 63: 8.7
Horizontaal Wand | Strada Wand | Nee | RAL9016 | STRW.09512015.133 | 95 | 120 | 15 | 17 | 2575 | 221.4101 | 0.26498 | [8 empty] | A09 | 415 | STRW0.09512015 |  | 415 |  | 2575 | 2575 | 2575 | H | 1.32 | 1.32 | 1.32 |  | 0.0002083 | 1.724 | 2 | 0.00046183
Horizontaal Wand | Strada Hybrid | Ja | RAL9016 | STRW.09512015.133ACO | 95 | 120 | 15DBH | 17 | 2373.9949 | 204.1268 | 0.22605 |  | 26 | 359.1796 | 359.1796 | 154.4194 | 1.236 |  | 44.8 | A09* | 782.9 | STRW0.09512015/HYB |  | 782.9 |  | 3302.76 | 2373.9949 | 2216.9074 | H+C-3sp | 1.08 | 1.08 | 1.08 |  | 0.0002083 | 1.724 | 2 | 0.00046183 |  | 450.84 | 324.0598 | 302.6168 |  | 1.01 | 1.01 | 1.01 | 44: 0.0002083; 45: 1.724; 47: 44.8; 48: 30; 49: 26; 51: 52.8; 52: 38; 53: 34; 61: 14.3; 62: 9.8; 63: 8.7
Horizontaal Wand | Strada Wand | Nee | Jaga kleur | STRW.09512015.klr | 95 | 120 | 15 | 17 | 2575 | 221.4101 | 0.26498 | [8 empty] | A09 | 569.2 | STRW1.09512015 |  | 569.2 |  | 2575 | 2575 | 2575 | H | 1.32 | 1.32 | 1.32 |  | 0.0002083 | 1.724 | 2 | 0.00046183
Horizontaal Wand | Strada Hybrid | Ja | Jaga kleur | STRW.09512015.klrACO | 95 | 120 | 15DBH | 17 | 2373.9949 | 204.1268 | 0.22605 |  | 26 | 359.1796 | 359.1796 | 154.4194 | 1.236 |  | 44.8 | A09* | 956.9 | STRW1.09512015/HYB |  | 956.9 |  | 3302.76 | 2373.9949 | 2216.9074 | H+C-3sp | 1.08 | 1.08 | 1.08 |  | 0.0002083 | 1.724 | 2 | 0.00046183 |  | 450.84 | 324.0598 | 302.6168 |  | 1.01 | 1.01 | 1.01 | 44: 0.0002083; 45: 1.724; 47: 44.8; 48: 30; 49: 26; 51: 52.8; 52: 38; 53: 34; 61: 14.3; 62: 9.8; 63: 8.7
Horizontaal Wand | Strada Wand | Nee | Grijs 001 | STRW.09512016.001 | 95 | 120 | 16 | 17 | 3212 | 276.1823 | 1.1673 | [8 empty] | A09 | 587.3 | STRW0.09512016 |  | 587.3 |  | 3212 | 3212 | 3212 | H | 1.482 | 1.482 | 1.482 |  | 0.0002083 | 1.724 | 4 | 0.0013928
Horizontaal Wand | Strada Hybrid | Ja | Grijs 001 | STRW.09512016.001ACO | 95 | 120 | 16DBH | 17 | 3471.546 | 298.4992 | 1.3605 |  | 26 | 462.7997 | 462.7997 | 198.9681 | 1.9133 |  | 44.8 | A09* | 947 | STRW0.09512016/HYB |  | 947 |  | 4829.7 | 3471.546 | 3241.8334 | H+C-3sp | 1.1 | 1.1 | 1.1 |  | 0.0002083 | 1.724 | 4 | 0.0013928 |  | 573.1125 | 411.9482 | 384.6896 |  | 0.95 | 0.95 | 0.95 | 44: 0.0002083; 45: 1.724; 47: 44.8; 48: 30; 49: 26; 51: 52.8; 52: 38; 53: 34; 61: 14.3; 62: 9.8; 63: 8.7
Horizontaal Wand | Strada Wand | Nee | RAL9016 | STRW.09512016.133 | 95 | 120 | 16 | 17 | 3212 | 276.1823 | 1.1673 | [8 empty] | A09 | 587.3 | STRW0.09512016 |  | 587.3 |  | 3212 | 3212 | 3212 | H | 1.482 | 1.482 | 1.482 |  | 0.0002083 | 1.724 | 4 | 0.0013928
Horizontaal Wand | Strada Hybrid | Ja | RAL9016 | STRW.09512016.133ACO | 95 | 120 | 16DBH | 17 | 3471.546 | 298.4992 | 1.3605 |  | 26 | 462.7997 | 462.7997 | 198.9681 | 1.9133 |  | 44.8 | A09* | 947 | STRW0.09512016/HYB |  | 947 |  | 4829.7 | 3471.546 | 3241.8334 | H+C-3sp | 1.1 | 1.1 | 1.1 |  | 0.0002083 | 1.724 | 4 | 0.0013928 |  | 573.1125 | 411.9482 | 384.6896 |  | 0.95 | 0.95 | 0.95 | 44: 0.0002083; 45: 1.724; 47: 44.8; 48: 30; 49: 26; 51: 52.8; 52: 38; 53: 34; 61: 14.3; 62: 9.8; 63: 8.7
Horizontaal Wand | Strada Wand | Nee | Jaga kleur | STRW.09512016.klr | 95 | 120 | 16 | 17 | 3212 | 276.1823 | 1.1673 | [8 empty] | A09 | 741.4 | STRW1.09512016 |  | 741.4 |  | 3212 | 3212 | 3212 | H | 1.482 | 1.482 | 1.482 |  | 0.0002083 | 1.724 | 4 | 0.0013928
Horizontaal Wand | Strada Hybrid | Ja | Jaga kleur | STRW.09512016.klrACO | 95 | 120 | 16DBH | 17 | 3471.546 | 298.4992 | 1.3605 |  | 26 | 462.7997 | 462.7997 | 198.9681 | 1.9133 |  | 44.8 | A09* | 1129.1 | STRW1.09512016/HYB |  | 1129.1 |  | 4829.7 | 3471.546 | 3241.8334 | H+C-3sp | 1.1 | 1.1 | 1.1 |  | 0.0002083 | 1.724 | 4 | 0.0013928 |  | 573.1125 | 411.9482 | 384.6896 |  | 0.95 | 0.95 | 0.95 | 44: 0.0002083; 45: 1.724; 47: 44.8; 48: 30; 49: 26; 51: 52.8; 52: 38; 53: 34; 61: 14.3; 62: 9.8; 63: 8.7
Horizontaal Wand | Strada Wand | Nee | Grijs 001 | STRW.09512020.001 | 95 | 120 | 20 | 22 | 3590 | 308.6844 | 0.39795 | [8 empty] | A09 | 483.3 | STRW0.09512020 |  | 483.3 |  | 3590 | 3590 | 3590 | H | 1.32 | 1.32 | 1.32 |  | 0.0001276 | 1.7219 | 2 | 0.00037661
Horizontaal Wand | Strada Hybrid | Ja | Grijs 001 | STRW.09512020.001ACO | 95 | 120 | 20DBH | 22 | 3327.0648 | 286.0761 | 0.34264 |  | 26 | 413.4825 | 413.4825 | 177.7655 | 0.95469 |  | 44.8 | A09* | 848 | STRW0.09512020/HYB |  | 848 |  | 4143.24 | 3327.0648 | 3079.683 | H+C-3sp | 1.08 | 1.08 | 1.08 |  | 0.0001276 | 1.7219 | 2 | 0.00037661 |  | 512.04 | 411.1734 | 380.6009 |  | 0.95 | 0.95 | 0.95 | 44: 0.0001276; 45: 1.7219; 47: 44.8; 48: 30; 49: 26; 51: 52.8; 52: 38; 53: 34; 61: 14.3; 62: 9.8; 63: 8.7
Horizontaal Wand | Strada Wand | Nee | RAL9016 | STRW.09512020.133 | 95 | 120 | 20 | 22 | 3590 | 308.6844 | 0.39795 | [8 empty] | A09 | 483.3 | STRW0.09512020 |  | 483.3 |  | 3590 | 3590 | 3590 | H | 1.32 | 1.32 | 1.32 |  | 0.0001276 | 1.7219 | 2 | 0.00037661
Horizontaal Wand | Strada Hybrid | Ja | RAL9016 | STRW.09512020.133ACO | 95 | 120 | 20DBH | 22 | 3327.0648 | 286.0761 | 0.34264 |  | 26 | 413.4825 | 413.4825 | 177.7655 | 0.95469 |  | 44.8 | A09* | 848 | STRW0.09512020/HYB |  | 848 |  | 4143.24 | 3327.0648 | 3079.683 | H+C-3sp | 1.08 | 1.08 | 1.08 |  | 0.0001276 | 1.7219 | 2 | 0.00037661 |  | 512.04 | 411.1734 | 380.6009 |  | 0.95 | 0.95 | 0.95 | 44: 0.0001276; 45: 1.7219; 47: 44.8; 48: 30; 49: 26; 51: 52.8; 52: 38; 53: 34; 61: 14.3; 62: 9.8; 63: 8.7
Horizontaal Wand | Strada Wand | Nee | Jaga kleur | STRW.09512020.klr | 95 | 120 | 20 | 22 | 3590 | 308.6844 | 0.39795 | [8 empty] | A09 | 648 | STRW1.09512020 |  | 648 |  | 3590 | 3590 | 3590 | H | 1.32 | 1.32 | 1.32 |  | 0.0001276 | 1.7219 | 2 | 0.00037661
Horizontaal Wand | Strada Hybrid | Ja | Jaga kleur | STRW.09512020.klrACO | 95 | 120 | 20DBH | 22 | 3327.0648 | 286.0761 | 0.34264 |  | 26 | 413.4825 | 413.4825 | 177.7655 | 0.95469 |  | 44.8 | A09* | 1035.7 | STRW1.09512020/HYB |  | 1035.7 |  | 4143.24 | 3327.0648 | 3079.683 | H+C-3sp | 1.08 | 1.08 | 1.08 |  | 0.0001276 | 1.7219 | 2 | 0.00037661 |  | 512.04 | 411.1734 | 380.6009 |  | 0.95 | 0.95 | 0.95 | 44: 0.0001276; 45: 1.7219; 47: 44.8; 48: 30; 49: 26; 51: 52.8; 52: 38; 53: 34; 61: 14.3; 62: 9.8; 63: 8.7
Horizontaal Wand | Strada Wand | Nee | Grijs 001 | STRW.09512021.001 | 95 | 120 | 21 | 22 | 4704 | 404.4712 | 0.97176 | [8 empty] | A09 | 639.5 | STRW0.09512021 |  | 639.5 |  | 4704 | 4704 | 4704 | H | 1.522 | 1.522 | 1.522 |  | 0.0001276 | 1.7219 | 4 | 0.0005142
Horizontaal Wand | Strada Hybrid | Ja | Grijs 001 | STRW.09512021.001ACO | 95 | 120 | 21DBH | 22 | 4470.8527 | 384.4241 | 0.87971 |  | 26 | 516.4222 | 516.4222 | 222.0216 | 1.3999 |  | 44.8 | A09* | 996.8 | STRW0.09512021/HYB |  | 996.8 |  | 6219.96 | 4470.8527 | 4175.0158 | H+C-3sp | 1.05 | 1.05 | 1.05 |  | 0.0001276 | 1.7219 | 4 | 0.0005142 |  | 625.2855 | 449.4497 | 419.7096 |  | 0.85 | 0.85 | 0.85 | 44: 0.0001276; 45: 1.7219; 47: 44.8; 48: 30; 49: 26; 51: 52.8; 52: 38; 53: 34; 61: 14.3; 62: 9.8; 63: 8.7
Horizontaal Wand | Strada Wand | Nee | RAL9016 | STRW.09512021.133 | 95 | 120 | 21 | 22 | 4704 | 404.4712 | 0.97176 | [8 empty] | A09 | 639.5 | STRW0.09512021 |  | 639.5 |  | 4704 | 4704 | 4704 | H | 1.522 | 1.522 | 1.522 |  | 0.0001276 | 1.7219 | 4 | 0.0005142
Horizontaal Wand | Strada Hybrid | Ja | RAL9016 | STRW.09512021.133ACO | 95 | 120 | 21DBH | 22 | 4470.8527 | 384.4241 | 0.87971 |  | 26 | 516.4222 | 516.4222 | 222.0216 | 1.3999 |  | 44.8 | A09* | 996.8 | STRW0.09512021/HYB |  | 996.8 |  | 6219.96 | 4470.8527 | 4175.0158 | H+C-3sp | 1.05 | 1.05 | 1.05 |  | 0.0001276 | 1.7219 | 4 | 0.0005142 |  | 625.2855 | 449.4497 | 419.7096 |  | 0.85 | 0.85 | 0.85 | 44: 0.0001276; 45: 1.7219; 47: 44.8; 48: 30; 49: 26; 51: 52.8; 52: 38; 53: 34; 61: 14.3; 62: 9.8; 63: 8.7
Horizontaal Wand | Strada Wand | Nee | Jaga kleur | STRW.09512021.klr | 95 | 120 | 21 | 22 | 4704 | 404.4712 | 0.97176 | [8 empty] | A09 | 804.5 | STRW1.09512021 |  | 804.5 |  | 4704 | 4704 | 4704 | H | 1.522 | 1.522 | 1.522 |  | 0.0001276 | 1.7219 | 4 | 0.0005142
Horizontaal Wand | Strada Hybrid | Ja | Jaga kleur | STRW.09512021.klrACO | 95 | 120 | 21DBH | 22 | 4470.8527 | 384.4241 | 0.87971 |  | 26 | 516.4222 | 516.4222 | 222.0216 | 1.3999 |  | 44.8 | A09* | 1192.2 | STRW1.09512021/HYB |  | 1192.2 |  | 6219.96 | 4470.8527 | 4175.0158 | H+C-3sp | 1.05 | 1.05 | 1.05 |  | 0.0001276 | 1.7219 | 4 | 0.0005142 |  | 625.2855 | 449.4497 | 419.7096 |  | 0.85 | 0.85 | 0.85 | 44: 0.0001276; 45: 1.7219; 47: 44.8; 48: 30; 49: 26; 51: 52.8; 52: 38; 53: 34; 61: 14.3; 62: 9.8; 63: 8.7
Horizontaal Wand | Strada Wand | Nee | Grijs 001 | STRW.09514006.001 | 95 | 140 | 06 | 9 | 1716 | 147.5494 | [9 empty] | A09 | 429.8 | STRW0.09514006 |  | 429.8 |  | 1716 | 1716 | 1716 | H | 1.307 | 1.307 | 1.307
Horizontaal Wand | Strada Wand | Nee | RAL9016 | STRW.09514006.133 | 95 | 140 | 06 | 9 | 1716 | 147.5494 | [9 empty] | A09 | 429.8 | STRW0.09514006 |  | 429.8 |  | 1716 | 1716 | 1716 | H | 1.307 | 1.307 | 1.307
Horizontaal Wand | Strada Wand | Nee | Jaga kleur | STRW.09514006.klr | 95 | 140 | 06 | 9 | 1716 | 147.5494 | [9 empty] | A09 | 563.9 | STRW1.09514006 |  | 563.9 |  | 1716 | 1716 | 1716 | H | 1.307 | 1.307 | 1.307
Horizontaal Wand | Strada Wand | Nee | Grijs 001 | STRW.09514010.001 | 95 | 140 | 10 | 12 | 1950 | 167.6698 | 0.16614 | [8 empty] | A09 | 360 | STRW0.09514010 |  | 360 |  | 1950 | 1950 | 1950 | H | 1.343 | 1.343 | 1.343 |  | 0.0003969 | 1.7346 | 2 | 0.00036735
Horizontaal Wand | Strada Hybrid | Ja | Grijs 001 | STRW.09514010.001ACO | 95 | 140 | 10DBH | 12 | 2456.1428 | 211.1903 | 0.25745 |  | 26 | 344.448 | 344.448 | 148.086 | 2.3102 |  | 44.8 | A09* | 798.5 | STRW0.09514010/HYB |  | 798.5 |  | 3097.58 | 2456.1428 | 2267.7915 | H+C-3sp | 1.08 | 1.08 | 1.08 |  | 0.0003969 | 1.7346 | 2 | 0.00036735 |  | 429.44 | 340.5129 | 314.4004 |  | 0.98 | 0.98 | 0.98 | 44: 0.0003969; 45: 1.7346; 47: 44.8; 48: 30; 49: 26; 51: 52.8; 52: 38; 53: 34; 61: 17.5; 62: 11.2; 63: 10.1
Horizontaal Wand | Strada Wand | Nee | RAL9016 | STRW.09514010.133 | 95 | 140 | 10 | 12 | 1950 | 167.6698 | 0.16614 | [8 empty] | A09 | 360 | STRW0.09514010 |  | 360 |  | 1950 | 1950 | 1950 | H | 1.343 | 1.343 | 1.343 |  | 0.0003969 | 1.7346 | 2 | 0.00036735
Horizontaal Wand | Strada Hybrid | Ja | RAL9016 | STRW.09514010.133ACO | 95 | 140 | 10DBH | 12 | 2456.1428 | 211.1903 | 0.25745 |  | 26 | 344.448 | 344.448 | 148.086 | 2.3102 |  | 44.8 | A09* | 798.5 | STRW0.09514010/HYB |  | 798.5 |  | 3097.58 | 2456.1428 | 2267.7915 | H+C-3sp | 1.08 | 1.08 | 1.08 |  | 0.0003969 | 1.7346 | 2 | 0.00036735 |  | 429.44 | 340.5129 | 314.4004 |  | 0.98 | 0.98 | 0.98 | 44: 0.0003969; 45: 1.7346; 47: 44.8; 48: 30; 49: 26; 51: 52.8; 52: 38; 53: 34; 61: 17.5; 62: 11.2; 63: 10.1
Horizontaal Wand | Strada Wand | Nee | Jaga kleur | STRW.09514010.klr | 95 | 140 | 10 | 12 | 1950 | 167.6698 | 0.16614 | [8 empty] | A09 | 506.3 | STRW1.09514010 |  | 506.3 |  | 1950 | 1950 | 1950 | H | 1.343 | 1.343 | 1.343 |  | 0.0003969 | 1.7346 | 2 | 0.00036735
Horizontaal Wand | Strada Hybrid | Ja | Jaga kleur | STRW.09514010.klrACO | 95 | 140 | 10DBH | 12 | 2456.1428 | 211.1903 | 0.25745 |  | 26 | 344.448 | 344.448 | 148.086 | 2.3102 |  | 44.8 | A09* | 961.9 | STRW1.09514010/HYB |  | 961.9 |  | 3097.58 | 2456.1428 | 2267.7915 | H+C-3sp | 1.08 | 1.08 | 1.08 |  | 0.0003969 | 1.7346 | 2 | 0.00036735 |  | 429.44 | 340.5129 | 314.4004 |  | 0.98 | 0.98 | 0.98 | 44: 0.0003969; 45: 1.7346; 47: 44.8; 48: 30; 49: 26; 51: 52.8; 52: 38; 53: 34; 61: 17.5; 62: 11.2; 63: 10.1
Horizontaal Wand | Strada Wand | Nee | Grijs 001 | STRW.09514011.001 | 95 | 140 | 11 | 12 | 2514 | 216.1651 | 0.46475 | [8 empty] | A09 | 490 | STRW0.09514011 |  | 490 |  | 2514 | 2514 | 2514 | H | 1.434 | 1.434 | 1.434 |  | 0.0003969 | 1.7346 | 4 | 0.00057429
Horizontaal Wand | Strada Hybrid | Ja | Grijs 001 | STRW.09514011.001ACO | 95 | 140 | 11DBH | 12 | 3332.5766 | 286.55 | 0.79111 |  | 26 | 440.5453 | 440.5453 | 189.4004 | 3.5402 |  | 44.8 | A09* | 922.3 | STRW0.09514011/HYB |  | 922.3 |  | 4202.9 | 3332.5766 | 3077.0153 | H+C-3sp | 1.1 | 1.1 | 1.1 |  | 0.0003969 | 1.7346 | 4 | 0.00057429 |  | 545.5535 | 432.582 | 399.4091 |  | 0.95 | 0.95 | 0.95 | 44: 0.0003969; 45: 1.7346; 47: 44.8; 48: 30; 49: 26; 51: 52.8; 52: 38; 53: 34; 61: 17.5; 62: 11.2; 63: 10.1
Horizontaal Wand | Strada Wand | Nee | RAL9016 | STRW.09514011.133 | 95 | 140 | 11 | 12 | 2514 | 216.1651 | 0.46475 | [8 empty] | A09 | 490 | STRW0.09514011 |  | 490 |  | 2514 | 2514 | 2514 | H | 1.434 | 1.434 | 1.434 |  | 0.0003969 | 1.7346 | 4 | 0.00057429
Horizontaal Wand | Strada Hybrid | Ja | RAL9016 | STRW.09514011.133ACO | 95 | 140 | 11DBH | 12 | 3332.5766 | 286.55 | 0.79111 |  | 26 | 440.5453 | 440.5453 | 189.4004 | 3.5402 |  | 44.8 | A09* | 922.3 | STRW0.09514011/HYB |  | 922.3 |  | 4202.9 | 3332.5766 | 3077.0153 | H+C-3sp | 1.1 | 1.1 | 1.1 |  | 0.0003969 | 1.7346 | 4 | 0.00057429 |  | 545.5535 | 432.582 | 399.4091 |  | 0.95 | 0.95 | 0.95 | 44: 0.0003969; 45: 1.7346; 47: 44.8; 48: 30; 49: 26; 51: 52.8; 52: 38; 53: 34; 61: 17.5; 62: 11.2; 63: 10.1
Horizontaal Wand | Strada Wand | Nee | Jaga kleur | STRW.09514011.klr | 95 | 140 | 11 | 12 | 2514 | 216.1651 | 0.46475 | [8 empty] | A09 | 636.1 | STRW1.09514011 |  | 636.1 |  | 2514 | 2514 | 2514 | H | 1.434 | 1.434 | 1.434 |  | 0.0003969 | 1.7346 | 4 | 0.00057429
Horizontaal Wand | Strada Hybrid | Ja | Jaga kleur | STRW.09514011.klrACO | 95 | 140 | 11DBH | 12 | 3332.5766 | 286.55 | 0.79111 |  | 26 | 440.5453 | 440.5453 | 189.4004 | 3.5402 |  | 44.8 | A09* | 1091.7 | STRW1.09514011/HYB |  | 1091.7 |  | 4202.9 | 3332.5766 | 3077.0153 | H+C-3sp | 1.1 | 1.1 | 1.1 |  | 0.0003969 | 1.7346 | 4 | 0.00057429 |  | 545.5535 | 432.582 | 399.4091 |  | 0.95 | 0.95 | 0.95 | 44: 0.0003969; 45: 1.7346; 47: 44.8; 48: 30; 49: 26; 51: 52.8; 52: 38; 53: 34; 61: 17.5; 62: 11.2; 63: 10.1
Horizontaal Wand | Strada Wand | Nee | Grijs 001 | STRW.09514015.001 | 95 | 140 | 15 | 17 | 3004 | 258.2975 | 0.36994 | [8 empty] | A09 | 460.4 | STRW0.09514015 |  | 460.4 |  | 3004 | 3004 | 3004 | H | 1.32 | 1.32 | 1.32 |  | 0.0002083 | 1.724 | 2 | 0.00046183
Horizontaal Wand | Strada Hybrid | Ja | Grijs 001 | STRW.09514015.001ACO | 95 | 140 | 15DBH | 17 | 2815.4585 | 242.0859 | 0.32604 |  | 26 | 429.6069 | 429.6069 | 184.6977 | 1.6829 |  | 45.4 | A09* | 856.5 | STRW0.09514015/HYB |  | 856.5 |  | 3950.36 | 2815.4585 | 2628.9846 | H+C-3sp | 1.08 | 1.08 | 1.08 |  | 0.0002083 | 1.724 | 2 | 0.00046183 |  | 539.24 | 384.3214 | 358.867 |  | 1.01 | 1.01 | 1.01 | 44: 0.0002083; 45: 1.724; 47: 45.4; 48: 30; 49: 26; 51: 53.4; 52: 38; 53: 34; 61: 14.4; 62: 10.5; 63: 9.6
Horizontaal Wand | Strada Wand | Nee | RAL9016 | STRW.09514015.133 | 95 | 140 | 15 | 17 | 3004 | 258.2975 | 0.36994 | [8 empty] | A09 | 460.4 | STRW0.09514015 |  | 460.4 |  | 3004 | 3004 | 3004 | H | 1.32 | 1.32 | 1.32 |  | 0.0002083 | 1.724 | 2 | 0.00046183
Horizontaal Wand | Strada Hybrid | Ja | RAL9016 | STRW.09514015.133ACO | 95 | 140 | 15DBH | 17 | 2815.4585 | 242.0859 | 0.32604 |  | 26 | 429.6069 | 429.6069 | 184.6977 | 1.6829 |  | 45.4 | A09* | 856.5 | STRW0.09514015/HYB |  | 856.5 |  | 3950.36 | 2815.4585 | 2628.9846 | H+C-3sp | 1.08 | 1.08 | 1.08 |  | 0.0002083 | 1.724 | 2 | 0.00046183 |  | 539.24 | 384.3214 | 358.867 |  | 1.01 | 1.01 | 1.01 | 44: 0.0002083; 45: 1.724; 47: 45.4; 48: 30; 49: 26; 51: 53.4; 52: 38; 53: 34; 61: 14.4; 62: 10.5; 63: 9.6
Horizontaal Wand | Strada Wand | Nee | Jaga kleur | STRW.09514015.klr | 95 | 140 | 15 | 17 | 3004 | 258.2975 | 0.36994 | [8 empty] | A09 | 624.9 | STRW1.09514015 |  | 624.9 |  | 3004 | 3004 | 3004 | H | 1.32 | 1.32 | 1.32 |  | 0.0002083 | 1.724 | 2 | 0.00046183
Horizontaal Wand | Strada Hybrid | Ja | Jaga kleur | STRW.09514015.klrACO | 95 | 140 | 15DBH | 17 | 2815.4585 | 242.0859 | 0.32604 |  | 26 | 429.6069 | 429.6069 | 184.6977 | 1.6829 |  | 45.4 | A09* | 1042.9 | STRW1.09514015/HYB |  | 1042.9 |  | 3950.36 | 2815.4585 | 2628.9846 | H+C-3sp | 1.08 | 1.08 | 1.08 |  | 0.0002083 | 1.724 | 2 | 0.00046183 |  | 539.24 | 384.3214 | 358.867 |  | 1.01 | 1.01 | 1.01 | 44: 0.0002083; 45: 1.724; 47: 45.4; 48: 30; 49: 26; 51: 53.4; 52: 38; 53: 34; 61: 14.4; 62: 10.5; 63: 9.6
Horizontaal Wand | Strada Wand | Nee | Grijs 001 | STRW.09514016.001 | 95 | 140 | 16 | 17 | 3748 | 322.27 | 1.6167 | [8 empty] | A09 | 652.5 | STRW0.09514016 |  | 652.5 |  | 3748 | 3748 | 3748 | H | 1.482 | 1.482 | 1.482 |  | 0.0002083 | 1.724 | 4 | 0.0013928
Horizontaal Wand | Strada Hybrid | Ja | Grijs 001 | STRW.09514016.001ACO | 95 | 140 | 16DBH | 17 | 4117.108 | 354.0076 | 1.9447 |  | 26 | 553.5448 | 553.5448 | 237.9814 | 2.6053 |  | 45.4 | A09* | 1039.5 | STRW0.09514016/HYB |  | 1039.5 |  | 5776.7 | 4117.108 | 3844.4231 | H+C-3sp | 1.1 | 1.1 | 1.1 |  | 0.0002083 | 1.724 | 4 | 0.0013928 |  | 685.4875 | 488.5533 | 456.1954 |  | 0.95 | 0.95 | 0.95 | 44: 0.0002083; 45: 1.724; 47: 45.4; 48: 30; 49: 26; 51: 53.4; 52: 38; 53: 34; 61: 14.4; 62: 10.5; 63: 9.6
Horizontaal Wand | Strada Wand | Nee | RAL9016 | STRW.09514016.133 | 95 | 140 | 16 | 17 | 3748 | 322.27 | 1.6167 | [8 empty] | A09 | 652.5 | STRW0.09514016 |  | 652.5 |  | 3748 | 3748 | 3748 | H | 1.482 | 1.482 | 1.482 |  | 0.0002083 | 1.724 | 4 | 0.0013928
Horizontaal Wand | Strada Hybrid | Ja | RAL9016 | STRW.09514016.133ACO | 95 | 140 | 16DBH | 17 | 4117.108 | 354.0076 | 1.9447 |  | 26 | 553.5448 | 553.5448 | 237.9814 | 2.6053 |  | 45.4 | A09* | 1039.5 | STRW0.09514016/HYB |  | 1039.5 |  | 5776.7 | 4117.108 | 3844.4231 | H+C-3sp | 1.1 | 1.1 | 1.1 |  | 0.0002083 | 1.724 | 4 | 0.0013928 |  | 685.4875 | 488.5533 | 456.1954 |  | 0.95 | 0.95 | 0.95 | 44: 0.0002083; 45: 1.724; 47: 45.4; 48: 30; 49: 26; 51: 53.4; 52: 38; 53: 34; 61: 14.4; 62: 10.5; 63: 9.6
Horizontaal Wand | Strada Wand | Nee | Jaga kleur | STRW.09514016.klr | 95 | 140 | 16 | 17 | 3748 | 322.27 | 1.6167 | [8 empty] | A09 | 817.2 | STRW1.09514016 |  | 817.2 |  | 3748 | 3748 | 3748 | H | 1.482 | 1.482 | 1.482 |  | 0.0002083 | 1.724 | 4 | 0.0013928
Horizontaal Wand | Strada Hybrid | Ja | Jaga kleur | STRW.09514016.klrACO | 95 | 140 | 16DBH | 17 | 4117.108 | 354.0076 | 1.9447 |  | 26 | 553.5448 | 553.5448 | 237.9814 | 2.6053 |  | 45.4 | A09* | 1235.2 | STRW1.09514016/HYB |  | 1235.2 |  | 5776.7 | 4117.108 | 3844.4231 | H+C-3sp | 1.1 | 1.1 | 1.1 |  | 0.0002083 | 1.724 | 4 | 0.0013928 |  | 685.4875 | 488.5533 | 456.1954 |  | 0.95 | 0.95 | 0.95 | 44: 0.0002083; 45: 1.724; 47: 45.4; 48: 30; 49: 26; 51: 53.4; 52: 38; 53: 34; 61: 14.4; 62: 10.5; 63: 9.6
Horizontaal Wand | Strada Wand | Nee | Grijs 001 | STRW.09514020.001 | 95 | 140 | 20 | 22 | 4189 | 360.1892 | 0.5518 | [8 empty] | A09 | 557.2 | STRW0.09514020 |  | 557.2 |  | 4189 | 4189 | 4189 | H | 1.32 | 1.32 | 1.32 |  | 0.0001276 | 1.7219 | 2 | 0.00037661
Horizontaal Wand | Strada Hybrid | Ja | Grijs 001 | STRW.09514020.001ACO | 95 | 140 | 20DBH | 22 | 3929.4416 | 337.8712 | 0.48669 |  | 26 | 494.5575 | 494.5575 | 212.6214 | 1.2994 |  | 45.4 | A09* | 948.7 | STRW0.09514020/HYB |  | 948.7 |  | 4955.64 | 3929.4416 | 3628.1092 | H+C-3sp | 1.08 | 1.08 | 1.08 |  | 0.0001276 | 1.7219 | 2 | 0.00037661 |  | 612.44 | 485.6178 | 448.3778 |  | 0.95 | 0.95 | 0.95 | 44: 0.0001276; 45: 1.7219; 47: 45.4; 48: 30; 49: 26; 51: 53.4; 52: 38; 53: 34; 61: 14.4; 62: 10.5; 63: 9.6
Horizontaal Wand | Strada Wand | Nee | RAL9016 | STRW.09514020.133 | 95 | 140 | 20 | 22 | 4189 | 360.1892 | 0.5518 | [8 empty] | A09 | 557.2 | STRW0.09514020 |  | 557.2 |  | 4189 | 4189 | 4189 | H | 1.32 | 1.32 | 1.32 |  | 0.0001276 | 1.7219 | 2 | 0.00037661
Horizontaal Wand | Strada Hybrid | Ja | RAL9016 | STRW.09514020.133ACO | 95 | 140 | 20DBH | 22 | 3929.4416 | 337.8712 | 0.48669 |  | 26 | 494.5575 | 494.5575 | 212.6214 | 1.2994 |  | 45.4 | A09* | 948.7 | STRW0.09514020/HYB |  | 948.7 |  | 4955.64 | 3929.4416 | 3628.1092 | H+C-3sp | 1.08 | 1.08 | 1.08 |  | 0.0001276 | 1.7219 | 2 | 0.00037661 |  | 612.44 | 485.6178 | 448.3778 |  | 0.95 | 0.95 | 0.95 | 44: 0.0001276; 45: 1.7219; 47: 45.4; 48: 30; 49: 26; 51: 53.4; 52: 38; 53: 34; 61: 14.4; 62: 10.5; 63: 9.6
Horizontaal Wand | Strada Wand | Nee | Jaga kleur | STRW.09514020.klr | 95 | 140 | 20 | 22 | 4189 | 360.1892 | 0.5518 | [8 empty] | A09 | 731.6 | STRW1.09514020 |  | 731.6 |  | 4189 | 4189 | 4189 | H | 1.32 | 1.32 | 1.32 |  | 0.0001276 | 1.7219 | 2 | 0.00037661
Horizontaal Wand | Strada Hybrid | Ja | Jaga kleur | STRW.09514020.klrACO | 95 | 140 | 20DBH | 22 | 3929.4416 | 337.8712 | 0.48669 |  | 26 | 494.5575 | 494.5575 | 212.6214 | 1.2994 |  | 45.4 | A09* | 1149.6 | STRW1.09514020/HYB |  | 1149.6 |  | 4955.64 | 3929.4416 | 3628.1092 | H+C-3sp | 1.08 | 1.08 | 1.08 |  | 0.0001276 | 1.7219 | 2 | 0.00037661 |  | 612.44 | 485.6178 | 448.3778 |  | 0.95 | 0.95 | 0.95 | 44: 0.0001276; 45: 1.7219; 47: 45.4; 48: 30; 49: 26; 51: 53.4; 52: 38; 53: 34; 61: 14.4; 62: 10.5; 63: 9.6
Horizontaal Wand | Strada Wand | Nee | Grijs 001 | STRW.09514021.001 | 95 | 140 | 21 | 22 | 5488 | 471.8831 | 1.3545 | [8 empty] | A09 | 744.8 | STRW0.09514021 |  | 744.8 |  | 5488 | 5488 | 5488 | H | 1.522 | 1.522 | 1.522 |  | 0.0001276 | 1.7219 | 4 | 0.0005142
Horizontaal Wand | Strada Hybrid | Ja | Grijs 001 | STRW.09514021.001ACO | 95 | 140 | 21DBH | 22 | 5302.2439 | 455.9109 | 1.2664 |  | 26 | 617.6815 | 617.6815 | 265.5552 | 1.9055 |  | 45.4 | A09* | 1127.3 | STRW0.09514021/HYB |  | 1127.3 |  | 7439.56 | 5302.2439 | 4951.0649 | H+C-3sp | 1.05 | 1.05 | 1.05 |  | 0.0001276 | 1.7219 | 4 | 0.0005142 |  | 747.8905 | 533.0285 | 497.7249 |  | 0.85 | 0.85 | 0.85 | 44: 0.0001276; 45: 1.7219; 47: 45.4; 48: 30; 49: 26; 51: 53.4; 52: 38; 53: 34; 61: 14.4; 62: 10.5; 63: 9.6
Horizontaal Wand | Strada Wand | Nee | RAL9016 | STRW.09514021.133 | 95 | 140 | 21 | 22 | 5488 | 471.8831 | 1.3545 | [8 empty] | A09 | 744.8 | STRW0.09514021 |  | 744.8 |  | 5488 | 5488 | 5488 | H | 1.522 | 1.522 | 1.522 |  | 0.0001276 | 1.7219 | 4 | 0.0005142
Horizontaal Wand | Strada Hybrid | Ja | RAL9016 | STRW.09514021.133ACO | 95 | 140 | 21DBH | 22 | 5302.2439 | 455.9109 | 1.2664 |  | 26 | 617.6815 | 617.6815 | 265.5552 | 1.9055 |  | 45.4 | A09* | 1127.3 | STRW0.09514021/HYB |  | 1127.3 |  | 7439.56 | 5302.2439 | 4951.0649 | H+C-3sp | 1.05 | 1.05 | 1.05 |  | 0.0001276 | 1.7219 | 4 | 0.0005142 |  | 747.8905 | 533.0285 | 497.7249 |  | 0.85 | 0.85 | 0.85 | 44: 0.0001276; 45: 1.7219; 47: 45.4; 48: 30; 49: 26; 51: 53.4; 52: 38; 53: 34; 61: 14.4; 62: 10.5; 63: 9.6
Horizontaal Wand | Strada Wand | Nee | Jaga kleur | STRW.09514021.klr | 95 | 140 | 21 | 22 | 5488 | 471.8831 | 1.3545 | [8 empty] | A09 | 919.4 | STRW1.09514021 |  | 919.4 |  | 5488 | 5488 | 5488 | H | 1.522 | 1.522 | 1.522 |  | 0.0001276 | 1.7219 | 4 | 0.0005142
Horizontaal Wand | Strada Hybrid | Ja | Jaga kleur | STRW.09514021.klrACO | 95 | 140 | 21DBH | 22 | 5302.2439 | 455.9109 | 1.2664 |  | 26 | 617.6815 | 617.6815 | 265.5552 | 1.9055 |  | 45.4 | A09* | 1337.4 | STRW1.09514021/HYB |  | 1337.4 |  | 7439.56 | 5302.2439 | 4951.0649 | H+C-3sp | 1.05 | 1.05 | 1.05 |  | 0.0001276 | 1.7219 | 4 | 0.0005142 |  | 747.8905 | 533.0285 | 497.7249 |  | 0.85 | 0.85 | 0.85 | 44: 0.0001276; 45: 1.7219; 47: 45.4; 48: 30; 49: 26; 51: 53.4; 52: 38; 53: 34; 61: 14.4; 62: 10.5; 63: 9.6
Verticaal Wand | Deco Space Verticaal Wand | Nee | Grijs 001 | SVDW.120032.001/MM | 120 | 32 | /MM | 17 | 991 | 85.2107 | [9 empty] | C03 | 764.9 | SVDW0.120032 |  | 764.9 |  | 991 | 991 | 991 | H | 1.338 | 1.338 | 1.338
Verticaal Wand | Deco Space Verticaal Wand | Nee | RAL9016 | SVDW.120032.333/MM | 120 | 32 | /MM | 17 | 991 | 85.2107 | [9 empty] | C03 | 764.9 | SVDW0.120032 |  | 764.9 |  | 991 | 991 | 991 | H | 1.338 | 1.338 | 1.338
Verticaal Wand | Deco Space Verticaal Wand | Nee | Jaga kleur | SVDW.120032.klr/MM | 120 | 32 | /MM | 17 | 991 | 85.2107 | [9 empty] | C03 | 917.8 | SVDW1.120032 |  | 917.8 |  | 991 | 991 | 991 | H | 1.338 | 1.338 | 1.338
Verticaal Wand | Deco Space Verticaal Wand | Nee | Grijs 001 | SVDW.120036.001/MM | 120 | 36 | /MM | 17 | 1115 | 95.8727 | [9 empty] | C03 | 842.5 | SVDW0.120036 |  | 842.5 |  | 1115 | 1115 | 1115 | H | 1.338 | 1.338 | 1.338
Verticaal Wand | Deco Space Verticaal Wand | Nee | RAL9016 | SVDW.120036.333/MM | 120 | 36 | /MM | 17 | 1115 | 95.8727 | [9 empty] | C03 | 842.5 | SVDW0.120036 |  | 842.5 |  | 1115 | 1115 | 1115 | H | 1.338 | 1.338 | 1.338
Verticaal Wand | Deco Space Verticaal Wand | Nee | Jaga kleur | SVDW.120036.klr/MM | 120 | 36 | /MM | 17 | 1115 | 95.8727 | [9 empty] | C03 | 1010.9 | SVDW1.120036 |  | 1010.9 |  | 1115 | 1115 | 1115 | H | 1.338 | 1.338 | 1.338
Verticaal Wand | Deco Space Verticaal Wand | Nee | Grijs 001 | SVDW.120040.001/MM | 120 | 40 | /MM | 17 | 1239 | 106.5348 | [9 empty] | C03 | 917.8 | SVDW0.120040 |  | 917.8 |  | 1239 | 1239 | 1239 | H | 1.338 | 1.338 | 1.338
Verticaal Wand | Deco Space Verticaal Wand | Nee | RAL9016 | SVDW.120040.333/MM | 120 | 40 | /MM | 17 | 1239 | 106.5348 | [9 empty] | C03 | 917.8 | SVDW0.120040 |  | 917.8 |  | 1239 | 1239 | 1239 | H | 1.338 | 1.338 | 1.338
Verticaal Wand | Deco Space Verticaal Wand | Nee | Jaga kleur | SVDW.120040.klr/MM | 120 | 40 | /MM | 17 | 1239 | 106.5348 | [9 empty] | C03 | 1101.4 | SVDW1.120040 |  | 1101.4 |  | 1239 | 1239 | 1239 | H | 1.338 | 1.338 | 1.338
Verticaal Wand | Deco Space Verticaal Wand | Nee | Grijs 001 | SVDW.120044.001/MM | 120 | 44 | /MM | 17 | 1363 | 117.1969 | [9 empty] | C03 | 997.8 | SVDW0.120044 |  | 997.8 |  | 1363 | 1363 | 1363 | H | 1.338 | 1.338 | 1.338
Verticaal Wand | Deco Space Verticaal Wand | Nee | RAL9016 | SVDW.120044.333/MM | 120 | 44 | /MM | 17 | 1363 | 117.1969 | [9 empty] | C03 | 997.8 | SVDW0.120044 |  | 997.8 |  | 1363 | 1363 | 1363 | H | 1.338 | 1.338 | 1.338
Verticaal Wand | Deco Space Verticaal Wand | Nee | Jaga kleur | SVDW.120044.klr/MM | 120 | 44 | /MM | 17 | 1363 | 117.1969 | [9 empty] | C03 | 1197.4 | SVDW1.120044 |  | 1197.4 |  | 1363 | 1363 | 1363 | H | 1.338 | 1.338 | 1.338
Verticaal Wand | Deco Space Verticaal Wand | Nee | Grijs 001 | SVDW.120048.001/MM | 120 | 48 | /MM | 17 | 1487 | 127.859 | [9 empty] | C03 | 1075.3 | SVDW0.120048 |  | 1075.3 |  | 1487 | 1487 | 1487 | H | 1.338 | 1.338 | 1.338
Verticaal Wand | Deco Space Verticaal Wand | Nee | RAL9016 | SVDW.120048.333/MM | 120 | 48 | /MM | 17 | 1487 | 127.859 | [9 empty] | C03 | 1075.3 | SVDW0.120048 |  | 1075.3 |  | 1487 | 1487 | 1487 | H | 1.338 | 1.338 | 1.338
Verticaal Wand | Deco Space Verticaal Wand | Nee | Jaga kleur | SVDW.120048.klr/MM | 120 | 48 | /MM | 17 | 1487 | 127.859 | [9 empty] | C03 | 1290.4 | SVDW1.120048 |  | 1290.4 |  | 1487 | 1487 | 1487 | H | 1.338 | 1.338 | 1.338
Verticaal Wand | Deco Space Verticaal Wand | Nee | Grijs 001 | SVDW.120052.001/MM | 120 | 52 | /MM | 17 | 1611 | 138.5211 | [9 empty] | C03 | 1151.5 | SVDW0.120052 |  | 1151.5 |  | 1611 | 1611 | 1611 | H | 1.338 | 1.338 | 1.338
Verticaal Wand | Deco Space Verticaal Wand | Nee | RAL9016 | SVDW.120052.333/MM | 120 | 52 | /MM | 17 | 1611 | 138.5211 | [9 empty] | C03 | 1151.5 | SVDW0.120052 |  | 1151.5 |  | 1611 | 1611 | 1611 | H | 1.338 | 1.338 | 1.338
Verticaal Wand | Deco Space Verticaal Wand | Nee | Jaga kleur | SVDW.120052.klr/MM | 120 | 52 | /MM | 17 | 1611 | 138.5211 | [9 empty] | C03 | 1381.8 | SVDW1.120052 |  | 1381.8 |  | 1611 | 1611 | 1611 | H | 1.338 | 1.338 | 1.338
Verticaal Wand | Deco Space Verticaal Wand | Nee | Grijs 001 | SVDW.120056.001/MM | 120 | 56 | /MM | 17 | 1735 | 149.1831 | [9 empty] | C03 | 1228.9 | SVDW0.120056 |  | 1228.9 |  | 1735 | 1735 | 1735 | H | 1.338 | 1.338 | 1.338
Verticaal Wand | Deco Space Verticaal Wand | Nee | RAL9016 | SVDW.120056.333/MM | 120 | 56 | /MM | 17 | 1735 | 149.1831 | [9 empty] | C03 | 1228.9 | SVDW0.120056 |  | 1228.9 |  | 1735 | 1735 | 1735 | H | 1.338 | 1.338 | 1.338
Verticaal Wand | Deco Space Verticaal Wand | Nee | Jaga kleur | SVDW.120056.klr/MM | 120 | 56 | /MM | 17 | 1735 | 149.1831 | [9 empty] | C03 | 1474.8 | SVDW1.120056 |  | 1474.8 |  | 1735 | 1735 | 1735 | H | 1.338 | 1.338 | 1.338
Verticaal Wand | Deco Space Verticaal Wand | Nee | Grijs 001 | SVDW.120060.001/MM | 120 | 60 | /MM | 17 | 1859 | 159.8452 | [9 empty] | C03 | 1306.9 | SVDW0.120060 |  | 1306.9 |  | 1859 | 1859 | 1859 | H | 1.338 | 1.338 | 1.338
Verticaal Wand | Deco Space Verticaal Wand | Nee | RAL9016 | SVDW.120060.333/MM | 120 | 60 | /MM | 17 | 1859 | 159.8452 | [9 empty] | C03 | 1306.9 | SVDW0.120060 |  | 1306.9 |  | 1859 | 1859 | 1859 | H | 1.338 | 1.338 | 1.338
Verticaal Wand | Deco Space Verticaal Wand | Nee | Jaga kleur | SVDW.120060.klr/MM | 120 | 60 | /MM | 17 | 1859 | 159.8452 | [9 empty] | C03 | 1568.4 | SVDW1.120060 |  | 1568.4 |  | 1859 | 1859 | 1859 | H | 1.338 | 1.338 | 1.338
Verticaal Wand | Deco Space Verticaal Wand | Nee | Grijs 001 | SVDW.120064.001/MM | 120 | 64 | /MM | 17 | 1982 | 170.4213 | [9 empty] | C03 | 1380.1 | SVDW0.120064 |  | 1380.1 |  | 1982 | 1982 | 1982 | H | 1.338 | 1.338 | 1.338
Verticaal Wand | Deco Space Verticaal Wand | Nee | RAL9016 | SVDW.120064.333/MM | 120 | 64 | /MM | 17 | 1982 | 170.4213 | [9 empty] | C03 | 1380.1 | SVDW0.120064 |  | 1380.1 |  | 1982 | 1982 | 1982 | H | 1.338 | 1.338 | 1.338
Verticaal Wand | Deco Space Verticaal Wand | Nee | Jaga kleur | SVDW.120064.klr/MM | 120 | 64 | /MM | 17 | 1982 | 170.4213 | [9 empty] | C03 | 1656.2 | SVDW1.120064 |  | 1656.2 |  | 1982 | 1982 | 1982 | H | 1.338 | 1.338 | 1.338
Verticaal Wand | Deco Space Verticaal Wand | Nee | Grijs 001 | SVDW.120068.001/MM | 120 | 68 | /MM | 17 | 2106 | 181.0834 | [9 empty] | C03 | 1457.9 | SVDW0.120068 |  | 1457.9 |  | 2106 | 2106 | 2106 | H | 1.338 | 1.338 | 1.338
Verticaal Wand | Deco Space Verticaal Wand | Nee | RAL9016 | SVDW.120068.333/MM | 120 | 68 | /MM | 17 | 2106 | 181.0834 | [9 empty] | C03 | 1457.9 | SVDW0.120068 |  | 1457.9 |  | 2106 | 2106 | 2106 | H | 1.338 | 1.338 | 1.338
Verticaal Wand | Deco Space Verticaal Wand | Nee | Jaga kleur | SVDW.120068.klr/MM | 120 | 68 | /MM | 17 | 2106 | 181.0834 | [9 empty] | C03 | 1749.3 | SVDW1.120068 |  | 1749.3 |  | 2106 | 2106 | 2106 | H | 1.338 | 1.338 | 1.338
Verticaal Wand | Deco Space Verticaal Wand | Nee | Grijs 001 | SVDW.120072.001/MM | 120 | 72 | /MM | 17 | 2230 | 191.7455 | [9 empty] | C03 | 1537.7 | SVDW0.120072 |  | 1537.7 |  | 2230 | 2230 | 2230 | H | 1.338 | 1.338 | 1.338
Verticaal Wand | Deco Space Verticaal Wand | Nee | RAL9016 | SVDW.120072.333/MM | 120 | 72 | /MM | 17 | 2230 | 191.7455 | [9 empty] | C03 | 1537.7 | SVDW0.120072 |  | 1537.7 |  | 2230 | 2230 | 2230 | H | 1.338 | 1.338 | 1.338
Verticaal Wand | Deco Space Verticaal Wand | Nee | Jaga kleur | SVDW.120072.klr/MM | 120 | 72 | /MM | 17 | 2230 | 191.7455 | [9 empty] | C03 | 1845.3 | SVDW1.120072 |  | 1845.3 |  | 2230 | 2230 | 2230 | H | 1.338 | 1.338 | 1.338
Verticaal Wand | Deco Space Verticaal Wand | Nee | Grijs 001 | SVDW.120076.001/MM | 120 | 76 | /MM | 17 | 2354 | 202.4076 | [9 empty] | C03 | 1613.3 | SVDW0.120076 |  | 1613.3 |  | 2354 | 2354 | 2354 | H | 1.338 | 1.338 | 1.338
Verticaal Wand | Deco Space Verticaal Wand | Nee | RAL9016 | SVDW.120076.333/MM | 120 | 76 | /MM | 17 | 2354 | 202.4076 | [9 empty] | C03 | 1613.3 | SVDW0.120076 |  | 1613.3 |  | 2354 | 2354 | 2354 | H | 1.338 | 1.338 | 1.338
Verticaal Wand | Deco Space Verticaal Wand | Nee | Jaga kleur | SVDW.120076.klr/MM | 120 | 76 | /MM | 17 | 2354 | 202.4076 | [9 empty] | C03 | 1935.9 | SVDW1.120076 |  | 1935.9 |  | 2354 | 2354 | 2354 | H | 1.338 | 1.338 | 1.338
Verticaal Wand | Deco Space Verticaal Wand | Nee | Grijs 001 | SVDW.120080.001/MM | 120 | 80 | /MM | 17 | 2478 | 213.0696 | [9 empty] | C03 | 1690.7 | SVDW0.120080 |  | 1690.7 |  | 2478 | 2478 | 2478 | H | 1.338 | 1.338 | 1.338
Verticaal Wand | Deco Space Verticaal Wand | Nee | RAL9016 | SVDW.120080.333/MM | 120 | 80 | /MM | 17 | 2478 | 213.0696 | [9 empty] | C03 | 1690.7 | SVDW0.120080 |  | 1690.7 |  | 2478 | 2478 | 2478 | H | 1.338 | 1.338 | 1.338
Verticaal Wand | Deco Space Verticaal Wand | Nee | Jaga kleur | SVDW.120080.klr/MM | 120 | 80 | /MM | 17 | 2478 | 213.0696 | [9 empty] | C03 | 2029 | SVDW1.120080 |  | 2029 |  | 2478 | 2478 | 2478 | H | 1.338 | 1.338 | 1.338
Verticaal Wand | Deco Space Verticaal Wand | Nee | Grijs 001 | SVDW.120088.001/MM | 120 | 88 | /MM | 17 | 2726 | 234.3938 | [9 empty] | C03 | 1846.4 | SVDW0.120088 |  | 1846.4 |  | 2726 | 2726 | 2726 | H | 1.338 | 1.338 | 1.338
Verticaal Wand | Deco Space Verticaal Wand | Nee | RAL9016 | SVDW.120088.333/MM | 120 | 88 | /MM | 17 | 2726 | 234.3938 | [9 empty] | C03 | 1846.4 | SVDW0.120088 |  | 1846.4 |  | 2726 | 2726 | 2726 | H | 1.338 | 1.338 | 1.338
Verticaal Wand | Deco Space Verticaal Wand | Nee | Jaga kleur | SVDW.120088.klr/MM | 120 | 88 | /MM | 17 | 2726 | 234.3938 | [9 empty] | C03 | 2215.8 | SVDW1.120088 |  | 2215.8 |  | 2726 | 2726 | 2726 | H | 1.338 | 1.338 | 1.338
Verticaal Wand | Deco Space Verticaal Wand | Nee | Grijs 001 | SVDW.120096.001/MM | 120 | 96 | /MM | 17 | 2974 | 255.718 | [9 empty] | C03 | 1999.8 | SVDW0.120096 |  | 1999.8 |  | 2974 | 2974 | 2974 | H | 1.338 | 1.338 | 1.338
Verticaal Wand | Deco Space Verticaal Wand | Nee | RAL9016 | SVDW.120096.333/MM | 120 | 96 | /MM | 17 | 2974 | 255.718 | [9 empty] | C03 | 1999.8 | SVDW0.120096 |  | 1999.8 |  | 2974 | 2974 | 2974 | H | 1.338 | 1.338 | 1.338
Verticaal Wand | Deco Space Verticaal Wand | Nee | Jaga kleur | SVDW.120096.klr/MM | 120 | 96 | /MM | 17 | 2974 | 255.718 | [9 empty] | C03 | 2399.7 | SVDW1.120096 |  | 2399.7 |  | 2974 | 2974 | 2974 | H | 1.338 | 1.338 | 1.338
Verticaal Wand | Deco Space Verticaal Wand | Nee | Grijs 001 | SVDW.120104.001/MM | 120 | 104 | /MM | 17 | 3221 | 276.9561 | [9 empty] | C03 | 2159.6 | SVDW0.120104 |  | 2159.6 |  | 3221 | 3221 | 3221 | H | 1.338 | 1.338 | 1.338
Verticaal Wand | Deco Space Verticaal Wand | Nee | RAL9016 | SVDW.120104.333/MM | 120 | 104 | /MM | 17 | 3221 | 276.9561 | [9 empty] | C03 | 2159.6 | SVDW0.120104 |  | 2159.6 |  | 3221 | 3221 | 3221 | H | 1.338 | 1.338 | 1.338
Verticaal Wand | Deco Space Verticaal Wand | Nee | Jaga kleur | SVDW.120104.klr/MM | 120 | 104 | /MM | 17 | 3221 | 276.9561 | [9 empty] | C03 | 2591.5 | SVDW1.120104 |  | 2591.5 |  | 3221 | 3221 | 3221 | H | 1.338 | 1.338 | 1.338
Verticaal Wand | Deco Space Verticaal Wand | Nee | Grijs 001 | SVDW.120112.001/MM | 120 | 112 | /MM | 17 | 3469 | 298.2803 | [9 empty] | C03 | 2324.5 | SVDW0.120112 |  | 2324.5 |  | 3469 | 3469 | 3469 | H | 1.338 | 1.338 | 1.338
Verticaal Wand | Deco Space Verticaal Wand | Nee | RAL9016 | SVDW.120112.333/MM | 120 | 112 | /MM | 17 | 3469 | 298.2803 | [9 empty] | C03 | 2324.5 | SVDW0.120112 |  | 2324.5 |  | 3469 | 3469 | 3469 | H | 1.338 | 1.338 | 1.338
Verticaal Wand | Deco Space Verticaal Wand | Nee | Jaga kleur | SVDW.120112.klr/MM | 120 | 112 | /MM | 17 | 3469 | 298.2803 | [9 empty] | C03 | 2789.4 | SVDW1.120112 |  | 2789.4 |  | 3469 | 3469 | 3469 | H | 1.338 | 1.338 | 1.338
Verticaal Wand | Deco Space Verticaal Wand | Nee | Grijs 001 | SVDW.120120.001/MM | 120 | 120 | /MM | 17 | 3717 | 319.6045 | [9 empty] | C03 | 2492.6 | SVDW0.120120 |  | 2492.6 |  | 3717 | 3717 | 3717 | H | 1.338 | 1.338 | 1.338
Verticaal Wand | Deco Space Verticaal Wand | Nee | RAL9016 | SVDW.120120.333/MM | 120 | 120 | /MM | 17 | 3717 | 319.6045 | [9 empty] | C03 | 2492.6 | SVDW0.120120 |  | 2492.6 |  | 3717 | 3717 | 3717 | H | 1.338 | 1.338 | 1.338
Verticaal Wand | Deco Space Verticaal Wand | Nee | Jaga kleur | SVDW.120120.klr/MM | 120 | 120 | /MM | 17 | 3717 | 319.6045 | [9 empty] | C03 | 2991.1 | SVDW1.120120 |  | 2991.1 |  | 3717 | 3717 | 3717 | H | 1.338 | 1.338 | 1.338
Verticaal Wand | Deco Space Verticaal Wand | Nee | Grijs 001 | SVDW.140032.001/MM | 140 | 32 | /MM | 17 | 1136 | 97.6784 | [9 empty] | C03 | 824.2 | SVDW0.140032 |  | 824.2 |  | 1136 | 1136 | 1136 | H | 1.337 | 1.337 | 1.337
Verticaal Wand | Deco Space Verticaal Wand | Nee | RAL9016 | SVDW.140032.333/MM | 140 | 32 | /MM | 17 | 1136 | 97.6784 | [9 empty] | C03 | 824.2 | SVDW0.140032 |  | 824.2 |  | 1136 | 1136 | 1136 | H | 1.337 | 1.337 | 1.337
Verticaal Wand | Deco Space Verticaal Wand | Nee | Jaga kleur | SVDW.140032.klr/MM | 140 | 32 | /MM | 17 | 1136 | 97.6784 | [9 empty] | C03 | 988.9 | SVDW1.140032 |  | 988.9 |  | 1136 | 1136 | 1136 | H | 1.337 | 1.337 | 1.337
Verticaal Wand | Deco Space Verticaal Wand | Nee | Grijs 001 | SVDW.140036.001/MM | 140 | 36 | /MM | 17 | 1278 | 109.8882 | [9 empty] | C03 | 908 | SVDW0.140036 |  | 908 |  | 1278 | 1278 | 1278 | H | 1.337 | 1.337 | 1.337
Verticaal Wand | Deco Space Verticaal Wand | Nee | RAL9016 | SVDW.140036.333/MM | 140 | 36 | /MM | 17 | 1278 | 109.8882 | [9 empty] | C03 | 908 | SVDW0.140036 |  | 908 |  | 1278 | 1278 | 1278 | H | 1.337 | 1.337 | 1.337
Verticaal Wand | Deco Space Verticaal Wand | Nee | Jaga kleur | SVDW.140036.klr/MM | 140 | 36 | /MM | 17 | 1278 | 109.8882 | [9 empty] | C03 | 1089.6 | SVDW1.140036 |  | 1089.6 |  | 1278 | 1278 | 1278 | H | 1.337 | 1.337 | 1.337
Verticaal Wand | Deco Space Verticaal Wand | Nee | Grijs 001 | SVDW.140040.001/MM | 140 | 40 | /MM | 17 | 1420 | 122.098 | [9 empty] | C03 | 991.8 | SVDW0.140040 |  | 991.8 |  | 1420 | 1420 | 1420 | H | 1.337 | 1.337 | 1.337
Verticaal Wand | Deco Space Verticaal Wand | Nee | RAL9016 | SVDW.140040.333/MM | 140 | 40 | /MM | 17 | 1420 | 122.098 | [9 empty] | C03 | 991.8 | SVDW0.140040 |  | 991.8 |  | 1420 | 1420 | 1420 | H | 1.337 | 1.337 | 1.337
Verticaal Wand | Deco Space Verticaal Wand | Nee | Jaga kleur | SVDW.140040.klr/MM | 140 | 40 | /MM | 17 | 1420 | 122.098 | [9 empty] | C03 | 1190.3 | SVDW1.140040 |  | 1190.3 |  | 1420 | 1420 | 1420 | H | 1.337 | 1.337 | 1.337
Verticaal Wand | Deco Space Verticaal Wand | Nee | Grijs 001 | SVDW.140044.001/MM | 140 | 44 | /MM | 17 | 1562 | 134.3078 | [9 empty] | C03 | 1077.7 | SVDW0.140044 |  | 1077.7 |  | 1562 | 1562 | 1562 | H | 1.337 | 1.337 | 1.337
Verticaal Wand | Deco Space Verticaal Wand | Nee | RAL9016 | SVDW.140044.333/MM | 140 | 44 | /MM | 17 | 1562 | 134.3078 | [9 empty] | C03 | 1077.7 | SVDW0.140044 |  | 1077.7 |  | 1562 | 1562 | 1562 | H | 1.337 | 1.337 | 1.337
Verticaal Wand | Deco Space Verticaal Wand | Nee | Jaga kleur | SVDW.140044.klr/MM | 140 | 44 | /MM | 17 | 1562 | 134.3078 | [9 empty] | C03 | 1293.1 | SVDW1.140044 |  | 1293.1 |  | 1562 | 1562 | 1562 | H | 1.337 | 1.337 | 1.337
Verticaal Wand | Deco Space Verticaal Wand | Nee | Grijs 001 | SVDW.140048.001/MM | 140 | 48 | /MM | 17 | 1704 | 146.5176 | [9 empty] | C03 | 1161.1 | SVDW0.140048 |  | 1161.1 |  | 1704 | 1704 | 1704 | H | 1.337 | 1.337 | 1.337
Verticaal Wand | Deco Space Verticaal Wand | Nee | RAL9016 | SVDW.140048.333/MM | 140 | 48 | /MM | 17 | 1704 | 146.5176 | [9 empty] | C03 | 1161.1 | SVDW0.140048 |  | 1161.1 |  | 1704 | 1704 | 1704 | H | 1.337 | 1.337 | 1.337
Verticaal Wand | Deco Space Verticaal Wand | Nee | Jaga kleur | SVDW.140048.klr/MM | 140 | 48 | /MM | 17 | 1704 | 146.5176 | [9 empty] | C03 | 1393.3 | SVDW1.140048 |  | 1393.3 |  | 1704 | 1704 | 1704 | H | 1.337 | 1.337 | 1.337
Verticaal Wand | Deco Space Verticaal Wand | Nee | Grijs 001 | SVDW.140052.001/MM | 140 | 52 | /MM | 17 | 1846 | 158.7274 | [9 empty] | C03 | 1243.3 | SVDW0.140052 |  | 1243.3 |  | 1846 | 1846 | 1846 | H | 1.337 | 1.337 | 1.337
Verticaal Wand | Deco Space Verticaal Wand | Nee | RAL9016 | SVDW.140052.333/MM | 140 | 52 | /MM | 17 | 1846 | 158.7274 | [9 empty] | C03 | 1243.3 | SVDW0.140052 |  | 1243.3 |  | 1846 | 1846 | 1846 | H | 1.337 | 1.337 | 1.337
Verticaal Wand | Deco Space Verticaal Wand | Nee | Jaga kleur | SVDW.140052.klr/MM | 140 | 52 | /MM | 17 | 1846 | 158.7274 | [9 empty] | C03 | 1491.8 | SVDW1.140052 |  | 1491.8 |  | 1846 | 1846 | 1846 | H | 1.337 | 1.337 | 1.337
Verticaal Wand | Deco Space Verticaal Wand | Nee | Grijs 001 | SVDW.140056.001/MM | 140 | 56 | /MM | 17 | 1988 | 170.9372 | [9 empty] | C03 | 1329.2 | SVDW0.140056 |  | 1329.2 |  | 1988 | 1988 | 1988 | H | 1.337 | 1.337 | 1.337
Verticaal Wand | Deco Space Verticaal Wand | Nee | RAL9016 | SVDW.140056.333/MM | 140 | 56 | /MM | 17 | 1988 | 170.9372 | [9 empty] | C03 | 1329.2 | SVDW0.140056 |  | 1329.2 |  | 1988 | 1988 | 1988 | H | 1.337 | 1.337 | 1.337
Verticaal Wand | Deco Space Verticaal Wand | Nee | Jaga kleur | SVDW.140056.klr/MM | 140 | 56 | /MM | 17 | 1988 | 170.9372 | [9 empty] | C03 | 1595.1 | SVDW1.140056 |  | 1595.1 |  | 1988 | 1988 | 1988 | H | 1.337 | 1.337 | 1.337
Verticaal Wand | Deco Space Verticaal Wand | Nee | Grijs 001 | SVDW.140060.001/MM | 140 | 60 | /MM | 17 | 2130 | 183.147 | [9 empty] | C03 | 1412.5 | SVDW0.140060 |  | 1412.5 |  | 2130 | 2130 | 2130 | H | 1.337 | 1.337 | 1.337
Verticaal Wand | Deco Space Verticaal Wand | Nee | RAL9016 | SVDW.140060.333/MM | 140 | 60 | /MM | 17 | 2130 | 183.147 | [9 empty] | C03 | 1412.5 | SVDW0.140060 |  | 1412.5 |  | 2130 | 2130 | 2130 | H | 1.337 | 1.337 | 1.337
Verticaal Wand | Deco Space Verticaal Wand | Nee | Jaga kleur | SVDW.140060.klr/MM | 140 | 60 | /MM | 17 | 2130 | 183.147 | [9 empty] | C03 | 1695 | SVDW1.140060 |  | 1695 |  | 2130 | 2130 | 2130 | H | 1.337 | 1.337 | 1.337
Verticaal Wand | Deco Space Verticaal Wand | Nee | Grijs 001 | SVDW.140064.001/MM | 140 | 64 | /MM | 17 | 2272 | 195.3568 | [9 empty] | C03 | 1496.8 | SVDW0.140064 |  | 1496.8 |  | 2272 | 2272 | 2272 | H | 1.337 | 1.337 | 1.337
Verticaal Wand | Deco Space Verticaal Wand | Nee | RAL9016 | SVDW.140064.333/MM | 140 | 64 | /MM | 17 | 2272 | 195.3568 | [9 empty] | C03 | 1496.8 | SVDW0.140064 |  | 1496.8 |  | 2272 | 2272 | 2272 | H | 1.337 | 1.337 | 1.337
Verticaal Wand | Deco Space Verticaal Wand | Nee | Jaga kleur | SVDW.140064.klr/MM | 140 | 64 | /MM | 17 | 2272 | 195.3568 | [9 empty] | C03 | 1796.4 | SVDW1.140064 |  | 1796.4 |  | 2272 | 2272 | 2272 | H | 1.337 | 1.337 | 1.337
Verticaal Wand | Deco Space Verticaal Wand | Nee | Grijs 001 | SVDW.140068.001/MM | 140 | 68 | /MM | 17 | 2414 | 207.5666 | [9 empty] | C03 | 1582.5 | SVDW0.140068 |  | 1582.5 |  | 2414 | 2414 | 2414 | H | 1.337 | 1.337 | 1.337
Verticaal Wand | Deco Space Verticaal Wand | Nee | RAL9016 | SVDW.140068.333/MM | 140 | 68 | /MM | 17 | 2414 | 207.5666 | [9 empty] | C03 | 1582.5 | SVDW0.140068 |  | 1582.5 |  | 2414 | 2414 | 2414 | H | 1.337 | 1.337 | 1.337
Verticaal Wand | Deco Space Verticaal Wand | Nee | Jaga kleur | SVDW.140068.klr/MM | 140 | 68 | /MM | 17 | 2414 | 207.5666 | [9 empty] | C03 | 1899.1 | SVDW1.140068 |  | 1899.1 |  | 2414 | 2414 | 2414 | H | 1.337 | 1.337 | 1.337
Verticaal Wand | Deco Space Verticaal Wand | Nee | Grijs 001 | SVDW.140072.001/MM | 140 | 72 | /MM | 17 | 2556 | 219.7764 | [9 empty] | C03 | 1666.4 | SVDW0.140072 |  | 1666.4 |  | 2556 | 2556 | 2556 | H | 1.337 | 1.337 | 1.337
Verticaal Wand | Deco Space Verticaal Wand | Nee | RAL9016 | SVDW.140072.333/MM | 140 | 72 | /MM | 17 | 2556 | 219.7764 | [9 empty] | C03 | 1666.4 | SVDW0.140072 |  | 1666.4 |  | 2556 | 2556 | 2556 | H | 1.337 | 1.337 | 1.337
Verticaal Wand | Deco Space Verticaal Wand | Nee | Jaga kleur | SVDW.140072.klr/MM | 140 | 72 | /MM | 17 | 2556 | 219.7764 | [9 empty] | C03 | 1999.7 | SVDW1.140072 |  | 1999.7 |  | 2556 | 2556 | 2556 | H | 1.337 | 1.337 | 1.337
Verticaal Wand | Deco Space Verticaal Wand | Nee | Grijs 001 | SVDW.140076.001/MM | 140 | 76 | /MM | 17 | 2698 | 231.9862 | [9 empty] | C03 | 1748.5 | SVDW0.140076 |  | 1748.5 |  | 2698 | 2698 | 2698 | H | 1.337 | 1.337 | 1.337
Verticaal Wand | Deco Space Verticaal Wand | Nee | RAL9016 | SVDW.140076.333/MM | 140 | 76 | /MM | 17 | 2698 | 231.9862 | [9 empty] | C03 | 1748.5 | SVDW0.140076 |  | 1748.5 |  | 2698 | 2698 | 2698 | H | 1.337 | 1.337 | 1.337
Verticaal Wand | Deco Space Verticaal Wand | Nee | Jaga kleur | SVDW.140076.klr/MM | 140 | 76 | /MM | 17 | 2698 | 231.9862 | [9 empty] | C03 | 2098.2 | SVDW1.140076 |  | 2098.2 |  | 2698 | 2698 | 2698 | H | 1.337 | 1.337 | 1.337
Verticaal Wand | Deco Space Verticaal Wand | Nee | Grijs 001 | SVDW.140080.001/MM | 140 | 80 | /MM | 17 | 2840 | 244.196 | [9 empty] | C03 | 1836.2 | SVDW0.140080 |  | 1836.2 |  | 2840 | 2840 | 2840 | H | 1.337 | 1.337 | 1.337
Verticaal Wand | Deco Space Verticaal Wand | Nee | RAL9016 | SVDW.140080.333/MM | 140 | 80 | /MM | 17 | 2840 | 244.196 | [9 empty] | C03 | 1836.2 | SVDW0.140080 |  | 1836.2 |  | 2840 | 2840 | 2840 | H | 1.337 | 1.337 | 1.337
Verticaal Wand | Deco Space Verticaal Wand | Nee | Jaga kleur | SVDW.140080.klr/MM | 140 | 80 | /MM | 17 | 2840 | 244.196 | [9 empty] | C03 | 2203.3 | SVDW1.140080 |  | 2203.3 |  | 2840 | 2840 | 2840 | H | 1.337 | 1.337 | 1.337
Verticaal Wand | Deco Space Verticaal Wand | Nee | Grijs 001 | SVDW.140088.001/MM | 140 | 88 | /MM | 17 | 3124 | 268.6156 | [9 empty] | C03 | 2005.9 | SVDW0.140088 |  | 2005.9 |  | 3124 | 3124 | 3124 | H | 1.337 | 1.337 | 1.337
Verticaal Wand | Deco Space Verticaal Wand | Nee | RAL9016 | SVDW.140088.333/MM | 140 | 88 | /MM | 17 | 3124 | 268.6156 | [9 empty] | C03 | 2005.9 | SVDW0.140088 |  | 2005.9 |  | 3124 | 3124 | 3124 | H | 1.337 | 1.337 | 1.337
Verticaal Wand | Deco Space Verticaal Wand | Nee | Jaga kleur | SVDW.140088.klr/MM | 140 | 88 | /MM | 17 | 3124 | 268.6156 | [9 empty] | C03 | 2407.2 | SVDW1.140088 |  | 2407.2 |  | 3124 | 3124 | 3124 | H | 1.337 | 1.337 | 1.337
Verticaal Wand | Deco Space Verticaal Wand | Nee | Grijs 001 | SVDW.140096.001/MM | 140 | 96 | /MM | 17 | 3408 | 293.0353 | [9 empty] | C03 | 2173.5 | SVDW0.140096 |  | 2173.5 |  | 3408 | 3408 | 3408 | H | 1.337 | 1.337 | 1.337
Verticaal Wand | Deco Space Verticaal Wand | Nee | RAL9016 | SVDW.140096.333/MM | 140 | 96 | /MM | 17 | 3408 | 293.0353 | [9 empty] | C03 | 2173.5 | SVDW0.140096 |  | 2173.5 |  | 3408 | 3408 | 3408 | H | 1.337 | 1.337 | 1.337
Verticaal Wand | Deco Space Verticaal Wand | Nee | Jaga kleur | SVDW.140096.klr/MM | 140 | 96 | /MM | 17 | 3408 | 293.0353 | [9 empty] | C03 | 2608.4 | SVDW1.140096 |  | 2608.4 |  | 3408 | 3408 | 3408 | H | 1.337 | 1.337 | 1.337
Verticaal Wand | Deco Space Verticaal Wand | Nee | Grijs 001 | SVDW.140104.001/MM | 140 | 104 | /MM | 17 | 3692 | 317.4549 | [9 empty] | C03 | 2347.6 | SVDW0.140104 |  | 2347.6 |  | 3692 | 3692 | 3692 | H | 1.337 | 1.337 | 1.337
Verticaal Wand | Deco Space Verticaal Wand | Nee | RAL9016 | SVDW.140104.333/MM | 140 | 104 | /MM | 17 | 3692 | 317.4549 | [9 empty] | C03 | 2347.6 | SVDW0.140104 |  | 2347.6 |  | 3692 | 3692 | 3692 | H | 1.337 | 1.337 | 1.337
Verticaal Wand | Deco Space Verticaal Wand | Nee | Jaga kleur | SVDW.140104.klr/MM | 140 | 104 | /MM | 17 | 3692 | 317.4549 | [9 empty] | C03 | 2817.1 | SVDW1.140104 |  | 2817.1 |  | 3692 | 3692 | 3692 | H | 1.337 | 1.337 | 1.337
Verticaal Wand | Deco Space Verticaal Wand | Nee | Grijs 001 | SVDW.140112.001/MM | 140 | 112 | /MM | 17 | 3976 | 341.8745 | [9 empty] | C03 | 2529.5 | SVDW0.140112 |  | 2529.5 |  | 3976 | 3976 | 3976 | H | 1.337 | 1.337 | 1.337
Verticaal Wand | Deco Space Verticaal Wand | Nee | RAL9016 | SVDW.140112.333/MM | 140 | 112 | /MM | 17 | 3976 | 341.8745 | [9 empty] | C03 | 2529.5 | SVDW0.140112 |  | 2529.5 |  | 3976 | 3976 | 3976 | H | 1.337 | 1.337 | 1.337
Verticaal Wand | Deco Space Verticaal Wand | Nee | Jaga kleur | SVDW.140112.klr/MM | 140 | 112 | /MM | 17 | 3976 | 341.8745 | [9 empty] | C03 | 3035.3 | SVDW1.140112 |  | 3035.3 |  | 3976 | 3976 | 3976 | H | 1.337 | 1.337 | 1.337
Verticaal Wand | Deco Space Verticaal Wand | Nee | Grijs 001 | SVDW.140120.001/MM | 140 | 120 | /MM | 17 | 4260 | 366.2941 | [9 empty] | C03 | 2709.3 | SVDW0.140120 |  | 2709.3 |  | 4260 | 4260 | 4260 | H | 1.337 | 1.337 | 1.337
Verticaal Wand | Deco Space Verticaal Wand | Nee | RAL9016 | SVDW.140120.333/MM | 140 | 120 | /MM | 17 | 4260 | 366.2941 | [9 empty] | C03 | 2709.3 | SVDW0.140120 |  | 2709.3 |  | 4260 | 4260 | 4260 | H | 1.337 | 1.337 | 1.337
Verticaal Wand | Deco Space Verticaal Wand | Nee | Jaga kleur | SVDW.140120.klr/MM | 140 | 120 | /MM | 17 | 4260 | 366.2941 | [9 empty] | C03 | 3250.9 | SVDW1.140120 |  | 3250.9 |  | 4260 | 4260 | 4260 | H | 1.337 | 1.337 | 1.337
Verticaal Wand | Deco Space Verticaal Wand | Nee | Grijs 001 | SVDW.160032.001/MM | 160 | 32 | /MM | 17 | 1278 | 109.8882 | [9 empty] | C03 | 879.5 | SVDW0.160032 |  | 879.5 |  | 1278 | 1278 | 1278 | H | 1.337 | 1.337 | 1.337
Verticaal Wand | Deco Space Verticaal Wand | Nee | RAL9016 | SVDW.160032.333/MM | 160 | 32 | /MM | 17 | 1278 | 109.8882 | [9 empty] | C03 | 879.5 | SVDW0.160032 |  | 879.5 |  | 1278 | 1278 | 1278 | H | 1.337 | 1.337 | 1.337
Verticaal Wand | Deco Space Verticaal Wand | Nee | Jaga kleur | SVDW.160032.klr/MM | 160 | 32 | /MM | 17 | 1278 | 109.8882 | [9 empty] | C03 | 1055.2 | SVDW1.160032 |  | 1055.2 |  | 1278 | 1278 | 1278 | H | 1.337 | 1.337 | 1.337
Verticaal Wand | Deco Space Verticaal Wand | Nee | Grijs 001 | SVDW.160036.001/MM | 160 | 36 | /MM | 17 | 1437 | 123.5598 | [9 empty] | C03 | 971.1 | SVDW0.160036 |  | 971.1 |  | 1437 | 1437 | 1437 | H | 1.337 | 1.337 | 1.337
Verticaal Wand | Deco Space Verticaal Wand | Nee | RAL9016 | SVDW.160036.333/MM | 160 | 36 | /MM | 17 | 1437 | 123.5598 | [9 empty] | C03 | 971.1 | SVDW0.160036 |  | 971.1 |  | 1437 | 1437 | 1437 | H | 1.337 | 1.337 | 1.337
Verticaal Wand | Deco Space Verticaal Wand | Nee | Jaga kleur | SVDW.160036.klr/MM | 160 | 36 | /MM | 17 | 1437 | 123.5598 | [9 empty] | C03 | 1165.4 | SVDW1.160036 |  | 1165.4 |  | 1437 | 1437 | 1437 | H | 1.337 | 1.337 | 1.337
Verticaal Wand | Deco Space Verticaal Wand | Nee | Grijs 001 | SVDW.160040.001/MM | 160 | 40 | /MM | 17 | 1597 | 137.3173 | [9 empty] | C03 | 1063.5 | SVDW0.160040 |  | 1063.5 |  | 1597 | 1597 | 1597 | H | 1.337 | 1.337 | 1.337
Verticaal Wand | Deco Space Verticaal Wand | Nee | RAL9016 | SVDW.160040.333/MM | 160 | 40 | /MM | 17 | 1597 | 137.3173 | [9 empty] | C03 | 1063.5 | SVDW0.160040 |  | 1063.5 |  | 1597 | 1597 | 1597 | H | 1.337 | 1.337 | 1.337
Verticaal Wand | Deco Space Verticaal Wand | Nee | Jaga kleur | SVDW.160040.klr/MM | 160 | 40 | /MM | 17 | 1597 | 137.3173 | [9 empty] | C03 | 1276.2 | SVDW1.160040 |  | 1276.2 |  | 1597 | 1597 | 1597 | H | 1.337 | 1.337 | 1.337
Verticaal Wand | Deco Space Verticaal Wand | Nee | Grijs 001 | SVDW.160044.001/MM | 160 | 44 | /MM | 17 | 1757 | 151.0748 | [9 empty] | C03 | 1155.1 | SVDW0.160044 |  | 1155.1 |  | 1757 | 1757 | 1757 | H | 1.337 | 1.337 | 1.337
Verticaal Wand | Deco Space Verticaal Wand | Nee | RAL9016 | SVDW.160044.333/MM | 160 | 44 | /MM | 17 | 1757 | 151.0748 | [9 empty] | C03 | 1155.1 | SVDW0.160044 |  | 1155.1 |  | 1757 | 1757 | 1757 | H | 1.337 | 1.337 | 1.337
Verticaal Wand | Deco Space Verticaal Wand | Nee | Jaga kleur | SVDW.160044.klr/MM | 160 | 44 | /MM | 17 | 1757 | 151.0748 | [9 empty] | C03 | 1386.2 | SVDW1.160044 |  | 1386.2 |  | 1757 | 1757 | 1757 | H | 1.337 | 1.337 | 1.337
Verticaal Wand | Deco Space Verticaal Wand | Nee | Grijs 001 | SVDW.160048.001/MM | 160 | 48 | /MM | 17 | 1916 | 164.7463 | [9 empty] | C03 | 1246.9 | SVDW0.160048 |  | 1246.9 |  | 1916 | 1916 | 1916 | H | 1.337 | 1.337 | 1.337
Verticaal Wand | Deco Space Verticaal Wand | Nee | RAL9016 | SVDW.160048.333/MM | 160 | 48 | /MM | 17 | 1916 | 164.7463 | [9 empty] | C03 | 1246.9 | SVDW0.160048 |  | 1246.9 |  | 1916 | 1916 | 1916 | H | 1.337 | 1.337 | 1.337
Verticaal Wand | Deco Space Verticaal Wand | Nee | Jaga kleur | SVDW.160048.klr/MM | 160 | 48 | /MM | 17 | 1916 | 164.7463 | [9 empty] | C03 | 1496.2 | SVDW1.160048 |  | 1496.2 |  | 1916 | 1916 | 1916 | H | 1.337 | 1.337 | 1.337
Verticaal Wand | Deco Space Verticaal Wand | Nee | Grijs 001 | SVDW.160052.001/MM | 160 | 52 | /MM | 17 | 2076 | 178.5039 | [9 empty] | C03 | 1337.1 | SVDW0.160052 |  | 1337.1 |  | 2076 | 2076 | 2076 | H | 1.337 | 1.337 | 1.337
Verticaal Wand | Deco Space Verticaal Wand | Nee | RAL9016 | SVDW.160052.333/MM | 160 | 52 | /MM | 17 | 2076 | 178.5039 | [9 empty] | C03 | 1337.1 | SVDW0.160052 |  | 1337.1 |  | 2076 | 2076 | 2076 | H | 1.337 | 1.337 | 1.337
Verticaal Wand | Deco Space Verticaal Wand | Nee | Jaga kleur | SVDW.160052.klr/MM | 160 | 52 | /MM | 17 | 2076 | 178.5039 | [9 empty] | C03 | 1604.5 | SVDW1.160052 |  | 1604.5 |  | 2076 | 2076 | 2076 | H | 1.337 | 1.337 | 1.337
Verticaal Wand | Deco Space Verticaal Wand | Nee | Grijs 001 | SVDW.160056.001/MM | 160 | 56 | /MM | 17 | 2236 | 192.2614 | [9 empty] | C03 | 1431.3 | SVDW0.160056 |  | 1431.3 |  | 2236 | 2236 | 2236 | H | 1.337 | 1.337 | 1.337
Verticaal Wand | Deco Space Verticaal Wand | Nee | RAL9016 | SVDW.160056.333/MM | 160 | 56 | /MM | 17 | 2236 | 192.2614 | [9 empty] | C03 | 1431.3 | SVDW0.160056 |  | 1431.3 |  | 2236 | 2236 | 2236 | H | 1.337 | 1.337 | 1.337
Verticaal Wand | Deco Space Verticaal Wand | Nee | Jaga kleur | SVDW.160056.klr/MM | 160 | 56 | /MM | 17 | 2236 | 192.2614 | [9 empty] | C03 | 1717.6 | SVDW1.160056 |  | 1717.6 |  | 2236 | 2236 | 2236 | H | 1.337 | 1.337 | 1.337
Verticaal Wand | Deco Space Verticaal Wand | Nee | Grijs 001 | SVDW.160060.001/MM | 160 | 60 | /MM | 17 | 2396 | 206.0189 | [9 empty] | C03 | 1521.4 | SVDW0.160060 |  | 1521.4 |  | 2396 | 2396 | 2396 | H | 1.337 | 1.337 | 1.337
Verticaal Wand | Deco Space Verticaal Wand | Nee | RAL9016 | SVDW.160060.333/MM | 160 | 60 | /MM | 17 | 2396 | 206.0189 | [9 empty] | C03 | 1521.4 | SVDW0.160060 |  | 1521.4 |  | 2396 | 2396 | 2396 | H | 1.337 | 1.337 | 1.337
Verticaal Wand | Deco Space Verticaal Wand | Nee | Jaga kleur | SVDW.160060.klr/MM | 160 | 60 | /MM | 17 | 2396 | 206.0189 | [9 empty] | C03 | 1825.8 | SVDW1.160060 |  | 1825.8 |  | 2396 | 2396 | 2396 | H | 1.337 | 1.337 | 1.337
Verticaal Wand | Deco Space Verticaal Wand | Nee | Grijs 001 | SVDW.160064.001/MM | 160 | 64 | /MM | 17 | 2555 | 219.6905 | [9 empty] | C03 | 1613.3 | SVDW0.160064 |  | 1613.3 |  | 2555 | 2555 | 2555 | H | 1.337 | 1.337 | 1.337
Verticaal Wand | Deco Space Verticaal Wand | Nee | RAL9016 | SVDW.160064.333/MM | 160 | 64 | /MM | 17 | 2555 | 219.6905 | [9 empty] | C03 | 1613.3 | SVDW0.160064 |  | 1613.3 |  | 2555 | 2555 | 2555 | H | 1.337 | 1.337 | 1.337
Verticaal Wand | Deco Space Verticaal Wand | Nee | Jaga kleur | SVDW.160064.klr/MM | 160 | 64 | /MM | 17 | 2555 | 219.6905 | [9 empty] | C03 | 1935.9 | SVDW1.160064 |  | 1935.9 |  | 2555 | 2555 | 2555 | H | 1.337 | 1.337 | 1.337
Verticaal Wand | Deco Space Verticaal Wand | Nee | Grijs 001 | SVDW.160068.001/MM | 160 | 68 | /MM | 17 | 2715 | 233.448 | [9 empty] | C03 | 1703.5 | SVDW0.160068 |  | 1703.5 |  | 2715 | 2715 | 2715 | H | 1.337 | 1.337 | 1.337
Verticaal Wand | Deco Space Verticaal Wand | Nee | RAL9016 | SVDW.160068.333/MM | 160 | 68 | /MM | 17 | 2715 | 233.448 | [9 empty] | C03 | 1703.5 | SVDW0.160068 |  | 1703.5 |  | 2715 | 2715 | 2715 | H | 1.337 | 1.337 | 1.337
Verticaal Wand | Deco Space Verticaal Wand | Nee | Jaga kleur | SVDW.160068.klr/MM | 160 | 68 | /MM | 17 | 2715 | 233.448 | [9 empty] | C03 | 2044.2 | SVDW1.160068 |  | 2044.2 |  | 2715 | 2715 | 2715 | H | 1.337 | 1.337 | 1.337
Verticaal Wand | Deco Space Verticaal Wand | Nee | Grijs 001 | SVDW.160072.001/MM | 160 | 72 | /MM | 17 | 2875 | 247.2055 | [9 empty] | C03 | 1799.4 | SVDW0.160072 |  | 1799.4 |  | 2875 | 2875 | 2875 | H | 1.337 | 1.337 | 1.337
Verticaal Wand | Deco Space Verticaal Wand | Nee | RAL9016 | SVDW.160072.333/MM | 160 | 72 | /MM | 17 | 2875 | 247.2055 | [9 empty] | C03 | 1799.4 | SVDW0.160072 |  | 1799.4 |  | 2875 | 2875 | 2875 | H | 1.337 | 1.337 | 1.337
Verticaal Wand | Deco Space Verticaal Wand | Nee | Jaga kleur | SVDW.160072.klr/MM | 160 | 72 | /MM | 17 | 2875 | 247.2055 | [9 empty] | C03 | 2159.1 | SVDW1.160072 |  | 2159.1 |  | 2875 | 2875 | 2875 | H | 1.337 | 1.337 | 1.337
Verticaal Wand | Deco Space Verticaal Wand | Nee | Grijs 001 | SVDW.160076.001/MM | 160 | 76 | /MM | 17 | 3034 | 260.877 | [9 empty] | C03 | 1889.4 | SVDW0.160076 |  | 1889.4 |  | 3034 | 3034 | 3034 | H | 1.337 | 1.337 | 1.337
Verticaal Wand | Deco Space Verticaal Wand | Nee | RAL9016 | SVDW.160076.333/MM | 160 | 76 | /MM | 17 | 3034 | 260.877 | [9 empty] | C03 | 1889.4 | SVDW0.160076 |  | 1889.4 |  | 3034 | 3034 | 3034 | H | 1.337 | 1.337 | 1.337
Verticaal Wand | Deco Space Verticaal Wand | Nee | Jaga kleur | SVDW.160076.klr/MM | 160 | 76 | /MM | 17 | 3034 | 260.877 | [9 empty] | C03 | 2267.2 | SVDW1.160076 |  | 2267.2 |  | 3034 | 3034 | 3034 | H | 1.337 | 1.337 | 1.337
Verticaal Wand | Deco Space Verticaal Wand | Nee | Grijs 001 | SVDW.160080.001/MM | 160 | 80 | /MM | 17 | 3194 | 274.6346 | [9 empty] | C03 | 1981.3 | SVDW0.160080 |  | 1981.3 |  | 3194 | 3194 | 3194 | H | 1.337 | 1.337 | 1.337
Verticaal Wand | Deco Space Verticaal Wand | Nee | RAL9016 | SVDW.160080.333/MM | 160 | 80 | /MM | 17 | 3194 | 274.6346 | [9 empty] | C03 | 1981.3 | SVDW0.160080 |  | 1981.3 |  | 3194 | 3194 | 3194 | H | 1.337 | 1.337 | 1.337
Verticaal Wand | Deco Space Verticaal Wand | Nee | Jaga kleur | SVDW.160080.klr/MM | 160 | 80 | /MM | 17 | 3194 | 274.6346 | [9 empty] | C03 | 2377.6 | SVDW1.160080 |  | 2377.6 |  | 3194 | 3194 | 3194 | H | 1.337 | 1.337 | 1.337